## REKAPITULACE
MORAVSKÁ TŘEBOVÁ - PŘÍSTAVBA K ZŠ KOSTELNÍ NÁMĚSTÍ
REKAPITULACE
Soupis prací, ocenění stavebního dílu
|  | CELKEM | UZNATELNÉ | NEUZNATELNÉ
D.1 | SO 01 - PŘÍSTAVBA ZŠ | 0 | 0 | 0
D.1.1 | Architektonicko stavební řešení | 0 | 0 | 0
D.1.1.1a | Přístavba učebny, jídelna | 0 | 0 | 0
D.1.1.1b | Přístavba tělocvična | 0 |  | 0
D.1.1.2 | Venkovní úpravy | 0 | 0
D.1.4 | Technika prostředí staveb | 0 | 0 | 0
D.1.4.1a | Světelné a silnoproudé rozvody - učebny, jídelna | 0 | 0 | 0
D.1.4.1b | Světelné a silnoproudé rozvody - tělocvična | 0 |  | 0
D.1.4.2 | Vnější ochrana před bleskem | 0 | 0
D.1.4.3 | Slaboproudé rozvody | 0 | 0
D.1.4.4a | Větrání, vzduchotechnika - učebny, jídelna | 0 | 0 | 0
D.1.4.4b | Větrání, vzduchotechnika - tělocvična | 0 |  | 0
D.1.4.5a | Zdravotně technické instalace - učebny, jídelna | 0 | 0 | 0
D.1.4.5b | Zdravotně technické instalace - tělocvična | 0 |  | 0
D.1.4.6a | Ústřední vytápění - učebny, jídelna | 0 | 0 | 0
D.1.4.6b | Ústřední vytápění - tělocvična | 0 |  | 0
D.1.4.8 | Odběrná plynová zařízení | 0 | 0
D.3 | SO 03_KANALIZAČNÍ PŘÍPOJKA | 0 | 0 | 0
D.4 | SO 04_PŘELOŽKA VODOVODU, PŘÍPOJKY | 0 | 0 | 0
VEDLEJŠÍ A OSTATNÍ NÁKLADY |  | 0 | 0
Součet bez DPH |  | 0 | 0 | 0
DPH 21% |  | 0 | 0 | 0
Celkový součet nákladů vč. DPH |  | 0 | 0 | 0
POZNÁMKY:
Cenová soustava: Použita je cenová soustava ÚRS PRAHA a.s., software euroCALC 3 – CALLIDA s.r.o. (položky osmi a devítimístné číselníky). Cenová soustava je doplněna o předběžné ceny - "vlastní kalkulaci" (položky s pokráceným číselným kódem nebo položky s označením X). Soupis prací a výkaz výměr je vyhotoven na základě projektové dokumentace, vyhotovené firmou Optima spol. s r. o. Vysoké Mýto. Elektronický výstup soupisu prací a výkazu výměr je proveden do otevřeného formátu *xls. Poznámka k soupisu prací: Ceny za měrnou jednotku všech položek použité z cenové soustavy i položek "vlastní kalkulace" budou při ocenění VZ zhotovitelem obsahovat náklady na veškerý potřebný spojovací materiál, nástroje, nářadí, pomocný materiál i stavební přípomocné práce, případně pomocné konstrukce a lešení (pokud není přímo uvedeno položkou). Veškeré výměry uváděných měrných jednotek dodávky materiálů, případně stavební práce jsou uvedeny bez ztratného, v čisté výměře - pokud ztratné není v rozpočtu přímo uvedeno. V případě, že příslušné ztratné není přímo uvedeno, je nutné jej promítnout při ocenění VZ zhotovitelem do ceny za měrnou jednotku materiálu nebo do stavebních prácí. Výměry jsou počítány dle pokynů v úvodní části katalogů popisů a směrných cen cenové soustavy dle zařazení v soupisu prací. Výměry předběžných cen (X- položek) vychází z charakteru práce a zařazení dle třídníků stavebních konstrukcí a prací (TSKP) obdobných stavebních prací. Podkladem pro vytvoření ceny je projektová dokumentace uvedená výše, případně doplnění o informace, zhotovitelem vyžádané na zadavateli, investorovi, projektantovi při oceňování VZ. Zhotovitel výkazu výměr upozorňuje, že případní navržení výrobci, případně dodavatelé materiálu jsou specifikováni pouze jako příklad standardu. Zhotovitel má možnost použít výrobky od jakéhokoliv dodavatele se srovnatelnými technickými parametry. Všechny předepsané položky slepého rozpočtu budou oceněny v zadaném členění a v zadané výši.

## SO-01 D.1.1.1.a-ASŘ UZN
MORAVSKÁ TŘEBOVÁ - PŘÍSTAVBA K ZŠ KOSTELNÍ NÁM. - UZNATELNÉ NÁKLADY_02
|  | Poř. | Typ | Kód | Popis | MJ | Výměra | Jedn. Cena | Cena | Jedn. hmotn. | Hmotnost | Jedn. suť | Suť | Sazba DPH | DPH | Cena s DPH
ZŠ M. TŘEBOVÁ | 1 |  | Stavba |  | ZŠ M. TŘEBOVÁ |  |  |  | 0 |  | 4488.0089 |  | 161.3894 |  | 0 | 0
ZŠ M. TŘEBOVÁ/SO 01.1 | 2 |  | Objekt |  | SO 01.1: Přístavba ZŠ - ASŘ |  |  |  | 0 |  | 4093.1996 |  | 1.0797 |  | 0 | 0
ZŠ M. TŘEBOVÁ/SO 01.1/001 | 3 |  | Oddíl |  | 001: Zemní práce |  |  |  | 0 |  | 60 |  | 0 |  | 0 | 0
|  | 1 | SP | 122251106 | Odkopávky a prokopávky nezapažené v hornině třídy těžitelnosti I skupiny 3 objem do 5000 m3 strojně | m3 | 3353.6 |  | 0 |  | 0 |  | 0 | 21 | 0 | 0
|  |  |  | Výkaz výměr: | 45,6+493,0+569,0+1856,0+195,0+195,0 |  | 3353.6
|  | 2 | SP | 131251102 | Hloubení jam nezapažených v hornině třídy těžitelnosti I skupiny 3 objem do 50 m3 strojně | m3 | 24.1 |  | 0 |  | 0 |  | 0 | 21 | 0 | 0
|  |  |  | Výkaz výměr: | výtah, základ. patky; 4,5+(2,5*3,0)*0,8 |  | 10.5
[5 empty] | 6,4+7,2 |  | 13.6
|  | 3 | SP | 132211401 | Hloubená vykopávka pod základy v hornině třídy těžitelnosti I skupiny 3 ručně | m3 | 7.8 |  | 0 |  | 0 |  | 0 | 21 | 0 | 0
|  |  |  | Výkaz výměr: | pod stávající základy; 7,8 |  | 7.8
|  | 4 | SP | 132251102 | Hloubení rýh nezapažených š do 800 mm v hornině třídy těžitelnosti I skupiny 3 objem do 50 m3 strojně | m3 | 23.3 |  | 0 |  | 0 |  | 0 | 21 | 0 | 0
|  |  |  | Výkaz výměr: | 13,7+9,6 |  | 23.3
|  | 5 | SP | 132251254 | Hloubení rýh nezapažených š do 2000 mm v hornině třídy těžitelnosti I skupiny 3 objem do 500 m3 strojně | m3 | 138.8 |  | 0 |  | 0 |  | 0 | 21 | 0 | 0
|  |  |  | Výkaz výměr: | základ š. 1,3 m; 121,8 |  | 121.8
[5 empty] | základ š. 1,8 m; 17,0 |  | 17
|  | 6 | SP | 162251102 | Vodorovné přemístění přes 20 do 50 m výkopku/sypaniny z horniny třídy těžitelnosti I skupiny 1 až 3 | m3 | 730 |  | 0 |  | 0 |  | 0 | 21 | 0 | 0
|  |  |  | Výkaz výměr: | zemina pro zpětné použití - odvoz na meziskládku a zpět - dle pol. č. 174151101; 365,0*2 |  | 730
|  | 7 | SP | 162751117 | Vodorovné přemístění přes 9 000 do 10000 m výkopku/sypaniny z horniny třídy těžitelnosti I skupiny 1 až 3 | m3 | 3182.6 |  | 0 |  | 0 |  | 0 | 21 | 0 | 0
|  |  |  | Výkaz výměr: | kompletní objemy vytěžených zemin; 3353,6+24,1+7,8+23,3+138,8 |  | 3547.6
[5 empty] | odpočet zemin pro zpětné použití k obsypům; -365,0 |  | -365
|  | 8 | SP | 162751119 | Příplatek k vodorovnému přemístění výkopku/sypaniny z horniny třídy těžitelnosti I skupiny 1 až 3 ZKD 1000 m přes 10000 m | m3 | 92295.4 |  | 0 |  | 0 |  | 0 | 21 | 0 | 0
|  |  |  | Výkaz výměr: | dle pol. č. 162751117 - celkem 30 km; 3182,6*29 |  | 92295.4
|  | 9 | SP | 167151111 | Nakládání výkopku z hornin třídy těžitelnosti I skupiny 1 až 3 přes 100 m3 | m3 | 365 |  | 0 |  | 0 |  | 0 | 21 | 0 | 0
|  |  |  | Výkaz výměr: | zemina na mezideponii pro zásypy (obsypy) kolem 1. pp; 365,0 |  | 365
|  | 10 | SP | 171201231 | Poplatek za uložení zeminy a kamení na recyklační skládce (skládkovné) kód odpadu 17 05 04 | t | 5410.42 |  | 0 |  | 0 |  | 0 | 21 | 0 | 0
|  |  |  | Výkaz výměr: | dle pol. č. 162751117; 3182,6*1,7 |  | 5410.42
|  | 11 | SP | 174151101 | Zásyp jam, šachet rýh nebo kolem objektů sypaninou se zhutněním | m3 | 365 |  | 0 |  | 0 |  | 0 | 21 | 0 | 0
|  |  |  | Výkaz výměr: | zásypy kolem 1. pp; 365,0 |  | 365
|  | 12 | SP | 181951112 | Úprava pláně v hornině třídy těžitelnosti I skupiny 1 až 3 se zhutněním strojně | m2 | 702.69 |  | 0 |  | 0 |  | 0 | 21 | 0 | 0
|  |  |  | Výkaz výměr: | pod násyp pod podlahy; 43,25*10,9+6,35*0,7+5,8*0,5+12,05*2,4 |  | 507.69
[5 empty] | zpevněné plochy; 195,0 |  | 195
|  | 13 | SP | X.00103.ZZ01 | Zkouška zhutnění pod skladby podlah | kus | 5 |  | 0 |  | 0 |  | 0 | 21 | 0 | 0
|  | 14 | SP | X.23217A | ŠTĚTOVÉ STĚNY BERANĚNÉ Z KOVOVÝCH DÍLCŮ DOČASNÉ (PLOCHA) | m2 | 400 |  | 0 | 0.15 | 60 |  | 0 | 21 | 0 | 0
ZŠ M. TŘEBOVÁ/SO 01.1/002 | 3 |  | Oddíl |  | 002: Zakládání, zpevňování hornin |  |  |  | 0 |  | 1051.4444 |  | 0 |  | 0 | 0
|  | 15 | SP | 274313611 | Základové pásy z betonu tř. C 16/20 | m3 | 0.32 |  | 0 | 2.2563 | 0.72203 |  | 0 | 21 | 0 | 0
|  |  |  | Výkaz výměr: | zákl. pás pro únikové schodiště; 1,0*0,4*0,8 |  | 0.32
|  | 16 | SP | 274313711 | Základové pásy z betonu tř. C 20/25 | m3 | 320.25 |  | 0 | 2.4533 | 785.6661 |  | 0 | 21 | 0 | 0
|  |  |  | Výkaz výměr: | ((121,8+17,0+13,7)*1,05)*2 |  | 320.25
|  | 17 | SP | 274351121 | Zřízení bednění základových pasů rovného | m2 | 88.1 |  | 0 | 0.00269 | 0.23699 |  | 0 | 21 | 0 | 0
|  |  |  | Výkaz výměr: | vrchní hrana zákl. pasů; (338,7+34,2+56,4)*0,2 |  | 85.86
[5 empty] | zákl. pás pro únikové schodiště; (2*1,0+2*0,4)*0,8 |  | 2.24
|  | 18 | SP | 274351122 | Odstranění bednění základových pasů rovného | m2 | 88.1 |  | 0 |  | 0 |  | 0 | 21 | 0 | 0
|  | 19 | SP | 274361821 | Výztuž základových pasů betonářskou ocelí 10 505 (R) | t | 110.6047 |  | 0 | 1.0606 | 117.3096 |  | 0 | 21 | 0 | 0
|  |  |  | Výkaz výměr: | 180 kg / m3; (160,125+8,19)*0,180 |  | 30.2967
[5 empty] | 220 kg / m3; (200+150+15)*0,220 |  | 80.3
[5 empty] | zákl. pás pro únikové schodiště; (1,0*0,4*0,8)*0,025 |  | 0.008
|  | 20 | SP | 275313711 | Základové patky z betonu tř. C 20/25 | m3 | 19.005 |  | 0 | 2.4533 | 46.6248 |  | 0 | 21 | 0 | 0
|  |  |  | Výkaz výměr: | (4,5+6,4+7,2)*1,05 |  | 19.005
|  | 21 | SP | 275351121 | Zřízení bednění základových patek | m2 | 5.6 |  | 0 | 0.00264 | 0.014784 |  | 0 | 21 | 0 | 0
|  |  |  | Výkaz výměr: | vrchní hrana zákl. patek; 28,0*0,2 |  | 5.6
|  | 22 | SP | 275351122 | Odstranění bednění základových patek | m2 | 5.6 |  | 0 |  | 0 |  | 0 | 21 | 0 | 0
|  | 23 | SP | 275361821 | Výztuž základových patek betonářskou ocelí 10 505 (R) | t | 4.8951 |  | 0 | 1.0606 | 5.1918 |  | 0 | 21 | 0 | 0
|  |  |  | Výkaz výměr: | 180 kg / m3; (19,005+8,19)*0,18 |  | 4.8951
|  | 24 | SP | 279311115 | Postupné podbetonování základového zdiva prostým betonem tř. C 20/25 | m3 | 39 |  | 0 | 2.4533 | 95.6783 |  | 0 | 21 | 0 | 0
|  |  |  | Výkaz výměr: | [3+3+5,8]*1,05*2,5+3*1,0*2,5 |  | 39
ZŠ M. TŘEBOVÁ/SO 01.1/003 | 3 |  | Oddíl |  | 003: Svislé a kompletní konstrukce |  |  |  | 0 |  | 869.9564 |  | 0 |  | 0 | 0
|  | 25 | SP | 310238211 | Zazdívka otvorů pl přes 0,25 do 1 m2 ve zdivu nadzákladovém cihlami pálenými na MVC | m3 | 2.568 |  | 0 | 1.8775 | 4.8214 |  | 0 | 21 | 0 | 0
|  |  |  | Výkaz výměr: | 4*((1,2*0,8)*0,3)+2*((0,4*0,8)*0,65)+1,0 |  | 2.568
|  | 26 | SP | 311113136 | Nosná zeď tl přes 400 do 500 mm z hladkých tvárnic ztraceného bednění včetně výplně z betonu tř. C 16/20 | m2 | 11.2 |  | 0 | 1.1367 | 12.7306 |  | 0 | 21 | 0 | 0
|  |  |  | Výkaz výměr: | 1. pp - dno výtahové šachty; (2*3,1+2*2,5)*1,0 |  | 11.2
|  | 27 | SP | 311113145 | Nosná zeď tl přes 300 do 400 mm z hladkých tvárnic ztraceného bednění včetně výplně z betonu tř. C 20/25 | m2 | 40 |  | 0 | 1.0146 | 40.584 |  | 0 | 21 | 0 | 0
|  |  |  | Výkaz výměr: | opěrná zídka u sjezdu do 1. pp; 40,0 |  | 40
|  | 28 | SP | 311231118 | Zdivo nosné z cihel dl 290 mm P7 až 15 na MC 15 | m3 | 21.9 |  | 0 | 1.8097 | 39.6329 |  | 0 | 21 | 0 | 0
|  |  |  | Výkaz výměr: | 1. pp; 13,3 |  | 13.3
[5 empty] | 1. np; 4,3 |  | 4.3
[5 empty] | 2. np; 4,3 |  | 4.3
|  | 29 | SP | 311235151 | Zdivo jednovrstvé z cihel broušených do P10 na tenkovrstvou maltu tl 300 mm | m2 | 116.0601 |  | 0 | 0.25933 | 30.0979 |  | 0 | 21 | 0 | 0
|  |  |  | Výkaz výměr: | 1. np; 7,12*2,86-1*(1,1*2,2) |  | 17.9432
[5 empty] | ------ |  | 0
[5 empty] | výtah. šachta 1. pp - 2. np; (2,4+1,8)*(2,85+2,85+2,85)-3*(0,9*2,0) |  | 30.51
[5 empty] | ------ |  | 0
[5 empty] | atiky - nad 1. np; (1,75+((2,65*2)*3,1415)/4+0,8+6,8)*0,75 |  | 10.1344
[5 empty] | atiky - nad 2. np; (43,045+2*2,4+10,9+28,15+4,3+9,05+9,35+5,35)*0,5 |  | 57.4725
|  | 30 | SP | 311237141 | Zdivo jednovrstvé tepelně izolační z cihel broušených na tenkovrstvou maltu U přes 0,18 do 0,22 W/m2K tl zdiva 440 mm | m2 | 79.404 |  | 0 | 0.29424 | 23.3638 |  | 0 | 21 | 0 | 0
|  |  |  | Výkaz výměr: | 1. pp |  | 0
[5 empty] | (7,75-1,25)*3,02 |  | 19.63
[5 empty] | ------------ |  | 0
[5 empty] | 1. np |  | 0
[5 empty] | (7,75+2,7)*2,86 |  | 29.887
[5 empty] | ------------ |  | 0
[5 empty] | 2. np |  | 0
[5 empty] | (7,75+2,7)*2,86 |  | 29.887
|  | 31 | SP | 311237161 | Zdivo jednovrstvé tepelně izolační z cihel broušených na tenkovrstvou maltu U přes 0,14 do 0,18 W/m2K tl zdiva 500 mm | m2 | 493.0066 |  | 0 | 0.32 | 157.7621 |  | 0 | 21 | 0 | 0
|  |  |  | Výkaz výměr: | 1. pp |  | 0
[5 empty] | (43,25+2,4+10,9+36,7+8,25+4,8+5,3)*3,02--- |  | 0
[5 empty] | -6*(1,3*1,0)-4*(1,8*1,0)-3*(6,0*0,6)-3*(1,3*0,6)-1*(1,3*1,5)--- |  | 0
[5 empty] | ------------ |  | 0
[5 empty] | 1. np |  | 0
[5 empty] | (6,8+1,6+((2,65*2)*3,1415)/4+1,75+9,4+2,4+30,495+6*0,6+10,9+28,15+4,3+9,05+9,9+5,35)*2,86 |  | 365.6724
[5 empty] | -1*(1,05*2,7)-2*(0,75*1,8)-3*(0,7*1,8)-3*(3,855*1,8)-1*(1,2*2,7)-4*(1,8*1,8)-1*(5,3*1,8)-3*(6,0*1,8)-4*(1,5*1,8)-1*(4,4*2,7) |  | -110.952
[5 empty] | ------------ |  | 0
[5 empty] | 2. np |  | 0
[5 empty] | (2,4+12,55+2,4+30,495+6*0,6+10,9+28,15+4,3+9,05+9,9+5,35)*2,86 |  | 340.6117
[5 empty] | -3*(3,855*2,7)-1*(1,2*2,7)-4*(1,8*1,8)-4*(2,0*1,8)-3*(3,3*1,8)-4*(1,5*1,8)-1*(4,4*2,7) |  | -102.3255
|  | 32 | SP | 311321511 | Nosná zeď ze ŽB tř. C 20/25 bez výztuže | m3 | 124.85 |  | 0 | 2.4533 | 306.2933 |  | 0 | 21 | 0 | 0
|  |  |  | Výkaz výměr: | zeď tl. 300 mm |  | 0
[5 empty] | 1. pp; 220,5*0,3 |  | 66.15
[5 empty] | ------ |  | 0
[5 empty] | zeď tl. 400 mm |  | 0
[5 empty] | 1. pp; 58,7 |  | 58.7
|  | 33 | SP | 311351121 | Zřízení oboustranného bednění nosných nadzákladových zdí | m2 | 850.992 |  | 0 | 0.00275 | 2.3402 |  | 0 | 21 | 0 | 0
|  |  |  | Výkaz výměr: | zeď tl. 300 mm |  | 0
[5 empty] | 1. pp; 259,4*2 |  | 518.8
[5 empty] | 6*((2*1,3+2*1,5)*0,3)+4*((2*1,8+2*1,0)*0,3)+1*((2*5,3+2*0,4)*0,3)+2*((2*6,0+2*0,4)*0,3)+3*((2*1,3+2*0,4)*0,3)+1*((2*1,3+2*1,5)*0,3)+1*((1,3+2*2,9)*0,3)+1*((2,0+2*2,9)*0,3) |  | 37.11
[5 empty] | ------ |  | 0
[5 empty] | zeď tl. 400 mm |  | 0
[5 empty] | 1. pp; (48,55*3,02)*2 |  | 293.242
[5 empty] | 1*((2*1,3+2*1,0)*0,4) |  | 1.84
|  | 34 | SP | 311351122 | Odstranění oboustranného bednění nosných nadzákladových zdí | m2 | 850.992 |  | 0 |  | 0 |  | 0 | 21 | 0 | 0
|  | 35 | SP | 311361821 | Výztuž nosných zdí betonářskou ocelí 10 505 | t | 28.21 |  | 0 | 1.0492 | 29.5985 |  | 0 | 21 | 0 | 0
|  |  |  | Výkaz výměr: | ŽB stěny - 200 kg / m3; 124,85*0,2 |  | 24.97
[5 empty] | ZB - 150 kg / m3; (11,2*0,5)*0,15+(40,0*0,4)*0,15 |  | 3.24
|  | 36 | SP | 314272406 | Komínové těleso betonové s integrovanou izolací jednoprůduchové s větrací šachtou s izostatickými (keramickými hrdlovými) vložkami D 20 cm v 3 m | soubor | 1 |  | 0 | 0.36118 | 0.36118 |  | 0 | 21 | 0 | 0
|  | 37 | SP | 314272416 | Příplatek ke komínovému tělesu betonovému jednoprůduchovému s větrací šachtou s izostatickými (keramickými hrdlovými) vložkami D 20 cm ZKD 1 m výšky | m | 7 |  | 0 | 0.10869 | 0.76083 |  | 0 | 21 | 0 | 0
|  | 38 | SP | 314272442 | Komínový plášť imitace omítnutí pro jednoprůduchový betonový komín s větrací šachtou v 1 m vložka D 20 cm | kus | 2 |  | 0 | 0.066 | 0.132 |  | 0 | 21 | 0 | 0
|  | 39 | SP | 317121101 | Montáž prefabrikovaných překladů délky do 1500 mm | kus | 6 |  | 0 | 0.00688 | 0.04128 |  | 0 | 21 | 0 | 0
|  |  |  | Výkaz výměr: | dveře výtahové šachty; 3*2 |  | 6
|  | 40 | SP | 317142420 | Překlad nenosný pórobetonový š 100 mm v do 250 mm na tenkovrstvou maltu dl do 1000 mm | kus | 3 |  | 0 | 0.02228 | 0.06684 |  | 0 | 21 | 0 | 0
|  |  |  | Výkaz výměr: | 1. pp; 0 |  | 0
[5 empty] | 1. np; 1 |  | 1
[5 empty] | 2. np; 2 |  | 2
|  | 41 | SP | 317142440 | Překlad nenosný pórobetonový š 150 mm v do 250 mm na tenkovrstvou maltu dl do 1000 mm | kus | 10 |  | 0 | 0.03563 | 0.3563 |  | 0 | 21 | 0 | 0
|  |  |  | Výkaz výměr: | 1. pp; 2 |  | 2
[5 empty] | 1. np; 4 |  | 4
[5 empty] | 2. np; 4 |  | 4
|  | 42 | SP | 317142442 | Překlad nenosný pórobetonový š 150 mm v do 250 mm na tenkovrstvou maltu dl přes 1000 do 1250 mm | kus | 26 |  | 0 | 0.03963 | 1.0304 |  | 0 | 21 | 0 | 0
|  |  |  | Výkaz výměr: | 1. pp; 6 |  | 6
[5 empty] | 1. np; 9 |  | 9
[5 empty] | 2. np; 11 |  | 11
|  | 43 | SP | 317142446 | Překlad nenosný pórobetonový š 150 mm v do 250 mm na tenkovrstvou maltu dl přes 1500 do 2000 mm | kus | 2 |  | 0 | 0.03863 | 0.07726 |  | 0 | 21 | 0 | 0
|  |  |  | Výkaz výměr: | 1. pp; 2 |  | 2
|  | 44 | SP | 317168052 | Překlad keramický vysoký v 238 mm dl 1250 mm | kus | 6 |  | 0 | 0.04555 | 0.2733 |  | 0 | 21 | 0 | 0
|  |  |  | Výkaz výměr: | 1. pp; 1*6 |  | 6
|  | 45 | SP | 317168053 | Překlad keramický vysoký v 238 mm dl 1500 mm | kus | 16 |  | 0 | 0.05455 | 0.8728 |  | 0 | 21 | 0 | 0
|  |  |  | Výkaz výměr: | 1. pp; 2*6 |  | 12
[5 empty] | 1. np; 1*4 |  | 4
|  | 46 | SP | 317168057 | Překlad keramický vysoký v 238 mm dl 2500 mm | kus | 18 |  | 0 | 0.09105 | 1.6389 |  | 0 | 21 | 0 | 0
|  |  |  | Výkaz výměr: | 1. pp; 3*6 |  | 18
|  | 47 | SP | 317941121 | Osazování ocelových válcovaných nosníků na zdivu I, IE, U, UE nebo L do č. 12 nebo výšky do 120 mm | t | 0.1068 |  | 0 | 0.01954 | 0.0020869 |  | 0 | 21 | 0 | 0
|  |  |  | Výkaz výměr: | 1. pp - U120; (2*1,5)*13,4*0,001 |  | 0.0402
[5 empty] | ------ |  | 0
[5 empty] | 1. np - I120; (2*1,5)*11,1*0,001 |  | 0.0333
[5 empty] | ------ |  | 0
[5 empty] | 2. np - I120; (2*1,5)*11,1*0,001 |  | 0.0333
|  | 48 | SP | 317941123 | Osazování ocelových válcovaných nosníků na zdivu I, IE, U, UE nebo L přes č. 14 do č. 22 nebo výšky do 220 mm | t | 3.0667 |  | 0 | 0.01709 | 0.052409 |  | 0 | 21 | 0 | 0
|  |  |  | Výkaz výměr: | 1. pp - U180; (4*2,5)*22,0*0,001 |  | 0.22
[5 empty] | 1. pp - U220; (2*5,8)*29,4*0,001 |  | 0.34104
[5 empty] | ------ |  | 0
[5 empty] | 1. np - I200; (3*2,7)*26,3*0,001 |  | 0.21303
[5 empty] | 1. np - I220; ((4*2)*7,7)*31,1*0,001 |  | 1.9158
[5 empty] | 1. np - U220; (2*5,8)*29,4*0,001 |  | 0.34104
[5 empty] | ------ |  | 0
[5 empty] | montážní prvek pod stropem výtahové šachty; (2,0*17,9)*0,001 |  | 0.0358
|  | 49 | SP | 317941125 | Osazování ocelových válcovaných nosníků na zdivu I, IE, U, UE nebo L č 24 a vyšší nebo výšky přes 220 mm | t | 8.3002 |  | 0 | 0.01221 | 0.10135 |  | 0 | 21 | 0 | 0
|  |  |  | Výkaz výměr: | 1. pp - I240; (3*4,6)*36,2*0,001 |  | 0.49956
[5 empty] | 1. pp - U240; (2*8,9)*33,2*0,001 |  | 0.59096
[5 empty] | 1. pp - HEB260; (1*12,5)*93,0*0,001 |  | 1.1625
[5 empty] | ------ |  | 0
[5 empty] | 1. pp - HEB280; (2*6,6)*103,0*0,001 |  | 1.3596
[5 empty] | 1. np - HEB280; (3*6,6)*103,0*0,001+(1*12,6)*103,0*0,001 |  | 3.3372
[5 empty] | ------ |  | 0
[5 empty] | 2. np - HEA260; (3*6,6)*68,2*0,001 |  | 1.3504
|  | 50 | SP | 317998112 | Tepelná izolace mezi překlady v 24 cm z EPS tl přes 50 do 70 mm | m | 9.25 |  | 0 | 0.00026 | 0.002405 |  | 0 | 21 | 0 | 0
|  |  |  | Výkaz výměr: | 1. pp; 1*1,25+2*1,5+2*2,5 |  | 9.25
|  | 51 | SP | 330321410 | Sloupy nebo pilíře ze ŽB tř. C 25/30 bez výztuže | m3 | 22.5907 |  | 0 | 2.4533 | 55.4215 |  | 0 | 21 | 0 | 0
|  |  |  | Výkaz výměr: | čtyřhranné pilíře |  | 0
[5 empty] | 1. pp; 3*((1,1*0,3)*3,0)+3*((0,3*0,3)*3,0) |  | 3.78
[5 empty] | 1*((0,4*0,4)*3,0)+9*((0,4*0,4)*3,0) |  | 4.8
[5 empty] | ------ |  | 0
[5 empty] | 1. np; 3*((1,1*0,3)*2,71)+4*((0,3*0,3)*2,71) |  | 3.6585
[5 empty] | 9*((0,4*0,4)*2,71) |  | 3.9024
[5 empty] | ------ |  | 0
[5 empty] | 2. np; 3*((1,1*0,3)*2,71)+3*((0,3*0,3)*2,71) |  | 3.4146
[5 empty] | 7*((0,4*0,4)*2,71) |  | 3.0352
|  | 52 | SP | 330321511 | Sloupy nebo pilíře z betonu pohledového tř. C 25/30 bez výztuže | m3 | 0.77909 |  | 0 | 2.4533 | 1.9113 |  | 0 | 21 | 0 | 0
|  |  |  | Výkaz výměr: | 1. pp - do kruhového bednění; 2*(((0,2*0,2)*3,1415)*3,1) |  | 0.77909
|  | 53 | SP | 331351125 | Zřízení bednění čtyřúhelníkových sloupů v do 4 m průřezu přes 0,16 do 0,36 m2 | m2 | 221.668 |  | 0 | 0.0022 | 0.48767 |  | 0 | 21 | 0 | 0
|  |  |  | Výkaz výměr: | čtyřhranné pilíře |  | 0
[5 empty] | 1. pp; 3*((2*1,1+2*0,3)*3,0)+3*((4*0,3)*3,0) |  | 36
[5 empty] | 1*((4*0,4)*3,0)+9*((4*0,4)*3,0) |  | 48
[5 empty] | ------ |  | 0
[5 empty] | 1. np; 3*((2*1,1+2*0,3)*2,71)+4*((4*0,3)*2,71) |  | 35.772
[5 empty] | 9*((4*0,4)*2,71) |  | 39.024
[5 empty] | ------ |  | 0
[5 empty] | 2. np; 3*((2*1,1+2*0,3)*2,71)+3*((4*0,3)*2,71) |  | 32.52
[5 empty] | 7*((4*0,4)*2,71) |  | 30.352
|  | 54 | SP | 331351126 | Odstranění bednění čtyřúhelníkových sloupů v do 4 m průřezu přes 0,16 do 0,36 m2 | m2 | 221.668 |  | 0 |  | 0 |  | 0 | 21 | 0 | 0
|  | 55 | SP | 331361821 | Výztuž sloupů hranatých betonářskou ocelí 10 505 | t | 6.7773 |  | 0 | 1.0524 | 7.1322 |  | 0 | 21 | 0 | 0
|  |  |  | Výkaz výměr: | 300 kg / m3 |  | 0
[5 empty] | 22,591*0,3 |  | 6.7773
|  | 56 | SP | 332352109 | Zřízení bednění z papírových trubic svislých nebo šikmých sloupů kruhového průřezu průměru přes 350 do 400 mm | m | 6.2 |  | 0 | 0.07589 | 0.47052 |  | 0 | 21 | 0 | 0
|  |  |  | Výkaz výměr: | 1. pp; 2*3,1 |  | 6.2
|  | 57 | SP | 332352191 | Odstranění bednění z papírových trubic svislých, šikmých sloupů kruhového průřezu průměru do 600 mm | m | 6.2 |  | 0 |  | 0 |  | 0 | 21 | 0 | 0
|  | 58 | SP | 332361821 | Výztuž sloupů oblých betonářskou ocelí 10 505 | t | 0.2337 |  | 0 | 1.0524 | 0.24594 |  | 0 | 21 | 0 | 0
|  |  |  | Výkaz výměr: | 300 kg / m3; 0,779*0,3 |  | 0.2337
|  | 59 | SP | 340271025 | Zazdívka otvorů v příčkách nebo stěnách pl přes 1 do 4 m2 tvárnicemi pórobetonovými tl 100 mm | m2 | 0.62 |  | 0 | 0.06197 | 0.038421 |  | 0 | 21 | 0 | 0
|  |  |  | Výkaz výměr: | zárubně do otvoru - 1. np; 1*((1,1*2,2)-(0,9*2,0)) |  | 0.62
|  | 60 | SP | 340271045 | Zazdívka otvorů v příčkách nebo stěnách pl přes 1 do 4 m2 tvárnicemi pórobetonovými tl 150 mm | m2 | 1 |  | 0 | 0.07921 | 0.07921 |  | 0 | 21 | 0 | 0
|  |  |  | Výkaz výměr: | zárubně do otvoru - 1. pp; 1*((0,9*2,1)-(0,7*2,0))+1*((1,1*2,1)-(0,9*2,0)) |  | 1
|  | 61 | SP | 342272225 | Příčka z pórobetonových hladkých tvárnic na tenkovrstvou maltu tl 100 mm | m2 | 20.7495 |  | 0 | 0.05897 | 1.2236 |  | 0 | 21 | 0 | 0
|  |  |  | Výkaz výměr: | příčky 1. pp |  | 0
[5 empty] | 1,55*3,27+(1,4+0,4)*3,27 |  | 10.9545
[5 empty] | ------------ |  | 0
[5 empty] | příčky 1. np |  | 0
[5 empty] | 1,5*3,11-1*(0,7*2,0) |  | 3.265
[5 empty] | ------------ |  | 0
[5 empty] | příčky 2.np |  | 0
[5 empty] | 2*(1,5*3,11)-2*(0,7*2,0) |  | 6.53
|  | 62 | SP | 342272245 | Příčka z pórobetonových hladkých tvárnic na tenkovrstvou maltu tl 150 mm | m2 | 712.3782 |  | 0 | 0.07571 | 53.9342 |  | 0 | 21 | 0 | 0
|  |  |  | Výkaz výměr: | příčky 1. pp |  | 0
[5 empty] | 1,9*3,27-1*(1,6*2,0)+(3,8+2,55+2*3,6)*3,27-1*(0,9*2,0)+(1,5+2,4)*3,27-1*(0,9*2,0) |  | 56.4745
[5 empty] | (8,05-1,5)*3,27+(1,8+2,8+1,7+1,9+1,5+2,95+2,8+3,0+2,5+3,2+2,0)*3,27+(1,0+1,75)*2,96+(2,4+2,75)*2,96 |  | 130.313
[5 empty] | -1*(1,1*2,0)-1*(0,9*2,0)-3*(0,8*2,0)-2*(0,7*2,0) |  | -11.6
[5 empty] | 2*(2,1*3,27-1,6*2,0) |  | 7.334
[5 empty] | ------------ |  | 0
[5 empty] | příčky 1. np |  | 0
[5 empty] | (3,75+2,95+2,1+3*2,8+2*3,25+(3,65+2*0,4)+2*7,25+1,35+0,4)*3,11-4*(0,9*2,0) |  | 130.884
[5 empty] | (8,05-1,15+4,7+3,35+3,2+2*5,0+2*3,35+2*1,5)*3,11+(2,17+1,8)*3,11-1*(0,9*2,0)-4*(0,8*2,0)-4*(0,7*2,0) |  | 116.2602
[5 empty] | ------------ |  | 0
[5 empty] | příčky 2. np |  | 0
[5 empty] | (3,75+2,95+2,1+3*2,8+2*3,25+(3,65+2*0,4)+3*7,25+1,35+0,4+3,5+2,0+0,5)*3,11-6*(0,9*2,0) |  | 168.4915
[5 empty] | (2*8,05-1,15+2*5,0+3,35+3,2+2*3,3+2*1,5)*3,11-4*(0,7*2,0)-5*(0,8*2,0) |  | 114.221
|  | 63 | SP | 342291121 | Ukotvení příček k cihelným konstrukcím plochými kotvami | m | 141.59 |  | 0 | 0.00013 | 0.018407 |  | 0 | 21 | 0 | 0
|  |  |  | Výkaz výměr: | 1. pp; 14*3,27+4*2,96 |  | 57.62
[5 empty] | 1. np; 13*3,11 |  | 40.43
[5 empty] | 2. np; 14*3,11 |  | 43.54
|  | 64 | SP | 342291131 | Ukotvení příček k betonovým konstrukcím plochými kotvami | m | 134.69 |  | 0 | 0.0002 | 0.026938 |  | 0 | 21 | 0 | 0
|  |  |  | Výkaz výměr: | 1. pp; 6*3,27 |  | 19.62
[5 empty] | 1. np; 18*3,11 |  | 55.98
[5 empty] | 2. np; 19*3,11 |  | 59.09
|  | 65 | SP | 346244352 | Obezdívka koupelnových van, WC modulů ap., ploch rovných tl 50 mm z pórobetonových přesných tvárnic | m2 | 13.65 |  | 0 | 0.05252 | 0.7169 |  | 0 | 21 | 0 | 0
|  |  |  | Výkaz výměr: | obezdívky modulů |  | 0
[5 empty] | 1. pp; (1,6+0,9)*(1,6+0,15) |  | 4.375
[5 empty] | 1. np; (1,0+1,65)*(1,6+0,15) |  | 4.6375
[5 empty] | 2. np; (1,0+1,65)*(1,6+0,15) |  | 4.6375
|  | 66 | SP | 346244811 | Přizdívky izolační tl 65 mm z cihel dl 290 mm pevnosti P 10 až P 20 na MC 10 | m2 | 335.315 |  | 0 | 0.1604 | 53.7845 |  | 0 | 21 | 0 | 0
|  |  |  | Výkaz výměr: | kolem objektu; (43,25+10,9+27,0)*3,6+8,15*2,5+5,8*3,0 |  | 329.915
[5 empty] | výtah. šachta; (3,0+2,4)*1,0 |  | 5.4
|  | 67 | SP | 346245999 | Příplatek k přizdívkám izolačním za ochranu svislé izolace zaléváním maltou min MC 10 | m2 | 335.315 |  | 0 | 0.0585 | 19.6159 |  | 0 | 21 | 0 | 0
|  | 68 | SP | 632451022 | Vyrovnávací potěr tl přes 20 do 30 mm z MC 15 provedený v pásu | m2 | 38.9992 |  | 0 | 0.07426 | 2.8961 |  | 0 | 21 | 0 | 0
|  |  |  | Výkaz výměr: | potěr na parapety |  | 0
[5 empty] | (3*1,3)*0,45 |  | 1.755
[5 empty] | (3*3,855+4*1,8+1*5,3+3*6,0+4*1,5+3*0,7+2*0,75)*0,45 |  | 23.2492
[5 empty] | (4*1,8+4*2,0+3*3,3+4*1,5)*0,45 |  | 13.995
|  | 69 | SP | 642942111 | Osazování zárubní nebo rámů dveřních kovových do 2,5 m2 na MC | kus | 39 |  | 0 | 0.01777 | 0.69303 |  | 0 | 21 | 0 | 0
|  |  |  | Výkaz výměr: | 1. pp |  | 0
[5 empty] | _700/1970-100; 0 |  | 0
[5 empty] | _700/1970-150; 2 |  | 2
[5 empty] | _800/1970-150; 3 |  | 3
[5 empty] | _900/1970-150; 2 |  | 2
[5 empty] | _1000/1970-150; 0 |  | 0
[5 empty] | _1100/1970-150; 1 |  | 1
[5 empty] | ------------ |  | 0
[5 empty] | 1. np |  | 0
[5 empty] | _600/1970-100; 0 |  | 0
[5 empty] | _600/1970-150; 0 |  | 0
[5 empty] | _700/1970-100; 1 |  | 1
[5 empty] | _700/1970-150; 4 |  | 4
[5 empty] | _800/1970-150; 4 |  | 4
[5 empty] | _900/1970-150; 5 |  | 5
[5 empty] | ------------ |  | 0
[5 empty] | 2. np |  | 0
[5 empty] | _700/1970-100; 2 |  | 2
[5 empty] | _700/1970-150; 4 |  | 4
[5 empty] | _800/1970-150; 6 |  | 6
[5 empty] | _900/1970-150; 5 |  | 5
|  | 70 | SP | 642942221 | Osazování zárubní nebo rámů dveřních kovových přes 2,5 do 4,5 m2 na MC | kus | 2 |  | 0 | 0.03532 | 0.07064 |  | 0 | 21 | 0 | 0
|  |  |  | Výkaz výměr: | 1. pp |  | 0
[5 empty] | _1600/1970-150; 2 |  | 2
|  | 71 | SP | 642944121 | Osazování ocelových zárubní dodatečné pl do 2,5 m2 | kus | 4 |  | 0 | 0.04684 | 0.18736 |  | 0 | 21 | 0 | 0
|  |  |  | Výkaz výměr: | 1. pp |  | 0
[5 empty] | _700/1970-100; 1 |  | 1
[5 empty] | _900/1970-150; 2 |  | 2
[5 empty] | ------------ |  | 0
[5 empty] | 1. np |  | 0
[5 empty] | _900/1970-100; 1 |  | 1
|  | 72 | SP | X.00301.PB01 | Podkladní betonové plochy tl. 100 mm pro uložení ocelových průvlaků, překladů ap. (vč. bednění, odbednění, svař. sítě...) | m3 | 0.0975 |  | 0 | 2.5 | 0.24375 |  | 0 | 21 | 0 | 0
|  |  |  | Výkaz výměr: | stropní ocel. nosné prvky; 13*((0,25*0,3)*0,1) |  | 0.0975
|  | 73 | H | 13010714 | ocel profilová jakost S235JR (11 375) průřez I (IPN) 120 | t | 0.095904 |  | 0 | 1 | 0.095904 |  | 0 | 21 | 0 | 0
|  |  |  | Výkaz výměr: | 1. np; ((2*1,5)*11,1)*1,2*1,2*0,001 |  | 0.047952
[5 empty] | ------ |  | 0
[5 empty] | 2. np; ((2*1,5)*11,1)*1,2*1,2*0,001 |  | 0.047952
|  | 74 | H | 13010718 | ocel profilová jakost S235JR (11 375) průřez I (IPN) 160 | t | 0.051552 |  | 0 | 1 | 0.051552 |  | 0 | 21 | 0 | 0
|  |  |  | Výkaz výměr: | montážní prvek pod stropem výtahové šachty; (2,0*17,9)*1,2*1,2*0,001 |  | 0.051552
|  | 75 | H | 13010722 | ocel profilová jakost S235JR (11 375) průřez I (IPN) 200 | t | 0.30676 |  | 0 | 1 | 0.30676 |  | 0 | 21 | 0 | 0
|  |  |  | Výkaz výměr: | 1. np; ((3*2,7)*26,3)*1,2*1,2*0,001 |  | 0.30676
|  | 76 | H | 13010724 | ocel profilová jakost S235JR (11 375) průřez I (IPN) 220 | t | 2.7587 |  | 0 | 1 | 2.7587 |  | 0 | 21 | 0 | 0
|  |  |  | Výkaz výměr: | 1. np; (((4*2)*7,7)*31,1)*1,2*1,2*0,001 |  | 2.7587
|  | 77 | H | 13010726 | ocel profilová jakost S235JR (11 375) průřez I (IPN) 240 | t | 0.71937 |  | 0 | 1 | 0.71937 |  | 0 | 21 | 0 | 0
|  |  |  | Výkaz výměr: | 1. pp; ((3*4,6)*36,2)*1,2*1,2*0,001 |  | 0.71937
|  | 78 | H | 13010818 | ocel profilová jakost S235JR (11 375) průřez U (UPN) 120 | t | 0.057888 |  | 0 | 1 | 0.057888 |  | 0 | 21 | 0 | 0
|  |  |  | Výkaz výměr: | 1. pp; ((2*1,5)*13,4)*1,2*1,2*0,001 |  | 0.057888
|  | 79 | H | 13010824 | ocel profilová jakost S235JR (11 375) průřez U (UPN) 180 | t | 0.3168 |  | 0 | 1 | 0.3168 |  | 0 | 21 | 0 | 0
|  |  |  | Výkaz výměr: | 1. pp; ((4*2,5)*22,0)*1,2*1,2*0,001 |  | 0.3168
|  | 80 | H | 13010828 | ocel profilová jakost S235JR (11 375) průřez U (UPN) 220 | t | 0.9822 |  | 0 | 1 | 0.9822 |  | 0 | 21 | 0 | 0
|  |  |  | Výkaz výměr: | 1. pp; ((2*5,8)*29,4)*1,2*1,2*0,001 |  | 0.4911
[5 empty] | 1. np; ((2*5,8)*29,4)*1,2*1,2*0,001 |  | 0.4911
|  | 81 | H | 13010830 | ocel profilová jakost S235JR (11 375) průřez U (UPN) 240 | t | 0.85098 |  | 0 | 1 | 0.85098 |  | 0 | 21 | 0 | 0
|  |  |  | Výkaz výměr: | 1. pp; ((2*8,9)*33,2)*1,2*1,2*0,001 |  | 0.85098
|  | 82 | H | 13010966 | ocel profilová jakost S235JR (11 375) průřez HEA 260 | t | 1.9445 |  | 0 | 1 | 1.9445 |  | 0 | 21 | 0 | 0
|  |  |  | Výkaz výměr: | 2. np; ((3*6,6)*68,2)*1,2*1,2*0,001 |  | 1.9445
|  | 83 | H | 13010986 | ocel profilová jakost S235JR (11 375) průřez HEB 260 | t | 1.674 |  | 0 | 1 | 1.674 |  | 0 | 21 | 0 | 0
|  |  |  | Výkaz výměr: | 1. pp; ((1*12,5)*93,0)*1,2*1,2*0,001 |  | 1.674
|  | 84 | H | 13010988 | ocel profilová jakost S235JR (11 375) průřez HEB 280 | t | 6.7634 |  | 0 | 1 | 6.7634 |  | 0 | 21 | 0 | 0
|  |  |  | Výkaz výměr: | 1. pp; ((2*6,6)*103,0)*1,2*1,2*0,001 |  | 1.9578
[5 empty] | 1. np; ((3*6,6)*103,0)*1,2*1,2*0,001+((1*12,6)*103,0)*1,2*1,2*0,001 |  | 4.8056
|  | 85 | H | 55331481 | zárubeň jednokřídlá ocelová pro zdění tl stěny 75-100mm rozměru 700/1970, 2100mm | kus | 4 |  | 0 | 0.01225 | 0.049 |  | 0 | 21 | 0 | 0
|  |  |  | Výkaz výměr: | 1. pp; 1 |  | 1
[5 empty] | ------------ |  | 0
[5 empty] | 1. np; 1 |  | 1
[5 empty] | ------------ |  | 0
[5 empty] | 2. np; 2 |  | 2
|  | 86 | H | 55331486 | zárubeň jednokřídlá ocelová pro zdění tl stěny 110-150mm rozměru 700/1970, 2100mm | kus | 10 |  | 0 | 0.01489 | 0.1489 |  | 0 | 21 | 0 | 0
|  |  |  | Výkaz výměr: | 1. pp; 2 |  | 2
[5 empty] | 1. np; 4 |  | 4
[5 empty] | 2. np; 4 |  | 4
|  | 87 | H | 55331487 | zárubeň jednokřídlá ocelová pro zdění tl stěny 110-150mm rozměru 800/1970, 2100mm | kus | 13 |  | 0 | 0.01521 | 0.19773 |  | 0 | 21 | 0 | 0
|  |  |  | Výkaz výměr: | 1. pp; 3 |  | 3
[5 empty] | 1. np; 4 |  | 4
[5 empty] | 2. np; 6 |  | 6
|  | 88 | H | 55331488 | zárubeň jednokřídlá ocelová pro zdění tl stěny 110-150mm rozměru 900/1970, 2100mm | kus | 10 |  | 0 | 0.01553 | 0.1553 |  | 0 | 21 | 0 | 0
|  |  |  | Výkaz výměr: | 1. pp; 0 |  | 0
[5 empty] | 1. np; 5 |  | 5
[5 empty] | 2. np; 5 |  | 5
|  | 89 | H | 55331489 | zárubeň jednokřídlá ocelová pro zdění tl stěny 110-150mm rozměru 1100/1970, 2100mm | kus | 1 |  | 0 | 0.01624 | 0.01624 |  | 0 | 21 | 0 | 0
|  |  |  | Výkaz výměr: | 1. pp; 1 |  | 1
|  | 90 | H | 55331558 | zárubeň jednokřídlá ocelová pro zdění s protipožární úpravou tl stěny 75-100mm rozměru 900/1970, 2100mm | kus | 1 |  | 0 | 0.01272 | 0.01272 |  | 0 | 21 | 0 | 0
|  |  |  | Výkaz výměr: | 1. np; 1 |  | 1
|  | 91 | H | 55331563 | zárubeň jednokřídlá ocelová pro zdění s protipožární úpravou tl stěny 110-150mm rozměru 900/1970, 2100mm | kus | 4 |  | 0 | 0.01553 | 0.06212 |  | 0 | 21 | 0 | 0
|  |  |  | Výkaz výměr: | 1. pp; 4 |  | 4
|  | 92 | H | 55331763 | zárubeň dvoukřídlá ocelová pro zdění s protipožární úpravou tl stěny 110-150mm rozměru 1600/1970, 2100mm | kus | 2 |  | 0 | 0.0195 | 0.039 |  | 0 | 21 | 0 | 0
|  |  |  | Výkaz výměr: | 1. pp; 2 |  | 2
|  | 93 | H | 59321071 | překlad železobetonový RZP 1490x140x140mm | kus | 6.06 |  | 0 | 0.07 | 0.4242 |  | 0 | 21 | 0 | 0
|  |  |  | Výkaz výměr: | dveře výtahové šachty; (3*2)*1,01 |  | 6.06
|  | 94 | H | XSP.101_01 | zárubeň jednokřídlá - rozdíl ceny ocel. oblož. zárubeň x běžná ocel. zárubeň | kus | 43 |  | 0 | 0.003 | 0.129 |  | 0 | 21 | 0 | 0
|  |  |  | Výkaz výměr: | 1. pp; 0 |  | 0
|  | 95 | H | XSP.101_01 | zárubeň dvojkřídlá - rozdíl ceny ocel. oblož. zárubeň x běžná ocel. zárubeň | kus | 2 |  | 0 | 0.004 | 0.008 |  | 0 | 21 | 0 | 0
|  |  |  | Výkaz výměr: | 1. pp; 0 |  | 0
ZŠ M. TŘEBOVÁ/SO 01.1/004 | 3 |  | Oddíl |  | 004: Vodorovné konstrukce |  |  |  | 0 |  | 1428.2203 |  | 0 |  | 0 | 0
|  | 96 | SP | 411321515 | Stropy deskové ze ŽB tř. C 20/25 | m3 | 30.682 |  | 0 | 2.4534 | 75.2761 |  | 0 | 21 | 0 | 0
|  |  |  | Výkaz výměr: | strop 1. pp; 32,0*0,2 |  | 6.4
[5 empty] | strop 2. np; 63,0*0,2 |  | 12.6
[5 empty] | ------ |  | 0
[5 empty] | nad m. č. 1.19, 1.20, část 1.02; ((7,2*7,3)+(8,5*2,1+1,8*4,15))*0,15 |  | 11.682
|  | 97 | SP | 411321616 | Stropy deskové ze ŽB tř. C 30/37 | m3 | 11.66 |  | 0 | 2.4534 | 28.607 |  | 0 | 21 | 0 | 0
|  |  |  | Výkaz výměr: | strop 1. np; 53,0*0,22 |  | 11.66
|  | 98 | SP | 411351011 | Zřízení bednění stropů deskových tl přes 5 do 25 cm bez podpěrné kce | m2 | 148 |  | 0 | 0.00533 | 0.78884 |  | 0 | 21 | 0 | 0
|  |  |  | Výkaz výměr: | strop 1. pp; 32,0 |  | 32
[5 empty] | strop 1. np; 53,0 |  | 53
[5 empty] | strop 2. np; 63,0 |  | 63
|  | 99 | SP | 411351012 | Odstranění bednění stropů deskových tl přes 5 do 25 cm bez podpěrné kce | m2 | 148 |  | 0 |  | 0 |  | 0 | 21 | 0 | 0
|  | 100 | SP | 411354213 | Bednění stropů ztracené z hraněných trapézových vln v 60 mm plech lesklý tl 0,75 mm | m2 | 77.88 |  | 0 | 0.00737 | 0.57398 |  | 0 | 21 | 0 | 0
|  |  |  | Výkaz výměr: | nad m. č. 1.19, 1.20, část 1.02; (7,2*7,3)+(8,5*2,1+1,8*4,15) |  | 77.88
|  | 101 | SP | 411354313 | Zřízení podpěrné konstrukce stropů výšky do 4 m tl přes 15 do 25 cm | m2 | 225.88 |  | 0 | 0.00088 | 0.19877 |  | 0 | 21 | 0 | 0
|  |  |  | Výkaz výměr: | pod monolit. desky; 148,0 |  | 148
[5 empty] | pod ztr. bednění z trap. plechů; 77,88 |  | 77.88
|  | 102 | SP | 411354314 | Odstranění podpěrné konstrukce stropů výšky do 4 m tl přes 15 do 25 cm | m2 | 225.88 |  | 0 |  | 0 |  | 0 | 21 | 0 | 0
|  | 103 | SP | 411361821 | Výztuž stropů betonářskou ocelí 10 505 | t | 7.665 |  | 0 | 1.0555 | 8.0908 |  | 0 | 21 | 0 | 0
|  |  |  | Výkaz výměr: | 250 kg / m3; (19,0+11,66)*0,25 |  | 7.665
|  | 104 | SP | 411362021 | Výztuž stropů svařovanými sítěmi Kari | t | 0.67678 |  | 0 | 1.0628 | 0.71926 |  | 0 | 21 | 0 | 0
|  |  |  | Výkaz výměr: | nad m. č. 1.19, 1.20, část 1.02; ((7,2*7,3)+(8,5*2,1+1,8*4,15))*7,9*1,1*0,001 |  | 0.67678
|  | 105 | SP | 413232221 | Zazdívka zhlaví válcovaných nosníků v přes 150 do 300 mm | kus | 13 |  | 0 | 0.059 | 0.767 |  | 0 | 21 | 0 | 0
|  |  |  | Výkaz výměr: | stropní nosné prvky; 13 |  | 13
|  | 106 | SP | 413321515 | Nosníky ze ŽB tř. C 20/25 | m3 | 36.6155 |  | 0 | 2.4534 | 89.831 |  | 0 | 21 | 0 | 0
|  |  |  | Výkaz výměr: | průvlaky |  | 0
[5 empty] | 1. pp; 32,5*(0,4*0,4)+16,0*(0,4*0,4)+65,7*(0,3*0,25) |  | 12.6875
[5 empty] | 1. np; 51,2*(0,32*0,25)+38,2*(0,4*0,4)+5,0*(0,32*0,25) |  | 10.608
[5 empty] | 2. np; 48,3*(0,4*0,4)+64,9*(0,32*0,25)+5*(0,32*0,25) |  | 13.32
|  | 107 | SP | 413351111 | Zřízení bednění nosníků a průvlaků bez podpěrné kce výšky do 100 cm | m2 | 317.962 |  | 0 | 0.00663 | 2.1081 |  | 0 | 21 | 0 | 0
|  |  |  | Výkaz výměr: | průvlaky |  | 0
[5 empty] | 1. pp; 32,5*(3*0,4)+16,0*(3*0,4)+65,7*(0,3+2*0,25) |  | 110.76
[5 empty] | 1. np; 51,2*(0,32+2*0,25)+38,2*(3*0,4)+5,0*(0,32+2*0,25) |  | 91.924
[5 empty] | 2. np; 48,3*(3*0,4)+64,9*(0,32+2*0,25)+5,0*(0,32+2*0,25) |  | 115.278
|  | 108 | SP | 413351112 | Odstranění bednění nosníků a průvlaků bez podpěrné kce výšky do 100 cm | m2 | 317.962 |  | 0 |  | 0 |  | 0 | 21 | 0 | 0
|  | 109 | SP | 413352111 | Zřízení podpěrné konstrukce nosníků výšky podepření do 4 m pro nosník výšky do 100 cm | m2 | 114.062 |  | 0 | 0.00134 | 0.15284 |  | 0 | 21 | 0 | 0
|  |  |  | Výkaz výměr: | průvlaky |  | 0
[5 empty] | 1. pp; (32,5*0,4)+(16,0*0,4)+(65,7*0,3) |  | 39.11
[5 empty] | 1. np; (51,2*0,32)+(38,2*0,4)+(5,0*0,32) |  | 33.264
[5 empty] | 2. np; (48,3*0,4)+(64,9*0,32)+(5,0*0,32) |  | 41.688
|  | 110 | SP | 413352112 | Odstranění podpěrné konstrukce nosníků výšky podepření do 4 m pro nosník výšky do 100 cm | m2 | 114.062 |  | 0 |  | 0 |  | 0 | 21 | 0 | 0
|  | 111 | SP | 413361821 | Výztuž nosníků, volných trámů nebo průvlaků volných trámů betonářskou ocelí 10 505 | t | 9.154 |  | 0 | 1.0551 | 9.6586 |  | 0 | 21 | 0 | 0
|  |  |  | Výkaz výměr: | všechny průvlaky 1. pp, 1. np, 2. np - 250 kg / m3; 36,616*0,25 |  | 9.154
|  | 112 | SP | 413941125 | Osazování ocelových válcovaných nosníků stropů I, IE, U, UE nebo L č. 24 a výše nebo výšky přes 220 mm | t | 3.6491 |  | 0 | 0.01221 | 0.044555 |  | 0 | 21 | 0 | 0
|  |  |  | Výkaz výměr: | 1. np - I260; (7*7,72)*41,9*0,001+(4*2,7)*41,9*0,001+(5*4,45)*41,9*0,001 |  | 3.6491
|  | 113 | SP | 417238222 | Obezdívka věnce oboustranná věncovkou keramickou v přes 150 do 210 mm včetně polystyrenu tl 100 mm | m | 165.6 |  | 0 | 0.03108 | 5.1468 |  | 0 | 21 | 0 | 0
|  |  |  | Výkaz výměr: | 1. np; 101,1 |  | 101.1
[5 empty] | 2. np; 64,5 |  | 64.5
|  | 114 | SP | 417321313 | Ztužující pásy a věnce ze ŽB tř. C 16/20 | m3 | 49.9714 |  | 0 | 2.2565 | 112.758 |  | 0 | 21 | 0 | 0
|  |  |  | Výkaz výměr: | atiky - nad 1. np; (1,75+((2,65*2)*3,1415)/4+0,8+6,8)*(0,3*0,1)+(13,3+6,25+1,2+2,5)*(0,3*0,1) |  | 1.1029
[5 empty] | atiky - nad 2. np; (43,045+2*2,4+10,9+28,15+4,3+9,05+9,35+5,35)*(0,3*0,15) |  | 5.1725
[5 empty] | atika kolem světlíku; 17,0*(0,2*0,2) |  | 0.68
[5 empty] | ------------ |  | 0
[5 empty] | kolem panelů, mezi panely; 42,0 |  | 42
[5 empty] | ------------ |  | 0
[5 empty] | na opěr. zdi u sjezdu do 1. pp; 12,7*(0,4*0,2) |  | 1.016
|  | 115 | SP | 417321414 | Ztužující pásy a věnce ze ŽB tř. C 20/25 | m3 | 48.681 |  | 0 | 2.4534 | 119.434 |  | 0 | 21 | 0 | 0
|  |  |  | Výkaz výměr: | 1. pp; 160,8*(0,3*0,25)+50,7*(0,4*0,25) |  | 17.13
[5 empty] | 1. np; 189,4*(0,32*0,25) |  | 15.152
[5 empty] | 2. np; 200,3*(0,32*0,25)+5,0*(0,3*0,25) |  | 16.399
0
|  | 116 | SP | 417351115 | Zřízení bednění ztužujících věnců | m2 | 311.316 |  | 0 | 0.00576 | 1.7932 |  | 0 | 21 | 0 | 0
|  |  |  | Výkaz výměr: | atiky - nad 1. np; ((1,75+((2,65*2)*3,1415)/4+0,8+6,8)*0,1)*2+((13,3+6,25+1,2+2,5)*0,1)*2 |  | 7.3525
[5 empty] | atiky - nad 2. np; ((43,045+2*2,4+10,9+28,15+4,3+9,05+9,35+5,35)*0,15)*2 |  | 34.4835
[5 empty] | atika kolem světlíku; (17,0*0,2)*2 |  | 6.8
[5 empty] | ------ |  | 0
[5 empty] | věnce u stropů |  | 0
[5 empty] | 1. pp; ((50,7+95,1)*2)*0,25 |  | 72.9
[5 empty] | 1. np; ((189,4-51,2-38,2)*2)*0,25 |  | 50
[5 empty] | 2. np; ((200,3-64,9)*2)*0,25 |  | 67.7
[5 empty] | ------ |  | 0
[5 empty] | na opěr. zdi u sjezdu do 1. pp; (12,7*2)*0,2 |  | 5.08
[5 empty] | ------ |  | 0
[5 empty] | dobetonování kolem stropních panelů - obvod; (95,0+120,0+120,0)*0,2 |  | 67
|  | 117 | SP | 417351116 | Odstranění bednění ztužujících věnců | m2 | 311.316 |  | 0 |  | 0 |  | 0 | 21 | 0 | 0
|  | 118 | SP | 417361821 | Výztuž ztužujících pásů a věnců betonářskou ocelí 10 505 | t | 13.1806 |  | 0 | 1.0529 | 13.878 |  | 0 | 21 | 0 | 0
|  |  |  | Výkaz výměr: | všechny věnce 1. pp, 1. np, 2. np - 200 kg / m3; 48,681*0,2 |  | 9.7362
[5 empty] | přiztužení 1. pp- dle statiky; ((67,8+7,3)+25,4+(51,8+16,8)+(12,1+4,0)+(11,0+5,2)+(180,1+45,1))*1,2*0,001 |  | 0.51192
[5 empty] | přiztužení 1. np- dle statiky; ((51,8+17,6)+(153,0+61,1)+(63,4+21,5)+(41,1+13,9)+(672,8+46,4)+(40,9+10,7)+(24,2+8,3))*1,2*0,001 |  | 1.472
[5 empty] | přiztužení 2. np- dle statiky; ((51,8+17,6)+(114,7+38,6)+(47,4+16,1)+6,5+(17,8+4,7)+(24,2+8,3))*1,2*0,001 |  | 0.41724
[5 empty] | ------------ |  | 0
[5 empty] | kolem panelů, mezi panely; 42,0*0,02 |  | 0.84
[5 empty] | na opěr. zdi u sjezdu do 1. pp; (12,7*(0,4*0,2))*0,2 |  | 0.2032
|  | 119 | SP | 417362021 | Výztuž ztužujících pásů a věnců svařovanými sítěmi Kari | t | 0.16571 |  | 0 | 1.0628 | 0.17612 |  | 0 | 21 | 0 | 0
|  |  |  | Výkaz výměr: | atiky - nad 1. np; ((1,75+((2,65*2)*3,1415)/4+0,8+6,8)*0,3)*3,08*1,1*0,001+((13,3+6,25+1,2+2,5)*0,3)*3,08*1,1*0,001 |  | 0.037365
[5 empty] | atiky - nad 2. np; ((43,045+2*2,4+10,9+28,15+4,3+9,05+9,35+5,35)*0,3)*3,08*1,1*0,001 |  | 0.11683
[5 empty] | atika kolem světlíku; (17,0*0,2)*3,08*1,1*0,001 |  | 0.011519
|  | 120 | SP | 632451031 | Vyrovnávací potěr tl od 10 do 20 mm z MC 15 provedený v ploše | m2 | 1389.8 |  | 0 | 0.04984 | 69.2676 |  | 0 | 21 | 0 | 0
|  | 121 | SP | X.00401.SP200 | Strop montovaný z předpjatých ŽB panelů tl. 20 cm - D+M (přesná specifikace panelů dle stat. návrhu) | m2 | 1389.8 |  | 0 | 0.25 | 347.45 |  | 0 | 21 | 0 | 0
|  |  |  | Výkaz výměr: | 428,3+519,8+441,7 |  | 1389.8
|  | 122 | SP | X.00402.SCH | Schodiště ze železobetonu - kompletní D+M (přesná specifikace dle stat. návrhu) | mDVČ | 16.8 |  | 0 | 0.3 | 5.04 |  | 0 | 21 | 0 | 0
|  |  |  | Výkaz výměr: | 2*8,4 |  | 16.8
|  | 123 | SP | X.00455.DOP | Náklady na dopravu prefabr. ŽB prvků (stropy, schodiště) | kpl | 1 |  | 0 |  | 0 |  | 0 | 21 | 0 | 0
|  | 124 | SP | X.041.01.SCH | Hlavní přístupové schodiště prefabrikované - kompletní D+M vč. povrch. úpravy | m3 | 14.508 |  | 0 | 36.27 | 526.2052 |  | 0 | 21 | 0 | 0
|  |  |  | Výkaz výměr: | 2,52*5,3 |  | 13.356
[5 empty] | 8*(3,0*(0,3*0,16)) |  | 1.152
|  | 125 | SP | X.041.19.SCH | Nové schodiště v m. č. 1.19 - kompletní D+M vč povrch. úpravy, zábradlí | kus | 1 |  | 0 | 5 | 5 |  | 0 | 21 | 0 | 0
|  |  |  | Výkaz výměr: |  |  | 0
|  | 126 | H | 13010728 | ocel profilová jakost S235JR (11 375) průřez I (IPN) 260 | t | 5.2547 |  | 0 | 1 | 5.2547 |  | 0 | 21 | 0 | 0
|  |  |  | Výkaz výměr: | 1. np; ((7*7,72)*41,9)*1,2*1,2*0,001+((4*2,7)*41,9)*1,2*1,2*0,001+((5*4,45)*41,9)*1,2*1,2*0,001 |  | 5.2547
ZŠ M. TŘEBOVÁ/SO 01.1/061 | 3 |  | Oddíl |  | 061: Úpravy povrchů vnitřní |  |  |  | 0 |  | 45.3258 |  | 0 |  | 0 | 0
|  | 127 | SP | 611111212 | Vyspravení povrchu stropů z prefabrikovaných dílců š do 1800 mm maltou cementovou se zahlazením | m2 | 111.9 |  | 0 | 0.00067 | 0.074973 |  | 0 | 21 | 0 | 0
|  |  |  | Výkaz výměr: | 1. PP |  | 0
[5 empty] | m. č.. 0.08, 0.22, 0.23; 10,2+8,8+39,8 |  | 58.8
[5 empty] | ------ |  | 0
[5 empty] | 1. np |  | 0
[5 empty] | m. č. 1.15, 1.20; 1,6+3,5 |  | 5.1
[5 empty] | ------ |  | 0
[5 empty] | 2. np |  | 0
[5 empty] | m. č. 2.04, 2.07, 2.08, 2.13; 21,5+22,7+2,2+1,6 |  | 48
|  | 128 | SP | 611131121 | Penetrační disperzní nátěr vnitřních stropů nanášený ručně | m2 | 1052.73 |  | 0 | 0.00026 | 0.27371 |  | 0 | 21 | 0 | 0
|  |  |  | Výkaz výměr: | pod perlinku a pod štuk - plochy dle pol. č. 611142001; 111,9*2 |  | 223.8
[5 empty] | pod lepené akust. desky - dle pol. č. 713111126; 828,93 |  | 828.93
|  | 129 | SP | 611142001 | Potažení vnitřních stropů sklovláknitým pletivem vtlačeným do tenkovrstvé hmoty | m2 | 111.9 |  | 0 | 0.00438 | 0.49012 |  | 0 | 21 | 0 | 0
|  |  |  | Výkaz výměr: | 1. PP |  | 0
[5 empty] | m. č.. 0.08, 0.22, 0.23; 10,2+8,8+39,8 |  | 58.8
[5 empty] | ------ |  | 0
[5 empty] | 1. np |  | 0
[5 empty] | m. č. 1.15, 1.20; 1,6+3,5 |  | 5.1
[5 empty] | ------ |  | 0
[5 empty] | 2. np |  | 0
[5 empty] | m. č. 2.04, 2.07, 2.08, 2.13; 21,5+22,7+2,2+1,6 |  | 48
|  | 130 | SP | 611311131 | Potažení vnitřních rovných stropů vápenným štukem tloušťky do 3 mm | m2 | 111.9 |  | 0 | 0.004 | 0.4476 |  | 0 | 21 | 0 | 0
|  |  |  | Výkaz výměr: | dle pol. č. 611142001; 111,9 |  | 111.9
|  | 131 | SP | 612131101 | Cementový postřik vnitřních stěn nanášený celoplošně ručně | m2 | 1084.143 |  | 0 | 0.00735 | 7.9685 |  | 0 | 21 | 0 | 0
|  |  |  | Výkaz výměr: | pod hladkou a pod štukovou omítku |  | 0
[5 empty] | 50,36+958,903+74,88 |  | 1084.143
|  | 132 | SP | 612131121 | Penetrační disperzní nátěr vnitřních stěn nanášený ručně | m2 | 2619.008 |  | 0 | 0.00026 | 0.68094 |  | 0 | 21 | 0 | 0
|  |  |  | Výkaz výměr: | pod perlinku a pod štuk; 1300,345+1318,663 |  | 2619.008
|  | 133 | SP | 612142001 | Potažení vnitřních stěn sklovláknitým pletivem vtlačeným do tenkovrstvé hmoty | m2 | 1300.3454 |  | 0 | 0.00438 | 5.6955 |  | 0 | 21 | 0 | 0
|  |  |  | Výkaz výměr: | m. č. 01A, 01B; (1,5+2,4+15,8-1,5)*3,01+(2*1,8+1,5)*2,7+3*(2,1*3,1) |  | 88.082
[5 empty] | -2*(0,8*2,0)-2*(0,9*2,0)-1*(1,1*2,0)-3*(1,6*2,0) |  | -18.6
[5 empty] | -- |  | 0
[5 empty] | m. č. 0.03; (2,25+1,35)*3,01-1*(0,9*2,0) |  | 9.036
[5 empty] | -- |  | 0
[5 empty] | m. č. 0.08; (2*3,6+2,8)*3,01-1*(0,9*2,0) |  | 28.3
[5 empty] | -- |  | 0
[5 empty] | m. č. 0.11, 0.12; (2*1,6+2*1,5+2,8+2*1,8)*2,7 |  | 34.02
[5 empty] | -2*(0,7*2,0)-1*(0,8*2,0) |  | -4.4
[5 empty] | -- |  | 0
[5 empty] | m. č. 0.13, 0.14, 0.15; (2*1,8+2*0,85+4*1,5+2*2,8+2*1,45)*2,7-(0,8+0,35)*2,7 |  | 50.355
[5 empty] | -2*(0,7*2,0)-3*(0,8*2,0) |  | -7.6
[5 empty] | -- |  | 0
[5 empty] | m. č. 0.16; (2*1,9+0,85)*2,8 |  | 13.02
[5 empty] | -- |  | 0
[5 empty] | m. č. 0.22, 023, 0.23A; ((2,4+3,0)+(1,75+1,0+0,8))*2,7+(2,4+2,25+2,75+2,6)*2,7 |  | 51.165
[5 empty] | ------------ |  | 0
[5 empty] | m. č. 1.02, 1.03; (30,0-1,2+2,1)*3,01+(1,2+2*5,0)*2,7+2*((3,25+2*2,76)*0,4)+1*((2,7+2*2,76)*0,4) |  | 133.553
[5 empty] | -2*(0,7*2,0)-2*(0,8*2,0)-1*(0,9*2,0) |  | -7.8
[5 empty] | -- |  | 0
[5 empty] | m. č. 1.05; 9,9*3,01+2*(2*(0,35*2,76))+(9,9-2*0,55)*0,35-1*(0,9*2,0) |  | 34.943
[5 empty] | -- |  | 0
[5 empty] | m. č. 1.06; (6,9+2*7,65)*3,01-1*(0,9*2,0) |  | 65.022
[5 empty] | -- |  | 0
[5 empty] | m. č. 1.07; (6,9+2*7,65)*3,01-1*(0,9*2,0) |  | 65.022
[5 empty] | -- |  | 0
[5 empty] | m. č. 1.08; (6,9+7,65)*3,01-1*(0,9*2,0) |  | 41.9955
[5 empty] | -- |  | 0
[5 empty] | m. č. 1.09; (8,05+1,7)*3,01-1*(0,9*2,0) |  | 27.5475
[5 empty] | -- |  | 0
[5 empty] | m. č. 1.10, 1.11; (2*2,1+2*1,5)*2,7+(3,25+2*1,6)*2,7-3*(0,8*2,0) |  | 32.055
[5 empty] | -- |  | 0
[5 empty] | m. č. 1.12, 1.13, 1.14; (2*2,1+2*1,5)*2,7+(3,25+2*1,5)*2,7+(2*1,5+2*1,0)*2,7-2*(0,7*2,0)-3*(0,8*2,0) |  | 42.215
[5 empty] | -- |  | 0
[5 empty] | m. č. 1.15; (2*1,5+2*1,0)*2,7-1*(0,7*2,0) |  | 12.1
[5 empty] | -- |  | 0
[5 empty] | m. č. 1.16, 1.17; (2*1,5+2*1,5)*2,7+(2*1,5+1,5)*2,7-3*(0,7*2,0) |  | 24.15
[5 empty] | -- |  | 0
[5 empty] | m. č. 1.19, 1.20; (2,17+1,8)*3,01-1*(0,7*2,0)+(2,02+1,65)*3,01-1*(0,7*2,0) |  | 20.1964
[5 empty] | ------------ |  | 0
[5 empty] | m. č. 2.01; (30,0-1,2+2,1)*3,01+(2*5,0+1,2)*2,7 |  | 123.249
[5 empty] | -3*(0,7*2,0)-4*(0,8*2,0)-5*(0,9*2,0) |  | -19.6
[5 empty] | -- |  | 0
[5 empty] | m. č. 2.03; 9,9*3,01+2*(2*(0,35*2,76))+(9,9-2*0,55)*0,35-1*(0,9*2,0) |  | 34.943
[5 empty] | -- |  | 0
[5 empty] | m. č. 2.04; (2,8+2*7,65)*3,01-1*(0,9*2,0) |  | 52.681
[5 empty] | -- |  | 0
[5 empty] | m. č. 2.05; (6,9+2*7,65+2*0,4)*3,01-1*(0,9*2,0) |  | 67.43
[5 empty] | -- |  | 0
[5 empty] | m. č. 2.06; (6,9+2*7,65+2*0,4)*3,01-1*(0,9*2,0) |  | 67.43
[5 empty] | -- |  | 0
[5 empty] | m. č. 2.07, 2.08; (3,95+2*7,65+2*0,5+2*1,1)*3,01-1*(0,8*2,0) |  | 65.9745
[5 empty] | -- |  | 0
[5 empty] | m. č. 2.09; (2*2,0+2,25+0,15)*2,7-1*(0,9*2,0) |  | 15.48
[5 empty] | -- |  | 0
[5 empty] | m. č. 2.11, 2.12; (2*2,1+2*1,5)*2,7+(3,25+2*1,6)*2,7-3*(0,8*2,0) |  | 32.055
[5 empty] | -- |  | 0
[5 empty] | m. č. 2.13; (2*1,5+2*1,0)*2,7-1*(0,7*2,0) |  | 12.1
[5 empty] | -- |  | 0
[5 empty] | m. č. 2.14, 2.15; (2*1,5+2*1,5)*2,7+(2*1,65+1,5)*2,7-3*(0,7*2,0) |  | 24.96
[5 empty] | -- |  | 0
[5 empty] | m. č. 2.16; 8,05*3,01-1*(0,8*2,0) |  | 22.6305
[5 empty] | -- |  | 0
[5 empty] | m. č. 2.17, 2.18, 2.19; (2*2,1+2*1,5)*2,7+(3,25+2*1,5)*2,7+(2*1,5+2*1,0)*2,7 |  | 49.815
[5 empty] | -2*(0,7*2,0)-3*(0,8*2,0) |  | -7.6
[5 empty] | -- |  | 0
[5 empty] | m. č. 2.20, 2.21; (2*1,55+2*1,5)*2,7+(1,5+2*1,5)*2,7-3*(0,7*2,0) |  | 24.42
|  | 134 | SP | 612142012 | Potažení vnitřních stěn rabicovým pletivem | m2 | 50 |  | 0 | 0.00064 | 0.032 |  | 0 | 21 | 0 | 0
|  | 135 | SP | 612311131 | Potažení vnitřních stěn vápenným štukem tloušťky do 3 mm | m2 | 1318.6629 |  | 0 | 0.004 | 5.2747 |  | 0 | 21 | 0 | 0
|  |  |  | Výkaz výměr: | m. č. 01A, 01B; (15,7-1,5+2,8+0,7+1,5+2,4)*3,01+(1,5+2*1,8)*2,7+3*(2,1*3,1) |  | 98.316
[5 empty] | -2*(0,8*2,0)-2*(0,9*2,0)-1*(1,1*2,0)-3*(1,6*2,0) |  | -18.6
[5 empty] | -- |  | 0
[5 empty] | m. č. 0.03; (2,25+1,35)*3,01-1*(0,9*2,0) |  | 9.036
[5 empty] | -- |  | 0
[5 empty] | m. č. 0.08; (2*3,6+2,8)*3,01-1*(0,9*2,0) |  | 28.3
[5 empty] | -- |  | 0
[5 empty] | m. č. 0.11, 0.12 – nad obkladem; (2*1,6+2*1,5+2,8+2*1,8)*0,7 |  | 8.82
[5 empty] | -- |  | 0
[5 empty] | m. č. 0.13, 0.14, 0.15 – nad obkladem; (2*1,8+2*0,85+4*1,5+2,8+(2,0+0,35)+2*1,45)*0,7 |  | 13.545
[5 empty] | -- |  | 0
[5 empty] | m. č. 0.16 – nad obkladem; (2*1,6+0,85)*0,8 |  | 3.24
[5 empty] | -- |  | 0
[5 empty] | m. č. 0.22, 0.23, 0.23A; (1,75+1,0+0,8)*2,8+(3,0+2,4)*3,01+(2,4+2,25+2,75+2,6)*2,7 |  | 53.194
[5 empty] | ------------ |  | 0
[5 empty] | m. č. 1.02, 1.03; (30,0-1,2+2,1)*3,01+(2*5,0+1,2)*27 |  | 395.409
[5 empty] | 2*((3,25+2*2,76)*0,4)+1*((2,7+2*2,76)*0,4) |  | 10.304
[5 empty] | -2*(0,7*2,0)-2*(0,8*2,0)-5*(0,9*2,0) |  | -15
[5 empty] | -- |  | 0
[5 empty] | m. č. 1.05; (9,9+4*0,35)*3,01-1*(0,9*2,0) |  | 32.213
[5 empty] | -(1,75+0,35)*1,5 |  | -3.15
[5 empty] | -- |  | 0
[5 empty] | m. č. 1.06; (6,9+2*7,65)*3,01-1*(0,9*2,0) |  | 65.022
[5 empty] | -(1,5+0,4)*1,5 |  | -2.85
[5 empty] | -- |  | 0
[5 empty] | m. č. 1.07; (6,9+2*7,65)*3,01-1*(0,9*2,0) |  | 65.022
[5 empty] | -(1,5+0,4)*1,5 |  | -2.85
[5 empty] | -- |  | 0
[5 empty] | m. č. 1.08; (6,9+2*7,65)*3,01-1*(0,9*2,0) |  | 65.022
[5 empty] | -(1,3*1,5) |  | -1.95
[5 empty] | -- |  | 0
[5 empty] | m. č. 1.09; (8,05+1,7)*3,01-1*(0,9*2,0) |  | 27.5475
[5 empty] | -(1,3*1,5) |  | -1.95
[5 empty] | -- |  | 0
[5 empty] | m. č. 1.10, 1.11 – nad obkladem; (2*2,1+2*1,5)*0,7+(3,25+2*1,6)*0,7 |  | 9.555
[5 empty] | -- |  | 0
[5 empty] | m. č. 1.12, 1.13, 1.14 – nad obkladem; (2*2,1+2*1,5)*0,7+(3,25+2*1,5)*0,7+(2*1,5+2*1,0)*0,7 |  | 12.915
[5 empty] | -- |  | 0
[5 empty] | m. č. 1.15 – nad obkladem; (2*1,5+2*1,0)*0,7 |  | 3.5
[5 empty] | -- |  | 0
[5 empty] | m. č. 1.16, 1.17 – nad obkladem; (4*1,5)*0,7+(3*1,5)*0,7 |  | 7.35
[5 empty] | -- |  | 0
[5 empty] | m. č. 1.19; (2,17+1,8)*3,01-1*(0,7*2,0) |  | 10.5497
[5 empty] | -- |  | 0
[5 empty] | m. č. 1.20; (1,65+2,02)*3,01-1*(0,7*2,0) |  | 9.6467
[5 empty] | ------------ |  | 0
[5 empty] | m. č. 2.01, 2.10; (30,0-1,2+2,1)*3,01+(1,2+2*5,0)*2,7 |  | 123.249
[5 empty] | -3*(0,7*2,0)-4*(0,8*2,0)-5*(0,9*2,0) |  | -19.6
[5 empty] | -- |  | 0
[5 empty] | m. č. 2.03; (9,9+2*0,35)*3,01-1*(0,9*2,0) |  | 30.106
[5 empty] | -(1,75+0,35)*1,5 |  | -3.15
[5 empty] | -- |  | 0
[5 empty] | m. č. 2.04; (2,8+2*7,65)*3,01-1*(0,9*2,0) |  | 52.681
[5 empty] | -(1,5*1,5) |  | -2.25
[5 empty] | -- |  | 0
[5 empty] | m. č. 2.05; (6,9+2*7,65+2*0,4)*3,01-1*(0,9*2,0) |  | 67.43
[5 empty] | -(1,75+0,35)*1,5 |  | -3.15
[5 empty] | -- |  | 0
[5 empty] | m. č. 2.06; (6,9+2*7,65+2*0,4)*3,01-1*(0,9*2,0) |  | 67.43
[5 empty] | -(1,75+0,35)*1,5 |  | -3.15
[5 empty] | -- |  | 0
[5 empty] | m. č. 2.07, 2.08; (3,95+2*7,65+2*0,5+2*1,1)*3,01-1*(0,8*2,0) |  | 65.9745
[5 empty] | -(1,3*1,5)-(0,6+2,0+0,6)*0,6 |  | -3.87
[5 empty] | -- |  | 0
[5 empty] | m. č. 2.09 – nad obkladem; (2*2,0+2,15+2*0,15)*0,7 |  | 4.515
[5 empty] | -- |  | 0
[5 empty] | m. č. 2.11, 2.12, 2.13 – nad obkladem; (2*2,1+2*1,5)*0,7+(3,25+2*1,6)*0,7+(2*1,5+2*1,0)*0,7 |  | 13.055
[5 empty] | -- |  | 0
[5 empty] | m. č. 2.14, 2.15 – nad obkladem; (4*1,5)*0,7+(2*1,55+1,5)*0,7 |  | 7.42
[5 empty] | -- |  | 0
[5 empty] | m. č. 2.16; 8,05*3,01-1*(0,8*2,0) |  | 22.6305
[5 empty] | -(1,8+0,3)*1,5 |  | -3.15
[5 empty] | -- |  | 0
[5 empty] | m. č. 2.17, 2.18, 2.19 – nad obkladem; (2*2,1+2*1,5)*0,7+(3,25+2*1,5)*0,7+(2*1,5+2*1,0)*0,7 |  | 12.915
[5 empty] | -- |  | 0
[5 empty] | m. č. 2.20, 2.21 – nad obkladem; (2*1,55+2*1,5)*0,7+(3*1,5)*0,7 |  | 7.42
|  | 136 | SP | 612321121 | Vápenocementová omítka hladká jednovrstvá vnitřních stěn nanášená ručně | m2 | 50.36 |  | 0 | 0.0154 | 0.77554 |  | 0 | 21 | 0 | 0
|  |  |  | Výkaz výměr: | m. č. 0.12 – pod obklady; 2,8*2,0 |  | 5.6
[5 empty] | m. č. 0.14 – pod obklady; (0,8+0,35)*2,0 |  | 2.3
[5 empty] | m. č. 0.16 – pod obklady; (0,85+0,85+0,4-1*0,7)*2,0 |  | 2.8
[5 empty] | ------------ |  | 0
[5 empty] | m. č. 1.11 – pod obklady; 3,25*2,0 |  | 6.5
[5 empty] | m. č. 1.13, 1.17 – pod obklady; 3,25*2,0+1,5*2,0 |  | 9.5
[5 empty] | ------------ |  | 0
[5 empty] | m. č. 2.08 – pod obklady; 0,6*0,6 |  | 0.36
[5 empty] | m. č. 2.09 – pod obklady; 2,15*2,0 |  | 4.3
[5 empty] | m. č. 2.12, 2.15 – pod obklady; 3,25*2,0+1,5*2,0 |  | 9.5
[5 empty] | m. č. 2.18, 2.21 – pod obklady; 3,25*2,0+1,5*2,0 |  | 9.5
|  | 137 | SP | 612321141 | Vápenocementová omítka štuková dvouvrstvá vnitřních stěn nanášená ručně | m2 | 1145.8244 |  | 0 | 0.01838 | 21.0603 |  | 0 | 21 | 0 | 0
|  |  |  | Výkaz výměr: | m. č. 01A, 01B, 0.02; (21,1-1,5+4,5+4,85)*3,01-3*(1,3*1,0)+3*((1,3+2*1,0)*0,3) |  | 86.2095
[5 empty] | -1*(0,7*2,0)-1*(0,9*2,0)-1*(0,9*2,0)+1*((0,9+2*2,0)*0,25) |  | -3.775
[5 empty] | -- |  | 0
[5 empty] | m. č. 0.03; (2,25+1,35)*3,01 |  | 10.836
[5 empty] | -- |  | 0
[5 empty] | m. č. 0.08; 2,8*3,01 |  | 8.428
[5 empty] | -- |  | 0
[5 empty] | m. č. 0.12 – nad obkladem; 2,8*0,7 |  | 1.96
[5 empty] | -- |  | 0
[5 empty] | m. č. 0.14 – nad obkladem; (0,8+0,35)*0,7 |  | 0.805
[5 empty] | -- |  | 0
[5 empty] | m. č. 0.16 – nad obkladem; 0,85*0,8 |  | 0.68
[5 empty] | -- |  | 0
[5 empty] | m. č. 0.22, 0.23; (2*8,05+2*5,35-(1,75+1,0+0,8))*2,8+(3,0+2,4)*3,01-2*(2,0*2,2)+(2,0+2*2,2)*0,5 |  | 75.754
[5 empty] | -1*(0,9*2,0)+1*((1,1+2*2,1)*0,35)-1*(2,0*2,75)+1*((2,0+2*2,75)*0,3) |  | -3.195
[5 empty] | ------------ |  | 0
[5 empty] | m. č. 1.02, 1.03; (5,35+2,7+33,15+2,4+2,25+((2,7*2)*3,1415)/4+1,0+5,25+3*(2*0,9))*3,01 |  | 185.8405
[5 empty] | (6,3+11,55)*3,01-1*(1,6*2,0) |  | 50.5285
[5 empty] | -1*(4,4*2,7)+1*((4,4+2*2,7)*0,3)-1*(0,9*2,0)+1*((0,9+2*2,0)*0,3) |  | -9.27
[5 empty] | -3*(3,855*1,8)-1*(1,2*2,7)+1*((1,2+2*2,7)*0,3)-3*(0,75*1,8)+3*((0,75+2*1,8)*0,3) |  | -22.212
[5 empty] | -- |  | 0
[5 empty] | m. č. 1.05; (9,9+2*6,55)*3,01-4*(1,8*1,8)+4*((3*1,8)*0,3)-1*(5,3*1,8)+1*((5,3+2*1,8)*0,3) |  | 55.88
[5 empty] | -- |  | 0
[5 empty] | m. č. 1.06; 6,9*30,1-1*(6,0*1,8)+1*((6,0+2*1,8)*0,3) |  | 199.77
[5 empty] | -- |  | 0
[5 empty] | m. č. 1.07; 6,9*3,01-1*(6,0*1,8)+1*((6,0+2*1,8)*0,3) |  | 12.849
[5 empty] | -- |  | 0
[5 empty] | m. č. 1.08; (6,9+7,25)*3,01-1*(6,0*1,8)+1*((6,0+2*1,8)*0,3) |  | 34.6715
[5 empty] | -- |  | 0
[5 empty] | m. č. 1.09; (8,05+8,55+6,85)*3,01-4*(1,5*1,8)+4*((1,5+2*1,8)*0,3) |  | 65.9045
[5 empty] | -- |  | 0
[5 empty] | m. č. 1.11 – nad obkladem; 3,25*0,7 |  | 2.275
[5 empty] | -- |  | 0
[5 empty] | m. č. 1.13 – nad obkladem; 3,25*0,7 |  | 2.275
[5 empty] | -- |  | 0
[5 empty] | m. č. 1.17 – nad obkladem; 1,5*0,7 |  | 1.05
[5 empty] | -- |  | 0
[5 empty] | m. č. 1.19; (2*7,0+2*7,12-(2,17+1,8))*3,01-2*(0,75*1,8)+2*((0,75+2*1,8)*0,3) |  | 72.9627
[5 empty] | -1*(0,9*2,0)-1*(0,9*2,0)+1*((1,1+2*2,2)*0,2)-1*(1,05*2,7)+1*((1,05+2*2,7)*0,3) |  | -3.4
[5 empty] | -- |  | 0
[5 empty] | m. č. 1.20; (1,65+2,02)*3,01 |  | 11.0467
[5 empty] | ------------ |  | 0
[5 empty] | m. č. 2.01; (5,35+2,7+35,35+2,4+7,2+3*(2*0,9))*3,01 |  | 175.784
[5 empty] | -3*(3,855*2,7) |  | -31.2255
[5 empty] | -1*(4,4*2,7)+1*((4,4+2*2,7)*0,3)-1*(1,2*2,7)+1*((1,2+2*2,7)*0,3)-1*(0,9*2,0)+1*((0,9+2*2,0)*0,3) |  | -10.53
[5 empty] | -- |  | 0
[5 empty] | m. č. 2.03; (9,9+2*6,55)*3,01-4*(1,8*1,8)+4*((3*1,8)*0,3)-1*(2,0*1,8)+1*((2,0+2*1,8)*0,3) |  | 60.83
[5 empty] | -- |  | 0
[5 empty] | m. č. 2.04; 2,8*3,01-1*(2,0*1,8)+1*((2,0+2*1,8)*0,3) |  | 6.508
[5 empty] | -- |  | 0
[5 empty] | m. č. 2.05; 6,9*3,01-1*(3,3*1,8)+1*((3,3+2*1,8)*0,3)-1*(2,0*1,8)+1*((2,0+2*1,8)*0,3) |  | 14.979
[5 empty] | -- |  | 0
[5 empty] | m. č. 2.06; 6,9*3,01-1*(3,3*1,8)+1*((3,3+2*1,8)*0,3)-1*(2,0*1,8)+1*((2,0+2*1,8)*0,3) |  | 14.979
[5 empty] | -- |  | 0
[5 empty] | m. č. 2.07, 2.08; 3,95*3,01-1*(3,3*1,8)+1*((3,3+2*1,8)*0,3) |  | 8.0195
[5 empty] | -- |  | 0
[5 empty] | m. č. 2.09 – nad obkladem; 2,1*0,7 |  | 1.47
[5 empty] | -- |  | 0
[5 empty] | m. č. 2.12 – nad obkladem; 3,25*0,7 |  | 2.275
[5 empty] | -- |  | 0
[5 empty] | m. č. 2.15 – nad obkladem; 1,5*0,7 |  | 1.05
[5 empty] | -- |  | 0
[5 empty] | m. č. 2.16; (8,05+2*6,8)*3,01-4*(1,5*1,8)+4*((1,5+2*1,8)*0,3) |  | 60.4865
[5 empty] | -- |  | 0
[5 empty] | m. č. 2.18 – nad obkladem; 3,25*0,7 |  | 2.275
[5 empty] | -- |  | 0
[5 empty] | m. č. 2.21 – nad obkladem; 1,5*0,7 |  | 1.05
|  | 138 | SP | 617321141 | Vápenocementová omítka štuková dvouvrstvá světlíků nebo výtahových šachet nanášená ručně | m2 | 74.88 |  | 0 | 0.01838 | 1.3763 |  | 0 | 21 | 0 | 0
|  |  |  | Výkaz výměr: | m. č. 0.04 (výtahová šachta); (2*2,1+2*1,5)*11,15-3*(0,9*2,0) |  | 74.88
|  | 139 | SP | 619995001 | Začištění omítek kolem oken, dveří, podlah nebo obkladů | m | 764.576 |  | 0 | 0.0015 | 1.1469 |  | 0 | 21 | 0 | 0
|  |  |  | Výkaz výměr: | kolem obkladů |  | 0
[5 empty] | dle půdorysů - 1. pp |  | 0
[5 empty] | m. č. 0.11, 0.12; 2*1,6+2*1,5+2*2,8+3*1,8 |  | 17.2
[5 empty] | m. č. 0.13, 0.14, 0.15; 2*1,8+3*0,85+4*1,5+2*2,8+2*1,45+2*0,35 |  | 21.35
[5 empty] | m. č. 0.16; 2*1,9+2*0,85 |  | 5.5
[5 empty] | ------ |  | 0
[5 empty] | dle půdorysů - 1. np |  | 0
[5 empty] | m. č. 1.05, 1.06, 1.07, 1.08, 1.09; (1,75+0,35)+2*1,5+(1,5+0,4)+2*1,5+(1,5+0,4)+2*1,5+(1,3+0,4)+2*1,5+(1,5+0,4)+2*1,5 |  | 24.5
[5 empty] | m. č. 1.10, 1.11; (2*2,1+2*1,5)+(2*3,25+2*1,6) |  | 16.9
[5 empty] | m. č. 1.12, 1.13, 1.14; (2*2,1+2*1,5)+(2*3,25+2*1,5)+(2*1,5+2*1,0) |  | 21.7
[5 empty] | m. č. 1.15; 2*1,5+2*1,0 |  | 5
[5 empty] | m. č. 1.16, 1.17; (2*1,5+2*1,5)+(4*1,5) |  | 12
[5 empty] | ------ |  | 0
[5 empty] | dle půdorysů - 2. np |  | 0
[5 empty] | m. č. 2.03, 2.04, 2.05, 2.06, 2.07, 2.08 (za linkou), 2.16; (1,8+0,35)+2*1,5+(1,2+2*1,5)+(1,8+0,35)+2*1,5+(1,8+0,35)+2*1,5+(1,2+2*1,5)+2*0,6+(1,8+0,4)+2*1,5 |  | 30.25
[5 empty] | m. č. 2.09; 2*2,0+2*2,25 |  | 8.5
[5 empty] | m. č. 2.11, 2.12, 2.13; (2*2,1+2*1,5)+(2*3,25+2*1,6)+(2*1,0+2*1,5) |  | 21.9
[5 empty] | m. č. 2.14, 2.15; (2*1,5+2*1,5)+(2*1,65+2*1,5) |  | 12.3
[5 empty] | m. č. 2.17, 2.18, 2.19; (2*2,1+2*1,5)+(2*3,25+2*1,5)+(2*1,5+2*1,0) |  | 21.7
[5 empty] | m. č. 2.20, 2.21; (2*1,55+2*1,5)+(4*1,5) |  | 12.1
[5 empty] | ------------ |  | 0
[5 empty] | kolem zárubní |  | 0
[5 empty] | 1. pp; 1*(0,8+2*2,02)+5*(0,9+2*2,02)+3*(1,0+2*2,02)+1*(1,2+2*2,02)+1*(1,7+2*2,02) |  | 55.64
[5 empty] | 1. np; 2*(0,8+2*2,02)+2*(0,9+2*2,02)+14*(1,0+2*2,02)+1*(1,7+2*2,02) |  | 95.86
[5 empty] | 2. np; 3*(0,8+2*2,02)+6*(0,9+2*2,02)+10*(1,0+2*2,02) |  | 94.56
[5 empty] | ------------ |  | 0
[5 empty] | kolem keram. soklů |  | 0
[5 empty] | m. č. 0.01A, 0.01b, 0.02; (2*21,1+2*4,5+2*1,8+2*0,7)-1*0,7-2*0,8-3*0,9-1*0,9+1*(2*0,25) |  | 50.8
[5 empty] | m. č. 0.08; 2*3,6+2*2,8-1*0,9 |  | 11.9
[5 empty] | m. č. 0.22; (2*2,4+2*3,0-2,0+2*0,5-1*2,0+1*(2*0,3)) |  | 8.4
[5 empty] | m. č. 0.23; 2*8,05+2*5,35-2,0+2*0,35-1*0,9 |  | 24.6
[5 empty] | ------ |  | 0
[5 empty] | m. č. 1.02; 5,35+2,7+30,0+2*5,0+2,1+33,15+2,4+2,25+((2,7*2)*3,1415)/4+1,0+5,25+3*(2*0,9)+2,15+6,3+11,55+3*(2*0,35) |  | 125.941
[5 empty] | -2*0,7-2*0,8-6*0,9-1*1,6-2*0,9+2*(2*0,25)-1*4,4+1*(2*0,3) |  | -14.6
[5 empty] | m. č. 1.20; 2*1,65+2*2,02-1*0,7 |  | 6.64
[5 empty] | ------ |  | 0
[5 empty] | m. č. 2.01, 2.10; 5,35-1*4,4+1*(2*0,3)+2,7+30,0+2*5,0+2,1+35,35-6,9+7,2-3*3,855+3*(2*0,9)-3*0,7-3*0,8-5*0,9+3,3-1*0,9+1*(2*0,25) |  | 69.735
[5 empty] | m. č. 2.08; 2,0+2*1,1 |  | 4.2
|  | 140 | SP | 622143003 | Montáž omítkových plastových nebo pozinkovaných rohových profilů s tkaninou | m | 139.48 |  | 0 |  | 0 |  | 0 | 21 | 0 | 0
|  |  |  | Výkaz výměr: | 1. pp |  | 0
[5 empty] | m. č. 0.12, 0.15, 0.23, 0.23A; 1,6+0,9+2*2,96 |  | 8.42
[5 empty] | ------------ |  | 0
[5 empty] | 1. np |  | 0
[5 empty] | m. č. 1.02; 7*3,1+2*2,7 |  | 27.1
[5 empty] | m. č. 1.05; 4*3,01+9,9-2*0,55 |  | 20.84
[5 empty] | m. č. 1.06, 1.07, 1.08, 1.09; 1*3,01+1*3,01+2*3,01+2*3,01 |  | 18.06
[5 empty] | m. č. 1.15 1.19; 1*2,7+1*3,01 |  | 5.71
[5 empty] | ------------ |  | 0
[5 empty] | 2. np |  | 0
[5 empty] | m. č. 2.03; 4*3,01+9,9-2*0,55 |  | 20.84
[5 empty] | m. č. 2.05, 2.06, 2.07; 3*3,01+3*3,01+5*3,01 |  | 33.11
[5 empty] | m. č. 2.13, 2.14; 1*2,7+1*2,7 |  | 5.4
|  | 141 | SP | 622143004 | Montáž omítkových samolepících začišťovacích profilů pro spojení s okenním rámem | m | 304.05 |  | 0 |  | 0 |  | 0 | 21 | 0 | 0
|  |  |  | Výkaz výměr: | okna, vchodové dveře |  | 0
[5 empty] | 1*(1,3+2*1,0)+2*(1,3+2*1,5)+9*(1,5+2*1,8)+3*(6,0+2*1,8)+1*(5,3+2*1,8)+4*(3*1,8)+3*(3,85+2*1,8)+3*(0,7+2*1,8)+2*(0,75+2*1,8)+2*(1,2+2*0,8)+1*(4,4+2*2,7)+1*(0,35+2*0,8)+3*(2,3+2*1,8)+4*(2,0+2*1,8)+3*(3,85+2*2,7) |  | 246.25
[5 empty] | 1*(2,0+2*2,75)+1*(4,4+2*2,7)+2*(1,2+2*2,7)+3*(1,2+2*2,7)+1*(2,0+2*2,75) |  | 57.8
|  | 142 | H | 59051476 | profil začišťovací PVC 9mm s výztužnou tkaninou pro ostění ETICS | m | 319.2525 |  | 0 | 4e-05 | 0.01277 |  | 0 | 21 | 0 | 0
|  |  |  | Výkaz výměr: | dle pol. č. 622143004; 304,05*1,05 |  | 319.2525
|  | 143 | H | 63127466 | profil rohový Al 23x23mm s výztužnou tkaninou š 100mm pro ETICS | m | 146.454 |  | 0 | 0.00011 | 0.01611 |  | 0 | 21 | 0 | 0
|  |  |  | Výkaz výměr: | dle pol. č. 622143003; 139,48*1,05 |  | 146.454
ZŠ M. TŘEBOVÁ/SO 01.1/062 | 3 |  | Oddíl |  | 062: Úpravy povrchů vnější |  |  |  | 0 |  | 27.0802 |  | 0 |  | 0 | 0
|  | 144 | SP | 622131101 | Cementový postřik vnějších stěn nanášený celoplošně ručně | m2 | 704.686 |  | 0 | 0.00735 | 5.1794 |  | 0 | 21 | 0 | 0
|  |  |  | Výkaz výměr: | dle pol. č. 622321121; 704,686 |  | 704.686
|  | 145 | SP | 622131121 | Penetrační nátěr vnějších stěn nanášený ručně | m2 | 140.0635 |  | 0 | 0.00026 | 0.036417 |  | 0 | 21 | 0 | 0
|  |  |  | Výkaz výměr: | ŽB pilíře v 1. a 2. np; (3*(2*(1,1*2,8)))*2 |  | 36.96
[5 empty] | (3*(2*(0,3*2,8)+2*(0,3*1,8)))*2 |  | 16.56
[5 empty] | ------------ |  | 0
[5 empty] | stěny u sjezdu do 1. pp ze ZB |  | 0
[5 empty] | 8,7*2,78-1*(1,3*1,5)+1*((1,3+2*1,5)*0,15)-1*(1,3*2,75)+1*((1,3+2*2,75)*0,15)-1*(2,0*2,75)+1*((2,0+2*2,75)*0,15) |  | 15.951
[5 empty] | (0,65+2*5,0)*2,45+(6,5+3,3)*2,5+20,0 |  | 70.5925
|  | 146 | SP | 622142001 | Potažení vnějších stěn sklovláknitým pletivem vtlačeným do tenkovrstvé hmoty | m2 | 86.5435 |  | 0 | 0.00438 | 0.37906 |  | 0 | 21 | 0 | 0
|  |  |  | Výkaz výměr: | stěny u sjezdu do 1. pp ze ZB |  | 0
[5 empty] | 8,7*2,78-1*(1,3*1,5)+1*((1,3+2*1,5)*0,15)-1*(1,3*2,75)+1*((1,3+2*2,75)*0,15)-1*(2,0*2,75)+1*((2,0+2*2,75)*0,15) |  | 15.951
[5 empty] | (0,65+2*5,0)*2,45+(6,5+3,3)*2,5+20,0 |  | 70.5925
|  | 147 | SP | 622143003 | Montáž omítkových plastových nebo pozinkovaných rohových profilů s tkaninou | m | 149.6 |  | 0 |  | 0 |  | 0 | 21 | 0 | 0
|  |  |  | Výkaz výměr: | ostění, nadpraží a parapety - 1. pp; 31,6*2 |  | 63.2
[5 empty] | ŽB pilíře v 1. a 2. np; (3*(4*1,8))*2+(3*(4*1,8))*2 |  | 86.4
|  | 148 | SP | 622151021 | Penetrační akrylátový nátěr vnějších mozaikových tenkovrstvých omítek stěn | m2 | 20.4 |  | 0 | 0.0002 | 0.00408 |  | 0 | 21 | 0 | 0
|  |  |  | Výkaz výměr: | S strana; 16,0 |  | 16
[5 empty] | Z strana; 4,4 |  | 4.4
|  | 149 | SP | 622211011 | Montáž kontaktního zateplení vnějších stěn lepením a mechanickým kotvením polystyrénových desek do betonu a zdiva tl přes 40 do 80 mm | m2 | 187.6 |  | 0 | 0.00835 | 1.5665 |  | 0 | 21 | 0 | 0
|  |  |  | Výkaz výměr: | zateplení věnců (pod stropní panely, kolem stropních panelů) PIR deskou tl. 50 mm; 62,5+69,5+55,6 |  | 187.6
|  | 150 | SP | 622211021 | Montáž kontaktního zateplení vnějších stěn lepením a mechanickým kotvením polystyrénových desek do betonu a zdiva tl přes 80 do 120 mm | m2 | 40.32 |  | 0 | 0.00852 | 0.34353 |  | 0 | 21 | 0 | 0
|  |  |  | Výkaz výměr: | pilíře š. 1,1 m - EPS tl. 100 mm; ((3*(1,2*2,8))*2)*2 |  | 40.32
|  | 151 | SP | 622212061 | Montáž kontaktního zateplení vnějšího ostění, nadpraží nebo parapetu hl. špalety do 400 mm lepením desek z polystyrenu tl do 80 mm | m | 108.4 |  | 0 | 0.00339 | 0.36748 |  | 0 | 21 | 0 | 0
|  |  |  | Výkaz výměr: | ostění, nadpraží a parapety - 1. pp (PIR 50 mm); 31,6 |  | 31.6
[5 empty] | ŽB pilíře v 1. a 2. np (EPS 100 mm + PIR 50 mm); (3*(2*1,8))*2+(3*(2*2,8+2*1,8))*2 |  | 76.8
|  | 152 | SP | 622321121 | Vápenocementová omítka hladká jednovrstvá vnějších stěn nanášená ručně | m2 | 704.6862 |  | 0 | 0.0231 | 16.2783 |  | 0 | 21 | 0 | 0
|  |  |  | Výkaz výměr: | S strana vč. přízemní části (m. č. 1.19, 1.20) |  | 0
[5 empty] | ___pod bílou 1,5 mm; (43,045-3,15+2,4)*6,16+(3,15+2,4)*2,25+(9,73*0,6)+3*(3,855*0,65)-3*(4,855*5,76)-2*(1,2*2,7)+2*((1,2+2*2,7)*0,15)+3*(3,855*0,15) |  | 199.7203
[5 empty] | ___pod štuk (šedobéžová); 3*((2*5,76+3,855)*0,5+(2*5,76)*0,6+(2*2,7+2*1,8)*0,15)+3*(3,855*0,15) |  | 49.5832
[5 empty] | (2,0+(4,8*3,1415)/4+1,3+6,8)*4,1-1*(1,05*2,7)+1*((1,05+2*2,7)*0,15)-3*(0,75*1,8)+3*((0,75+2*1,8)*0,15)-2*(0,7*1,8)+2*((1,7+2*1,8)*0,18) |  | 52.2942
[5 empty] | ------------ |  | 0
[5 empty] | Z strana |  | 0
[5 empty] | ___pod bílou 1,5 mm; 10,9*7,15-(8,1*5,05)+8*(1,8*0,15) |  | 39.19
[5 empty] | ___pod štuk (šedobéžová); 8,1*5,05-8*(1,8*1,8)+16*(1,8*0,15) |  | 19.305
[5 empty] | ---pod kreativní II.; 3,0 |  | 3
[5 empty] | ------------ |  | 0
[5 empty] | J strana |  | 0
[5 empty] | ___pod bílou 1,5 mm; 28,15*7,26-(26,6*5,05)+3*(1,8*0,15)+(4*2,0+3*3,3)*0,15 |  | 73.534
[5 empty] | 5,85*6,95-4,4*5,95+(4,4+4*2,7)*0,15 |  | 16.7575
[5 empty] | ___pod štuk (šedobéžová); 26,6*5,05-3*(6,0*1,8)-1*(5,3*1,8)+(6*1,8+3*6,0+1*5,3)*0,15-4*(2,0*1,8)-3*(3,3*1,8)+13*(1,8*0,15) |  | 68.795
[5 empty] | 4,4*0,55+4,4*0,15 |  | 3.08
[5 empty] | ---pod kreativní I.; (4,3+9,05+9,35)*7,66-8*(1,5*1,8)+8*((1,5+2*1,8)*0,15) |  | 158.402
[5 empty] | ---pod kreativní II; 28,15*0,9-2*(6,0*0,4)+2*((6,0+2*0,7)*0,15)-1*(5,3*0,4)+1*((5,3+2*0,7)*0,15)-3*(1,3*0,4)+3*((1,3+2*0,4)*0,15) |  | 21.025
|  | 153 | SP | 622321131 | Potažení vnějších stěn vápenocementovým aktivovaným štukem tloušťky do 3 mm | m2 | 193.0574 |  | 0 | 0.00273 | 0.52705 |  | 0 | 21 | 0 | 0
|  |  |  | Výkaz výměr: | S strana vč. přízemní části (m. č. 1.19, 1.20) |  | 0
[5 empty] | štuk (šedobéžová); 3*((2*5,76+3,855)*0,5+(2*5,76)*0,6+(2*2,7+2*1,8)*0,15)+3*(3,855*0,15) |  | 49.5832
[5 empty] | (2,0+(4,8*3,1415)/4+1,3+6,8)*4,1-1*(1,05*2,7)+1*((1,05+2*2,7)*0,15)-3*(0,75*1,8)+3*((0,75+2*1,8)*0,15)-2*(0,7*1,8)+2*((1,7+2*1,8)*0,18) |  | 52.2942
[5 empty] | ------------ |  | 0
[5 empty] | Z strana |  | 0
[5 empty] | štuk (šedobéžová); 8,1*5,05-8*(1,8*1,8)+16*(1,8*0,15) |  | 19.305
[5 empty] | ------------ |  | 0
[5 empty] | J strana |  | 0
[5 empty] | štuk (šedobéžová); 26,6*5,05-3*(6,0*1,8)-1*(5,3*1,8)+(6*1,8+3*6,0+1*5,3)*0,15-4*(2,0*1,8)-3*(3,3*1,8)+13*(1,8*0,15) |  | 68.795
[5 empty] | 4,4*0,55+4,4*0,15 |  | 3.08
|  | 154 | SP | 622511112 | Tenkovrstvá akrylátová mozaiková střednězrnná omítka vnějších stěn | m2 | 20.4 |  | 0 | 0.0057 | 0.11628 |  | 0 | 21 | 0 | 0
|  |  |  | Výkaz výměr: | S strana; 16,0 |  | 16
[5 empty] | Z strana; 4,4 |  | 4.4
|  | 155 | SP | 622531012 | Tenkovrstvá silikonová zrnitá omítka zrnitost 1,5 mm vnějších stěn | m2 | 329.2018 |  | 0 | 0.00285 | 0.93823 |  | 0 | 21 | 0 | 0
|  |  |  | Výkaz výměr: | S strana vč. přízemní části (m. č. 1.19, 1.20) |  | 0
[5 empty] | ___bílá 1,5 mm; (43,045-3,15+2,4)*6,16+(3,15+2,4)*2,25+(9,73*0,6)+3*(3,855*0,65)-3*(4,855*5,76)-2*(1,2*2,7)+2*((1,2+2*2,7)*0,15)+3*(3,855*0,15) |  | 199.7203
[5 empty] | Z strana |  | 0
[5 empty] | ___bílá 1,5 mm; 10,9*7,15-(8,1*5,05)+8*(1,8*0,15) |  | 39.19
[5 empty] | J strana |  | 0
[5 empty] | ___bílá 1,5 mm; 28,15*7,26-(26,6*5,05)+3*(1,8*0,15)+(4*2,0+3*3,3)*0,15+5,85*6,95-4,4*5,95+(4,4+4*2,7)*0,15 |  | 90.2915
|  | 156 | SP | 629991011 | Zakrytí výplní otvorů a svislých ploch fólií přilepenou lepící páskou | m2 | 445.355 |  | 0 |  | 0 |  | 0 | 21 | 0 | 0
|  |  |  | Výkaz výměr: | okna, vchod. dveře |  | 0
[5 empty] | 1. pp; (3*(1,3*1,0)+1*(2,0*2,75))*2 |  | 18.8
[5 empty] | 1. np; (4*(1,5*1,8)+3*(6,0*1,8)+1*(5,3*1,8)+4*(1,8*1,8)+3*(3,855*1,8)+3*(0,7*1,8)+2*(0,75*1,8)+1*(1,2*2,7)+1*(1,05*2,7)+1*(4,4*2,7))*2 |  | 221.904
[5 empty] | 2. np; (4*(1,5*1,8)+3*(3,3*1,8)+4*(2,0*1,8)+4*(1,8*1,8)+3*(3,855*2,7)+1*(4,4*2,7)+1*(1,2*2,7))*2 |  | 204.651
|  | 157 | SP | 783823135 | Penetrační silikonový nátěr hladkých, tenkovrstvých zrnitých nebo štukových omítek | m2 | 193.057 |  | 0 | 0.00014 | 0.027028 |  | 0 | 21 | 0 | 0
|  |  |  | Výkaz výměr: | dle pol. č. 622321131; 193,057 |  | 193.057
|  | 158 | SP | 783827425 | Krycí dvojnásobný silikonový nátěr omítek stupně členitosti 1 a 2 | m2 | 193.057 |  | 0 | 0.00072 | 0.139 |  | 0 | 21 | 0 | 0
|  |  |  | Výkaz výměr: | dle pol. č. 622321131; 193,057 |  | 193.057
|  | 159 | SP | 783897603 | Příplatek k cenám dvojnásobného krycího nátěru omítek za provedení styku 2 barev | m2 | 143.675 |  | 0 |  | 0 |  | 0 | 21 | 0 | 0
|  |  |  | Výkaz výměr: | S strana vč. přízemní části (m. č. 1.19, 1.20); 3,9+3*(4,855+2*6,26+2*0,65) |  | 59.925
[5 empty] | Z strana; 6*0,3+2*1,45+10,9 |  | 15.6
[5 empty] | J strana; 3,25+3,3+1,45+3*1,1+3*1,1+3*0,7+28,15+8,2+7,0+2*0,55+(3,9+3,1) |  | 68.15
|  | 160 | SP | 783897611 | Příplatek k cenám dvojnásobného krycího nátěru omítek za barevné provedení v odstínu středně sytém | m2 | 193.057 |  | 0 | 2e-05 | 0.0038611 |  | 0 | 21 | 0 | 0
|  | 161 | SP | X.06201.051 | Kreativní omítka (finální vrstva na hladkou jádrovou omítku), kompletní systém vč. penetrace, imitace corten, dle archit. návrhu | m2 | 158.402 |  | 0 | 0.003 | 0.47521 |  | 0 | 21 | 0 | 0
|  |  |  | Výkaz výměr: | J strana |  | 0
[5 empty] | kreativní (imitace corten).; (4,3+9,05+9,35)*7,66-8*(1,5*1,8)+8*((1,5+2*1,8)*0,15) |  | 158.402
|  | 162 | SP | X.06201.052 | Kreativní omítka se svislou drážkou (finální vrstva na hladkou jádrovou omítku), kompletní systém vč. penetrace, dle archit. návrhu | m2 | 110.5685 |  | 0 | 0.003 | 0.33171 |  | 0 | 21 | 0 | 0
|  |  |  | Výkaz výměr: | Z strana |  | 0
[5 empty] | ---kreativní, svislá drážka; 3,0 |  | 3
[5 empty] | ------ |  | 0
[5 empty] | J strana |  | 0
[5 empty] | ---kreativní, svislá drážka; 28,15*0,9-2*(6,0*0,4)+2*((6,0+2*0,7)*0,15)-1*(5,3*0,4)+1*((5,3+2*0,7)*0,15)-3*(1,3*0,4)+3*((1,3+2*0,4)*0,15) |  | 21.025
[5 empty] | ------ |  | 0
[5 empty] | stěny u sjezdu do 1. pp ze ZB |  | 0
[5 empty] | ---kreativní, svislá drážka; 8,7*2,78-1*(1,3*1,5)+1*((1,3+2*1,5)*0,15)-1*(1,3*2,75)+1*((1,3+2*2,75)*0,15)-1*(2,0*2,75)+1*((2,0+2*2,75)*0,15) |  | 15.951
[5 empty] | (0,65+2*5,0)*2,45+(6,5+3,3)*2,5+20,0 |  | 70.5925
|  | 163 | H | 28375938 | deska EPS 70 fasádní λ=0,039 tl 100mm | m2 | 14.112 |  | 0 | 0.0017 | 0.02399 |  | 0 | 21 | 0 | 0
|  |  |  | Výkaz výměr: | ŽB pilíře v 1. a 2. np (EPS 100 mm); (((3*(2*2,8))*0,4)*2)*1,05 |  | 14.112
|  | 164 | H | 28376525 | deska izolační PIR s oboustranným textilním rounem tl.50mm | m2 | 217.273 |  | 0 | 0.0015 | 0.32591 |  | 0 | 21 | 0 | 0
|  |  |  | Výkaz výměr: | zateplení věnců (pod stropní panely, kolem stropních panelů) PIR deskou tl. 50 mm; (62,5+69,5+55,6)*1,03 |  | 193.228
[5 empty] | ------------ |  | 0
[5 empty] | ostění, nadpraží a parapety - 1. pp (PIR 50 mm); ((31,6-4,6)*0,3+4,6*0,4)*1,05 |  | 10.437
[5 empty] | ŽB pilíře v 1. a 2. np (PIR 50 mm); (((3*(2*1,8))*0,3)*2+((3*(2*1,8))*0,3)*2)*1,05 |  | 13.608
|  | 165 | H | 63127466 | profil rohový Al 23x23mm s výztužnou tkaninou š 100mm pro ETICS | m | 157.08 |  | 0 | 0.00011 | 0.017279 |  | 0 | 21 | 0 | 0
|  |  |  | Výkaz výměr: | 149,6*1,05 |  | 157.08
ZŠ M. TŘEBOVÁ/SO 01.1/063 | 3 |  | Oddíl |  | 063: Podlahy a podlahové konstrukce |  |  |  | 0 |  | 515.8035 |  | 0 |  | 0 | 0
|  | 166 | SP | 631311114 | Mazanina tl přes 50 do 80 mm z betonu prostého bez zvýšených nároků na prostředí tř. C 16/20 | m3 | 86.168 |  | 0 | 2.2563 | 194.4243 |  | 0 | 21 | 0 | 0
|  |  |  | Výkaz výměr: | plochy dle půdorysů - 1. pp |  | 0
[5 empty] | m. č. 0.01A, 0.01b, 0.02; (34,8+32,2+11,8)*0,08 |  | 6.304
[5 empty] | m. č. 0.03; 3,1*0,08 |  | 0.248
[5 empty] | m. č. 0.08; 10,2*0,08 |  | 0.816
[5 empty] | m. č. 0.11, 0.12; (2,9+4,7)*0,08 |  | 0.608
[5 empty] | m. č. 0.13, 0.14, 0.15; (2,9+4,3+1,5)*0,08 |  | 0.696
[5 empty] | m. č. 0.16; 1,8*0,08 |  | 0.144
[5 empty] | m. č. 0.22; 8,8*0,08 |  | 0.704
[5 empty] | m. č. 0.23; 39,8*0,08 |  | 3.184
[5 empty] | ------------ |  | 0
[5 empty] | plochy dle půdorysů - 1. np |  | 0
[5 empty] | m. č. 1.02; 143,2*0,08 |  | 11.456
[5 empty] | m. č. 1.05, 1.06; (64,7+51,1)*0,08 |  | 9.264
[5 empty] | m. č. 1.07, 1.08; (51,1+51,1)*0,08 |  | 8.176
[5 empty] | m. č. 1.09; 60,8*0,08 |  | 4.864
[5 empty] | m. č. 1.10, 1.11; (3,3+5,3)*0,08 |  | 0.688
[5 empty] | m. č. 1.12, 1.13, 1.14; (3,3+4,9+1,6)*0,08 |  | 0.784
[5 empty] | m. č. 1.15; 1,6*0,08 |  | 0.128
[5 empty] | m. č. 1.16, 1.17; (2,5+2,3)*0,08 |  | 0.384
[5 empty] | m. č. 1.19, 1.20; (48,4+3,5)*0,08 |  | 4.152
[5 empty] | ------------ |  | 0
[5 empty] | plochy dle půdorysů - 2. np |  | 0
[5 empty] | m. č. 2.01, 2.10; (107,5+6,1)*0,08 |  | 9.088
[5 empty] | m. č. 2.03; 64,8*0,08 |  | 5.184
[5 empty] | m. č. 2.04, 2.05; (21,5+52,5)*0,08 |  | 5.92
[5 empty] | m. č. 2.06, 2.07; (52,5+22,7)*0,08 |  | 6.016
[5 empty] | m. č. 2.08; 2,2*0,08 |  | 0.176
[5 empty] | m. č. 2.09; 4,3*0,08 |  | 0.344
[5 empty] | m. č. 2.11, 2.12, 2.13; (3,4+5,4+1,6)*0,08 |  | 0.832
[5 empty] | m. č. 2.14, 2.15; (2,4+2,5)*0,08 |  | 0.392
[5 empty] | m. č. 2.16; 55,4*0,08 |  | 4.432
[5 empty] | m. č. 2.17, 2.18, 2.19; (3,4+4,9+1,6)*0,08 |  | 0.792
[5 empty] | m. č. 2.20, 2.21; (2,4+2,5)*0,08 |  | 0.392
|  | 167 | SP | 631311124 | Mazanina tl přes 80 do 120 mm z betonu prostého bez zvýšených nároků na prostředí tř. C 16/20 | m3 | 67.2893 |  | 0 | 2.2563 | 151.8275 |  | 0 | 21 | 0 | 0
|  |  |  | Výkaz výměr: | podkladní beton; (43,25*10,9+6,35*0,7+5,8*0,5+12,05*2,4)*0,12 |  | 60.9228
[5 empty] | ------------ |  | 0
[5 empty] | plocha u hlavního vchodu - skl. S3; (8,5*5,35)*((0,08+0,2)/2) |  | 6.3665
|  | 168 | SP | 631311126 | Mazanina tl přes 80 do 120 mm z betonu prostého bez zvýšených nároků na prostředí tř. C 25/30 | m3 | 0.315 |  | 0 | 2.4533 | 0.77279 |  | 0 | 21 | 0 | 0
|  |  |  | Výkaz výměr: | dno výtah. šachty; (2,1*1,5)*0,1 |  | 0.315
|  | 169 | SP | 631319171 | Příplatek k mazanině tl přes 50 do 80 mm za stržení povrchu spodní vrstvy před vložením výztuže | m3 | 86.168 |  | 0 |  | 0 |  | 0 | 21 | 0 | 0
|  | 170 | SP | 631319173 | Příplatek k mazanině tl přes 80 do 120 mm za stržení povrchu spodní vrstvy před vložením výztuže | m3 | 67.604 |  | 0 |  | 0 |  | 0 | 21 | 0 | 0
|  |  |  | Výkaz výměr: | 67,289+0,315 |  | 67.604
|  | 171 | SP | 631351101 | Zřízení bednění rýh a hran v podlahách | m2 | 15.24 |  | 0 | 0.01352 | 0.20604 |  | 0 | 21 | 0 | 0
|  |  |  | Výkaz výměr: | podkl. beton; (2*43,25+(10,9+2,4+0,7))*0,12 |  | 12.06
[5 empty] | 21,2*0,15 |  | 3.18
|  | 172 | SP | 631351102 | Odstranění bednění rýh a hran v podlahách | m2 | 15.24 |  | 0 |  | 0 |  | 0 | 21 | 0 | 0
|  | 173 | SP | 631362021 | Výztuž mazanin svařovanými sítěmi Kari | t | 3.8121 |  | 0 | 1.0628 | 4.0514 |  | 0 | 21 | 0 | 0
|  |  |  | Výkaz výměr: | plochy dle pol. č. 631311114 |  | 0
[5 empty] | _1. pp; 158,8*3,03*1,1*0,001 |  | 0.52928
[5 empty] | _1. np; 498,7*3,03*1,1*0,001 |  | 1.6622
[5 empty] | _2. np; 419,6*3,03*1,1*0,001 |  | 1.3985
[5 empty] | ------------ |  | 0
[5 empty] | plocha u hlavního vchodu - skl. S3; (8,5*5,35)*4,44*1,1*0,001 |  | 0.2221
|  | 174 | SP | 634112113 | Obvodová dilatace podlahovým páskem z pěnového PE mezi stěnou a mazaninou nebo potěrem v 80 mm | m | 857.021 |  | 0 | 2e-05 | 0.01714 |  | 0 | 21 | 0 | 0
|  |  |  | Výkaz výměr: | dle půdorysů |  | 0
[5 empty] | m. č. 0.01A, 0.01b, 0.02; (2*21,1+2*4,5+2*1,8+2*0,7)-1*0,7-2*0,8-3*0,9+2,0-1*0,9+1*(2*0,25) |  | 52.8
[5 empty] | m. č. 0.03; 2*2,25+2*1,35 |  | 7.2
[5 empty] | m. č. 0.08; 2*3,6+2*2,8 |  | 12.8
[5 empty] | m. č. 0.11, 0.12; 2*1,6+2*1,5+2*2,8+2*1,8-1*0,7+0,3 |  | 15
[5 empty] | m. č. 0.13, 0.14, 0.15; 2*1,8+2*0,85+4*1,5+2*2,8+2*1,45+2*0,35-1*0,7-1*0,8+0,6 |  | 19.6
[5 empty] | m. č. 0.16; 2*1,9+2*0,85 |  | 5.5
[5 empty] | m. č. 0.22; (2*2,4+2*3,0-2,0+2*0,5-1*2,0+1*(2*0,3)) |  | 8.4
[5 empty] | m. č. 0.23; 2*8,05+2*5,35-2,0+2*0,35 |  | 25.5
[5 empty] | ------------ |  | 0
[5 empty] | m. č. 1.02; 5,35+2,7+30,0+2*5,0+2,1+33,15+2,4+2,25+((2,7*2)*3,1415)/4+1,0+5,25+3*(2*0,9)+2,15+6,3+11,55+3*(2*0,35) |  | 125.941
[5 empty] | -1*4,4+1*(2*0,3)-2*(0,9*2,0)+2*(2*0,3)-2*0,7-2*0,8-6*0,9+3,0 |  | -11.6
[5 empty] | m. č. 1.05; 2*9,9+2*6,55+4*0,35 |  | 34.3
[5 empty] | m. č. 1.06; 2*6,9+2*7,65 |  | 29.1
[5 empty] | m. č. 1.07, 1.08; (2*6,9+2*7,65)+(2*6,9+2*7,65) |  | 58.2
[5 empty] | m. č. 1.09; 2*8,05+2*8,55 |  | 33.2
[5 empty] | m. č. 1.10, 1.11; (2*2,1+2*1,5)+(2*3,25+2*1,6)-1*0,8+0,3 |  | 16.4
[5 empty] | m. č. 1.12, 1.13, 1.14; (2*2,1+2*1,5)+(2*3,25+2*1,5)+(2*1,5+2*1,0)-1*0,7-1*0,8+0,6 |  | 20.8
[5 empty] | m. č. 1.15; 2*1,5+2*1,0 |  | 5
[5 empty] | m. č. 1.16, 1.17; (2*1,5+2*1,5)+(4*1,5)-1*0,7+0,2 |  | 11.5
[5 empty] | m. č. 1.19, 1.20; (2*7,0+2*7,12)+2*0,2-1*0,7+0,3+(2*1,65+2*2,02) |  | 35.58
[5 empty] | ------------ |  | 0
[5 empty] | m. č. 2.01, 2.10; 5,35+2,7+30,0+2*5,0+2,1+35,35+2,4+7,2+3*(2*0,9)-3*0,7-3*0,8-5*0,9+3,3-1*0,9+1*(2*0,25) |  | 94.4
[5 empty] | m. č. 2.03; 2*9,9+2*6,55+2*(2*0,35) |  | 34.3
[5 empty] | m. č. 2.04, 2.05; (2*2,8+2*7,65)+(2*6,9+2*7,65+2*0,4) |  | 50.8
[5 empty] | m. č. 2.06, 2.07; (2*6,9+2*7,65+2*0,4)+(2*3,95+2*7,65+2*0,5) |  | 54.1
[5 empty] | m. č. 2.08; 2,0+2*1,1 |  | 4.2
[5 empty] | m. č. 2.09; 2*2,0+2*2,25 |  | 8.5
[5 empty] | m. č. 2.11, 2.12, 2.13; (2*2,1+2*1,5-1*0,8+0,3)+(2*3,25+2*1,6)+(2*1,0+2*1,5) |  | 21.4
[5 empty] | m. č. 2.14, 2.15; (2*1,5+2*1,5)*2,7+(2*1,65+2*1,5-1*0,7+0,2) |  | 22
[5 empty] | m. č. 2.16; 2*8,05+2*6,8 |  | 29.7
[5 empty] | m. č. 2.17, 2.18, 2.19; (2*2,1+2*1,5)+(2*3,25+2*1,5-1*0,7-1*0,8+0,6)+(2*1,5+2*1,0) |  | 20.8
[5 empty] | m. č. 2.20, 2.21; (2*1,55+2*1,5)+(4*1,5-1*0,7+0,2) |  | 11.6
|  | 175 | SP | 635111242 | Násyp pod podlahy z hrubého kameniva 16-32 se zhutněním | m3 | 76.1535 |  | 0 | 2.16 | 164.4916 |  | 0 | 21 | 0 | 0
|  |  |  | Výkaz výměr: | (43,25*10,9+6,35*0,7+5,8*0,5+12,05*2,4)*0,15 |  | 76.1535
|  | 176 | SP | X.06301.05 | Potažení mazaniny sklovláknitým pletivemdo flex. lepidla vč. penetrace | m2 | 45.475 |  | 0 | 0.00028 | 0.012733 |  | 0 | 21 | 0 | 0
|  |  |  | Výkaz výměr: | plocha u hlavního vchodu - skl. S3; 8,5*5,35 |  | 45.475
ZŠ M. TŘEBOVÁ/SO 01.1/094 | 3 |  | Oddíl |  | 094: Lešení a stavební výtahy |  |  |  | 0 |  | 0.32767 |  | 0 |  | 0 | 0
|  | 177 | SP | 941111131 | Montáž lešení řadového trubkového lehkého s podlahami zatížení do 200 kg/m2 š přes 1,2 do 1,5 m v do 10 m | m2 | 989.29 |  | 0 |  | 0 |  | 0 | 21 | 0 | 0
|  |  |  | Výkaz výměr: | montáž bednění ŽB pilířů - S a Z strana; (5,0+3*3,0)*7,0 |  | 98
[5 empty] | ------------ |  | 0
[5 empty] | fasáda |  | 0
[5 empty] | S strana (vč. nižší části v rohu); (43,25+2,4+6*0,6)*6,75+(11,0+3,7)*3,7+(2,4*2,5) |  | 392.8275
[5 empty] | Z strana; 10,9*6,75 |  | 73.575
[5 empty] | J. strana; (28,15+4,3)*7,25+(9,05+4,0)*9,75 |  | 362.5
[5 empty] | prostor u hlavního vstupu; (5,5+5,35)*5,75 |  | 62.3875
|  | 178 | SP | 941111231 | Příplatek k lešení řadovému trubkovému lehkému s podlahami š 1,5 m v 10 m za první a ZKD den použití | m2 | 87566.01 |  | 0 |  | 0 |  | 0 | 21 | 0 | 0
|  |  |  | Výkaz výměr: | montáž bednění ŽB pilířů - S a Z strana; ((5,0+3*3,0)*7,0)*75 |  | 7350
[5 empty] | ------------ |  | 0
[5 empty] | fasáda - výměry dle pol. č. 941111131 |  | 0
[5 empty] | (392,827+73,575+362,5+62,387)*90 |  | 80216.01
|  | 179 | SP | 941111831 | Demontáž lešení řadového trubkového lehkého s podlahami zatížení do 200 kg/m2 š přes 1,2 do 1,5 m v do 10 m | m2 | 989.029 |  | 0 |  | 0 |  | 0 | 21 | 0 | 0
|  | 180 | SP | 949101111 | Lešení pomocné pro objekty pozemních staveb s lešeňovou podlahou v do 1,9 m zatížení do 150 kg/m2 | m2 | 2520.54 |  | 0 | 0.00013 | 0.32767 |  | 0 | 21 | 0 | 0
|  |  |  | Výkaz výměr: | kolem 1. pp (montáž skladby stěn - izolace ap.); (43,25+2,4+10,9+36,7+2*7,75+5,3)*1,2 |  | 136.86
[5 empty] | zvenku u 1. pp pro bednění ŽB kcí; (43,25+2,4+10,9+36,7+2*7,75+5,3+2*2,0)*1,2 |  | 141.66
[5 empty] | ------------ |  | 0
[5 empty] | 1. pp; ((34,8+32,2+11,8+3,1+10,2+2,9+4,7+2,9+4,3+1,5+1,8+8,8+39,8)*0,9+69,0)*2 |  | 423.84
[5 empty] | 1. np; ((38,5+33,1+143,2+11,8+3,2+64,7+3*51,1+60,8+3,3+5,3+3,3+4,9+1,6+1,6+2,5+2,3+5,2+48,4+3,5)*0,9)*2 |  | 1062.9
[5 empty] | 2. np; ((107,5+64,8+21,5+2*52,5+22,7+2,2+4,3+6,1+3,4+5,4+1,6+2,4+2,5+55,4+3,4+4,9+1,6+2,4+2,5)*0,9)*2 |  | 755.28
ZŠ M. TŘEBOVÁ/SO 01.1/095 | 3 |  | Oddíl |  | 095: Dokončovací konstrukce a práce pozemních staveb |  |  |  | 0 |  | 0.31272 |  | 0 |  | 0 | 0
|  | 181 | SP | 952901111 | Vyčištění budov bytové a občanské výstavby při výšce podlaží do 4 m | m2 | 1237.9 |  | 0 | 4e-05 | 0.049516 |  | 0 | 21 | 0 | 0
|  |  |  | Výkaz výměr: | 1. pp; 34,8+32,2+11,8+3,1+10,2+2,9+4,7+2,9+4,3+1,5+1,8+8,8+39,8+69,0 |  | 227.8
[5 empty] | 1. np; 38,5+33,1+143,2+11,8+3,2+64,7+3*51,1+60,8+3,3+5,3+3,3+4,9+1,6+1,6+2,5+2,3+5,2+48,4+3,5 |  | 590.5
[5 empty] | 2. np; 107,5+64,8+21,5+2*52,5+22,7+2,2+4,3+6,1+3,4+5,4+1,6+2,4+2,5+55,4+3,4+4,9+1,6+2,4+2,5 |  | 419.6
|  | 182 | SP | 953943211 | Osazování hasicího přístroje | kus | 15 |  | 0 | 0.00018 | 0.0027 |  | 0 | 21 | 0 | 0
|  |  |  | Výkaz výměr: | dle výpisu prvků - Z22; 15 |  | 15
|  | 183 | SP | X.0100301.05 | Statické zajištění stávajícího objektu školy (napojení na straně u tělocvičny), upřesnění dle stat. návrhu | kpl | 1 |  | 0 |  | 0 |  | 0 | 21 | 0 | 0
|  | 184 | SP | X.76701.Z41 | Příprava pro osazení elektrokrabic - dle výpisu prvků Z41 | kus | 11 |  | 0 | 0.0005 | 0.0055 |  | 0 | 21 | 0 | 0
|  |  |  | Výkaz výměr: | dle výpisu prvků - Z41; 11 |  | 11
|  | 185 | H | XSP.095.PHP1 | ruční hasicí přístroj práškový - P6Te/21A | kus | 6 |  | 0 | 0.017 | 0.102 |  | 0 | 21 | 0 | 0
|  |  |  | Výkaz výměr: | dle výpisu prvků - Z22; 6 |  | 6
|  | 186 | H | XSP.095.PHP2 | ruční hasicí přístroj pěnový - 113B | kus | 6 |  | 0 | 0.017 | 0.102 |  | 0 | 21 | 0 | 0
|  |  |  | Výkaz výměr: | dle výpisu prvků - Z22; 6 |  | 6
|  | 187 | H | XSP.095.PHP3 | ruční hasicí přístroj CO2 - 55B | kus | 3 |  | 0 | 0.017 | 0.051 |  | 0 | 21 | 0 | 0
|  |  |  | Výkaz výměr: | dle výpisu prvků - Z22; 3 |  | 3
ZŠ M. TŘEBOVÁ/SO 01.1/096 | 3 |  | Oddíl |  | 096: Bourání konstrukcí |  |  |  | 0 |  | 0 |  | 0.682 |  | 0 | 0
|  | 188 | SP | 973031335 | Vysekání kapes ve zdivu cihelném na MV nebo MVC pl do 0,16 m2 hl do 300 mm | kus | 11 |  | 0 |  | 0 | 0.062 | 0.682 | 21 | 0 | 0
|  |  |  | Výkaz výměr: | stropní I260; 11 |  | 11
ZŠ M. TŘEBOVÁ/SO 01.1/098 | 3 |  | Oddíl |  | 098: Přesun suti |  |  |  | 0 |  | 0 |  | 0 |  | 0 | 0
|  | 189 | SP | 997013111 | Vnitrostaveništní doprava suti a vybouraných hmot pro budovy v do 6 m s použitím mechanizace | t | 1.0797 |  | 0 |  | 0 |  | 0 | 21 | 0 | 0
|  | 190 | SP | 997013501 | Odvoz suti a vybouraných hmot na skládku nebo meziskládku do 1 km se složením | t | 1.0797 |  | 0 |  | 0 |  | 0 | 21 | 0 | 0
|  | 191 | SP | 997013509 | Příplatek k odvozu suti a vybouraných hmot na skládku ZKD 1 km přes 1 km | t | 31.32 |  | 0 |  | 0 |  | 0 | 21 | 0 | 0
|  |  |  | Výkaz výměr: | dle pol. č. 997013501 - celkem 30 km; 1,08*29 |  | 31.32
|  | 192 | SP | 997013603 | Poplatek za uložení na skládce (skládkovné) stavebního odpadu cihelného kód odpadu 17 01 02 | t | 1.08 |  | 0 |  | 0 |  | 0 | 21 | 0 | 0
ZŠ M. TŘEBOVÁ/SO 01.1/099 | 3 |  | Oddíl |  | 099: Přesun hmot HSV |  |  |  | 0 |  | 0 |  | 0 |  | 0 | 0
|  | 193 | SP | 998011002 | Přesun hmot pro budovy zděné v přes 6 do 12 m | t | 3837.7174 |  | 0 |  | 0 |  | 0 | 21 | 0 | 0
ZŠ M. TŘEBOVÁ/SO 01.1/711 | 3 |  | Oddíl |  | 711: Izolace proti vodě, vlhkosti a plynu |  |  |  | 0 |  | 6.9584 |  | 0 |  | 0 | 0
|  | 194 | SP | 711111001 | Provedení izolace proti zemní vlhkosti vodorovné za studena nátěrem penetračním | m2 | 507.69 |  | 0 |  | 0 |  | 0 | 21 | 0 | 0
|  |  |  | Výkaz výměr: | na podkladní beton; 43,25*10,9+6,35*0,7+5,8*0,5+12,05*2,4 |  | 507.69
|  | 195 | SP | 711112001 | Provedení izolace proti zemní vlhkosti svislé za studena nátěrem penetračním | m2 | 355.41 |  | 0 |  | 0 |  | 0 | 21 | 0 | 0
|  |  |  | Výkaz výměr: | kolem objektu; (43,25+10,9+2,4+27,0)*3,6+(8,15+4,15)*2,5+5,8*3,0 |  | 348.93
[5 empty] | výtah. šachta; (3,0+2,4)*(1,0+0,2) |  | 6.48
|  | 196 | SP | 711113117 | Izolace proti vlhkosti vodorovná za studena těsnicí stěrkou jednosložkovou na bázi cementu | m2 | 122.775 |  | 0 | 0.0035 | 0.42971 |  | 0 | 21 | 0 | 0
|  |  |  | Výkaz výměr: | m. č. 0.11, 012; 2,9+4,7 |  | 7.6
[5 empty] | m. č. 0.13, 0.14, 0.15; 2,9+4,3+1,5 |  | 8.7
[5 empty] | m. č. 0.16; 1,8 |  | 1.8
[5 empty] | ------------- |  | 0
[5 empty] | m. č. 1.10, 1.11; 3,3+5,3 |  | 8.6
[5 empty] | m. č. 1.12, 1.13, 1.14; 3,3+4,9+1,6 |  | 9.8
[5 empty] | m. č. 1.15; 1,6 |  | 1.6
[5 empty] | m. č. 1.16, 1.17; 2,5+2,3 |  | 4.8
[5 empty] | ------------ |  | 0
[5 empty] | m. č. 2.09; 4,3 |  | 4.3
[5 empty] | m. č. 2.11, 2.12; 3,4+5,4 |  | 8.8
[5 empty] | m. č. 2.13; 1,6 |  | 1.6
[5 empty] | m. č. 2.14, 2.15; 2,4+2,5 |  | 4.9
[5 empty] | m. č. 2.17, 2.18, 2.19; 3,4+4,9+1,6 |  | 9.9
[5 empty] | m. č. 2.20, 2.21; 2,4+2,5 |  | 4.9
[5 empty] | ------------ |  | 0
[5 empty] | plocha u hlavního vchodu - skl. S3; 8,5*5,35 |  | 45.475
|  | 197 | SP | 711113127 | Izolace proti vlhkosti svislá za studena těsnicí stěrkou jednosložkovou na bázi cementu | m2 | 29.02 |  | 0 | 0.0035 | 0.10157 |  | 0 | 21 | 0 | 0
|  |  |  | Výkaz výměr: | m. č. 0.11, 012; (2*1,6+2*1,5+2*2,8+2*1,8-2*0,7-1*0,8)*0,2 |  | 2.64
[5 empty] | m. č. 0.13, 0.14, 0.15; (2*1,8+2*0,85+4*1,5+2*2,8+2*1,45-2*0,7-3*0,8)*0,2 |  | 3.2
[5 empty] | m. č. 0.16; (2*1,9+2*0,85-1*0,7)*0,2 |  | 0.96
[5 empty] | ------------- |  | 0
[5 empty] | m. č. 1.10, 1.11; ((2*2,1+2*1,5)+(2*3,25+2*1,6)-3*0,8)*0,2 |  | 2.9
[5 empty] | m. č. 1.12, 1.13, 1.14; ((2*2,1+2*1,5)+(2*3,25+2*1,5)+(2*1,5+2*1,0)-2*0,7-3*0,8)*0,2 |  | 3.58
[5 empty] | m. č. 1.15; (2*1,5+2*1,0-1*0,7)*0,2 |  | 0.86
[5 empty] | m. č. 1.16, 1.17; ((2*1,5+2*1,5)+(2*1,5+2*1,5)-3*0,7)*0,2 |  | 1.98
[5 empty] | ------------ |  | 0
[5 empty] | m. č. 2.09; (2*2,0+2*2,25-1*0,9)*0,2 |  | 1.52
[5 empty] | m. č. 2.11, 2.12; ((2*2,1+2*1,5)+(2*3,25+2*1,6)-3*0,8)*0,2 |  | 2.9
[5 empty] | m. č. 2.13; (2*1,5+2*1,0-1*0,7)*0,2 |  | 0.86
[5 empty] | m. č. 2.14, 2.15; ((2*1,5+2*1,5)+(2*1,65+2*1,5)-3*0,7)*0,2 |  | 2.04
[5 empty] | m. č. 2.17, 2.18, 2.19; ((2*2,1+2*1,5)+(2*3,25+2*1,5)+(2*1,5+2*1,0)-2*0,7-3*0,8)*0,2 |  | 3.58
[5 empty] | m. č. 2.20, 2.21; ((2*1,55+2*1,5)+(2*1,5+2*1,5)-3*0,7)*0,2 |  | 2
|  | 198 | SP | 711141559 | Provedení izolace proti zemní vlhkosti pásy přitavením vodorovné NAIP | m2 | 507.69 |  | 0 | 0.0004 | 0.20308 |  | 0 | 21 | 0 | 0
|  | 199 | SP | 711142559 | Provedení izolace proti zemní vlhkosti pásy přitavením svislé NAIP | m2 | 355.41 |  | 0 | 0.0004 | 0.14216 |  | 0 | 21 | 0 | 0
|  | 200 | SP | 711161223 | Izolace proti zemní vlhkosti nopovou fólií s textilií svislá, nopek v 9,0 mm | m2 | 389.59 |  | 0 | 0.00078 | 0.30388 |  | 0 | 21 | 0 | 0
|  |  |  | Výkaz výměr: | kolem objektu; (43,25+10,9+2,4+27,0)*4,0+(8,15+4,15)*2,9+5,8*3,4 |  | 389.59
|  | 201 | SP | 711491272 | Provedení doplňků izolace proti vodě na ploše svislé z textilií vrstva ochranná | m2 | 389.59 |  | 0 |  | 0 |  | 0 | 21 | 0 | 0
|  | 202 | SP | 998711102 | Přesun hmot tonážní pro izolace proti vodě, vlhkosti a plynům v objektech v přes 6 do 12 m | t | 6.9584 |  | 0 |  | 0 |  | 0 | 21 | 0 | 0
|  | 203 | SP | X.71101.05 | Těsnící pás do spoje podlaha x stěna š. 100 mm - D+M | m | 167.1 |  | 0 | 3e-05 | 0.005013 |  | 0 | 21 | 0 | 0
|  |  |  | Výkaz výměr: | m. č. 0.11, 012; (2*1,6+2*1,5+2*2,8+2*1,8-2*0,7-1*0,8)+8*0,2 |  | 14.8
[5 empty] | m. č. 0.13, 0.14, 0.15; (2*1,8+2*0,85+4*1,5+2*2,8+2*1,45-2*0,7-3*0,8)+14*0,2 |  | 18.8
[5 empty] | m. č. 0.16; (2*1,9+2*0,85-1*0,7)+4*0,2 |  | 5.6
[5 empty] | ------------- |  | 0
[5 empty] | m. č. 1.10, 1.11; ((2*2,1+2*1,5)+(2*3,25+2*1,6)-3*0,8)+8*0,2 |  | 16.1
[5 empty] | m. č. 1.12, 1.13, 1.14; ((2*2,1+2*1,5)+(2*3,25+2*1,5)+(2*1,5+2*1,0)-2*0,7-3*0,8)+12*0,2 |  | 20.3
[5 empty] | m. č. 1.15; (2*1,5+2*1,0-1*0,7)+6*0,2 |  | 5.5
[5 empty] | m. č. 1.16, 1.17; ((2*1,5+2*1,5)+(2*1,5+2*1,5)-3*0,7)+8*0,2 |  | 11.5
[5 empty] | ------------ |  | 0
[5 empty] | m. č. 2.09; (2*2,0+2*2,25-1*0,9)+6*0,2 |  | 8.8
[5 empty] | m. č. 2.11, 2.12; ((2*2,1+2*1,5)+(2*3,25+2*1,6)-3*0,8)+8*0,2 |  | 16.1
[5 empty] | m. č. 2.13; (2*1,5+2*1,0-1*0,7)+6*0,2 |  | 5.5
[5 empty] | m. č. 2.14, 2.15; ((2*1,5+2*1,5)+(2*1,65+2*1,5)-3*0,7)+10*0,2 |  | 12.2
[5 empty] | m. č. 2.17, 2.18, 2.19; ((2*2,1+2*1,5)+(2*3,25+2*1,5)+(2*1,5+2*1,0)-2*0,7-3*0,8)+12*0,2 |  | 20.3
[5 empty] | m. č. 2.20, 2.21; ((2*1,55+2*1,5)+(2*1,5+2*1,5)-3*0,7)+8*0,2 |  | 11.6
|  | 204 | H | 11163150 | lak penetrační asfaltový | t | 0.31719 |  | 0 | 1 | 0.31719 |  | 0 | 21 | 0 | 0
|  |  |  | Výkaz výměr: | dle pol. č. 711111001, 711112001 - 0,35 kg/m2; (507,69+355,41)*0,35*1,05*0,001 |  | 0.31719
|  | 205 | H | 62853004 | pás asfaltový natavitelný modifikovaný SBS tl 4,0mm s vložkou ze skleněné tkaniny a spalitelnou PE fólií nebo jemnozrnným minerálním posypem na horním povrchu | m2 | 1010.3355 |  | 0 | 0.0054 | 5.4558 |  | 0 | 21 | 0 | 0
|  |  |  | Výkaz výměr: | dle pol. č. 711141559, 711142559; 507,69*1,15+355,41*1,2 |  | 1010.3355
ZŠ M. TŘEBOVÁ/SO 01.1/712 | 3 |  | Oddíl |  | 712: Povlakové krytiny |  |  |  | 0 |  | 7.2776 |  | 0 |  | 0 | 0
|  | 206 | SP | 712311101 | Provedení povlakové krytiny střech do 10° za studena lakem penetračním nebo asfaltovým | m2 | 752.5033 |  | 0 |  | 0 |  | 0 | 21 | 0 | 0
|  |  |  | Výkaz výměr: | plochy vč. vrchu atik |  | 0
[5 empty] | 28,15*10,9+9,05*(10,9+4,3)+5,8*5,35+12,06*2,4+3*(4,855*0,6) |  | 513.108
[5 empty] | 4,52*4,4+7,62*9,47-(2,04*2,34)-(2,65*0,57) |  | 85.7653
[5 empty] | -- |  | 0
[5 empty] | vytažení na atiky a ostatní svislé plochy - nad 1. np; (1,75+((2,65*2)*3,1415)/4+0,8+6,8)*0,8+(7,32+9,47+6,75+1,75+1,86+2,36)*0,8 |  | 34.418
[5 empty] | vytažení na atiky a ostatní svislé plochy - nad 2. np; (43,045+2*2,4+10,9+28,15+4,3+9,05+9,4+5,65)*0,6+(7,6*0,6) |  | 73.737
[5 empty] | ------------ |  | 0
[5 empty] | plocha u hlavního vchodu - skl. S3; 8,5*5,35 |  | 45.475
|  | 207 | SP | 712332123 | Povlaková krytina plochých střech nopovou folií s filtrační textilií, nopek v 9 mm, tl do 0,6 mm | m2 | 45.475 |  | 0 | 0.00074 | 0.033651 |  | 0 | 21 | 0 | 0
|  |  |  | Výkaz výměr: | plocha u hlavního vchodu - skl. S3; 8,5*5,35 |  | 45.475
|  | 208 | SP | 712341559 | Provedení povlakové krytiny střech do 10° pásy NAIP přitavením v plné ploše | m2 | 752.503 |  | 0 | 0.00088 | 0.6622 |  | 0 | 21 | 0 | 0
|  | 209 | SP | 712363352 | Povlakové krytiny střech do 10° z tvarovaných poplastovaných lišt délky 2 m koutová lišta vnitřní rš 100 mm | m | 63.18 |  | 0 | 0.0006 | 0.037908 |  | 0 | 21 | 0 | 0
|  |  |  | Výkaz výměr: | dle výpisu prvků - K16; 105,0-(2*12,96+2*7,95) |  | 63.18
|  | 210 | SP | 712363353 | Povlakové krytiny střech do 10° z tvarovaných poplastovaných lišt délky 2 m koutová lišta vnější rš 100 mm | m | 19.09 |  | 0 | 0.0006 | 0.011454 |  | 0 | 21 | 0 | 0
|  |  |  | Výkaz výměr: | dle výpisu prvků - K17; 40,0-(12,96+7,95) |  | 19.09
|  | 211 | SP | 712363369 | Povlakové krytiny střech do 10° z tvarovaných poplastovaných lišt délky 2 m příklopná lišta rš 100 mm | m | 29.09 |  | 0 | 0.00054 | 0.015709 |  | 0 | 21 | 0 | 0
|  |  |  | Výkaz výměr: | dle výpisu prvků - K18; 50,0-(12,96+7,95) |  | 29.09
|  | 212 | SP | 712391171 | Provedení povlakové krytiny střech do 10° podkladní textilní vrstvy | m2 | 45.475 |  | 0 |  | 0 |  | 0 | 21 | 0 | 0
|  |  |  | Výkaz výměr: | plocha u hlavního vchodu - skl. S3; 8,5*5,35 |  | 45.475
|  | 213 | SP | 712391172 | Provedení povlakové krytiny střech do 10° ochranné textilní vrstvy | m2 | 45.475 |  | 0 |  | 0 |  | 0 | 21 | 0 | 0
|  | 214 | SP | 712998202 | Montáž bezpečnostního přepadu z PVC DN 125 | kus | 5 |  | 0 | 0.0001 | 0.0005 |  | 0 | 21 | 0 | 0
|  | 215 | SP | 998712102 | Přesun hmot tonážní tonážní pro krytiny povlakové v objektech v přes 6 do 12 m | t | 7.2776 |  | 0 |  | 0 |  | 0 | 21 | 0 | 0
|  | 216 | SP | X.71201.05 | Provedení povlakové krytiny střech do 10° fólií mechanicky kotvenou vč. dodání kotev | m2 | 686.1363 |  | 0 | 0.00072 | 0.49402 |  | 0 | 21 | 0 | 0
|  |  |  | Výkaz výměr: | plochy vč. vrchu atik |  | 0
[5 empty] | 28,15*10,9+9,05*(10,9+4,3)+5,8*5,35+12,06*2,4+3*(4,855*0,6) |  | 513.108
[5 empty] | 4,52*4,4+7,62*9,47-(2,04*2,34)-(2,65*0,57) |  | 85.7653
[5 empty] | -- |  | 0
[5 empty] | vytažení na atiky a ostatní svislé plochy - nad 1. np; (1,75+((2,65*2)*3,1415)/4+0,8+6,8)*0,4+(7,32+9,47+6,75+1,75+1,86+2,36)*0,4 |  | 17.209
[5 empty] | vytažení na atiky a ostatní svislé plochy - nad 2. np; (43,045+2*2,4+10,9+28,15+4,3+9,05+9,4+5,65)*0,2+(7,6*0,2) |  | 24.579
[5 empty] | ------------ |  | 0
[5 empty] | plocha u hlavního vchodu - skl. S3; 8,5*5,35 |  | 45.475
|  | 217 | SP | X.71201.30 | Příplatek za provedení povlakové krytiny střech - svislé plochy, vytažení na atiky (penetrační nátěr, živičné pásy) | m2 | 148.3172 |  | 0 | 0.00088 | 0.13052 |  | 0 | 21 | 0 | 0
|  |  |  | Výkaz výměr: | vytažení na atiky a ostatní svislé plochy - nad 1. np; (1,75+((2,65*2)*3,1415)/4+0,8+6,8)*(0,8+0,3)+(7,32+9,47+6,75+1,75+1,86+2,36)*0,8 |  | 38.4717
[5 empty] | vytažení na atiky a ostatní svislé plochy - nad 2. np; (43,045+2*2,4+10,9+28,15+4,3+9,05+9,4+5,65)*(0,6+0,3)+(7,6*0,8) |  | 109.8455
|  | 218 | SP | X.71201.33 | Příplatek za provedení povlakové krytiny střech - svislé plochy, vytažení na atiky (podkladní textilie, fólie) | m2 | 80.4302 |  | 0 | 0.00088 | 0.070779 |  | 0 | 21 | 0 | 0
|  |  |  | Výkaz výměr: | vytažení na atiky a ostatní svislé plochy - nad 1. np; (1,75+((2,65*2)*3,1415)/4+0,8+6,8)*(0,4+0,3)+(7,32+9,47+6,75+1,75+1,86+2,36)*0,4 |  | 21.2627
[5 empty] | vytažení na atiky a ostatní svislé plochy - nad 2. np; (43,045+2*2,4+10,9+28,15+4,3+9,05+9,4+5,65)*(0,2+0,3)+(7,6*0,2) |  | 59.1675
|  | 219 | H | 11163150 | lak penetrační asfaltový | t | 0.27654 |  | 0 | 1 | 0.27654 |  | 0 | 21 | 0 | 0
|  |  |  | Výkaz výměr: | dle pol. č. 712311101 - 0,35 kg/m2; 752,503*0,35*1,05*0,001 |  | 0.27654
|  | 220 | H | 28322012 | fólie hydroizolační střešní mPVC mechanicky kotvená tl 1,5mm šedá | m2 | 761.3868 |  | 0 | 0.0019 | 1.4466 |  | 0 | 21 | 0 | 0
|  |  |  | Výkaz výměr: | plochy vč. vrchu atik |  | 0
[5 empty] | (28,15*10,9+9,05*(10,9+4,3)+5,8*5,35+12,06*2,4+3*(4,855*0,6))*1,1 |  | 564.4188
[5 empty] | (4,52*4,4+7,62*9,47-(2,04*2,34)-(2,65*0,57))*1,1 |  | 94.3418
[5 empty] | -- |  | 0
[5 empty] | vytažení na atiky a ostatní svislé plochy - nad 1. np; ((1,75+((2,65*2)*3,1415)/4+0,8+6,8)*0,4+(7,32+9,47+6,75+1,75+1,86+2,36)*0,4)*1,15 |  | 19.7903
[5 empty] | vytažení na atiky a ostatní svislé plochy - nad 2. np; ((43,045+2*2,4+10,9+28,15+4,3+9,05+9,4+5,65)*0,2+(7,6*0,2))*1,15 |  | 28.2658
[5 empty] | ------------ |  | 0
[5 empty] | plocha u hlavního vchodu - skl. S3; (8,5*5,35)*1,2 |  | 54.57
|  | 221 | H | 28342773 | přepad bezpečnostní atikový DN 125 s manžetou pro hydroizolaci z PVC-P | kus | 5 |  | 0 | 0.001 | 0.005 |  | 0 | 21 | 0 | 0
|  | 222 | H | 62856011 | pás asfaltový natavitelný modifikovaný SBS tl 4,0mm s vložkou z hliníkové fólie, hliníkové fólie s textilií a spalitelnou PE fólií nebo jemnozrnným minerálním posypem na horním povrchu | m2 | 870.7865 |  | 0 | 0.0047 | 4.0927 |  | 0 | 21 | 0 | 0
|  |  |  | Výkaz výměr: | plochy vč. vrchu atik |  | 0
[5 empty] | (28,15*10,9+9,05*(10,9+4,3)+5,8*5,35+12,06*2,4+3*(4,855*0,6))*1,15 |  | 590.0742
[5 empty] | (4,52*4,4+7,62*9,47-(2,04*2,34)-(2,65*0,57))*1,15 |  | 98.6301
[5 empty] | -- |  | 0
[5 empty] | vytažení na atiky a ostatní svislé plochy - nad 1. np; ((1,75+((2,65*2)*3,1415)/4+0,8+6,8)*0,8+(7,32+9,47+6,75+1,75+1,86+2,36)*0,8)*1,2 |  | 41.3016
[5 empty] | vytažení na atiky a ostatní svislé plochy - nad 2. np; ((43,045+2*2,4+10,9+28,15+4,3+9,05+9,4+5,65)*0,6+(7,6*0,6))*1,2 |  | 88.4844
[5 empty] | ------------ |  | 0
[5 empty] | plocha u hlavního vchodu - skl. S3; (8,5*5,35)*1,15 |  | 52.2962
ZŠ M. TŘEBOVÁ/SO 01.1/713 | 3 |  | Oddíl |  | 713: Izolace tepelné |  |  |  | 0 |  | 25.5852 |  | 0 |  | 0 | 0
|  | 223 | SP | 713121111 | Montáž izolace tepelné podlah volně kladenými rohožemi, pásy, dílci, deskami 1 vrstva | m2 | 1077.1 |  | 0 |  | 0 |  | 0 | 21 | 0 | 0
|  |  |  | Výkaz výměr: | plochy dle půdorysů - 1. pp |  | 0
[5 empty] | m. č. 0.01A, 0.01b, 0.02; 34,8+32,2+11,8 |  | 78.8
[5 empty] | m. č. 0.03; 3,1 |  | 3.1
[5 empty] | m. č. 0.08; 10,2 |  | 10.2
[5 empty] | m. č. 0.11, 0.12; 2,9+4,7 |  | 7.6
[5 empty] | m. č. 0.13, 0.14, 0.15; 2,9+4,3+1,5 |  | 8.7
[5 empty] | m. č. 0.16; 1,8 |  | 1.8
[5 empty] | m. č. 0.22; 8,8 |  | 8.8
[5 empty] | m. č. 0.23; 39,8 |  | 39.8
[5 empty] | ------------ |  | 0
[5 empty] | plochy dle půdorysů - 1. np |  | 0
[5 empty] | m. č. 1.02; 143,2 |  | 143.2
[5 empty] | m. č. 1.05, 1.06; 64,7+51,1 |  | 115.8
[5 empty] | m. č. 1.07, 1.08; 51,1+51,1 |  | 102.2
[5 empty] | m. č. 1.09; 60,8 |  | 60.8
[5 empty] | m. č. 1.10, 1.11; 3,3+5,3 |  | 8.6
[5 empty] | m. č. 1.12, 1.13, 1.14; 3,3+4,9+1,6 |  | 9.8
[5 empty] | m. č. 1.15; 1,6 |  | 1.6
[5 empty] | m. č. 1.16, 1.17; 2,5+2,3 |  | 4.8
[5 empty] | m. č. 1.19, 1.20; 48,4+3,5 |  | 51.9
[5 empty] | ------------ |  | 0
[5 empty] | plochy dle půdorysů - 2. np |  | 0
[5 empty] | m. č. 2.01, 2.10; 107,5+6,1 |  | 113.6
[5 empty] | m. č. 2.03; 64,8 |  | 64.8
[5 empty] | m. č. 2.04, 2.05; 21,5+52,5 |  | 74
[5 empty] | m. č. 2.06, 2.07; 52,5+22,7 |  | 75.2
[5 empty] | m. č. 2.08; 2,2 |  | 2.2
[5 empty] | m. č. 2.09; 4,3 |  | 4.3
[5 empty] | m. č. 2.11, 2.12, 2.13; 3,4+5,4+1,6 |  | 10.4
[5 empty] | m. č. 2.14, 2.15; 2,4+2,5 |  | 4.9
[5 empty] | m. č. 2.16; 55,4 |  | 55.4
[5 empty] | m. č. 2.17, 2.18, 2.19; 3,4+4,9+1,6 |  | 9.9
[5 empty] | m. č. 2.20, 2.21; 2,4+2,5 |  | 4.9
|  | 224 | SP | 713131141 | Montáž izolace tepelné stěn a základů lepením celoplošně rohoží, pásů, dílců, desek | m2 | 318.18 |  | 0 | 0.006 | 1.9091 |  | 0 | 21 | 0 | 0
|  |  |  | Výkaz výměr: | kolem objektu na ŽB zdi tl. 300 mm; (43,25+10,9+2,4+27,0)*3,6+5,8*3,0 |  | 318.18
|  | 225 | SP | 713141131 | Montáž izolace tepelné střech plochých lepené za studena plně 1 vrstva rohoží, pásů, dílců, desek | m2 | 621.9023 |  | 0 | 0.00116 | 0.72141 |  | 0 | 21 | 0 | 0
|  |  |  | Výkaz výměr: | střecha nad 2. np; 28,15*10,3+9,05*14,9+5,8*5,35+12,06*2,4+3*(4,855*0,6) |  | 493.503
[5 empty] | střecha nad 1. np; 4,52*4,4+7,32*9,47-(2,04*2,34)-(2,65*0,57) |  | 82.9243
[5 empty] | ------------ |  | 0
[5 empty] | plocha u hlavního vchodu - skl. S3; 8,5*5,35 |  | 45.475
|  | 226 | SP | 713141336 | Montáž izolace tepelné střech plochých lepené za studena nízkoexpanzní (PUR) pěnou, spádová vrstva | m2 | 576.4273 |  | 0 | 0.00012 | 0.069171 |  | 0 | 21 | 0 | 0
|  |  |  | Výkaz výměr: | střecha nad 2. np; 28,15*10,3+9,05*14,9+5,8*5,35+12,06*2,4+3*(4,855*0,6) |  | 493.503
[5 empty] | střecha nad 1. np; 4,52*4,4+7,32*9,47-(2,04*2,34)-(2,65*0,57) |  | 82.9243
|  | 227 | SP | 713191132 | Montáž izolace tepelné podlah, stropů vrchem nebo střech překrytí separační fólií z PE | m2 | 1077.1 |  | 0 |  | 0 |  | 0 | 21 | 0 | 0
|  |  |  | Výkaz výměr: | dle pol. č. 713121111; 1077,1 |  | 1077.1
|  | 228 | SP | 998713102 | Přesun hmot tonážní pro izolace tepelné v objektech v přes 6 do 12 m | t | 25.5852 |  | 0 |  | 0 |  | 0 | 21 | 0 | 0
|  | 229 | H | 28323053 | fólie PE (500 kg/m3) separační podlahová oddělující tepelnou izolaci tl 0,6mm | m2 | 1184.81 |  | 0 | 0.0004 | 0.47392 |  | 0 | 21 | 0 | 0
|  |  |  | Výkaz výměr: | dle pol. č. 713191132; 1077,1*1,1 |  | 1184.81
|  | 230 | H | 28372326 | deska EPS 150 pro konstrukce s vysokým zatížením λ=0,035 | m3 | 184.0068 |  | 0 | 0.03 | 5.5202 |  | 0 | 21 | 0 | 0
|  |  |  | Výkaz výměr: | střecha nad 1. np; (4,52*4,4+7,32*9,47-(2,04*2,34)-(2,65*0,57)+3*(4,855*0,6))*0,24*1,03 |  | 22.6592
[5 empty] | střecha nad 2. np; (28,15*10,3+9,05*14,9+5,8*5,35+12,06*2,4)*0,24*1,03 |  | 119.8337
[5 empty] | ------------ |  | 0
[5 empty] | skl. podlahy 1. pp - dle pol. č. 713121111; (158,8*0,15)*1,02 |  | 24.2964
[5 empty] | ------------ |  | 0
[5 empty] | skl. podlahy 1. np - m. č. 1.19, 1.20; ((48,4+3,5)*0,15)*1,02 |  | 7.9407
[5 empty] | ------------ |  | 0
[5 empty] | plocha u hlavního vchodu - skl. S3; ((8,5*5,35)*0,2)*1,02 |  | 9.2769
|  | 231 | H | 28376017 | deska perimetrická fasádní soklová 150kPa lambda=0,035 tl 100mm | m2 | 327.7254 |  | 0 | 0.0029 | 0.9504 |  | 0 | 21 | 0 | 0
|  |  |  | Výkaz výměr: | dle pol. č. 713131141; 318,18*1,03 |  | 327.7254
|  | 232 | H | 28376142 | klín izolační z pěnového polystyrenu EPS 150 spád do 5% | m3 | 72.0534 |  | 0 | 0.025 | 1.8013 |  | 0 | 21 | 0 | 0
|  |  |  | Výkaz výměr: | střecha nad 2. np; (28,15*10,3+9,05*14,9+5,8*5,35+12,06*2,4+3*(4,855*0,6))*((0,05+0,2)/2) |  | 61.6879
[5 empty] | střecha nad 1. np; (4,52*4,4+7,32*9,47-(2,04*2,34)-(2,65*0,57))*((0,05+0,2)/2) |  | 10.3655
|  | 233 | H | 63231202 | deska čedičová minerální pro snížení kročejového hluku (max. zatížení 5 kN/m2) tl 30mm | m2 | 883.728 |  | 0 | 0.016 | 14.1396 |  | 0 | 21 | 0 | 0
|  |  |  | Výkaz výměr: | dle pol. č. 713121111 |  | 0
[5 empty] | 1. np; (143,2+64,7+51,1+51,1+51,1+60,8+3,3+5,3+3,3+4,9+1,6+1,6+2,5+2,3)*1,02 |  | 455.736
[5 empty] | 2. np; (107,5+6,1+64,8+21,5+52,5+52,5+22,7+2,2+4,3+3,4+5,4+1,6+2,4+2,5+55,4+3,4+4,9+1,6+2,4+2,5)*1,02 |  | 427.992
ZŠ M. TŘEBOVÁ/SO 01.1/714 | 3 |  | Oddíl |  | 714: Akustická a protiotřesová opatření |  |  |  | 0 |  | 6.558 |  | 0 |  | 0 | 0
|  | 234 | SP | 713111126 | Montáž izolace tepelné spodem stropů lepením bodově rohoží, pásů, dílců, desek | m2 | 780.53 |  | 0 | 0.003 | 2.3416 |  | 0 | 21 | 0 | 0
|  |  |  | Výkaz výměr: | lepení akustických podhledů |  | 0
[5 empty] | 1.. pp |  | 0
[5 empty] | m. č. 01A, 01B; 34,8+(32,2+2*(2,1*0,65)) |  | 69.73
[5 empty] | ------ |  | 0
[5 empty] | 1. np |  | 0
[5 empty] | část m. č. 1.02; 87,5 |  | 87.5
[5 empty] | m. č. 1.05, 1.06, 1.07, 1.08, 1.09; 64,7+51,1+51,1+51,1+60,8 |  | 278.8
[5 empty] | ------ |  | 0
[5 empty] | schodiště 1.03, m. č. 2.01; 11,8+107,5 |  | 119.3
[5 empty] | m. č. 2.03, 2.05, 2.06, 2.16; 64,8+52,5+52,5+55,4 |  | 225.2
|  | 235 | SP | 714121011 | Montáž podstropních panelů s rozšířenou zvukovou pohltivostí zavěšených na viditelný rošt | m2 | 48.4 |  | 0 | 0.00118 | 0.057112 |  | 0 | 21 | 0 | 0
|  |  |  | Výkaz výměr: | m. č. 1.19; 48,4 |  | 48.4
|  | 236 | SP | 998714102 | Přesun hmot tonážní pro akustická a protiotřesová opatření v objektech v do 12 m | t | 6.558 |  | 0 |  | 0 |  | 0 | 21 | 0 | 0
|  | 237 | H | 59036010 | panel akustický nebarvená hrana viditelný rošt bílá rastr š 24mm tl 20mm | m2 | 50.82 |  | 0 | 0.00121 | 0.061492 |  | 0 | 21 | 0 | 0
|  |  |  | Výkaz výměr: | dle pol. č. 714121011; 48,4*1,05 |  | 50.82
|  | 238 | H | XSP.71301.AP | akustický podhled (desky rozměru 600x600x50 mm, bodově lepené), bližší specifikace dle PD | m2 | 819.5565 |  | 0 | 0.005 | 4.0978 |  | 0 | 21 | 0 | 0
|  |  |  | Výkaz výměr: | dle pol. č. 713111126; 780,53*1,05 |  | 819.5565
ZŠ M. TŘEBOVÁ/SO 01.1/721 | 3 |  | Oddíl |  | 721: Kanalizace |  |  |  | 0 |  | 0.00942 |  | 0 |  | 0 | 0
|  | 239 | SP | 721211913 | Montáž vpustí podlahových DN 110 ostatní typ, dle výpisu prvků - Z30 | kus | 6 |  | 0 | 0.00057 | 0.00342 |  | 0 | 21 | 0 | 0
|  |  |  | Výkaz výměr: | dle výpisu prvků - Z30; 6 |  | 6
|  | 240 | SP | 998721102 | Přesun hmot tonážní pro vnitřní kanalizace v objektech v přes 6 do 12 m | t | 0.00942 |  | 0 |  | 0 |  | 0 | 21 | 0 | 0
|  | 241 | H | XSP.72101.Z30 | Střešní vpusť vyhřívaná, DN110 | kus | 6 |  | 0 | 0.001 | 0.006 |  | 0 | 21 | 0 | 0
ZŠ M. TŘEBOVÁ/SO 01.1/725.1 | 3 |  | Oddíl |  | 725.1: Zařizovací předměty - vybavení SZ |  |  |  | 0 |  | 0.35903 |  | 0 |  | 0 | 0
|  | 242 | SP | 767995111 | Montáž atypických zámečnických konstrukcí hm do 5 kg, dle výpisu prvků Z2-Z5, Z7, Z8, Z10 | kg | 149 |  | 0 | 7e-05 | 0.01043 |  | 0 | 21 | 0 | 0
|  |  |  | Výkaz výměr: | dle výpisu prvků Z2-Z5, Z7, Z8, Z10; 31+29+31+20+13+13+12 |  | 149
|  | 243 | SP | 998725102 | Přesun hmot tonážní pro zařizovací předměty v objektech v přes 6 do 12 m | t | 0.35903 |  | 0 |  | 0 |  | 0 | 21 | 0 | 0
|  | 244 | SP | X.725101.Z02 | Zrcadlo na stěnu (cca 50 x 50 cm) vč. závěsů pro kotvení - přesný typ a rozměr dle výběru investora - dle výpisu prvků Z2 | kus | 31 |  | 0 | 0.002 | 0.062 |  | 0 | 21 | 0 | 0
|  |  |  | Výkaz výměr: | dle výpisu prvků - Z2; 31 |  | 31
|  | 245 | SP | X.725101.Z03 | Polička pod zrcadlo (cca 55 x 15 cm) - přesný typ a rozměr dle výběru investora - dle výpisu prvků Z3 | kus | 29 |  | 0 | 0.002 | 0.058 |  | 0 | 21 | 0 | 0
|  |  |  | Výkaz výměr: | dle výpisu prvků - Z3; 29 |  | 29
|  | 246 | SP | X.725101.Z04 | Nástěnný dávkovač na mýdlo - přesný typ dle výběru investora - dle výpisu prvků Z4 | kus | 31 |  | 0 | 0.002 | 0.062 |  | 0 | 21 | 0 | 0
|  |  |  | Výkaz výměr: | dle výpisu prvků - Z4; 31 |  | 31
|  | 247 | SP | X.725101.Z05 | Zásobník papírových ručníků - přesný typ dle výběru investora - dle výpisu prvků Z5 | kus | 20 |  | 0 | 0.002 | 0.04 |  | 0 | 21 | 0 | 0
|  |  |  | Výkaz výměr: | dle výpisu prvků - Z5; 20 |  | 20
|  | 248 | SP | X.725101.Z06 | Odpadkový koš - přesný typ dle výběru investora - dle výpisu prvků Z6 | kus | 20 |  | 0 | 0.003 | 0.06 |  | 0 | 21 | 0 | 0
|  |  |  | Výkaz výměr: | dle výpisu prvků - Z6; 20 |  | 20
|  | 249 | SP | X.725101.Z07 | Držák na toaletní papír - přesný typ dle výběru investora - dle výpisu prvků Z7 | kus | 13 |  | 0 | 0.0005 | 0.0065 |  | 0 | 21 | 0 | 0
|  |  |  | Výkaz výměr: | dle výpisu prvků - Z7; 13 |  | 13
|  | 250 | SP | X.725101.Z08 | Toaletní WC kartáč s nádobkou - přesný typ dle výběru investora - dle výpisu prvků Z8 | kus | 13 |  | 0 | 0.0005 | 0.0065 |  | 0 | 21 | 0 | 0
|  |  |  | Výkaz výměr: | dle výpisu prvků - Z8; 13 |  | 13
|  | 251 | SP | X.725101.Z10 | Věšák s 3 háčky - přesný typ dle výběru investora - dle výpisu prvků Z10 | kus | 12 |  | 0 | 0.0003 | 0.0036 |  | 0 | 21 | 0 | 0
|  |  |  | Výkaz výměr: | dle výpisu prvků - Z10; 12 |  | 12
|  | 252 | SP | X.725101.Z21 | Kompletní vybavení SZ pro imobilní, D+M - popis a specifikace dle výpisu prvků Z21 | kpl | 1 |  | 0 | 0.05 | 0.05 |  | 0 | 21 | 0 | 0
|  |  |  | Výkaz výměr: | bližší specifikace dle výpisu prvků - Z21; 1 |  | 1
ZŠ M. TŘEBOVÁ/SO 01.1/755 | 3 |  | Oddíl |  | 755: Výtahy, eskalátory |  |  |  | 0 |  | 1 |  | 0 |  | 0 | 0
|  | 253 | SP | X.76701.Z18 | Hydraulický osobní výtah OH 600, kompletní D+M - bližší specifikace dle výpisu Z19 | kus | 1 |  | 0 | 1 | 1 |  | 0 | 21 | 0 | 0
|  |  |  | Výkaz výměr: | dle výpisu prvků - Z16; 1 |  | 1
ZŠ M. TŘEBOVÁ/SO 01.1/761 | 3 |  | Oddíl |  | 761: Konstrukce prosvětlovací |  |  |  | 0 |  | 0.75614 |  | 0 |  | 0 | 0
|  | 254 | SP | 761661021 | Osazení sklepních světlíků (anglických dvorků) hl přes 0,60 do 1,0 m š do 1,0 m | kus | 1 |  | 0 | 6e-05 | 6e-05 |  | 0 | 21 | 0 | 0
|  |  |  | Výkaz výměr: | dle výpisu prvků - Z36; 1 |  | 1
|  | 255 | SP | 761661071 | Osazení sklepních světlíků (anglických dvorků) hl přes 1,0 m š přes 1,25 do 1,5 m | kus | 7 |  | 0 | 8e-05 | 0.00056 |  | 0 | 21 | 0 | 0
|  |  |  | Výkaz výměr: | dle výpisu prvků - Z28; 7 |  | 7
|  | 256 | SP | 761661081 | Osazení sklepních světlíků (anglických dvorků) hl přes 1,0 m š přes 1,5 m | kus | 4 |  | 0 | 0.0001 | 0.0004 |  | 0 | 21 | 0 | 0
|  |  |  | Výkaz výměr: | dle výpisu prvků - Z28; 4 |  | 4
|  | 257 | SP | 998761102 | Přesun hmot tonážní pro konstrukce prosvětlovací v objektech v přes 6 do 12 m | t | 0.75614 |  | 0 |  | 0 |  | 0 | 21 | 0 | 0
|  | 258 | H | 56245231 | nástavec sklepního světlíku hl 700mm š 1500mm s fixní výškou 275mm | kus | 14 |  | 0 |  | 0 |  | 0 | 21 | 0 | 0
|  |  |  | Výkaz výměr: | dle výpisu prvků - Z28; 14 |  | 14
|  | 259 | H | 56245241 | nástavec sklepního světlíku hl 400mm š 1000mm s fixní výškou 275mm | kus | 6 |  | 0 | 0.00627 | 0.03762 |  | 0 | 21 | 0 | 0
|  |  |  | Výkaz výměr: | dle výpisu prvků - Z36; 6 |  | 6
|  | 260 | H | 56245252 | světlík sklepní (anglický dvorek) pochozí plast vyztužený skleněnými vlákny včetně odvodňovacího prvku rošt děrovaný plech 1000x1000x400mm | kus | 1 |  | 0 | 0.0125 | 0.0125 |  | 0 | 21 | 0 | 0
|  |  |  | Výkaz výměr: | dle výpisu prvků - Z36; 1 |  | 1
|  | 261 | H | 56245256 | světlík sklepní (anglický dvorek) včetně odvodňovacího prvku recyklovaný polymer rošt z děrovaného plechu 1500x1500x700mm | kus | 7 |  | 0 | 0.059 | 0.413 |  | 0 | 21 | 0 | 0
|  |  |  | Výkaz výměr: | dle výpisu prvků - Z28; 7 |  | 7
|  | 262 | H | 56245258 | světlík sklepní (anglický dvorek) včetně odvodňovacího prvku recyklovaný polymer rošt z děrovaného plechu 2000x1500x700mm | kus | 4 |  | 0 | 0.073 | 0.292 |  | 0 | 21 | 0 | 0
|  |  |  | Výkaz výměr: | dle výpisu prvků - Z28; 4 |  | 4
ZŠ M. TŘEBOVÁ/SO 01.1/763 | 3 |  | Oddíl |  | 763: Konstrukce montované |  |  |  | 0 |  | 3.6184 |  | 0 |  | 0 | 0
|  | 263 | SP | 763121448 | SDK stěna předsazená tl 65 mm profil CW+UW 50 deska 1x akustická 12,5 s izolací EI 30 Rw do 22 dB | m2 | 154 |  | 0 | 0.0164 | 2.5256 |  | 0 | 21 | 0 | 0
|  | 264 | SP | 763131411 | SDK podhled desky 1xA 12,5 bez izolace dvouvrstvá spodní kce profil CD+UD | m2 | 78.4 |  | 0 | 0.0122 | 0.95648 |  | 0 | 21 | 0 | 0
|  |  |  | Výkaz výměr: | 1. pp |  | 0
[5 empty] | m. č. 0.11, 0.12, 0.13, 0.14, 0.15; 2,9+4,7+2,9+4,3+1,5 |  | 16.3
[5 empty] | ------ |  | 0
[5 empty] | 1. np |  | 0
[5 empty] | m. č. 1.10, 1.11, 1.12, 1.13, 1.14, 1.16, 1.17; (3,3+5,3+3,3+4,9+1,6)+(2,5+2,3) |  | 23.2
[5 empty] | ------ |  | 0
[5 empty] | 2. np |  | 0
[5 empty] | m. č. 2.09, 2.10, 2.11, 2.12, 2.14, 2.15, 2.17, 2.18, 2.19, 2.20, 2.21; (4,3+6,1+3,4+5,4)+(2,4+2,5)+(3,4+4,9+1,6+2,4+2,5) |  | 38.9
|  | 265 | SP | 763131761 | Příplatek k SDK podhledu za plochu do 3 m2 jednotlivě | m2 | 25.1 |  | 0 |  | 0 |  | 0 | 21 | 0 | 0
|  |  |  | Výkaz výměr: | 1. pp |  | 0
[5 empty] | m. č. 0.11, 0.13 0.15; 2,9+2,9+1,5 |  | 7.3
[5 empty] | ------ |  | 0
[5 empty] | 1. np |  | 0
[5 empty] | m. č. 1.14, 1.16, 1.17; 1,6+(2,5+2,3) |  | 6.4
[5 empty] | ------ |  | 0
[5 empty] | 2. np |  | 0
[5 empty] | m. č. 2.14, 2.15, 2.19, 2.20, 2.21; (2,4+2,5)+(1,6+2,4+2,5) |  | 11.4
|  | 266 | SP | 763164551 | SDK obklad kcí tvaru L š přes 0,8 m desky 1xA 12,5 | m2 | 9.96 |  | 0 | 0.01221 | 0.12161 |  | 0 | 21 | 0 | 0
|  |  |  | Výkaz výměr: | 1. np - m. č. 1.09, 1.15; (0,45+0,4)*3,0+(0,6+0,4)*2,6 |  | 5.15
[5 empty] | 2. np - m. č. 2.13, 2.14; (0,45+0,4)*2,6+(0,6+0,4)*2,6 |  | 4.81
|  | 267 | SP | 763172353 | Montáž dvířek revizních jednoplášťových SDK kcí vel. 400 x 400 mm pro podhledy | kus | 14 |  | 0 | 3e-05 | 0.00042 |  | 0 | 21 | 0 | 0
|  |  |  | Výkaz výměr: | dle výpisu prvků - Z38; 14 |  | 14
|  | 268 | SP | 998763101 | Přesun hmot tonážní pro dřevostavby v objektech v přes 6 do 12 m | t | 3.6184 |  | 0 |  | 0 |  | 0 | 21 | 0 | 0
|  | 269 | H | 56245709 | dvířka revizní 400x400 bílá | kus | 14 |  | 0 | 0.00102 | 0.01428 |  | 0 | 21 | 0 | 0
|  |  |  | Výkaz výměr: | dle výpisu prvků - Z38; 14 |  | 14
ZŠ M. TŘEBOVÁ/SO 01.1/764 | 3 |  | Oddíl |  | 764: Konstrukce klempířské |  |  |  | 0 |  | 1.4167 |  | 0 |  | 0 | 0
|  | 270 | SP | 764111641 | Krytina střechy rovné drážkováním ze svitků z Pz plechu s povrchovou úpravou do rš 670 mm sklonu do 30° | m2 | 10.5 |  | 0 | 0.00661 | 0.069405 |  | 0 | 21 | 0 | 0
|  |  |  | Výkaz výměr: | dle výpisu prvků - K19; 3*(5,0*0,7) |  | 10.5
0
|  | 271 | SP | 764215607 | Oplechování horních ploch a atik bez rohů z Pz plechu s povrch úpravou celoplošně lepené rš 670 mm | m | 135.09 |  | 0 | 0.00712 | 0.96184 |  | 0 | 21 | 0 | 0
|  |  |  | Výkaz výměr: | dle výpisu prvků |  | 0
[5 empty] | K14, rš 550 mm; 115,0 |  | 115
[5 empty] | K15, rš 550 mm; 41,0-(12,96+7,95) |  | 20.09
|  | 272 | SP | 764215646 | Příplatek za zvýšenou pracnost při oplechování rohů nadezdívek(atik)z Pz s povrch úprav rš přes 400 mm | kus | 9 |  | 0 |  | 0 |  | 0 | 21 | 0 | 0
|  | 273 | SP | 764216643 | Oplechování rovných parapetů celoplošně lepené z Pz s povrchovou úpravou rš 250 mm | m | 101.8 |  | 0 | 0.00269 | 0.27384 |  | 0 | 21 | 0 | 0
|  |  |  | Výkaz výměr: | dle výpisu prvků - rš 250 mm; 1*5,3+3*6,0+4*1,3+8*1,5+8*1,8+6*3,85+2*0,75+1*4,4+3*3,3+4*2,0 |  | 101.8
|  | 274 | SP | 764216644 | Oplechování rovných parapetů celoplošně lepené z Pz s povrchovou úpravou rš 330 mm | m | 2.1 |  | 0 | 0.00358 | 0.007518 |  | 0 | 21 | 0 | 0
|  |  |  | Výkaz výměr: | dle výpisu prvků - rš 270 mm; 3*0,7 |  | 2.1
|  | 275 | SP | 764216646 | Oplechování rovných parapetů celoplošně lepené z Pz s povrchovou úpravou rš 500 mm | m | 2.75 |  | 0 | 0.00535 | 0.014712 |  | 0 | 21 | 0 | 0
|  |  |  | Výkaz výměr: | dle výpisu prvků - rš 500 mm; 2*1,2+1*0,35 |  | 2.75
|  | 276 | SP | 998764102 | Přesun hmot tonážní pro konstrukce klempířské v objektech v přes 6 do 12 m | t | 1.4167 |  | 0 |  | 0 |  | 0 | 21 | 0 | 0
|  | 277 | H | X.76401.K14p | Příplatek k cenám za zvýšenou pracnost při provedení oblouku, rš přes 400 mm (r cca 2,3 m) | m | 3.6127 |  | 0 |  | 0 |  | 0 | 21 | 0 | 0
|  |  |  | Výkaz výměr: | K14 (K15); ((2,3*2)*3,1415)/4 |  | 3.6127
|  | 278 | H | X.76401.K20 | Lemování prostupů z pozinkovaného plechu s povrchovou úpravou (světlík), dle výpisu - K20 | m2 | 8.28 |  | 0 | 0.0108 | 0.089424 |  | 0 | 21 | 0 | 0
|  |  |  | Výkaz výměr: | dle výpisu prvků - K20; (2*5,7+2*1,2)*0,6 |  | 8.28
ZŠ M. TŘEBOVÁ/SO 01.1/766 | 3 |  | Oddíl |  | 766: Konstrukce truhlářské |  |  |  | 0 |  | 1.9384 |  | 0 |  | 0 | 0
|  | 279 | SP | 766422343 | Montáž obložení podhledů jednoduchých panely aglomerovanými přes 1,50 m2 | m2 | 38.915 |  | 0 |  | 0 |  | 0 | 21 | 0 | 0
|  |  |  | Výkaz výměr: | podhled z cementotřískových desek - nad sjezdem do 1. pp; 9,05*4,3 |  | 38.915
|  | 280 | SP | 766427112 | Montáž obložení podhledů podkladového roštu | m | 85.613 |  | 0 |  | 0 |  | 0 | 21 | 0 | 0
|  |  |  | Výkaz výměr: | rošt pro podhled z cementotřískových desek - nad sjezdem do 1. pp; ((9,05*4,3)*2)*1,1 |  | 85.613
|  | 281 | SP | 766660001 | Montáž dveřních křídel otvíravých jednokřídlových š do 0,8 m do ocelové zárubně | kus | 25 |  | 0 |  | 0 |  | 0 | 21 | 0 | 0
|  | 282 | SP | 766660002 | Montáž dveřních křídel otvíravých jednokřídlových š přes 0,8 m do ocelové zárubně | kus | 13 |  | 0 |  | 0 |  | 0 | 21 | 0 | 0
|  | 283 | SP | 766660022 | Montáž dveřních křídel otvíravých jednokřídlových š přes 0,8 m požárních do ocelové zárubně | kus | 6 |  | 0 |  | 0 |  | 0 | 21 | 0 | 0
|  | 284 | SP | 766660031 | Montáž dveřních křídel otvíravých dvoukřídlových požárních do ocelové zárubně | kus | 2 |  | 0 |  | 0 |  | 0 | 21 | 0 | 0
|  | 285 | SP | 766660717 | Montáž dveřních křídel samozavírače na ocelovou zárubeň | kus | 4 |  | 0 |  | 0 |  | 0 | 21 | 0 | 0
|  |  |  | Výkaz výměr: | dle výpisu dveří |  | 0
[5 empty] | D6, D10, D12; 1+2+1 |  | 4
|  | 286 | SP | 766660729 | Montáž dveřního interiérového kování - štítku s klikou (materiál součástí dod. dveří) | kus | 46 |  | 0 |  | 0 |  | 0 | 21 | 0 | 0
|  | 287 | SP | 766694111 | Montáž parapetních desek dřevěných nebo plastových š do 30 cm dl do 1,0 m | kus | 5 |  | 0 |  | 0 |  | 0 | 21 | 0 | 0
|  |  |  | Výkaz výměr: | 1. np; 5 |  | 5
|  | 288 | SP | 766694112 | Montáž parapetních desek dřevěných nebo plastových š do 30 cm dl přes 1,0 do 1,6 m | kus | 11 |  | 0 |  | 0 |  | 0 | 21 | 0 | 0
|  |  |  | Výkaz výměr: | 1. pp; 3 |  | 3
[5 empty] | 1. np; 4 |  | 4
[5 empty] | 2. np; 4 |  | 4
|  | 289 | SP | 766694113 | Montáž parapetních desek dřevěných nebo plastových š do 30 cm dl přes 1,6 do 2,6 m | kus | 15 |  | 0 |  | 0 |  | 0 | 21 | 0 | 0
|  |  |  | Výkaz výměr: | 1. np; 4 |  | 4
[5 empty] | 2. np; 4+4+3 |  | 11
|  | 290 | SP | 766694115 | Montáž parapetních desek dřevěných nebo plastových š do 30 cm dl přes 3,6 m | kus | 4 |  | 0 |  | 0 |  | 0 | 21 | 0 | 0
|  |  |  | Výkaz výměr: | 1. np; 4 |  | 4
|  | 291 | SP | 998766102 | Přesun hmot tonážní pro kce truhlářské v objektech v přes 6 do 12 m | t | 1.9384 |  | 0 |  | 0 |  | 0 | 21 | 0 | 0
|  | 292 | SP | X.76601.05 | Kompletní D+M obkladu schod. stupňů hlavního schodiště (hobl. fošna z tvrdého dřeva vč. povrch. úpravy - dle architekta), rozměr 1,15 x 0,6 m, tl. 5 cm | kus | 12 |  | 0 | 0.026 | 0.312 |  | 0 | 21 | 0 | 0
|  | 293 | H | 54917260 | samozavírač dveří hydraulický K214 č.13 zlatá bronz | kus | 5 |  | 0 | 0.0038 | 0.019 |  | 0 | 21 | 0 | 0
|  | 294 | H | 60514114 | řezivo jehličnaté lať impregnovaná dl 4 m | m3 | 0.22602 |  | 0 | 0.55 | 0.12431 |  | 0 | 21 | 0 | 0
|  |  |  | Výkaz výměr: | rošt pro podhled z cementotřískových desek - nad sjezdem do 1. pp; ((((9,05*4,3)*2)*1,1)*(0,04*0,06))*1,1 |  | 0.22602
|  | 295 | H | 60794103 | parapet dřevotřískový vnitřní povrch laminátový š 300mm | m | 82.61 |  | 0 | 0.005 | 0.41305 |  | 0 | 21 | 0 | 0
|  |  |  | Výkaz výměr: | 1. pp; (3*1,3)*1,1 |  | 4.29
[5 empty] | 1. np; (3*0,7+2*0,75+4*1,5+4*1,8+1*5,3+3*6,0)*1,1 |  | 44.11
[5 empty] | 2. np; (4*1,5+4*1,8+4*2,0+3*3,3)*1,1 |  | 34.21
|  | 296 | H | XSP.76601.D06 | dveře dřevěné vnitřní hladké plné 1křídlové otevíravé, 90x197 cm s PO, vlož. zámek - bližší specifikace dle výpisu prvků D6 | kus | 1 |  | 0 | 0.024 | 0.024 |  | 0 | 21 | 0 | 0
|  |  |  | Výkaz výměr: | dle výpisu prvků - D6; 1 |  | 1
|  | 297 | H | XSP.76601.D08 | dveře dřevěné vnitřní hladké plné 2křídlové otevíravé, 160x197 cm s PO, panik. kování, vlož. zámek - bližší specifikace dle výpisu prvků D9 | kus | 1 |  | 0 | 0.044 | 0.044 |  | 0 | 21 | 0 | 0
|  |  |  | Výkaz výměr: | dle výpisu prvků - D8; 1 |  | 1
|  | 298 | H | XSP.76601.D09 | dveře dřevěné vnitřní hladké plné 2křídlové otevíravé, 160x197 cm s PO, panik. kování, vlož. zámek - bližší specifikace dle výpisu prvků D9 | kus | 1 |  | 0 | 0.044 | 0.044 |  | 0 | 21 | 0 | 0
|  |  |  | Výkaz výměr: | dle výpisu prvků - D9; 1 |  | 1
|  | 299 | H | XSP.76601.D10 | dveře dřevěné vnitřní hladké plné 1křídlové otevíravé, 90x197 cm s PO, vlož. zámek - bližší specifikace dle výpisu prvků D10 | kus | 2 |  | 0 | 0.024 | 0.048 |  | 0 | 21 | 0 | 0
|  |  |  | Výkaz výměr: | dle výpisu prvků - D10; 2 |  | 2
|  | 300 | H | XSP.76601.D11 | dveře dřevěné vnitřní hladké plné 1křídlové otevíravé, 90x197 cm s PO, vlož. zámek - bližší specifikace dle výpisu prvků D11 | kus | 1 |  | 0 | 0.024 | 0.024 |  | 0 | 21 | 0 | 0
|  |  |  | Výkaz výměr: | dle výpisu prvků - D11; 1 |  | 1
|  | 301 | H | XSP.76601.D12 | dveře dřevěné vnitřní hladké plné 1křídlové otevíravé, 90x197 cm s PO, vlož. zámek - bližší specifikace dle výpisu prvků D12 | kus | 2 |  | 0 | 0.024 | 0.048 |  | 0 | 21 | 0 | 0
|  |  |  | Výkaz výměr: | dle výpisu prvků - D12; 2 |  | 2
|  | 302 | H | XSP.76601.D13 | dveře dřevěné vnitřní hladké plné 1křídlové otevíravé, 110x197 cm, panik. kování, vlož. zámek - bližší specifikace dle výpisu prvků D13 | kus | 1 |  | 0 | 0.028 | 0.028 |  | 0 | 21 | 0 | 0
|  |  |  | Výkaz výměr: | dle výpisu prvků - D13; 1 |  | 1
|  | 303 | H | XSP.76601.D21 | dveře dřevěné vnitřní hladké plné 1křídlové otevíravé, 80x197 cm, vlož. zámek - bližší specifikace dle výpisu prvků D21 | kus | 11 |  | 0 | 0.022 | 0.242 |  | 0 | 21 | 0 | 0
|  |  |  | Výkaz výměr: | dle výpisu prvků - D21; 11 |  | 11
|  | 304 | H | XSP.76601.D22 | dveře dřevěné vnitřní hladké plné 1křídlové otevíravé, 70x197 cm, vlož. zámek - bližší specifikace dle výpisu prvků D22 | kus | 11 |  | 0 | 0.02 | 0.22 |  | 0 | 21 | 0 | 0
|  |  |  | Výkaz výměr: | dle výpisu prvků - D22; 11 |  | 11
|  | 305 | H | XSP.76601.D24 | dveře dřevěné vnitřní hladké plné 1křídlové otevíravé, 70x197 cm, vlož. zámek - bližší specifikace dle výpisu prvků D24 | kus | 3 |  | 0 | 0.02 | 0.06 |  | 0 | 21 | 0 | 0
|  |  |  | Výkaz výměr: | dle výpisu prvků - D24; 3 |  | 3
|  | 306 | H | XSP.76601.D26 | dveře dřevěné vnitřní hladké plné 1křídlové otevíravé, 90x197 cm, panik. kování, vlož. zámek - bližší specifikace dle výpisu prvků D26 | kus | 1 |  | 0 | 0.024 | 0.024 |  | 0 | 21 | 0 | 0
|  |  |  | Výkaz výměr: | dle výpisu prvků - D26; 1 |  | 1
|  | 307 | H | XSP.76601.D27 | dveře dřevěné vnitřní hladké plné 1křídlové otevíravé, 90x197 cm, vlož. zámek - bližší specifikace dle výpisu prvků D27 | kus | 10 |  | 0 | 0.024 | 0.24 |  | 0 | 21 | 0 | 0
|  |  |  | Výkaz výměr: | dle výpisu prvků - D27; 10 |  | 10
|  | 308 | H | XSP.76601.D30 | dveře dřevěné vnitřní hladké plné 1křídlové otevíravé, 90x197 cm, madlo, wc zámek - bližší specifikace dle výpisu prvků D30 | kus | 1 |  | 0 | 0.024 | 0.024 |  | 0 | 21 | 0 | 0
|  |  |  | Výkaz výměr: | dle výpisu prvků - D30; 1 |  | 1
ZŠ M. TŘEBOVÁ/SO 01.1/767 | 3 |  | Oddíl |  | 767: Konstrukce zámečnické |  |  |  | 0 |  | 9.2185 |  | 0 |  | 0 | 0
|  | 309 | SP | 767531111 | Montáž vstupních kovových nebo plastových rohoží čistících zón | m2 | 4 |  | 0 |  | 0 |  | 0 | 21 | 0 | 0
|  |  |  | Výkaz výměr: | dle výpisu prvků - Z39; 1*(2,0*2,0) |  | 4
|  | 310 | SP | 767531121 | Osazení zapuštěného rámu z L profilů k čistícím rohožím | m | 8 |  | 0 |  | 0 |  | 0 | 21 | 0 | 0
|  |  |  | Výkaz výměr: | dle výpisu prvků - Z39; 1*(4*2,0) |  | 8
|  | 311 | SP | 767610116 | Montáž oken kovových jednoduchých pevných do zdiva pl přes 0,6 do 1,5 m2 | m2 | 1.92 |  | 0 | 0.00037 | 0.0007104 |  | 0 | 21 | 0 | 0
|  |  |  | Výkaz výměr: | dle výpisu prvků |  | 0
[5 empty] | O15; 2*(1,2*0,8) |  | 1.92
|  | 312 | SP | 767610118 | Montáž oken kovových jednoduchých pevných do zdiva pl přes 2,5 m2 | m2 | 51.975 |  | 0 | 0.00027 | 0.014033 |  | 0 | 21 | 0 | 0
|  |  |  | Výkaz výměr: | dle výpisu prvků |  | 0
[5 empty] | O11; 3*(3,85*1,8) |  | 20.79
[5 empty] | O20; 3*(3,85*2,7) |  | 31.185
|  | 313 | SP | 767610125 | Montáž oken kovových jednoduchých otevíravých do zdiva pl do 0,6 m2 | m2 | 0.28 |  | 0 | 0.0004 | 0.000112 |  | 0 | 21 | 0 | 0
|  |  |  | Výkaz výměr: | dle výpisu prvků |  | 0
[5 empty] | O17; 1*(0,35*0,8) |  | 0.28
|  | 314 | SP | 767610126 | Montáž oken kovových jednoduchých otevíravých do zdiva pl přes 0,6 do 1,5 m2 | m2 | 7.78 |  | 0 | 0.00037 | 0.0028786 |  | 0 | 21 | 0 | 0
|  |  |  | Výkaz výměr: | dle výpisu prvků |  | 0
[5 empty] | O5; 1*(1,3*1,0) |  | 1.3
[5 empty] | O12; 3*(0,7*1,8) |  | 3.78
[5 empty] | O13; 2*(0,75*1,8) |  | 2.7
|  | 315 | SP | 767610127 | Montáž oken kovových jednoduchých otevíravých do zdiva pl přes 1,5 do 2,5 m2 | m2 | 3.9 |  | 0 | 0.00033 | 0.001287 |  | 0 | 21 | 0 | 0
|  |  |  | Výkaz výměr: | dle výpisu prvků |  | 0
[5 empty] | O6; 2*(1,3*1,5) |  | 3.9
|  | 316 | SP | 767610128 | Montáž oken kovových jednoduchých otevíravých do zdiva pl přes 2,5 m2 | m2 | 123.3 |  | 0 | 0.00027 | 0.033291 |  | 0 | 21 | 0 | 0
|  |  |  | Výkaz výměr: | dle výpisu prvků |  | 0
[5 empty] | O7A, O7B, O7C; (4+4+1)*(1,5*1,8) |  | 24.3
[5 empty] | O8; 3*(6,0*1,8) |  | 32.4
[5 empty] | O9; 1*(5,3*1,8) |  | 9.54
[5 empty] | O10; 4*(1,8*1,8) |  | 12.96
[5 empty] | O16; 1*(4,4*2,7) |  | 11.88
[5 empty] | O18; 3*(3,3*1,8) |  | 17.82
[5 empty] | O19; 4*(2,0*1,8) |  | 14.4
|  | 317 | SP | 767627310 | Příplatek k montáži oken za připojovací spáru kompletní komprimační impregnovanou páskou | m | 384.75 |  | 0 | 0.00029 | 0.11158 |  | 0 | 21 | 0 | 0
|  |  |  | Výkaz výměr: | okna, vchodové dveře |  | 0
[5 empty] | 1*(2*1,3+2*1,0)+2*(2*1,3+2*1,5)+9*(2*1,5+2*1,8)+3*(2*6,0+2*1,8)+1*(2*5,3+2*1,8)+4*(4*1,8)+3*(2*3,85+2*1,8)+3*(2*0,7+2*1,8)+2*(2*0,75+2*1,8)+2*(2*1,2+2*0,8)+1*(4,4+2*2,7)+1*(2*0,35+2*0,8)+3*(2*2,3+2*1,8)+4*(2*2,0+2*1,8)+3*(3,85+2*2,7) |  | 326.95
[5 empty] | 1*(2,0+2*2,75)+1*(4,4+2*2,7)+2*(1,2+2*2,7)+3*(1,2+2*2,7)+1*(2,0+2*2,75) |  | 57.8
|  | 318 | SP | 767640111 | Montáž dveří ocelových (hliníkových)vchodových jednokřídlových bez nadsvětlíku | kus | 3 |  | 0 |  | 0 |  | 0 | 21 | 0 | 0
|  |  |  | Výkaz výměr: | dle výpisu prvků - D5; 1+2 |  | 3
|  | 319 | SP | 767640112 | Montáž dveří ocelových (hliníkových) vchodových jednokřídlových s nadsvětlíkem | kus | 2 |  | 0 |  | 0 |  | 0 | 21 | 0 | 0
|  |  |  | Výkaz výměr: | dle výpisu prvků - D4; 2 |  | 2
|  | 320 | SP | 767640222 | Montáž dveří ocelových (hliníkových) vchodových dvoukřídlových s nadsvětlíkem | kus | 2 |  | 0 |  | 0 |  | 0 | 21 | 0 | 0
|  |  |  | Výkaz výměr: | dle výpisu prvků - D2, D7; 1+1 |  | 2
|  | 321 | SP | 767640223 | Montáž dveří ocelových (hliníkových) vchodových dvoukřídlových s pevným bočním dílem | kus | 1 |  | 0 |  | 0 |  | 0 | 21 | 0 | 0
|  |  |  | Výkaz výměr: | dle výpisu prvků - D3; 1 |  | 1
|  | 322 | SP | 767810121 | Montáž mřížek větracích kruhových D do 100 mm | kus | 2 |  | 0 |  | 0 |  | 0 | 21 | 0 | 0
|  |  |  | Výkaz výměr: | dle výpisu prvků - Z42; 2 |  | 2
|  | 323 | SP | 998767102 | Přesun hmot tonážní pro zámečnické konstrukce v objektech v přes 6 do 12 m | t | 9.2185 |  | 0 |  | 0 |  | 0 | 21 | 0 | 0
|  | 324 | SP | X.76701.M01 | Madlo na schodišti z nerez oceli, dl. 2,0 m, kompletní D+M | kus | 4 |  | 0 | 0.008 | 0.032 |  | 0 | 21 | 0 | 0
|  |  |  | Výkaz výměr: | madla na hlavním přístupovém schodiští; 4 |  | 4
|  | 325 | SP | X.76701.PŽ01 | Požární žebřík dl. 8,6 m | kus | 1 |  | 0 | 0.2 | 0.2 |  | 0 | 21 | 0 | 0
|  | 326 | SP | X.76701.US01 | Únikové schodiště - pozink. OK + nátěr, stupně a podesta ze zink. pororoštu, bližší specifikace dle PD, kompletní D+M | ks | 1 |  | 0 | 0.5 | 0.5 |  | 0 | 21 | 0 | 0
|  | 327 | SP | X.76701.Z01 | Dveřní zarážka, kompletní D+M - dle výpisu prvků Z1 | kus | 54 |  | 0 | 0.0002 | 0.0108 |  | 0 | 21 | 0 | 0
|  | 328 | SP | X.76701.Z09 | Ochrana rohů z úhelníku 75/75/2 mm, v. 2,0 m, materiál nerez. ocel, kompletní D+M - dle výpisu prvků Z9 | kus | 95 |  | 0 | 0.003 | 0.285 |  | 0 | 21 | 0 | 0
|  |  |  | Výkaz výměr: | dle výpisu prvků - Z9; 95 |  | 95
|  | 329 | SP | X.76701.Z13 | Madlo na schodišti z nerez oceli, kompletní D+M - dle výpisu prvků Z13 | m | 26.5 |  | 0 | 0.004 | 0.106 |  | 0 | 21 | 0 | 0
|  |  |  | Výkaz výměr: | dle výpisu prvků - Z13; 26,5 |  | 26.5
|  | 330 | SP | X.76701.Z17 | Stříška nad hl. vchodem, 4,5 x 1,0 m, kompletní D+M - bližší specifikace dle výpisu prvků Z17 | kus | 1 |  | 0 | 0.12 | 0.12 |  | 0 | 21 | 0 | 0
|  |  |  | Výkaz výměr: | dle výpisu prvků - Z16; 1 |  | 1
|  | 331 | SP | X.76701.Z18 | Nápis nad hlavním vstupem "ZÁKLADNÍ ŠKOLA GORAZDOVA", kompletní D+M - bližší specifikace dle výpisu prvků Z18 | kus | 1 |  | 0 | 0.02 | 0.02 |  | 0 | 21 | 0 | 0
|  |  |  | Výkaz výměr: | dle výpisu prvků - Z16; 1 |  | 1
|  | 332 | SP | X.76701.Z23 | Informační systém (informativní, výstražné a bezpeč. značky, tabulky ap.) dle výpisu prvků - Z23 | soubor | 1 |  | 0 | 0.005 | 0.005 |  | 0 | 21 | 0 | 0
|  | 333 | SP | X.76701.Z24 | Vnitřní schodišťové zábradlí z nerez oceli (rovné, šikmé), kompletní D+M - bližší specifikace dle výpisu prvků Z24 | m | 28.7 |  | 0 | 0.015 | 0.4305 |  | 0 | 21 | 0 | 0
|  |  |  | Výkaz výměr: | dle výpisu prvků - Z24; (1,25+7,65+7,6)+(6,1+6,1) |  | 28.7
|  | 334 | SP | X.76701.Z25 | Vnitřní schodišťové zábradlí z nerez oceli (rovné, šikmé), kompletní D+M - bližší specifikace dle výpisu prvků Z25 | m | 2.1 |  | 0 | 0.015 | 0.0315 |  | 0 | 21 | 0 | 0
|  |  |  | Výkaz výměr: | dle výpisu prvků - Z25; 0,6+1,5 |  | 2.1
|  | 335 | SP | X.76701.Z26 | Venkovní únikové schodiště, kompletní D+M vč. povrchové úpravy - bližší specifikace dle výpisu prvků Z26 | kus | 1 |  | 0 | 0.2 | 0.2 |  | 0 | 21 | 0 | 0
|  |  |  | Výkaz výměr: | dle výpisu prvků - Z26; 1 |  | 1
|  | 336 | SP | X.76701.Z27 | Střešní světlík s podsadou (rozměr 5,5 x 0,9 m) vč. montážního materiálu, kompletní D+M, bližší specifikace dle výpisu - Z27 | kus | 1 |  | 0 | 0.15 | 0.15 |  | 0 | 21 | 0 | 0
|  |  |  | Výkaz výměr: | dle výpisu prvků - Z27; 1 |  | 1
|  | 337 | SP | X.76701.Z29 | Sanitární příčky - dvojkabiny, vč. dveří (dle výpisu D25, 6 ks), kompletní D+M, bližší specifikace dle výpisu - Z29 | kus | 3 |  | 0 | 0.069 | 0.207 |  | 0 | 21 | 0 | 0
|  |  |  | Výkaz výměr: | dle výpisu prvků - Z29; 3 |  | 3
|  | 338 | SP | X.76701.Z40.1 | Venkovní čistící zóna, rozměr 1,5 x 1,0 m, odvodnění do kanal., vyhřívání odtoku, kompletní D+M, bližší specifikace dle výpisu - Z40 | kus | 1 |  | 0 | 0.07 | 0.07 |  | 0 | 21 | 0 | 0
|  |  |  | Výkaz výměr: | dle výpisu prvků - Z40; 1 |  | 1
|  | 339 | SP | X.76701.ZP01 | Zámečnické práce související s osazením ocel. profilů (průvlaků) ve zdivu nebo ve stropech (úprava tvaru, sváření ap.) | hod | 50 |  | 0 | 0.0002 | 0.01 |  | 0 | 21 | 0 | 0
|  | 340 | H | 42972835 | mřížka větrací kruhová nerezová se síťkou D 100mm | kus | 2 |  | 0 | 0.0002 | 0.0004 |  | 0 | 21 | 0 | 0
|  |  |  | Výkaz výměr: | dle výpisu prvků - Z42; 2 |  | 2
|  | 341 | H | 69752121 | koberec čistící zóna, střižená smyčka, vlákno PA Econyl, 920g/m2, zátěž 33, Bfl-S1, záda vinyl | m2 | 4.4 |  | 0 | 0.0034 | 0.01496 |  | 0 | 21 | 0 | 0
|  |  |  | Výkaz výměr: | dle výpisu prvků - Z39; 1*((2,0*2,0)*1,1) |  | 4.4
|  | 342 | H | 69752160 | rám pro zapuštění profil L-30/30 25/25 20/30 15/30-Al | m | 8.8 |  | 0 | 0.0002 | 0.00176 |  | 0 | 21 | 0 | 0
|  |  |  | Výkaz výměr: | dle výpisu prvků - Z39 (čistící zóna); 1*((4*2,0)*1,1) |  | 8.8
|  | 343 | H | XSP.76701.D02 | dveře Al, 2křídlové, prosklené se skl. nadsvětlíkem (pák. ovl.), trojsklo, otvor 2000/2750 mm, kompletní dod. vč. zárubně vč. kování, zámku, panik. kování ap. - bližší specifikace dle výpisu - D2 | kus | 1 |  | 0 | 0.22 | 0.22 |  | 0 | 21 | 0 | 0
|  |  |  | Výkaz výměr: | dle výpisu prvků - D2; 1 |  | 1
|  | 344 | H | XSP.76701.D03 | dveře Al, 2křídlové, prosklené s pev. bočními díly, trojsklo, otvor 4400/2700 mm, kompletní dod. vč. zárubně vč. kování, zámku, panik. kování ap. - bližší specifikace dle výpisu - D3 | kus | 1 |  | 0 | 0.475 | 0.475 |  | 0 | 21 | 0 | 0
|  |  |  | Výkaz výměr: | dle výpisu prvků - D3; 1 |  | 1
|  | 345 | H | XSP.76701.D04 | dveře Al, 1křídlové, prosklené se skl. nadsvětlíkem (pák. ovl.), trojsklo, otvor 1200/2700 mm, kompletní dod. vč. zárubně vč. kování, zámku, panik. kování ap. - bližší specifikace dle výpisu - D4 | kus | 2 |  | 0 | 0.129 | 0.258 |  | 0 | 21 | 0 | 0
|  |  |  | Výkaz výměr: | dle výpisu dveří - D4; 2 |  | 2
|  | 346 | H | XSP.76701.D05 | dveře Al, 1křídlové, trojsklo, otvor 1200/2700 mm, kompletní dod. vč. zárubně vč. kování, zámku, panik. kování ap. - bližší specifikace dle výpisu - D5 | kus | 3 |  | 0 | 0.129 | 0.387 |  | 0 | 21 | 0 | 0
|  |  |  | Výkaz výměr: | dle výpisu dveří - D5; 3 |  | 3
|  | 347 | H | XSP.76701.D07 | dveře Al, 2křídlové, PO, prosklené s pev. nadsvětlíkem, trojsklo, otvor 2000/2750 mm, kompletní dod. vč. zárubně vč. kování, zámku, samozavírače ap. - bližší specifikace dle výpisu - D7 | kus | 1 |  | 0 | 0.17 | 0.17 |  | 0 | 21 | 0 | 0
|  |  |  | Výkaz výměr: | dle výpisu prvků - D7; 1 |  | 1
|  | 348 | H | XSP.76701.O05 | Hliníkové okno - O/S, trojsklo, celkový rozměr 1300 x 1000 mm, pákové. ovl., přesné členění a bližší popis dle výpisu prvků - O5 | kus | 1 |  | 0 | 0.035 | 0.035 |  | 0 | 21 | 0 | 0
|  |  |  | Výkaz výměr: | dle výpisu prvků |  | 0
[5 empty] | O5; 1 |  | 1
|  | 349 | H | XSP.76701.O06 | Hliníkové okno - O/S, trojsklo, celkový rozměr 1300 x 1500 mm, pákové ovl., přesné členění a bližší popis dle výpisu prvků - O6 | kus | 2 |  | 0 | 0.05345 | 0.1069 |  | 0 | 21 | 0 | 0
|  |  |  | Výkaz výměr: | dle výpisu prvků |  | 0
[5 empty] | O6; 2 |  | 2
|  | 350 | H | XSP.76701.O07 | Hliníkové okno - O/S, trojsklo, celkový rozměr 1500 x 1800 mm, přesné členění a bližší popis dle výpisu prvků - O7 | kus | 9 |  | 0 | 0.074 | 0.666 |  | 0 | 21 | 0 | 0
|  |  |  | Výkaz výměr: | dle výpisu prvků |  | 0
[5 empty] | O7A, O7B, O7C; 4+4+1 |  | 9
|  | 351 | H | XSP.76701.O08 | Hliníkové okno (sestava) - část otevíravé, část O/S, trojsklo, celkový rozměr 6000 x 1800 mm, přesné členění a bližší popis dle výpisu prvků - O8 | kus | 3 |  | 0 | 0.296 | 0.888 |  | 0 | 21 | 0 | 0
|  |  |  | Výkaz výměr: | dle výpisu prvků |  | 0
[5 empty] | O8; 3 |  | 3
|  | 352 | H | XSP.76701.O09 | Hliníkové okno (sestava) - část otevíravé, část O/S, trojsklo, celkový rozměr 5300 x 1800 mm, přesné členění a bližší popis dle výpisu prvků - O9 | kus | 1 |  | 0 | 0.2615 | 0.2615 |  | 0 | 21 | 0 | 0
|  |  |  | Výkaz výměr: | dle výpisu prvků |  | 0
[5 empty] | O9; 1 |  | 1
|  | 353 | H | XSP.76701.O10 | Hliníkové okno - část otevíravé, část O/S, trojsklo, celkový rozměr 1800 x 1800 mm, přesné členění a bližší popis dle výpisu prvků - O10 | kus | 4 |  | 0 | 0.089 | 0.356 |  | 0 | 21 | 0 | 0
|  |  |  | Výkaz výměr: | dle výpisu prvků |  | 0
[5 empty] | O10; 4 |  | 4
|  | 354 | H | XSP.76701.O11 | Hliníkové okno - pevné zasklení, trojsklo, celkový rozměr 3850 x 1800 mm, přesné členění a bližší popis dle výpisu prvků - O11 | kus | 3 |  | 0 | 0.187 | 0.561 |  | 0 | 21 | 0 | 0
|  |  |  | Výkaz výměr: | dle výpisu prvků |  | 0
[5 empty] | O11; 3 |  | 3
|  | 355 | H | XSP.76701.O12 | Hliníkové okno - O/S, trojsklo, celkový rozměr 700 x 1800 mm, přesné členění a bližší popis dle výpisu prvků - O12 | kus | 3 |  | 0 | 0.0345 | 0.1035 |  | 0 | 21 | 0 | 0
|  |  |  | Výkaz výměr: | dle výpisu prvků |  | 0
[5 empty] | O12; 3 |  | 3
|  | 356 | H | XSP.76701.O13 | Hliníkové okno - O/S, trojsklo, celkový rozměr 750 x 1800 mm, přesné členění a bližší popis dle výpisu prvků - O13 | kus | 2 |  | 0 | 0.037 | 0.074 |  | 0 | 21 | 0 | 0
|  |  |  | Výkaz výměr: | dle výpisu prvků |  | 0
[5 empty] | O13; 2 |  | 2
|  | 357 | H | XSP.76701.O15 | Hliníkové okno - sklopné, trojsklo, celkový rozměr 1200 x 800 mm, pákové ovl., přesné členění a bližší popis dle výpisu prvků - O15 | kus | 2 |  | 0 | 0.02414 | 0.04828 |  | 0 | 21 | 0 | 0
|  |  |  | Výkaz výměr: | dle výpisu prvků |  | 0
[5 empty] | O15; 2 |  | 2
|  | 358 | H | XSP.76701.O16 | Hliníkové okno (sestava) - část sklopné, část pevné zasklení, trojsklo, celkový rozměr 4400 x 2700 mm, přesné členění a bližší popis dle výpisu prvků - O16 | kus | 1 |  | 0 | 0.323 | 0.323 |  | 0 | 21 | 0 | 0
|  |  |  | Výkaz výměr: | dle výpisu prvků |  | 0
[5 empty] | O16; 1 |  | 1
|  | 359 | H | XSP.76701.O17 | Hliníkové okno - O/S, trojsklo, celkový rozměr 350 x 800 mm, pákové ovl., přesné členění a bližší popis dle výpisu prvků - O17 | kus | 1 |  | 0 | 0.0075 | 0.0075 |  | 0 | 21 | 0 | 0
|  |  |  | Výkaz výměr: | dle výpisu prvků |  | 0
[5 empty] | O17; 1 |  | 1
|  | 360 | H | XSP.76701.O18 | Hliníkové okno - část otevíravé, část O/S, trojsklo, celkový rozměr 3300 x 1800 mm, přesné členění a bližší popis dle výpisu prvků - O18 | kus | 3 |  | 0 | 0.1628 | 0.4884 |  | 0 | 21 | 0 | 0
|  |  |  | Výkaz výměr: | dle výpisu prvků |  | 0
[5 empty] | O18; 3 |  | 3
|  | 361 | H | XSP.76701.O19 | Hliníkové okno - část otevíravé, část O/S, trojsklo, celkový rozměr 2000 x 1800 mm, přesné členění a bližší popis dle výpisu prvků - O19 | kus | 4 |  | 0 | 0.0987 | 0.3948 |  | 0 | 21 | 0 | 0
|  |  |  | Výkaz výměr: | dle výpisu prvků |  | 0
[5 empty] | O19; 4 |  | 4
|  | 362 | H | XSP.76701.O20 | Hliníkové okno - pevné zasklení, trojsklo, celkový rozměr 3850 x 2700 mm, přesné členění a bližší popis dle výpisu prvků - O11 | kus | 3 |  | 0 | 0.2786 | 0.8358 |  | 0 | 21 | 0 | 0
|  |  |  | Výkaz výměr: | dle výpisu prvků |  | 0
[5 empty] | O20; 3 |  | 3
ZŠ M. TŘEBOVÁ/SO 01.1/771 | 3 |  | Oddíl |  | 771: Podlahy z dlaždic |  |  |  | 0 |  | 15.4669 |  | 0 |  | 0 | 0
|  | 363 | SP | 771121011 | Nátěr penetrační na podlahu | m2 | 480.5 |  | 0 | 0.0003 | 0.14415 |  | 0 | 21 | 0 | 0
|  |  |  | Výkaz výměr: | dle pol. č. 771574111; 480,5 |  | 480.5
|  | 364 | SP | 771474113 | Montáž soklů z dlaždic keramických rovných flexibilní lepidlo v přes 90 do 120 mm | m | 287.616 |  | 0 | 0.00058 | 0.16682 |  | 0 | 21 | 0 | 0
|  |  |  | Výkaz výměr: | dle půdorysů |  | 0
[5 empty] | m. č. 0.01A, 0.01b, 0.02; (2*21,1+2*4,5+2*1,8+2*0,7)-1*0,7-2*0,8-3*0,9-1*0,9+1*(2*0,25) |  | 50.8
[5 empty] | m. č. 0.08; 2*3,6+2*2,8-1*0,9 |  | 11.9
[5 empty] | m. č. 0.22; (2*2,4+2*3,0-2,0+2*0,5-1*2,0+1*(2*0,3)) |  | 8.4
[5 empty] | m. č. 0.23; 2*8,05+2*5,35-2,0+2*0,35-1*0,9 |  | 24.6
[5 empty] | ------ |  | 0
[5 empty] | m. č. 1.02; 5,35+2,7+30,0+2*5,0+2,1+33,15+2,4+2,25+((2,7*2)*3,1415)/4+1,0+5,25+3*(2*0,9)+2,15+6,3+11,55+3*(2*0,35) |  | 125.941
[5 empty] | -2*0,7-2*0,8-6*0,9-1*1,6-2*0,9+2*(2*0,25)-1*4,4+1*(2*0,3) |  | -14.6
[5 empty] | m. č. 1.20; 2*1,65+2*2,02-1*0,7 |  | 6.64
[5 empty] | ------ |  | 0
[5 empty] | m. č. 2.01, 2.10; 5,35-1*4,4+1*(2*0,3)+2,7+30,0+2*5,0+2,1+35,35-6,9+7,2-3*3,855+3*(2*0,9)-3*0,7-3*0,8-5*0,9+3,3-1*0,9+1*(2*0,25) |  | 69.735
[5 empty] | m. č. 2.08; 2,0+2*1,1 |  | 4.2
|  | 365 | SP | 771574111 | Montáž podlah keramických hladkých lepených flexibilním lepidlem do 9 ks/m2 | m2 | 525.975 |  | 0 | 0.0075 | 3.9448 |  | 0 | 21 | 0 | 0
|  |  |  | Výkaz výměr: | plochy dle půdorysů |  | 0
[5 empty] | m. č. 0.01A, 0.01b, 0.02; 34,8+32,2+11,8 |  | 78.8
[5 empty] | m. č. 0.03; 3,1 |  | 3.1
[5 empty] | m. č. 0.08; 10,2 |  | 10.2
[5 empty] | m. č. 0.11, 0.12; 2,9+4,7 |  | 7.6
[5 empty] | m. č. 0.13, 0.14, 0.15; 2,9+4,3+1,5 |  | 8.7
[5 empty] | m. č. 0.16; 1,8 |  | 1.8
[5 empty] | m. č. 0.22; 8,8 |  | 8.8
[5 empty] | m. č. 0.23; 39,8 |  | 39.8
[5 empty] | ------ |  | 0
[5 empty] | m. č. 1.02; 143,2 |  | 143.2
[5 empty] | m. č. 1.10, 1.11; 3,3+5,3 |  | 8.6
[5 empty] | m. č. 1.12, 1.13, 1.14; 3,3+4,9+1,6 |  | 9.8
[5 empty] | m. č. 1.15; 1,6 |  | 1.6
[5 empty] | m. č. 1.16, 1.17; 2,5+2,3 |  | 4.8
[5 empty] | m. č. 1.20; 3,5 |  | 3.5
[5 empty] | ------ |  | 0
[5 empty] | m. č. 2.01, 2.10; 107,5+6,1 |  | 113.6
[5 empty] | m. č. 2.08; 2,2 |  | 2.2
[5 empty] | m. č. 2.09; 4,3 |  | 4.3
[5 empty] | m. č. 2.11, 2.12, 2.13; 3,4+5,4+1,6 |  | 10.4
[5 empty] | m. č. 2.14, 2.15; 2,4+2,5 |  | 4.9
[5 empty] | m. č. 2.17, 2.18, 2.19; 3,4+4,9+1,6 |  | 9.9
[5 empty] | m. č. 2.20, 2.21; 2,4+2,5 |  | 4.9
[5 empty] | ------------ |  | 0
[5 empty] | plocha u hlavního vchodu - skl. S3; 8,5*5,35 |  | 45.475
|  | 366 | SP | 771577111 | Příplatek k montáži podlah keramických lepených flexibilním lepidlem za plochu do 5 m2 | m2 | 80.7 |  | 0 |  | 0 |  | 0 | 21 | 0 | 0
|  |  |  | Výkaz výměr: | plochy dle půdorysů |  | 0
[5 empty] | m. č. 0.03; 3,1 |  | 3.1
[5 empty] | m. č. 0.11, 0.12; 2,9+4,7 |  | 7.6
[5 empty] | m. č. 0.13, 0.14, 0.15; 2,9+4,3+1,5 |  | 8.7
[5 empty] | m. č. 0.16; 1,8 |  | 1.8
[5 empty] | ------ |  | 0
[5 empty] | m. č. 1.10, 1.11; 3,3+5,3 |  | 8.6
[5 empty] | m. č. 1.12, 1.13, 1.14; 3,3+4,9+1,6 |  | 9.8
[5 empty] | m. č. 1.15; 1,6 |  | 1.6
[5 empty] | m. č. 1.16, 1.17; 2,5+2,3 |  | 4.8
[5 empty] | m. č. 1.20; 3,5 |  | 3.5
[5 empty] | ------ |  | 0
[5 empty] | m. č. 2.08; 2,2 |  | 2.2
[5 empty] | m. č. 2.09; 4,3 |  | 4.3
[5 empty] | m. č. 2.11, 2.13; 3,4+1,6 |  | 5
[5 empty] | m. č. 2.14, 2.15; 2,4+2,5 |  | 4.9
[5 empty] | m. č. 2.17, 2.18, 2.19; 3,4+4,9+1,6 |  | 9.9
[5 empty] | m. č. 2.20, 2.21; 2,4+2,5 |  | 4.9
|  | 367 | SP | 998771102 | Přesun hmot tonážní pro podlahy z dlaždic v objektech v přes 6 do 12 m | t | 15.4669 |  | 0 |  | 0 |  | 0 | 21 | 0 | 0
|  | 368 | SP | X.77101.05 | Řezání dlažby na soklíky | m | 287.616 |  | 0 |  | 0 |  | 0 | 21 | 0 | 0
|  |  |  | Výkaz výměr: | dle pol. č. 771474113; 287,616 |  | 287.616
|  | 369 | H | XSP.77101.05 | dlaždice keramické slinuté neglazované mrazuvzdorné protiskluzné typ a rozměry dle výběru investora | m2 | 583.9115 |  | 0 | 0.0192 | 11.2111 |  | 0 | 21 | 0 | 0
|  |  |  | Výkaz výměr: | plochy dle půdorysů - 1. pp |  | 0
[5 empty] | m. č. 0.01A, 0.01b, 0.02; 34,8+32,2+11,8 |  | 78.8
[5 empty] | m. č. 0.03; 3,1 |  | 3.1
[5 empty] | m. č. 0.08; 10,2 |  | 10.2
[5 empty] | m. č. 0.11, 0.12; 2,9+4,7 |  | 7.6
[5 empty] | m. č. 0.13, 0.14, 0.15; 2,9+4,3+1,5 |  | 8.7
[5 empty] | m. č. 0.16; 1,8 |  | 1.8
[5 empty] | m. č. 0.22; 8,8 |  | 8.8
[5 empty] | m. č. 0.23; 39,8 |  | 39.8
[5 empty] | prořez; (78,8+3,1+10,2+7,6+8,7+1,8+8,8+39,8)*0,05 |  | 7.94
[5 empty] | -- |  | 0
[5 empty] | na soklíky |  | 0
[5 empty] | dle pol. č. 771474113; (95,7*0,1)*1,1 |  | 10.527
[5 empty] | ------------------------ |  | 0
[5 empty] | plochy dle půdorysů - 1. np |  | 0
[5 empty] | m. č. 1.02; 143,2 |  | 143.2
[5 empty] | m. č. 1.10, 1.11; 3,3+5,3 |  | 8.6
[5 empty] | m. č. 1.12, 1.13, 1.14; 3,3+4,9+1,6 |  | 9.8
[5 empty] | m. č. 1.15; 1,6 |  | 1.6
[5 empty] | m. č. 1.16, 1.17; 2,5+2,3 |  | 4.8
[5 empty] | m. č. 1.20; 3,5 |  | 3.5
[5 empty] | prořez; (143,2+8,6+9,8+1,6+4,8+3,5)*0,05 |  | 8.575
[5 empty] | -- |  | 0
[5 empty] | na soklíky |  | 0
[5 empty] | dle pol. č. 771474113; (117,981*0,1)*1,1 |  | 12.9779
[5 empty] | ------------------------ |  | 0
[5 empty] | plochy dle půdorysů - 2. np |  | 0
[5 empty] | m. č. 2.01, 2.10; 107,5+6,1 |  | 113.6
[5 empty] | m. č. 2.08; 2,2 |  | 2.2
[5 empty] | m. č. 2.09; 4,3 |  | 4.3
[5 empty] | m. č. 2.11, 2.12, 2.13; 3,4+5,4+1,6 |  | 10.4
[5 empty] | m. č. 2.14, 2.15; 2,4+2,5 |  | 4.9
[5 empty] | m. č. 2.17, 2.18, 2.19; 3,4+4,9+1,6 |  | 9.9
[5 empty] | m. č. 2.20, 2.21; 2,4+2,5 |  | 4.9
[5 empty] | prořez; (113,6+2,2+4,3+10,4+4,9+9,9+4,9)*0,05 |  | 7.51
[5 empty] | -- |  | 0
[5 empty] | na soklíky |  | 0
[5 empty] | dle pol. č. 771474113; (73,935*0,1)*1,1 |  | 8.1329
[5 empty] | ------------ |  | 0
[5 empty] | plocha u hlavního vchodu - skl. S3; (8,5*5,35)*1,05 |  | 47.7487
ZŠ M. TŘEBOVÁ/SO 01.1/776 | 3 |  | Oddíl |  | 776: Podlahy povlakové |  |  |  | 0 |  | 6.7582 |  | 0 |  | 0 | 0
|  | 370 | SP | 776121112 | Vodou ředitelná penetrace savého podkladu povlakových podlah | m2 | 596.6 |  | 0 | 3e-05 | 0.017898 |  | 0 | 21 | 0 | 0
|  |  |  | Výkaz výměr: | dle pol. č. 776221111; 596,6 |  | 596.6
|  | 371 | SP | 776141112 | Vyrovnání podkladu povlakových podlah stěrkou pevnosti 20 MPa tl přes 3 do 5 mm | m2 | 596.6 |  | 0 | 0.00758 | 4.5222 |  | 0 | 21 | 0 | 0
|  |  |  | Výkaz výměr: | dle pol. č. 776221111; 596,6 |  | 596.6
|  | 372 | SP | 776231111 | Lepení lamel a čtverců z vinylu standardním lepidlem | m2 | 596.6 |  | 0 | 0.0003 | 0.17898 |  | 0 | 21 | 0 | 0
|  |  |  | Výkaz výměr: | dle půdorysů - 1. np |  | 0
[5 empty] | m. č. 1.05, 1.06; 64,7+51,1 |  | 115.8
[5 empty] | m. č. 1.07, 1.08; 51,1+51,1 |  | 102.2
[5 empty] | m. č. 1.09; 60,8 |  | 60.8
[5 empty] | m. č. 1.19, 1.20; 48,4 |  | 48.4
[5 empty] | ------ |  | 0
[5 empty] | dle půdorysů - 2. np |  | 0
[5 empty] | m. č. 2.03, 2.04; 64,8+21,5 |  | 86.3
[5 empty] | m. č. 2.05, 2.06; 52,5+52,5 |  | 105
[5 empty] | m. č. 2.07, 2.16; 22,7+55,4 |  | 78.1
|  | 373 | SP | 776411111 | Montáž obvodových soklíků výšky do 80 mm | m | 338.94 |  | 0 | 1e-05 | 0.0033894 |  | 0 | 21 | 0 | 0
|  |  |  | Výkaz výměr: | m. č. 1.05; 2*9,9+2*6,55+4*0,35-1*0,9 |  | 33.4
[5 empty] | m. č. 1.06; 2*6,9+2*7,65-1*0,9 |  | 28.2
[5 empty] | m. č. 1.07, 1.08; (2*6,9+2*7,65-1*0,9)+(2*6,9+2*7,65-1*0,9) |  | 56.4
[5 empty] | m. č. 1.09; 2*8,05+2*8,55-1*0,9 |  | 32.3
[5 empty] | m. č. 1.19, 1.20; (2*7,0+2*7,12)+2*0,2-1*0,7-1*0,9 |  | 27.04
[5 empty] | ------ |  | 0
[5 empty] | m. č. 2.03; (2*9,9+2*6,55)+2*(2*0,35)-1*0,9 |  | 33.4
[5 empty] | m. č. 2.04; 2*2,8+2*7,65-1*0,9 |  | 20
[5 empty] | m. č. 2.05; 2*6,9+2*7,65+2*0,4-1*0,9 |  | 29
[5 empty] | m. č. 2.06; 2*6,9+2*7,65+2*0,4-1*0,9 |  | 29
[5 empty] | m. č. 2.07; 2*3,95-2,0+2*7,65+2*0,5-1*0,9 |  | 21.3
[5 empty] | m. č. 2.16; 2*8,05+2*6,8-1*0,8 |  | 28.9
|  | 374 | SP | 776421312 | Montáž přechodových šroubovaných lišt | m | 13.8 |  | 0 |  | 0 |  | 0 | 21 | 0 | 0
|  |  |  | Výkaz výměr: | 1. pp; 1*0,9+1*1,6 |  | 2.5
[5 empty] | 1. np; 1*0,7+6*0,9 |  | 6.1
[5 empty] | 2. np; 2*0,8+4*0,9 |  | 5.2
|  | 375 | SP | 776991221 | Základní čištění nově položených podlahovin včetně jednosložkového jednovrstvého polymerního nátěru | m2 | 596.6 |  | 0 | 3e-05 | 0.017898 |  | 0 | 21 | 0 | 0
|  |  |  | Výkaz výměr: | dle pol. č. 776221111; 596,6 |  | 596.6
|  | 376 | SP | 998776102 | Přesun hmot tonážní pro podlahy povlakové v objektech v přes 6 do 12 m | t | 6.7582 |  | 0 |  | 0 |  | 0 | 21 | 0 | 0
|  | 377 | SP | X.77601.05 | Nařezání soklíků | m | 338.94 |  | 0 |  | 0 |  | 0 | 21 | 0 | 0
|  |  |  | Výkaz výměr: | dle pol. č. 776411111; 338,94 |  | 338.94
|  | 378 | H | 28411123 | PVC vinyl protiskluzný tl 2.5mm, nášlapná vrstva 1.14mm, hořlavost Bfl-s1, smykové tření µ 0.6, třída zátěže 34/43, protiskluznost R10 B pro kuchyně | m2 | 652.5284 |  | 0 | 0.00309 | 2.0163 |  | 0 | 21 | 0 | 0
|  |  |  | Výkaz výměr: | plochy - dle pol. č. 776221111; 596,6*1,05 |  | 626.43
[5 empty] | soklíky - dle pol. č. 776411111; (338,94*0,07)*1,1 |  | 26.0984
|  | 379 | H | XSP.77601.PL | Lišta přechodová Al dl. 2,5 m | kus | 7 |  | 0 | 0.00022 | 0.00154 |  | 0 | 21 | 0 | 0
|  |  |  | Výkaz výměr: | 1+3+3 |  | 7
ZŠ M. TŘEBOVÁ/SO 01.1/781 | 3 |  | Oddíl |  | 781: Obklady keramické |  |  |  | 0 |  | 6.4868 |  | 0 |  | 0 | 0
|  | 380 | SP | 781121011 | Nátěr penetrační na stěnu | m2 | 324.545 |  | 0 | 0.0003 | 0.097363 |  | 0 | 21 | 0 | 0
|  | 381 | SP | 781474112 | Montáž obkladů vnitřních keramických hladkých přes 9 do 12 ks/m2 lepených flexibilním lepidlem | m2 | 324.545 |  | 0 | 0.006 | 1.9473 |  | 0 | 21 | 0 | 0
|  |  |  | Výkaz výměr: | dle půdorysů - 1. pp |  | 0
[5 empty] | m. č. 0.11, 0.12; (2*1,6+2*1,5+2*2,8+2*1,8-3*0,7)*2,0 |  | 26.6
[5 empty] | m. č. 0.13, 0.14, 0.15; (2*1,8+2*0,85+4*1,5+2*2,8+2*1,45+2*0,35-2*0,7-3*0,8)*2,0 |  | 33.4
[5 empty] | m. č. 0.16; (2*1,9+2*0,85-1*0,7)*2,0 |  | 9.6
[5 empty] | ------ |  | 0
[5 empty] | dle půdorysů - 1. np |  | 0
[5 empty] | m. č. 1.05, 1.06, 1.07, 1.08, 1.09; (1,75+0,35)*1,5+(1,5+0,4)*1,5+(1,5+0,4)*1,5+(1,3+0,4)*1,5+(1,5+0,4)*1,5 |  | 14.25
[5 empty] | m. č. 1.10, 1.11; (2*2,1+2*1,5-2*0,8)*2,0+(2*3,25+2*1,6-1*0,8)*2,0 |  | 29
[5 empty] | m. č. 1.12, 1.13, 1.14; (2*2,1+2*1,5-2*0,8)*2,0+(2*3,25+2*1,5-1*0,7-1*0,8)*2,0+(2*1,5+2*1,0-1*0,7)*2,0 |  | 35.8
[5 empty] | m. č. 1.15; (2*1,5+2*1,0-1*0,7)*2,0 |  | 8.6
[5 empty] | m. č. 1.16, 1.17; (2*1,5+2*1,5-2*0,7)*2,0+(4*1,5-1*0,7)*2,0 |  | 19.8
[5 empty] | ------ |  | 0
[5 empty] | dle půdorysů - 2. np |  | 0
[5 empty] | m. č. 2.03, 2.04, 2.05, 2.06, 2.07, 2.08 (za linkou), 2.16; (1,8+0,35)*1,5+(1,2*1,5)+(1,8+0,35)*1,5+(1,8+0,35)*1,5+(1,2*1,5)+(2,0+2*0,6)*0,6+(1,8+0,4)*1,5 |  | 18.495
[5 empty] | m. č. 2.09; (2*2,0+2*2,25-1*0,9)*2,0 |  | 15.2
[5 empty] | m. č. 2.11, 2.12, 2.13; (2*2,1+2*1,5-2*0,8)*2,0+(2*3,25+2*1,6-1*0,8)*2,0+(2*1,0+2*1,5-1*0,7)*2,0 |  | 37.6
[5 empty] | m. č. 2.14, 2.15; (2*1,5+2*1,5-2*0,7)*2,0+(2*1,65+2*1,5-1*0,7)*2,0 |  | 20.4
[5 empty] | m. č. 2.17, 2.18, 2.19; (2*2,1+2*1,5-2*0,8)*2,0+(2*3,25+2*1,5-1*0,7-1*0,8)*2,0+(2*1,5+2*1,0-1*0,7)*2,0 |  | 35.8
[5 empty] | m. č. 2.20, 2.21; (2*1,55+2*1,5-2*0,7)*2,0+(4*1,5-1*0,7)*2,0 |  | 20
|  | 382 | SP | 781477111 | Příplatek k montáži obkladů vnitřních keramických hladkých za plochu do 10 m2 | m2 | 324.545 |  | 0 |  | 0 |  | 0 | 21 | 0 | 0
|  | 383 | SP | 781494111 | Plastové profily rohové lepené flexibilním lepidlem | m | 218.5 |  | 0 | 0.00055 | 0.12017 |  | 0 | 21 | 0 | 0
|  |  |  | Výkaz výměr: | dle půdorysů - 1. pp |  | 0
[5 empty] | m. č. 0.11, 0.12; 2*1,6+2*1,5+2*2,8+3*1,8-3*0,7 |  | 15.1
[5 empty] | m. č. 0.13, 0.14, 0.15; (2*1,8+3*0,85+4*1,5+2*2,8+2*1,45+2*0,35-2*0,7-3*0,8)+1*2,0 |  | 19.55
[5 empty] | m. č. 0.16; 2*1,9+2*0,85-1*0,7 |  | 4.8
[5 empty] | ------ |  | 0
[5 empty] | dle půdorysů - 1. np |  | 0
[5 empty] | m. č. 1.05, 1.06, 1.07, 1.08, 1.09; (1,75+0,35)+2*1,5+(1,5+0,4)+2*1,5+(1,5+0,4)+2*1,5+(1,3+0,4)+2*1,5+(1,5+0,4)+2*1,5 |  | 24.5
[5 empty] | m. č. 1.10, 1.11; (2*2,1+2*1,5-2*0,8)+(2*3,25+3*1,6-1*0,8) |  | 16.1
[5 empty] | m. č. 1.12, 1.13, 1.14; (2*2,1+2*1,5-2*0,8)+(2*3,25+2*1,5-1*0,7-1*0,8)+(2*1,5+3*1,0-1*0,7) |  | 18.9
[5 empty] | m. č. 1.15; (2*1,5+2*1,0-1*0,7)+1*2,0 |  | 6.3
[5 empty] | m. č. 1.16, 1.17; (2*1,5+2*1,5-2*0,7)+(4*1,5-1*0,7) |  | 9.9
[5 empty] | ------ |  | 0
[5 empty] | dle půdorysů - 2. np |  | 0
[5 empty] | m. č. 2.03, 2.04, 2.05, 2.06, 2.07, 2.08 (za linkou), 2.16; (1,8+0,35)+2*1,5+(1,2+2*1,5)+(1,8+0,35)+2*1,5+(1,8+0,35)+2*1,5+(1,2+2*1,5)+2*0,6+(1,8+0,4)+2*1,5 |  | 30.25
[5 empty] | m. č. 2.09; (2*2,0+2*2,25-1*0,9)+1*2,0 |  | 9.6
[5 empty] | m. č. 2.11, 2.12, 2.13; (2*2,1+2*1,5-2*0,8)+(2*3,25+3*1,6-1*0,8)+(2*1,0+2*1,5-1*0,7)+1*2,0 |  | 22.4
[5 empty] | m. č. 2.14, 2.15; (2*1,5+2*1,5-2*0,7)+1*2,0+(2*1,65+2*1,5-1*0,7) |  | 12.2
[5 empty] | m. č. 2.17, 2.18, 2.19; (2*2,1+2*1,5-2*0,8)+(2*3,25+2*1,5-1*0,7-1*0,8)+(2*1,5+3*1,0-1*0,7) |  | 18.9
[5 empty] | m. č. 2.20, 2.21; (2*1,55+2*1,5-2*0,7)+(4*1,5-1*0,7) |  | 10
|  | 384 | SP | 781571131 | Montáž obkladů ostění šířky do 200 mm lepenými flexibilním lepidlem | m | 2 |  | 0 | 0.00095 | 0.0019 |  | 0 | 21 | 0 | 0
|  |  |  | Výkaz výměr: | m. č. 2.09; 1*2,0 |  | 2
|  | 385 | SP | 781674112 | Montáž obkladů parapetů š přes 100 do 150 mm z dlaždic keramických lepených flexibilním lepidlem | m | 7.85 |  | 0 | 0.00074 | 0.005809 |  | 0 | 21 | 0 | 0
|  |  |  | Výkaz výměr: | m. č. 0.12, 0.15; 1,8+0,85 |  | 2.65
[5 empty] | m. č. 1.11, 1.14; 1,6+1,0 |  | 2.6
[5 empty] | m. č. 2.12, 2.19; 1,6+1,0 |  | 2.6
|  | 386 | SP | 998781102 | Přesun hmot tonážní pro obklady keramické v objektech v přes 6 do 12 m | t | 6.4868 |  | 0 |  | 0 |  | 0 | 21 | 0 | 0
|  | 387 | H | X.59761035. | obkládačky keramické - dle výběru investora | m2 | 342.4058 |  | 0 | 0.0126 | 4.3143 |  | 0 | 21 | 0 | 0
|  |  |  | Výkaz výměr: | plochy - dle pol. č. 781174112; 324,545*1,05 |  | 340.7723
[5 empty] | parapety, ostění; ((1,8+0,9)*0,15)*1,1+((1,6+1,0)*0,15)*1,1+((1,6+1,0)*0,15)*1,1 |  | 1.3035
[5 empty] | (1*(0,15*2,0))*1,1 |  | 0.33
ZŠ M. TŘEBOVÁ/SO 01.1/783 | 3 |  | Oddíl |  | 783: Nátěry |  |  |  | 0 |  | 0.033122 |  | 0 |  | 0 | 0
|  | 388 | SP | 783314101 | Základní jednonásobný syntetický nátěr zámečnických konstrukcí | m2 | 63.4 |  | 0 | 0.00014 | 0.008876 |  | 0 | 21 | 0 | 0
|  |  |  | Výkaz výměr: | ocel. zárubně; 43*1,4+2*1,6 |  | 63.4
|  | 389 | SP | 783317101 | Krycí jednonásobný syntetický standardní nátěr zámečnických konstrukcí | m2 | 126.8 |  | 0 | 0.00012 | 0.015216 |  | 0 | 21 | 0 | 0
|  |  |  | Výkaz výměr: | ocel. zárubně - 2x nátěr; (43*1,4+2*1,6)*2 |  | 126.8
|  | 390 | SP | 783933151 | Penetrační epoxidový nátěr hladkých betonových podlah | m2 | 11.43 |  | 0 | 0.00029 | 0.0033147 |  | 0 | 21 | 0 | 0
|  | 391 | SP | 783937161 | Krycí dvojnásobný epoxidový vodou ředitelný nátěr betonové podlahy | m2 | 11.43 |  | 0 | 0.0005 | 0.005715 |  | 0 | 21 | 0 | 0
|  |  |  | Výkaz výměr: | dno a stěny (do v. 1,15 m) výtahové šachty; 2,1*1,5+(2*2,1+2*1,5)*1,15 |  | 11.43
ZŠ M. TŘEBOVÁ/SO 01.1/784 | 3 |  | Oddíl |  | 784: Malby |  |  |  | 0 |  | 1.1866 |  | 0.39769 |  | 0 | 0
|  | 392 | SP | 763121714 | SDK stěna předsazená základní penetrační nátěr | m2 | 158.26 |  | 0 | 0.0001 | 0.015826 |  | 0 | 21 | 0 | 0
|  |  |  | Výkaz výměr: | 1. np - m. č. 1.09, 1.15; (0,45+0,4)*3,0+(0,6+0,4)*0,6 |  | 3.15
[5 empty] | 2. np - m. č. 2.13, 2.14; (0,45+0,4)*0,6+(0,6+0,4)*0,6 |  | 1.11
[5 empty] | ------ |  | 0
[5 empty] | akust. předstěny; 154,0 |  | 154
|  | 393 | SP | 763131714 | SDK podhled základní penetrační nátěr | m2 | 38.9 |  | 0 | 0.0001 | 0.00389 |  | 0 | 21 | 0 | 0
|  |  |  | Výkaz výměr: | 4,3+6,1+3,4+5,4+2,4+2,5+3,4+4,9+1,6+2,4+2,5 |  | 38.9
|  | 394 | SP | 784111011 | Obroušení podkladu omítnutého v místnostech v do 3,80 m | m2 | 2651.267 |  | 0 |  | 0 | 0.00015 | 0.39769 | 21 | 0 | 0
|  |  |  | Výkaz výměr: | 111,9+1318,663+1145,824+74,88 |  | 2651.267
|  | 395 | SP | 784181101 | Základní akrylátová jednonásobná bezbarvá penetrace podkladu v místnostech v do 3,80 m | m2 | 2512.32 |  | 0 | 0.0002 | 0.50246 |  | 0 | 21 | 0 | 0
|  |  |  | Výkaz výměr: | 2555,58-(4,36+38,9) |  | 2512.32
|  | 396 | SP | 784211101 | Dvojnásobné bílé malby ze směsí za mokra výborně oděruvzdorných v místnostech v do 3,80 m | m2 | 2555.58 |  | 0 | 0.00026 | 0.66445 |  | 0 | 21 | 0 | 0
|  |  |  | Výkaz výměr: | m. č. 01A, 01B; (2*21,0+2*4,5)*3,0+2*(1,75*2,6) |  | 162.1
[5 empty] | -- |  | 0
[5 empty] | m. č. 0.03; (2*2,25+2*1,35)*3,0+3,1 |  | 24.7
[5 empty] | -- |  | 0
[5 empty] | m. č. 0.04 (výtahová šachta); (2*2,1+2*1,5)*11,15+3,2 |  | 83.48
[5 empty] | -- |  | 0
[5 empty] | m. č. 0.08; (2*3,6+2*2,8)*3,0+10,2 |  | 48.6
[5 empty] | -- |  | 0
[5 empty] | m. č. 0.11, 0.12 – nad obkladem; (2*1,6+2*1,5+2*2,8+2*1,8)*0,6+(2,9+4,7) |  | 16.84
[5 empty] | -- |  | 0
[5 empty] | m. č. 0.13, 0.14, 0.15 – nad obkladem; (2*1,8+2*0,85+4*1,5+2*2,8+2*1,45)*0,6 |  | 11.88
[5 empty] | -- |  | 0
[5 empty] | m. č. 0.16 – nad obkladem; (2*1,6+2*0,85)*0,7 |  | 3.43
[5 empty] | -- |  | 0
[5 empty] | m. č. 0.22, 0.23, 0.23A; (2*3,0+2*2,4)*3,0+(2*5,3+2*8,0)*2,7+(2*2,25+2*2,6)*27+(8,8+39,8) |  | 414.72
[5 empty] | ------------ |  | 0
[5 empty] | m. č. 1.02, 1.03; (2*35,35+2*11,6)*3,0-(2*22,1+2,1+6*0,8)*0,3+(2*5,0)*2,6-1*(4,4*2,7-4,0) |  | 284.49
[5 empty] | -- |  | 0
[5 empty] | m. č. 1.05; (2*9,9+2*6,55+4*0,35)*3,0-1*(5,3*1,8-4,0) |  | 97.36
[5 empty] | -- |  | 0
[5 empty] | m. č. 1.06; (2*6,9+2*7,65)*3,0-1*(6,0*1,8-4,0) |  | 80.5
[5 empty] | -- |  | 0
[5 empty] | m. č. 1.07; (2*6,9+2*7,65)*3,0-1*(6,0*1,8-4,0) |  | 80.5
[5 empty] | -- |  | 0
[5 empty] | m. č. 1.08; (2*6,9+2*7,65)*3,0-1*(6,0*1,8-4,0) |  | 80.5
[5 empty] | -- |  | 0
[5 empty] | m. č. 1.09; (2*8,05+2*8,5)*3,0 |  | 99.3
[5 empty] | -- |  | 0
[5 empty] | m. č. 1.10, 1.11 – nad obkladem; (2*2,1+2*1,5)*0,6+(2*3,25+2*1,6)*0,6+(3,3+5,3) |  | 18.74
[5 empty] | -- |  | 0
[5 empty] | m. č. 1.12, 1.13, 1.14 – nad obkladem; (2*2,1+2*1,5)*0,6+(2*3,25+2*1,5)*0,6+(2*1,5+2*1,0)*0,6+(3,3+4,9+1,6) |  | 22.82
[5 empty] | -- |  | 0
[5 empty] | m. č. 1.15 – nad obkladem; (2*1,5+2*1,0)*0,6+1,6 |  | 4.6
[5 empty] | -- |  | 0
[5 empty] | m. č. 1.16, 1.17 – nad obkladem; (4*1,5)*0,6+(4*1,5)*0,6+(2,5+2,3) |  | 12
[5 empty] | -- |  | 0
[5 empty] | m. č. 1.19; (2*7,0+2*7,12)*3,0 |  | 84.72
[5 empty] | -- |  | 0
[5 empty] | m. č. 1.20; (2*1,65+2*2,02)*3,0 |  | 22.02
[5 empty] | ------------ |  | 0
[5 empty] | m. č. 2.01, 2.10; (2*35,35+2*7,15)*3,0+(2*5,0)*2,6-1*(4,4*2,7-4,0) |  | 273.12
[5 empty] | -- |  | 0
[5 empty] | m. č. 2.03; (2*9,9+2*6,55+2*0,3)*3,0 |  | 100.5
[5 empty] | -- |  | 0
[5 empty] | m. č. 2.04; (2*2,8+2*7,65)*3,0+21,5 |  | 84.2
[5 empty] | -- |  | 0
[5 empty] | m. č. 2.05; (2*6,9+2*7,65+2*0,4)*3,0-1*(3,35*1,8-4,0) |  | 87.67
[5 empty] | -- |  | 0
[5 empty] | m. č. 2.06; (2*6,9+2*7,65+2*0,4)*3,0-1*(3,35*1,8-4,0) |  | 87.67
[5 empty] | -- |  | 0
[5 empty] | m. č. 2.07, 2.08; (2*3,95+2*7,65+2*0,5+2*1,1)*3,0-1*(3,3*1,8-4,0)+22,7 |  | 99.96
[5 empty] | -- |  | 0
[5 empty] | m. č. 2.09 – nad obkladem; (2*2,0+2*2,15)*0,6+4,3 |  | 9.28
[5 empty] | -- |  | 0
[5 empty] | m. č. 2.11, 2.12, 2.13 – nad obkladem; (2*2,1+2*1,5)*0,6+(2*3,25+2*1,6)*0,6+(2*1,5+2*1,0)*0,6+(3,4+5,4+1,6) |  | 23.54
[5 empty] | -- |  | 0
[5 empty] | m. č. 2.14, 2.15 – nad obkladem; (4*1,5)*0,6+(2*1,55+2*1,5)*0,6+(2,4+2,5) |  | 12.16
[5 empty] | -- |  | 0
[5 empty] | m. č. 2.16; (2*8,05+2*6,8)*3,0 |  | 89.1
[5 empty] | -- |  | 0
[5 empty] | m. č. 2.17, 2.18, 2.19 – nad obkladem; (2*2,1+2*1,5)*0,6+(2*3,25+2*1,5)*0,6+(2*1,5+2*1,0)*0,6+(3,4+4,9+1,6) |  | 22.92
[5 empty] | -- |  | 0
[5 empty] | m. č. 2.20, 2.21 – nad obkladem; (2*1,55+2*1,5)*0,6+(4*1,5)*0,6+(2,4+2,5) |  | 12.16
ZŠ M. TŘEBOVÁ/SO 01.1/786 | 3 |  | Oddíl |  | 786: Stínění a čalounické úpravy |  |  |  | 0 |  | 0.10107 |  | 0 |  | 0 | 0
|  | 397 | SP | 786626121 | Montáž lamelové žaluzie vnitřní nebo do oken dvojitých kovových | m2 | 91.88 |  | 0 |  | 0 |  | 0 | 21 | 0 | 0
|  |  |  | Výkaz výměr: | 1. pp; 1*(1,3*1,0)+2*(1,3*1,5) |  | 5.2
[5 empty] | 1. np; 4*(1,5*1,8)+3*(6,0*1,8)+1*(5,3*1,8)+4*(1,8*1,8)+3*(0,7*1,8)+2*(0,75*1,8) |  | 72.18
[5 empty] | 2. np; 4*(0,75*1,8)+1*(0,8*0,35)+7*(0,7*1,8) |  | 14.5
|  | 398 | SP | 998786102 | Přesun hmot tonážní pro stínění a čalounické úpravy v objektech v přes 6 do 12 m | t | 0.10107 |  | 0 |  | 0 |  | 0 | 21 | 0 | 0
|  | 399 | SP | X.78601.ROL.01 | Roleta interiérová látková, el. ovládání, okno rozměru 1500 x 1800 mm, typ a barva dle výběru investora, kompletní D+M | kus | 1 |  | 0 |  | 0 |  | 0 | 21 | 0 | 0
|  | 400 | SP | X.78601S.01 | Montáž vnější sítě proti hmyzu | kus | 36 |  | 0 |  | 0 |  | 0 | 21 | 0 | 0
|  | 401 | H | XSP.78601S.01 | Vnější síť proti hmyzu, AL rám | m2 | 46.75 |  | 0 |  | 0 |  | 0 | 21 | 0 | 0
|  |  |  | Výkaz výměr: | 1. pp; 1*(1,3*1,0)+2*(1,3*1,5) |  | 5.2
[5 empty] | 1. np; 5*(0,75*1,8)+5*(0,7*1,8)+1*(0,75*1,8)+3*(0,7*1,8)+2*(0,75*1,8)+2*(1,2*0,8) |  | 22.8
[5 empty] | 2. np; 4*(0,75*1,8)+1*(0,8*0,35)+7*(0,7*1,8) |  | 14.5
[5 empty] | (5,2+22,8+14,5)*0,1 |  | 4.25
|  | 402 | H | XSP.78601ŽAL01 | Žaluzie interiérová Al, typ a barva dle výběru investora | m2 | 101.068 |  | 0 | 0.001 | 0.10107 |  | 0 | 21 | 0 | 0
|  |  |  | Výkaz výměr: | dle pol. č. 786626121; 91,88*1,1 |  | 101.068
ZŠ M. TŘEBOVÁ/SO 01.1/V01 | 3 |  | Oddíl |  | V01: Průzkumné, geodetické a projektové práce |  |  |  | 0 |  | 0 |  | 0 |  | 0 | 0
|  | 403 | ON | 013294000 | Ostatní dokumentace (výrobní dokumentace ŽB prvků - stropy, schody + OK | kpl | 1 |  | 0 |  | 0 |  | 0 | 21 | 0 | 0
ZŠ M. TŘEBOVÁ/SO 01.2 | 2 |  | Objekt |  | SO 01.2: Venkovní úpravy |  |  |  | 0 |  | 394.8093 |  | 160.3098 |  | 0 | 0
ZŠ M. TŘEBOVÁ/SO 01.2/001 | 3 |  | Oddíl |  | 001: Zemní práce |  |  |  | 0 |  | 47.1814 |  | 25.425 |  | 0 | 0
|  | 405 | SP | 113106121 | Rozebrání dlažeb z betonových nebo kamenných dlaždic komunikací pro pěší ručně | m2 | 35 |  | 0 |  | 0 | 0.255 | 8.925 | 21 | 0 | 0
|  | 406 | SP | 113107182 | Odstranění podkladu živičného tl přes 50 do 100 mm strojně pl přes 50 do 200 m2 | m2 | 75 |  | 0 |  | 0 | 0.22 | 16.5 | 21 | 0 | 0
|  | 407 | SP | 122251102 | Odkopávky a prokopávky nezapažené v hornině třídy těžitelnosti I skupiny 3 objem do 50 m3 strojně | m3 | 26.25 |  | 0 |  | 0 |  | 0 | 21 | 0 | 0
|  |  |  | Výkaz výměr: | 75,0*0,35 |  | 26.25
|  | 408 | SP | 162751117 | Vodorovné přemístění přes 9 000 do 10000 m výkopku/sypaniny z horniny třídy těžitelnosti I skupiny 1 až 3 | m3 | 26.25 |  | 0 |  | 0 |  | 0 | 21 | 0 | 0
|  | 409 | SP | 162751119 | Příplatek k vodorovnému přemístění výkopku/sypaniny z horniny třídy těžitelnosti I skupiny 1 až 3 ZKD 1000 m přes 10000 m | m3 | 761.25 |  | 0 |  | 0 |  | 0 | 21 | 0 | 0
|  |  |  | Výkaz výměr: | dle pol. č. 162751117 - celkem 30 km; 26,25*29 |  | 761.25
|  | 410 | SP | 167103101 | Nakládání výkopku ze zemin schopných zúrodnění | m3 | 29.1375 |  | 0 |  | 0 |  | 0 | 21 | 0 | 0
|  |  |  | Výkaz výměr: | ornice; (185,0*0,15)*1,05 |  | 29.1375
|  | 411 | SP | 171201231 | Poplatek za uložení zeminy a kamení na recyklační skládce (skládkovné) kód odpadu 17 05 04 | t | 44.625 |  | 0 |  | 0 |  | 0 | 21 | 0 | 0
|  |  |  | Výkaz výměr: | dle pol. č. 162751117; 26,25*1,7 |  | 44.625
|  | 412 | SP | 181006112 | Rozprostření zemint l vrstvy do 0,15 m schopných zúrodnění v rovině a sklonu do 1:5 | m2 | 185 |  | 0 |  | 0 |  | 0 | 21 | 0 | 0
|  | 413 | SP | 181411131 | Založení parkového trávníku výsevem pl do 1000 m2 v rovině a ve svahu do 1:5 | m2 | 185 |  | 0 |  | 0 |  | 0 | 21 | 0 | 0
|  | 414 | SP | 181951112 | Úprava pláně v hornině třídy těžitelnosti I skupiny 1 až 3 se zhutněním strojně | m2 | 320 |  | 0 |  | 0 |  | 0 | 21 | 0 | 0
|  |  |  | Výkaz výměr: | zpevněné plochy; 75,0+245 |  | 320
|  | 415 | SP | 919735112 | Řezání stávajícího živičného krytu hl přes 50 do 100 mm | m | 30 |  | 0 |  | 0 |  | 0 | 21 | 0 | 0
|  | 416 | H | 00572410 | osivo směs travní parková | kg | 6.4103 |  | 0 | 0.001 | 0.0064103 |  | 0 | 21 | 0 | 0
|  |  |  | Výkaz výměr: | dle pol. č. 181411121 - 33 g / m2; (185,0*1,05)*0,033 |  | 6.4103
|  | 417 | H | 10364101 | zemina pro terénní úpravy - ornice | t | 47.175 |  | 0 | 1 | 47.175 |  | 0 | 21 | 0 | 0
|  |  |  | Výkaz výměr: | (185,0*0,15)*1,7 |  | 47.175
ZŠ M. TŘEBOVÁ/SO 01.2/003 | 3 |  | Oddíl |  | 003: Svislé a kompletní konstrukce |  |  |  | 0 |  | 6.155 |  | 0 |  | 0 | 0
|  | 418 | SP | 632451034 | Vyrovnávací potěr tl přes 40 do 50 mm z MC 15 provedený v ploše | m2 | 50 |  | 0 | 0.1231 | 6.155 |  | 0 | 21 | 0 | 0
|  |  |  | Výkaz výměr: | na stáv. zdi pod oplechování; 50,0 |  | 50
ZŠ M. TŘEBOVÁ/SO 01.2/005 | 3 |  | Oddíl |  | 005: Komunikace pozemní |  |  |  | 0 |  | 341.0814 |  | 0 |  | 0 | 0
|  | 419 | SP | 564831111 | Podklad ze štěrkodrtě ŠD tl 100 mm | m2 | 38.5 |  | 0 | 0.23 | 8.855 |  | 0 | 21 | 0 | 0
|  |  |  | Výkaz výměr: | sjezd do 1. pp; 5,5*7,0 |  | 38.5
|  | 420 | SP | 564861111 | Podklad ze štěrkodrtě ŠD tl 200 mm | m2 | 75 |  | 0 | 0.46 | 34.5 |  | 0 | 21 | 0 | 0
|  | 421 | SP | 564871116 | Podklad ze štěrkodrtě ŠD tl. 300 mm | m2 | 245 |  | 0 | 0.69 | 169.05 |  | 0 | 21 | 0 | 0
|  |  |  | Výkaz výměr: | sjezd do 1. pp; 5,5*7,0 |  | 38.5
[5 empty] | ostatní zpevněné plochy; 140,0+(105,0-38,5) |  | 206.5
|  | 422 | SP | 565155111 | Asfaltový beton vrstva podkladní ACP 16 (obalované kamenivo OKS) tl 70 mm š do 3 m | m2 | 75 |  | 0 | 0.18463 | 13.8472 |  | 0 | 21 | 0 | 0
|  | 423 | SP | 567122112 | Podklad ze směsi stmelené cementem SC C 8/10 (KSC I) tl 130 mm | m2 | 75 |  | 0 | 0.33206 | 24.9045 |  | 0 | 21 | 0 | 0
|  | 424 | SP | 573231111 | Postřik živičný spojovací ze silniční emulze v množství 0,70 kg/m2 | m2 | 75 |  | 0 | 0.00071 | 0.05325 |  | 0 | 21 | 0 | 0
|  | 425 | SP | 577144111 | Asfaltový beton vrstva obrusná ACO 11 (ABS) tř. I tl 50 mm š do 3 m z nemodifikovaného asfaltu | m2 | 75 |  | 0 | 0.12966 | 9.7245 |  | 0 | 21 | 0 | 0
|  | 426 | SP | 596212212 | Kladení zámkové dlažby pozemních komunikací tl 80 mm skupiny A pl přes 100 do 300 m2 | m2 | 245 |  | 0 | 0.10362 | 25.3869 |  | 0 | 21 | 0 | 0
|  |  |  | Výkaz výměr: | 140,0 |  | 140
[5 empty] | sjezd do 1. pp; 5,5*7,0 |  | 38.5
[5 empty] | 105,0-38,5 |  | 66.5
|  | 427 | SP | 637211122 | Okapový chodník z betonových dlaždic tl 60 mm kladených do písku se zalitím spár MC | m2 | 38 |  | 0 | 0.28362 | 10.7776 |  | 0 | 21 | 0 | 0
|  |  |  | Výkaz výměr: | 76,0*0,5 |  | 38
|  | 428 | H | 59245213 | dlažba zámková tvaru I 196x161x80mm přírodní | m2 | 249.9 |  | 0 | 0.176 | 43.9824 |  | 0 | 21 | 0 | 0
|  |  |  | Výkaz výměr: | 245,0*1,02 |  | 249.9
ZŠ M. TŘEBOVÁ/SO 01.2/094 | 3 |  | Oddíl |  | 094: Lešení a stavební výtahy |  |  |  | 0 |  | 0 |  | 0 |  | 0 | 0
|  | 429 | SP | 941111131 | Montáž lešení řadového trubkového lehkého s podlahami zatížení do 200 kg/m2 š přes 1,2 do 1,5 m v do 10 m | m2 | 275 |  | 0 |  | 0 |  | 0 | 21 | 0 | 0
|  |  |  | Výkaz výměr: | úpravy na vrchu ohradní zdi; 50,0*5,5 |  | 275
|  | 430 | SP | 941111231 | Příplatek k lešení řadovému trubkovému lehkému s podlahami š 1,5 m v 10 m za první a ZKD den použití | m2 | 4125 |  | 0 |  | 0 |  | 0 | 21 | 0 | 0
|  |  |  | Výkaz výměr: | 275,0*15,0 |  | 4125
|  | 431 | SP | 941111831 | Demontáž lešení řadového trubkového lehkého s podlahami zatížení do 200 kg/m2 š přes 1,2 do 1,5 m v do 10 m | m2 | 275 |  | 0 |  | 0 |  | 0 | 21 | 0 | 0
ZŠ M. TŘEBOVÁ/SO 01.2/096 | 3 |  | Oddíl |  | 096: Bourání konstrukcí |  |  |  | 0 |  | 0 |  | 134.8848 |  | 0 | 0
|  | 432 | SP | 962022391 | Bourání zdiva nadzákladového kamenného na MV nebo MVC přes 1 m3 | m3 | 18 |  | 0 |  | 0 | 2.5 | 45 | 21 | 0 | 0
|  | 433 | SP | 962032231 | Bourání zdiva z cihel pálených nebo vápenopískových na MV nebo MVC přes 1 m3 | m3 | 6.6 |  | 0 |  | 0 | 1.8 | 11.88 | 21 | 0 | 0
|  | 434 | SP | 962032241 | Bourání zdiva z cihel pálených nebo vápenopískových na MC přes 1 m3 | m3 | 1.98 |  | 0 |  | 0 | 1.95 | 3.861 | 21 | 0 | 0
|  |  |  | Výkaz výměr: | kce schodiště v m. č. 1.19 (původně dvorek); ((1,2*1,0)/2+0,6*1,2)*1,5 |  | 1.98
|  | 435 | SP | 962042320 | Bourání zdiva nadzákladového z betonu prostého do 1 m3 | m3 | 0.825 |  | 0 |  | 0 | 2.2 | 1.815 | 21 | 0 | 0
|  |  |  | Výkaz výměr: | sokl pod oplocením; 11,0*(0,15*0,5) |  | 0.825
|  | 436 | SP | 963042819 | Bourání schodišťových stupňů betonových zhotovených na místě | m | 20.5 |  | 0 |  | 0 | 0.07 | 1.435 | 21 | 0 | 0
|  |  |  | Výkaz výměr: | 10*1,3 |  | 13
[5 empty] | m. č. 1.19 (původně dvorek); 5*1,5 |  | 7.5
|  | 437 | SP | 965042241 | Bourání podkladů pod dlažby nebo mazanin betonových nebo z litého asfaltu tl přes 100 mm pl přes 4 m2 | m3 | 31.5 |  | 0 |  | 0 | 2.2 | 69.3 | 21 | 0 | 0
|  |  |  | Výkaz výměr: | 140,0*0,2 |  | 28
[5 empty] | 3,5 |  | 3.5
|  | 438 | SP | 965049112 | Příplatek k bourání betonových mazanin za bourání mazanin se svařovanou sítí tl přes 100 mm | m3 | 28 |  | 0 |  | 0 | 0.029 | 0.812 | 21 | 0 | 0
|  |  |  | Výkaz výměr: | 140,0*0,2 |  | 28
|  | 439 | SP | 966072811 | Rozebrání rámového oplocení na ocelové sloupky v přes 1 do 2 m | m | 11 |  | 0 |  | 0 | 0.00925 | 0.10175 | 21 | 0 | 0
|  |  |  | Výkaz výměr: | vč. branky; 11,0 |  | 11
|  | 440 | SP | X.096011.05 | Odstranění brány dl. 7,0 m | kus | 1 |  | 0 |  | 0 | 0.5 | 0.5 | 21 | 0 | 0
|  | 441 | SP | X.096011.06 | Demontáž zábradlí dl. 18 m | kus | 1 |  | 0 |  | 0 | 0.18 | 0.18 | 21 | 0 | 0
ZŠ M. TŘEBOVÁ/SO 01.2/098 | 3 |  | Oddíl |  | 098: Přesun suti |  |  |  | 0 |  | 0 |  | 0 |  | 0 | 0
|  | 442 | SP | 997013111 | Vnitrostaveništní doprava suti a vybouraných hmot pro budovy v do 6 m s použitím mechanizace | t | 160.3098 |  | 0 |  | 0 |  | 0 | 21 | 0 | 0
|  | 443 | SP | 997013501 | Odvoz suti a vybouraných hmot na skládku nebo meziskládku do 1 km se složením | t | 160.3098 |  | 0 |  | 0 |  | 0 | 21 | 0 | 0
|  | 444 | SP | 997013509 | Příplatek k odvozu suti a vybouraných hmot na skládku ZKD 1 km přes 1 km | t | 4648.99 |  | 0 |  | 0 |  | 0 | 21 | 0 | 0
|  |  |  | Výkaz výměr: | dle pol. č. 997013501 - celkem 30 km; 160,31*29 |  | 4648.99
|  | 445 | SP | 997013601 | Poplatek za uložení na skládce (skládkovné) stavebního odpadu betonového kód odpadu 17 01 01 | t | 127.287 |  | 0 |  | 0 |  | 0 | 21 | 0 | 0
|  |  |  | Výkaz výměr: | dle dem. hmotností v jednotlivých položkách; 8,925+45,0+1,815+1,435+(69,3+0,812) |  | 127.287
|  | 446 | SP | 997013603 | Poplatek za uložení na skládce (skládkovné) stavebního odpadu cihelného kód odpadu 17 01 02 | t | 15.741 |  | 0 |  | 0 |  | 0 | 21 | 0 | 0
|  |  |  | Výkaz výměr: | dle dem. hmotností v jednotlivých položkách; 11,88+3,861 |  | 15.741
|  | 447 | SP | 997013645 | Poplatek za uložení na skládce (skládkovné) odpadu asfaltového bez dehtu kód odpadu 17 03 02 | t | 16.5 |  | 0 |  | 0 |  | 0 | 21 | 0 | 0
|  |  |  | Výkaz výměr: | dle dem. hmotností v jednotlivých položkách; 16,5 |  | 16.5
ZŠ M. TŘEBOVÁ/SO 01.2/099 | 3 |  | Oddíl |  | 099: Přesun hmot HSV |  |  |  | 0 |  | 0 |  | 0 |  | 0 | 0
|  | 448 | SP | 998223011 | Přesun hmot pro pozemní komunikace s krytem dlážděným | t | 394.4178 |  | 0 |  | 0 |  | 0 | 21 | 0 | 0
ZŠ M. TŘEBOVÁ/SO 01.2/764 | 3 |  | Oddíl |  | 764: Konstrukce klempířské |  |  |  | 0 |  | 0.3915 |  | 0 |  | 0 | 0
|  | 449 | SP | 764214611 | Oplechování horních ploch a atik bez rohů z Pz s povrch úpravou mechanicky kotvené rš přes 800 mm | m2 | 50 |  | 0 | 0.00783 | 0.3915 |  | 0 | 21 | 0 | 0
|  |  |  | Výkaz výměr: | oplechování na stáv. zdi; 50,0 |  | 50
|  | 450 | SP | 998764101 | Přesun hmot tonážní pro konstrukce klempířské v objektech v do 6 m | t | 0.3915 |  | 0 |  | 0 |  | 0 | 21 | 0 | 0
|  | 451 | SP | X.6123211 | Oprava hradební zdi - očištění, proškrábnutí spar, dozdění vypadlých kusů kamenného zdiva, vyspárování - omítka na bázi směsného hydraulického vápna - konzultovat s NPÚ | m2 | 336 |  | 0 |  | 0 |  | 0 | 21 | 0 | 0
|  |  |  | Výkaz výměr: | bude viditelné po odstranění stáv. objektů; 56,0x6,0 |  | 336

## SO-01 D.1.1.1.a-ASŘ NEUZ
MORAVSKÁ TŘEBOVÁ - PŘÍSTAVBA K ZŠ KOSTELNÍ NÁM. - NEUZNATELNÉ NÁKLADY_02
|  | Poř. | Typ | Kód | Popis | MJ | Výměra | Jedn. Cena | Cena | Jedn. hmotn. | Hmotnost | Jedn. suť | Suť | Sazba DPH | DPH | Cena s DPH
ZŠ M. TŘEBOVÁ | 1 |  | Stavba |  | ZŠ M. TŘEBOVÁ |  |  |  | 0 |  | 102.5601 |  | 0.075435 |  | 0 | 0
ZŠ M. TŘEBOVÁ/SO 01 | 2 |  | Objekt |  | SO 01: Přístavba ZŠ - ASŘ |  |  |  | 0 |  | 102.5601 |  | 0.075435 |  | 0 | 0
ZŠ M. TŘEBOVÁ/SO 01/003 | 3 |  | Oddíl |  | 003: Svislé a kompletní konstrukce |  |  |  | 0 |  | 29.0155 |  | 0 |  | 0 | 0
|  | 1 | SP | 311235151 | Zdivo jednovrstvé z cihel broušených do P10 na tenkovrstvou maltu tl 300 mm | m2 | 67.6069 |  | 0 | 0.25933 | 17.5325 |  | 0 | 21 | 0 | 0
|  |  |  | Výkaz výměr: | atiky - nad 1. np; (1,75+((2,65*2)*3,1415)/4+0,8+6,8)*0,75 |  | 10.1344
[5 empty] | atiky - nad 2. np; (43,045+2*2,4+10,9+28,15+4,3+9,05+9,35+5,35)*0,5 |  | 57.4725
|  | 2 | SP | 317142420 | Překlad nenosný pórobetonový š 100 mm v do 250 mm na tenkovrstvou maltu dl do 1000 mm | kus | 1 |  | 0 | 0.02228 | 0.02228 |  | 0 | 21 | 0 | 0
|  |  |  | Výkaz výměr: | 1. pp; 1 |  | 1
|  | 3 | SP | 317142440 | Překlad nenosný pórobetonový š 150 mm v do 250 mm na tenkovrstvou maltu dl do 1000 mm | kus | 2 |  | 0 | 0.03563 | 0.07126 |  | 0 | 21 | 0 | 0
|  |  |  | Výkaz výměr: | 1. pp; 2 |  | 2
|  | 4 | SP | 317142442 | Překlad nenosný pórobetonový š 150 mm v do 250 mm na tenkovrstvou maltu dl přes 1000 do 1250 mm | kus | 7 |  | 0 | 0.03963 | 0.27741 |  | 0 | 21 | 0 | 0
|  |  |  | Výkaz výměr: | 1. pp; 7 |  | 7
|  | 5 | SP | 342272225 | Příčka z pórobetonových hladkých tvárnic na tenkovrstvou maltu tl 100 mm | m2 | 6.121 |  | 0 | 0.05897 | 0.36096 |  | 0 | 21 | 0 | 0
|  |  |  | Výkaz výměr: | příčky 1. pp |  | 0
[5 empty] | (1,7+0,6)*3,27-1*(0,7*2,0) |  | 6.121
|  | 6 | SP | 342272245 | Příčka z pórobetonových hladkých tvárnic na tenkovrstvou maltu tl 150 mm | m2 | 121.2745 |  | 0 | 0.07571 | 9.1817 |  | 0 | 21 | 0 | 0
|  |  |  | Výkaz výměr: | příčky 1. pp |  | 0
[5 empty] | 7,25*3,27-(4,7*1,65)-1*(0,8*2,0)+(2,8+0,3+3,8)*3,27-1*(0,9*2,0)+(4,65+3,6)*3,27-1*(1,0*2,0)-1*(0,8*2,0) |  | 58.493
[5 empty] | (2,2+0,8+0,5)*2,06+(6,9-1,2)*2,06 |  | 18.952
[5 empty] | (1,3+3,7+3,4+3,25)*3,27-1*(1,0*2,0)-1*(0,8*2,0)-1*(0,7*2,0) |  | 33.0955
[5 empty] | (1,7+1,0)*3,27-1*(0,7*2,0) |  | 7.429
[5 empty] | (1,5*3,27)-1*(0,8*2,0) |  | 3.305
|  | 7 | SP | 342291121 | Ukotvení příček k cihelným konstrukcím plochými kotvami | m | 32.7 |  | 0 | 0.00013 | 0.004251 |  | 0 | 21 | 0 | 0
|  |  |  | Výkaz výměr: | 1. pp; 10*3,27 |  | 32.7
|  | 8 | SP | 342291131 | Ukotvení příček k betonovým konstrukcím plochými kotvami | m | 22.89 |  | 0 | 0.0002 | 0.004578 |  | 0 | 21 | 0 | 0
|  |  |  | Výkaz výměr: | 1. pp; 7*3,27 |  | 22.89
|  | 9 | SP | 346244352 | Obezdívka koupelnových van, WC modulů ap., ploch rovných tl 50 mm z pórobetonových přesných tvárnic | m2 | 1.575 |  | 0 | 0.05252 | 0.082719 |  | 0 | 21 | 0 | 0
|  |  |  | Výkaz výměr: | obezdívky modulů |  | 0
[5 empty] | 1. pp; 0,9*(1,6+0,15) |  | 1.575
|  | 10 | SP | 632451022 | Vyrovnávací potěr tl přes 20 do 30 mm z MC 15 provedený v pásu | m2 | 15.12 |  | 0 | 0.07426 | 1.1228 |  | 0 | 21 | 0 | 0
|  |  |  | Výkaz výměr: | potěr na parapety - m. č. 0.05, 0.06, 0.18, 021; (3*1,3+4*1,8+1*5,3+1*6,0)*0,45+(1*6,0+1*1,3)*0,45+(1*1,3)*0,45+(2*1,3)*0,45 |  | 15.12
|  | 11 | SP | 642942111 | Osazování zárubní nebo rámů dveřních kovových do 2,5 m2 na MC | kus | 10 |  | 0 | 0.01777 | 0.1777 |  | 0 | 21 | 0 | 0
|  |  |  | Výkaz výměr: | 1. pp |  | 0
[5 empty] | _700/1970-100; 1 |  | 1
[5 empty] | _700/1970-150; 2 |  | 2
[5 empty] | _800/1970-150; 4 |  | 4
[5 empty] | _900/1970-150; 1 |  | 1
[5 empty] | _1000/1970-150; 2 |  | 2
[5 empty] | _1100/1970-150; 0 |  | 0
|  | 12 | H | 55331481 | zárubeň jednokřídlá ocelová pro zdění tl stěny 75-100mm rozměru 700/1970, 2100mm | kus | 1 |  | 0 | 0.01225 | 0.01225 |  | 0 | 21 | 0 | 0
|  |  |  | Výkaz výměr: | 1. pp; 1 |  | 1
|  | 13 | H | 55331486 | zárubeň jednokřídlá ocelová pro zdění tl stěny 110-150mm rozměru 700/1970, 2100mm | kus | 2 |  | 0 | 0.01489 | 0.02978 |  | 0 | 21 | 0 | 0
|  |  |  | Výkaz výměr: | 1. pp; 2 |  | 2
|  | 14 | H | 55331487 | zárubeň jednokřídlá ocelová pro zdění tl stěny 110-150mm rozměru 800/1970, 2100mm | kus | 3 |  | 0 | 0.01521 | 0.04563 |  | 0 | 21 | 0 | 0
|  |  |  | Výkaz výměr: | 1. pp; 3 |  | 3
|  | 15 | H | 55331488 | zárubeň jednokřídlá ocelová pro zdění tl stěny 110-150mm rozměru 900/1970, 2100mm | kus | 1 |  | 0 | 0.01553 | 0.01553 |  | 0 | 21 | 0 | 0
|  |  |  | Výkaz výměr: | 1. pp; 1 |  | 1
|  | 16 | H | 55331562 | zárubeň jednokřídlá ocelová pro zdění s protipožární úpravou tl stěny 110-150mm rozměru 800/1970, 2100mm | kus | 1 |  | 0 | 0.01521 | 0.01521 |  | 0 | 21 | 0 | 0
|  |  |  | Výkaz výměr: | 1. pp; 1 |  | 1
|  | 17 | H | XSP.100_15.01 | zárubeň jednokřídlá ocelová pro zdění tl stěny 110-150mm rozměru 1000/1970, 2100mm | kus | 1 |  | 0 | 0.014 | 0.014 |  | 0 | 21 | 0 | 0
|  |  |  | Výkaz výměr: | 1. pp; 1 |  | 1
|  | 18 | H | XSP.100_15.03 | zárubeň jednokřídlá ocelová pro zdění s protipožární úpravou tl stěny 110-150mm rozměru 1000/1970, 2100mm | kus | 1 |  | 0 | 0.015 | 0.015 |  | 0 | 21 | 0 | 0
|  |  |  | Výkaz výměr: | 1. pp; 1 |  | 1
|  | 19 | H | XSP.103_01 | zárubeň jednokřídlá - rozdíl ceny ocel. oblož. zárubeň x běžná ocel. zárubeň | kus | 10 |  | 0 | 0.003 | 0.03 |  | 0 | 21 | 0 | 0
|  |  |  | Výkaz výměr: | 1. pp; 0 |  | 0
ZŠ M. TŘEBOVÁ/SO 01/061 | 3 |  | Oddíl |  | 061: Úpravy povrchů vnitřní |  |  |  | 0 |  | 8.8037 |  | 0 |  | 0 | 0
|  | 20 | SP | 611111212 | Vyspravení povrchu stropů z prefabrikovaných dílců š do 1800 mm maltou cementovou se zahlazením | m2 | 107.7 |  | 0 | 0.00067 | 0.072159 |  | 0 | 21 | 0 | 0
|  |  |  | Výkaz výměr: | 1. pp |  | 0
[5 empty] | m. č. 0.06, 0.07, 0.09, 0.10, 0.18, 0.21; 73,0+12,5+3,6+1,4+5,4+11,8 |  | 107.7
|  | 21 | SP | 611131121 | Penetrační disperzní nátěr vnitřních stropů nanášený ručně | m2 | 366.2 |  | 0 | 0.00026 | 0.095212 |  | 0 | 21 | 0 | 0
|  |  |  | Výkaz výměr: | 1. PP |  | 0
[5 empty] | pod perlinku a pod štuk - m. č. 0.06, 0.07, 0.09, 0.10, 0.18, 0.21; (73,0+12,5+3,6+1,4+5,4+11,8)*2 |  | 215.4
[5 empty] | ------ |  | 0
[5 empty] | pod lepené akust. desky - dle pol. č. 713111126; 150,8 |  | 150.8
|  | 22 | SP | 611142001 | Potažení vnitřních stropů sklovláknitým pletivem vtlačeným do tenkovrstvé hmoty | m2 | 107.7 |  | 0 | 0.00438 | 0.47173 |  | 0 | 21 | 0 | 0
|  |  |  | Výkaz výměr: | 1. PP |  | 0
[5 empty] | m. č. 0.06, 0.07, 0.09, 0.10, 0.18, 0.21; 73,0+12,5+3,6+1,4+5,4+11,8 |  | 107.7
|  | 23 | SP | 611311131 | Potažení vnitřních rovných stropů vápenným štukem tloušťky do 3 mm | m2 | 107.7 |  | 0 | 0.004 | 0.4308 |  | 0 | 21 | 0 | 0
|  |  |  | Výkaz výměr: | 1. PP |  | 0
[5 empty] | m. č. 0.06, 0.07, 0.09, 0.10, 0.18, 0.21; 73,0+12,5+3,6+1,4+5,4+11,8 |  | 107.7
|  | 24 | SP | 612131101 | Cementový postřik vnitřních stěn nanášený celoplošně ručně | m2 | 199.338 |  | 0 | 0.00735 | 1.4651 |  | 0 | 21 | 0 | 0
|  |  |  | Výkaz výměr: | dle pol. č. 612321121, 612321141; 32,3+167,038 |  | 199.338
|  | 25 | SP | 612131121 | Penetrační disperzní nátěr vnitřních stěn nanášený ručně | m2 | 377.328 |  | 0 | 0.00026 | 0.098105 |  | 0 | 21 | 0 | 0
|  |  |  | Výkaz výměr: | pod perlinku a pod štuk - dle pol. č. 612142001, 612311131; 332,293+45,035 |  | 377.328
|  | 26 | SP | 612142001 | Potažení vnitřních stěn sklovláknitým pletivem vtlačeným do tenkovrstvé hmoty | m2 | 332.293 |  | 0 | 0.00438 | 1.4554 |  | 0 | 21 | 0 | 0
|  |  |  | Výkaz výměr: | m. č. 0.05; (7,8+7,05+2,8+0,35+0,7)*3,01 |  | 56.287
[5 empty] | -1*(0,8*2,0)-1*(0,9*2,0)-1*(1,6*2,0) |  | -6.6
[5 empty] | m. č. 0.05 – sloupy; 3*((2*0,55+2*0,5)*3,01) |  | 18.963
[5 empty] | -- |  | 0
[5 empty] | m. č. 0.06; (10,2+2*7,65)*3,01+(2,2+0,8+0,5+0,15+0,65+0,8+2,05)*1,8+(2*(2*1,8+0,15))*1,8 |  | 103.125
[5 empty] | -1*(0,8*2,0)-1*(0,9*2,0)-1*(1,0*2,0) |  | -5.4
[5 empty] | -- |  | 0
[5 empty] | m. č. 0.07; (2*5,15+2*1,3)*3,01 |  | 38.829
[5 empty] | -1*(0,8*2,0)-2*(1,0*2,0) |  | -5.6
[5 empty] | -- |  | 0
[5 empty] | m. č. 0.09; (2*2,4+1,45)*3,01-1*(0,8*2,0) |  | 17.2125
[5 empty] | -- |  | 0
[5 empty] | m. č. 0.10; (2*1,55+2*0,85)*3,01-1*(0,7*2,0) |  | 13.048
[5 empty] | -- |  | 0
[5 empty] | m. č. 0.17; (2*4,25-1,8+2*5,9)*2,7 |  | 49.95
[5 empty] | -1*(0,7*2,0)-2*(0,8*2,0)-1*(1,0*2,0)-1*(1,1*2,0) |  | -8.8
[5 empty] | -- |  | 0
[5 empty] | m. č. 0.18; (1,65+2*3,2)*3,01 |  | 24.2305
[5 empty] | -1*(0,7*2,0)-1*(0,8*2,0) |  | -3
[5 empty] | -- |  | 0
[5 empty] | m. č. 0.19, 0.20; (2*1,7+2,2+2*0,6)*2,7+(1,7+0,9)*2,7 |  | 25.38
[5 empty] | -3*(0,7*2,0) |  | -4.2
[5 empty] | -- |  | 0
[5 empty] | m. č. 0.21; (3,6+3,2)*3,01-1*(0,8*2,0) |  | 18.868
|  | 27 | SP | 612311131 | Potažení vnitřních stěn vápenným štukem tloušťky do 3 mm | m2 | 228.163 |  | 0 | 0.004 | 0.91265 |  | 0 | 21 | 0 | 0
|  |  |  | Výkaz výměr: | m. č. 0.05; (7,8+7,05+2,8+0,35+0,7)*3,01 |  | 56.287
[5 empty] | -1*(0,8*2,0)-1*(0,9*2,0)-1*(1,6*2,0) |  | -6.6
[5 empty] | m. č. 0.05 – sloupy; 3*((2*0,55+2*0,5)*3,01) |  | 18.963
[5 empty] | -- |  | 0
[5 empty] | m. č. 0.06 - nad obkladem; (10,2+2*7,65)*1,01 |  | 25.755
[5 empty] | -- |  | 0
[5 empty] | m. č. 0.07; (2*5,15+2*1,3)*3,01 |  | 38.829
[5 empty] | -1*(0,8*2,0)-2*(1,0*2,0) |  | -5.6
[5 empty] | -- |  | 0
[5 empty] | m. č. 0.09 - nad obkladem; (2*2,4+1,45)*1,01 |  | 6.3125
[5 empty] | -- |  | 0
[5 empty] | m. č. 0.10 - nad obkladem; (2*1,55+2*0,85)*1,01 |  | 4.848
[5 empty] | -- |  | 0
[5 empty] | m. č. 0.17; (2*4,25-1,8+2*5,9)*2,7 |  | 49.95
[5 empty] | -1*(0,7*2,0)-2*(0,8*2,0)-1*(1,0*2,0)-1*(1,1*2,0) |  | -8.8
[5 empty] | -- |  | 0
[5 empty] | m. č. 0.18; (1,65+2*3,2)*3,01 |  | 24.2305
[5 empty] | -1*(0,7*2,0)-1*(0,8*2,0) |  | -3
[5 empty] | -- |  | 0
[5 empty] | m. č. 0.19, 0.20 – nad obkladem; (2*1,7+2*2,2+2*0,6)*0,7+(1,7+0,9)*0,7 |  | 8.12
[5 empty] | -- |  | 0
[5 empty] | m. č. 0.21; (3,6+3,2)*3,01-1*(0,8*2,0) |  | 18.868
|  | 28 | SP | 612321121 | Vápenocementová omítka hladká jednovrstvá vnitřních stěn nanášená ručně | m2 | 32.3 |  | 0 | 0.0154 | 0.49742 |  | 0 | 21 | 0 | 0
|  |  |  | Výkaz výměr: | m. č. 0.06 – pod obklady; (7,65+2,4)*2,0 |  | 20.1
[5 empty] | m. č. 0.09 - pod obklady; 1,45*2,0 |  | 2.9
[5 empty] | m. č. 0.19, 0.20 – pod obklady; (0,9+1,15+0,9+1,7)*2,0 |  | 9.3
|  | 29 | SP | 612321141 | Vápenocementová omítka štuková dvouvrstvá vnitřních stěn nanášená ručně | m2 | 167.0385 |  | 0 | 0.01838 | 3.0702 |  | 0 | 21 | 0 | 0
|  |  |  | Výkaz výměr: | m. č. 0.05; (20,3+9,9+13,6)*3,01 |  | 131.838
[5 empty] | -4*(1,8*1,0)+4*((1,8+2*1,0)*0,3)-3*(1,3*1,0)+3*((1,3+2*1,0)*0,3)-1*(5,3*0,6)+1*((5,3+2*0,6)*0,3)-1*(6,0*0,6)+1*((6,0+2*0,6)*0,3) |  | -6.24
[5 empty] | -- |  | 0
[5 empty] | m. č. 0.06 - nad obkladem; 10,2*1,01 |  | 10.302
[5 empty] | -1*(6,0*0,6)+1*((6,0+2*0,6)*0,3)-1*(1,3*0,6)+1*((1,3+2*0,6)*0,3) |  | -1.47
[5 empty] | -- |  | 0
[5 empty] | m. č. 0.09 - nad obkladem; 1,45*1,01 |  | 1.4645
[5 empty] | -- |  | 0
[5 empty] | m. č. 0.17; 1,8*2,7-1*(1,3*2,75)+1*((1,3+2*2,75)*0,3) |  | 3.325
[5 empty] | -- |  | 0
[5 empty] | m. č. 0.18; 1,6*3,01-1*(1,3*1,5)+1*((1,3+2*1,5)*0,3) |  | 4.156
[5 empty] | -- |  | 0
[5 empty] | m. č. 0.19, 0.20 – nad obkladem; (0,9+1,15+0,9+1,7)*0,7 |  | 3.255
[5 empty] | -- |  | 0
[5 empty] | m. č. 0.21; (3,6+3,2)*3,01-2*(1,3*0,6)+2*((1,3+2*0,6)*0,3) |  | 20.408
|  | 30 | SP | 619995001 | Začištění omítek kolem oken, dveří, podlah nebo obkladů | m | 152.79 |  | 0 | 0.0015 | 0.22918 |  | 0 | 21 | 0 | 0
|  |  |  | Výkaz výměr: | kolem obkladů |  | 0
[5 empty] | m. č. 0.06; (2*10,2+2*7,65+2,2+0,8+0,5+0,15+0,65+0,8+2,05+2*(2*1,8+0,15))-1*4,7 |  | 45.65
[5 empty] | m. č. 0.09, 0.10; (2*2,4+2*1,45)+(2*1,55+2*0,85) |  | 12.5
[5 empty] | m. č. 0.19, 0.20; (2*1,7+2*2,2+2*0,6)+(2*1,7+2*0,9) |  | 14.2
[5 empty] | ------ |  | 0
[5 empty] | kolem zárubní |  | 0
[5 empty] | 2*(0,8+2*2,02)+4*(0,9+2*2,02)+1*(1,0+2*2,02)+3*(1,1+2*2,02)+1*(1,2+2*2,02) |  | 55.14
[5 empty] | ------ |  | 0
[5 empty] | kolem keram. soklů |  | 0
[5 empty] | m. č. 0.07; 2*5,15+2*1,3-1*0,8-2*1,0 |  | 10.1
[5 empty] | m. č. 0.17; 2*4,25+2*5,9-1*1,3+1*(2*0,3)-1*0,7-2*0,8-1*1,0-1*1,1 |  | 15.2
|  | 31 | SP | 622143003 | Montáž omítkových plastových nebo pozinkovaných rohových profilů s tkaninou | m | 23.7 |  | 0 |  | 0 |  | 0 | 21 | 0 | 0
|  |  |  | Výkaz výměr: | m. č. 0.19, 0.20; 2*2,7+0,9 |  | 6.3
[5 empty] | m. č. 0.06; 8*1,8+1*3,0 |  | 17.4
|  | 32 | SP | 622143004 | Montáž omítkových samolepících začišťovacích profilů pro spojení s okenním rámem | m | 69.5 |  | 0 |  | 0 |  | 0 | 21 | 0 | 0
|  |  |  | Výkaz výměr: | okna, vchodové dveře |  | 0
[5 empty] | 1*(5,3+2*0,4)+2*(6,0+2*0,4)+3*(1,3+2*0,4)+1*(1,3+2*1,5)+4*(1,3+2*1,5)+4*(1,8+2*1,0) |  | 62.7
[5 empty] | 1*(1,3+2*2,75) |  | 6.8
|  | 33 | H | 59051476 | profil začišťovací PVC 9mm s výztužnou tkaninou pro ostění ETICS | m | 72.975 |  | 0 | 4e-05 | 0.002919 |  | 0 | 21 | 0 | 0
|  |  |  | Výkaz výměr: | dle pol. č. 622143004; 69,5*1,05 |  | 72.975
|  | 34 | H | 63127466 | profil rohový Al 23x23mm s výztužnou tkaninou š 100mm pro ETICS | m | 24.885 |  | 0 | 0.00011 | 0.0027374 |  | 0 | 21 | 0 | 0
|  |  |  | Výkaz výměr: | dle pol. č. 622143003; 23,7*1,05 |  | 24.885
ZŠ M. TŘEBOVÁ/SO 01/062 | 3 |  | Oddíl |  | 062: Úpravy povrchů vnější |  |  |  | 0 |  | 0.42143 |  | 0 |  | 0 | 0
|  | 35 | SP | 622131121 | Penetrační nátěr vnějších stěn nanášený ručně | m2 | 40.16 |  | 0 | 0.00026 | 0.010442 |  | 0 | 21 | 0 | 0
|  |  |  | Výkaz výměr: | 100,4*0,4 |  | 40.16
|  | 36 | SP | 622143003 | Montáž omítkových plastových nebo pozinkovaných rohových profilů s tkaninou | m | 200.8 |  | 0 |  | 0 |  | 0 | 21 | 0 | 0
|  | 37 | SP | 622212061 | Montáž kontaktního zateplení vnějšího ostění, nadpraží nebo parapetu hl. špalety do 400 mm lepením desek z polystyrenu tl do 80 mm | m | 100.4 |  | 0 | 0.00339 | 0.34036 |  | 0 | 21 | 0 | 0
|  |  |  | Výkaz výměr: | ostění, nadpraží a parapety - 1. pp (PIR 50 mm); 100,4 |  | 100.4
|  | 38 | SP | 629991011 | Zakrytí výplní otvorů a svislých ploch fólií přilepenou lepící páskou | m2 | 52.81 |  | 0 |  | 0 |  | 0 | 21 | 0 | 0
|  |  |  | Výkaz výměr: | okna, vchod. dveře |  | 0
[5 empty] | 1. pp; (1*(1,3*1,5)+3*(1,3*0,4)+2*(6,0*0,4)+1*(5,3*0,4)+4*(1,8*1,0)+4*(1,3*1,0)+1*(1,3*2,75))*2 |  | 52.81
|  | 39 | H | 28376525 | deska izolační PIR s oboustranným textilním rounem tl.50mm | m2 | 31.626 |  | 0 | 0.0015 | 0.047439 |  | 0 | 21 | 0 | 0
|  |  |  | Výkaz výměr: | ostění, nadpraží a parapety - 1. pp (PIR 50 mm); (100,4*0,3)*1,05 |  | 31.626
|  | 40 | H | 63127466 | profil rohový Al 23x23mm s výztužnou tkaninou š 100mm pro ETICS | m | 210.84 |  | 0 | 0.00011 | 0.023192 |  | 0 | 21 | 0 | 0
|  |  |  | Výkaz výměr: | 200,8*1,05 |  | 210.84
ZŠ M. TŘEBOVÁ/SO 01/063 | 3 |  | Oddíl |  | 063: Podlahy a podlahové konstrukce |  |  |  | 0 |  | 50.6639 |  | 0 |  | 0 | 0
|  | 41 | SP | 631311114 | Mazanina tl přes 50 do 80 mm z betonu prostého bez zvýšených nároků na prostředí tř. C 16/20 | m3 | 22.168 |  | 0 | 2.2563 | 50.0185 |  | 0 | 21 | 0 | 0
|  |  |  | Výkaz výměr: | plochy dle půdorysů |  | 0
[5 empty] | m. č. 0.05; 150,8*0,08 |  | 12.064
[5 empty] | m. č. 0.06; 73,0*0,08 |  | 5.84
[5 empty] | m. č. 0.07; 12,5*0,08 |  | 1
[5 empty] | m. č. 0.09, 0.10; (3,6+1,4)*0,08 |  | 0.4
[5 empty] | m. č. 0.17; 13,7*0,08 |  | 1.096
[5 empty] | m. č. 0.18; 5,4*0,08 |  | 0.432
[5 empty] | m. č. 0.19, 0.20; (3,4+1,5)*0,08 |  | 0.392
[5 empty] | m. č. 0.21; 11,8*0,08 |  | 0.944
|  | 42 | SP | 631319171 | Příplatek k mazanině tl přes 50 do 80 mm za stržení povrchu spodní vrstvy před vložením výztuže | m3 | 22.168 |  | 0 |  | 0 |  | 0 | 21 | 0 | 0
|  | 43 | SP | 631362021 | Výztuž mazanin svařovanými sítěmi Kari | t | 0.60352 |  | 0 | 1.0628 | 0.64141 |  | 0 | 21 | 0 | 0
|  |  |  | Výkaz výměr: | plochy dle pol. č. 631311114; 277,1*1,98*1,1*0,001 |  | 0.60352
|  | 44 | SP | 634112113 | Obvodová dilatace podlahovým páskem z pěnového PE mezi stěnou a mazaninou nebo potěrem v 80 mm | m | 195.45 |  | 0 | 2e-05 | 0.003909 |  | 0 | 21 | 0 | 0
|  |  |  | Výkaz výměr: | dle půdorysů |  | 0
[5 empty] | m. č. 0.05; 2*20,3+2*9,9+2*0,7+2*0,35+3*(4*0,5)-1*0,8-1*1,6+0,6 |  | 66.7
[5 empty] | m. č. 0.06; 2*10,2+2*7,65+2,2+0,8+0,5+0,15+0,65+0,8+2,05+2*(2*1,8+0,15) |  | 50.35
[5 empty] | m. č. 0.07; 2*5,15+2*1,3-1*0,8-2*1,0+0,9 |  | 11
[5 empty] | m. č. 0.09, 0.10; (2*2,4+2*1,45-1*0,8+0,3)+(2*1,55+2*0,85-1*0,7+0,3) |  | 11.6
[5 empty] | m. č. 0.17; 2*4,25+2*5,9-1*1,3+1*(2*0,3) |  | 19.6
[5 empty] | m. č. 0.18; 2*1,65+2*3,2-1*0,8-1*0,7+0,6 |  | 8.8
[5 empty] | m. č. 0.19, 0.20; (2*1,7+2*2,2+2*0,6-1*0,7+0,3)+(2*1,7+2*0,9) |  | 13.8
[5 empty] | m. č. 0.21; 2*3,6+2*3,2 |  | 13.6
ZŠ M. TŘEBOVÁ/SO 01/094 | 3 |  | Oddíl |  | 094: Lešení a stavební výtahy |  |  |  | 0 |  | 0.064841 |  | 0 |  | 0 | 0
|  | 45 | SP | 949101111 | Lešení pomocné pro objekty pozemních staveb s lešeňovou podlahou v do 1,9 m zatížení do 150 kg/m2 | m2 | 498.78 |  | 0 | 0.00013 | 0.064841 |  | 0 | 21 | 0 | 0
|  |  |  | Výkaz výměr: | 1. pp; ((150,8+73,0+12,5+3,6+1,4+13,7+5,4+3,4+1,5+11,8)*0,9)*2 |  | 498.78
ZŠ M. TŘEBOVÁ/SO 01/095 | 3 |  | Oddíl |  | 095: Dokončovací konstrukce a práce pozemních staveb |  |  |  | 0 |  | 0.011084 |  | 0 |  | 0 | 0
|  | 46 | SP | 952901111 | Vyčištění budov bytové a občanské výstavby při výšce podlaží do 4 m | m2 | 277.1 |  | 0 | 4e-05 | 0.011084 |  | 0 | 21 | 0 | 0
|  |  |  | Výkaz výměr: | 150,8+73,0+12,5+3,6+1,4+13,7+5,4+3,4+1,5+11,8 |  | 277.1
ZŠ M. TŘEBOVÁ/SO 01/099 | 3 |  | Oddíl |  | 099: Přesun hmot HSV |  |  |  | 0 |  | 0 |  | 0 |  | 0 | 0
|  | 47 | SP | 998011002 | Přesun hmot pro budovy zděné v přes 6 do 12 m | t | 88.9804 |  | 0 |  | 0 |  | 0 | 21 | 0 | 0
ZŠ M. TŘEBOVÁ/SO 01/711 | 3 |  | Oddíl |  | 711: Izolace proti vodě, vlhkosti a plynu |  |  |  | 0 |  | 0.35728 |  | 0 |  | 0 | 0
|  | 48 | SP | 711113117 | Izolace proti vlhkosti vodorovná za studena těsnicí stěrkou jednosložkovou na bázi cementu | m2 | 82.9 |  | 0 | 0.0035 | 0.29015 |  | 0 | 21 | 0 | 0
|  |  |  | Výkaz výměr: | m. č. 0.06; 73,0 |  | 73
[5 empty] | m. č. 0.19, 0.20; 3,4+1,5 |  | 4.9
[5 empty] | m. č. 0.09, 0.10; 3,6+1,4 |  | 5
|  | 49 | SP | 711113127 | Izolace proti vlhkosti svislá za studena těsnicí stěrkou jednosložkovou na bázi cementu | m2 | 18.47 |  | 0 | 0.0035 | 0.064645 |  | 0 | 21 | 0 | 0
|  |  |  | Výkaz výměr: | m. č. 0.06; ((2*10,2+2*7,65)+(2,2+0,8+0,5+0,15+0,65+0,8+2,05)+(2*(2*1,8+0,15))-1*0,8-1*0,9-1*1,0)*0,2 |  | 9.53
[5 empty] | m. č. 0.09, 0.10; (2*2,4+2*1,45-1*0,8)*0,2+(2*1,55+2*0,85-1*0,7)*0,2 |  | 2.2
[5 empty] | m. č. 0.19, 0.20; ((2*1,7+2*2,2+2*0,6-(2*0,9+0,6))+(2*1,7+2*0,9)-3*0,7)*0,2+(2*0,9+0,6)*2,0 |  | 6.74
|  | 50 | SP | 998711102 | Přesun hmot tonážní pro izolace proti vodě, vlhkosti a plynům v objektech v přes 6 do 12 m | t | 0.35728 |  | 0 |  | 0 |  | 0 | 21 | 0 | 0
|  | 51 | SP | X.71101.05 | Těsnící pás do spoje podlaha x stěna š. 100 mm - D+M | m | 82.75 |  | 0 | 3e-05 | 0.0024825 |  | 0 | 21 | 0 | 0
|  |  |  | Výkaz výměr: | m. č. 0.06; ((2*10,2+2*7,65)+(2,2+0,8+0,5+0,15+0,65+0,8+2,05)+(2*(2*1,8+0,15))-1*0,8-1*0,9-1*1,0)+22*0,2 |  | 52.05
[5 empty] | m. č. 0.09, 0.10; (2*2,4+2*1,45-1*0,8)+4*0,2+(2*1,55+2*0,85-1*0,7)+4*0,2 |  | 12.6
[5 empty] | m. č. 0.19, 0.20; ((2*1,7+2*2,2+2*0,6)+(2*1,7+2*0,9)-3*0,7)+10*0,2+2*2,0 |  | 18.1
ZŠ M. TŘEBOVÁ/SO 01/713 | 3 |  | Oddíl |  | 713: Izolace tepelné |  |  |  | 0 |  | 1.3938 |  | 0 |  | 0 | 0
|  | 52 | SP | 713121111 | Montáž izolace tepelné podlah volně kladenými rohožemi, pásy, dílci, deskami 1 vrstva | m2 | 277.1 |  | 0 |  | 0 |  | 0 | 21 | 0 | 0
|  |  |  | Výkaz výměr: | plochy dle půdorysů |  | 0
[5 empty] | m. č. 0.05; 150,8 |  | 150.8
[5 empty] | m. č. 0.06; 73,0 |  | 73
[5 empty] | m. č. 0.07; 12,5 |  | 12.5
[5 empty] | m. č. 0.09, 0.10; 3,6+1,4 |  | 5
[5 empty] | m. č. 0.17; 13,7 |  | 13.7
[5 empty] | m. č. 0.18; 5,4 |  | 5.4
[5 empty] | m. č. 0.19, 0.20; 3,4+1,5 |  | 4.9
[5 empty] | m. č. 0.21; 11,8 |  | 11.8
|  | 53 | SP | 713191132 | Montáž izolace tepelné podlah, stropů vrchem nebo střech překrytí separační fólií z PE | m2 | 277.1 |  | 0 |  | 0 |  | 0 | 21 | 0 | 0
|  |  |  | Výkaz výměr: | dle pol. č. 713121111; 277,1 |  | 277.1
|  | 54 | SP | 998713102 | Přesun hmot tonážní pro izolace tepelné v objektech v přes 6 do 12 m | t | 1.3938 |  | 0 |  | 0 |  | 0 | 21 | 0 | 0
|  | 55 | H | 28323053 | fólie PE (500 kg/m3) separační podlahová oddělující tepelnou izolaci tl 0,6mm | m2 | 304.81 |  | 0 | 0.0004 | 0.12192 |  | 0 | 21 | 0 | 0
|  |  |  | Výkaz výměr: | dle pol. č. 713191132; 277,1*1,1 |  | 304.81
|  | 56 | H | 28372326 | deska EPS 150 pro konstrukce s vysokým zatížením λ=0,035 | m3 | 42.3963 |  | 0 | 0.03 | 1.2719 |  | 0 | 21 | 0 | 0
|  |  |  | Výkaz výměr: | dle pol. č. 713121111; (277,1*0,15)*1,02 |  | 42.3963
ZŠ M. TŘEBOVÁ/SO 01/714 | 3 |  | Oddíl |  | 714: Akustická a protiotřesová opatření |  |  |  | 0 |  | 1.229 |  | 0 |  | 0 | 0
|  | 57 | SP | 713111126 | Montáž izolace tepelné spodem stropů lepením bodově rohoží, pásů, dílců, desek | m2 | 150.8 |  | 0 | 0.003 | 0.4524 |  | 0 | 21 | 0 | 0
|  |  |  | Výkaz výměr: | lepení akustických podhledů |  | 0
[5 empty] | m. č. 0.05; 150,8 |  | 150.8
|  | 58 | SP | 998714102 | Přesun hmot tonážní pro akustická a protiotřesová opatření v objektech v do 12 m | t | 1.229 |  | 0 |  | 0 |  | 0 | 21 | 0 | 0
|  | 59 | H | XSP.71301.AP | akustický podhled (desky rozměru 600x600x50 mm, bodově lepené), bližší specifikace dle PD | m2 | 155.324 |  | 0 | 0.005 | 0.77662 |  | 0 | 21 | 0 | 0
|  |  |  | Výkaz výměr: | dle pol. č. 713111126; 150,8*1,03 |  | 155.324
ZŠ M. TŘEBOVÁ/SO 01/725.1 | 3 |  | Oddíl |  | 725.1: Zařizovací předměty - vybavení SZ |  |  |  | 0 |  | 0.03552 |  | 0 |  | 0 | 0
|  | 60 | SP | 767995111 | Montáž atypických zámečnických konstrukcí hm do 5 kg, dle výpisu prvků Z2-Z5, Z7, Z8, Z10 | kg | 16 |  | 0 | 7e-05 | 0.00112 |  | 0 | 21 | 0 | 0
|  |  |  | Výkaz výměr: | dle výpisu prvků Z2-Z5, Z7, Z8, Z10; 3+2+3+3+1+1+3 |  | 16
|  | 61 | SP | 998725102 | Přesun hmot tonážní pro zařizovací předměty v objektech v přes 6 do 12 m | t | 0.03552 |  | 0 |  | 0 |  | 0 | 21 | 0 | 0
|  | 62 | SP | X.725102.Z02 | Zrcadlo na stěnu (cca 50 x 50 cm) vč. závěsů pro kotvení - přesný typ a rozměr dle výběru investora - dle výpisu prvků Z2 | kus | 3 |  | 0 | 0.002 | 0.006 |  | 0 | 21 | 0 | 0
|  |  |  | Výkaz výměr: | dle výpisu prvků - Z2; 3 |  | 3
|  | 63 | SP | X.725102.Z03 | Polička pod zrcadlo (cca 55 x 15 cm) - přesný typ a rozměr dle výběru investora - dle výpisu prvků Z3 | kus | 2 |  | 0 | 0.002 | 0.004 |  | 0 | 21 | 0 | 0
|  |  |  | Výkaz výměr: | dle výpisu prvků - Z3; 2 |  | 2
|  | 64 | SP | X.725102.Z04 | Nástěnný dávkovač na mýdlo - přesný typ dle výběru investora - dle výpisu prvků Z4 | kus | 3 |  | 0 | 0.002 | 0.006 |  | 0 | 21 | 0 | 0
|  |  |  | Výkaz výměr: | dle výpisu prvků - Z4; 3 |  | 3
|  | 65 | SP | X.725102.Z05 | Zásobník papírových ručníků - přesný typ dle výběru investora - dle výpisu prvků Z5 | kus | 3 |  | 0 | 0.002 | 0.006 |  | 0 | 21 | 0 | 0
|  |  |  | Výkaz výměr: | dle výpisu prvků - Z5; 3 |  | 3
|  | 66 | SP | X.725102.Z06 | Odpadkový koš - přesný typ dle výběru investora - dle výpisu prvků Z6 | kus | 3 |  | 0 | 0.003 | 0.009 |  | 0 | 21 | 0 | 0
|  |  |  | Výkaz výměr: | dle výpisu prvků - Z6; 3 |  | 3
|  | 67 | SP | X.725102.Z07 | Držák na toaletní papír - přesný typ dle výběru investora - dle výpisu prvků Z7 | kus | 1 |  | 0 | 0.0005 | 0.0005 |  | 0 | 21 | 0 | 0
|  |  |  | Výkaz výměr: | dle výpisu prvků - Z7; 1 |  | 1
|  | 68 | SP | X.725102.Z08 | Toaletní WC kartáč s nádobkou - přesný typ dle výběru investora - dle výpisu prvků Z8 | kus | 1 |  | 0 | 0.0005 | 0.0005 |  | 0 | 21 | 0 | 0
|  |  |  | Výkaz výměr: | dle výpisu prvků - Z8; 1 |  | 1
|  | 69 | SP | X.725102.Z10 | Věšák s 3 háčky - přesný typ dle výběru investora - dle výpisu prvků Z10 | kus | 3 |  | 0 | 0.0003 | 0.0009 |  | 0 | 21 | 0 | 0
|  |  |  | Výkaz výměr: | dle výpisu prvků - Z10; 3 |  | 3
|  | 70 | SP | X.725102.Z16 | Sprchový závěs (tyč tvaru "L" z nerez. oceli dl. 1,4 m, PVC závěs), kompletní D+M - dle výpisu prvků Z16 | kus | 1 |  | 0 | 0.0015 | 0.0015 |  | 0 | 21 | 0 | 0
|  |  |  | Výkaz výměr: | dle výpisu prvků - Z16; 1 |  | 1
ZŠ M. TŘEBOVÁ/SO 01/763 | 3 |  | Oddíl |  | 763: Konstrukce montované |  |  |  | 0 |  | 0.22902 |  | 0 |  | 0 | 0
|  | 71 | SP | 763131411 | SDK podhled desky 1xA 12,5 bez izolace dvouvrstvá spodní kce profil CD+UD | m2 | 18.6 |  | 0 | 0.0122 | 0.22692 |  | 0 | 21 | 0 | 0
|  |  |  | Výkaz výměr: | 1. pp |  | 0
[5 empty] | m. č. 0.17, 0.19, 0.20; 13,7+3,4+1,5 |  | 18.6
|  | 72 | SP | 763131761 | Příplatek k SDK podhledu za plochu do 3 m2 jednotlivě | m2 | 1.5 |  | 0 |  | 0 |  | 0 | 21 | 0 | 0
|  |  |  | Výkaz výměr: | 1. pp; m. č. 0.20; 1,5 |  | 1.5
|  | 73 | SP | 763172353 | Montáž dvířek revizních jednoplášťových SDK kcí vel. 400 x 400 mm pro podhledy | kus | 2 |  | 0 | 3e-05 | 6e-05 |  | 0 | 21 | 0 | 0
|  |  |  | Výkaz výměr: | dle výpisu prvků - Z38; 2 |  | 2
|  | 74 | SP | 998763101 | Přesun hmot tonážní pro dřevostavby v objektech v přes 6 do 12 m | t | 0.22902 |  | 0 |  | 0 |  | 0 | 21 | 0 | 0
|  | 75 | H | 56245709 | dvířka revizní 400x400 bílá | kus | 2 |  | 0 | 0.00102 | 0.00204 |  | 0 | 21 | 0 | 0
|  |  |  | Výkaz výměr: | dle výpisu prvků - Z38; 2 |  | 2
ZŠ M. TŘEBOVÁ/SO 01/764 | 3 |  | Oddíl |  | 764: Konstrukce klempířské |  |  |  | 0 |  | 0.090384 |  | 0 |  | 0 | 0
|  | 76 | SP | 764216643 | Oplechování rovných parapetů celoplošně lepené z Pz s povrchovou úpravou rš 250 mm | m | 33.6 |  | 0 | 0.00269 | 0.090384 |  | 0 | 21 | 0 | 0
|  |  |  | Výkaz výměr: | dle výpisu prvků; 1*5,3+2*6,0+7*1,3+4*1,8 |  | 33.6
|  | 77 | SP | 998764102 | Přesun hmot tonážní pro konstrukce klempířské v objektech v přes 6 do 12 m | t | 0.090384 |  | 0 |  | 0 |  | 0 | 21 | 0 | 0
ZŠ M. TŘEBOVÁ/SO 01/766 | 3 |  | Oddíl |  | 766: Konstrukce truhlářské |  |  |  | 0 |  | 0.42005 |  | 0 |  | 0 | 0
|  | 78 | SP | 766660001 | Montáž dveřních křídel otvíravých jednokřídlových š do 0,8 m do ocelové zárubně | kus | 6 |  | 0 |  | 0 |  | 0 | 21 | 0 | 0
|  | 79 | SP | 766660002 | Montáž dveřních křídel otvíravých jednokřídlových š přes 0,8 m do ocelové zárubně | kus | 2 |  | 0 |  | 0 |  | 0 | 21 | 0 | 0
|  | 80 | SP | 766660021 | Montáž dveřních křídel otvíravých jednokřídlových š do 0,8 m požárních do ocelové zárubně | kus | 1 |  | 0 |  | 0 |  | 0 | 21 | 0 | 0
|  | 81 | SP | 766660022 | Montáž dveřních křídel otvíravých jednokřídlových š přes 0,8 m požárních do ocelové zárubně | kus | 1 |  | 0 |  | 0 |  | 0 | 21 | 0 | 0
|  | 82 | SP | 766660717 | Montáž dveřních křídel samozavírače na ocelovou zárubeň | kus | 1 |  | 0 |  | 0 |  | 0 | 21 | 0 | 0
|  |  |  | Výkaz výměr: | dle výpisu dveří |  | 0
[5 empty] | D14; 1 |  | 1
|  | 83 | SP | 766660720 | Osazení větrací mřížky s vyříznutím otvoru | kus | 2 |  | 0 |  | 0 |  | 0 | 21 | 0 | 0
|  |  |  | Výkaz výměr: | 1*2 |  | 2
|  | 84 | SP | 766660729 | Montáž dveřního interiérového kování - štítku s klikou (materiál součástí dod. dveří) | kus | 10 |  | 0 |  | 0 |  | 0 | 21 | 0 | 0
|  | 85 | SP | 766694112 | Montáž parapetních desek dřevěných nebo plastových š do 30 cm dl přes 1,0 do 1,6 m | kus | 8 |  | 0 |  | 0 |  | 0 | 21 | 0 | 0
|  |  |  | Výkaz výměr: | 1. pp; 8 |  | 8
|  | 86 | SP | 766694113 | Montáž parapetních desek dřevěných nebo plastových š do 30 cm dl přes 1,6 do 2,6 m | kus | 4 |  | 0 |  | 0 |  | 0 | 21 | 0 | 0
|  |  |  | Výkaz výměr: | 1. pp; 4 |  | 4
|  | 87 | SP | 766694115 | Montáž parapetních desek dřevěných nebo plastových š do 30 cm dl přes 3,6 m | kus | 3 |  | 0 |  | 0 |  | 0 | 21 | 0 | 0
|  |  |  | Výkaz výměr: | 1. pp; 3 |  | 3
|  | 88 | SP | 998766102 | Přesun hmot tonážní pro kce truhlářské v objektech v přes 6 do 12 m | t | 0.42005 |  | 0 |  | 0 |  | 0 | 21 | 0 | 0
|  | 89 | H | 54917260 | samozavírač dveří hydraulický K214 č.13 zlatá bronz | kus | 1 |  | 0 | 0.0038 | 0.0038 |  | 0 | 21 | 0 | 0
|  | 90 | H | 60794103 | parapet dřevotřískový vnitřní povrch laminátový š 300mm | m | 38.39 |  | 0 | 0.005 | 0.19195 |  | 0 | 21 | 0 | 0
|  |  |  | Výkaz výměr: | (8*1,3+4*1,8+1*5,3+2*6,0)*1,1 |  | 38.39
|  | 91 | H | XSP.76602.05 | větrací mřížka do dveří plastová | pár | 1 |  | 0 | 0.0003 | 0.0003 |  | 0 | 21 | 0 | 0
|  | 92 | H | XSP.76602.D14 | dveře dřevěné vnitřní hladké plné 1křídlové otevíravé, 80x197 cm s PO, vlož. zámek - bližší specifikace dle výpisu prvků D14 | kus | 1 |  | 0 | 0.022 | 0.022 |  | 0 | 21 | 0 | 0
|  |  |  | Výkaz výměr: | dle výpisu prvků - D14; 1 |  | 1
|  | 93 | H | XSP.76602.D15 | dveře dřevěné vnitřní hladké plné 1křídlové otevíravé, 100x197 cm s PO, panik. kování, vlož. zámek - bližší specifikace dle výpisu prvků D15 | kus | 1 |  | 0 | 0.026 | 0.026 |  | 0 | 21 | 0 | 0
|  |  |  | Výkaz výměr: | dle výpisu prvků - D15; 1 |  | 1
|  | 94 | H | XSP.76602.D16 | dveře dřevěné vnitřní hladké plné 1křídlové otevíravé, 100x197 cm, Klima II, panik. kování, vlož. zámek - bližší specifikace dle výpisu prvků D16 | kus | 1 |  | 0 | 0.026 | 0.026 |  | 0 | 21 | 0 | 0
|  |  |  | Výkaz výměr: | dle výpisu prvků - D16; 1 |  | 1
|  | 95 | H | XSP.76602.D17 | dveře dřevěné vnitřní hladké plné 1křídlové otevíravé, 90x197 cm, Klima II, vlož. zámek - bližší specifikace dle výpisu prvků D17 | kus | 1 |  | 0 | 0.024 | 0.024 |  | 0 | 21 | 0 | 0
|  |  |  | Výkaz výměr: | dle výpisu prvků - D17; 1 |  | 1
|  | 96 | H | XSP.76602.D18 | dveře dřevěné vnitřní hladké plné 1křídlové otevíravé, 80x197 cm, Klima II, vlož. zámek - bližší specifikace dle výpisu prvků D18 | kus | 1 |  | 0 | 0.022 | 0.022 |  | 0 | 21 | 0 | 0
|  |  |  | Výkaz výměr: | dle výpisu prvků - D18; 1 |  | 1
|  | 97 | H | XSP.76602.D19 | dveře dřevěné vnitřní hladké plné 1křídlové otevíravé, 80x197 cm, 1/3 sklo, Klima II, vlož. zámek - bližší specifikace dle výpisu prvků D19 | kus | 1 |  | 0 | 0.022 | 0.022 |  | 0 | 21 | 0 | 0
|  |  |  | Výkaz výměr: | dle výpisu prvků - D19; 1 |  | 1
|  | 98 | H | XSP.76602.D20 | dveře dřevěné vnitřní hladké plné 1křídlové otevíravé, 80x197 cm, Klima II, vlož. zámek - bližší specifikace dle výpisu prvků D20 | kus | 1 |  | 0 | 0.022 | 0.022 |  | 0 | 21 | 0 | 0
|  |  |  | Výkaz výměr: | dle výpisu prvků - D20; 1 |  | 1
|  | 99 | H | XSP.76602.D23 | dveře dřevěné vnitřní hladké plné 1křídlové otevíravé, 70x197 cm, Klima II, wc zámek - bližší specifikace dle výpisu prvků D23 | kus | 1 |  | 0 | 0.02 | 0.02 |  | 0 | 21 | 0 | 0
|  |  |  | Výkaz výměr: | dle výpisu prvků - D23; 1 |  | 1
|  | 100 | H | XSP.76602.D23v | dveře dřevěné vnitřní hladké plné 1křídlové otevíravé, 70x197 cm, Klima II, vlož. zámek - bližší specifikace dle výpisu prvků D23 | kus | 1 |  | 0 | 0.02 | 0.02 |  | 0 | 21 | 0 | 0
|  |  |  | Výkaz výměr: | dle výpisu prvků - D23; 1 |  | 1
|  | 101 | H | XSP.76602.D24 | dveře dřevěné vnitřní hladké plné 1křídlové otevíravé, 70x197 cm, vlož. zámek - bližší specifikace dle výpisu prvků D24 | kus | 1 |  | 0 | 0.02 | 0.02 |  | 0 | 21 | 0 | 0
|  |  |  | Výkaz výměr: | dle výpisu prvků - D24; 1 |  | 1
ZŠ M. TŘEBOVÁ/SO 01/767 | 3 |  | Oddíl |  | 767: Konstrukce zámečnické |  |  |  | 0 |  | 1.7653 |  | 0 |  | 0 | 0
|  | 102 | SP | 767610125 | Montáž oken kovových jednoduchých otevíravých do zdiva pl do 0,6 m2 | m2 | 1.56 |  | 0 | 0.0004 | 0.000624 |  | 0 | 21 | 0 | 0
|  |  |  | Výkaz výměr: | dle výpisu prvků |  | 0
[5 empty] | O3; 3*(1,3*0,4) |  | 1.56
|  | 103 | SP | 767610127 | Montáž oken kovových jednoduchých otevíravých do zdiva pl přes 1,5 do 2,5 m2 | m2 | 23.87 |  | 0 | 0.00033 | 0.0078771 |  | 0 | 21 | 0 | 0
|  |  |  | Výkaz výměr: | dle výpisu prvků |  | 0
[5 empty] | O1; 1*(5,3*0,4) |  | 2.12
[5 empty] | O2; 2*(6,0*0,4) |  | 4.8
[5 empty] | O4; 1*(1,3*1,5) |  | 1.95
[5 empty] | O6; 4*(1,3*1,5) |  | 7.8
[5 empty] | O21; 4*(1,8*1,0) |  | 7.2
|  | 104 | SP | 767627310 | Příplatek k montáži oken za připojovací spáru kompletní komprimační impregnovanou páskou | m | 104.4 |  | 0 | 0.00029 | 0.030276 |  | 0 | 21 | 0 | 0
|  |  |  | Výkaz výměr: | okna, vchodové dveře |  | 0
[5 empty] | 1*(2*5,3+2*0,4)+2*(2*6,0+2*0,4)+3*(2*1,3+2*0,4)+1*(2*1,3+2*1,5)+4*(2*1,3+2*1,5)+4*(2*1,8+2*1,0) |  | 97.6
[5 empty] | 1*(1,3+2*2,75) |  | 6.8
|  | 105 | SP | 767640112 | Montáž dveří ocelových (hliníkových) vchodových jednokřídlových s nadsvětlíkem | kus | 1 |  | 0 |  | 0 |  | 0 | 21 | 0 | 0
|  |  |  | Výkaz výměr: | dle výpisu prvků - D1; 1 |  | 1
|  | 106 | SP | 767810121 | Montáž mřížek větracích kruhových D do 100 mm | kus | 1 |  | 0 |  | 0 |  | 0 | 21 | 0 | 0
|  |  |  | Výkaz výměr: | dle výpisu prvků - Z42; 1 |  | 1
|  | 107 | SP | 998767102 | Přesun hmot tonážní pro zámečnické konstrukce v objektech v přes 6 do 12 m | t | 1.7653 |  | 0 |  | 0 |  | 0 | 21 | 0 | 0
|  | 108 | SP | X.76702.Z01 | Dveřní zarážka, kompletní D+M - dle výpisu prvků Z1 | kus | 10 |  | 0 | 0.0002 | 0.002 |  | 0 | 21 | 0 | 0
|  | 109 | SP | X.76702.Z09 | Ochrana rohů z úhelníku 75/75/2 mm, v. 2,0 m, materiál nerez. ocel, kompletní D+M - dle výpisu prvků Z9 | kus | 30 |  | 0 | 0.003 | 0.09 |  | 0 | 21 | 0 | 0
|  |  |  | Výkaz výměr: | dle výpisu prvků - Z9; 30 |  | 30
|  | 110 | SP | X.76702.Z23 | Informační systém (informativní, výstražné a bezpeč. značky, tabulky ap.) dle výpisu prvků - Z23 | soubor | 1 |  | 0 | 0.0005 | 0.0005 |  | 0 | 21 | 0 | 0
|  | 111 | SP | X.76702.Z31 | Venkovní zábradlí na opěr. zdi u vstupu do 1. pp, Pz, kompletní D+M - bližší specifikace dle výpisu prvků Z31 | kg | 330 |  | 0 | 0.001 | 0.33 |  | 0 | 21 | 0 | 0
|  |  |  | Výkaz výměr: | dle výpisu prvků - Z31; 330,0 |  | 330
|  | 112 | SP | X.76702.Z32 | Venkovní zábradlí na stáv. opěr. zdi na Z straně, Pz, kompletní D+M - bližší specifikace dle výpisu prvků Z32 | kg | 132 |  | 0 | 0.001 | 0.132 |  | 0 | 21 | 0 | 0
|  |  |  | Výkaz výměr: | dle výpisu prvků - Z32; 132,0 |  | 132
|  | 113 | SP | X.76702.Z33 | Ocelový požární žebřík s ochr. košem, Pz, kompletní D+M - bližší specifikace dle výpisu prvků Z33 | kus | 1 |  | 0 | 0.3 | 0.3 |  | 0 | 21 | 0 | 0
|  |  |  | Výkaz výměr: | dle výpisu prvků - Z33; 1 |  | 1
|  | 114 | SP | X.76702.Z40.2 | Venkovní čistící zóna, rozměr 1,0 x 0,5 m, odvodnění do kanal., kompletní D+M, bližší specifikace dle výpisu - Z40 | kus | 2 |  | 0 | 0.027 | 0.054 |  | 0 | 21 | 0 | 0
|  |  |  | Výkaz výměr: | dle výpisu prvků - Z40; 2 |  | 2
|  | 115 | H | 42972835 | mřížka větrací kruhová nerezová se síťkou D 100mm | kus | 1 |  | 0 | 0.0002 | 0.0002 |  | 0 | 21 | 0 | 0
|  |  |  | Výkaz výměr: | dle výpisu prvků - Z42; 1 |  | 1
|  | 116 | H | XSP.76702.D01 | dveře Al, 1křídlové, prosklené se skl. nadsvětlíkem (pák. ovl.), trojsklo, otvor 1300/2750 mm, kompletní dod. vč. zárubně vč. kování, zámku, panik. kování ap. - bližší specifikace dle výpisu - D1 | kus | 1 |  | 0 | 0.145 | 0.145 |  | 0 | 21 | 0 | 0
|  |  |  | Výkaz výměr: | dle výpisu dveří - D1; 1 |  | 1
|  | 117 | H | XSP.76702.O01 | Hliníkové okno (sestava) - sklopné, trojsklo, celkový rozměr 5300 x 400 mm, pákové ovl., přesné členění a bližší popis dle výpisu prvků - O1 | kus | 1 |  | 0 | 0.0533 | 0.0533 |  | 0 | 21 | 0 | 0
|  |  |  | Výkaz výměr: | dle výpisu prvků |  | 0
[5 empty] | O1; 1 |  | 1
|  | 118 | H | XSP.76702.O02 | Hliníkové okno (sestava) - sklopné, trojsklo, celkový rozměr 6000 x 400 mm, pákové ovl., přesné členění a bližší popis dle výpisu prvků - O2 | kus | 2 |  | 0 | 0.0603 | 0.1206 |  | 0 | 21 | 0 | 0
|  |  |  | Výkaz výměr: | dle výpisu prvků |  | 0
[5 empty] | O2; 2 |  | 2
|  | 119 | H | XSP.76702.O03 | Hliníkové okno - sklopné, trojsklo, celkový rozměr 1300 x 400 mm, pákové ovl., přesné členění a bližší popis dle výpisu prvků - O3 | kus | 3 |  | 0 | 0.0131 | 0.0393 |  | 0 | 21 | 0 | 0
|  |  |  | Výkaz výměr: | dle výpisu prvků |  | 0
[5 empty] | O3; 3 |  | 3
|  | 120 | H | XSP.76702.O04 | Hliníkové okno - O/S, trojsklo, celkový rozměr 1300 x 1500 mm, přesné členění a bližší popis dle výpisu prvků - O4 | kus | 1 |  | 0 | 0.05345 | 0.05345 |  | 0 | 21 | 0 | 0
|  |  |  | Výkaz výměr: | dle výpisu prvků |  | 0
[5 empty] | O4; 1 |  | 1
|  | 121 | H | XSP.76702.O06 | Hliníkové okno - O/S, trojsklo, celkový rozměr 1300 x 1500 mm, pákové ovl., přesné členění a bližší popis dle výpisu prvků - O6 | kus | 4 |  | 0 | 0.05345 | 0.2138 |  | 0 | 21 | 0 | 0
|  |  |  | Výkaz výměr: | dle výpisu prvků |  | 0
[5 empty] | O6; 4 |  | 4
|  | 122 | H | XSP.76702.O21 | Hliníkové okno - O/S, trojsklo, celkový rozměr 1800 x 1000 mm, pákové ovl., přesné členění a bližší popis dle výpisu prvků - O21 | kus | 4 |  | 0 | 0.0481 | 0.1924 |  | 0 | 21 | 0 | 0
|  |  |  | Výkaz výměr: | dle výpisu prvků |  | 0
[5 empty] | O21; 4 |  | 4
ZŠ M. TŘEBOVÁ/SO 01/771 | 3 |  | Oddíl |  | 771: Podlahy z dlaždic |  |  |  | 0 |  | 3.1488 |  | 0 |  | 0 | 0
|  | 123 | SP | 771121011 | Nátěr penetrační na podlahu | m2 | 109.1 |  | 0 | 0.0003 | 0.03273 |  | 0 | 21 | 0 | 0
|  |  |  | Výkaz výměr: | dle pol. č. 771574111; 109,1 |  | 109.1
|  | 124 | SP | 771474113 | Montáž soklů z dlaždic keramických rovných flexibilní lepidlo v přes 90 do 120 mm | m | 25.3 |  | 0 | 0.00058 | 0.014674 |  | 0 | 21 | 0 | 0
|  |  |  | Výkaz výměr: | dle půdorysů |  | 0
[5 empty] | m. č. 0.07; 2*5,15+2*1,3-1*0,8-2*1,0 |  | 10.1
[5 empty] | m. č. 0.17; 2*4,25+2*5,9-1*1,3+1*(2*0,3)-1*0,7-2*0,8-1*1,0-1*1,1 |  | 15.2
|  | 125 | SP | 771574111 | Montáž podlah keramických hladkých lepených flexibilním lepidlem do 9 ks/m2 | m2 | 109.1 |  | 0 | 0.0075 | 0.81825 |  | 0 | 21 | 0 | 0
|  |  |  | Výkaz výměr: | plochy dle půdorysů |  | 0
[5 empty] | m. č. 0.06; 73,0 |  | 73
[5 empty] | m. č. 0.07; 12,5 |  | 12.5
[5 empty] | m. č. 0.09, 0.10; 3,6+1,4 |  | 5
[5 empty] | m. č. 0.17; 13,7 |  | 13.7
[5 empty] | m. č. 0.19, 0.20; 3,4+1,5 |  | 4.9
|  | 126 | SP | 771577111 | Příplatek k montáži podlah keramických lepených flexibilním lepidlem za plochu do 5 m2 | m2 | 9.9 |  | 0 |  | 0 |  | 0 | 21 | 0 | 0
|  |  |  | Výkaz výměr: | plochy dle půdorysů |  | 0
[5 empty] | m. č. 0.09, 0.10; 3,6+1,4 |  | 5
[5 empty] | m. č. 0.19, 0.20; 3,4+1,5 |  | 4.9
|  | 127 | SP | 998771102 | Přesun hmot tonážní pro podlahy z dlaždic v objektech v přes 6 do 12 m | t | 3.1488 |  | 0 |  | 0 |  | 0 | 21 | 0 | 0
|  | 128 | SP | X.77101.05 | Řezání dlažby na soklíky | m | 25.3 |  | 0 |  | 0 |  | 0 | 21 | 0 | 0
|  |  |  | Výkaz výměr: | dle pol. č. 771474113; 25,3 |  | 25.3
|  | 129 | H | XSP.77101.05 | dlaždice keramické slinuté neglazované mrazuvzdorné protiskluzné typ a rozměry dle výběru investora | m2 | 37.118 |  | 0 | 0.0192 | 0.71267 |  | 0 | 21 | 0 | 0
|  |  |  | Výkaz výměr: | plochy dle půdorysů |  | 0
[5 empty] | m. č. 0.07; 12,5 |  | 12.5
[5 empty] | m. č. 0.09, 0.10; 3,6+1,4 |  | 5
[5 empty] | m. č. 0.17; 13,7 |  | 13.7
[5 empty] | m. č. 0.20; 1,5 |  | 1.5
[5 empty] | prořez; (12,5+5,0+13,7+1,5)*0,05 |  | 1.635
[5 empty] | ------ |  | 0
[5 empty] | na soklíky |  | 0
[5 empty] | m. č. 0.07; (2*5,15+2*1,3-1*0,8-2*1,0)*0,1*1,1 |  | 1.111
[5 empty] | m. č. 0.17; (2*4,25+2*5,9-1*1,3+1*(2*0,3)-1*0,7-2*0,8-1*1,0-1*1,1)*0,1*1,1 |  | 1.672
|  | 130 | H | XSP.77101.08 | dlaždice keramické slinuté neglazované mrazuvzdorné protiskluzné (kuchyň) typ a rozměry dle výběru investora | m2 | 81.795 |  | 0 | 0.0192 | 1.5705 |  | 0 | 21 | 0 | 0
|  |  |  | Výkaz výměr: | plochy dle půdorysů |  | 0
[5 empty] | m. č. 0.06; 73,0 |  | 73
[5 empty] | m. č. 0.19; 3,4+1,5 |  | 4.9
[5 empty] | prořez; (73,0+4,9)*0,05 |  | 3.895
ZŠ M. TŘEBOVÁ/SO 01/776 | 3 |  | Oddíl |  | 776: Podlahy povlakové |  |  |  | 0 |  | 1.901 |  | 0 |  | 0 | 0
|  | 131 | SP | 776121112 | Vodou ředitelná penetrace savého podkladu povlakových podlah | m2 | 168 |  | 0 | 3e-05 | 0.00504 |  | 0 | 21 | 0 | 0
|  |  |  | Výkaz výměr: | dle pol. č. 776221111; 168,0 |  | 168
|  | 132 | SP | 776141112 | Vyrovnání podkladu povlakových podlah stěrkou pevnosti 20 MPa tl přes 3 do 5 mm | m2 | 168 |  | 0 | 0.00758 | 1.2734 |  | 0 | 21 | 0 | 0
|  |  |  | Výkaz výměr: | dle pol. č. 776221111; 168,0 |  | 168
|  | 133 | SP | 776231111 | Lepení lamel a čtverců z vinylu standardním lepidlem | m2 | 168 |  | 0 | 0.0003 | 0.0504 |  | 0 | 21 | 0 | 0
|  |  |  | Výkaz výměr: | plochy dle půdorysů |  | 0
[5 empty] | m. č. 0.05; 150,8 |  | 150.8
[5 empty] | m. č. 0.18; 5,4 |  | 5.4
[5 empty] | m. č. 0.21; 11,8 |  | 11.8
|  | 134 | SP | 776411111 | Montáž obvodových soklíků výšky do 80 mm | m | 87.1 |  | 0 | 1e-05 | 0.000871 |  | 0 | 21 | 0 | 0
|  |  |  | Výkaz výměr: | m. č. 0.05; 2*20,3+2*9,9+2*0,7+2*0,35+3*(4*0,5)-1*0,8-1*1,6 |  | 66.1
[5 empty] | m. č. 0.18; 2*1,65+2*3,2-1*0,8-1*0,7 |  | 8.2
[5 empty] | m. č. 0.21; 2*3,6+2*3,2-1*0,8 |  | 12.8
|  | 135 | SP | 776421312 | Montáž přechodových šroubovaných lišt | m | 3.3 |  | 0 |  | 0 |  | 0 | 21 | 0 | 0
|  |  |  | Výkaz výměr: | 1. pp; 3*0,8+1*0,9 |  | 3.3
|  | 136 | SP | 776991221 | Základní čištění nově položených podlahovin včetně jednosložkového jednovrstvého polymerního nátěru | m2 | 168 |  | 0 | 3e-05 | 0.00504 |  | 0 | 21 | 0 | 0
|  | 137 | SP | 998776102 | Přesun hmot tonážní pro podlahy povlakové v objektech v přes 6 do 12 m | t | 1.901 |  | 0 |  | 0 |  | 0 | 21 | 0 | 0
|  | 138 | SP | X.77601.05 | Nařezání soklíků | m | 87.1 |  | 0 |  | 0 |  | 0 | 21 | 0 | 0
|  |  |  | Výkaz výměr: | dle pol. č. 776411111; 87,1 |  | 87.1
|  | 139 | H | 28411123 | PVC vinyl protiskluzný tl 2.5mm, nášlapná vrstva 1.14mm, hořlavost Bfl-s1, smykové tření µ 0.6, třída zátěže 34/43, protiskluznost R10 B pro kuchyně | m2 | 183.1067 |  | 0 | 0.00309 | 0.5658 |  | 0 | 21 | 0 | 0
|  |  |  | Výkaz výměr: | plochy - dle pol. č. 776221111; 168,0*1,05 |  | 176.4
[5 empty] | soklíky - dle pol. č. 776411111; (87,1*0,07)*1,1 |  | 6.7067
|  | 140 | H | XSP.77601.PL | Lišta přechodová Al dl. 2,5 m | kus | 2 |  | 0 | 0.00022 | 0.00044 |  | 0 | 21 | 0 | 0
|  |  |  | Výkaz výměr: | 2 |  | 2
ZŠ M. TŘEBOVÁ/SO 01/781 | 3 |  | Oddíl |  | 781: Obklady keramické |  |  |  | 0 |  | 2.7257 |  | 0 |  | 0 | 0
|  | 141 | SP | 781121011 | Nátěr penetrační na stěnu | m2 | 135.86 |  | 0 | 0.0003 | 0.040758 |  | 0 | 21 | 0 | 0
|  | 142 | SP | 781474112 | Montáž obkladů vnitřních keramických hladkých přes 9 do 12 ks/m2 lepených flexibilním lepidlem | m2 | 135.86 |  | 0 | 0.006 | 0.81516 |  | 0 | 21 | 0 | 0
|  |  |  | Výkaz výměr: | dle půdorysů |  | 0
[5 empty] | m. č. 0.06; (2*10,2+2*7,65+2,2+0,8+0,5+0,15+0,65+0,8+2,05+2*(2*1,8+0,15)-1*0,8-1*0,9-1*1,0)*2,0-1*(4,7*1,2) |  | 89.66
[5 empty] | m. č. 0.09, 0.10; ((2*2,4+2*1,45-1*0,8)+(2*1,55+2*0,85-1*0,7))*2,0 |  | 22
[5 empty] | m. č. 0.19, 0.20; ((2*1,7+2*2,2+2*0,6-2*0,7)+(2*1,7+2*0,9-1*0,7))*2,0 |  | 24.2
|  | 143 | SP | 781477111 | Příplatek k montáži obkladů vnitřních keramických hladkých za plochu do 10 m2 | m2 | 120.46 |  | 0 |  | 0 |  | 0 | 21 | 0 | 0
|  |  |  | Výkaz výměr: | 135,86-(7,7*2,0) |  | 120.46
|  | 144 | SP | 781494111 | Plastové profily rohové lepené flexibilním lepidlem | m | 88.95 |  | 0 | 0.00055 | 0.048923 |  | 0 | 21 | 0 | 0
|  |  |  | Výkaz výměr: | dle půdorysů |  | 0
[5 empty] | m. č. 0.06; (2*10,2+2*7,65+2,2+0,8+0,5+0,15+0,65+0,8+2,05+2*(2*1,8+0,15)-1*0,8-1*0,9-1*1,0)+9*2,0-1*4,7 |  | 60.95
[5 empty] | m. č. 0.09, 0.10; (2*2,4+2*1,45-1*0,8)+(2*1,55+2*0,85-1*0,7) |  | 11
[5 empty] | m. č. 0.19, 0.20; (2*1,7+2*2,2+2*0,6-2*0,7)+2*2,0+(2*1,7+3*0,9-1*0,7) |  | 17
|  | 145 | SP | 781495115 | Spárování vnitřních obkladů silikonem | m | 72.75 |  | 0 | 3e-05 | 0.0021825 |  | 0 | 21 | 0 | 0
|  |  |  | Výkaz výměr: | dle půdorysů |  | 0
[5 empty] | m. č. 0.06; 2*10,2+2*7,65+2,2+0,8+0,5+0,15+0,65+0,8+2,05+2*(2*1,8+0,15)-1*0,8-1*0,9-1*1,0 |  | 47.65
[5 empty] | m. č. 0.09, 0.10; (2*2,4+2*1,45-1*0,8)+(2*1,55+2*0,85-1*0,7) |  | 11
[5 empty] | m. č. 0.19, 0.20; (2*1,7+2*2,2+2*0,6-2*0,7)+1*2,0+(2*1,7+2*0,9-1*0,7) |  | 14.1
|  | 146 | SP | 781571131 | Montáž obkladů ostění šířky do 200 mm lepenými flexibilním lepidlem | m | 8 |  | 0 | 0.00095 | 0.0076 |  | 0 | 21 | 0 | 0
|  |  |  | Výkaz výměr: | m. č. 0.06; 3*2,0 |  | 6
[5 empty] | m. č. 0.19; 1*2,0 |  | 2
|  | 147 | SP | 781674112 | Montáž obkladů parapetů š přes 100 do 150 mm z dlaždic keramických lepených flexibilním lepidlem | m | 0.9 |  | 0 | 0.00074 | 0.000666 |  | 0 | 21 | 0 | 0
|  |  |  | Výkaz výměr: | m. č. 0.20; 1*0,9 |  | 0.9
|  | 148 | SP | 998781102 | Přesun hmot tonážní pro obklady keramické v objektech v přes 6 do 12 m | t | 2.7257 |  | 0 |  | 0 |  | 0 | 21 | 0 | 0
|  | 149 | H | X.59761035. | obkládačky keramické - dle výběru investora | m2 | 143.6815 |  | 0 | 0.0126 | 1.8104 |  | 0 | 21 | 0 | 0
|  |  |  | Výkaz výměr: | plochy - dle pol. č. 781174112; 135,86*1,05 |  | 142.653
[5 empty] | ostění, parapety; (8,0*0,1+0,9*0,15)*1,1 |  | 1.0285
ZŠ M. TŘEBOVÁ/SO 01/783 | 3 |  | Oddíl |  | 783: Nátěry |  |  |  | 0 |  | 0.00532 |  | 0 |  | 0 | 0
|  | 150 | SP | 783314101 | Základní jednonásobný syntetický nátěr zámečnických konstrukcí | m2 | 14 |  | 0 | 0.00014 | 0.00196 |  | 0 | 21 | 0 | 0
|  |  |  | Výkaz výměr: | ocel. zárubně; 10*1,4 |  | 14
|  | 151 | SP | 783317101 | Krycí jednonásobný syntetický standardní nátěr zámečnických konstrukcí | m2 | 28 |  | 0 | 0.00012 | 0.00336 |  | 0 | 21 | 0 | 0
|  |  |  | Výkaz výměr: | ocel. zárubně; (10*1,4)*2 |  | 28
ZŠ M. TŘEBOVÁ/SO 01/784 | 3 |  | Oddíl |  | 784: Malby |  |  |  | 0 |  | 0.25051 |  | 0.075435 |  | 0 | 0
|  | 152 | SP | 763131714 | SDK podhled základní penetrační nátěr | m2 | 18.6 |  | 0 | 0.0001 | 0.00186 |  | 0 | 21 | 0 | 0
|  |  |  | Výkaz výměr: | m. č. 0.17; 13,7 |  | 13.7
[5 empty] | m. č. 0.19, 0.20; (3,4+1,5) |  | 4.9
|  | 153 | SP | 784111011 | Obroušení podkladu omítnutého v místnostech v do 3,80 m | m2 | 502.901 |  | 0 |  | 0 | 0.00015 | 0.075435 | 21 | 0 | 0
|  |  |  | Výkaz výměr: | 107,7+228,163+167,038 |  | 502.901
|  | 154 | SP | 784181101 | Základní akrylátová jednonásobná bezbarvá penetrace podkladu v místnostech v do 3,80 m | m2 | 530.04 |  | 0 | 0.0002 | 0.10601 |  | 0 | 21 | 0 | 0
|  |  |  | Výkaz výměr: | 548,64-18,6 |  | 530.04
|  | 155 | SP | 784211101 | Dvojnásobné bílé malby ze směsí za mokra výborně oděruvzdorných v místnostech v do 3,80 m | m2 | 548.64 |  | 0 | 0.00026 | 0.14265 |  | 0 | 21 | 0 | 0
|  |  |  | Výkaz výměr: | m. č. 0.05; (2*20,3+2*9,9+2*0,7+2*0,4)*3,0+3*((4*0,4)*3,0) |  | 202.2
[5 empty] | m. č. 0.06 - nad obkladem; (2*10,2+2*7,65)*1,0+73,0 |  | 108.7
[5 empty] | m. č. 0.07; (2*5,15+2*1,3)*3,0+12,5 |  | 51.2
[5 empty] | m. č. 0.09 - nad obkladem; (2*2,4+2*1,45)*1,0+3,6 |  | 11.3
[5 empty] | m. č. 0.10 - nad obkladem; (2*1,55+2*0,85)*1,0+1,4 |  | 6.2
[5 empty] | m. č. 0.17; (2*4,25+2*5,9)*2,6+13,7 |  | 66.48
[5 empty] | m. č. 0.18; (2*1,65+2*3,2)*3,0+5,4 |  | 34.5
[5 empty] | m. č. 0.19, 0.20 – nad obkladem; (4*1,7+2*2,2+2*0,6)*0,6+(2*1,7+2*0,9)*0,6+(3,4+1,5) |  | 15.46
[5 empty] | m. č. 0.21; (2*3,6+2*3,2)*3,0+11,8 |  | 52.6
ZŠ M. TŘEBOVÁ/SO 01/786 | 3 |  | Oddíl |  | 786: Stínění a čalounické úpravy |  |  |  | 0 |  | 0.027973 |  | 0 |  | 0 | 0
|  | 156 | SP | 786626121 | Montáž lamelové žaluzie vnitřní nebo do oken dvojitých kovových | m2 | 25.43 |  | 0 |  | 0 |  | 0 | 21 | 0 | 0
|  |  |  | Výkaz výměr: | dle výpisu prvků |  | 0
[5 empty] | O1; 1*(5,3*0,4) |  | 2.12
[5 empty] | O2; 2*(6,0*0,4) |  | 4.8
[5 empty] | O3; 3*(1,3*0,4) |  | 1.56
[5 empty] | O4; 1*(1,3*1,5) |  | 1.95
[5 empty] | O6; 4*(1,3*1,5) |  | 7.8
[5 empty] | O21; 4*(1,8*1,0) |  | 7.2
|  | 157 | SP | 998786102 | Přesun hmot tonážní pro stínění a čalounické úpravy v objektech v přes 6 do 12 m | t | 0.027973 |  | 0 |  | 0 |  | 0 | 21 | 0 | 0
|  | 158 | SP | X.78601S.01 | Montáž vnější sítě proti hmyzu | kus | 15 |  | 0 |  | 0 |  | 0 | 21 | 0 | 0
|  |  |  | Výkaz výměr: | dle výpisu prvků; 15 |  | 15
|  | 159 | H | XSP.78601S.01 | Vnější síť proti hmyzu, AL rám | m2 | 24.673 |  | 0 |  | 0 |  | 0 | 21 | 0 | 0
|  |  |  | Výkaz výměr: | dle pol. č. X.78601S.01 |  | 0
[5 empty] | O1; 1*(5,3*0,4) |  | 2.12
[5 empty] | O2; 2*(6,0*0,4) |  | 4.8
[5 empty] | O3; 3*(1,3*0,4) |  | 1.56
[5 empty] | O4; 1*(1,3*1,5) |  | 1.95
[5 empty] | O6; 4*(1,3*1,5) |  | 7.8
[5 empty] | O21; 4*(1,05*1,0) |  | 4.2
[5 empty] | (2,12+4,8+1,56+1,95+7,8+4,2)*0,1 |  | 2.243
|  | 160 | H | XSP.78601ŽAL01 | Žaluzie interiérová Al, typ a barva dle výběru investora | m2 | 27.973 |  | 0 | 0.001 | 0.027973 |  | 0 | 21 | 0 | 0
|  |  |  | Výkaz výměr: | dle pol. č. 786626121; 25,43*1,1 |  | 27.973

## SO-01 D.1.1.1.b-ASŘ NEUZ
MORAVSKÁ TŘEBOVÁ - PŘÍSTAVBA K ZŠ KOSTELNÍ NÁM. - NEUZNATELNÉ NÁKLADY - tělocvična_02
|  | Poř. | Typ | Kód | Popis | MJ | Výměra | Jedn. Cena | Cena | Jedn. hmotn. | Hmotnost | Jedn. suť | Suť | Sazba DPH | DPH | Cena s DPH
ZŠ M. TŘEBOVÁ | 1 |  | Stavba |  | ZŠ M. TŘEBOVÁ |  |  |  | 0 |  | 590.1891 |  | 183.9065 |  | 0 | 0
ZŠ M. TŘEBOVÁ/SO 01.1 | 2 |  | Objekt |  | SO 01.1: Ubourání části stáv. objektu (tělocvična) |  |  |  | 0 |  | 0.011456 |  | 172.345 |  | 0 | 0
ZŠ M. TŘEBOVÁ/SO 01.1/094 | 3 |  | Oddíl |  | 094: Lešení a stavební výtahy |  |  |  | 0 |  | 0.011456 |  | 0 |  | 0 | 0
|  | 1 | SP | 949101111 | Lešení pomocné pro objekty pozemních staveb s lešeňovou podlahou v do 1,9 m zatížení do 150 kg/m2 | m2 | 88.125 |  | 0 | 0.00013 | 0.011456 |  | 0 | 21 | 0 | 0
|  |  |  | Výkaz výměr: | (13,0*6,0)*0,75+(13,35+6,4)*1,5 |  | 88.125
ZŠ M. TŘEBOVÁ/SO 01.1/096 | 3 |  | Oddíl |  | 096: Bourání konstrukcí |  |  |  | 0 |  | 0 |  | 170.8243 |  | 0 | 0
|  | 2 | SP | 763131821 | Demontáž SDK podhledu s dvouvrstvou nosnou kcí z ocelových profilů opláštění jednoduché | m2 | 103.445 |  | 0 |  | 0 | 0.01721 | 1.7803 | 21 | 0 | 0
|  |  |  | Výkaz výměr: | dle výkresu bourání; (13,0*6,05)+(4,45*3,6)+(3,9*2,25) |  | 103.445
|  | 3 | SP | 776201811 | Demontáž lepených povlakových podlah bez podložky ručně | m2 | 37.2 |  | 0 |  | 0 | 0.0025 | 0.093 | 21 | 0 | 0
|  |  |  | Výkaz výměr: | dle výkresu bourání; 37,2 |  | 37.2
|  | 4 | SP | 962031132 | Bourání příček z cihel pálených na MVC tl do 100 mm | m2 | 11.4 |  | 0 |  | 0 | 0.131 | 1.4934 | 21 | 0 | 0
|  |  |  | Výkaz výměr: | (1,4+3*0,8)*3,0 |  | 11.4
|  | 5 | SP | 962031133 | Bourání příček z cihel pálených na MVC tl do 150 mm | m2 | 74.71 |  | 0 |  | 0 | 0.261 | 19.4993 | 21 | 0 | 0
|  |  |  | Výkaz výměr: | (6,05+2,65+2,05+5,75+3,4+2,5)*3,0-3*(0,8*2,0) |  | 62.4
[5 empty] | (1,9+1,6)*4,0-2*(0,6*2,0) |  | 11.6
[5 empty] | (1,05*2,2)-1*(0,8*2,0) |  | 0.71
|  | 6 | SP | 962032241 | Bourání zdiva z cihel pálených nebo vápenopískových na MC přes 1 m3 | m3 | 26.1467 |  | 0 |  | 0 | 1.95 | 50.9862 | 21 | 0 | 0
|  |  |  | Výkaz výměr: | dle výkresu bourání; ((13,35+6,4)*0,35)*3,5+2*((1,3*1,55)*0,35)+1*((1,0*1,55)*0,35) |  | 26.1467
|  | 7 | SP | 962081131 | Bourání příček ze skleněných tvárnic tl do 100 mm | m2 | 4.32 |  | 0 |  | 0 | 0.055 | 0.2376 | 21 | 0 | 0
|  |  |  | Výkaz výměr: | dle výkresu bourání; 3,6*1,2 |  | 4.32
|  | 8 | SP | 963013530 | Bourání stropů s keramickou výplní | m3 | 21.36 |  | 0 |  | 0 | 1.7 | 36.312 | 21 | 0 | 0
|  |  |  | Výkaz výměr: | dle výkresu bourání; (13,35*6,4)*0,25 |  | 21.36
|  | 9 | SP | 965042241 | Bourání podkladů pod dlažby nebo mazanin betonových nebo z litého asfaltu tl přes 100 mm pl přes 4 m2 | m3 | 15.73 |  | 0 |  | 0 | 2.2 | 34.606 | 21 | 0 | 0
|  |  |  | Výkaz výměr: | dle výkresu bourání - podkladní + vrchní beton; ((13,0*6,05)*0,1)*2 |  | 15.73
|  | 10 | SP | 965049112 | Příplatek k bourání betonových mazanin za bourání mazanin se svařovanou sítí tl přes 100 mm | m3 | 7.865 |  | 0 |  | 0 | 0.029 | 0.22808 | 21 | 0 | 0
|  |  |  | Výkaz výměr: | dle výkresu bourání; (13,0*6,05)*0,1 |  | 7.865
|  | 11 | SP | 965081213 | Bourání podlah z dlaždic keramických nebo xylolitových tl do 10 mm plochy přes 1 m2 | m2 | 45.2 |  | 0 |  | 0 | 0.035 | 1.582 | 21 | 0 | 0
|  |  |  | Výkaz výměr: | dle výkresu bourání; 10,5+1,2+2,3+12,6+18,6 |  | 45.2
|  | 12 | SP | 968072455 | Vybourání kovových dveřních zárubní pl do 2 m2 | m2 | 8.8 |  | 0 |  | 0 | 0.076 | 0.6688 | 21 | 0 | 0
|  |  |  | Výkaz výměr: | dle výkresu bourání; 4*(0,8*2,0)+2*(0,6*2,0) |  | 8.8
|  | 13 | SP | 968082015 | Vybourání plastových rámů oken včetně křídel plochy do 1 m2 | m2 | 2.88 |  | 0 |  | 0 | 0.073 | 0.21024 | 21 | 0 | 0
|  |  |  | Výkaz výměr: | 3*(1,2*0,8) |  | 2.88
|  | 14 | SP | 968082016 | Vybourání plastových rámů oken včetně křídel plochy přes 1 do 2 m2 | m2 | 11.7075 |  | 0 |  | 0 | 0.059 | 0.69074 | 21 | 0 | 0
|  |  |  | Výkaz výměr: | 3*1,5+2*(1,3*1,55)+1*(1,0*1,55)+1*(1,05*1,55) |  | 11.7075
|  | 15 | SP | 968082017 | Vybourání plastových rámů oken včetně křídel plochy přes 2 do 4 m2 | m2 | 10.08 |  | 0 |  | 0 | 0.051 | 0.51408 | 21 | 0 | 0
|  |  |  | Výkaz výměr: | 3*(1,2*2,8) |  | 10.08
|  | 16 | SP | 978013191 | Otlučení (osekání) vnitřní vápenné nebo vápenocementové omítky stěn v rozsahu přes 50 do 100 % | m2 | 37.38 |  | 0 |  | 0 | 0.046 | 1.7195 | 21 | 0 | 0
|  |  |  | Výkaz výměr: | šatna - m. č. 1.29; (2*3,9+2*2,25)*3,6-(3,6*3,0)+2*(0,65*3,0) |  | 37.38
|  | 17 | SP | 978015391 | Otlučení (osekání) vnější vápenné nebo vápenocementové omítky stupně členitosti 1 a 2 v rozsahu přes 80 do 100 % | m2 | 178.045 |  | 0 |  | 0 | 0.059 | 10.5047 | 21 | 0 | 0
|  |  |  | Výkaz výměr: | stávající fasáda v místech nové přístavby; (13,35+6,4+(5,75+1,8+0,62)+1,78+(0,65+1,21+0,5+3,86)+7,3+7,65)*3,5 |  | 178.045
|  | 18 | SP | 978059541 | Odsekání a odebrání obkladů stěn z vnitřních obkládaček plochy přes 1 m2 | m2 | 142.625 |  | 0 |  | 0 | 0.068 | 9.6985 | 21 | 0 | 0
|  |  |  | Výkaz výměr: | dle výkresu bourání; 16,05+41,6+12,5+15,0+43,0 |  | 128.15
[5 empty] | (3,15+3,9-(1*0,7)+2,25+0,35+0,7)*1,5 |  | 14.475
ZŠ M. TŘEBOVÁ/SO 01.1/098 | 3 |  | Oddíl |  | 098: Přesun suti |  |  |  | 0 |  | 0 |  | 0 |  | 0 | 0
|  | 19 | SP | 997013111 | Vnitrostaveništní doprava suti a vybouraných hmot pro budovy v do 6 m s použitím mechanizace | t | 172.345 |  | 0 |  | 0 |  | 0 | 21 | 0 | 0
|  | 20 | SP | 997013501 | Odvoz suti a vybouraných hmot na skládku nebo meziskládku do 1 km se složením | t | 172.345 |  | 0 |  | 0 |  | 0 | 21 | 0 | 0
|  | 21 | SP | 997013509 | Příplatek k odvozu suti a vybouraných hmot na skládku ZKD 1 km přes 1 km | t | 4998.556 |  | 0 |  | 0 |  | 0 | 21 | 0 | 0
|  |  |  | Výkaz výměr: | dle pol. č. 997013501 - celkem 30 km; 172,364*29 |  | 4998.556
|  | 22 | SP | 997013601 | Poplatek za uložení na skládce (skládkovné) stavebního odpadu betonového kód odpadu 17 01 01 | t | 34.834 |  | 0 |  | 0 |  | 0 | 21 | 0 | 0
|  |  |  | Výkaz výměr: | dle dem. hmotností v jednotlivých položkách; 34,606+0,228 |  | 34.834
|  | 23 | SP | 997013603 | Poplatek za uložení na skládce (skládkovné) stavebního odpadu cihelného kód odpadu 17 01 02 | t | 84.871 |  | 0 |  | 0 |  | 0 | 21 | 0 | 0
|  |  |  | Výkaz výměr: | dle dem. hmotností v jednotlivých položkách (cihly, omítky); 1,493+19,499+50,986+0,669+(1,719+10,505) |  | 84.871
|  | 24 | SP | 997013607 | Poplatek za uložení na skládce (skládkovné) stavebního odpadu keramického kód odpadu 17 01 03 | t | 11.281 |  | 0 |  | 0 |  | 0 | 21 | 0 | 0
|  |  |  | Výkaz výměr: | dle dem. hmotností v jednotlivých položkách |  | 0
[5 empty] | dlažby, obklady; 1,582+9,699 |  | 11.281
|  | 25 | SP | 997013609 | Poplatek za uložení na skládce (skládkovné) stavebního odpadu ze směsí nebo oddělených frakcí betonu, cihel a keramických výrobků kód odpadu 17 01 07 | t | 36.312 |  | 0 |  | 0 |  | 0 | 21 | 0 | 0
|  |  |  | Výkaz výměr: | dle dem. hmotností v jednotlivých položkách; 36,312 |  | 36.312
|  | 26 | SP | 997013631 | Poplatek za uložení na skládce (skládkovné) stavebního odpadu směsného kód odpadu 17 09 04 | t | 1.415 |  | 0 |  | 0 |  | 0 | 21 | 0 | 0
|  |  |  | Výkaz výměr: | dle dem. hmotností v jednotlivých položkách; 0,21+0,691+0,514 |  | 1.415
|  | 27 | SP | 997013645 | Poplatek za uložení na skládce (skládkovné) odpadu asfaltového bez dehtu kód odpadu 17 03 02 | t | 0.94 |  | 0 |  | 0 |  | 0 | 21 | 0 | 0
|  |  |  | Výkaz výměr: | dle dem. hmotností v jednotlivých položkách |  | 0
[5 empty] | 0,94 |  | 0.94
|  | 28 | SP | 997013804 | Poplatek za uložení na skládce (skládkovné) stavebního odpadu ze skla kód odpadu 17 02 02 | t | 0.238 |  | 0 |  | 0 |  | 0 | 21 | 0 | 0
|  | 29 | SP | 997013812 | Poplatek za uložení na skládce (skládkovné) stavebního odpadu na bázi sádry kód odpadu 17 08 02 | t | 1.78 |  | 0 |  | 0 |  | 0 | 21 | 0 | 0
|  |  |  | Výkaz výměr: | dle dem. hmotností v jednotlivých položkách |  | 0
[5 empty] | SDK podhledy; 1,78 |  | 1.78
|  | 30 | SP | 997013813 | Poplatek za uložení na skládce (skládkovné) stavebního odpadu z plastických hmot kód odpadu 17 02 03 | t | 0.093 |  | 0 |  | 0 |  | 0 | 21 | 0 | 0
|  |  |  | Výkaz výměr: | dle dem. hmotností v jednotlivých položkách |  | 0
[5 empty] | PVC podlahy; 0,093 |  | 0.093
|  | 31 | SP | 997013814 | Poplatek za uložení na skládce (skládkovné) stavebního odpadu izolací kód odpadu 17 06 04 | t | 0.453 |  | 0 |  | 0 |  | 0 | 21 | 0 | 0
|  |  |  | Výkaz výměr: | dle dem. hmotností v jednotlivých položkách |  | 0
[5 empty] | 0,453 |  | 0.453
ZŠ M. TŘEBOVÁ/SO 01.1/712 | 3 |  | Oddíl |  | 712: Povlakové krytiny |  |  |  | 0 |  | 0 |  | 0.93984 |  | 0 | 0
|  | 32 | SP | 712340832 | Odstranění povlakové krytiny střech do 10° z pásů NAIP přitavených v plné ploše dvouvrstvé | m2 | 85.44 |  | 0 |  | 0 | 0.011 | 0.93984 | 21 | 0 | 0
|  |  |  | Výkaz výměr: | dle výkresu bourání; 13,35*6,4 |  | 85.44
ZŠ M. TŘEBOVÁ/SO 01.1/713 | 3 |  | Oddíl |  | 713: Izolace tepelné |  |  |  | 0 |  | 0 |  | 0.45283 |  | 0 | 0
|  | 33 | SP | 713140823 | Odstranění tepelné izolace střech nadstřešní volně kladené z polystyrenu suchého tl přes 100 mm | m2 | 85.44 |  | 0 |  | 0 | 0.0053 | 0.45283 | 21 | 0 | 0
|  |  |  | Výkaz výměr: | dle výkresu bourání; 13,35*6,4 |  | 85.44
ZŠ M. TŘEBOVÁ/SO 01.1/764 | 3 |  | Oddíl |  | 764: Konstrukce klempířské |  |  |  | 0 |  | 0 |  | 0.12802 |  | 0 | 0
|  | 34 | SP | 764002811 | Demontáž okapového plechu do suti v krytině povlakové | m | 13.35 |  | 0 |  | 0 | 0.00177 | 0.02363 | 21 | 0 | 0
|  |  |  | Výkaz výměr: | dle výkresu bourání; 13,35 |  | 13.35
|  | 35 | SP | 764002841 | Demontáž oplechování horních ploch zdí a nadezdívek do suti | m | 6.4 |  | 0 |  | 0 | 0.00191 | 0.012224 | 21 | 0 | 0
|  |  |  | Výkaz výměr: | dle výkresu bourání; 6,4 |  | 6.4
|  | 36 | SP | 764002851 | Demontáž oplechování parapetů do suti | m | 5.45 |  | 0 |  | 0 | 0.00167 | 0.0091015 | 21 | 0 | 0
|  |  |  | Výkaz výměr: | dle výkresu bourání; (1,3+1,0+1,3)+(0,4+0,4)+1,05 |  | 5.45
|  | 37 | SP | 764002871 | Demontáž lemování zdí do suti | m | 19.75 |  | 0 |  | 0 | 0.00175 | 0.034563 | 21 | 0 | 0
|  |  |  | Výkaz výměr: | dle výkresu bourání; 13,35+6,4 |  | 19.75
|  | 38 | SP | 764004801 | Demontáž podokapního žlabu do suti | m | 13.35 |  | 0 |  | 0 | 0.0026 | 0.03471 | 21 | 0 | 0
|  |  |  | Výkaz výměr: | dle výkresu bourání; 13,35 |  | 13.35
|  | 39 | SP | 764004861 | Demontáž svodu do suti | m | 3.5 |  | 0 |  | 0 | 0.00394 | 0.01379 | 21 | 0 | 0
ZŠ M. TŘEBOVÁ/SO 01.2 | 2 |  | Objekt |  | SO 01.2: Přístavba ZŠ (tělocvična) - ASŘ |  |  |  | 0 |  | 590.1776 |  | 11.5614 |  | 0 | 0
ZŠ M. TŘEBOVÁ/SO 01.2/001 | 3 |  | Oddíl |  | 001: Zemní práce |  |  |  | 0 |  | 90 |  | 0 |  | 0 | 0
|  | 1 | SP | 122251104 | Odkopávky a prokopávky nezapažené v hornině třídy těžitelnosti I skupiny 3 objem do 500 m3 strojně | m3 | 127 |  | 0 |  | 0 |  | 0 | 21 | 0 | 0
|  |  |  | Výkaz výměr: | 83,8+43,2 |  | 127
|  | 2 | SP | 132251254 | Hloubení rýh nezapažených š do 2000 mm v hornině třídy těžitelnosti I skupiny 3 objem do 500 m3 strojně | m3 | 22.88 |  | 0 |  | 0 |  | 0 | 21 | 0 | 0
|  |  |  | Výkaz výměr: | základový pás; 22,0*(1,3*0,8) |  | 22.88
|  | 3 | SP | 139751101 | Vykopávky v uzavřených prostorech v hornině třídy těžitelnosti I skupiny 1 až 3 ručně | m3 | 1.026 |  | 0 |  | 0 |  | 0 | 21 | 0 | 0
|  |  |  | Výkaz výměr: | vstup z 1.02 x 1.21; (1,8*1,9)*0,3 |  | 1.026
|  | 4 | SP | 162751117 | Vodorovné přemístění přes 9 000 do 10000 m výkopku/sypaniny z horniny třídy těžitelnosti I skupiny 1 až 3 | m3 | 150.906 |  | 0 |  | 0 |  | 0 | 21 | 0 | 0
|  |  |  | Výkaz výměr: | 127,0+22,88+1,026 |  | 150.906
|  | 5 | SP | 162751119 | Příplatek k vodorovnému přemístění výkopku/sypaniny z horniny třídy těžitelnosti I skupiny 1 až 3 ZKD 1000 m přes 10000 m | m3 | 4376.274 |  | 0 |  | 0 |  | 0 | 21 | 0 | 0
|  |  |  | Výkaz výměr: | dle pol. č. 162751117 - celkem 30 km; 150,906*29 |  | 4376.274
|  | 6 | SP | 171201231 | Poplatek za uložení zeminy a kamení na recyklační skládce (skládkovné) kód odpadu 17 05 04 | t | 256.5402 |  | 0 |  | 0 |  | 0 | 21 | 0 | 0
|  |  |  | Výkaz výměr: | dle pol. č. 162751117; 150,906*1,7 |  | 256.5402
|  | 7 | SP | 174151101 | Zásyp jam, šachet rýh nebo kolem objektů sypaninou se zhutněním | m3 | 45 |  | 0 |  | 0 |  | 0 | 21 | 0 | 0
|  |  |  | Výkaz výměr: | dosypání pod podlahu štěrkopískem; 45,0 |  | 45
|  | 8 | SP | 181951111 | Úprava pláně v hornině třídy těžitelnosti I skupiny 1 až 3 bez zhutnění strojně | m2 | 110.805 |  | 0 |  | 0 |  | 0 | 21 | 0 | 0
|  |  |  | Výkaz výměr: | pod násyp pod podlahy; 13,35*8,3 |  | 110.805
|  | 9 | SP | X.00103.ZZ01 | Zkouška zhutnění pod skladby podlah | kus | 1 |  | 0 |  | 0 |  | 0 | 21 | 0 | 0
|  | 10 | H | 58331200 | štěrkopísek netříděný zásypový | t | 90 |  | 0 | 1 | 90 |  | 0 | 21 | 0 | 0
|  |  |  | Výkaz výměr: | dosypání pod podlahu; 45,0*2,0 |  | 90
ZŠ M. TŘEBOVÁ/SO 01.2/002 | 3 |  | Oddíl |  | 002: Zakládání, zpevňování hornin |  |  |  | 0 |  | 122.4858 |  | 0 |  | 0 | 0
|  | 11 | SP | 274313711 | Základové pásy z betonu tř. C 20/25 | m3 | 48.048 |  | 0 | 2.4533 | 117.8757 |  | 0 | 21 | 0 | 0
|  |  |  | Výkaz výměr: | základový pás; ((22,0*(1,3*0,8))*1,05)*2 |  | 48.048
|  | 12 | SP | 274351121 | Zřízení bednění základových pasů rovného | m2 | 8.8 |  | 0 | 0.00269 | 0.023672 |  | 0 | 21 | 0 | 0
|  |  |  | Výkaz výměr: | vrchní hrana zákl. pasů; 44*0,2 |  | 8.8
|  | 13 | SP | 274351122 | Odstranění bednění základových pasů rovného | m2 | 8.8 |  | 0 |  | 0 |  | 0 | 21 | 0 | 0
|  | 14 | SP | 274361821 | Výztuž základových pasů betonářskou ocelí 10 505 (R) | t | 4.3243 |  | 0 | 1.0606 | 4.5865 |  | 0 | 21 | 0 | 0
|  |  |  | Výkaz výměr: | 180 kg / m3; 24,024*0,180 |  | 4.3243
ZŠ M. TŘEBOVÁ/SO 01.2/003 | 3 |  | Oddíl |  | 003: Svislé a kompletní konstrukce |  |  |  | 0 |  | 209.9063 |  | 0 |  | 0 | 0
|  | 15 | SP | 310231055 | Zazdívka otvorů ve zdivu nadzákladovém pl přes 1 do 4 m2 cihlami děrovanými přes P10 do P15 tl 300 mm | m2 | 16.2075 |  | 0 | 0.3484 | 5.6467 |  | 0 | 21 | 0 | 0
|  |  |  | Výkaz výměr: | vybouraná okna a dveře; 3*(1,2*2,8)+1*(1,05*1,55)+3*1,5 |  | 16.2075
|  | 16 | SP | 310239211 | Zazdívka otvorů pl přes 1 do 4 m2 ve zdivu nadzákladovém cihlami pálenými na MVC | m3 | 1.2705 |  | 0 | 1.8775 | 2.3854 |  | 0 | 21 | 0 | 0
|  |  |  | Výkaz výměr: | zazdívka otvoru po dveřích mezi m. č. 1.02 x 1.21; (1,05*2,2)*0,55 |  | 1.2705
|  | 17 | SP | 311113135 | Nosná zeď tl přes 300 do 400 mm z hladkých tvárnic ztraceného bednění včetně výplně z betonu tř. C 16/20 | m2 | 45.6 |  | 0 | 0.9565 | 43.6164 |  | 0 | 21 | 0 | 0
|  |  |  | Výkaz výměr: | sokl pod přístavbou; 45,6 |  | 45.6
|  | 18 | SP | 311113136 | Nosná zeď tl přes 400 do 500 mm z hladkých tvárnic ztraceného bednění včetně výplně z betonu tř. C 16/20 | m2 | 93.31 |  | 0 | 1.1367 | 106.0617 |  | 0 | 21 | 0 | 0
|  |  |  | Výkaz výměr: | 1. pp - podél stávajícího objektu; (21,45+0,5+7,85+1,2)*3,01 |  | 93.31
|  | 19 | SP | 311235151 | Zdivo jednovrstvé z cihel broušených do P10 na tenkovrstvou maltu tl 300 mm | m2 | 17.085 |  | 0 | 0.25933 | 4.4307 |  | 0 | 21 | 0 | 0
|  |  |  | Výkaz výměr: | atika - nad 1. np; (13,26+6,25+1,22+2,05)*0,75 |  | 17.085
|  | 20 | SP | 311237141 | Zdivo jednovrstvé tepelně izolační z cihel broušených na tenkovrstvou maltu U přes 0,18 do 0,22 W/m2K tl zdiva 440 mm | m2 | 81.581 |  | 0 | 0.29424 | 24.0044 |  | 0 | 21 | 0 | 0
|  |  |  | Výkaz výměr: | 1. np |  | 0
[5 empty] | (13,26+6,25+1,2+2,05)*3,85 |  | 87.626
[5 empty] | -3*(1,3*1,55) |  | -6.045
|  | 21 | SP | 311361821 | Výztuž nosných zdí betonářskou ocelí 10 505 | t | 9.7185 |  | 0 | 1.0492 | 10.1968 |  | 0 | 21 | 0 | 0
|  |  |  | Výkaz výměr: | ZB - 150 kg / m3; (45,6*0,4)*0,15+(93,1*0,5)*0,15 |  | 9.7185
|  | 22 | SP | 317121251 | Montáž ŽB překladů prefabrikovaných do rýh světlosti otvoru přes 1050 do 1800 mm | kus | 4 |  | 0 | 0.02588 | 0.10352 |  | 0 | 21 | 0 | 0
|  |  |  | Výkaz výměr: | otvor do původního objektu mezi m. č. 1.02 x 1.21; 4 |  | 4
|  | 23 | SP | 317142420 | Překlad nenosný pórobetonový š 100 mm v do 250 mm na tenkovrstvou maltu dl do 1000 mm | kus | 1 |  | 0 | 0.02228 | 0.02228 |  | 0 | 21 | 0 | 0
|  |  |  | Výkaz výměr: | 1. np; 1 |  | 1
|  | 24 | SP | 317142426 | Překlad nenosný pórobetonový š 100 mm v do 250 mm na tenkovrstvou maltu dl přes 1500 do 2000 mm | kus | 2 |  | 0 | 0.03428 | 0.06856 |  | 0 | 21 | 0 | 0
|  |  |  | Výkaz výměr: | 1. np; 2 |  | 2
|  | 25 | SP | 317142440 | Překlad nenosný pórobetonový š 150 mm v do 250 mm na tenkovrstvou maltu dl do 1000 mm | kus | 4 |  | 0 | 0.03563 | 0.14252 |  | 0 | 21 | 0 | 0
|  |  |  | Výkaz výměr: | 1. np; 4 |  | 4
|  | 26 | SP | 317142442 | Překlad nenosný pórobetonový š 150 mm v do 250 mm na tenkovrstvou maltu dl přes 1000 do 1250 mm | kus | 1 |  | 0 | 0.03963 | 0.03963 |  | 0 | 21 | 0 | 0
|  |  |  | Výkaz výměr: | 1. np; 1 |  | 1
|  | 27 | SP | 317168054 | Překlad keramický vysoký v 238 mm dl 1750 mm | kus | 15 |  | 0 | 0.06355 | 0.95325 |  | 0 | 21 | 0 | 0
|  |  |  | Výkaz výměr: | 1. np; 3*5 |  | 15
|  | 28 | SP | 317234410 | Vyzdívka mezi nosníky z cihel pálených na MC, dozdívky překladů | m3 | 0.26962 |  | 0 | 1.943 | 0.52388 |  | 0 | 21 | 0 | 0
|  |  |  | Výkaz výměr: | otvor do původního objektu mezi m. č. 1.02 x 1.21; 2,45*0,65*0,35-4*(2,39*0,14*0,215) |  | 0.26962
|  | 29 | SP | 317998112 | Tepelná izolace mezi překlady v 24 cm z EPS tl přes 50 do 70 mm | m | 5.25 |  | 0 | 0.00026 | 0.001365 |  | 0 | 21 | 0 | 0
|  |  |  | Výkaz výměr: | 1. np; 3*1,75 |  | 5.25
|  | 30 | SP | 319201321 | Vyrovnání nerovného povrchu zdiva tl do 30 mm maltou | m2 | 1.43 |  | 0 | 0.02857 | 0.040855 |  | 0 | 21 | 0 | 0
|  |  |  | Výkaz výměr: | ostění otvoru do původního objektu mezi m. č. 1.02 x 1.21; (2*(2,2*0,65))*0,5 |  | 1.43
|  | 31 | SP | 319202321 | Vyrovnání nerovného povrchu zdiva tl přes 30 do 80 mm přizděním | m2 | 1.43 |  | 0 | 0.04795 | 0.068569 |  | 0 | 21 | 0 | 0
|  |  |  | Výkaz výměr: | ostění otvoru do původního objektu mezi m. č. 1.02 x 1.21; (2*(2,2*0,65))*0,5 |  | 1.43
|  | 32 | SP | 340271025 | Zazdívka otvorů v příčkách nebo stěnách pl přes 1 do 4 m2 tvárnicemi pórobetonovými tl 100 mm | m2 | 0.76 |  | 0 | 0.06197 | 0.047097 |  | 0 | 21 | 0 | 0
|  |  |  | Výkaz výměr: |  |  | 0
[5 empty] | otvor do původního objektu mezi m. č. 1.02 x 1.21; (1,8*2,2)-(1,6*2,0) |  | 0.76
|  | 33 | SP | 342272225 | Příčka z pórobetonových hladkých tvárnic na tenkovrstvou maltu tl 100 mm | m2 | 42.5435 |  | 0 | 0.05897 | 2.5088 |  | 0 | 21 | 0 | 0
|  |  |  | Výkaz výměr: | ((1,9+2*1,4)+2*0,95+(1,9+2*1,4)+0,95+(1,6+1,0))*3,11 |  | 46.1835
[5 empty] | -4*(0,6*2,0)-1*(0,7*2,0) |  | -6.2
[5 empty] | zazdívka (vyrovnání odskoku za sprchou v m. č. 1.30; 0,8*3,2 |  | 2.56
|  | 34 | SP | 342272245 | Příčka z pórobetonových hladkých tvárnic na tenkovrstvou maltu tl 150 mm | m2 | 94.231 |  | 0 | 0.07571 | 7.1342 |  | 0 | 21 | 0 | 0
|  |  |  | Výkaz výměr: | příčky 1. np |  | 0
[5 empty] | (8,25+4,45+2*4,3+2*1,6+3,45+3,55+2*0,3)*3,11 |  | 99.831
[5 empty] | -1*(0,6*2,0)-2*(0,7*2,0)-1*(0,8*2,0) |  | -5.6
|  | 35 | SP | 342291121 | Ukotvení příček k cihelným konstrukcím plochými kotvami | m | 44.83 |  | 0 | 0.00013 | 0.0058279 |  | 0 | 21 | 0 | 0
|  |  |  | Výkaz výměr: | 1. np; 13*3,11+2*2,2 |  | 44.83
|  | 36 | SP | 346244352 | Obezdívka koupelnových van, WC modulů ap., ploch rovných tl 50 mm z pórobetonových přesných tvárnic | m2 | 7.525 |  | 0 | 0.05252 | 0.39521 |  | 0 | 21 | 0 | 0
|  |  |  | Výkaz výměr: | obezdívky modulů |  | 0
[5 empty] | 1. np; (4*0,85+0,9)*(1,6+0,15) |  | 7.525
|  | 37 | SP | 632451022 | Vyrovnávací potěr tl přes 20 do 30 mm z MC 15 provedený v pásu | m2 | 1.755 |  | 0 | 0.07426 | 0.13033 |  | 0 | 21 | 0 | 0
|  |  |  | Výkaz výměr: | potěr na parapety |  | 0
[5 empty] | 3*(1,3*0,45) |  | 1.755
|  | 38 | SP | 642942111 | Osazování zárubní nebo rámů dveřních kovových do 2,5 m2 na MC | kus | 9 |  | 0 | 0.01777 | 0.15993 |  | 0 | 21 | 0 | 0
|  |  |  | Výkaz výměr: | 1. np |  | 0
[5 empty] | _600/1970-100; 4 |  | 4
[5 empty] | _600/1970-150; 1 |  | 1
[5 empty] | _700/1970-100; 1 |  | 1
[5 empty] | _700/1970-150; 2 |  | 2
[5 empty] | _800/1970-150; 1 |  | 1
|  | 39 | SP | 642944221 | Osazování ocelových zárubní dodatečné pl přes 2,5 m2 | kus | 1 |  | 0 | 0.07146 | 0.07146 |  | 0 | 21 | 0 | 0
|  |  |  | Výkaz výměr: | _1600/1970-100; 1 |  | 1
|  | 40 | SP | X.00303.PB01 | Podkladní betonové plochy tl. 100 mm pro uložení ocelových průvlaků, překladů ap. (vč. bednění, odbednění, svař. sítě...) | m3 | 0.1125 |  | 0 | 2.5 | 0.28125 |  | 0 | 21 | 0 | 0
|  |  |  | Výkaz výměr: | stropní I260; 15*((0,25*0,3)*0,1) |  | 0.1125
|  | 41 | H | 55331480 | zárubeň jednokřídlá ocelová pro zdění tl stěny 75-100mm rozměru 600/1970, 2100mm | kus | 4 |  | 0 | 0.01201 | 0.04804 |  | 0 | 21 | 0 | 0
|  |  |  | Výkaz výměr: | 1. np; 4 |  | 4
|  | 42 | H | 55331481 | zárubeň jednokřídlá ocelová pro zdění tl stěny 75-100mm rozměru 700/1970, 2100mm | kus | 1 |  | 0 | 0.01225 | 0.01225 |  | 0 | 21 | 0 | 0
|  |  |  | Výkaz výměr: | 1. np; 1 |  | 1
|  | 43 | H | 55331485 | zárubeň jednokřídlá ocelová pro zdění tl stěny 110-150mm rozměru 600/1970, 2100mm | kus | 1 |  | 0 | 0.01458 | 0.01458 |  | 0 | 21 | 0 | 0
|  |  |  | Výkaz výměr: | 1. np; 1 |  | 1
|  | 44 | H | 55331486 | zárubeň jednokřídlá ocelová pro zdění tl stěny 110-150mm rozměru 700/1970, 2100mm | kus | 2 |  | 0 | 0.01489 | 0.02978 |  | 0 | 21 | 0 | 0
|  |  |  | Výkaz výměr: | 1. np; 2 |  | 2
|  | 45 | H | 55331487 | zárubeň jednokřídlá ocelová pro zdění tl stěny 110-150mm rozměru 800/1970, 2100mm | kus | 1 |  | 0 | 0.01521 | 0.01521 |  | 0 | 21 | 0 | 0
|  |  |  | Výkaz výměr: | 1. np; 1 |  | 1
|  | 46 | H | 55331760 | zárubeň dvoukřídlá ocelová pro zdění s protipožární úpravou tl stěny 75-100mm rozměru 1600/1970, 2100mm | kus | 1 |  | 0 | 0.0159 | 0.0159 |  | 0 | 21 | 0 | 0
|  |  |  | Výkaz výměr: | 1. pp; 1 |  | 1
|  | 47 | H | 59321109 | překlad železobetonový RZP 2390x140x215mm | kus | 4.04 |  | 0 | 0.173 | 0.69892 |  | 0 | 21 | 0 | 0
|  |  |  | Výkaz výměr: | otvor do původního objektu mezi m. č. 1.02 x 1.21; 4*1,01 |  | 4.04
|  | 48 | H | XSP.103_01 | zárubeň dvojkřídlá - rozdíl ceny ocel. oblož. zárubeň x běžná ocel. zárubeň | kus | 1 |  | 0 | 0.004 | 0.004 |  | 0 | 21 | 0 | 0
|  |  |  | Výkaz výměr: | 1. pp; 0 |  | 0
|  | 49 | H | XSP.103_01 | zárubeň jednokřídlá - rozdíl ceny ocel. oblož. zárubeň x běžná ocel. zárubeň | kus | 9 |  | 0 | 0.003 | 0.027 |  | 0 | 21 | 0 | 0
|  |  |  | Výkaz výměr: | 1. pp; 0 |  | 0
ZŠ M. TŘEBOVÁ/SO 01.2/004 | 3 |  | Oddíl |  | 004: Vodorovné konstrukce |  |  |  | 0 |  | 61.0024 |  | 0 |  | 0 | 0
|  | 50 | SP | 411321515 | Stropy deskové ze ŽB tř. C 20/25 | m3 | 15.36 |  | 0 | 2.4534 | 37.6847 |  | 0 | 21 | 0 | 0
|  |  |  | Výkaz výměr: | nad zázemím tělocvičny; (8,0*12,8)*0,15 |  | 15.36
|  | 51 | SP | 411354213 | Bednění stropů ztracené z hraněných trapézových vln v 60 mm plech lesklý tl 0,75 mm | m2 | 102.4 |  | 0 | 0.00737 | 0.75469 |  | 0 | 21 | 0 | 0
|  |  |  | Výkaz výměr: | nad zázemím tělocvičny; 8,0*12,8 |  | 102.4
|  | 52 | SP | 411354313 | Zřízení podpěrné konstrukce stropů výšky do 4 m tl přes 15 do 25 cm | m2 | 102.4 |  | 0 | 0.00088 | 0.090112 |  | 0 | 21 | 0 | 0
|  |  |  | Výkaz výměr: | pod ztr. bednění z trap. plechů; 102,4 |  | 102.4
|  | 53 | SP | 411354314 | Odstranění podpěrné konstrukce stropů výšky do 4 m tl přes 15 do 25 cm | m2 | 102.4 |  | 0 |  | 0 |  | 0 | 21 | 0 | 0
|  | 54 | SP | 411362021 | Výztuž stropů svařovanými sítěmi Kari | t | 0.88986 |  | 0 | 1.0628 | 0.94571 |  | 0 | 21 | 0 | 0
|  |  |  | Výkaz výměr: | nad zázemím tělocvičny; (8,0*12,8)*7,9*1,1*0,001 |  | 0.88986
|  | 55 | SP | 413232221 | Zazdívka zhlaví válcovaných nosníků v přes 150 do 300 mm | kus | 15 |  | 0 | 0.059 | 0.885 |  | 0 | 21 | 0 | 0
|  |  |  | Výkaz výměr: | stropní I260; 15 |  | 15
|  | 56 | SP | 413941125 | Osazování ocelových válcovaných nosníků stropů I, IE, U, UE nebo L č. 24 a výše nebo výšky přes 220 mm | t | 5.3234 |  | 0 | 0.01221 | 0.064999 |  | 0 | 21 | 0 | 0
|  |  |  | Výkaz výměr: | 1. np - I260; (14*8,65)*41,9*0,001+(1*5,95)*41,9*0,001 |  | 5.3234
|  | 57 | SP | 417238213 | Obezdívka věnce jednostranná věncovkou keramickou v přes 210 do 250 mm včetně polystyrenu tl 100 mm | m | 47 |  | 0 | 0.02257 | 1.0608 |  | 0 | 21 | 0 | 0
|  |  |  | Výkaz výměr: | 2*23,5 |  | 47
|  | 58 | SP | 417321313 | Ztužující pásy a věnce ze ŽB tř. C 16/20 | m3 | 0.6834 |  | 0 | 2.2565 | 1.5421 |  | 0 | 21 | 0 | 0
|  |  |  | Výkaz výměr: | atiky - nad 1. np; (13,26+6,25+1,22+2,05)*(0,3*0,1) |  | 0.6834
|  | 59 | SP | 417321515 | Ztužující pásy a věnce ze ŽB tř. C 25/30 | m3 | 3.525 |  | 0 | 2.4534 | 8.6482 |  | 0 | 21 | 0 | 0
|  |  |  | Výkaz výměr: | 2*(23,5*(0,3*0,25)) |  | 3.525
|  | 60 | SP | 417351115 | Zřízení bednění ztužujících věnců | m2 | 65.336 |  | 0 | 0.00576 | 0.37634 |  | 0 | 21 | 0 | 0
|  |  |  | Výkaz výměr: | atiky - nad 1. np; ((1,75+((2,65*2)*3,1415)/4+0,8+6,8)*0,1)*2+((13,3+6,25+1,2+2,5)*0,1)*2 |  | 7.3525
[5 empty] | atiky - nad 2. np; ((43,045+2*2,4+10,9+28,15+4,3+9,05+9,35+5,35)*0,15)*2 |  | 34.4835
[5 empty] | ------ |  | 0
[5 empty] | věnce; 2*((23,5*2)*0,25) |  | 23.5
|  | 61 | SP | 417351116 | Odstranění bednění ztužujících věnců | m2 | 65.336 |  | 0 |  | 0 |  | 0 | 21 | 0 | 0
|  | 62 | SP | 417361821 | Výztuž ztužujících pásů a věnců betonářskou ocelí 10 505 | t | 0.82716 |  | 0 | 1.0529 | 0.87093 |  | 0 | 21 | 0 | 0
|  |  |  | Výkaz výměr: | všechny věnce - 200 kg / m3; 3,525*0,2 |  | 0.705
[5 empty] | přiztužení - dle statiky; ((82,4+19,4)*1,2)*0,001 |  | 0.12216
|  | 63 | SP | 417362021 | Výztuž ztužujících pásů a věnců svařovanými sítěmi Kari | t | 0.023154 |  | 0 | 1.0628 | 0.024607 |  | 0 | 21 | 0 | 0
|  |  |  | Výkaz výměr: | atiky - nad 1. np; ((13,26+6,25+1,22+2,05)*0,3)*3,08*1,1*0,001 |  | 0.023154
|  | 64 | SP | 434311114 | Schodišťové stupně dusané na terén z betonu tř. C 16/20 bez potěru | m | 3.8 |  | 0 | 0.1016 | 0.38608 |  | 0 | 21 | 0 | 0
|  |  |  | Výkaz výměr: | m. č. 1.21; 2*1,9 |  | 3.8
|  | 65 | SP | 434351141 | Zřízení bednění stupňů přímočarých schodišť | m2 | 0.38 |  | 0 | 0.00658 | 0.0025004 |  | 0 | 21 | 0 | 0
|  |  |  | Výkaz výměr: | m. č. 1.21; 2*(1,9*0,1) |  | 0.38
|  | 66 | SP | 434351142 | Odstranění bednění stupňů přímočarých schodišť | m2 | 0.38 |  | 0 |  | 0 |  | 0 | 21 | 0 | 0
|  | 67 | H | 13010728 | ocel profilová jakost S235JR (11 375) průřez I (IPN) 260 | t | 7.6657 |  | 0 | 1 | 7.6657 |  | 0 | 21 | 0 | 0
|  |  |  | Výkaz výměr: | 1. np; 1. np - I260; ((14*8,65)*41,9)*1,2*1,2*0,001+((1*5,95)*41,9)*1,2*1,2*0,001 |  | 7.6657
ZŠ M. TŘEBOVÁ/SO 01.2/061 | 3 |  | Oddíl |  | 061: Úpravy povrchů vnitřní |  |  |  | 0 |  | 6.6136 |  | 0 |  | 0 | 0
|  | 68 | SP | 612131101 | Cementový postřik vnitřních stěn nanášený celoplošně ručně | m2 | 178.4972 |  | 0 | 0.00735 | 1.312 |  | 0 | 21 | 0 | 0
|  |  |  | Výkaz výměr: | (32,852*0,1)+22,68+145,532+(7*1,0) |  | 178.4972
|  | 69 | SP | 612131121 | Penetrační disperzní nátěr vnitřních stěn nanášený ručně | m2 | 363.116 |  | 0 | 0.00026 | 0.09441 |  | 0 | 21 | 0 | 0
|  |  |  | Výkaz výměr: | pod perlinku a pod štuk; 236,558+126,558 |  | 363.116
|  | 70 | SP | 612142001 | Potažení vnitřních stěn sklovláknitým pletivem vtlačeným do tenkovrstvé hmoty | m2 | 236.5575 |  | 0 | 0.00438 | 1.0361 |  | 0 | 21 | 0 | 0
|  |  |  | Výkaz výměr: | m. č. 1.23; (2*4,3+2,65)*2,85-1*(0,7*2,0)-1*(0,8*2,0) |  | 29.0625
[5 empty] | -- |  | 0
[5 empty] | m. č. 1.24, 1.25; (4*0,9+2*2,2+5*1,6)*2,85 |  | 45.6
[5 empty] | -- |  | 0
[5 empty] | m. č. 1.26; (7,85+3,0+1,0)*2,85-1*(0,7*2,0)-1*(0,8*2,0) |  | 30.7725
[5 empty] | -- |  | 0
[5 empty] | m. č. 1.28; (4,3+3,5+2*(2*0,9)+1,5+1,9)*2,85+(3*1,4+2*0,85-2*0,6)*2,85-4*(0,6*2,0) |  | 50.775
[5 empty] | -- |  | 0
[5 empty] | m. č. 1.29; (3,55+2,1)*2,85-1*(0,7*2,0) |  | 14.7025
[5 empty] | -- |  | 0
[5 empty] | m. č. 1.30; (2*3,4+2*2,85+2*1,0)*2,85+(4*1,4+2*0,85)*2,85-4*(0,6*2,0)-1*(0,7*2,0) |  | 55.93
[5 empty] | -- |  | 0
[5 empty] | m. č. 1.31; (2*1,5+0,9)*2,85-1*(0,7*2,0) |  | 9.715
|  | 71 | SP | 612311131 | Potažení vnitřních stěn vápenným štukem tloušťky do 3 mm | m2 | 126.5575 |  | 0 | 0.004 | 0.50623 |  | 0 | 21 | 0 | 0
|  |  |  | Výkaz výměr: | m. č. 1.23; (2*4,3+2,65)*2,85-1*(0,7*2,0)-1*(0,8*2,0) |  | 29.0625
[5 empty] | -- |  | 0
[5 empty] | m. č. 1.24, 1.25 - nad obkladem, 1.25; (4*0,9+2*2,2+5*1,6)*0,85 |  | 13.6
[5 empty] | -- |  | 0
[5 empty] | m. č. 1.26; (7,85+3,0+1,0)*2,85-1*(0,7*2,0)-1*(0,8*2,0) |  | 30.7725
[5 empty] | -- |  | 0
[5 empty] | m. č. 1.28 - nad obkladem; (4,3+3,5+2*(2*0,9)+1,5+1,9)*0,85+(3*1,4+2*0,85-2*0,6)*0,85 |  | 16.575
[5 empty] | -- |  | 0
[5 empty] | m. č. 1.29; (3,55+2,1)*2,85-1*(0,7*2,0) |  | 14.7025
[5 empty] | -- |  | 0
[5 empty] | m. č. 1.30 - nad obkladem; (2*3,4+2*2,85+2*1,0)*0,85+(4*1,4+2*0,85)*0,85 |  | 18.53
[5 empty] | -- |  | 0
[5 empty] | m. č. 1.31 - nad obkladem; (2*1,5+0,9)*0,85 |  | 3.315
|  | 72 | SP | 612315421 | Oprava vnitřní vápenné štukové omítky stěn v rozsahu plochy do 10 % | m2 | 32.8525 |  | 0 | 0.0058 | 0.19054 |  | 0 | 21 | 0 | 0
|  |  |  | Výkaz výměr: | oprava omítek v m. č. 1.27, 1.29; (2*4,4+2*3,6)*1,45+(3,9+2,25+0,3+0,7)*1,35 |  | 32.8525
|  | 73 | SP | 612321121 | Vápenocementová omítka hladká jednovrstvá vnitřních stěn nanášená ručně | m2 | 22.68 |  | 0 | 0.0154 | 0.34927 |  | 0 | 21 | 0 | 0
|  |  |  | Výkaz výměr: | m. č. 1.24 – pod obklad; 1,6*2,0 |  | 3.2
[5 empty] | -- |  | 0
[5 empty] | m. č. 1.28 - pod obklad; (2,8+1,5+2*0,85+1,6)*2,0-1*(1,3*1,15)+1*((2*1,15)*0,25) |  | 14.28
[5 empty] | -- |  | 0
[5 empty] | m. č. 1.30 – pod obklad; (2*0,85)*2,0 |  | 3.4
[5 empty] | -- |  | 0
[5 empty] | m. č. 1.31 - pod obklad; 0,9*2,0 |  | 1.8
|  | 74 | SP | 612321141 | Vápenocementová omítka štuková dvouvrstvá vnitřních stěn nanášená ručně | m2 | 145.5325 |  | 0 | 0.01838 | 2.6749 |  | 0 | 21 | 0 | 0
|  |  |  | Výkaz výměr: | m. č. 1.21; 50,0 |  | 50
[5 empty] | -- |  | 0
[5 empty] | m. č. 1.23; 2,65*2,85-1*(1,3*1,55)+1*((1,3+2*1,55)*0,25) |  | 6.6375
[5 empty] | -- |  | 0
[5 empty] | m. č. 1.24 – nad obkladem; 1,6*0,85 |  | 1.36
[5 empty] | -- |  | 0
[5 empty] | m. č. 1.26; (7,85+4,6+6,6)*2,85-1*(1,3*1,55)+1*((1,3+2*1,55)*0,25) |  | 53.3775
[5 empty] | -- |  | 0
[5 empty] | m. č. 1.28 - nad obkladem; (2,8+1,5+2*0,85+1,6)*0,85-1*(1,3*0,4)+1*((0,4+2*1,15)*0,25) |  | 6.615
[5 empty] | -- |  | 0
[5 empty] | m. č. 1.29; 5,0*2,85+(3,9+2,25+0,3+0,7)*1,55 |  | 25.3325
[5 empty] | -- |  | 0
[5 empty] | m. č. 1.30 – nad obkladem; (2*0,85)*0,85 |  | 1.445
[5 empty] | -- |  | 0
[5 empty] | m. č. 1.31 - nad obkladem; 0,9*0,85 |  | 0.765
|  | 75 | SP | 612325223 | Vápenocementová štuková omítka malých ploch přes 0,25 do 1 m2 na stěnách | kus | 7 |  | 0 | 0.0415 | 0.2905 |  | 0 | 21 | 0 | 0
|  |  |  | Výkaz výměr: | zazdívky otvorů po oknech a dveřích (ve stávajícím objektu); 7 |  | 7
|  | 76 | SP | 619995001 | Začištění omítek kolem oken, dveří, podlah nebo obkladů | m | 103.45 |  | 0 | 0.0015 | 0.15518 |  | 0 | 21 | 0 | 0
|  |  |  | Výkaz výměr: | m. č. 1.29 - u soklíků; 2*5,0+2*3,9-2*0,7 |  | 16.4
[5 empty] | ------ |  | 0
[5 empty] | u obkladů |  | 0
[5 empty] | m. č. 1.24, 1.25; 5*0,9+2*2,2+6*1,6-0,65+2*0,15 |  | 18.15
[5 empty] | m. č. 1.28; (2*4,3+2*3,5+2*(2*0,9)+1,5+1,9+(4*1,4+6*0,85)+5*2,0+(2*1,15+2*0,25) |  | 0
[5 empty] | m. č. 1.30; (2*3,4+2*2,85+2*1,0)+(4*1,4+6*0,85) |  | 25.2
[5 empty] | m. č. 1.31; 2*1,5+2*0,9 |  | 4.8
[5 empty] | ------ |  | 0
[5 empty] | kolem zárubní |  | 0
[5 empty] | 1*(1,6+2*2,1)+1*(2*(0,7+2*2,0))+3*(1*(0,7+2*2,0))+1*(2*(0,8+2*2,0)) |  | 38.9
|  | 77 | SP | 622143003 | Montáž omítkových plastových nebo pozinkovaných rohových profilů s tkaninou | m | 33.9 |  | 0 |  | 0 |  | 0 | 21 | 0 | 0
|  |  |  | Výkaz výměr: | m. č. 1.24, 1.26, 1.28, 1.30; 2*2,7+2*2,85+5*2,85+3*2,85 |  | 33.9
|  | 78 | SP | 622143004 | Montáž omítkových samolepících začišťovacích profilů pro spojení s okenním rámem | m | 13.2 |  | 0 |  | 0 |  | 0 | 21 | 0 | 0
|  |  |  | Výkaz výměr: | okna; 3*(1,3+2*1,55) |  | 13.2
|  | 79 | H | 59051476 | profil začišťovací PVC 9mm s výztužnou tkaninou pro ostění ETICS | m | 13.86 |  | 0 | 4e-05 | 0.0005544 |  | 0 | 21 | 0 | 0
|  |  |  | Výkaz výměr: | dle pol. č. 622143004; 13,2*1,05 |  | 13.86
|  | 80 | H | 63127466 | profil rohový Al 23x23mm s výztužnou tkaninou š 100mm pro ETICS | m | 35.595 |  | 0 | 0.00011 | 0.0039155 |  | 0 | 21 | 0 | 0
|  |  |  | Výkaz výměr: | dle pol. č. 622143003; 33,9*1,05 |  | 35.595
ZŠ M. TŘEBOVÁ/SO 01.2/062 | 3 |  | Oddíl |  | 062: Úpravy povrchů vnější |  |  |  | 0 |  | 4.2489 |  | 0 |  | 0 | 0
|  | 81 | SP | 622131101 | Cementový postřik vnějších stěn nanášený celoplošně ručně | m2 | 122.514 |  | 0 | 0.00735 | 0.90048 |  | 0 | 21 | 0 | 0
|  | 82 | SP | 622321121 | Vápenocementová omítka hladká jednovrstvá vnějších stěn nanášená ručně | m2 | 122.514 |  | 0 | 0.0231 | 2.8301 |  | 0 | 21 | 0 | 0
|  |  |  | Výkaz výměr: | plochy; 13,26*3,9+10,0+(6,25+1,2+2,05)*6,4 |  | 122.514
|  | 83 | SP | 622321131 | Potažení vnějších stěn vápenocementovým aktivovaným štukem tloušťky do 3 mm | m2 | 122.514 |  | 0 | 0.00273 | 0.33446 |  | 0 | 21 | 0 | 0
|  |  |  | Výkaz výměr: | plochy; 13,26*3,9+10,0+(6,25+1,2+2,05)*6,4 |  | 122.514
|  | 84 | SP | 629991011 | Zakrytí výplní otvorů a svislých ploch fólií přilepenou lepící páskou | m2 | 52.81 |  | 0 |  | 0 |  | 0 | 21 | 0 | 0
|  |  |  | Výkaz výměr: | okna, vchod. dveře |  | 0
[5 empty] | 1. pp; (1*(1,3*1,5)+3*(1,3*0,4)+2*(6,0*0,4)+1*(5,3*0,4)+4*(1,8*1,0)+4*(1,3*1,0)+1*(1,3*2,75))*2 |  | 52.81
|  | 85 | SP | 783809225 | Montáž hladkých ozdobných prvků s převažujícím délkovým rozměrem v (š) přes 120 do 200 mm na fasády | m | 33.96 |  | 0 | 0.0008 | 0.027168 |  | 0 | 21 | 0 | 0
|  |  |  | Výkaz výměr: | průběžné římsy |  | 0
[5 empty] | 13,26+8,35+1,2 |  | 22.81
[5 empty] | 1,6+8,35+1,2 |  | 11.15
|  | 86 | SP | 783823135 | Penetrační silikonový nátěr hladkých, tenkovrstvých zrnitých nebo štukových omítek | m2 | 128.723 |  | 0 | 0.00014 | 0.018021 |  | 0 | 21 | 0 | 0
|  |  |  | Výkaz výměr: | dle pol. č. 783827425; 128,723 |  | 128.723
|  | 87 | SP | 783827425 | Krycí dvojnásobný silikonový nátěr omítek stupně členitosti 1 a 2 | m2 | 128.723 |  | 0 | 0.00072 | 0.092681 |  | 0 | 21 | 0 | 0
|  |  |  | Výkaz výměr: | plochy dle pol. č. 622321131; 122,514 |  | 122.514
[5 empty] | navíc římsy; (13,26+8,35+1,2)*0,15+(1,6+8,35+1,2)*0,25 |  | 6.209
|  | 88 | SP | 783897603 | Příplatek k cenám dvojnásobného krycího nátěru omítek za provedení styku 2 barev | m2 | 21.45 |  | 0 |  | 0 |  | 0 | 21 | 0 | 0
|  |  |  | Výkaz výměr: | (3,9+6,4)+(1,6+8,35+1,2) |  | 21.45
|  | 89 | SP | 783897611 | Příplatek k cenám dvojnásobného krycího nátěru omítek za barevné provedení v odstínu středně sytém | m2 | 128.723 |  | 0 | 2e-05 | 0.0025745 |  | 0 | 21 | 0 | 0
|  | 90 | H | XSP.06203.05 | Fasádní dekorační profily - průběžné a dělící římsy 150 x 38 mm (upřesnění dle architekta) | m | 25.091 |  | 0 | 0.001 | 0.025091 |  | 0 | 21 | 0 | 0
|  |  |  | Výkaz výměr: | (13,26+8,35+1,2)*1,1 |  | 25.091
|  | 91 | H | XSP.06203.07 | Fasádní dekorační profily - průběžné a dělící římsy 200 x 50 mm (upřesnění dle architekta) | m | 12.265 |  | 0 | 0.0015 | 0.018397 |  | 0 | 21 | 0 | 0
|  |  |  | Výkaz výměr: | (1,6+8,35+1,2)*1,1 |  | 12.265
ZŠ M. TŘEBOVÁ/SO 01.2/063 | 3 |  | Oddíl |  | 063: Podlahy a podlahové konstrukce |  |  |  | 0 |  | 82.4531 |  | 0 |  | 0 | 0
|  | 92 | SP | 631311114 | Mazanina tl přes 50 do 80 mm z betonu prostého bez zvýšených nároků na prostředí tř. C 16/20 | m3 | 8.924 |  | 0 | 2.2563 | 20.1356 |  | 0 | 21 | 0 | 0
|  |  |  | Výkaz výměr: | plochy dle půdorysů - 1. np |  | 0
[5 empty] | m. č. 1. 21; 5,0*0,1 |  | 0.5
[5 empty] | m. č. 1.23; 11,4*0,08 |  | 0.912
[5 empty] | m. č. 1.24, 1.25; (5,2+1,5)*0,08 |  | 0.536
[5 empty] | m. č. 1.26; 41,8*0,08 |  | 3.344
[5 empty] | m. č. 1.28; 15,0*0,08 |  | 1.2
[5 empty] | m. č. 1.29; 18,8*0,08 |  | 1.504
[5 empty] | m. č. 1.30; 10,1*0,08 |  | 0.808
[5 empty] | m. č. 1.31; 1,5*0,08 |  | 0.12
|  | 93 | SP | 631311124 | Mazanina tl přes 80 do 120 mm z betonu prostého bez zvýšených nároků na prostředí tř. C 16/20 | m3 | 11.5805 |  | 0 | 2.2563 | 26.1295 |  | 0 | 21 | 0 | 0
|  |  |  | Výkaz výměr: | podkladní beton - přístavba; (13,35*8,3)*0,1 |  | 11.0805
[5 empty] | podkladní beton - m. č. 1.21; 5,0*0,1 |  | 0.5
|  | 94 | SP | 631351101 | Zřízení bednění rýh a hran v podlahách | m2 | 2.156 |  | 0 | 0.01352 | 0.029149 |  | 0 | 21 | 0 | 0
|  |  |  | Výkaz výměr: | podkladní beton; (13,26+8,3)*0,1 |  | 2.156
|  | 95 | SP | 631351102 | Odstranění bednění rýh a hran v podlahách | m2 | 2.156 |  | 0 |  | 0 |  | 0 | 21 | 0 | 0
|  | 96 | SP | 631362021 | Výztuž mazanin svařovanými sítěmi Kari | t | 0.24023 |  | 0 | 1.0628 | 0.25531 |  | 0 | 21 | 0 | 0
|  |  |  | Výkaz výměr: | plochy dle pol. č. 631311114; 110,3*1,98*1,1*0,001 |  | 0.24023
|  | 97 | SP | 634112113 | Obvodová dilatace podlahovým páskem z pěnového PE mezi stěnou a mazaninou nebo potěrem v 80 mm | m | 132.9 |  | 0 | 2e-05 | 0.002658 |  | 0 | 21 | 0 | 0
|  |  |  | Výkaz výměr: | dle půdorysu |  | 0
[5 empty] | m. č. 1.23; 2*4,3+2*2,6+0,5 |  | 14.3
[5 empty] | m. č. 1.24, 1.25; 2*0,9+2*0,15+2*2,1+2*0,9+6*1,55-1*0,7-1*0,6+0,3 |  | 16.4
[5 empty] | m. č. 1.26; 2*7,85+2*7,6-2*0,7+0,5 |  | 30
[5 empty] | m. č. 1.28; 2*4,3+2*3,5+2*(2*0,9)+4*1,4+4*0,85-2*0,6+0,4 |  | 27.4
[5 empty] | m. č. 1.29; 2*4,9+2*3,9 |  | 17.6
[5 empty] | m. č. 1.30; 2*3,6+2*2,75+2*1,0-1*0,7+0,3+4*1,4+4*0,85-2*0,6+0,4 |  | 22.5
[5 empty] | m. č. 1.31; 2*1,45+2*0,9 |  | 4.7
|  | 98 | SP | 635111242 | Násyp pod podlahy z hrubého kameniva 16-32 se zhutněním | m3 | 16.6208 |  | 0 | 2.16 | 35.9008 |  | 0 | 21 | 0 | 0
|  |  |  | Výkaz výměr: | pod podkladní beton; (13,35*8,3)*0,15 |  | 16.6208
ZŠ M. TŘEBOVÁ/SO 01.2/094 | 3 |  | Oddíl |  | 094: Lešení a stavební výtahy |  |  |  | 0 |  | 0.032456 |  | 0 |  | 0 | 0
|  | 99 | SP | 941111131 | Montáž lešení řadového trubkového lehkého s podlahami zatížení do 200 kg/m2 š přes 1,2 do 1,5 m v do 10 m | m2 | 114.17 |  | 0 |  | 0 |  | 0 | 21 | 0 | 0
|  |  |  | Výkaz výměr: | fasáda |  | 0
[5 empty] | (8,3+1,2+2,4)*6,0+5,5*4,5+5,3*3,4 |  | 114.17
|  | 100 | SP | 941111231 | Příplatek k lešení řadovému trubkovému lehkému s podlahami š 1,5 m v 10 m za první a ZKD den použití | m2 | 5137.65 |  | 0 |  | 0 |  | 0 | 21 | 0 | 0
|  |  |  | Výkaz výměr: | 114,17*45 |  | 5137.65
|  | 101 | SP | 941111831 | Demontáž lešení řadového trubkového lehkého s podlahami zatížení do 200 kg/m2 š přes 1,2 do 1,5 m v do 10 m | m2 | 114.17 |  | 0 |  | 0 |  | 0 | 21 | 0 | 0
|  | 102 | SP | 949101111 | Lešení pomocné pro objekty pozemních staveb s lešeňovou podlahou v do 1,9 m zatížení do 150 kg/m2 | m2 | 249.66 |  | 0 | 0.00013 | 0.032456 |  | 0 | 21 | 0 | 0
|  |  |  | Výkaz výměr: | 1. np; (18,5+16,3)*0,9+((11,4+5,2+1,5+41,8+16,0+15,0+18,8+10,1+1,5)*0,9)*2 |  | 249.66
ZŠ M. TŘEBOVÁ/SO 01.2/095 | 3 |  | Oddíl |  | 095: Dokončovací konstrukce a práce pozemních staveb |  |  |  | 0 |  | 0.058164 |  | 1.0185 |  | 0 | 0
|  | 103 | SP | 952901111 | Vyčištění budov bytové a občanské výstavby při výšce podlaží do 4 m | m2 | 156.1 |  | 0 | 4e-05 | 0.006244 |  | 0 | 21 | 0 | 0
|  |  |  | Výkaz výměr: | 18,5+16,3+11,4+5,2+1,5+41,8+16,0+15,0+18,8+10,1+1,5 |  | 156.1
|  | 104 | SP | X.09503.Z11 | Zakrytí stávajících podlah - geotextilie, fólie, dle výpisu - Z11 | m2 | 129.8 |  | 0 | 0.0004 | 0.05192 |  | 0 | 21 | 0 | 0
|  |  |  | Výkaz výměr: | dle výpisu - Z11; 95,0+(18,5+16,3) |  | 129.8
|  | 105 | SP | X.09503.Z12 | Provizorní zakrytí proti pronikání prachu (dřev. rám + fólie + geotextilie) | m2 | 44.09 |  | 0 |  | 0 | 0.005 | 0.22045 | 21 | 0 | 0
|  |  |  | Výkaz výměr: | dle výpisu - Z12 |  | 0
[5 empty] | 1,7*2,5+2*(2,0*3,8)+2*(1,6*4,0) |  | 32.25
[5 empty] | 2*(1,2*2,8)+1*(1,6*3,2) |  | 11.84
|  | 106 | SP | X.09503.Z20 | Provizorní stěna proti pronikání prachu do stáv. prostor (dřev. rám vč. dveří + OSB + fólie + geotextilie) | m2 | 26.6 |  | 0 |  | 0 | 0.03 | 0.798 | 21 | 0 | 0
|  |  |  | Výkaz výměr: | dle výpisu - Z20 |  | 0
[5 empty] | 2*(3,5*3,8) |  | 26.6
0
ZŠ M. TŘEBOVÁ/SO 01.2/096 | 3 |  | Oddíl |  | 096: Bourání konstrukcí |  |  |  | 0 |  | 0 |  | 10.5006 |  | 0 | 0
|  | 107 | SP | 964011221 | Vybourání ŽB překladů prefabrikovaných dl do 3 m hmotnosti do 75 kg/m | m3 | 0.273 |  | 0 |  | 0 | 2.4 | 0.6552 | 21 | 0 | 0
|  |  |  | Výkaz výměr: | otvor do původního objektu mezi m. č. 1.02 x 1.21; 2*(1,0*0,65*0,21) |  | 0.273
|  | 108 | SP | 965042131 | Bourání podkladů pod dlažby nebo mazanin betonových nebo z litého asfaltu tl do 100 mm pl do 4 m2 | m3 | 0.756 |  | 0 |  | 0 | 2.2 | 1.6632 | 21 | 0 | 0
|  |  |  | Výkaz výměr: | vstup z 1.02 x 1.21; 2*((1,8*2,1)*0,1) |  | 0.756
|  | 109 | SP | 965049111 | Příplatek k bourání betonových mazanin za bourání mazanin se svařovanou sítí tl do 100 mm | m3 | 0.378 |  | 0 |  | 0 | 0.044 | 0.016632 | 21 | 0 | 0
|  |  |  | Výkaz výměr: | vstup z 1.02 x 1.21; 1*((1,8*2,1)*0,1) |  | 0.378
|  | 110 | SP | 967031132 | Přisekání rovných ostění v cihelném zdivu na MV nebo MVC | m2 | 2.86 |  | 0 |  | 0 | 0.055 | 0.1573 | 21 | 0 | 0
|  |  |  | Výkaz výměr: | otvor do původního objektu mezi m. č. 1.02 x 1.21; 2*(2,2*0,65) |  | 2.86
|  | 111 | SP | 971033681 | Vybourání otvorů ve zdivu cihelném pl do 4 m2 na MVC nebo MV tl do 900 mm | m3 | 2.574 |  | 0 |  | 0 | 1.8 | 4.6332 | 21 | 0 | 0
|  |  |  | Výkaz výměr: | otvor do původního objektu mezi m. č. 1.02 x 1.21; (1,8*2,2)*0,65 |  | 2.574
|  | 112 | SP | 973031335 | Vysekání kapes ve zdivu cihelném na MV nebo MVC pl do 0,16 m2 hl do 300 mm | kus | 12 |  | 0 |  | 0 | 0.062 | 0.744 | 21 | 0 | 0
|  |  |  | Výkaz výměr: | stropní I260; 12 |  | 12
|  | 113 | SP | 973031824 | Vysekání kapes ve zdivu cihelném na MV nebo MVC pro zavázání zdí tl do 300 mm | m | 16.8 |  | 0 |  | 0 | 0.009 | 0.1512 | 21 | 0 | 0
|  |  |  | Výkaz výměr: | zazdívky otvorů; 3*(2*2,8) |  | 16.8
|  | 114 | SP | 973031826 | Vysekání kapes ve zdivu cihelném na MV nebo MVC pro zavázání zdí tl do 600 mm | m | 4.4 |  | 0 |  | 0 | 0.019 | 0.0836 | 21 | 0 | 0
|  |  |  | Výkaz výměr: | zazdívky otvorů; 1*(2*2,2) |  | 4.4
|  | 115 | SP | 974031668 | Vysekání rýh ve zdivu cihelném pro vtahování nosníků hl do 150 mm v do 350 mm | m | 9.8 |  | 0 |  | 0 | 0.097 | 0.9506 | 21 | 0 | 0
|  |  |  | Výkaz výměr: | otvor do původního objektu mezi m. č. 1.02 x 1.21; 4*2,45 |  | 9.8
|  | 116 | SP | 978013111 | Otlučení (osekání) vnitřní vápenné nebo vápenocementové omítky stěn v rozsahu do 5 % | m2 | 32.8525 |  | 0 |  | 0 | 0.002 | 0.065705 | 21 | 0 | 0
|  |  |  | Výkaz výměr: | oprava omítek v m. č. 1.27, 1.29; (2*4,4+2*3,6)*1,45+(3,9+2,25+0,3+0,7)*1,35 |  | 32.8525
|  | 117 | SP | 978013191 | Otlučení (osekání) vnitřní vápenné nebo vápenocementové omítky stěn v rozsahu přes 50 do 100 % | m2 | 30 |  | 0 |  | 0 | 0.046 | 1.38 | 21 | 0 | 0
|  |  |  | Výkaz výměr: | m. č. 1. 21; 30,0 |  | 30
ZŠ M. TŘEBOVÁ/SO 01.2/098 | 3 |  | Oddíl |  | 098: Přesun suti |  |  |  | 0 |  | 0 |  | 0 |  | 0 | 0
|  | 118 | SP | 997013111 | Vnitrostaveništní doprava suti a vybouraných hmot pro budovy v do 6 m s použitím mechanizace | t | 11.5614 |  | 0 |  | 0 |  | 0 | 21 | 0 | 0
|  | 119 | SP | 997013501 | Odvoz suti a vybouraných hmot na skládku nebo meziskládku do 1 km se složením | t | 11.5614 |  | 0 |  | 0 |  | 0 | 21 | 0 | 0
|  | 120 | SP | 997013509 | Příplatek k odvozu suti a vybouraných hmot na skládku ZKD 1 km přes 1 km | t | 335.269 |  | 0 |  | 0 |  | 0 | 21 | 0 | 0
|  |  |  | Výkaz výměr: | dle pol. č. 997013501 - celkem 30 km; 11,561*29 |  | 335.269
|  | 121 | SP | 997013601 | Poplatek za uložení na skládce (skládkovné) stavebního odpadu betonového kód odpadu 17 01 01 | t | 2.335 |  | 0 |  | 0 |  | 0 | 21 | 0 | 0
|  |  |  | Výkaz výměr: | dle dem. hmotností v jednotlivých položkách; 0,655+1,663+0,017 |  | 2.335
|  | 122 | SP | 997013603 | Poplatek za uložení na skládce (skládkovné) stavebního odpadu cihelného kód odpadu 17 01 02 | t | 8.166 |  | 0 |  | 0 |  | 0 | 21 | 0 | 0
|  |  |  | Výkaz výměr: | dle dem. hmotností v jednotlivých položkách; 0,157+4,633+0,744+0,151+0,084+0,951+0,066+1,38 |  | 8.166
|  | 123 | SP | 997013631 | Poplatek za uložení na skládce (skládkovné) stavebního odpadu směsného kód odpadu 17 09 04 | t | 1.018 |  | 0 |  | 0 |  | 0 | 21 | 0 | 0
|  |  |  | Výkaz výměr: | dle dem. hmotností v jednotlivých položkách; 0,22+0,798 |  | 1.018
ZŠ M. TŘEBOVÁ/SO 01.2/099 | 3 |  | Oddíl |  | 099: Přesun hmot HSV |  |  |  | 0 |  | 0 |  | 0 |  | 0 | 0
|  | 124 | SP | 998011002 | Přesun hmot pro budovy zděné v přes 6 do 12 m | t | 576.8007 |  | 0 |  | 0 |  | 0 | 21 | 0 | 0
ZŠ M. TŘEBOVÁ/SO 01.2/711 | 3 |  | Oddíl |  | 711: Izolace proti vodě, vlhkosti a plynu |  |  |  | 0 |  | 1.0606 |  | 0 |  | 0 | 0
|  | 125 | SP | 711111001 | Provedení izolace proti zemní vlhkosti vodorovné za studena nátěrem penetračním | m2 | 115.805 |  | 0 |  | 0 |  | 0 | 21 | 0 | 0
|  |  |  | Výkaz výměr: | na podkladní beton; 13,35*8,3 |  | 110.805
[5 empty] | m. č. 1.21; 5,0 |  | 5
|  | 126 | SP | 711113117 | Izolace proti vlhkosti vodorovná za studena těsnicí stěrkou jednosložkovou na bázi cementu | m2 | 31.8 |  | 0 | 0.0035 | 0.1113 |  | 0 | 21 | 0 | 0
|  |  |  | Výkaz výměr: | m. č. 1.24; 5,2 |  | 5.2
[5 empty] | m. č. 1.28; 15,0 |  | 15
[5 empty] | m. č. 1.30; 10,1 |  | 10.1
[5 empty] | m. č. 1.31; 1,5 |  | 1.5
|  | 127 | SP | 711113127 | Izolace proti vlhkosti svislá za studena těsnicí stěrkou jednosložkovou na bázi cementu | m2 | 39.55 |  | 0 | 0.0035 | 0.13843 |  | 0 | 21 | 0 | 0
|  |  |  | Výkaz výměr: | m. č. 1.24; (4*0,9+2*2,2+6*1,6+2*0,15-(0,9+1,05+1,6)-4*0,6)*0,2+(0,9+1,05+1,6)*2,0 |  | 9.49
[5 empty] | m. č. 1.28; ((2*4,3+2*3,5+2*(2*0,9)-6*0,9)+(4*1,4+4*0,85)-4*0,6-1*0,8)*0,2+(6*0,9)*2,0 |  | 14.72
[5 empty] | m. č. 1.30; ((2*3,4+2*2,85+2*1,0-2*(1,0+0,9+1,0))+(4*1,4+4*0,85)-4*0,6-1*0,7)*0,2+2*((1,0+0,9+1,0)*2,0) |  | 14.52
[5 empty] | m. č. 1.31; (2*1,5+2*0,9-1*0,7)*0,2 |  | 0.82
|  | 128 | SP | 711141559 | Provedení izolace proti zemní vlhkosti pásy přitavením vodorovné NAIP | m2 | 115.805 |  | 0 | 0.0004 | 0.046322 |  | 0 | 21 | 0 | 0
|  |  |  | Výkaz výměr: | na podkladní beton; 13,35*8,3 |  | 110.805
[5 empty] | m. č. 1.21; 5,0 |  | 5
|  | 129 | SP | 998711102 | Přesun hmot tonážní pro izolace proti vodě, vlhkosti a plynům v objektech v přes 6 do 12 m | t | 1.0606 |  | 0 |  | 0 |  | 0 | 21 | 0 | 0
|  | 130 | SP | X.71101.05 | Těsnící pás do spoje podlaha x stěna š. 100 mm - D+M | m | 95.6 |  | 0 | 3e-05 | 0.002868 |  | 0 | 21 | 0 | 0
|  |  |  | Výkaz výměr: | m. č. 1.24; (4*0,9+2*2,2+6*1,6+2*0,15-4*0,6)+7*0,2+3*2,0 |  | 22.9
[5 empty] | m. č. 1.28; ((2*4,3+2*3,5+2*(2*0,9))+(4*1,4+4*0,85)-4*0,6-1*0,8)+18*0,2+4*2,0 |  | 36.6
[5 empty] | m. č. 1.30; ((2*3,4+2*2,85+2*1,0)+(4*1,4+4*0,85)-4*0,6-1*0,7)+14*0,2+4*2,0 |  | 31.2
[5 empty] | m. č. 1.31; (2*1,5+2*0,9-1*0,7)+4*0,2 |  | 4.9
|  | 131 | H | 11163150 | lak penetrační asfaltový | t | 0.042558 |  | 0 | 1 | 0.042558 |  | 0 | 21 | 0 | 0
|  |  |  | Výkaz výměr: | dle pol. č. 711111001 - 0,35 kg/m2; 115,805*0,35*1,05*0,001 |  | 0.042558
|  | 132 | H | 62853004 | pás asfaltový natavitelný modifikovaný SBS tl 4,0mm s vložkou ze skleněné tkaniny a spalitelnou PE fólií nebo jemnozrnným minerálním posypem na horním povrchu | m2 | 133.1757 |  | 0 | 0.0054 | 0.71915 |  | 0 | 21 | 0 | 0
|  |  |  | Výkaz výměr: | dle pol. č. 711141559; 115,805*1,15 |  | 133.1757
ZŠ M. TŘEBOVÁ/SO 01.2/712 | 3 |  | Oddíl |  | 712: Povlakové krytiny |  |  |  | 0 |  | 1.6228 |  | 0 |  | 0 | 0
|  | 133 | SP | 712311101 | Provedení povlakové krytiny střech do 10° za studena lakem penetračním nebo asfaltovým | m2 | 151.36 |  | 0 |  | 0 |  | 0 | 21 | 0 | 0
|  |  |  | Výkaz výměr: | plochy vč. vrchu atik |  | 0
[5 empty] | nad zázemím tělocvičny; 8,3*13,2 |  | 109.56
[5 empty] | vytažení na atiky a ostatní svislé plochy - nad 1. np; (2*8,0+2*12,9)*1,0 |  | 41.8
|  | 134 | SP | 712341559 | Provedení povlakové krytiny střech do 10° pásy NAIP přitavením v plné ploše | m2 | 151.36 |  | 0 | 0.00088 | 0.1332 |  | 0 | 21 | 0 | 0
|  | 135 | SP | 712363352 | Povlakové krytiny střech do 10° z tvarovaných poplastovaných lišt délky 2 m koutová lišta vnitřní rš 100 mm | m | 41.82 |  | 0 | 0.0006 | 0.025092 |  | 0 | 21 | 0 | 0
|  |  |  | Výkaz výměr: | dle výpisu prvků - K16; 2*12,96+2*7,95 |  | 41.82
|  | 136 | SP | 712363353 | Povlakové krytiny střech do 10° z tvarovaných poplastovaných lišt délky 2 m koutová lišta vnější rš 100 mm | m | 20.91 |  | 0 | 0.0006 | 0.012546 |  | 0 | 21 | 0 | 0
|  |  |  | Výkaz výměr: | dle výpisu prvků - K17; 12,96+7,95 |  | 20.91
|  | 137 | SP | 712363369 | Povlakové krytiny střech do 10° z tvarovaných poplastovaných lišt délky 2 m příklopná lišta rš 100 mm | m | 20.91 |  | 0 | 0.00054 | 0.011291 |  | 0 | 21 | 0 | 0
|  |  |  | Výkaz výměr: | dle výpisu prvků - K18; 12,96+7,95 |  | 20.91
|  | 138 | SP | 712363384 | Povlakové krytiny střech do 10° z tvarovaných poplastovaných lišt pro profily atypické výroby o větší rš | m2 | 7.7 |  | 0 | 0.0108 | 0.08316 |  | 0 | 21 | 0 | 0
|  |  |  | Výkaz výměr: | 22,0*0,35 |  | 7.7
|  | 139 | SP | 712998202 | Montáž bezpečnostního přepadu z PVC DN 125 | kus | 1 |  | 0 | 0.0001 | 0.0001 |  | 0 | 21 | 0 | 0
|  | 140 | SP | 998712102 | Přesun hmot tonážní tonážní pro krytiny povlakové v objektech v přes 6 do 12 m | t | 1.6228 |  | 0 |  | 0 |  | 0 | 21 | 0 | 0
|  | 141 | SP | X.71201.05 | Provedení povlakové krytiny střech do 10° fólií mechanicky kotvenou vč. dodání kotev | m2 | 143.594 |  | 0 | 0.00072 | 0.10339 |  | 0 | 21 | 0 | 0
|  |  |  | Výkaz výměr: | plochy vč. vrchu atik - nad zázemím tělocvičny; 8,3*13,26 |  | 110.058
[5 empty] | vytažení na atiky a ostatní svislé plochy - nad 1. np; (2*8,0+2*12,96)*0,8 |  | 33.536
|  | 142 | SP | X.71201.30 | Příplatek za provedení povlakové krytiny střech - svislé plochy, vytažení na atiky (penetrační nátěr, živičné pásy) | m2 | 41.8 |  | 0 | 0.00088 | 0.036784 |  | 0 | 21 | 0 | 0
|  |  |  | Výkaz výměr: | vytažení na atiky a ostatní svislé plochy - nad 1. np; (2*8,0+2*12,9)*1,0 |  | 41.8
|  | 143 | SP | X.71201.33 | Příplatek za provedení povlakové krytiny střech - svislé plochy, vytažení na atiky (podkladní textilie, fólie) | m2 | 33.44 |  | 0 | 0.00088 | 0.029427 |  | 0 | 21 | 0 | 0
|  |  |  | Výkaz výměr: | vytažení na atiky a ostatní svislé plochy - nad 1. np; (2*8,0+2*12,9)*0,8 |  | 33.44
|  | 144 | H | 11163150 | lak penetrační asfaltový | t | 0.055625 |  | 0 | 1 | 0.055625 |  | 0 | 21 | 0 | 0
|  |  |  | Výkaz výměr: | dle pol. č. 712311101 - 0,35 kg/m2; 151,36*0,35*1,05*0,001 |  | 0.055625
|  | 145 | H | 28322012 | fólie hydroizolační střešní mPVC mechanicky kotvená tl 1,5mm šedá | m2 | 159.6302 |  | 0 | 0.0019 | 0.3033 |  | 0 | 21 | 0 | 0
|  |  |  | Výkaz výměr: | plochy vč. vrchu atik - nad zázemím tělocvičny; (8,3*13,26)*1,1 |  | 121.0638
[5 empty] | vytažení na atiky a ostatní svislé plochy - nad 1. np; ((2*8,0+2*12,96)*0,8)*1,15 |  | 38.5664
|  | 146 | H | 28342773 | přepad bezpečnostní atikový DN 125 s manžetou pro hydroizolaci z PVC-P | kus | 1 |  | 0 | 0.001 | 0.001 |  | 0 | 21 | 0 | 0
|  | 147 | H | 62856011 | pás asfaltový natavitelný modifikovaný SBS tl 4,0mm s vložkou z hliníkové fólie, hliníkové fólie s textilií a spalitelnou PE fólií nebo jemnozrnným minerálním posypem na horním povrchu | m2 | 176.154 |  | 0 | 0.0047 | 0.82792 |  | 0 | 21 | 0 | 0
|  |  |  | Výkaz výměr: | plochy vč. vrchu atik |  | 0
[5 empty] | nad zázemím tělocvičny; (8,3*13,2)*1,15 |  | 125.994
[5 empty] | vytažení na atiky a ostatní svislé plochy - nad 1. np; ((2*8,0+2*12,9)*1,0)*1,2 |  | 50.16
ZŠ M. TŘEBOVÁ/SO 01.2/713 | 3 |  | Oddíl |  | 713: Izolace tepelné |  |  |  | 0 |  | 2.1098 |  | 0 |  | 0 | 0
|  | 148 | SP | 713121111 | Montáž izolace tepelné podlah volně kladenými rohožemi, pásy, dílci, deskami 1 vrstva | m2 | 105.3 |  | 0 |  | 0 |  | 0 | 21 | 0 | 0
|  |  |  | Výkaz výměr: | plochy dle půdorysů |  | 0
[5 empty] | m. č. 1.23; 11,4 |  | 11.4
[5 empty] | m. č. 1.24, 1.25; 5,2+1,5 |  | 6.7
[5 empty] | m. č. 1.26; 41,8 |  | 41.8
[5 empty] | m. č. 1.28; 15,0 |  | 15
[5 empty] | m. č. 1.29; 18,8 |  | 18.8
[5 empty] | m. č. 1.30; 10,1 |  | 10.1
[5 empty] | m. č. 1.31; 1,5 |  | 1.5
|  | 149 | SP | 713131141 | Montáž izolace tepelné stěn a základů lepením celoplošně rohoží, pásů, dílců, desek | m2 | 35.19 |  | 0 | 0.006 | 0.21114 |  | 0 | 21 | 0 | 0
|  |  |  | Výkaz výměr: | kolem objektu na zdi ze ZB; (7,0+8,3)*2,3 |  | 35.19
|  | 150 | SP | 713141131 | Montáž izolace tepelné střech plochých lepené za studena plně 1 vrstva rohoží, pásů, dílců, desek | m2 | 106.92 |  | 0 | 0.00116 | 0.12403 |  | 0 | 21 | 0 | 0
|  |  |  | Výkaz výměr: | nad zázemím tělocvičny; 8,25*12,96 |  | 106.92
|  | 151 | SP | 713141336 | Montáž izolace tepelné střech plochých lepené za studena nízkoexpanzní (PUR) pěnou, spádová vrstva | m2 | 106.92 |  | 0 | 0.00012 | 0.01283 |  | 0 | 21 | 0 | 0
|  |  |  | Výkaz výměr: | nad zázemím tělocvičny; 8,25*12,96 |  | 106.92
|  | 152 | SP | 713191132 | Montáž izolace tepelné podlah, stropů vrchem nebo střech překrytí separační fólií z PE | m2 | 105.3 |  | 0 |  | 0 |  | 0 | 21 | 0 | 0
|  |  |  | Výkaz výměr: | dle pol. č. 713121111; 105,3 |  | 105.3
|  | 153 | SP | 998713102 | Přesun hmot tonážní pro izolace tepelné v objektech v přes 6 do 12 m | t | 2.1098 |  | 0 |  | 0 |  | 0 | 21 | 0 | 0
|  | 154 | H | 28323053 | fólie PE (500 kg/m3) separační podlahová oddělující tepelnou izolaci tl 0,6mm | m2 | 115.83 |  | 0 | 0.0004 | 0.046332 |  | 0 | 21 | 0 | 0
|  |  |  | Výkaz výměr: | dle pol. č. 713191132; 105,3*1,1 |  | 115.83
|  | 155 | H | 28372326 | deska EPS 150 pro konstrukce s vysokým zatížením λ=0,035 | m3 | 42.5415 |  | 0 | 0.03 | 1.2762 |  | 0 | 21 | 0 | 0
|  |  |  | Výkaz výměr: | dle pol. č. 713121111; (105,3*0,15)*1,02 |  | 16.1109
[5 empty] | ------------ |  | 0
[5 empty] | střecha nad zázemím tělocvičny; ((8,25*12,96)*0,24)*1,03 |  | 26.4306
|  | 156 | H | 28376017 | deska perimetrická fasádní soklová 150kPa lambda=0,035 tl 100mm | m2 | 36.2457 |  | 0 | 0.0029 | 0.10511 |  | 0 | 21 | 0 | 0
|  |  |  | Výkaz výměr: | dle pol. č. 713131141; 35,19*1,03 |  | 36.2457
|  | 157 | H | 28376142 | klín izolační z pěnového polystyrenu EPS 150 spád do 5% | m3 | 13.365 |  | 0 | 0.025 | 0.33413 |  | 0 | 21 | 0 | 0
|  |  |  | Výkaz výměr: | střecha nad zázemím tělocvičny; (8,25*12,96)*((0,05+0,2)/2) |  | 13.365
ZŠ M. TŘEBOVÁ/SO 01.2/721 | 3 |  | Oddíl |  | 721: Kanalizace |  |  |  | 0 |  | 0.00157 |  | 0 |  | 0 | 0
|  | 158 | SP | 721211913 | Montáž vpustí podlahových DN 110 ostatní typ, dle výpisu prvků - Z30 | kus | 1 |  | 0 | 0.00057 | 0.00057 |  | 0 | 21 | 0 | 0
|  |  |  | Výkaz výměr: | dle výpisu prvků - Z30; 1 |  | 1
|  | 159 | SP | 998721102 | Přesun hmot tonážní pro vnitřní kanalizace v objektech v přes 6 do 12 m | t | 0.00157 |  | 0 |  | 0 |  | 0 | 21 | 0 | 0
|  | 160 | H | XSP.72101.Z30 | Střešní vpusť vyhřívaná, DN110 | kus | 1 |  | 0 | 0.001 | 0.001 |  | 0 | 21 | 0 | 0
ZŠ M. TŘEBOVÁ/SO 01.2/725.1 | 3 |  | Oddíl |  | 725.1: Zařizovací předměty - vybavení SZ |  |  |  | 0 |  | 0.05915 |  | 0 |  | 0 | 0
|  | 161 | SP | 767995111 | Montáž atypických zámečnických konstrukcí hm do 5 kg, dle výpisu prvků Z2-Z5, Z7, Z8, Z10 | kg | 35 |  | 0 | 7e-05 | 0.00245 |  | 0 | 21 | 0 | 0
|  |  |  | Výkaz výměr: | dle výpisu prvků Z2-Z5, Z7, Z8, Z10; 5+5+5+3+4+4+9 |  | 35
|  | 162 | SP | 998725102 | Přesun hmot tonážní pro zařizovací předměty v objektech v přes 6 do 12 m | t | 0.05915 |  | 0 |  | 0 |  | 0 | 21 | 0 | 0
|  | 163 | SP | X.725103.Z02 | Zrcadlo na stěnu (cca 50 x 50 cm) vč. závěsů pro kotvení - přesný typ a rozměr dle výběru investora - dle výpisu prvků Z2 | kus | 5 |  | 0 | 0.002 | 0.01 |  | 0 | 21 | 0 | 0
|  |  |  | Výkaz výměr: | dle výpisu prvků - Z2; 5 |  | 5
|  | 164 | SP | X.725103.Z03 | Polička pod zrcadlo (cca 55 x 15 cm) - přesný typ a rozměr dle výběru investora - dle výpisu prvků Z3 | kus | 5 |  | 0 | 0.002 | 0.01 |  | 0 | 21 | 0 | 0
|  |  |  | Výkaz výměr: | dle výpisu prvků - Z3; 5 |  | 5
|  | 165 | SP | X.725103.Z04 | Nástěnný dávkovač na mýdlo - přesný typ dle výběru investora - dle výpisu prvků Z4 | kus | 5 |  | 0 | 0.002 | 0.01 |  | 0 | 21 | 0 | 0
|  |  |  | Výkaz výměr: | dle výpisu prvků - Z4; 5 |  | 5
|  | 166 | SP | X.725103.Z05 | Zásobník papírových ručníků - přesný typ dle výběru investora - dle výpisu prvků Z5 | kus | 3 |  | 0 | 0.002 | 0.006 |  | 0 | 21 | 0 | 0
|  |  |  | Výkaz výměr: | dle výpisu prvků - Z5; 3 |  | 3
|  | 167 | SP | X.725103.Z06 | Odpadkový koš - přesný typ dle výběru investora - dle výpisu prvků Z6 | kus | 3 |  | 0 | 0.003 | 0.009 |  | 0 | 21 | 0 | 0
|  |  |  | Výkaz výměr: | dle výpisu prvků - Z6; 3 |  | 3
|  | 168 | SP | X.725103.Z07 | Držák na toaletní papír - přesný typ dle výběru investora - dle výpisu prvků Z7 | kus | 4 |  | 0 | 0.0005 | 0.002 |  | 0 | 21 | 0 | 0
|  |  |  | Výkaz výměr: | dle výpisu prvků - Z7; 4 |  | 4
|  | 169 | SP | X.725103.Z08 | Toaletní WC kartáč s nádobkou - přesný typ dle výběru investora - dle výpisu prvků Z8 | kus | 4 |  | 0 | 0.0005 | 0.002 |  | 0 | 21 | 0 | 0
|  |  |  | Výkaz výměr: | dle výpisu prvků - Z8; 4 |  | 4
|  | 170 | SP | X.725103.Z10 | Věšák s 3 háčky - přesný typ dle výběru investora - dle výpisu prvků Z10 | kus | 9 |  | 0 | 0.0003 | 0.0027 |  | 0 | 21 | 0 | 0
|  |  |  | Výkaz výměr: | dle výpisu prvků - Z10; 9 |  | 9
|  | 171 | SP | X.725103.Z16 | Sprchový závěs (tyč z nerez. oceli dl. 0,9 m, PVC závěs), kompletní D+M - dle výpisu prvků Z16 | kus | 5 |  | 0 | 0.001 | 0.005 |  | 0 | 21 | 0 | 0
|  |  |  | Výkaz výměr: | dle výpisu prvků - Z16; 5 |  | 5
ZŠ M. TŘEBOVÁ/SO 01.2/763 | 3 |  | Oddíl |  | 763: Konstrukce montované |  |  |  | 0 |  | 1.482 |  | 0 |  | 0 | 0
|  | 172 | SP | 763131411 | SDK podhled desky 1xA 12,5 bez izolace dvouvrstvá spodní kce profil CD+UD | m2 | 121.3 |  | 0 | 0.0122 | 1.4799 |  | 0 | 21 | 0 | 0
|  |  |  | Výkaz výměr: | 11,4+5,2+1,5+41,8+16,0+15,0+18,8+10,1+1,5 |  | 121.3
|  | 173 | SP | 763131761 | Příplatek k SDK podhledu za plochu do 3 m2 jednotlivě | m2 | 3 |  | 0 |  | 0 |  | 0 | 21 | 0 | 0
|  |  |  | Výkaz výměr: | 1,5+1,5 |  | 3
|  | 174 | SP | 763172353 | Montáž dvířek revizních jednoplášťových SDK kcí vel. 400 x 400 mm pro podhledy | kus | 2 |  | 0 | 3e-05 | 6e-05 |  | 0 | 21 | 0 | 0
|  |  |  | Výkaz výměr: | dle výpisu prvků - Z38; 2 |  | 2
|  | 175 | SP | 998763101 | Přesun hmot tonážní pro dřevostavby v objektech v přes 6 do 12 m | t | 1.482 |  | 0 |  | 0 |  | 0 | 21 | 0 | 0
|  | 176 | H | 56245709 | dvířka revizní 400x400 bílá | kus | 2 |  | 0 | 0.00102 | 0.00204 |  | 0 | 21 | 0 | 0
|  |  |  | Výkaz výměr: | dle výpisu prvků - Z38; 2 |  | 2
ZŠ M. TŘEBOVÁ/SO 01.2/764 | 3 |  | Oddíl |  | 764: Konstrukce klempířské |  |  |  | 0 |  | 0.15937 |  | 0 |  | 0 | 0
|  | 177 | SP | 764215607 | Oplechování horních ploch a atik bez rohů z Pz plechu s povrch úpravou celoplošně lepené rš 670 mm | m | 20.91 |  | 0 | 0.00712 | 0.14888 |  | 0 | 21 | 0 | 0
|  |  |  | Výkaz výměr: | dle výpisu prvků |  | 0
[5 empty] | K15, rš 550 mm; 12,96+7,95 |  | 20.91
|  | 178 | SP | 764215646 | Příplatek za zvýšenou pracnost při oplechování rohů nadezdívek(atik)z Pz s povrch úprav rš přes 400 mm | kus | 3 |  | 0 |  | 0 |  | 0 | 21 | 0 | 0
|  | 179 | SP | 764216643 | Oplechování rovných parapetů celoplošně lepené z Pz s povrchovou úpravou rš 250 mm | m | 3.9 |  | 0 | 0.00269 | 0.010491 |  | 0 | 21 | 0 | 0
|  |  |  | Výkaz výměr: | dle výpisu prvků; 3*1,3 |  | 3.9
|  | 180 | SP | 998764102 | Přesun hmot tonážní pro konstrukce klempířské v objektech v přes 6 do 12 m | t | 0.15937 |  | 0 |  | 0 |  | 0 | 21 | 0 | 0
ZŠ M. TŘEBOVÁ/SO 01.2/766 | 3 |  | Oddíl |  | 766: Konstrukce truhlářské |  |  |  | 0 |  | 0.19605 |  | 0 |  | 0 | 0
|  | 181 | SP | 766660001 | Montáž dveřních křídel otvíravých jednokřídlových š do 0,8 m do ocelové zárubně | kus | 9 |  | 0 |  | 0 |  | 0 | 21 | 0 | 0
|  | 182 | SP | 766660720 | Osazení větrací mřížky s vyříznutím otvoru | kus | 4 |  | 0 |  | 0 |  | 0 | 21 | 0 | 0
|  |  |  | Výkaz výměr: | 2*2 |  | 4
|  | 183 | SP | 766660729 | Montáž dveřního interiérového kování - štítku s klikou (materiál součástí dod. dveří) | kus | 9 |  | 0 |  | 0 |  | 0 | 21 | 0 | 0
|  | 184 | SP | 766694112 | Montáž parapetních desek dřevěných nebo plastových š do 30 cm dl přes 1,0 do 1,6 m | kus | 3 |  | 0 |  | 0 |  | 0 | 21 | 0 | 0
|  |  |  | Výkaz výměr: | 1. np; 3 |  | 3
|  | 185 | SP | 998766102 | Přesun hmot tonážní pro kce truhlářské v objektech v přes 6 do 12 m | t | 0.19605 |  | 0 |  | 0 |  | 0 | 21 | 0 | 0
|  | 186 | H | 60794103 | parapet dřevotřískový vnitřní povrch laminátový š 300mm | m | 4.29 |  | 0 | 0.005 | 0.02145 |  | 0 | 21 | 0 | 0
|  |  |  | Výkaz výměr: | 1. np; (3*1,3)*1,1 |  | 4.29
|  | 187 | H | XSP.76603.05 | větrací mřížka do dveří plastová | pár | 2 |  | 0 | 0.0003 | 0.0006 |  | 0 | 21 | 0 | 0
|  | 188 | H | XSP.76603.D20 | dveře dřevěné vnitřní hladké plné 1křídlové otevíravé, 80x197 cm, Klima II, vlož. zámek - bližší specifikace dle výpisu prvků D20 | kus | 1 |  | 0 | 0.022 | 0.022 |  | 0 | 21 | 0 | 0
|  |  |  | Výkaz výměr: | dle výpisu prvků - D20; 1 |  | 1
|  | 189 | H | XSP.76603.D23 | dveře dřevěné vnitřní hladké plné 1křídlové otevíravé, 70x197 cm, Klima II, vlož. zámek - bližší specifikace dle výpisu prvků D23 | kus | 1 |  | 0 | 0.02 | 0.02 |  | 0 | 21 | 0 | 0
|  |  |  | Výkaz výměr: | dle výpisu prvků - D23; 1 |  | 1
|  | 190 | H | XSP.76603.D24 | dveře dřevěné vnitřní hladké plné 1křídlové otevíravé, 70x197 cm, vlož. zámek - bližší specifikace dle výpisu prvků D24 | kus | 1 |  | 0 | 0.02 | 0.02 |  | 0 | 21 | 0 | 0
|  |  |  | Výkaz výměr: | dle výpisu prvků - D24; 1 |  | 1
|  | 191 | H | XSP.76603.D28 | dveře dřevěné vnitřní hladké plné 1křídlové otevíravé, 80x197 cm, vlož. zámek - bližší specifikace dle výpisu prvků D28 | kus | 1 |  | 0 | 0.022 | 0.022 |  | 0 | 21 | 0 | 0
|  |  |  | Výkaz výměr: | dle výpisu prvků - D28; 1 |  | 1
|  | 192 | H | XSP.76603.D29 | dveře dřevěné vnitřní hladké plné 1křídlové otevíravé, 60x197 cm, Klima II, wc zámek - bližší specifikace dle výpisu prvků D23 | kus | 5 |  | 0 | 0.018 | 0.09 |  | 0 | 21 | 0 | 0
|  |  |  | Výkaz výměr: | dle výpisu prvků - D29; 5 |  | 5
ZŠ M. TŘEBOVÁ/SO 01.2/767 | 3 |  | Oddíl |  | 767: Konstrukce zámečnické |  |  |  | 0 |  | 0.20785 |  | 0 |  | 0 | 0
|  | 193 | SP | 767610127 | Montáž oken kovových jednoduchých otevíravých do zdiva pl přes 1,5 do 2,5 m2 | m2 | 6.045 |  | 0 | 0.00033 | 0.0019948 |  | 0 | 21 | 0 | 0
|  |  |  | Výkaz výměr: | dle výpisu prvků |  | 0
[5 empty] | O14; 3*(1,3*1,55) |  | 6.045
|  | 194 | SP | 767627310 | Příplatek k montáži oken za připojovací spáru kompletní komprimační impregnovanou páskou | m | 17.1 |  | 0 | 0.00029 | 0.004959 |  | 0 | 21 | 0 | 0
|  |  |  | Výkaz výměr: | okna; 3*(2*1,3+2*1,55) |  | 17.1
|  | 195 | SP | 998767102 | Přesun hmot tonážní pro zámečnické konstrukce v objektech v přes 6 do 12 m | t | 0.20785 |  | 0 |  | 0 |  | 0 | 21 | 0 | 0
|  | 196 | SP | X.76703.Z01 | Dveřní zarážka, kompletní D+M - dle výpisu prvků Z1 | kus | 9 |  | 0 | 0.0002 | 0.0018 |  | 0 | 21 | 0 | 0
|  | 197 | SP | X.76703.Z09 | Ochrana rohů z úhelníku 75/75/2 mm, v. 2,0 m, materiál nerez. ocel, kompletní D+M - dle výpisu prvků Z9 | kus | 11 |  | 0 | 0.003 | 0.033 |  | 0 | 21 | 0 | 0
|  |  |  | Výkaz výměr: | dle výpisu prvků - Z9; 11 |  | 11
|  | 198 | SP | X.76703.Z23 | Informační systém (informativní, výstražné a bezpeč. značky, tabulky ap.) dle výpisu prvků - Z23 | soubor | 1 |  | 0 | 0.0005 | 0.0005 |  | 0 | 21 | 0 | 0
|  | 199 | H | XSP.76703.O14 | Hliníkové okno - O/S, trojsklo, celkový rozměr 1300 x 1550 mm, pákové ovl., přesné členění a bližší popis dle výpisu prvků - O14 | kus | 3 |  | 0 | 0.0552 | 0.1656 |  | 0 | 21 | 0 | 0
|  |  |  | Výkaz výměr: | dle výpisu prvků |  | 0
[5 empty] | O14; 3 |  | 3
ZŠ M. TŘEBOVÁ/SO 01.2/771 | 3 |  | Oddíl |  | 771: Podlahy z dlaždic |  |  |  | 0 |  | 2.9212 |  | 0 |  | 0 | 0
|  | 200 | SP | 771121011 | Nátěr penetrační na podlahu | m2 | 102.9 |  | 0 | 0.0003 | 0.03087 |  | 0 | 21 | 0 | 0
|  | 201 | SP | 771474113 | Montáž soklů z dlaždic keramických rovných flexibilní lepidlo v přes 90 do 120 mm | m | 16.4 |  | 0 | 0.00058 | 0.009512 |  | 0 | 21 | 0 | 0
|  |  |  | Výkaz výměr: | m. č. 1.29; 2*5,0+2*3,9-2*0,7 |  | 16.4
|  | 202 | SP | 771574111 | Montáž podlah keramických hladkých lepených flexibilním lepidlem do 9 ks/m2 | m2 | 102.9 |  | 0 | 0.0075 | 0.77175 |  | 0 | 21 | 0 | 0
|  |  |  | Výkaz výměr: | 18,5+16,3+5,2+1,5+16,0+15,0+18,8+10,1+1,5 |  | 102.9
|  | 203 | SP | 771577111 | Příplatek k montáži podlah keramických lepených flexibilním lepidlem za plochu do 5 m2 | m2 | 3 |  | 0 |  | 0 |  | 0 | 21 | 0 | 0
|  |  |  | Výkaz výměr: | 1,5+1,5 |  | 3
|  | 204 | SP | 998771102 | Přesun hmot tonážní pro podlahy z dlaždic v objektech v přes 6 do 12 m | t | 2.9212 |  | 0 |  | 0 |  | 0 | 21 | 0 | 0
|  | 205 | SP | X.77101.05 | Řezání dlažby na soklíky | m | 16.4 |  | 0 |  | 0 |  | 0 | 21 | 0 | 0
|  | 206 | H | XSP.77101.05 | dlaždice keramické slinuté neglazované mrazuvzdorné protiskluzné typ a rozměry dle výběru investora | m2 | 109.849 |  | 0 | 0.0192 | 2.1091 |  | 0 | 21 | 0 | 0
|  |  |  | Výkaz výměr: | plochy; (18,5+16,3+5,2+1,5+16,0+15,0+18,8+10,1+1,5)*1,05 |  | 108.045
[5 empty] | soklíky; (16,4*0,1)*1,1 |  | 1.804
ZŠ M. TŘEBOVÁ/SO 01.2/776 | 3 |  | Oddíl |  | 776: Podlahy povlakové |  |  |  | 0 |  | 0.60577 |  | 0 |  | 0 | 0
|  | 207 | SP | 776121112 | Vodou ředitelná penetrace savého podkladu povlakových podlah | m2 | 53.2 |  | 0 | 3e-05 | 0.001596 |  | 0 | 21 | 0 | 0
|  | 208 | SP | 776141112 | Vyrovnání podkladu povlakových podlah stěrkou pevnosti 20 MPa tl přes 3 do 5 mm | m2 | 53.2 |  | 0 | 0.00758 | 0.40326 |  | 0 | 21 | 0 | 0
|  | 209 | SP | 776231111 | Lepení lamel a čtverců z vinylu standardním lepidlem | m2 | 53.2 |  | 0 | 0.0003 | 0.01596 |  | 0 | 21 | 0 | 0
|  |  |  | Výkaz výměr: | m. č. 1.23, 1.26; 11,4+41,8 |  | 53.2
|  | 210 | SP | 776411111 | Montáž obvodových soklíků výšky do 80 mm | m | 42.5 |  | 0 | 1e-05 | 0.000425 |  | 0 | 21 | 0 | 0
|  |  |  | Výkaz výměr: | m. č. 1.23, 1.26; (2*4,25+2*2,65-2*0,7)+(2*7,85+2*7,6-2*0,7-1,6+2*1,1) |  | 42.5
|  | 211 | SP | 776421312 | Montáž přechodových šroubovaných lišt | m | 2.5 |  | 0 |  | 0 |  | 0 | 21 | 0 | 0
|  |  |  | Výkaz výměr: | 2*0,7+1,1 |  | 2.5
|  | 212 | SP | 776991221 | Základní čištění nově položených podlahovin včetně jednosložkového jednovrstvého polymerního nátěru | m2 | 53.2 |  | 0 | 3e-05 | 0.001596 |  | 0 | 21 | 0 | 0
|  | 213 | SP | 998776102 | Přesun hmot tonážní pro podlahy povlakové v objektech v přes 6 do 12 m | t | 0.60577 |  | 0 |  | 0 |  | 0 | 21 | 0 | 0
|  | 214 | SP | X.77601.05 | Nařezání soklíků | m | 42.5 |  | 0 |  | 0 |  | 0 | 21 | 0 | 0
|  | 215 | H | 28411123 | PVC vinyl protiskluzný tl 2.5mm, nášlapná vrstva 1.14mm, hořlavost Bfl-s1, smykové tření µ 0.6, třída zátěže 34/43, protiskluznost R10 B pro kuchyně | m2 | 59.1325 |  | 0 | 0.00309 | 0.18272 |  | 0 | 21 | 0 | 0
|  |  |  | Výkaz výměr: | plochy - dle pol. č. 776221111; 53,2*1,05 |  | 55.86
[5 empty] | soklíky - dle pol. č. 776411111; (42,5*0,07)*1,1 |  | 3.2725
|  | 216 | H | XSP.77601.PL | Lišta přechodová Al dl. 2,5 m | kus | 1 |  | 0 | 0.00022 | 0.00022 |  | 0 | 21 | 0 | 0
ZŠ M. TŘEBOVÁ/SO 01.2/781 | 3 |  | Oddíl |  | 781: Obklady keramické |  |  |  | 0 |  | 2.7265 |  | 0 |  | 0 | 0
|  | 217 | SP | 781121011 | Nátěr penetrační na stěnu | m2 | 134.625 |  | 0 | 0.0003 | 0.040387 |  | 0 | 21 | 0 | 0
|  | 218 | SP | 781474112 | Montáž obkladů vnitřních keramických hladkých přes 9 do 12 ks/m2 lepených flexibilním lepidlem | m2 | 134.625 |  | 0 | 0.006 | 0.80775 |  | 0 | 21 | 0 | 0
|  |  |  | Výkaz výměr: | dle půdorysu 1. np |  | 0
[5 empty] | m. č. 1.24, 1.25; (4*0,9+2*2,2+6*1,6-0,65+2*0,15-1*0,7-2*0,6)*2,0 |  | 30.7
[5 empty] | m. č. 1.28; (2*4,3+2*3,5+2*(2*0,9)-1*0,8)*2,0+1,5+1,9-2*0,6+(4*1,4+4*0,85-2*0,6)*2,0+1*(1,3*0,25) |  | 54.925
[5 empty] | m. č. 1.30; (2*3,4+2*2,85+2*1,0-2*0,6-1*0,7)*2,0+(4*1,4+4*0,85-2*0,6)*2,0 |  | 40.8
[5 empty] | m. č. 1.31; (2*1,5+2*0,9-1*0,7)*2,0 |  | 8.2
|  | 219 | SP | 781477111 | Příplatek k montáži obkladů vnitřních keramických hladkých za plochu do 10 m2 | m2 | 134.3 |  | 0 |  | 0 |  | 0 | 21 | 0 | 0
|  | 220 | SP | 781494111 | Plastové profily rohové lepené flexibilním lepidlem | m | 95.35 |  | 0 | 0.00055 | 0.052443 |  | 0 | 21 | 0 | 0
|  |  |  | Výkaz výměr: | dle půdorysu 1. np |  | 0
[5 empty] | m. č. 1.24, 1.25; (5*0,9+2*2,2+6*1,6-0,65+2*0,15-1*0,7-2*0,6)+2*2,0 |  | 20.25
[5 empty] | m. č. 1.28; (2*4,3+2*3,5+2*(2*0,9)-1*0,8)+1,5+1,9-2*0,6+(4*1,4+6*0,85-2*0,6)+5*2,0+(2*1,15+2*0,25) |  | 42.9
[5 empty] | m. č. 1.30; (2*3,4+2*2,85+2*1,0-2*0,6-1*0,7)+3*2,0+(4*1,4+6*0,85-2*0,6) |  | 28.1
[5 empty] | m. č. 1.31; 2*1,5+2*0,9-1*0,7 |  | 4.1
0
|  | 221 | SP | 781495115 | Spárování vnitřních obkladů silikonem | m | 47.5 |  | 0 | 3e-05 | 0.001425 |  | 0 | 21 | 0 | 0
|  |  |  | Výkaz výměr: | dle půdorysu 1. np |  | 0
[5 empty] | m. č. 1.28; 2*4,3+2*3,5+2*(2*0,9)+4*1,4+4*0,85-4*0,6+0,4 |  | 26.2
[5 empty] | m. č. 1.30; 2*3,6+2*2,75+2*1,0-1*0,7+0,3+4*1,4+4*0,85-4*0,6+0,4 |  | 21.3
|  | 222 | SP | 781571131 | Montáž obkladů ostění šířky do 200 mm lepenými flexibilním lepidlem | m | 8 |  | 0 | 0.00095 | 0.0076 |  | 0 | 21 | 0 | 0
|  |  |  | Výkaz výměr: | dle půdorysu 1. np |  | 0
[5 empty] | m. č. 1.24; 1*2,0 |  | 2
[5 empty] | m. č. 1.28; 2*2,0 |  | 4
[5 empty] | m. č. 1.30; 1*2,0 |  | 2
|  | 223 | SP | 781571141 | Montáž obkladů ostění šířky přes 200 do 400 mm lepenými flexibilním lepidlem | m | 2.3 |  | 0 | 0.002 | 0.0046 |  | 0 | 21 | 0 | 0
|  |  |  | Výkaz výměr: | dle půdorysu 1. np |  | 0
[5 empty] | m. č. 1.28; 1*(2*1,15) |  | 2.3
|  | 224 | SP | 781674112 | Montáž obkladů parapetů š přes 100 do 150 mm z dlaždic keramických lepených flexibilním lepidlem | m | 4.3 |  | 0 | 0.00074 | 0.003182 |  | 0 | 21 | 0 | 0
|  |  |  | Výkaz výměr: | dle půdorysu 1. np |  | 0
[5 empty] | m. č. 1.25; 1*0,9 |  | 0.9
[5 empty] | m. č. 1.28; 2*0,85 |  | 1.7
[5 empty] | m. č. 1.30; 2*0,85 |  | 1.7
|  | 225 | SP | 998781101 | Přesun hmot tonážní pro obklady keramické v objektech v do 6 m | t | 2.7265 |  | 0 |  | 0 |  | 0 | 21 | 0 | 0
|  | 226 | H | X.59761035. | obkládačky keramické - dle výběru investora | m2 | 143.5783 |  | 0 | 0.0126 | 1.8091 |  | 0 | 21 | 0 | 0
|  |  |  | Výkaz výměr: | plochy - dle pol. č. 781174112; 134,625*1,05 |  | 141.3563
[5 empty] | ostění, parapety; (4*(0,1*2,0))*1,1+((2*1,15)*0,25)*1,1+((1*0,9+4*0,85)*0,15)*1,1 |  | 2.222
ZŠ M. TŘEBOVÁ/SO 01.2/783 | 3 |  | Oddíl |  | 783: Nátěry |  |  |  | 0 |  | 0.005396 |  | 0 |  | 0 | 0
|  | 227 | SP | 783314101 | Základní jednonásobný syntetický nátěr zámečnických konstrukcí | m2 | 14.2 |  | 0 | 0.00014 | 0.001988 |  | 0 | 21 | 0 | 0
|  |  |  | Výkaz výměr: | ocel. zárubně; 9*1,4+1*1,6 |  | 14.2
|  | 228 | SP | 783317101 | Krycí jednonásobný syntetický standardní nátěr zámečnických konstrukcí | m2 | 28.4 |  | 0 | 0.00012 | 0.003408 |  | 0 | 21 | 0 | 0
|  |  |  | Výkaz výměr: | ocel. zárubně - 2x nátěr; (9*1,4+1*1,6)*2 |  | 28.4
ZŠ M. TŘEBOVÁ/SO 01.2/784 | 3 |  | Oddíl |  | 784: Malby |  |  |  | 0 |  | 0.21215 |  | 0.042356 |  | 0 | 0
|  | 229 | SP | 763131714 | SDK podhled základní penetrační nátěr | m2 | 121.3 |  | 0 | 0.0001 | 0.01213 |  | 0 | 21 | 0 | 0
|  | 230 | SP | 784111011 | Obroušení podkladu omítnutého v místnostech v do 3,80 m | m2 | 282.3752 |  | 0 |  | 0 | 0.00015 | 0.042356 | 21 | 0 | 0
|  |  |  | Výkaz výměr: | nové štukové plochy; 126,558+(32,852*0,1)+145,532+(7*1,0) |  | 282.3752
|  | 231 | SP | 784181101 | Základní akrylátová jednonásobná bezbarvá penetrace podkladu v místnostech v do 3,80 m | m2 | 229.9825 |  | 0 | 0.0002 | 0.045996 |  | 0 | 21 | 0 | 0
|  |  |  | Výkaz výměr: | m. č. 1.23; (2*4,3+2*2,65)*2,85+11,4 |  | 51.015
[5 empty] | m. č. 1.24, 1.25; (4*0,9+2*2,2+6*1,6)*0,85+5,2 |  | 20.16
[5 empty] | m. č. 1.26; (2*7,85+2*7,6)*2,85+41,8 |  | 129.865
[5 empty] | m. č. 1.28; (2*4,3+2*3,5+2*(2*0,9+2*1,4))*0,85+2*((2*0,9)*0,85)+15,0 |  | 39.14
[5 empty] | m. č. 1.29; (2*3,85+2*4,95)*2,85+18,8+(3,85+2*2,2+0,4)*0,75 |  | 75.4475
[5 empty] | m. č. 1.30; (2*3,4+2*2,85+2*1,0)*0,85+(4*1,4+4*0,85)*0,85+10,1 |  | 30.075
[5 empty] | m. č. 1.31; (2*1,5+2*0,9)*0,85+1,5 |  | 5.58
[5 empty] | -121,3 |  | -121.3
|  | 232 | SP | 784211101 | Dvojnásobné bílé malby ze směsí za mokra výborně oděruvzdorných v místnostech v do 3,80 m | m2 | 592.4025 |  | 0 | 0.00026 | 0.15402 |  | 0 | 21 | 0 | 0
|  |  |  | Výkaz výměr: | m. č. 1.23; (2*4,3+2*2,65)*2,85+11,4 |  | 51.015
[5 empty] | m. č. 1.24, 1.25; (4*0,9+2*2,2+6*1,6)*0,85+5,2 |  | 20.16
[5 empty] | m. č. 1.26; (2*7,85+2*7,6)*2,85+41,8 |  | 129.865
[5 empty] | m. č. 1.27; (2*3,6+2*4,4)*3,6+16,0 |  | 73.6
[5 empty] | m. č. 1.28; (2*4,3+2*3,5+2*(2*0,9+2*1,4))*0,85+2*((2*0,9)*0,85)+15,0 |  | 39.14
[5 empty] | m. č. 1.29; (2*3,85+2*4,95)*2,85+18,8+(3,85+2*2,2+0,4)*0,75 |  | 75.4475
[5 empty] | m. č. 1.30; (2*3,4+2*2,85+2*1,0)*0,85+(4*1,4+4*0,85)*0,85+10,1 |  | 30.075
[5 empty] | m. č. 1.31; (2*1,5+2*0,9)*0,85+1,5 |  | 5.58
[5 empty] | ------ |  | 0
[5 empty] | m. č. 1.22; (2*2,1+2*4,0)*3,6+16,3 |  | 60.22
[5 empty] | m. č. 1.21; (2*7,5+2*3,6)*4,0+18,5 |  | 107.3
ZŠ M. TŘEBOVÁ/SO 01.2/786 | 3 |  | Oddíl |  | 786: Stínění a čalounické úpravy |  |  |  | 0 |  | 0.0066495 |  | 0 |  | 0 | 0
|  | 233 | SP | 786626121 | Montáž lamelové žaluzie vnitřní nebo do oken dvojitých kovových | m2 | 6.045 |  | 0 |  | 0 |  | 0 | 21 | 0 | 0
|  |  |  | Výkaz výměr: | dle výpisu prvků |  | 0
[5 empty] | O14; 3*(1,3*1,55) |  | 6.045
|  | 234 | SP | 998786102 | Přesun hmot tonážní pro stínění a čalounické úpravy v objektech v přes 6 do 12 m | t | 0.0066495 |  | 0 |  | 0 |  | 0 | 21 | 0 | 0
|  | 235 | SP | X.78601S.01 | Montáž vnější sítě proti hmyzu | kus | 3 |  | 0 |  | 0 |  | 0 | 21 | 0 | 0
|  |  |  | Výkaz výměr: | dle výpisu prvků |  | 0
[5 empty] | O14; 3 |  | 3
|  | 236 | H | XSP.78601S.01 | Vnější síť proti hmyzu, AL rám | m2 | 3.3248 |  | 0 |  | 0 |  | 0 | 21 | 0 | 0
|  |  |  | Výkaz výměr: | dle pol. č. X.78601S.01; (3*(0,65*1,55))*1,1 |  | 3.3248
|  | 237 | H | XSP.78601ŽAL01 | Žaluzie interiérová Al, typ a barva dle výběru investora | m2 | 6.6495 |  | 0 | 0.001 | 0.0066495 |  | 0 | 21 | 0 | 0
|  |  |  | Výkaz výměr: | dle pol. č. 786626121; 6,045*1,1 |  | 6.6495

## SO-01 D.1.4.1.a-SSR UZN
[5 empty] | Poř. | Typ | Kód | Alter. kód | Popis | MJ | Výměra | Ztratné | Výměra | Jedn. cena | Cena | Jedn. hmotn. | Hmotnost | Jedn. suť | Suť | Sazba DPH | DPH | Cena s DPH | Komentář | Objekt | Oddíl
[9 empty] | SO 01.a: Přístavba ZŠ - SSR - UZNATELNÉ NÁKLADY | [5 empty] | 0 |  | 1.007 |  | 0 | _ | 0 | 0
[9 empty] | 740: Silnoproud | [5 empty] | 0 |  | 1.007 |  | 0 | _ | 0 | 0
##T2##N_Catalog_catGUID | ##T2##PRO_ITEM_catID | ##T2##PRO_ITEM_iteCode | ##T2##PRO_ITEM_szvCode | ##T2##PRO_ITEM_tevCode | 1 | H | 34111005 |  | kabel instalační jádro Cu plné izolace PVC plášť PVC 450/750V (CYKY) 2x1,5mm2 | m | 272 |  | 272 |  | 0 | 0.0001 | 0.0272 |  | 0 | 21 | 0 | 0 |  | SO 01.a | 740
[5 empty] | 2 | H | 34111030 |  | kabel instalační jádro Cu plné izolace PVC plášť PVC 450/750V (CYKY) 3x1,5mm2 | m | 2559 |  | 2559 |  | 0 | 0.00012 | 0.30708 |  | 0 | 21 | 0 | 0 |  | SO 01.a | 740
[5 empty] | 3 | H | 34111036 |  | kabel instalační jádro Cu plné izolace PVC plášť PVC 450/750V (CYKY) 3x2,5mm2 | m | 1016 |  | 1016 |  | 0 | 0.00017 | 0.17272 |  | 0 | 21 | 0 | 0 |  | SO 01.a | 740
[5 empty] | 4 | H | 34111090 |  | kabel instalační jádro Cu plné izolace PVC plášť PVC 450/750V (CYKY) 5x1,5mm2 | m | 195 |  | 195 |  | 0 | 0.00016 | 0.0312 |  | 0 | 21 | 0 | 0 |  | SO 01.a | 740
[5 empty] | 5 | H | 34111094 |  | kabel instalační jádro Cu plné izolace PVC plášť PVC 450/750V (CYKY) 5x2,5mm2 | m | 57 |  | 57 |  | 0 | 0.00025 | 0.01425 |  | 0 | 21 | 0 | 0 |  | SO 01.a | 740
[5 empty] | 6 | H | 34111100 |  | kabel instalační jádro Cu plné izolace PVC plášť PVC 450/750V (CYKY) 5x6mm2 | m | 51 |  | 51 |  | 0 | 0.00053 | 0.02703 |  | 0 | 21 | 0 | 0 |  | SO 01.a | 740
[5 empty] | 7 | H | 34111649 |  | kabel silový jádro Cu izolace PVC plášť PVC 0,6/1kV (1-CYKY) 3x95+50mm2 | m | 72 |  | 72 |  | 0 | 0.00361 | 0.25992 |  | 0 | 21 | 0 | 0 |  | SO 01.a | 740
[5 empty] | 8 | H | 34113034 |  | kabel instalační jádro Cu plné izolace PVC plášť PVC 450/750V (CYKY) 5x10mm2 | m | 40 |  | 40 |  | 0 | 0.00077 | 0.0308 |  | 0 | 21 | 0 | 0 |  | SO 01.a | 740
[5 empty] | 9 | H | 34121048 |  | Kabel sdělovací s Cu jádrem SYKFY 5x2x0,5 mm | m | 15 |  | 15 |  | 0 | 3.5e-05 | 0.000525 |  | 0 | 21 | 0 | 0 |  | SO 01.a | 740
[5 empty] | 10 | H | 34121048x |  | Kabel sdělovací s Cu jádrem SYKFY 2x2x0,5 mm | m | 40 |  | 40 |  | 0 | 3.5e-05 | 0.0014 |  | 0 | 21 | 0 | 0 |  | SO 01.a | 740
[5 empty] | 11 | H | 34121550 |  | Kabel sdělovací JYTY Al laminovanou fólií 2x1 mm | m | 40 |  | 40 |  | 0 | 4.8e-05 | 0.00192 |  | 0 | 21 | 0 | 0 |  | SO 01.a | 740
[5 empty] | 12 | H | 34121550x |  | Kabel JQTQ 2x1 mm2 - k ovladači vnitřních jednotek chlazení | m | 25 |  | 25 |  | 0 | 4.8e-05 | 0.0012 |  | 0 | 21 | 0 | 0 |  | SO 01.a | 740
[5 empty] | 13 | H | 34140842 |  | vodič propojovací jádro Cu lanované izolace PVC 450/750V (H07V-R) 1x4mm2 | m | 60 |  | 60 |  | 0 | 7e-05 | 0.0042 |  | 0 | 21 | 0 | 0 |  | SO 01.a | 740
[5 empty] | 14 | H | 34140844 |  | vodič propojovací jádro Cu lanované izolace PVC 450/750V (H07V-R) 1x6mm2 | m | 80 |  | 80 |  | 0 | 9e-05 | 0.0072 |  | 0 | 21 | 0 | 0 |  | SO 01.a | 740
[5 empty] | 15 | H | 34140846 |  | vodič propojovací jádro Cu lanované izolace PVC 450/750V (H07V-R) 1x10mm2 | m | 15 |  | 15 |  | 0 | 0.00015 | 0.00225 |  | 0 | 21 | 0 | 0 |  | SO 01.a | 740
[5 empty] | 16 | H | 34140851 |  | vodič propojovací jádro Cu lanované izolace PVC 450/750V (H07V-R) 1x35mm2 | m | 72 |  | 72 |  | 0 | 0.00044 | 0.03168 |  | 0 | 21 | 0 | 0 |  | SO 01.a | 740
[5 empty] | 17 | H | 34535000 |  | spínač jednopólový, řazení 1 | kus | 36 |  | 36 |  | 0 | 4e-05 | 0.00144 |  | 0 | 21 | 0 | 0 |  | SO 01.a | 740
[5 empty] | 18 | H | 34535002 |  | přepínač sériový, řazení 5 | kus | 2 |  | 2 |  | 0 | 5e-05 | 0.0001 |  | 0 | 21 | 0 | 0 |  | SO 01.a | 740
[5 empty] | 19 | H | 34535003 |  | přepínač střídavý, řazení 6 | kus | 16 |  | 16 |  | 0 | 4e-05 | 0.00064 |  | 0 | 21 | 0 | 0 |  | SO 01.a | 740
[5 empty] | 20 | H | 34535004 |  | přepínač křížový, řazení 7 | kus | 22 |  | 22 |  | 0 | 6e-05 | 0.00132 |  | 0 | 21 | 0 | 0 |  | SO 01.a | 740
[5 empty] | 21 | H | 34535008 |  | ovládač zapínací, řazení 1/0 | kus | 1 |  | 1 |  | 0 | 4e-05 | 4e-05 |  | 0 | 21 | 0 | 0 |  | SO 01.a | 740
[5 empty] | 22 | H | 34535011 |  | rámeček jednonásobný (s těsnicí manžetou), IP44 | kus | 2 |  | 2 |  | 0 | 2e-05 | 4e-05 |  | 0 | 21 | 0 | 0 |  | SO 01.a | 740
[5 empty] | 23 | H | 34535025 |  | přístroj spínače zápustného jednopólového, s krytem, řazení 1, s drápky, IP44, šroubové svorky | kus | 3 |  | 3 |  | 0 | 8e-05 | 0.00024 |  | 0 | 21 | 0 | 0 |  | SO 01.a | 740
[5 empty] | 24 | H | 34535040 |  | přepínač zápustný střídavý, řazení 6, IP44, šroubové svorky | kus | 2 |  | 2 |  | 0 | 0.00011 | 0.00022 |  | 0 | 21 | 0 | 0 |  | SO 01.a | 740
[5 empty] | 25 | H | 34535083 |  | ovládač nástěnný žaluziový jednopólový (řazení 1/0+1/0 s blokováním), IP54 , bezšroubové svorky | kus | 1 |  | 1 |  | 0 | 0.00012 | 0.00012 |  | 0 | 21 | 0 | 0 |  | SO 01.a | 740
[5 empty] | 26 | H | 34555202 |  | zásuvka zápustná jednonásobná chráněná, šroubové svorky | kus | 72 |  | 72 |  | 0 | 7e-05 | 0.00504 |  | 0 | 21 | 0 | 0 |  | SO 01.a | 740
[5 empty] | 27 | H | 34555204 |  | zásuvka zápustná jednonásobná, s optickou přepěťovou ochranou, šroubové svorky | kus | 10 |  | 10 |  | 0 | 0.00014 | 0.0014 |  | 0 | 21 | 0 | 0 |  | SO 01.a | 740
[5 empty] | 28 | H | 34555230 |  | zásuvka zápustná jednonásobná s clonkami, víčkem, rámečkem, s drápky, IP44, šroubové svorky | kus | 14 |  | 14 |  | 0 | 0.0001 | 0.0014 |  | 0 | 21 | 0 | 0 |  | SO 01.a | 740
[5 empty] | 29 | H | 34571074 |  | trubka elektroinstalační ohebná z PVC (EN) 2332 | m | 40 |  | 40 |  | 0 | 0.0001 | 0.004 |  | 0 | 21 | 0 | 0 |  | SO 01.a | 740
[9 empty] | 40 |  | 40 | [8 empty] | _
[9 empty] | do betonu |  | 0 | [8 empty] | _
[5 empty] | 30 | H | 34571076 |  | trubka elektroinstalační ohebná z PVC (EN) 2350 | m | 30 |  | 30 |  | 0 | 0.00017 | 0.0051 |  | 0 | 21 | 0 | 0 |  | SO 01.a | 740
[5 empty] | 31 | H | 34571354 |  | trubka elektroinstalační ohebná dvouplášťová korugovaná (chránička) D 75/90mm, HDPE+LDPE | m | 72 |  | 72 |  | 0 | 0.00055 | 0.0396 |  | 0 | 21 | 0 | 0 |  | SO 01.a | 740
[5 empty] | 32 | H | 34571451 |  | krabice pod omítku PVC přístrojová kruhová D 70mm hluboká | kus | 205 |  | 205 |  | 0 | 5e-05 | 0.01025 |  | 0 | 21 | 0 | 0 |  | SO 01.a | 740
[5 empty] | 33 | H | 34571521 |  | krabice pod omítku PVC odbočná kruhová D 70mm s víčkem a svorkovnicí | kus | 110 |  | 110 |  | 0 | 9e-05 | 0.0099 |  | 0 | 21 | 0 | 0 |  | SO 01.a | 740
[5 empty] | 34 | H | 35441895 |  | svorka připojovací k připojení kovových částí | kus | 20 |  | 20 |  | 0 | 0.00016 | 0.0032 |  | 0 | 21 | 0 | 0 |  | SO 01.a | 740
[5 empty] | 35 | H | 35441997 |  | svorka na potrubí 1/2" - 22mm, FeZn | kus | 10 |  | 10 |  | 0 | 7e-05 | 0.0007 |  | 0 | 21 | 0 | 0 |  | SO 01.a | 740
[5 empty] | 36 | H | 35811477 |  | zásuvka nástěnná 16A - 5pól, řazení 3P+N+PE IP44, šroubové svorky | kus | 1 |  | 1 |  | 0 | 0.00025 | 0.00025 |  | 0 | 21 | 0 | 0 |  | SO 01.a | 740
[5 empty] | 37 | H | 35825444 |  | pojistka nožová výkonová 200A charakteristiky aM, montážní velikosti NH2 | kus | 3 |  | 3 |  | 0 | 0.00046 | 0.00138 |  | 0 | 21 | 0 | 0 |  | SO 01.a | 740
[5 empty] | 38 | MP | 741110042 |  | Montáž trubka plastová ohebná D přes 23 do 35 mm uložená pevně | m | 40 |  | 40 |  | 0 |  | 0 |  | 0 | 21 | 0 | 0 |  | SO 01.a | 740
[5 empty] | 39 | MP | 741110043 |  | Montáž trubka plastová ohebná D přes 35 mm uložená pevně | m | 30 |  | 30 |  | 0 |  | 0 |  | 0 | 21 | 0 | 0 |  | SO 01.a | 740
[5 empty] | 40 | MP | 741110313 |  | Montáž trubka ochranná do krabic plastová tuhá D přes 90 do 133 mm uložená volně | m | 72 |  | 72 |  | 0 |  | 0 |  | 0 | 21 | 0 | 0 |  | SO 01.a | 740
[5 empty] | 41 | MP | 741112001 |  | Montáž krabice zapuštěná plastová kruhová | kus | 110 |  | 110 |  | 0 |  | 0 |  | 0 | 21 | 0 | 0 |  | SO 01.a | 740
[5 empty] | 42 | MP | 741112061 |  | Montáž krabice přístrojová zapuštěná plastová kruhová | kus | 205 |  | 205 |  | 0 |  | 0 |  | 0 | 21 | 0 | 0 |  | SO 01.a | 740
[5 empty] | 43 | MP | 741120001 |  | Montáž vodič Cu izolovaný plný a laněný žíla 0,35-6 mm2 pod omítku (např. CY) | m | 140 |  | 140 |  | 0 |  | 0 |  | 0 | 21 | 0 | 0 |  | SO 01.a | 740
[5 empty] | 44 | MP | 741120003 |  | Montáž vodič Cu izolovaný plný a laněný žíla 10-16 mm2 pod omítku (např. CY) | m | 15 |  | 15 |  | 0 |  | 0 |  | 0 | 21 | 0 | 0 |  | SO 01.a | 740
[5 empty] | 45 | MP | 741120005 |  | Montáž vodič Cu izolovaný plný a laněný žíla 25-35 mm2 pod omítku (např. CY) | m | 72 |  | 72 |  | 0 |  | 0 |  | 0 | 21 | 0 | 0 |  | SO 01.a | 740
[5 empty] | 46 | MP | 741122601 |  | Montáž kabel Cu plný kulatý žíla 2x1,5 až 6 mm2 uložený pevně (např. CYKY) | m | 272 |  | 272 |  | 0 |  | 0 |  | 0 | 21 | 0 | 0 |  | SO 01.a | 740
[5 empty] | 47 | MP | 741122611 |  | Montáž kabel Cu plný kulatý žíla 3x1,5 až 6 mm2 uložený pevně (např. CYKY) | m | 3575 |  | 3575 |  | 0 |  | 0 |  | 0 | 21 | 0 | 0 |  | SO 01.a | 740
[5 empty] | 48 | MP | 741122632 |  | Montáž kabel Cu plný kulatý žíla 3x50+35 až 95+50 mm2 uložený pevně (např. CYKY) | m | 72 |  | 72 |  | 0 |  | 0 |  | 0 | 21 | 0 | 0 |  | SO 01.a | 740
[5 empty] | 49 | MP | 741122641 |  | Montáž kabel Cu plný kulatý žíla 5x1,5 až 2,5 mm2 uložený pevně (např. CYKY) | m | 252 |  | 252 |  | 0 |  | 0 |  | 0 | 21 | 0 | 0 |  | SO 01.a | 740
[5 empty] | 50 | MP | 741122642 |  | Montáž kabel Cu plný kulatý žíla 5x4 až 6 mm2 uložený pevně (např. CYKY) | m | 51 |  | 51 |  | 0 |  | 0 |  | 0 | 21 | 0 | 0 |  | SO 01.a | 740
[5 empty] | 51 | MP | 741122643 |  | Montáž kabel Cu plný kulatý žíla 5x10 mm2 uložený pevně (např. CYKY) | m | 40 |  | 40 |  | 0 |  | 0 |  | 0 | 21 | 0 | 0 |  | SO 01.a | 740
[5 empty] | 52 | MP | 741130001 |  | Ukončení vodič izolovaný do 2,5 mm2 v rozváděči nebo na přístroji | kus | 141 |  | 141 |  | 0 |  | 0 |  | 0 | 21 | 0 | 0 |  | SO 01.a | 740
[5 empty] | 53 | MP | 741130004 |  | Ukončení vodič izolovaný do 6 mm2 v rozváděči nebo na přístroji | kus | 10 |  | 10 |  | 0 |  | 0 |  | 0 | 21 | 0 | 0 |  | SO 01.a | 740
[5 empty] | 54 | MP | 741130005 |  | Ukončení vodič izolovaný do 10 mm2 v rozváděči nebo na přístroji | kus | 20 |  | 20 |  | 0 |  | 0 |  | 0 | 21 | 0 | 0 |  | SO 01.a | 740
[5 empty] | 55 | MP | 741310031 |  | Montáž vypínač nástěnný 1-jednopólový prostředí venkovní/mokré se zapojením vodičů | kus | 3 |  | 3 |  | 0 |  | 0 |  | 0 | 21 | 0 | 0 |  | SO 01.a | 740
[5 empty] | 56 | MP | 741310042 |  | Montáž přepínač nástěnný 6-střídavý prostředí venkovní/mokré se zapojením vodičů | kus | 2 |  | 2 |  | 0 |  | 0 |  | 0 | 21 | 0 | 0 |  | SO 01.a | 740
[5 empty] | 57 | MP | 741310101 |  | Montáž vypínač (polo)zapuštěný bezšroubové připojení 1-jednopólový se zapojením vodičů | kus | 36 |  | 36 |  | 0 |  | 0 |  | 0 | 21 | 0 | 0 |  | SO 01.a | 740
[5 empty] | 58 | MP | 741310112 |  | Montáž ovladač (polo)zapuštěný bezšroubové připojení 1/0-tlačítkový zapínací se zapojením vodičů | kus | 1 |  | 1 |  | 0 |  | 0 |  | 0 | 21 | 0 | 0 |  | SO 01.a | 740
[5 empty] | 59 | MP | 741310121 |  | Montáž přepínač (polo)zapuštěný bezšroubové připojení 5-seriový se zapojením vodičů | kus | 2 |  | 2 |  | 0 |  | 0 |  | 0 | 21 | 0 | 0 |  | SO 01.a | 740
[5 empty] | 60 | MP | 741310122 |  | Montáž přepínač (polo)zapuštěný bezšroubové připojení 6-střídavý se zapojením vodičů | kus | 16 |  | 16 |  | 0 |  | 0 |  | 0 | 21 | 0 | 0 |  | SO 01.a | 740
[5 empty] | 61 | MP | 741310126 |  | Montáž přepínač (polo)zapuštěný bezšroubové připojení 7-křížový se zapojením vodičů | kus | 22 |  | 22 |  | 0 |  | 0 |  | 0 | 21 | 0 | 0 |  | SO 01.a | 740
[5 empty] | 62 | MP | 741313002 |  | Montáž zásuvka (polo)zapuštěná bezšroubové připojení 2P+PE dvojí zapojení - průběžná se zapojením vodičů | kus | 72 |  | 72 |  | 0 |  | 0 |  | 0 | 21 | 0 | 0 |  | SO 01.a | 740
[5 empty] | 63 | MP | 741313005 |  | Montáž zásuvka (polo)zapuštěná bezšroubové připojení 2P + PE s přepěťovou ochranou se zapojením vodičů | kus | 10 |  | 10 |  | 0 |  | 0 |  | 0 | 21 | 0 | 0 |  | SO 01.a | 740
[5 empty] | 64 | MP | 741313012 |  | Montáž zásuvka chráněná bezšroubové připojení v krabici 2P+PE dvojí zapojení prostředí základní,vlhké se zapojením vodičů | kus | 14 |  | 14 |  | 0 |  | 0 |  | 0 | 21 | 0 | 0 |  | SO 01.a | 740
[5 empty] | 65 | MP | 741313251 |  | Montáž zásuvek průmyslových nástěnných provedení IP 44 3P+N+PE 16 A se zapojením vodičů | kus | 1 |  | 1 |  | 0 |  | 0 |  | 0 | 21 | 0 | 0 |  | SO 01.a | 740
[5 empty] | 66 | MP | 741420022 |  | Montáž svorka hromosvodná se 3 a více šrouby | kus | 20 |  | 20 |  | 0 |  | 0 |  | 0 | 21 | 0 | 0 |  | SO 01.a | 740
[5 empty] | 67 | MP | 741420031 |  | Montáž svorka hromosvodná na potrubí D do 200 mm se zhotovením | kus | 10 |  | 10 |  | 0 |  | 0 |  | 0 | 21 | 0 | 0 |  | SO 01.a | 740
[5 empty] | 68 | MP | 741910511 |  | Montáž se zhotovením konstrukce pro upevnění přístrojů do 5 kg | kus | 10 |  | 10 |  | 0 |  | 0 |  | 0 | 21 | 0 | 0 |  | SO 01.a | 740
[5 empty] | 69 | MP | 742121001 |  | Montáž kabelů sdělovacích pro vnitřní rozvody do 15 žil | m | 120 |  | 120 |  | 0 |  | 0 |  | 0 | 21 | 0 | 0 |  | SO 01.a | 740
[5 empty] | 70 | H | XE012 |  | Ekvipotenciální přípojnice EP-R15-B - do krabice KT250.,vč.montáže | kus | 1 |  | 1 |  | 0 |  | 0 |  | 0 | 21 | 0 | 0 |  | SO 01.a | 740
[5 empty] | 71 | H | XE028 |  | Časové relé, instalace do krabice SMR-T- zpožděné vypnutí ventilátoru,vč. montáže | kus | 10 |  | 10 |  | 0 |  | 0 |  | 0 | 21 | 0 | 0 |  | SO 01.a | 740
[5 empty] | 72 | H | XE029 |  | Snímač pohybu - 1 relé | kus | 19 |  | 19 |  | 0 |  | 0 |  | 0 | 21 | 0 | 0 |  | SO 01.a | 740
[5 empty] | 73 | H | XE030 |  | Snímač pohybu - 2 relé ( ovládání ventilátoru) | kus | 10 |  | 10 |  | 0 |  | 0 |  | 0 | 21 | 0 | 0 |  | SO 01.a | 740
[5 empty] | 74 | H | XE040 |  | Rám podlahové krabice - 330x260x62 mm | kus | 16 |  | 16 |  | 0 |  | 0 |  | 0 | 21 | 0 | 0 |  | SO 01.a | 740
[5 empty] | 75 | H | XE041 |  | Podlahová krabice univerzální 332x250 x 80-95 mm | kus | 16 |  | 16 |  | 0 |  | 0 |  | 0 | 21 | 0 | 0 |  | SO 01.a | 740
[5 empty] | 76 | H | XE042 |  | Krabice přístrojová podlahová | kus | 32 |  | 32 |  | 0 |  | 0 |  | 0 | 21 | 0 | 0 |  | SO 01.a | 740
[5 empty] | 77 | H | XE043 |  | Podložka přístrojová pro modulární přístroje | kus | 32 |  | 32 |  | 0 |  | 0 |  | 0 | 21 | 0 | 0 |  | SO 01.a | 740
[5 empty] | 78 | H | XE044 |  | Zásuvka 45x45mm, s ochr.před přepětím ,16A,230V, instal.do podlahové krabic,vč. montáže a zapojení | kus | 64 |  | 64 |  | 0 |  | 0 |  | 0 | 21 | 0 | 0 |  | SO 01.a | 740
[5 empty] | 79 | H | XE053 |  | Spínač trojpolový 400V, 63 A, IP 44, vč. montáže | kus | 1 |  | 1 |  | 0 |  | 0 |  | 0 | 21 | 0 | 0 |  | SO 01.a | 740
[5 empty] | 80 | H | XE054 |  | N1 - nouzové svítidlo xx - 20-R-COR-C1-ST , 1 hod., IP20, M | kus | 11 |  | 11 |  | 0 |  | 0 |  | 0 | 21 | 0 | 0 |  | SO 01.a | 740
[5 empty] | 81 | H | XE0541 |  | N2 - nouzové svítidlo xx - 20-R-M2-ST , 1 hod., IP20, M | kus | 15 |  | 15 |  | 0 |  | 0 |  | 0 | 21 | 0 | 0 |  | SO 01.a | 740
[5 empty] | 82 | H | XE0542 |  | E3 - svítidlo xx-LED-AS-7000-4K, Interior lighting , 48W, 4323 lm, IP 40 | kus | 8 |  | 8 |  | 0 |  | 0 |  | 0 | 21 | 0 | 0 |  | SO 01.a | 740
[5 empty] | 83 | H | XE0544 |  | E5 - svítidlo xx-LED-MP-6400-4K, Interior lighting , 48 W, 5582 lm, IP 40 | kus | 59 |  | 59 |  | 0 |  | 0 |  | 0 | 21 | 0 | 0 |  | SO 01.a | 740
[5 empty] | 84 | H | XE0545 |  | E5.1 - svítidlo xx-LED-MP-8200-4K, Interior lighting , 59 W, 7083 lm, IP 40 | kus | 21 |  | 21 |  | 0 |  | 0 |  | 0 | 21 | 0 | 0 |  | SO 01.a | 740
[5 empty] | 85 | H | XE0546 |  | E6 - svítidlo xx-LED-OP-3200-4K, Interior lighting , 24 W, 2546 lm, IP 40 | kus | 37 |  | 37 |  | 0 |  | 0 |  | 0 | 21 | 0 | 0 |  | SO 01.a | 740
[5 empty] | 86 | H | XE0547 |  | E7 - svítidlo xx-LED-OP-6400-4K, Interior lighting , 48 W, 5092 lm, IP 40 | kus | 9 |  | 9 |  | 0 |  | 0 |  | 0 | 21 | 0 | 0 |  | SO 01.a | 740
[5 empty] | 87 | H | XE0548 |  | E8 - svítidlo xx 4 - LED-OP-6100-4K, Lighting for clean rooms, 37 W, 4896 lm, IP 65 | kus | 2 |  | 2 |  | 0 |  | 0 |  | 0 | 21 | 0 | 0 |  | SO 01.a | 740
[5 empty] | 88 | H | XE0551 |  | N11 - nouzové svítidlo xx - LED-M1-ST , 1 hod., IP20, s podvěšeným piktogramem | kus | 3 |  | 3 |  | 0 |  | 0 |  | 0 | 21 | 0 | 0 |  | SO 01.a | 740
[5 empty] | 89 | H | XE0552 |  | N12 - nouzové svítidlo xx - LED-1-M2-ST , 1 hod., IP 65, s piktogramem | kus | 27 |  | 27 |  | 0 |  | 0 |  | 0 | 21 | 0 | 0 |  | SO 01.a | 740
[5 empty] | 90 | H | XE0553 |  | E13 - svítidlo xx_450_LED Interierové , přisazené, nástěnné, 24 W, 2400 lm, IP 40 | kus | 22 |  | 22 |  | 0 |  | 0 |  | 0 | 21 | 0 | 0 |  | SO 01.a | 740
[5 empty] | 91 | H | XE0554 |  | E14 - svítidlo xx_350_LED Interierové , přisazené, nástěnné, 36 W, 3600 lm, IP 40 | kus | 17 |  | 17 |  | 0 |  | 0 |  | 0 | 21 | 0 | 0 |  | SO 01.a | 740
[5 empty] | 92 | H | XE0555 |  | E15 - svítidlo xx LED - 1850 - 3k, venkovní, nástěnné, 13 W, 1477 lm, IP 65 | kus | 2 |  | 2 |  | 0 |  | 0 |  | 0 | 21 | 0 | 0 |  | SO 01.a | 740
[5 empty] | 93 | MP | XE060 |  | Recyklace svítidel | kus | 233 |  | 233 |  | 0 |  | 0 |  | 0 | 21 | 0 | 0 |  | SO 01.a | 740
[5 empty] | 94 | MP | XE061 |  | Montáž svítidel | kus | 233 |  | 233 |  | 0 |  | 0 |  | 0 | 21 | 0 | 0 |  | SO 01.a | 740
[5 empty] | 95 | H | XE081 |  | Samoregulační topný kabel SR 26W / 1 m, | m | 10 |  | 10 |  | 0 |  | 0 |  | 0 | 21 | 0 | 0 |  | SO 01.a | 740
[5 empty] | 96 | H | XE082 |  | Studený konec SR | kus | 2 |  | 2 |  | 0 |  | 0 |  | 0 | 21 | 0 | 0 |  | SO 01.a | 740
[5 empty] | 97 | H | XE083 |  | Souprava pro ukončení kabelu | kus | 2 |  | 2 |  | 0 |  | 0 |  | 0 | 21 | 0 | 0 |  | SO 01.a | 740
[5 empty] | 98 | H | XE084 |  | Souprava pro napojení na přívod | kus | 2 |  | 2 |  | 0 |  | 0 |  | 0 | 21 | 0 | 0 |  | SO 01.a | 740
[5 empty] | 99 | H | XE085 |  | Al páska | kus | 2 |  | 2 |  | 0 |  | 0 |  | 0 | 21 | 0 | 0 |  | SO 01.a | 740
[5 empty] | 100 | H | XE086 |  | Montáž topných kabelů | kus | 2 |  | 2 |  | 0 |  | 0 |  | 0 | 21 | 0 | 0 |  | SO 01.a | 740
[5 empty] | 101 | H | XE3001 |  | Pojistková skříň SS 102/NVF 1W, na zazdění, 3 x 200 A, vel.2 | kus | 1 |  | 1 |  | 0 |  | 0 |  | 0 | 21 | 0 | 0 |  | SO 01.a | 740
[5 empty] | 102 | H | XE31 |  | Rozvodnice RH 1 - cena dle specifikace | kus | 1 |  | 1 |  | 0 |  | 0 |  | 0 | 21 | 0 | 0 |  | SO 01.a | 740
[5 empty] | 103 | H | XE32 |  | Rozvodnice RSM 3 - cena dle specifikace | kus | 1 |  | 1 |  | 0 |  | 0 |  | 0 | 21 | 0 | 0 |  | SO 01.a | 740
[5 empty] | 104 | H | XE33 |  | Rozvodnice RSM 2 - cena dle specifikace | kus | 1 |  | 1 |  | 0 |  | 0 |  | 0 | 21 | 0 | 0 |  | SO 01.a | 740
[5 empty] | 105 | H | XE35 |  | Rozvodnice RK1 - cena dle specifikace | kus | 1 |  | 1 |  | 0 |  | 0 |  | 0 | 21 | 0 | 0 |  | SO 01.a | 740
[5 empty] | 106 | H | XE461 |  | Protipožární tmel , ucpávky | kus | 30 |  | 30 |  | 0 |  | 0 |  | 0 | 21 | 0 | 0 |  | SO 01.a | 740
[5 empty] | 107 | H | XE471 |  | Kabelový žlab drátěný 150/50, žárový zinek | m | 140 |  | 140 |  | 0 |  | 0 |  | 0 | 21 | 0 | 0 |  | SO 01.a | 740
[9 empty] | 140 |  | 140 | [8 empty] | _
[9 empty] | chodby - nad podhledem |  | 0 | [8 empty] | _
[5 empty] | 108 | H | XE4741 |  | Spojka žlabu SZM 1 | kus | 210 |  | 210 |  | 0 |  | 0 |  | 0 | 21 | 0 | 0 |  | SO 01.a | 740
[5 empty] | 109 | H | XE4742 |  | Spojka uzemňovací SUM1 | kus | 70 |  | 70 |  | 0 |  | 0 |  | 0 | 21 | 0 | 0 |  | SO 01.a | 740
[5 empty] | 110 | MP | XE491 |  | Montáž kabelových žlabů drátěných | m | 140 |  | 140 |  | 0 |  | 0 |  | 0 | 21 | 0 | 0 |  | SO 01.a | 740
[5 empty] | 111 | MP | XE60 |  | Montáž a zapojení rozvodnic | kus | 4 |  | 4 |  | 0 |  | 0 |  | 0 | 21 | 0 | 0 |  | SO 01.a | 740
[5 empty] | 112 | MP | XE601 |  | Montáž a zapojení ventilátorů | kus | 15 |  | 15 |  | 0 |  | 0 |  | 0 | 21 | 0 | 0 |  | SO 01.a | 740
[5 empty] | 113 | MP | XE602 |  | Montáž a zapojení žaluzií | kus | 1 |  | 1 |  | 0 |  | 0 |  | 0 | 21 | 0 | 0 |  | SO 01.a | 740
[5 empty] | 114 | MP | XE603 |  | Montáž a zapojení podstropních jednotek | kus | 5 |  | 5 |  | 0 |  | 0 |  | 0 | 21 | 0 | 0 |  | SO 01.a | 740
[5 empty] | 115 | MP | XE6041 |  | Montáž a zapojení pohybových čidel,apod | kus | 29 |  | 29 |  | 0 |  | 0 |  | 0 | 21 | 0 | 0 |  | SO 01.a | 740
[5 empty] | 116 | MP | XE89 |  | Konzultace revizního technika s dodavateli stavby | hod | 16 |  | 16 |  | 0 |  | 0 |  | 0 | 21 | 0 | 0 |  | SO 01.a | 740
[5 empty] | 117 | MP | XE901 |  | Podružný materiál | soubor | 1 |  | 1 |  | 0 |  | 0 |  | 0 | 21 | 0 | 0 |  | SO 01.a | 740
[5 empty] | 118 | MP | XE91 |  | Komplexní vyzkoušení | hod | 16 |  | 16 |  | 0 |  | 0 |  | 0 | 21 | 0 | 0 |  | SO 01.a | 740
[5 empty] | 119 | MP | XE93 |  | Provedení revizních zkoušek, vč. revizní zprávy dle ČSN 33 1500, ČSN 33 2000-6 ed.2 | hod | 24 |  | 24 |  | 0 |  | 0 |  | 0 | 21 | 0 | 0 |  | SO 01.a | 740
_
_
_

## SO-01 D.1.4.1.a-SSR NEUZ
[5 empty] | Poř. | Typ | Kód | Alter. kód | Popis | MJ | Výměra | Ztratné | Výměra | Jedn. cena | Cena | Jedn. hmotn. | Hmotnost | Jedn. suť | Suť | Sazba DPH | DPH | Cena s DPH | Komentář | Objekt | Oddíl
[9 empty] | SO 01.b: Přístavba ZŠ - SSR - NEUZNATELNÉ NÁKLADY | [5 empty] | 0 |  | 0.39674 |  | 0 | _ | 0 | 0
[9 empty] | 740: Silnoproud | [5 empty] | 0 |  | 0.39674 |  | 0 | _ | 0 | 0
##T2##N_Catalog_catGUID | ##T2##PRO_ITEM_catID | ##T2##PRO_ITEM_iteCode | ##T2##PRO_ITEM_szvCode | ##T2##PRO_ITEM_tevCode | 1 | H | 34111005 |  | kabel instalační jádro Cu plné izolace PVC plášť PVC 450/750V (CYKY) 2x1,5mm2 | m | 61 |  | 61 |  | 0 | 0.0001 | 0.0061 |  | 0 | 21 | 0 | 0 |  | SO 01.b | 740
[5 empty] | 2 | H | 34111030 |  | kabel instalační jádro Cu plné izolace PVC plášť PVC 450/750V (CYKY) 3x1,5mm2 | m | 794 |  | 794 |  | 0 | 0.00012 | 0.09528 |  | 0 | 21 | 0 | 0 |  | SO 01.b | 740
[5 empty] | 3 | H | 34111036 |  | kabel instalační jádro Cu plné izolace PVC plášť PVC 450/750V (CYKY) 3x2,5mm2 | m | 925 |  | 925 |  | 0 | 0.00017 | 0.15725 |  | 0 | 21 | 0 | 0 |  | SO 01.b | 740
[5 empty] | 4 | H | 34111090 |  | kabel instalační jádro Cu plné izolace PVC plášť PVC 450/750V (CYKY) 5x1,5mm2 | m | 31 |  | 31 |  | 0 | 0.00016 | 0.00496 |  | 0 | 21 | 0 | 0 |  | SO 01.b | 740
[5 empty] | 5 | H | 34111094 |  | kabel instalační jádro Cu plné izolace PVC plášť PVC 450/750V (CYKY) 5x2,5mm2 | m | 155 |  | 155 |  | 0 | 0.00025 | 0.03875 |  | 0 | 21 | 0 | 0 |  | SO 01.b | 740
[5 empty] | 6 | H | 34111098 |  | kabel instalační jádro Cu plné izolace PVC plášť PVC 450/750V (CYKY) 5x4mm2 | m | 61 |  | 61 |  | 0 | 0.00034 | 0.02074 |  | 0 | 21 | 0 | 0 |  | SO 01.b | 740
[5 empty] | 7 | H | 34113034 |  | kabel instalační jádro Cu plné izolace PVC plášť PVC 450/750V (CYKY) 5x10mm2 | m | 41 |  | 41 |  | 0 | 0.00077 | 0.03157 |  | 0 | 21 | 0 | 0 |  | SO 01.b | 740
[5 empty] | 8 | H | 34121048 |  | Kabel sdělovací s Cu jádrem SYKFY 5x2x0,5 mm | m | 15 |  | 15 |  | 0 | 3.5e-05 | 0.000525 |  | 0 | 21 | 0 | 0 |  | SO 01.b | 740
[5 empty] | 9 | H | 34121048x |  | Kabel sdělovací s Cu jádrem SYKFY 2x2x0,5 mm | m | 40 |  | 40 |  | 0 | 3.5e-05 | 0.0014 |  | 0 | 21 | 0 | 0 |  | SO 01.b | 740
[5 empty] | 10 | H | 34140842 |  | vodič propojovací jádro Cu lanované izolace PVC 450/750V (H07V-R) 1x4mm2 | m | 20 |  | 20 |  | 0 | 7e-05 | 0.0014 |  | 0 | 21 | 0 | 0 |  | SO 01.b | 740
[5 empty] | 11 | H | 34140844 |  | vodič propojovací jádro Cu lanované izolace PVC 450/750V (H07V-R) 1x6mm2 | m | 50 |  | 50 |  | 0 | 9e-05 | 0.0045 |  | 0 | 21 | 0 | 0 |  | SO 01.b | 740
[5 empty] | 12 | H | 34140846 |  | vodič propojovací jádro Cu lanované izolace PVC 450/750V (H07V-R) 1x10mm2 | m | 15 |  | 15 |  | 0 | 0.00015 | 0.00225 |  | 0 | 21 | 0 | 0 |  | SO 01.b | 740
[5 empty] | 13 | H | 34140846x |  | vodič propojovací jádro Cu lanované izolace PVC 450/750V (H07V-R) 1x16mm2 | m | 40 |  | 40 |  | 0 | 0.00015 | 0.006 |  | 0 | 21 | 0 | 0 |  | SO 01.b | 740
[5 empty] | 14 | H | 34535000 |  | spínač jednopólový, řazení 1 | kus | 4 |  | 4 |  | 0 | 4e-05 | 0.00016 |  | 0 | 21 | 0 | 0 |  | SO 01.b | 740
[5 empty] | 15 | H | 34535002 |  | přepínač sériový, řazení 5 | kus | 1 |  | 1 |  | 0 | 5e-05 | 5e-05 |  | 0 | 21 | 0 | 0 |  | SO 01.b | 740
[5 empty] | 16 | H | 34535003 |  | přepínač střídavý, řazení 6 | kus | 6 |  | 6 |  | 0 | 4e-05 | 0.00024 |  | 0 | 21 | 0 | 0 |  | SO 01.b | 740
[5 empty] | 17 | H | 34535004 |  | přepínač křížový, řazení 7 | kus | 5 |  | 5 |  | 0 | 6e-05 | 0.0003 |  | 0 | 21 | 0 | 0 |  | SO 01.b | 740
[5 empty] | 18 | H | 34535008 |  | ovládač zapínací, řazení 1/0 | kus | 1 |  | 1 |  | 0 | 4e-05 | 4e-05 |  | 0 | 21 | 0 | 0 |  | SO 01.b | 740
[5 empty] | 19 | H | 34535011 |  | rámeček jednonásobný (s těsnicí manžetou), IP44 | kus | 5 |  | 5 |  | 0 | 2e-05 | 0.0001 |  | 0 | 21 | 0 | 0 |  | SO 01.b | 740
[5 empty] | 20 | H | 34535025 |  | přístroj spínače zápustného jednopólového, s krytem, řazení 1, s drápky, IP44, šroubové svorky | kus | 5 |  | 5 |  | 0 | 8e-05 | 0.0004 |  | 0 | 21 | 0 | 0 |  | SO 01.b | 740
[5 empty] | 21 | H | 34535039 |  | přepínač zápustný sériový, řazení 5, IP44, šroubové svorky | kus | 2 |  | 2 |  | 0 | 0.00011 | 0.00022 |  | 0 | 21 | 0 | 0 |  | SO 01.b | 740
[5 empty] | 22 | H | 34535040 |  | přepínač zápustný střídavý, řazení 6, IP44, šroubové svorky | kus | 2 |  | 2 |  | 0 | 0.00011 | 0.00022 |  | 0 | 21 | 0 | 0 |  | SO 01.b | 740
[5 empty] | 23 | H | 34535041 |  | přepínač zápustný křížový, řazení 7, IP44, šroubové svorky | kus | 1 |  | 1 |  | 0 | 0.00011 | 0.00011 |  | 0 | 21 | 0 | 0 |  | SO 01.b | 740
[5 empty] | 24 | H | 34535083 |  | ovládač nástěnný žaluziový jednopólový (řazení 1/0+1/0 s blokováním), IP54 , bezšroubové svorky | kus | 2 |  | 2 |  | 0 | 0.00012 | 0.00024 |  | 0 | 21 | 0 | 0 |  | SO 01.b | 740
[5 empty] | 25 | H | 34555202 |  | zásuvka zápustná jednonásobná chráněná, šroubové svorky | kus | 17 |  | 17 |  | 0 | 7e-05 | 0.00119 |  | 0 | 21 | 0 | 0 |  | SO 01.b | 740
[5 empty] | 26 | H | 34555204 |  | zásuvka zápustná jednonásobná, s optickou přepěťovou ochranou, šroubové svorky | kus | 1 |  | 1 |  | 0 | 0.00014 | 0.00014 |  | 0 | 21 | 0 | 0 |  | SO 01.b | 740
[5 empty] | 27 | H | 34555230 |  | zásuvka zápustná jednonásobná s clonkami, víčkem, rámečkem, s drápky, IP44, šroubové svorky | kus | 33 |  | 33 |  | 0 | 0.0001 | 0.0033 |  | 0 | 21 | 0 | 0 |  | SO 01.b | 740
[5 empty] | 28 | H | 34571076 |  | trubka elektroinstalační ohebná z PVC (EN) 2350 | m | 30 |  | 30 |  | 0 | 0.00017 | 0.0051 |  | 0 | 21 | 0 | 0 |  | SO 01.b | 740
[5 empty] | 29 | H | 34571451 |  | krabice pod omítku PVC přístrojová kruhová D 70mm hluboká | kus | 70 |  | 70 |  | 0 | 5e-05 | 0.0035 |  | 0 | 21 | 0 | 0 |  | SO 01.b | 740
[5 empty] | 30 | H | 34571521 |  | krabice pod omítku PVC odbočná kruhová D 70mm s víčkem a svorkovnicí | kus | 55 |  | 55 |  | 0 | 9e-05 | 0.00495 |  | 0 | 21 | 0 | 0 |  | SO 01.b | 740
[5 empty] | 31 | H | 35441895 |  | svorka připojovací k připojení kovových částí | kus | 30 |  | 30 |  | 0 | 0.00016 | 0.0048 |  | 0 | 21 | 0 | 0 |  | SO 01.b | 740
[5 empty] | 32 | H | 35441997 |  | svorka na potrubí 1/2" - 22mm, FeZn | kus | 10 |  | 10 |  | 0 | 7e-05 | 0.0007 |  | 0 | 21 | 0 | 0 |  | SO 01.b | 740
[5 empty] | 33 | H | 35811477 |  | zásuvka nástěnná 16A - 5pól, řazení 3P+N+PE IP44, šroubové svorky | kus | 1 |  | 1 |  | 0 | 0.00025 | 0.00025 |  | 0 | 21 | 0 | 0 |  | SO 01.b | 740
[5 empty] | 34 | MP | 741110043 |  | Montáž trubka plastová ohebná D přes 35 mm uložená pevně | m | 30 |  | 30 |  | 0 |  | 0 |  | 0 | 21 | 0 | 0 |  | SO 01.b | 740
[5 empty] | 35 | MP | 741112001 |  | Montáž krabice zapuštěná plastová kruhová | kus | 55 |  | 55 |  | 0 |  | 0 |  | 0 | 21 | 0 | 0 |  | SO 01.b | 740
[5 empty] | 36 | MP | 741112061 |  | Montáž krabice přístrojová zapuštěná plastová kruhová | kus | 70 |  | 70 |  | 0 |  | 0 |  | 0 | 21 | 0 | 0 |  | SO 01.b | 740
[5 empty] | 37 | MP | 741120001 |  | Montáž vodič Cu izolovaný plný a laněný žíla 0,35-6 mm2 pod omítku (např. CY) | m | 70 |  | 70 |  | 0 |  | 0 |  | 0 | 21 | 0 | 0 |  | SO 01.b | 740
[5 empty] | 38 | MP | 741120003 |  | Montáž vodič Cu izolovaný plný a laněný žíla 10-16 mm2 pod omítku (např. CY) | m | 55 |  | 55 |  | 0 |  | 0 |  | 0 | 21 | 0 | 0 |  | SO 01.b | 740
[5 empty] | 39 | MP | 741122601 |  | Montáž kabel Cu plný kulatý žíla 2x1,5 až 6 mm2 uložený pevně (např. CYKY) | m | 61 |  | 61 |  | 0 |  | 0 |  | 0 | 21 | 0 | 0 |  | SO 01.b | 740
[5 empty] | 40 | MP | 741122611 |  | Montáž kabel Cu plný kulatý žíla 3x1,5 až 6 mm2 uložený pevně (např. CYKY) | m | 1719 |  | 1719 |  | 0 |  | 0 |  | 0 | 21 | 0 | 0 |  | SO 01.b | 740
[5 empty] | 41 | MP | 741122641 |  | Montáž kabel Cu plný kulatý žíla 5x1,5 až 2,5 mm2 uložený pevně (např. CYKY) | m | 186 |  | 186 |  | 0 |  | 0 |  | 0 | 21 | 0 | 0 |  | SO 01.b | 740
[5 empty] | 42 | MP | 741122642 |  | Montáž kabel Cu plný kulatý žíla 5x4 až 6 mm2 uložený pevně (např. CYKY) | m | 61 |  | 61 |  | 0 |  | 0 |  | 0 | 21 | 0 | 0 |  | SO 01.b | 740
[5 empty] | 43 | MP | 741122643 |  | Montáž kabel Cu plný kulatý žíla 5x10 mm2 uložený pevně (např. CYKY) | m | 41 |  | 41 |  | 0 |  | 0 |  | 0 | 21 | 0 | 0 |  | SO 01.b | 740
[5 empty] | 44 | MP | 741130001 |  | Ukončení vodič izolovaný do 2,5 mm2 v rozváděči nebo na přístroji | kus | 129 |  | 129 |  | 0 |  | 0 |  | 0 | 21 | 0 | 0 |  | SO 01.b | 740
[5 empty] | 45 | MP | 741130003 |  | Ukončení vodič izolovaný do 4 mm2 v rozváděči nebo na přístroji | kus | 15 |  | 15 |  | 0 |  | 0 |  | 0 | 21 | 0 | 0 |  | SO 01.b | 740
[5 empty] | 46 | MP | 741130005 |  | Ukončení vodič izolovaný do 10 mm2 v rozváděči nebo na přístroji | kus | 5 |  | 5 |  | 0 |  | 0 |  | 0 | 21 | 0 | 0 |  | SO 01.b | 740
[5 empty] | 47 | MP | 741130144 |  | Ukončení šňůra 5x0,5 až 4 mm2 se zapojením | kus | 30 |  | 30 |  | 0 |  | 0 |  | 0 | 21 | 0 | 0 |  | SO 01.b | 740
[5 empty] | 48 | MP | 741130146 |  | Ukončení šňůra 5x10 mm2 se zapojením | kus | 10 |  | 10 |  | 0 |  | 0 |  | 0 | 21 | 0 | 0 |  | SO 01.b | 740
[5 empty] | 49 | MP | 741310031 |  | Montáž vypínač nástěnný 1-jednopólový prostředí venkovní/mokré se zapojením vodičů | kus | 5 |  | 5 |  | 0 |  | 0 |  | 0 | 21 | 0 | 0 |  | SO 01.b | 740
[5 empty] | 50 | MP | 741310041 |  | Montáž přepínač nástěnný 5-sériový prostředí venkovní/mokré se zapojením vodičů | kus | 2 |  | 2 |  | 0 |  | 0 |  | 0 | 21 | 0 | 0 |  | SO 01.b | 740
[5 empty] | 51 | MP | 741310042 |  | Montáž přepínač nástěnný 6-střídavý prostředí venkovní/mokré se zapojením vodičů | kus | 2 |  | 2 |  | 0 |  | 0 |  | 0 | 21 | 0 | 0 |  | SO 01.b | 740
[5 empty] | 52 | MP | 741310043 |  | Montáž přepínač nástěnný 7-křížový prostředí venkovní/mokré se zapojením vodičů | kus | 1 |  | 1 |  | 0 |  | 0 |  | 0 | 21 | 0 | 0 |  | SO 01.b | 740
[5 empty] | 53 | MP | 741310101 |  | Montáž vypínač (polo)zapuštěný bezšroubové připojení 1-jednopólový se zapojením vodičů | kus | 4 |  | 4 |  | 0 |  | 0 |  | 0 | 21 | 0 | 0 |  | SO 01.b | 740
[5 empty] | 54 | MP | 741310112 |  | Montáž ovladač (polo)zapuštěný bezšroubové připojení 1/0-tlačítkový zapínací se zapojením vodičů | kus | 1 |  | 1 |  | 0 |  | 0 |  | 0 | 21 | 0 | 0 |  | SO 01.b | 740
[5 empty] | 55 | MP | 741310121 |  | Montáž přepínač (polo)zapuštěný bezšroubové připojení 5-seriový se zapojením vodičů | kus | 1 |  | 1 |  | 0 |  | 0 |  | 0 | 21 | 0 | 0 |  | SO 01.b | 740
[5 empty] | 56 | MP | 741310122 |  | Montáž přepínač (polo)zapuštěný bezšroubové připojení 6-střídavý se zapojením vodičů | kus | 6 |  | 6 |  | 0 |  | 0 |  | 0 | 21 | 0 | 0 |  | SO 01.b | 740
[5 empty] | 57 | MP | 741310126 |  | Montáž přepínač (polo)zapuštěný bezšroubové připojení 7-křížový se zapojením vodičů | kus | 5 |  | 5 |  | 0 |  | 0 |  | 0 | 21 | 0 | 0 |  | SO 01.b | 740
[5 empty] | 58 | MP | 741313002 |  | Montáž zásuvka (polo)zapuštěná bezšroubové připojení 2P+PE dvojí zapojení - průběžná se zapojením vodičů | kus | 17 |  | 17 |  | 0 |  | 0 |  | 0 | 21 | 0 | 0 |  | SO 01.b | 740
[5 empty] | 59 | MP | 741313005 |  | Montáž zásuvka (polo)zapuštěná bezšroubové připojení 2P + PE s přepěťovou ochranou se zapojením vodičů | kus | 1 |  | 1 |  | 0 |  | 0 |  | 0 | 21 | 0 | 0 |  | SO 01.b | 740
[5 empty] | 60 | MP | 741313012 |  | Montáž zásuvka chráněná bezšroubové připojení v krabici 2P+PE dvojí zapojení prostředí základní,vlhké se zapojením vodičů | kus | 33 |  | 33 |  | 0 |  | 0 |  | 0 | 21 | 0 | 0 |  | SO 01.b | 740
[5 empty] | 61 | MP | 741313251 |  | Montáž zásuvek průmyslových nástěnných provedení IP 44 3P+N+PE 16 A se zapojením vodičů | kus | 1 |  | 1 |  | 0 |  | 0 |  | 0 | 21 | 0 | 0 |  | SO 01.b | 740
[5 empty] | 62 | MP | 741420022 |  | Montáž svorka hromosvodná se 3 a více šrouby | kus | 30 |  | 30 |  | 0 |  | 0 |  | 0 | 21 | 0 | 0 |  | SO 01.b | 740
[5 empty] | 63 | MP | 741420031 |  | Montáž svorka hromosvodná na potrubí D do 200 mm se zhotovením | kus | 10 |  | 10 |  | 0 |  | 0 |  | 0 | 21 | 0 | 0 |  | SO 01.b | 740
[5 empty] | 64 | MP | 741910511 |  | Montáž se zhotovením konstrukce pro upevnění přístrojů do 5 kg | kus | 10 |  | 10 |  | 0 |  | 0 |  | 0 | 21 | 0 | 0 |  | SO 01.b | 740
[5 empty] | 65 | MP | 741910512 |  | Montáž se zhotovením konstrukce pro upevnění přístrojů přes 5 do 10 kg | kus | 5 |  | 5 |  | 0 |  | 0 |  | 0 | 21 | 0 | 0 |  | SO 01.b | 740
[5 empty] | 66 | MP | 742121001 |  | Montáž kabelů sdělovacích pro vnitřní rozvody do 15 žil | m | 55 |  | 55 |  | 0 |  | 0 |  | 0 | 21 | 0 | 0 |  | SO 01.b | 740
[5 empty] | 67 | H | XE0033 |  | Termostat prostorový 230 V | kus | 1 |  | 1 |  | 0 |  | 0 |  | 0 | 21 | 0 | 0 |  | SO 01.b | 740
[5 empty] | 68 | H | XE005 |  | Ohebný kabel YSLY 5 x 4 mm2 | kus | 38 |  | 38 |  | 0 |  | 0 |  | 0 | 21 | 0 | 0 |  | SO 01.b | 740
[5 empty] | 69 | H | XE0051 |  | Ohebný kabel YSLY 5 x 10 mm2 | kus | 13 |  | 13 |  | 0 |  | 0 |  | 0 | 21 | 0 | 0 |  | SO 01.b | 740
[5 empty] | 70 | H | XE0055 |  | Spínač trojpolový 400V, 20A, IP 65, vč. montáže | kus | 2 |  | 2 |  | 0 |  | 0 |  | 0 | 21 | 0 | 0 |  | SO 01.b | 740
[5 empty] | 71 | H | XE0056 |  | Spínač trojpolový 400V, 25A, IP 65, vč. montáže | kus | 1 |  | 1 |  | 0 |  | 0 |  | 0 | 21 | 0 | 0 |  | SO 01.b | 740
[5 empty] | 72 | H | XE0057 |  | Spínač trojpolový 400V, 40A, IP 65, vč. montáže | kus | 1 |  | 1 |  | 0 |  | 0 |  | 0 | 21 | 0 | 0 |  | SO 01.b | 740
[5 empty] | 73 | SUB | XE010 |  | Tlačítko nouzové NT1, NT2 - ve skříňce s proskleným průzorem | kus | 2 |  | 2 |  | 0 |  | 0 |  | 0 | 21 | 0 | 0 |  | SO 01.b | 740
[5 empty] | 74 | H | XE012 |  | Ekvipotenciální přípojnice EP-R15-B - do krabice KT250.,vč.montáže | kus | 1 |  | 1 |  | 0 |  | 0 |  | 0 | 21 | 0 | 0 |  | SO 01.b | 740
[5 empty] | 75 | H | XE028 |  | Časové relé, instalace do krabice SMR-T- zpožděné vypnutí ventilátoru,vč. montáže | kus | 1 |  | 1 |  | 0 |  | 0 |  | 0 | 21 | 0 | 0 |  | SO 01.b | 740
[5 empty] | 76 | H | XE054 |  | N1 - nouzové svítidlo xx - 20-R-COR-C1-ST , 1 hod., IP20, M | kus | 3 |  | 3 |  | 0 |  | 0 |  | 0 | 21 | 0 | 0 |  | SO 01.b | 740
[5 empty] | 77 | H | XE0541 |  | N2 - nouzové svítidlo xx - 20-R-M2-ST , 1 hod., IP20, M | kus | 6 |  | 6 |  | 0 |  | 0 |  | 0 | 21 | 0 | 0 |  | SO 01.b | 740
[5 empty] | 78 | H | XE0546 |  | E6 - svítidlo xx-LED-OP-3200-4K, Interior lighting , 24 W, 2546 lm, IP 40 | kus | 6 |  | 6 |  | 0 |  | 0 |  | 0 | 21 | 0 | 0 |  | SO 01.b | 740
[5 empty] | 79 | H | XE0547 |  | E7 - svítidlo xx-LED-OP-6400-4K, Interior lighting , 48 W, 5092 lm, IP 40 | kus | 5 |  | 5 |  | 0 |  | 0 |  | 0 | 21 | 0 | 0 |  | SO 01.b | 740
[5 empty] | 80 | H | XE0548 |  | E8 - svítidlo xx 4 - LED-OP-6100-4K, Lighting for clean rooms, 37 W, 4896 lm, IP 65 | kus | 3 |  | 3 |  | 0 |  | 0 |  | 0 | 21 | 0 | 0 |  | SO 01.b | 740
[5 empty] | 81 | H | XE0549 |  | E9 - svítidlo xx 4 - LED-OP-7100-4K, Lighting for clean rooms, 43 W, 5952 lm, IP 65 | kus | 6 |  | 6 |  | 0 |  | 0 |  | 0 | 21 | 0 | 0 |  | SO 01.b | 740
[5 empty] | 82 | H | XE0550 |  | E10 - svítidlo xx 4 - LED-OP-7600-4K, Lighting for clean rooms, 46 W, 6121 lm, IP 65 | kus | 1 |  | 1 |  | 0 |  | 0 |  | 0 | 21 | 0 | 0 |  | SO 01.b | 740
[5 empty] | 83 | H | XE0551 |  | N11 - nouzové svítidlo xx - LED-M1-ST , 1 hod., IP20, s podvěšeným piktogramem | kus | 1 |  | 1 |  | 0 |  | 0 |  | 0 | 21 | 0 | 0 |  | SO 01.b | 740
[5 empty] | 84 | H | XE0552 |  | N12 - nouzové svítidlo xx - LED-1-M2-ST , 1 hod., IP 65, s piktogramem | kus | 9 |  | 9 |  | 0 |  | 0 |  | 0 | 21 | 0 | 0 |  | SO 01.b | 740
[5 empty] | 85 | H | XE0553 |  | E13 - svítidlo xx_450_LED Interierové , přisazené, nástěnné, 24 W, 2400 lm, IP 40 | kus | 1 |  | 1 |  | 0 |  | 0 |  | 0 | 21 | 0 | 0 |  | SO 01.b | 740
[5 empty] | 86 | H | XE0554 |  | E14 - svítidlo xx_350_LED Interierové , přisazené, nástěnné, 36 W, 3600 lm, IP 40 | kus | 1 |  | 1 |  | 0 |  | 0 |  | 0 | 21 | 0 | 0 |  | SO 01.b | 740
[5 empty] | 87 | H | XE0555 |  | E15 - svítidlo xx LED - 1850 - 3k, venkovní, nástěnné, 13 W, 1477 lm, IP 65 | kus | 2 |  | 2 |  | 0 |  | 0 |  | 0 | 21 | 0 | 0 |  | SO 01.b | 740
[5 empty] | 88 | MP | XE060 |  | Recyklace svítidel | kus | 44 |  | 44 |  | 0 |  | 0 |  | 0 | 21 | 0 | 0 |  | SO 01.b | 740
[5 empty] | 89 | MP | XE061 |  | Montáž svítidel | kus | 44 |  | 44 |  | 0 |  | 0 |  | 0 | 21 | 0 | 0 |  | SO 01.b | 740
[5 empty] | 90 | H | XE34 |  | Rozvodnice R-VZT - cena dle specifikace | kus | 1 |  | 1 |  | 0 |  | 0 |  | 0 | 21 | 0 | 0 |  | SO 01.b | 740
[5 empty] | 91 | H | XE461 |  | Protipožární tmel , ucpávky | kus | 6 |  | 6 |  | 0 |  | 0 |  | 0 | 21 | 0 | 0 |  | SO 01.b | 740
[5 empty] | 92 | MP | XE601 |  | Montáž a zapojení ventilátorů | kus | 4 |  | 4 |  | 0 |  | 0 |  | 0 | 21 | 0 | 0 |  | SO 01.b | 740
[5 empty] | 93 | MP | XE602 |  | Montáž a zapojení žaluzií | kus | 2 |  | 2 |  | 0 |  | 0 |  | 0 | 21 | 0 | 0 |  | SO 01.b | 740
[5 empty] | 94 | MP | XE6031 |  | Montáž a zapojení VZT jednotky | kus | 1 |  | 1 |  | 0 |  | 0 |  | 0 | 21 | 0 | 0 |  | SO 01.b | 740
[5 empty] | 95 | MP | XE604 |  | Montáž a zapojení termostatu, pohybových čidel,apod | kus | 1 |  | 1 |  | 0 |  | 0 |  | 0 | 21 | 0 | 0 |  | SO 01.b | 740
[5 empty] | 96 | MP | XE606 |  | El. zapojení technologie kuchyně - pohyblivé přívody | hod | 1 | 900 | 10 |  | 0 |  | 0 |  | 0 | 21 | 0 | 0 |  | SO 01.b | 740
[5 empty] | 97 | MP | XE89 |  | Konzultace revizního technika s dodavateli stavby | hod | 16 |  | 16 |  | 0 |  | 0 |  | 0 | 21 | 0 | 0 |  | SO 01.b | 740
[5 empty] | 98 | MP | XE902 |  | Podružný materiál | soubor | 1 |  | 1 |  | 0 |  | 0 |  | 0 | 21 | 0 | 0 |  | SO 01.b | 740
[5 empty] | 99 | MP | XE91 |  | Komplexní vyzkoušení | hod | 16 |  | 16 |  | 0 |  | 0 |  | 0 | 21 | 0 | 0 |  | SO 01.b | 740
[5 empty] | 100 | MP | XE93 |  | Provedení revizních zkoušek, vč. revizní zprávy dle ČSN 33 1500, ČSN 33 2000-6 ed.2 | hod | 16 |  | 16 |  | 0 |  | 0 |  | 0 | 21 | 0 | 0 |  | SO 01.b | 740
_
_
_

## SO-01 D.1.4.1.b-SSR NEUZ
[5 empty] | Poř. | Typ | Kód | Alter. kód | Popis | MJ | Výměra | Ztratné | Výměra | Jedn. cena | Cena | Jedn. hmotn. | Hmotnost | Jedn. suť | Suť | Sazba DPH | DPH | Cena s DPH | Komentář | Objekt | Oddíl
[9 empty] | SO 01.c: Přístavba ZŠ - SSR - NEUZNATELNÉ NÁKLADY TĚLOCVIČNA | [5 empty] | 0 |  | 0.05901 |  | 0 | _ | 0 | 0
[9 empty] | 740: Silnoproud | [5 empty] | 0 |  | 0.05901 |  | 0 | _ | 0 | 0
##T2##N_Catalog_catGUID | ##T2##PRO_ITEM_catID | ##T2##PRO_ITEM_iteCode | ##T2##PRO_ITEM_szvCode | ##T2##PRO_ITEM_tevCode | 1 | H | 34111005 |  | kabel instalační jádro Cu plné izolace PVC plášť PVC 450/750V (CYKY) 2x1,5mm2 | m | 40 |  | 40 |  | 0 | 0.0001 | 0.004 |  | 0 | 21 | 0 | 0 |  | SO 01.c | 740
[5 empty] | 2 | H | 34111030 |  | kabel instalační jádro Cu plné izolace PVC plášť PVC 450/750V (CYKY) 3x1,5mm2 | m | 182 |  | 182 |  | 0 | 0.00012 | 0.02184 |  | 0 | 21 | 0 | 0 |  | SO 01.c | 740
[5 empty] | 3 | H | 34111036 |  | kabel instalační jádro Cu plné izolace PVC plášť PVC 450/750V (CYKY) 3x2,5mm2 | m | 91 |  | 91 |  | 0 | 0.00017 | 0.01547 |  | 0 | 21 | 0 | 0 |  | SO 01.c | 740
[5 empty] | 4 | H | 34111090 |  | kabel instalační jádro Cu plné izolace PVC plášť PVC 450/750V (CYKY) 5x1,5mm2 | m | 48 |  | 48 |  | 0 | 0.00016 | 0.00768 |  | 0 | 21 | 0 | 0 |  | SO 01.c | 740
[5 empty] | 5 | H | 34121048x |  | Kabel sdělovací s Cu jádrem SYKFY 2x2x0,5 mm | m | 20 |  | 20 |  | 0 | 3.5e-05 | 0.0007 |  | 0 | 21 | 0 | 0 |  | SO 01.c | 740
[5 empty] | 6 | H | 34140842 |  | vodič propojovací jádro Cu lanované izolace PVC 450/750V (H07V-R) 1x4mm2 | m | 35 |  | 35 |  | 0 | 7e-05 | 0.00245 |  | 0 | 21 | 0 | 0 |  | SO 01.c | 740
[5 empty] | 7 | H | 34535000 |  | spínač jednopólový, řazení 1 | kus | 4 |  | 4 |  | 0 | 4e-05 | 0.00016 |  | 0 | 21 | 0 | 0 |  | SO 01.c | 740
[5 empty] | 8 | H | 34535003 |  | přepínač střídavý, řazení 6 | kus | 6 |  | 6 |  | 0 | 4e-05 | 0.00024 |  | 0 | 21 | 0 | 0 |  | SO 01.c | 740
[5 empty] | 9 | H | 34535008 |  | ovládač zapínací, řazení 1/0 | kus | 1 |  | 1 |  | 0 | 4e-05 | 4e-05 |  | 0 | 21 | 0 | 0 |  | SO 01.c | 740
[5 empty] | 10 | H | 34535011 |  | rámeček jednonásobný (s těsnicí manžetou), IP44 | kus | 2 |  | 2 |  | 0 | 2e-05 | 4e-05 |  | 0 | 21 | 0 | 0 |  | SO 01.c | 740
[5 empty] | 11 | H | 34535025 |  | přístroj spínače zápustného jednopólového, s krytem, řazení 1, s drápky, IP44, šroubové svorky | kus | 2 |  | 2 |  | 0 | 8e-05 | 0.00016 |  | 0 | 21 | 0 | 0 |  | SO 01.c | 740
[5 empty] | 12 | H | 34555202 |  | zásuvka zápustná jednonásobná chráněná, šroubové svorky | kus | 10 |  | 10 |  | 0 | 7e-05 | 0.0007 |  | 0 | 21 | 0 | 0 |  | SO 01.c | 740
[5 empty] | 13 | H | 34571451 |  | krabice pod omítku PVC přístrojová kruhová D 70mm hluboká | kus | 30 |  | 30 |  | 0 | 5e-05 | 0.0015 |  | 0 | 21 | 0 | 0 |  | SO 01.c | 740
[5 empty] | 14 | H | 34571521 |  | krabice pod omítku PVC odbočná kruhová D 70mm s víčkem a svorkovnicí | kus | 15 |  | 15 |  | 0 | 9e-05 | 0.00135 |  | 0 | 21 | 0 | 0 |  | SO 01.c | 740
[5 empty] | 15 | H | 35441895 |  | svorka připojovací k připojení kovových částí | kus | 15 |  | 15 |  | 0 | 0.00016 | 0.0024 |  | 0 | 21 | 0 | 0 |  | SO 01.c | 740
[5 empty] | 16 | H | 35441997 |  | svorka na potrubí 1/2" - 22mm, FeZn | kus | 4 |  | 4 |  | 0 | 7e-05 | 0.00028 |  | 0 | 21 | 0 | 0 |  | SO 01.c | 740
[5 empty] | 17 | MP | 741112001 |  | Montáž krabice zapuštěná plastová kruhová | kus | 15 |  | 15 |  | 0 |  | 0 |  | 0 | 21 | 0 | 0 |  | SO 01.c | 740
[5 empty] | 18 | MP | 741112061 |  | Montáž krabice přístrojová zapuštěná plastová kruhová | kus | 30 |  | 30 |  | 0 |  | 0 |  | 0 | 21 | 0 | 0 |  | SO 01.c | 740
[5 empty] | 19 | MP | 741120001 |  | Montáž vodič Cu izolovaný plný a laněný žíla 0,35-6 mm2 pod omítku (např. CY) | m | 35 |  | 35 |  | 0 |  | 0 |  | 0 | 21 | 0 | 0 |  | SO 01.c | 740
[5 empty] | 20 | MP | 741122601 |  | Montáž kabel Cu plný kulatý žíla 2x1,5 až 6 mm2 uložený pevně (např. CYKY) | m | 40 |  | 40 |  | 0 |  | 0 |  | 0 | 21 | 0 | 0 |  | SO 01.c | 740
[5 empty] | 21 | MP | 741122611 |  | Montáž kabel Cu plný kulatý žíla 3x1,5 až 6 mm2 uložený pevně (např. CYKY) | m | 273 |  | 273 |  | 0 |  | 0 |  | 0 | 21 | 0 | 0 |  | SO 01.c | 740
[5 empty] | 22 | MP | 741122641 |  | Montáž kabel Cu plný kulatý žíla 5x1,5 až 2,5 mm2 uložený pevně (např. CYKY) | m | 48 |  | 48 |  | 0 |  | 0 |  | 0 | 21 | 0 | 0 |  | SO 01.c | 740
[5 empty] | 23 | MP | 741310031 |  | Montáž vypínač nástěnný 1-jednopólový prostředí venkovní/mokré se zapojením vodičů | kus | 2 |  | 2 |  | 0 |  | 0 |  | 0 | 21 | 0 | 0 |  | SO 01.c | 740
[5 empty] | 24 | MP | 741310101 |  | Montáž vypínač (polo)zapuštěný bezšroubové připojení 1-jednopólový se zapojením vodičů | kus | 4 |  | 4 |  | 0 |  | 0 |  | 0 | 21 | 0 | 0 |  | SO 01.c | 740
[5 empty] | 25 | MP | 741310122 |  | Montáž přepínač (polo)zapuštěný bezšroubové připojení 6-střídavý se zapojením vodičů | kus | 6 |  | 6 |  | 0 |  | 0 |  | 0 | 21 | 0 | 0 |  | SO 01.c | 740
[5 empty] | 26 | MP | 741313002 |  | Montáž zásuvka (polo)zapuštěná bezšroubové připojení 2P+PE dvojí zapojení - průběžná se zapojením vodičů | kus | 10 |  | 10 |  | 0 |  | 0 |  | 0 | 21 | 0 | 0 |  | SO 01.c | 740
[5 empty] | 27 | MP | 741420022 |  | Montáž svorka hromosvodná se 3 a více šrouby | kus | 15 |  | 15 |  | 0 |  | 0 |  | 0 | 21 | 0 | 0 |  | SO 01.c | 740
[5 empty] | 28 | MP | 741420031 |  | Montáž svorka hromosvodná na potrubí D do 200 mm se zhotovením | kus | 4 |  | 4 |  | 0 |  | 0 |  | 0 | 21 | 0 | 0 |  | SO 01.c | 740
[5 empty] | 29 | MP | 742121001 |  | Montáž kabelů sdělovacích pro vnitřní rozvody do 15 žil | m | 20 |  | 20 |  | 0 |  | 0 |  | 0 | 21 | 0 | 0 |  | SO 01.c | 740
[5 empty] | 30 | H | XE028 |  | Časové relé, instalace do krabice SMR-T- zpožděné vypnutí ventilátoru,vč. montáže | kus | 1 |  | 1 |  | 0 |  | 0 |  | 0 | 21 | 0 | 0 |  | SO 01.c | 740
[5 empty] | 31 | H | XE029 |  | Snímač pohybu - 1 relé | kus | 4 |  | 4 |  | 0 |  | 0 |  | 0 | 21 | 0 | 0 |  | SO 01.c | 740
[5 empty] | 32 | H | XE0544 |  | E5 - svítidlo xx-LED-MP-6400-4K, Interior lighting , 48 W, 5582 lm, IP 40 | kus | 1 |  | 1 |  | 0 |  | 0 |  | 0 | 21 | 0 | 0 |  | SO 01.c | 740
[5 empty] | 33 | H | XE0546 |  | E6 - svítidlo xx-LED-OP-3200-4K, Interior lighting , 24 W, 2546 lm, IP 40 | kus | 4 |  | 4 |  | 0 |  | 0 |  | 0 | 21 | 0 | 0 |  | SO 01.c | 740
[5 empty] | 34 | H | XE0547 |  | E7 - svítidlo xx-LED-OP-6400-4K, Interior lighting , 48 W, 5092 lm, IP 40 | kus | 4 |  | 4 |  | 0 |  | 0 |  | 0 | 21 | 0 | 0 |  | SO 01.c | 740
[5 empty] | 35 | H | XE0552 |  | N12 - nouzové svítidlo xx - LED-1-M2-ST , 1 hod., IP 65, s piktogramem | kus | 4 |  | 4 |  | 0 |  | 0 |  | 0 | 21 | 0 | 0 |  | SO 01.c | 740
[5 empty] | 36 | H | XE0553 |  | E13 - svítidlo xx_450_LED Interierové , přisazené, nástěnné, 24 W, 2400 lm, IP 40 | kus | 6 |  | 6 |  | 0 |  | 0 |  | 0 | 21 | 0 | 0 |  | SO 01.c | 740
[5 empty] | 37 | H | XE0554 |  | E14 - svítidlo xx_350_LED Interierové , přisazené, nástěnné, 36 W, 3600 lm, IP 40 | kus | 6 |  | 6 |  | 0 |  | 0 |  | 0 | 21 | 0 | 0 |  | SO 01.c | 740
[5 empty] | 38 | MP | XE060 |  | Recyklace svítidel | kus | 25 |  | 25 |  | 0 |  | 0 |  | 0 | 21 | 0 | 0 |  | SO 01.c | 740
[5 empty] | 39 | MP | XE061 |  | Montáž svítidel | kus | 25 |  | 25 |  | 0 |  | 0 |  | 0 | 21 | 0 | 0 |  | SO 01.c | 740
[5 empty] | 40 | H | XE461 |  | Protipožární tmel , ucpávky | kus | 2 |  | 2 |  | 0 |  | 0 |  | 0 | 21 | 0 | 0 |  | SO 01.c | 740
[5 empty] | 41 | MP | XE601 |  | Montáž a zapojení ventilátorů | kus | 4 |  | 4 |  | 0 |  | 0 |  | 0 | 21 | 0 | 0 |  | SO 01.c | 740
[5 empty] | 42 | MP | XE603 |  | Montáž a zapojení podstropních jednotek | kus | 1 |  | 1 |  | 0 |  | 0 |  | 0 | 21 | 0 | 0 |  | SO 01.c | 740
[5 empty] | 43 | MP | XE605 |  | Montáž a zapojení digestoře | kus | 1 |  | 1 |  | 0 |  | 0 |  | 0 | 21 | 0 | 0 |  | SO 01.c | 740
[5 empty] | 44 | MP | XE89 |  | Konzultace revizního technika s dodavateli stavby | hod | 2 |  | 2 |  | 0 |  | 0 |  | 0 | 21 | 0 | 0 |  | SO 01.c | 740
[5 empty] | 45 | MP | XE903 |  | Podružný materiál | soubor | 1 |  | 1 |  | 0 |  | 0 |  | 0 | 21 | 0 | 0 |  | SO 01.c | 740
[5 empty] | 46 | MP | XE91 |  | Komplexní vyzkoušení | hod | 2 |  | 2 |  | 0 |  | 0 |  | 0 | 21 | 0 | 0 |  | SO 01.c | 740
[5 empty] | 47 | MP | XE93 |  | Provedení revizních zkoušek, vč. revizní zprávy dle ČSN 33 1500, ČSN 33 2000-6 ed.2 | hod | 4 |  | 4 |  | 0 |  | 0 |  | 0 | 21 | 0 | 0 |  | SO 01.c | 740
_
_
_

## SO-01 D.1.4.2-LPS UZN
[5 empty] | Poř. | Typ | Kód | Alter. kód | Popis | MJ | Výměra | Ztratné | Výměra | Jedn. cena | Cena | Jedn. hmotn. | Hmotnost | Jedn. suť | Suť | Sazba DPH | DPH | Cena s DPH | Komentář | Objekt | Oddíl
[9 empty] | SO 01.d: Přístavba ZŠ - LPS | [5 empty] | 0 |  | 0.42638 |  | 0 | _ | 0 | 0
[9 empty] | 740: Silnoproud | [5 empty] | 0 |  | 0.42638 |  | 0 | _ | 0 | 0
##T2##N_Catalog_catGUID | ##T2##PRO_ITEM_catID | ##T2##PRO_ITEM_iteCode | ##T2##PRO_ITEM_szvCode | ##T2##PRO_ITEM_tevCode | 1 | H | 35441073 |  | drát D 10mm FeZn | kg | 57 |  | 57 |  | 0 | 0.001 | 0.057 |  | 0 | 21 | 0 | 0 |  | SO 01.d | 740
[5 empty] | 2 | H | 35441077 |  | drát D 8mm AlMgSi | kg | 56 |  | 56 |  | 0 | 0.001 | 0.056 |  | 0 | 21 | 0 | 0 |  | SO 01.d | 740
[5 empty] | 3 | H | 35441415 |  | podpěra vedení FeZn do zdiva 150mm | kus | 72 |  | 72 |  | 0 | 0.00014 | 0.01008 |  | 0 | 21 | 0 | 0 |  | SO 01.d | 740
[5 empty] | 4 | H | 35441550 |  | podpěra vedení FeZn na lepenkovou krytinu a eternit 100mm | kus | 250 |  | 250 |  | 0 | 0.0003 | 0.075 |  | 0 | 21 | 0 | 0 |  | SO 01.d | 740
[5 empty] | 5 | H | 35441860 |  | svorka FeZn k jímací tyči - 4 šrouby | kus | 2 |  | 2 |  | 0 | 0.00043 | 0.00086 |  | 0 | 21 | 0 | 0 |  | SO 01.d | 740
[5 empty] | 6 | H | 35441875 |  | svorka křížová pro vodič D 6-10mm | kus | 5 |  | 5 |  | 0 | 0.00016 | 0.0008 |  | 0 | 21 | 0 | 0 |  | SO 01.d | 740
[5 empty] | 7 | H | 35441885 |  | svorka spojovací pro lano D 8-10mm | kus | 140 |  | 140 |  | 0 | 0.00023 | 0.0322 |  | 0 | 21 | 0 | 0 |  | SO 01.d | 740
[5 empty] | 8 | H | 35441895 |  | svorka připojovací k připojení kovových částí | kus | 8 |  | 8 |  | 0 | 0.00016 | 0.00128 |  | 0 | 21 | 0 | 0 |  | SO 01.d | 740
[5 empty] | 9 | H | 35441925 |  | svorka zkušební pro lano D 6-12mm, FeZn | kus | 11 |  | 11 |  | 0 | 0.0002 | 0.0022 |  | 0 | 21 | 0 | 0 |  | SO 01.d | 740
[5 empty] | 10 | H | 35441986 |  | svorka odbočovací a spojovací pro pásek 30x4 mm, FeZn | kus | 16 |  | 16 |  | 0 | 0.00026 | 0.00416 |  | 0 | 21 | 0 | 0 |  | SO 01.d | 740
[5 empty] | 11 | H | 35441996 |  | svorka odbočovací a spojovací pro spojování kruhových a páskových vodičů, FeZn | kus | 24 |  | 24 |  | 0 | 0.0007 | 0.0168 |  | 0 | 21 | 0 | 0 |  | SO 01.d | 740
[5 empty] | 12 | H | 35442062 |  | pás zemnící 30x4mm FeZn | kg | 152 |  | 152 |  | 0 | 0.001 | 0.152 |  | 0 | 21 | 0 | 0 |  | SO 01.d | 740
[5 empty] | 13 | MP | 741410021 |  | Montáž vodič uzemňovací pásek průřezu do 120 mm2 v městské zástavbě v zemi | m | 160 |  | 160 |  | 0 |  | 0 |  | 0 | 21 | 0 | 0 |  | SO 01.d | 740
[5 empty] | 14 | MP | 741420001 |  | Montáž drát nebo lano hromosvodné svodové D do 10 mm s podpěrou | m | 503 |  | 503 |  | 0 |  | 0 |  | 0 | 21 | 0 | 0 |  | SO 01.d | 740
[5 empty] | 15 | MP | 741420022 |  | Montáž svorka hromosvodná se 3 a více šrouby | kus | 208 |  | 208 |  | 0 |  | 0 |  | 0 | 21 | 0 | 0 |  | SO 01.d | 740
[5 empty] | 16 | MP | 741420054 |  | Montáž vedení hromosvodné-tvarování prvku | kus | 6 |  | 6 |  | 0 |  | 0 |  | 0 | 21 | 0 | 0 |  | SO 01.d | 740
[5 empty] | 17 | MP | 741420083 |  | Montáž vedení hromosvodné-štítek k označení svodu | kus | 11 |  | 11 |  | 0 |  | 0 |  | 0 | 21 | 0 | 0 |  | SO 01.d | 740
[5 empty] | 18 | MP | 741430005 |  | Montáž tyč jímací délky do 3 m na stojan | kus | 2 |  | 2 |  | 0 |  | 0 |  | 0 | 21 | 0 | 0 |  | SO 01.d | 740
[5 empty] | 19 | H | X0101 |  | Montáž - jímací tyče - pomocný jímač 0,5 m | kus | 6 |  | 6 |  | 0 |  | 0 |  | 0 | 21 | 0 | 0 |  | SO 01.d | 740
[5 empty] | 20 | H | XH001 |  | Tyč jímací s rovným koncem JR 2,0 L=2000 mm AlMgSi, D=18mm | kus | 2 |  | 2 |  | 0 | 0.003 | 0.006 |  | 0 | 21 | 0 | 0 |  | SO 01.d | 740
[5 empty] | 21 | H | XH002 |  | Betonové podstavce pro jímací tyč | kus | 2 |  | 2 |  | 0 | 0.003 | 0.006 |  | 0 | 21 | 0 | 0 |  | SO 01.d | 740
[5 empty] | 22 | H | XH0021 |  | Podložka pod betonový podstavec | kus | 2 |  | 2 |  | 0 | 0.003 | 0.006 |  | 0 | 21 | 0 | 0 |  | SO 01.d | 740
[5 empty] | 23 | H | XH0102 |  | Zaváděcí tyč TZ 1,5, L = 1,5 M , vč, montáže | kus | 11 |  | 11 |  | 0 |  | 0 |  | 0 | 21 | 0 | 0 |  | SO 01.d | 740
[5 empty] | 24 | H | XH0921 |  | Stříška ochranná dolní OSD FeZn | kus | 2 |  | 2 |  | 0 |  | 0 |  | 0 | 21 | 0 | 0 |  | SO 01.d | 740
[5 empty] | 25 | MP | XH16 |  | Práce autoplošiny, vč. dopravy | hod | 8 |  | 8 |  | 0 |  | 0 |  | 0 | 21 | 0 | 0 |  | SO 01.d | 740
[5 empty] | 26 | H | XH60 |  | Drobný instalační materiál | sada | 1 |  | 1 |  | 0 |  | 0 |  | 0 | 21 | 0 | 0 |  | SO 01.d | 740
[5 empty] | 27 | MP | XH67 |  | Ostatní nezahrnuté práce | hod | 16 |  | 16 |  | 0 |  | 0 |  | 0 | 21 | 0 | 0 |  | SO 01.d | 740
[5 empty] | 28 | MP | XH69 |  | Spolupráce s revizním technikem | hod | 6 |  | 6 |  | 0 |  | 0 |  | 0 | 21 | 0 | 0 |  | SO 01.d | 740
[5 empty] | 29 | MP | XH71 |  | Provedení revizních zkoušek, vč. revizní zprávy dle ČSN 33 1500, ČSN 33 2000-6 | hod | 12 |  | 12 |  | 0 |  | 0 |  | 0 | 21 | 0 | 0 |  | SO 01.d | 740
_
_
_

## SO-01 D.1.4.3-SLB UZN
akce: PŘÍSTAVBA K ZŠ KOSTELNÍ NÁM., MORAVSKÁ TŘEBOVÁ
název objektu: D.1.4.3. SLABOPROUDÉ ROZVODY |  |  |  |  | materiál |  | montáž
č. | Kód položky | Název | MJ | počet | cena | celkem | cena | celkem
REKAPITULACE
1 |  | STRUKTUROVANÁ KABELÁŽ (DATA + TELEFONY) | [5 empty] | 0
2 |  | DOMÁCÍ ROZHLAS s nuceným poslechem | [5 empty] | 0
3 |  | PŘESNÝ ČAS | [5 empty] | 0
4 |  | SIGNALIZAČNÍ ZAŘÍZENÍ na WC pro imobilní | [5 empty] | 0
5 |  | Náklady celkem bez DPH | [5 empty] | 0
STRUKTUROVANÁ KABELÁŽ (DATA + TELEFONY)
1 | R položka | Datový rozvaděč skříň RACK 19"/42U 600x600x2000mm, + příslušenství s podstavcem. Svařovaný rozvaděč s odnímatelnými bočnicemi a zadním krytem, IP20, nosnost 400 kg. přední dveře bezpečnostní kalené sklo tl. 4 mm, ocelový plech , boční kryty plechové bez perforace, barva černá RAL, příslušný podstavec pro přívod kabelů do rozvaděče 1ks podstavec s prachovým filterm | ks | 1 |  | 0 |  | 0
2 | R položka | NÁPLŇ ROZVADĚČE DR Telefonní patch panel 48 portů Cat.3 1ks - optická vana - 24 port duplex SM/E2000 (24 optických portů, kazeta na svary, vana výsuvná) 1ks - patch panel Cat.3 48portů UTP(tlf.) 4ks - patch panel Cat.6 24portů UTP 8ks - vyvazovací panel horizontální 1ks - ventilátorový díl s termostatem (4ventilátory) 2ks - napájecí panel (7ks zásuvek s vypínačem a přepěťovou ochranou) | ks | 1 |  | 0 |  | 0
3 | R položka | modul SPF 1000BASE-LX/LH SFP transceiver module, MMF/SMF, 1310nm, DOM | ks | 2 |  | 0 |  | 0
4 | R položka | Datový switch 24 portů + 4x SFP + PoE 370W Rozhraní: 24x RJ-45 10/100/1G, +4xSFP.4x1GMbps 1x RJ-45 pro správu, 2xUSB2.0, Řízený, L2/L3, Gigabit Ethernet (10/100/1000), Podpora napájení po Ethernetu (PoE), Instalace do racku, 1U | ks | 1 |  | 0 |  | 0
5 | R položka | Datový switch 48 portů + 4x 1G SFP Rozhraní: 48x RJ-45 10/100/1G,+4x SFP4x1GMbps 1x RJ-45 pro správu, 1x USB 2.0 Řízený, L2, Gigabit Ethernet (10/100/1000), Plně duplexní režim, Instalace do racku, 1U | ks | 1 |  | 0 |  | 0
6 | R položka | TELEFONNÍ ÚSTŘEDNA 3U do RACKU 1x tlf.ústředna IP, 32xSIP trunk 230V 1x BRI/DSL module, 4 BRI/4 DSL ports 4x ASL module, 8 ASL ports | ks | 1 |  | 0 |  | 0
7 | R položka | VoIP licence 1 uživatel | ks | 28 |  | 0 |  | 0
8 | R položka | Řídící jednotka WiFi controler + programování - Zařízení určené pro centrální správu bezdrátové sítě - 2x 10/100/1000 metalické porty, 1x RJ-45 - Snadné použití, škálovatelnost, a redundance - Vylepšená architektura pro flexibilní návrh sítě - Komplexní zabezpečení sítě WLAN - IEEE 802.11a/b/g/n AP - Lze připojit až 40 AP - Přistup pro hosty: (až na 2000 hostů) - Payment gateway, Accounting plan, Billing records logs - IEEE 802.3ad Link Aggregation Control Protocol (LACP) - Licence pro 10 zařízení | ks | 1 |  | 0 |  | 0
9 | R položka | Záložní zdroj UPS 1500VA montáž do rack 19" 2U (Záložní napájecí zdroj, výkon 1,5kVA/1kW, nastavitelné jmen. výstup. napětí, výstupy: 4x IEC 320 C13 a 2x IEC Jumper, port rozhraní: RJ-45 10/100 Base-T, RJ-45 Serial, SmartSlot, USB; LCD rozhraní, ochrana proti přepětí a rušivým poruchám, | ks | 1 |  | 0 |  | 0
10 | R položka | E2000-E2000 duplex adapter, do optických rozvaděčů Adaptér duplexní (dva konektory) pro instalaci do optického rozvaděče. Instaluje se do otvorů | ks | 8 |  | 0 |  | 0
11 | R položka | FO pigtail E2000/APC, 9/125, OM3, 0,9mm, 1m Jednostraně konektorovaný optický kabel (pigtail) s koncovkou, sekundární ochrana průměr 0,9mm. broušení konektoru + svár | ks | 8 |  | 0 |  | 0
12 | R položka | Optický patch cord SM 9/125µm, duplex LC-E2000 délky 2m | ks | 8 |  | 0 |  | 0
13 | R položka | Patch kabel Cat 6 UTP 2m žlutý | ks | 28 |  | 0 |  | 0
14 | R položka | Patch kabel Cat 6 UTP 2m modrý | ks | 28 |  | 0 |  | 0
15 | R položka | Patch kabel Cat 6 UTP 3m červený | ks | 28 |  | 0 |  | 0
16 | R položka | Patch kabel Cat 6 UTP 3m šedý | ks | 28 |  | 0 |  | 0
17 | R položka | Měření optického vlákna | ks | 2 |  |  |  | 0
18 | R položka | Optický kabel 12vláken SM 9/125µm pr.5,6mm + zafouknutí do mikrotrubičky | m | 1 |  | 0 |  | 0
19 | R položka | Svaření optického vlákna + broušení konektoru + ochrana sváru | ks | 8 |  | 0 |  | 0
20 | R položka | Mikrotrubička MK 12/8mm | m | 140 |  | 0 |  | 0
21 | R položka | Spojka mikrotrubičky 12mm, pro spojování mikrotrubiček je odolná vůči tlakům při zafukování - snadná montáž i demontáž - není vhodná pro přímé uložení do země | m | 4 |  | 0 |  | 0
22 | R položka | Datový kabel UTP 4x2x0,5 Cat.6 | m | 4310 |  | 0 |  | 0
23 | R položka | Kontrola a měření jedné linky | ks | 84 |  |  |  | 0
24 | R položka | SYKFY 30x2x0,5 - uložený volně | m | 145 |  | 0 |  | 0
25 | R položka | Ukončení kabelu SYKFY | ks | 2 |  |  |  | 0
26 | R položka | WiFi Access Point Přístupový bod 1750 Mbps AP/Hotspot 2,4/5 GHz, 802.11ac, MIMO 3×3 - vnitřní i venkovní. Anténní systém obsahuje tři dualband 3 dBi antény s dosahem do vzdálenosti až 122 metrů. Obsahuje 2x Gigabit LAN s 48V (44 až 57V) napájením přes PoE | ks | 9 |  | 0 |  | 0 | Cisco WAP561-E-K9 Dual Radio 450Mbps AP with PoE
27 | R položka | IP EL.VRÁTNÝ 5tl. 1x hlavní jednotka audio 1x modul s pěti tlačítky 1x rám pro instalaci do zdi pro 2moduly 1x krabice pro instalaci do zdi pro 2moduly | ks | 1 |  | 0 |  | 0
28 | R položka | Systémový IP telefonní přístroj - je vybaven veškerými funkcemi včetně hlasitého telefonování. Svým intuitivním a interaktivním uživatelským rozhraním představuje univerzální řešení pro efektivní a profesionální telefonii. | ks | 1 |  | 0 |  | 0
29 | R položka | IP-TELEFON - Jednoduchý IP telefon pro malé a střední podniky nebo domácí použití, napájení adaptérem | ks | 14 |  | 0 |  | 0
30 | R položka | Datová zásuvka 1xRJ45-8 Cat.6 + kryt | ks | 9 |  | 0 |  | 0
31 | R položka | Datová dvouzásuvka 2xRJ45-8 Cat.6 + kryt | ks | 22 |  | 0 |  | 0
32 | R položka | datová zásuvka RJ45-8 Cat.6 modul 22.5x45 | ks | 32 |  | 0 |  | 0
33 | R položka | Krabice nástěnná IP 54, pro přístroje 45x45, s víčkem, | ks | 2 |  | 0 |  | 0
34 | R položka | Rámeček jednonásobný | ks | 9 |  | 0 |  | 0
35 | R položka | Rámeček dvojnásobný | ks | 21 |  | 0 |  | 0
36 | 345 71518 743 41-2111 | Krabice přístrojová pr.68mm | ks | 34 |  | 0 |  | 0
37 | 345 71519 743 41-1111 | Krabice odbočná pr.68mm | ks | 18 |  | 0 |  | 0
38 | 345 71522 743 41-1111 | Krabice odbočná pr.97mm | ks | 12 |  | 0 |  | 0
39 | 345 71063 743 11-2315 | Trubka ohebná pr.23mm | m | 428 |  | 0 |  | 0
40 | 345 71064 743 11-2316 | Trubka ohebná pr.29mm | m | 264 |  | 0 |  | 0
41 | 345 72114 743 31-2120 | Lišta vkládací 40x20mm | m | 122 |  | 0 |  | 0
42 | 345 72125 743 31-2120 | Lišta vkládací 40x40mm | m | 98 |  | 0 |  | 0
43 | 345 72135 743 31-2150 | Lišta vkládací 120x40 | m | 74 |  | 0 |  | 0
44 | R položka | Drátěný kabelový žlab 60x60 + VÍKO + uchycení na stěnu každých 1,5m, + příslušenství + spojovací materiál + žár.zinek + upevnění kabelů ve žlabu pomocí stahovacích pásků | m | 76 |  | 0 |  | 0
45 | R položka | Drátěný kabelový žlab 60x150 + VÍKO + uchycení na stěnu každých 1,5m, + příslušenství + spojovací materiál + žár.zinek + upevnění kabelů ve žlabu pomocí stahovacích pásků | m | 134 |  | 0 |  | 0
46 | 974 03-1110 | Sekání rýhy ve zdivu 30 x 30 mm | m | 314 |  |  |  | 0
47 | 974 03-1130 | Sekání rýhy ve zdivu 30 x 70 mm | m | 176 |  |  |  | 0
48 | 612 40-3399 | Zaházení vysekaných rýh maltou | m2 | 18 |  |  |  | 0
49 | R položka | Protipožární ucpávka kabelové trasy dle ČSN (zatmelení otvorů ve zdivu protipožárním tmelem + štítek) | ks | 12 |  | 0 |  | 0
50 | R položka | Zabezpečení pracoviště | h | 34 |  |  |  | 0 |  |  | 0
51 | R položka | Koordinace s ostatními profesemi | h | 28 |  |  |  | 0 |  |  | 0
52 | R položka | Pomocné práce a uvedení do provozu | h | 41 |  |  |  | 0
53 | R položka | Projektová dokumentace skutečného provedení | ks | 1 |  |  |  | 0
54 |  | Součet |  |  |  | 0 |  | 0
55 |  | CELKEM - STRUKTUROVANÁ KABELÁŽ | [5 empty] | 0
DOMÁCÍ ROZHLAS
1 | R položka | Řídicí jednotka centrální řídicí prvek, osm místních audiovstupů lze přepnout na čtyři audiovýstupy Jedna řídicí jednotka podporuje až 16 stanic hlasatele a 492zón Jedna řídicí jednotka zvládne zatížení reproduktoru až 2000W. | ks | 1 |  | 0 |  | 0
2 | R položka | Zesilovač 2x500 W, třída D, napájení 230V/50Hz, nízký příkon v pohotovostním režimu (3 W), pilotní tón a sledování pro případ poruchy uzemnění | ks | 1 |  | 0 |  | 0
3 | R položka | Nabíječ baterií, pro ozvučovací a evakuační rozhlasy k zajištění trvalého nabití záložních baterií. Nabíječ je v 19“ provedení pro montáž do datových rozvaděčů a nabíjejí olověné baterie, poskytující napětí 24V, resp. 48V. nabíječ je plně kompatibilní a certifikovaný podle EN 54-4 mikroprocesorem řízené zařízení. | ks | 1 |  | 0 |  | 0
4 | R položka | Akumulátor 12V/80Ah | ks | 2 |  | 0 |  | 0
5 | R položka | RACK 19" dvoudílný 32U prosklené dveře, šedý", 600x600 mm + příslušenství + dveře se zámkem | ks | 1 |  | 0 |  | 0
6 | R položka | 19" napájecí panel 6x230V, s vypínačem | ks | 1 |  | 0 |  | 0
7 | R položka | Stanice hlasatele (EN 54-16) pět funkčních tlačítek, indikátory (zelený/červený) pro každé tlačítko, možnost postavení nebo zapuštěné montáže ve stole či polici, vnitřní monitorování se záznamem chyb | ks | 1 |  | 0 |  | 0
8 | R položka | Nouzové tlačítko pro stanici hlasatele, pro doplnnění až o tři krytá tlačítka nebo o klíčové spínače. dodatečné ovládací prvky lze používat například ke spouštění poplachů v určitých oblastech nebo pro zapínání a vypínání systému. | ks | 1 |  | 0 |  | 0
9 | R položka | Skříňkový reproduktor 6/3/1,5 W/100V, EN-54/24 | ks | 40 |  | 0 |  | 0
10 | R položka | Obousměrný zvukový projektor 10W, EN 54-24 montáž na strop nebo na stěnu, pevný nárazuvzdorný kryt, stupeň krytí proti vodě a prachu IP 65, vyhovuje normě EN 54-24 | ks | 8 |  | 0 |  | 0
11 | R položka | Dohledový modul reproduktorového vedení, kompatibilní s reproduktorovým vedením 100 V, 70 V nebo 50 V. Napájení modulu přes reproduktorovou linku (pilotní tón). Možnost připojení několika modulů k jedné reproduktorové lince, připojit lze až 60 modulů. kombinaci s hlavním modulem integrovaným v každé řídicí jednotce a směrovači systému lze reproduktorovou linku monitorovat z hlediska zkratů nebo přerušeného obvodu. | ks | 3 |  | 0 |  | 0
12 | R položka | Keramická evakuační svorkovnice s tepelnou pojistkou (EN54-24) | ks | 48 |  | 0 |  | 0
13 | R položka | 1-CXKH-V180-O 2x1.5 B2ca,s1,d1 uložený pevně | m | 372 |  | 0 |  | 0
14 | R položka | PRAFlaGuard FTP 4x2x0,5 uložený volně | m | 32 |  | 0 |  | 0
15 | R položka | Krabice rozbočovací s požární odolností E30 5x4mm | ks | 51 |  | 0 |  | 0
16 | R položka | Protipožární kotva M6x60 | ks | 355 |  | 0 |  | 0
17 | R položka | Příchytka protipožární pro jeden kabel (každých 0,33m) | ks | 355 |  | 0 |  | 0
18 | 345 71519 743 41-1111 | Krabice odbočná pr.68mm | ks | 24 |  | 0 |  | 0
19 | 345 71522 743 41-1111 | Krabice odbočná pr.97mm | ks | 12 |  | 0 |  | 0
20 | 345 71063 743 11-2315 | Trubka ohebná pr.23mm | m | 167 |  | 0 |  | 0
21 | 345 71064 743 11-2316 | Trubka ohebná pr.29mm | m | 123 |  | 0 |  | 0
22 | R položka | Sekání rýhy ve zdivu 30 x 30 mm | m | 98 |  |  |  | 0
23 | 974 03-1130 | Sekání rýhy ve zdivu 30 x 70 mm | m | 74 |  |  |  | 0
24 | R položka | Sekání otvoru ve zdivu pr.60mm do 150mm | ks | 18 |  |  |  | 0
25 | 612 40-3399 | Zaházení vysekaných rýh maltou | m2 | 11 |  |  |  | 0
26 | R položka | Zabezpečení pracoviště | h | 12 |  |  |  | 0 |  | 0
27 | R položka | Koordinace s ostatními profesemi | h | 22 |  |  |  | 0 |  | 0
28 | R položka | Pomocné práce a uvedení do provozu | h | 36 |  |  |  | 0
29 | R položka | Dokumentace skutečného provedení | ks | 1 |  |  |  | 0
30 |  | Součet |  |  |  | 0 |  | 0
31 |  | CELKEM - DOMÁCÍ ROZHLAS | [5 empty] | 0
PŘESNÝ ČAS
1 | 341 11000 744-44-1100 | CYKY-O 2x1,5 - uložený pevně | m | 286 |  | 0 |  | 0
2 | 345 71519 743 41-1111 | Krabice odbočná pr.68mm | ks | 12 |  | 0 |  | 0
3 | 345 71521 743 41-4111 | Krabice rozvodková pr.68mm | ks | 16 |  | 0 |  | 0
4 | R položka | Hlavní hodiny pro řízení systémů jednotného času, pro zabudování do skříně RACK 1modul, řízení DCF77, jedna linka 24V/0,6A, max.100hodin | ks | 1 |  | 0 |  | 0
5 | R položka | Přijímač radiosignálu DCF, krytí IP65 | ks | 1 |  | 0 |  | 0
6 | R položka | Podružné hodiny analogové nástěnné pr.30cm minutové impulsy 24-60V, 6mA, IP20 | ks | 4 |  | 0 |  | 0
7 | R položka | Podružné hodiny analogové pr.30cm dvoustranné, se stropním závěsem - minutové impulsy 24-60V, 12mA | ks | 3 |  | 0 |  | 0
8 | R položka | Sekání rýhy ve zdivu 30 x 30 mm | m | 98 |  |  |  | 0
9 | 612 40-3399 | Zaházení vysekaných rýh maltou | m2 | 6 |  |  |  | 0
10 | R položka | Sekání otvoru ve zdivu pr.60mm do 150mm | ks | 18 |  |  |  | 0
11 | R položka | Zabezpečení pracoviště | h | 14 |  |  |  | 0 |  | 0
12 | R položka | Koordinace s ostatními profesemi | h | 16 |  |  |  | 0 |  | 0
13 | R položka | Pomocné práce a uvedení do provozu | h | 26 |  |  |  | 0
14 | R položka | Dokumentace skutečného provedení | ks | 1 |  |  |  | 0
15 |  | Součet |  |  |  | 0 |  | 0
16 |  | CELKEM PŘESNÝ ČAS | [5 empty] | 0
SIGNALIZAČNÍ ZAŘÍZENÍ na WC pro imobilní
1 | R položka | J-Y(St)-Y 3x2x0,8 - uložený volně | m | 46 |  | 0 |  | 0
2 | R položka | Trubka ohebná pr.16mm pod omítkou | m | 32 |  | 0 |  | 0
3 | R položka | TRAFO - SIGNALIZAČNÍ SYSTÉM NA WC | ks | 1 |  | 0 |  | 0
4 | R položka | KONTROLNÍ MODUL S ALARMEM - SIGNALIZAČNÍ SYSTÉM NA WC | ks | 2 |  | 0 |  | 0
5 | R položka | POTVRZOVACÍ TLAČÍTKO - SIGNALIZAČNÍ SYSTÉM NA WC | ks | 1 |  | 0 |  | 0
6 | R položka | SIGNÁLNÍ TLAČÍTKO SE ŠŇŮROU - SIGNALIZAČNÍ SYSTÉM NA WC | ks | 1 |  | 0 |  | 0
7 | R položka | Rámeček jednonásobný | ks | 5 |  | 0 |  | 0
8 | 345 71518 743 41-2111 | Krabice přístrojová pr.68mm | ks | 5 |  | 0 |  | 0
9 | 345 71519 743 41-1111 | Krabice odbočná pr.68mm | ks | 6 |  | 0 |  | 0
10 | R položka | Sekání rýhy ve zdivu 30 x 30 mm | m | 30 |  |  |  | 0
11 | 612 40-3399 | Zaházení vysekaných rýh maltou | m2 | 2 |  |  |  | 0
12 | R položka | Zabezpečení pracoviště | h | 2 |  |  |  | 0 |  | 0
13 | R položka | Koordinace s ostatními profesemi | h | 2 |  |  |  | 0 |  | 0
14 | R položka | Pomocné práce a uvedení do provozu | h | 2 |  |  |  | 0
15 |  | Součet |  |  |  | 0 |  | 0
16 |  | CELKEM - SIGNALIZAČNÍ ZAŘÍZENÍ | [5 empty] | 0

## SO-01 D.1.4.4.a-VZD UZN
| Typ | Kód | Popis | MJ | Množství | J.cena [CZK] | Cena celkem [CZK] | Cenová soustava
Zařízení č.3 - Třídy
31 | K | 3.1 | Kompaktní rekuperační jednotka, vnitřní, podstropní provedení, integrované čidlo CO2 vč. automatické regulace. Provedení design, straw systém pro optimalizaci laminárního proudění přiváděného vzduchu. Rozměry max. 2,5x1,3x0,575m. Sendvičový lakovaný plášť, tepelná a hluková izolace tl.40mm, součinitel prostupu tepla tř.T2 (1,3m2.K/W). V=600m3/hod, pext=100Pa. Zpětné klapky v hrdlech venkovního a výfukového vzduchu, hliníkový diagonální rekuperátor (úč.90%) - certifikace Eurovent s plynule řízeným obtokem od 0-100%, filtr přívod deskový F7, filtr odvod kapsový G4, ventilátory s EC motory - 2x 230V/0,17kW. El. předehřev 230V/2,0kW (pulsní regulace). Vnztřní labyrintový tlumič, LpAmax=35dB(A) v 1m. Dotykový ovládací panel. Zařízeni je ve shodě s požadavky ErP - nařízení EU 1253/2014 a 1254/2014 (Ecodesign) | ks | 5 |  | 0 | vlastní
32 | K | 3.2 | Atyp - sací nástavac 400x400+200/100 + nástavec 250x250 se sítem proti hmyzu - pozinkovaný plech, RAL dle barvy fasády | ks | 5 |  | 0 | vlastní
33 | K | 3.3 | Protidešťová žaluzie 315x315mm, Fč=0,5m2, pozinkovaný plech, RAL dle barvy fasády | ks | 5 |  | 0 | vlastní
34 |  | 3.4-3.21 | Ocelové čtyřhranné potrubí sk.I - pozinkovaný plech - tl. plechu 0,8mm - rovné kusy | m2 | 36 |  | 0 | vlastní
35 |  | 3.4-3.21 | Ocelové čtyřhranné potrubí sk.I - pozinkovaný plech - tl. plechu 0,8mm - tvarovky | m2 | 20 |  | 0 | vlastní
36 | K | 3.- | Tepelná izolace ze syntetického kaučuku tl.20mm - samolepící povrch se zvýšenou přilnavostí , povrchová úprava hliníkovou fólií se sklenou mřížkou (l£0,038W/(mK) dle EN 12667) - pevné potrubí mezi jednotkou a venkovním prostředím | m2 | 55 |  | 0 | vlastní
37 | K | 3.- | Montážní a těsnící materiál, materiál na závěsy | kg | 30 |  | 0 | vlastní
38 | K | 3.- | Zaregulování a oživení zařízení | hod | 15 |  | 0
|  |  | Celkem |  |  |  | 0
Zařízení č.4 - Ostatní zařízení třídy
39 | K | 4.1 | Diagonální plastový ventilátor do potrubí s AC motorem a kruhovým napojením, kuličková ložiska - JS 125mm vč. 2ks spojovacích manžet - V=150m3/hod. pext=80Pa, 230V/33W + zpětná těsná klapka s pružinou JS 125mm | ks | 7 |  | 0 | vlastní
40 | K | 4.2 | Nástěnný axiální ventilátor s AC motorem, kuličková ložiska, zpětná klapka, časový doběh JS 100mm- V=50m3/hod, pext=100Pa, 230V/35W | ks | 3 |  | 0 | vlastní
41 | K | 4.3 | Diagonální plastový ventilátor do potrubí s AC motorem a kruhovým napojením, kuličková ložiska - JS 100mm vč. 2ks spojovacích manžet - V=100m3/hod. pext=80Pa, 230V/31W + zpětná těsná klapka s pružinou JS 100mm | ks | 1 |  | 0 | vlastní
42 | K | 4.4 | Krycí síto proti ptactvu 280x400mm | ks | 1 |  | 0 | vlastní
43 | K | 4.5 | Zaslepení 180x160mm + KN 1/2" - k potrubí letovat | ks | 1 |  | 0 | vlastní
44 | K | 4.6 | Stěnová mřížka jednořadá 400x100mm - lamely horizontální, rozteč lamel 12,5mm, materiál - hliník vč. upevňovacího rámečku | ks | 12 |  | 0 | vlastní
45 | K | 4.7 | Talířový kovový ventil pro odvod vzduchu JS 125mm | ks | 26 |  | 0 | vlastní
46 | K | 4.8 | Ohebné hliníkové potrubí JS 100mm | bm | 20 |  | 0 | vlastní
47 | K | 4.9 | Koncový kryt DR 160mm | ks | 3 |  | 0 | vlastní
48 | K | 4.10 | Koncový kryt DR 125mm | ks | 5 |  | 0 | vlastní
49 | K | 4.11-4.22 | Ocelové kruhové potrubí sk.I - systém SPIRO - pozinkovaný plech - rovné kusy | m2 | 27 |  | 0 | vlastní
50 | K | 4.11-4.22 | Ocelové kruhové potrubí sk.I - systém SPIRO - pozinkovaný plech - tvarovky | m2 | 13 |  | 0 | vlastní
51 | K | 4.23-4.29 | Ocelové čtyřhranné potrubí sk.I - pozinkovaný plech - tl. plechu 0,8mm - rovné kusy | m2 | 8 |  | 0 | vlastní
52 | K | 4.23-4.29 | Ocelové čtyřhranné potrubí sk.I - pozinkovaný plech - tl. plechu 0,8mm - tvarovky | m2 | 4 |  | 0 | vlastní
53 | K | 4.- | Tepelná izolace ze syntetického kaučuku tl.20mm - samolepící povrch se zvýšenou přilnavostí , povrchová úprava hliníkovou fólií se sklenou mřížkou (l£0,038W/(mK) dle EN 12667) - pevné potrubí mezi jednotkou a venkovním prostředím | m2 | 1 |  | 0 | vlastní
54 | K | 4.- | Montážní a těsnící materiál, materiál na závěsy | kg | 30 |  | 0 | vlastní
|  |  | Celkem |  |  |  | 0
Zařízení č.5 - Chlazení PC učebny
Split systém inverter - aplikace TWIN
55 | K | 5.1 | Venkovní kondenzační jednotka - Qch=13,4kW (6,2-16,0kW), 400V/4,41kW - chladivo R32, vel.990x910x320mm,77kg, hl. ak. tlaku 54dB(A) | ks | 1 |  | 0 | vlastní
56 | K | 5.2 | Vnitřní nástěnná jednotka Qch=6,8kW, 290x1050x238mm | ks | 2 |  | 0 | vlastní
57 | K | 5.3 | Refnet | ks | 1 |  | 0 | vlastní
58 | K | 5.- | Montáž rozvodů chladiva - Cu potrubí 9,52/15,9 vč. komunikačního kabelu | bm | 17 |  | 0 | vlastní
59 | K | 5.- | Kabelový ovladač bílý | ks | 1 |  | 0 | vlastní
60 | K | 5.- | Montážní materiál | kg | 10 |  | 0 | vlastní
61 | K | 5.- | Zprovoznění, oživení, zaškolení obsluhy | hod | 5 |  | 0 | vlastní
|  |  | Celkem |  |  |  | 0

## SO-01 D.1.4.4.a-VZD NEUZ
| Typ | Kód | Popis | MJ | Množství | J.cena [CZK] | Cena celkem [CZK] | Cenová soustava
Zařízení č.1 - Jídelna a výdej jídla
1 | K | 1.1 | Kompaktní větrací jednotka ve vnitřním stojatém provedení s uspořádáním hrdel do horní části jednotky, integrovaná regulace. Dodávka jednotky v rozloženém stavu. Plášť jednotka - bezrámová konstrukce ze sendvičových panelů o tl.30mm, mechanické vlastnosti pláště - D1, L2,T2,TB1. Podstavné nohy výšky 200mm. Jednotka je vybavena: tlumící manžety, uzavírací klapky na vstupu a výstupu vzduchu, kazetový filtr na přívodu G4 a odvodu G4, velkoplošný protiproudý deskový výměník tepla z houževnatého polystyrenu (tep. účinnost zpětného získávání tepla: 83,3 % ) s obtokem pro plynulé řízení teploty a funkce odmrazování, vanami pro odvod kondenzátu na přívodu i odvodu, elektrický ohřívač , ventilátory s dozadu zahnutými lopatkami s EC motory s plynulou regulací otáček 10-100%,. Určující dominantní parametry v pracovním bodu: Pracovní průtok vzduchu přívod/odvod: 3600x3600 m3/h Externí statický tlak přívod/odvod: 300/300 Pa Tepelná účinnost rekuperace: min. 83,3% Celková hladina akustického výkonu LWA: přívodu sání/výtlak: 65/89 dB(A) odvodu sání/výtlak: 63/85 dB(A) Akustický výkon skříně (LwA): 67,0 dB (A) Elektrický ohřívač: 400V/7,2kW (v pracovním bodě 2,3kW) Ventilátory - 400V/2 x 2,5kW (v pracovním bodě 0,96 + 1,18kW) Rozměry a hmotnost délka max.2800 mm; výška 1600 mm; šířka max. 885 mm, max. hmotnost: 544kg Zařízeni je ve shodě s požadavky ErP - nařízení EU 1253/2014 a 1254/2014 (Ecodesign) | ks | 1 |  | 0 | vlastní
2 | K | 1.- | M+R - fce viz. TZ. Servopohony - klapka e1 LM24A,24V, klapka i1 LM24A,24V,klapka bypass LM24A,24V. Vestavěná čidla - čidlo teploty e1, čidlo teploty e2, čidlo teploty i1, čidlo teploty i2. Manostaty filtrů e1, i2. Nástěnný digitální ovladač s displejem, ruční ovladač pro nastavení otáček. | kpl | 1 |  | 0 | vlastní
3 | K | 1.2 | Krycí síto proti ptactvu 500x420mm | ks | 2 |  | 0 | vlastní
4 | K | 1.3 | Buňkový tlumič hluku pro instalaci do potrubí rozměru 250x500x1000 (stěna 60mm) - provedení s náběhovým plechem , z pozinkovaného plechu, výplně z minerální plsti kryté děrovaným plechem. Útlum na 1kHz 27dB. | ks | 2 |  | 0 | vlastní
5 | K | 1.4 | Buňkový tlumič hluku pro instalaci do potrubí rozměru 250x500x2000 (stěna 60mm) - provedení s náběhovým plechem , z pozinkovaného plechu, výplně z minerální plsti kryté děrovaným plechem. Útlum na 1kHz 48B. | ks | 2 |  | 0 | vlastní
6 | K | 1.5 | Buňkový tlumič hluku pro instalaci do potrubí v hygienickém provedení rozměru 250x500x1000 (stěna 60mm) - provedení s náběhovým plechem , z pozinkovaného plechu, výplně z minerální plsti kryté děrovaným plechem, absorpční část zabalená v ochranné fólii. Útlum na 1kHz 28dB. | ks | 2 |  | 0 | vlastní
7 | K | 1.6 | Buňkový tlumič hluku pro instalaci do potrubí v hygienickém provedení rozměru 250x500x1500 (stěna 60mm) - provedení s náběhovým plechem , z pozinkovaného plechu, výplně z minerální plsti kryté děrovaným plechem, absorpční část zabalená v ochranné fólii. Útlum na 1kHz 40dB. | ks | 2 |  | 0 | vlastní
8 | K | 1.7 | Odsávací digestoř - provedení 1řadé - rozměry - 2100x1250x435mm - celonerezové provedení - 2ks lamelový filtr, osvětlení - 105kg | ks | 1 |  | 0 | vlastní
9 | K | 1.8 | Akumulační zákryt - rozměry - 2500x1600x465mm - celonerezové provedení - 120kg | ks | 1 |  | 0 | vlastní
10 | K | 1.9 | Vzduchové potrubí šité na míru - textilní bezprůvanová půlkruhová výusť - H500/6000 SB/PMS-8AL/LGO + DSH500x250-500/150 F/WIN - barva světle šedá | ks | 1 |  | 0 | vlastní
11 | K | 1.10 | Vzduchové potrubí šité na míru - textilní bezprůvanová půlkruhová výusť - H500/11655 SB/PMS-8AL/LGO + 1x500 Arch-15°/1ZS + 3x500 Arch-15°/1 SS + DSH500x250-500/150 F/WIN - barva světle šedá | ks | 1 |  | 0 | vlastní
12 | K | 1.11 | Vyústka pro odvod vzduchu, obdélníková komfortní jednořadá s regulací R1 - 425x125mm - hliník | ks | 3 |  | 0 | vlastní
13 | K | 1.12 | Regulační klapka 200x200 - ruční | ks | 2 |  | 0 | vlastní
14 | K | 1.13-1.67 | Ocelové čtyřhranné potrubí sk.I - pozinkovaný plech - tl. plechu 0,8mm - rovné kusy, přívod - třída těsnosti "B", odvod - třída těsnosti "C" | m2 | 111 |  | 0 | vlastní
15 | K | 1.13-1.67 | Ocelové čtyřhranné potrubí sk.I - pozinkovaný plech - tl. plechu 0,8mm - tvarovky, přívod - třída těsnosti "B", odvod - třída těsnosti "C" | m2 | 47 |  | 0 | vlastní
16 | K | 1.- | Požární izolace čtyřhranného potrubí - desky z minerální vlny s černou hliníkovou fólii - 66kg/m3 - tl.50mm, PO EI 30 - splní klasifikaci „z obou stran“ o↔i = z vnitřní i z vnější strany | m2 | 16 |  | 0 | vlastní
17 | K | 1.- | Tepelná izolace ze syntetického kaučuku tl.20mm - samolepící povrch se zvýšenou přilnavostí , povrchová úprava hliníkovou fólií se sklenou mřížkou (l£0,038W/(mK) dle EN 12667) - potrubí mezi jednotkou a venkovním prostředím (nezahrnuje potrubí opatřené požární izolací) | m2 | 52 |  | 0 | vlastní
18 | K | 1.- | Montážní a těsnící materiál, materiál na závěsy | kg | 50 |  | 0 | vlastní
19 | K | 1.- | Zaregulování a oživení zařízení | hod | 10 |  | 0
|  |  | Celkem |  |  |  | 0
Zařízení č.2 - Ostatní zařízení jídelna
20 | K | 2.1 | Diagonální plastový ventilátor do potrubí s AC motorem a kruhovým napojením, kuličková ložiska - JS 125mm vč. 2ks spojovacích manžet - V=150m3/hod. pext=80Pa, 230V/33W + zpětná těsná klapka s pružinou JS 125mm | ks | 1 |  | 0 | vlastní
21 | K | 2.2 | Nástěnný radiální ventilátor s AC motorem, kuličková ložiska, zpětná klapka, časový doběh - JS 100mm - V=150m3/hod, pext=120Pa, 230V/46W | ks | 1 |  | 0 | vlastní
22 | K | 2.3 | Nástěnný radiální ventilátor s AC motorem, kuličková ložiska, zpětná klapka, časový doběh JS 125mm- V=200m3/hod, pext=120Pa, 230V/52W | ks | 2 |  | 0 | vlastní
23 | K | 2.4 | Nástěnný axiální ventilátor s AC motorem, kuličková ložiska, zpětná klapka, časový doběh JS 125mm- V=50m3/hod, pext=35Pa, 230V/15W | ks | 1 |  | 0 | vlastní
24 | K | 2.5 | Nástěnný axiální ventilátor s AC motorem, kuličková ložiska, zpětná klapka, časový doběh JS 100mm- V=50m3/hod, pext=100Pa, 230V/35W | ks | 1 |  | 0 | vlastní
25 | K | 2.6 | Přetlaková žaluzie plastová JS 125mm | ks | 2 |  | 0 | vlastní
26 | K | 2.7 | Kruhová krycí hliníková mřížka JS 160 | ks | 2 |  | 0 | vlastní
27 | K | 2.8 | Talířový kovový ventil pro odvod vzduchu JS 200mm | ks | 1 |  | 0 | vlastní
28 | K | 2.9-2.15 | Ocelové kruhové potrubí sk.I - systém SPIRO - pozinkovaný plech - rovné kusy | m2 | 7 |  | 0 | vlastní
29 | K | 2.9-2.15 | Ocelové kruhové potrubí sk.I - systém SPIRO - pozinkovaný plech - tvarovky | m2 | 1.2 |  | 0 | vlastní
30 | K | 2.3 | Montážní a těsnící materiál, materiál na závěsy | kg | 20 |  | 0 | vlastní
|  |  | Celkem |  |  |  | 0

## SO-01 D.1.4.4.b-VZD NEUZ
| Typ | Kód | Popis | MJ | Množství | J.cena [CZK] | Cena celkem [CZK] | Cenová soustava
Zařízení č.6 - Šatny, umývárny tělocvična
32 | K | 6.1 | Kompaktní větrací jednotka pro vnitřní použití, podstropní provedení, integrovaná regulace. Plášť jednotka - bezrámová konstrukce ze sendvičových panelů o tl.30mm, mechanické vlastnosti pláště - D1, L2,T2,TB1. Jednotka je vybavena: tlumící manžety e2,i2, uzavírací klapky na vstupu a výstupu vzduchu, kazetový filtr na přívodu G4 a odvodu G4, velkoplošný protiproudý deskový výměník tepla z houževnatého polystyrenu (tep. účinnost zpětného získávání tepla: 83,3 % ) s obtokem pro plynulé řízení teploty a funkce odmrazování, vanami pro odvod kondenzátu na přívodu i odvodu, elektrický ohřívač , ventilátory s dozadu zahnutými lopatkami s EC motory s plynulou regulací otáček 10-100%,. Určující dominantní parametry v pracovním bodu: Pracovní průtok vzduchu přívod/odvod: 800x800 m3/h Externí statický tlak přívod/odvod: 200/200 Pa Tepelná účinnost rekuperace: min. 78% Celková hladina akustického výkonu LWA: přívodu sání/výtlak: 66/80 dB(A) odvodu sání/výtlak: 65/79dB(A) Akustický výkon skříně (LwA): 58 dB (A) Elektrický ohřívač: 230V- 1,8kW (v pracovním bodě 1,6kW) Ventilátory - 230V/2 x 0,385kW (v pracovním bodě 0,224 + 0,218kW) Zařízeni je ve shodě s požadavky ErP - nařízení EU 1253/2014 a 1254/2014 (Ecodesign) | ks | 1 |  | 0 | vlastní
63 | K | 1.- | M+R - fce viz. TZ. Externí rozvodnice. Servopohony - klapka e1 CM24A,24V, klapka i1 CM24A,24V,klapka bypass CM24A,24V. Vestavěná čidla - čidlo teploty e1, čidlo teploty e2, čidlo teploty i1, čidlo teploty i2. Kanálové čidlo vlhkosti. Manostaty filtrů e1, i2. Nástěnný digitální ovladač s displejem. | kpl | 1 |  | 0 | vlastní
64 | K | 6.2 | Protidešťová žaluzie 200x400 - pozinkovaný plech | ks | 2 |  | 0 | vlastní
65 | K | 6.3 | Ohebný tlumič hluku s extra vysokou účinností útlumu . Netkaná vnitřní hydrofobní hadice z polypropylenu, izolace ze skelných vláken tl.25mm, vnější plášť z laminovaného hliníku/polyesteru JS 250-1000 | ks | 3 |  | 0 | vlastní
66 | K | 6.4 | Ohebné tepelně a hlukově izolované hliníkové potrubí s mikroperforacemi , izolace z minerlní vaty tl.50mm, parotěsná folie na vnitřní straně, vnější krycí vrstva hliníkový laminát - JS 250mm | bm | 3 |  | 0 | vlastní
67 | K | 6.5 | Výfukový kus s ochrannou mřížkou JS 250 | ks | 1 |  | 0 | vlastní
68 | K | 6.6 | Vířivý anemostat pro přívod vzduchu JS 160 s plenumboxem - hrdlo napojení JS 125mm | ks | 4 |  | 0 | vlastní
69 | K | 6.7 | Vyústka obdélníková jednořadá pro odvod vzduchu s regulací R1 - 225x125 - hliník | ks | 4 |  | 0 | vlastní
70 | K | 6.8 | Stěnová mřížka jednořadá - horizontální lamely 600x200mm, rozteč lamel 12,5mm - hliník, upínací rámeček | ks | 4 |  | 0 | vlastní
71 | K | 6.9 | Ohebné hliníkové potrubí JS 125mm | bm | 3 |  | 0 | vlastní
72 |  | 6.10-6.18 | Ocelové kruhové potrubí sk.I - systém SPIRO - pozinkovaný plech - rovné kusy | m2 | 3.3 |  | 0 | vlastní
73 |  | 6.10-6.18 | Ocelové kruhové potrubí sk.I - systém SPIRO - pozinkovaný plech - tvarovky | m2 | 4.2 |  | 0 | vlastní
74 |  | 6.19-6.31 | Ocelové čtyřhranné potrubí sk.I - pozinkovaný plech - tl. plechu 0,8mm - rovné kusy | m2 | 9.3 |  | 0 | vlastní
75 |  | 6.19-6.31 | Ocelové čtyřhranné potrubí sk.I - pozinkovaný plech - tl. plechu 0,8mm - tvarovky | m2 | 8.6 |  | 0 | vlastní
76 | K | 6.- | Tepelná izolace ze syntetického kaučuku tl.20mm - samolepící povrch se zvýšenou přilnavostí , povrchová úprava hliníkovou fólií se sklenou mřížkou (l£0,038W/(mK) dle EN 12667) - pevné potrubí mezi jednotkou a venkovním prostředím | m2 | 10 |  | 0 | vlastní
77 | K | 6.- | Montážní a těsnící materiál, materiál na závěsy | kg | 30 |  | 0 | vlastní
78 | K | 6.- | Zaregulování a oživení zařízení | hod | 5 |  | 0
|  |  | Celkem |  |  |  | 0
Zařízení č.7 - Ostatní zařízení tělocvična
79 | K | 7.1 | Radiální ventilátor s AC motorem pro osazení do podhledu, zpětná klapka, časový doběh JS 100mm- V=80m3/hod, pext=80Pa, 230V/25W | ks | 1 |  | 0 | vlastní
80 | K | 7.2 | Nástěnný axiální ventilátor s AC motorem, kuličková ložiska, zpětná klapka, časový doběh JS 125mm- V=50m3/hod, pext=35Pa, 230V/15W | ks | 1 |  | 0 | vlastní
81 | K | 7.3 | Diagonální plastový ventilátor s AC motorem a kruhovým napojením, kuličková ložiska - JS 125mm vč. 2ks spojovacích manžet - V=150m3/hod. pext=80Pa, 230V/33W + zpětná těsná klapka s pružinou JS 125mm | ks | 1 |  | 0 | vlastní
82 | K | 7.4 | Talířový kovový ventil pro odvod vzduchu JS 200mm | ks | 1 |  | 0 | vlastní
83 | K | 7.5 | Výfuková hlavice JS 125mm | ks | 2 |  | 0 | vlastní
84 | K | 7.6 | Koncový kryt JS 125mm + KN 1/2" | ks | 2 |  | 0 | vlastní
85 | K | 7.7 | Koncový kryt DR 125 | ks | 1 |  | 0 | vlastní
86 | K | 7.8 | Ohebné hliníkové potrubí JS 100mm | bm | 1 |  | 0 | vlastní
87 | K | 7.9 | Ocelové kruhové potrubí sk.I - systém SPIRO - pozinkovaný plech - rovné kusy | m2 | 3.5 |  | 0 | vlastní
88 | K | 7.9 | Ocelové kruhové potrubí sk.I - systém SPIRO - pozinkovaný plech - tvarovky | m2 | 1.5 |  | 0 | vlastní
89 | K | 7.- | Montážní a těsnící materiál, materiál na závěsy | kg | 10 |  | 0 | vlastní
|  |  | Celkem |  |  |  | 0

## SO-01 D.1.4.5.a-ZTI UZN
Moravská Třebová_PŘÍSTAVBA K ZŠ KOSTELNÍ:UZNATELNÉ_ZTI - Nabídka
|  | Poř. | Typ | Kód | Popis | MJ | Výměra | Jedn. Cena | Cena | Jedn. hmotn. | Hmotnost | Jedn. suť | Suť | Sazba DPH | DPH | Cena s DPH
S | 1 |  | Stavba |  | S: Stavba |  |  |  | 0 |  | 162.7925 |  | 8.208 |  | 0 | 0
S/SO 01 | 2 |  | Objekt |  | SO 01: Stavební objekt 01 |  |  |  | 0 |  | 162.7925 |  | 8.208 |  | 0 | 0
S/SO 01/001 | 3 |  | Oddíl |  | 001: Zemní práce |  |  |  | 0 |  | 143.76 |  | 0 |  | 0 | 0
|  | 15 | SP | 132155203 | Hloubení zapažených rýh š do 2000 mm v hornině třídy těžitelnosti I skupiny 1 a 2 objem do 100 m3 v omezeném prostoru | m3 | 76.72 |  | 0 |  | 0 |  | 0 | 21 | 0 | 0
|  |  |  | Výkaz výměr: | kanalizace |  | 0
[5 empty] | 16*1,4*1,8 |  | 40.32
[5 empty] | vodovod |  | 0
[5 empty] | 26*1,0*1,4 |  | 36.4
|  | 18 | SP | 162751117 | Vodorovné přemístění přes 9 000 do 10000 m výkopku/sypaniny z horniny třídy těžitelnosti I skupiny 1 až 3 | m3 | 76.72 |  | 0 |  | 0 |  | 0 | 21 | 0 | 0
|  | 19 | SP | 162751119 | Příplatek k vodorovnému přemístění výkopku/sypaniny z horniny třídy těžitelnosti I skupiny 1 až 3 ZKD 1000 m přes 10000 m | m3 | 1534.4 |  | 0 |  | 0 |  | 0 | 21 | 0 | 0
|  |  |  | Výkaz výměr: | 76,72*20 |  | 1534.4
|  | 20 | SP | 171201221 | Poplatek za uložení na skládce (skládkovné) zeminy a kamení kód odpadu 17 05 04 | t | 153.44 |  | 0 |  | 0 |  | 0 | 21 | 0 | 0
|  |  |  | Výkaz výměr: | 76,72*2 |  | 153.44
|  | 21 | SP | 174151101 | Zásyp jam, šachet rýh nebo kolem objektů sypaninou se zhutněním | m3 | 42.84 |  | 0 |  | 0 |  | 0 | 21 | 0 | 0
|  |  |  | Výkaz výměr: | kanalizace |  | 0
[5 empty] | 16*1,4*1,1 |  | 24.64
[5 empty] | vodovod |  | 0
[5 empty] | 26*1,0*0,7 |  | 18.2
|  | 22 | SP | 175151101 | Obsypání potrubí strojně sypaninou bez prohození, uloženou do 3 m | m3 | 29.04 |  | 0 |  | 0 |  | 0 | 21 | 0 | 0
|  |  |  | Výkaz výměr: | kanalizace |  | 0
[5 empty] | 16*1,4*0,6 |  | 13.44
[5 empty] | vodovod |  | 0
[5 empty] | 26*1,0*0,6 |  | 15.6
|  | 23 | H | 58344197 | štěrkodrť frakce 0/63 | t | 85.68 |  | 0 | 1 | 85.68 |  | 0 | 21 | 0 | 0
|  |  |  | Výkaz výměr: | 42,84*2 |  | 85.68
|  | 24 | H | 58344121 | štěrkodrť frakce 0/8 | t | 58.08 |  | 0 | 1 | 58.08 |  | 0 | 21 | 0 | 0
|  |  |  | Výkaz výměr: | 29,04*2 |  | 58.08
S/SO 01/004 | 3 |  | Oddíl |  | 004: Vodorovné konstrukce |  |  |  | 0 |  | 9.1513 |  | 0 |  | 0 | 0
|  | 25 | SP | 451572111 | Lože pod potrubí otevřený výkop z kameniva drobného těženého | m3 | 4.84 |  | 0 | 1.8908 | 9.1513 |  | 0 | 21 | 0 | 0
|  |  |  | Výkaz výměr: | kanalizace |  | 0
[5 empty] | 16*1,4*0,1 |  | 2.24
[5 empty] | vodovod |  | 0
[5 empty] | 26*1,0*0,1 |  | 2.6
S/SO 01/006 | 3 |  | Oddíl |  | 006: Úpravy povrchů, podlahy a osazovaní výplní |  |  |  | 0 |  | 3.648 |  | 0 |  | 0 | 0
|  | 67 | SP | 612135101 | Hrubá výplň rýh ve stěnách maltou jakékoli šířky rýhy | m2 | 91.2 |  | 0 | 0.04 | 3.648 |  | 0 | 21 | 0 | 0
|  |  |  | Výkaz výměr: | 456*0,2 |  | 91.2
S/SO 01/008 | 3 |  | Oddíl |  | 008: Vedení dálková a přípojná |  |  |  | 0 |  | 0.88336 |  | 0 |  | 0 | 0
|  | 1 | SP | 894812508 | Revizní a čistící šachta z PP typ DN 1000/250 šachtové dno průtočné 30°, 60°, 90° | kus | 1 |  | 0 | 0.20991 | 0.20991 |  | 0 | 21 | 0 | 0
|  | 2 | SP | 894812543 | Revizní a čistící šachta z PP DN 1000 poklop litinový pro třídu zatížení B125 na teleskopickém adaptéru | kus | 1 |  | 0 | 0.12018 | 0.12018 |  | 0 | 21 | 0 | 0
|  | 3 | SP | 894812529 | Příplatek k rourám revizní a čistící šachty z PP DN 1000 za uříznutí šachtové skruže | kus | 1 |  | 0 |  | 0 |  | 0 | 21 | 0 | 0
|  | 4 | SP | 894812522 | Revizní a čistící šachta z PP DN 1000 šachtová roura korugovaná světlé hloubky 2400 mm | kus | 1 |  | 0 | 0.08231 | 0.08231 |  | 0 | 21 | 0 | 0
|  | 74 | SP | 871181211 | Montáž potrubí z PE100 SDR 11 otevřený výkop svařovaných elektrotvarovkou D 50 x 4,6 mm | m | 26 |  | 0 |  | 0 |  | 0 | 21 | 0 | 0
|  | 75 | H | 28613172 | trubka vodovodní PE100 SDR11 se signalizační vrstvou 50x4,6mm | m | 28.6 |  | 0 | 0.00067 | 0.019162 |  | 0 | 21 | 0 | 0
|  |  |  | Výkaz výměr: | 26*1,1 |  | 28.6
|  | 115 | SP | 871365251 | Kanalizační potrubí z tvrdého PVC vícevrstvé tuhost třídy SN16 DN 250 | m | 36 |  | 0 | 0.01255 | 0.4518 |  | 0 | 21 | 0 | 0
|  | 116 | SUB | X871346 | Podchycení stávající historické stoky do potrubí PVC 250, přetěsnění , komplet D+M | kus | 2 |  | 0 |  | 0 |  | 0 | 21 | 0 | 0
S/SO 01/009 | 3 |  | Oddíl |  | 009: Ostatní konstrukce a práce, bourání |  |  |  | 0 |  | 0 |  | 8.208 |  | 0 | 0
|  | 37 | SP | 974031153 | Vysekání rýh ve zdivu cihelném hl do 100 mm š do 100 mm | m | 456 |  | 0 |  | 0 | 0.018 | 8.208 | 21 | 0 | 0
|  |  |  | Výkaz výměr: | kanalizace |  | 0
[5 empty] | 15+15+15+15+15+15+15+20+20+16+40+25+24+25+21 |  | 296
[5 empty] | vodovod |  | 0
[5 empty] | 80+80 |  | 160
S/SO 01/099 | 3 |  | Oddíl |  | 099: Přesun hmot a manipulace se sutí |  |  |  | 0 |  | 0 |  | 0 |  | 0 | 0
|  | 27 | SP | 997002611 | Nakládání suti a vybouraných hmot | t | 8.208 |  | 0 |  | 0 |  | 0 | 21 | 0 | 0
|  | 28 | SP | 997006511 | Vodorovná doprava suti s naložením a složením na skládku do 100 m | t | 8.208 |  | 0 |  | 0 |  | 0 | 21 | 0 | 0
|  | 29 | SP | 997006512 | Vodorovné doprava suti s naložením a složením na skládku přes 100 m do 1 km | t | 8.208 |  | 0 |  | 0 |  | 0 | 21 | 0 | 0
|  | 30 | SP | 997006519 | Příplatek k vodorovnému přemístění suti na skládku ZKD 1 km přes 1 km | t | 238.032 |  | 0 |  | 0 |  | 0 | 21 | 0 | 0
|  |  |  | Výkaz výměr: | 8,208*29 |  | 238.032
|  | 31 | SP | 997013112 | Vnitrostaveništní doprava suti a vybouraných hmot pro budovy v přes 6 do 9 m s použitím mechanizace | t | 8.208 |  | 0 |  | 0 |  | 0 | 21 | 0 | 0
|  | 32 | SP | 997013631 | Poplatek za uložení na skládce (skládkovné) stavebního odpadu směsného kód odpadu 17 09 04 | t | 8.208 |  | 0 |  | 0 |  | 0 | 21 | 0 | 0
S/SO 01/721 | 3 |  | Oddíl |  | 721: Kanalizace |  |  |  | 0 |  | 1.9295 |  | 0 |  | 0 | 0
|  | 5 | SP | 721173316 | Potrubí kanalizační z PVC SN 4 dešťové DN 125 | m | 33 |  | 0 | 0.00191 | 0.06303 |  | 0 | 21 | 0 | 0
|  |  |  | Výkaz výměr: | 10+3+5+5+10 |  | 33
|  | 6 | SP | 721173317 | Potrubí kanalizační z PVC SN 4 dešťové DN 160 | m | 96 |  | 0 | 0.00308 | 0.29568 |  | 0 | 21 | 0 | 0
|  |  |  | Výkaz výměr: | 46+5+5+20+20 |  | 96
|  | 7 | SP | 721173401 | Potrubí kanalizační z PVC SN 4 svodné DN 110 | m | 30 |  | 0 | 0.00142 | 0.0426 |  | 0 | 21 | 0 | 0
|  |  |  | Výkaz výměr: | 4+4+6+4+4+8 |  | 30
|  | 8 | SP | 721173402 | Potrubí kanalizační z PVC SN 4 svodné DN 125 | m | 33 |  | 0 | 0.00744 | 0.24552 |  | 0 | 21 | 0 | 0
|  |  |  | Výkaz výměr: | 4+8+4+5+4+8 |  | 33
|  | 9 | SP | 721173403 | Potrubí kanalizační z PVC SN 4 svodné DN 160 | m | 49 |  | 0 | 0.01232 | 0.60368 |  | 0 | 21 | 0 | 0
|  |  |  | Výkaz výměr: | 45+4 |  | 49
|  | 10 | SP | 721174004 | Potrubí kanalizační z PP svodné DN 75 | m | 22 |  | 0 | 0.00071 | 0.01562 |  | 0 | 21 | 0 | 0
|  |  |  | Výkaz výměr: | 8+2+4+4+2+2 |  | 22
|  | 11 | SP | 721174005 | Potrubí kanalizační z PP svodné DN 110 | m | 21 |  | 0 | 0.00206 | 0.04326 |  | 0 | 21 | 0 | 0
|  |  |  | Výkaz výměr: | 5+5+4+3+2+2 |  | 21
|  | 12 | SP | 721174024 | Potrubí kanalizační z PP odpadní DN 75 | m | 54 |  | 0 | 0.00059 | 0.03186 |  | 0 | 21 | 0 | 0
|  |  |  | Výkaz výměr: | 5+5+5+2+6+4+5+5+5+3+2+4+3 |  | 54
|  | 13 | SP | 721174025 | Potrubí kanalizační z PP odpadní DN 110 | m | 117 |  | 0 | 0.00201 | 0.23517 |  | 0 | 21 | 0 | 0
|  |  |  | Výkaz výměr: | 5+5+5+23+5+5+5+3+5+5+3+5+5+2+5+5+15+3+3+2+3 |  | 117
|  | 14 | SP | 721174042 | Potrubí kanalizační z PP připojovací DN 40 | m | 92 |  | 0 | 0.00041 | 0.03772 |  | 0 | 21 | 0 | 0
|  |  |  | Výkaz výměr: | 2+2+4+2+4+4+4+2+2+1+2+2+2+1+2+6+4+2+2+2+4 |  | 56
[5 empty] | 12+12+6+6 |  | 36
|  | 15 | SP | 721174043 | Potrubí kanalizační z PP připojovací DN 50 | m | 72 |  | 0 | 0.00048 | 0.03456 |  | 0 | 21 | 0 | 0
|  |  |  | Výkaz výměr: | 2+2+4+4+4+4+4+4+4+2+4+4+4+6+4+4+4+4+2+2 |  | 72
|  | 16 | SP | 721174044 | Potrubí kanalizační z PP připojovací DN 75 | m | 48 |  | 0 | 0.00071 | 0.03408 |  | 0 | 21 | 0 | 0
|  |  |  | Výkaz výměr: | 2+4+4+2+2+4+2+6+2+4+2+4+4+4+2 |  | 48
|  | 17 | SP | 721174045 | Potrubí kanalizační z PP připojovací DN 110 | m | 24 |  | 0 | 0.00224 | 0.05376 |  | 0 | 21 | 0 | 0
|  |  |  | Výkaz výměr: | 1+5+2+2+2+2+2+1+2+2+2+1 |  | 24
|  | 18 | SP | 721174055 | Potrubí kanalizační z PP dešťové DN 110 | m | 15 |  | 0 | 0.00193 | 0.02895 |  | 0 | 21 | 0 | 0
|  | 19 | SP | 721174056 | Potrubí kanalizační z PP dešťové DN 125 | m | 77 |  | 0 | 0.00139 | 0.10703 |  | 0 | 21 | 0 | 0
|  |  |  | Výkaz výměr: | 10+5+10+5+2+15+15+15 |  | 77
|  | 20 | SP | 721174057 | Potrubí kanalizační z PP dešťové DN 160 | m | 18 |  | 0 | 0.00172 | 0.03096 |  | 0 | 21 | 0 | 0
|  | 21 | SP | 721233213 | Střešní vtok polypropylen PP pro pochůzné střechy svislý odtok DN 125 s el. ohřevem | kus | 7 |  | 0 | 0.00243 | 0.01701 |  | 0 | 21 | 0 | 0
|  | 22 | SP | 721194104 | Vyvedení a upevnění odpadních výpustek DN 40 | kus | 0 |  | 0 |  | 0 |  | 0 | 21 | 0 | 0
|  | 23 | SP | 721194105 | Vyvedení a upevnění odpadních výpustek DN 50 | kus | 0 |  | 0 |  | 0 |  | 0 | 21 | 0 | 0
|  | 24 | SP | 721194107 | Vyvedení a upevnění odpadních výpustek DN 70 | kus | 0 |  | 0 |  | 0 |  | 0 | 21 | 0 | 0
|  | 25 | SP | 721194109 | Vyvedení a upevnění odpadních výpustek DN 110 | kus | 0 |  | 0 |  | 0 |  | 0 | 21 | 0 | 0
|  | 26 | SP | 721226513 | Zápachová uzávěrka podomítková pro pračku a myčku DN 40/50 s přípojem vody a elektřiny | kus | 1 |  | 0 | 0.00102 | 0.00102 |  | 0 | 21 | 0 | 0
|  | 27 | SP | 721274122 | Přivzdušňovací ventil vnitřní odpadních potrubí DN 70 | kus | 4 |  | 0 | 9e-05 | 0.00036 |  | 0 | 21 | 0 | 0
|  | 28 | SP | 721274125 | Přivzdušňovací ventil vnitřní odpadních potrubí DN 75 | kus | 4 |  | 0 | 8e-05 | 0.00032 |  | 0 | 21 | 0 | 0
|  | 29 | SP | 721274103 | Přivzdušňovací ventil venkovní odpadních potrubí DN 110 | kus | 8 |  | 0 | 0.00051 | 0.00408 |  | 0 | 21 | 0 | 0
|  | 29 | SUB | X721333 | Podomítkový sifon pro odvod kondenzátu VZT atd, komplet včetně revizních dvírek , DN 32, D+M | kus | 9 |  | 0 |  | 0 |  | 0 | 21 | 0 | 0
|  | 30 | SP | 721274126 | Přivzdušňovací ventil vnitřní odpadních potrubí DN 110 | kus | 2 |  | 0 | 0.00015 | 0.0003 |  | 0 | 21 | 0 | 0
|  | 31 | SP | 721290112 | Zkouška těsnosti potrubí kanalizace vodou DN 150/DN 200 | m | 298 |  | 0 |  | 0 |  | 0 | 21 | 0 | 0
|  | 33 | SUB | X721341 | čistící kus na stoupacím potrubí HT DN125 | kus | 4 |  | 0 |  | 0 |  | 0 | 21 | 0 | 0
|  | 34 | SUB | X731342 | čistíc kus na stoupacím potrubí HT DN 100 | kus | 12 |  | 0 |  | 0 |  | 0 | 21 | 0 | 0
|  | 35 | SUB | X721344 | Revizní šachta v podlaze ze ztraceného bednení tl. 200mm, půdorysnýcgh vnitřních rozměrů 0,9/0,8m hl. cca 1,2 m, včetně revizního čistícího kusu 2x DN150, včetně zastropení a poklopu 0,7/0,7m pro zadláždění. komplet D+M | kus | 1 |  | 0 |  | 0 |  | 0 | 21 | 0 | 0
|  | 101 | SP | 721211422 | Vpusť podlahová se svislým odtokem DN 50/75/110 mřížka nerez 138x138 | kus | 2 |  | 0 | 0.00148 | 0.00296 |  | 0 | 21 | 0 | 0
|  | 102 | SUB | X721345 | Odvodňovajcí žlab s pochůzným roštem z nerezu, š. 200mm, délky 5,0 m, s vyspádovaným dnem včetně vpusti se zápachovou uzávěrou, svislý odtok DN 100, D+M | kus | 1 |  | 0 |  | 0 |  | 0 | 21 | 0 | 0
S/SO 01/722 | 3 |  | Oddíl |  | 722: Vodovod |  |  |  | 0 |  | 2.0339 |  | 0 |  | 0 | 0
|  | 36 | SP | 722130233 | Potrubí vodovodní ocelové závitové pozinkované svařované běžné DN 25 | m | 6 |  | 0 | 0.00309 | 0.01854 |  | 0 | 21 | 0 | 0
|  | 37 | SP | 722130234 | Potrubí vodovodní ocelové závitové pozinkované svařované běžné DN 32 | m | 10 |  | 0 | 0.00451 | 0.0451 |  | 0 | 21 | 0 | 0
|  | 38 | SP | 722130235 | Potrubí vodovodní ocelové závitové pozinkované svařované běžné DN 40 | m | 32 |  | 0 | 0.00518 | 0.16576 |  | 0 | 21 | 0 | 0
|  | 39 | SP | 722131935 | Potrubí pozinkované závitové propojení potrubí DN 40 | kus | 2 |  | 0 | 0.00099 | 0.00198 |  | 0 | 21 | 0 | 0
|  | 40 | SP | 722174022 | Potrubí vodovodní plastové PPR svar polyfúze PN 20 D 20x3,4 mm | m | 206 |  | 0 | 0.00098 | 0.20188 |  | 0 | 21 | 0 | 0
|  |  |  | Výkaz výměr: | 4+4+8+8+16+8+16+2 |  | 66
[5 empty] | 10+10+10+10+10+10+10+20 |  | 90
[5 empty] | 8+8+8+12+12+2 |  | 50
|  | 41 | SP | 722174023 | Potrubí vodovodní plastové PPR svar polyfúze PN 20 D 25x4,2 mm | m | 236 |  | 0 | 0.00126 | 0.29736 |  | 0 | 21 | 0 | 0
|  |  |  | Výkaz výměr: | 4+4+4+10+10+10+4+4+4 |  | 54
[5 empty] | 20+20+10+10+20+20+10+20 |  | 130
[5 empty] | 14+14+14+2+2+2+4 |  | 52
|  | 42 | SP | 722174024 | Potrubí vodovodní plastové PPR svar polyfúze PN 20 D 32x5,4 mm | m | 186 |  | 0 | 0.00153 | 0.28458 |  | 0 | 21 | 0 | 0
|  |  |  | Výkaz výměr: | 4+4 |  | 8
[5 empty] | 20+20+20+20+10+18+18 |  | 126
[5 empty] | 10+10+20+12 |  | 52
|  | 43 | SP | 722174025 | Potrubí vodovodní plastové PPR svar polyfúze PN 20 D 40x6,7 mm | m | 122 |  | 0 | 0.00284 | 0.34648 |  | 0 | 21 | 0 | 0
|  |  |  | Výkaz výměr: | 4+20+20+10 |  | 54
[5 empty] | 10+10+18+10+10+10 |  | 68
|  | 44 | SP | 722174026 | Potrubí vodovodní plastové PPR svar polyfúze PN 20 D 50x8,4 mm | m | 10 |  | 0 | 0.00373 | 0.0373 |  | 0 | 21 | 0 | 0
|  | 45 | SP | 722181251 | Ochrana vodovodního potrubí přilepenými termoizolačními trubicemi z PE tl přes 20 do 25 mm DN do 22 mm | m | 206 |  | 0 | 0.0002 | 0.0412 |  | 0 | 21 | 0 | 0
|  | 46 | SP | 722181252 | Ochrana vodovodního potrubí přilepenými termoizolačními trubicemi z PE tl přes 20 do 25 mm DN přes 22 do 45 mm | m | 554 |  | 0 | 0.00024 | 0.13296 |  | 0 | 21 | 0 | 0
|  |  |  | Výkaz výměr: | 236+186+122+10 |  | 554
|  | 47 | SP | 722213312 | Úprava vody magnetická DN 40 PN 16 do 100°C | kus | 1 |  | 0 | 0.01166 | 0.01166 |  | 0 | 21 | 0 | 0
|  | 48 | SP | 722220152 | Nástěnka závitová plastová PPR PN 20 DN 20 x G 1/2" | kus | 90 |  | 0 | 0.00017 | 0.0153 |  | 0 | 21 | 0 | 0
|  | 49 | SP | 722220153 | Nástěnka závitová plastová PPR PN 20 DN 25 x G 3/4" | kus | 10 |  | 0 | 0.0002 | 0.002 |  | 0 | 21 | 0 | 0
|  | 50 | SP | 722220235 | Přechodka dGK PPR PN 20 D 50 x G 6/4" s kovovým vnitřním závitem | kus | 2 |  | 0 | 0.00036 | 0.00072 |  | 0 | 21 | 0 | 0
|  | 51 | SP | 722231084 | Ventil zpětný G 1" PN 16 do 90°C | kus | 2 |  | 0 | 0.00056 | 0.00112 |  | 0 | 21 | 0 | 0
|  | 52 | SP | 722231085 | Ventil zpětný G 5/4" PN 16 do 90°C | kus | 2 |  | 0 | 0.00091 | 0.00182 |  | 0 | 21 | 0 | 0
|  | 53 | SP | 722231144 | Ventil závitový pojistný rohový G 5/4" | kus | 2 |  | 0 | 0.00104 | 0.00208 |  | 0 | 21 | 0 | 0
|  | 54 | SP | 722232045 | Kohout kulový přímý G 1" PN 42 do 185°C vnitřní závit | kus | 24 |  | 0 | 0.0005 | 0.012 |  | 0 | 21 | 0 | 0
|  | 55 | SP | 722232048 | Kohout kulový přímý G 2" PN 42 do 185°C vnitřní závit | kus | 1 |  | 0 | 0.00168 | 0.00168 |  | 0 | 21 | 0 | 0
|  | 56 | SP | 722232047 | Kohout kulový přímý G 6/4" PN 42 do 185°C vnitřní závit | kus | 8 |  | 0 | 0.00107 | 0.00856 |  | 0 | 21 | 0 | 0
|  | 57 | SP | 722232044 | Kohout kulový přímý G 3/4" PN 42 do 185°C vnitřní závit | kus | 24 |  | 0 | 0.00034 | 0.00816 |  | 0 | 21 | 0 | 0
|  | 58 | SP | 722232045 | Kohout kulový přímý G 1" PN 42 do 185°C vnitřní závit | kus | 1 |  | 0 | 0.0005 | 0.0005 |  | 0 | 21 | 0 | 0
|  | 59 | SP | 722232506 | Potrubní oddělovač G 2" PN 10 do 65°C vnější závit | kus | 1 |  | 0 | 0.00782 | 0.00782 |  | 0 | 21 | 0 | 0
|  | 60 | SP | 722234233 | Úprava vody magnetická G 1" PN 10 do 100°C se dvěma závity | kus | 1 |  | 0 | 0.00078 | 0.00078 |  | 0 | 21 | 0 | 0
|  | 61 | SP | 722234268 | Filtr mosazný G 2" PN 20 do 80°C s 2x vnitřním závitem | kus | 1 |  | 0 | 0.00108 | 0.00108 |  | 0 | 21 | 0 | 0
|  | 62 | SP | 722240122 | Kohout kulový plastový PPR DN 20 | kus | 12 |  | 0 | 0.00075 | 0.009 |  | 0 | 21 | 0 | 0
|  | 63 | SP | 722240123 | Kohout kulový plastový PPR DN 25 | kus | 12 |  | 0 | 0.00097 | 0.01164 |  | 0 | 21 | 0 | 0
|  | 64 | SP | 722250143 | Hydrantový systém s tvarově stálou hadicí D 19 x 30 m prosklený | soubor | 2 |  | 0 | 0.0302 | 0.0604 |  | 0 | 21 | 0 | 0
|  | 65 | SP | 722262301 | Vodoměr závitový vícevtokový mokroběžný do 40°C G 1"x 105 mm Qn 2,5 m3/h vertikální | kus | 1 |  | 0 | 0.00327 | 0.00327 |  | 0 | 21 | 0 | 0
|  | 66 | SP | 722270102 | Sestava vodoměrová závitová G 1" | soubor | 1 |  | 0 | 0.002 | 0.002 |  | 0 | 21 | 0 | 0
|  | 67 | SP | 722290226 | Zkouška těsnosti vodovodního potrubí závitového DN do 50 | m | 786 |  | 0 | 0.00019 | 0.14934 |  | 0 | 21 | 0 | 0
|  |  |  | Výkaz výměr: | 554+206+26 |  | 786
|  | 68 | SP | 722290234 | Proplach a dezinfekce vodovodního potrubí DN do 80 | m | 786 |  | 0 | 1e-05 | 0.00786 |  | 0 | 21 | 0 | 0
|  | 117 | SP | 722174061 | Potrubí vodovodní plastové křížení PPR svar polyfúze PN 20 D 16x2,7 mm | kus | 14 |  | 0 | 0.00031 | 0.00434 |  | 0 | 21 | 0 | 0
|  | 118 | SP | 722174062 | Potrubí vodovodní plastové křížení PPR svar polyfúze PN 20 D 20x3,4 mm | kus | 14 |  | 0 | 0.0007 | 0.0098 |  | 0 | 21 | 0 | 0
|  | 119 | SP | 722174063 | Potrubí vodovodní plastové křížení PPR svar polyfúze PN 20 D 25x4,2 mm | kus | 14 |  | 0 | 0.00133 | 0.01862 |  | 0 | 21 | 0 | 0
|  | 120 | SP | 722174064 | Potrubí vodovodní plastové křížení PPR svar polyfúze PN 20 D 32x5,4 mm | kus | 1 |  | 0 | 0.00175 | 0.00175 |  | 0 | 21 | 0 | 0
|  | 121 | SP | 722174065 | Potrubí vodovodní plastové křížení PPR svar polyfúze PN 20 D 40x6,7 mm | kus | 14 |  | 0 | 0.00162 | 0.02268 |  | 0 | 21 | 0 | 0
|  | 122 | SP | 722174071 | Potrubí vodovodní plastové kompenzační smyčka PPR svar polyfúze PN 20 D 16x2,7 mm | kus | 14 |  | 0 | 0.00062 | 0.00868 |  | 0 | 21 | 0 | 0
|  | 123 | SP | 722174072 | Potrubí vodovodní plastové kompenzační smyčka PPR svar polyfúze PN 20 D 20x3,4 mm | kus | 12 |  | 0 | 0.00078 | 0.00936 |  | 0 | 21 | 0 | 0
|  | 124 | SP | 722174073 | Potrubí vodovodní plastové kompenzační smyčka PPR svar polyfúze PN 20 D 25x4,2 mm | kus | 12 |  | 0 | 0.00147 | 0.01764 |  | 0 | 21 | 0 | 0
|  | 125 | SP | 722174074 | Potrubí vodovodní plastové kompenzační smyčka PPR svar polyfúze PN 20 D 32x5,4 mm | kus | 12 |  | 0 | 0.00203 | 0.02436 |  | 0 | 21 | 0 | 0
|  | 126 | SP | 722174075 | Potrubí vodovodní plastové kompenzační smyčka PPR svar polyfúze PN 20 D 40x6,7 mm | kus | 12 |  | 0 | 0.00206 | 0.02472 |  | 0 | 21 | 0 | 0
S/SO 01/725 | 3 |  | Oddíl |  | 725: Zařizovací předměty |  |  |  | 0 |  | 1.1101 |  | 0 |  | 0 | 0
|  | 17 | SP | 725813111 | Ventil rohový bez připojovací trubičky nebo flexi hadičky G 1/2" | soubor | 100 |  | 0 | 0.00024 | 0.024 |  | 0 | 21 | 0 | 0
|  |  |  | Výkaz výměr: | 30+2+13+1+4+6+4+10+30 |  | 100
|  | 32 | SP | 725980123 | Dvířka 30/30 | kus | 32 |  | 0 | 0.00031 | 0.00992 |  | 0 | 21 | 0 | 0
|  |  |  | Výkaz výměr: | 6+6+8+4+2 |  | 26
|  | 76 | SP | 725211602 | Umyvadlo keramické bílé šířky 550 mm bez krytu na sifon připevněné na stěnu šrouby | soubor | 15 |  | 0 | 0.01497 | 0.22455 |  | 0 | 21 | 0 | 0
|  | 77 | SP | 725822613 | Baterie umyvadlová stojánková páková s výpustí | soubor | 30 |  | 0 | 0.00184 | 0.0552 |  | 0 | 21 | 0 | 0
|  |  |  | Výkaz výměr: | 15+15 |  | 30
|  | 78 | SP | 725211681 | Umyvadlo keramické bílé zdravotní šířky 640 mm připevněné na stěnu šrouby | soubor | 1 |  | 0 | 0.01921 | 0.01921 |  | 0 | 21 | 0 | 0
|  | 79 | SP | 725822611 | Baterie umyvadlová stojánková páková bez výpusti, s prodlouženou pákou po imobilní | soubor | 1 |  | 0 | 0.0018 | 0.0018 |  | 0 | 21 | 0 | 0
|  | 80 | SP | 725112022 | Klozet keramický závěsný na nosné stěny s hlubokým splachováním odpad vodorovný | soubor | 14 |  | 0 | 0.01697 | 0.23758 |  | 0 | 21 | 0 | 0
|  | 91 | SP | 725211651 | Umyvadlo keramické bílé polozápustné šířky 560 mm připevněné do desky | soubor | 15 |  | 0 | 0.01213 | 0.18195 |  | 0 | 21 | 0 | 0
|  | 92 | SP | 725311131 | Dřez dvojitý nerezový se zápachovou uzávěrkou nástavný 900x600 mm | soubor | 2 |  | 0 | 0.00983 | 0.01966 |  | 0 | 21 | 0 | 0
|  | 93 | SP | 725821329 | Baterie dřezová stojánková páková s vytahovací sprškou | soubor | 2 |  | 0 | 0.0018 | 0.0036 |  | 0 | 21 | 0 | 0
|  | 94 | SP | 725231203 | Bidet bez armatur výtokových keramický závěsný se zápachovou uzávěrkou | soubor | 3 |  | 0 | 0.01689 | 0.05067 |  | 0 | 21 | 0 | 0
|  | 95 | SP | 725823122 | Baterie bidetové stojánkové klasické s výpustí | soubor | 3 |  | 0 | 0.00184 | 0.00552 |  | 0 | 21 | 0 | 0
|  | 96 | SP | 725331111 | Výlevka bez výtokových armatur keramická se sklopnou plastovou mřížkou 500 mm | soubor | 4 |  | 0 | 0.01475 | 0.059 |  | 0 | 21 | 0 | 0
|  | 97 | SP | 725111132 | Splachovač nádržkový plastový nízkopoložený nebo vysokopoložený | soubor | 4 |  | 0 | 0.00376 | 0.01504 |  | 0 | 21 | 0 | 0
|  | 98 | SP | 725821323 | Baterie dřezová nástěnná klasická s otáčivým kulatým ústím a délkou ramínka 300 mm | soubor | 4 |  | 0 | 0.00125 | 0.005 |  | 0 | 21 | 0 | 0
|  | 99 | SP | 725121527 | Pisoárový záchodek automatický s integrovaným napájecím zdrojem | soubor | 10 |  | 0 | 0.01908 | 0.1908 |  | 0 | 21 | 0 | 0
|  | 100 | H | 55172113 | zdroj napájecí na lištu 85-240V AC/24V DC max. 5 ventilů | kus | 6 |  | 0 | 0.0011 | 0.0066 |  | 0 | 21 | 0 | 0
S/SO 01/726 | 3 |  | Oddíl |  | 726: Předstěnové instalace |  |  |  | 0 |  | 0.2226 |  | 0 |  | 0 | 0
|  | 81 | SP | 726111011 | Instalační předstěna - bidet s nastavitelnou hl 120 až 160 mm do masivní zděné kce | soubor | 3 |  | 0 | 0.0039 | 0.0117 |  | 0 | 21 | 0 | 0
|  | 82 | SP | 726131043 | Instalační předstěna - klozet závěsný v 1120 mm s ovládáním zepředu pro postižené do stěn s kov kcí | soubor | 1 |  | 0 | 0.01765 | 0.01765 |  | 0 | 21 | 0 | 0
|  | 83 | SP | 726111031 | Instalační předstěna - klozet s ovládáním zepředu v 1080 mm závěsný do masivní zděné kce | soubor | 13 |  | 0 | 0.0092 | 0.1196 |  | 0 | 21 | 0 | 0
|  | 84 | SP | 726191001 | Zvukoizolační souprava pro klozet a bidet | soubor | 14 |  | 0 | 0.00015 | 0.0021 |  | 0 | 21 | 0 | 0
|  | 85 | SP | 726191002 | Souprava pro předstěnovou montáž | soubor | 14 |  | 0 | 0.0005 | 0.007 |  | 0 | 21 | 0 | 0
|  | 86 | SP | 726131031 | Instalační předstěna - podpěry a madla v 1120 mm do lehkých stěn s kovovou kcí | soubor | 2 |  | 0 | 0.0117 | 0.0234 |  | 0 | 21 | 0 | 0
|  | 87 | H | 55167381 | sedátko klozetové duroplastové bílé s poklopem | kus | 14 |  | 0 | 0.0022 | 0.0308 |  | 0 | 21 | 0 | 0
|  | 88 | H | 55281795 | tlačítko pro ovládání WC shora/zepředu plast dvě množství vody 213x142mm | kus | 14 |  | 0 | 0.0005 | 0.007 |  | 0 | 21 | 0 | 0
|  | 89 | H | 55147026 | splachovač WC automatický antivandal oddálené spláchnutí 24V DC | kus | 1 |  | 0 | 0.00235 | 0.00235 |  | 0 | 21 | 0 | 0
|  | 90 | H | 55281803 | nožní tlačítko na podlahu pro ovládání WC komplet | kus | 1 |  | 0 | 0.001 | 0.001 |  | 0 | 21 | 0 | 0
S/SO 01/727 | 3 |  | Oddíl |  | 727: Protipožární ochrana |  |  |  | 0 |  | 0.03789 |  | 0 |  | 0 | 0
|  | 103 | SP | 727212105 | Trubní ucpávka plastového potrubí bez izolace D 50 mm stěnou tl 100 mm požární odolnost EI 90 | kus | 12 |  | 0 | 0.00034 | 0.00408 |  | 0 | 21 | 0 | 0
|  | 104 | SP | 727212204 | Trubní ucpávka plastového potrubí bez izolace D 40 mm stěnou tl 150 mm požární odolnost EI 60 | kus | 12 |  | 0 | 2e-05 | 0.00024 |  | 0 | 21 | 0 | 0
|  | 105 | SP | 727213213 | Trubní ucpávka plastového potrubí bez izolace D 32 mm stropem tl 100 mm požární odolnost EI 90 | kus | 12 |  | 0 | 0.00013 | 0.00156 |  | 0 | 21 | 0 | 0
|  | 106 | SP | 727213224 | Trubní ucpávka plastového potrubí bez izolace D 63 mm stropem tl 150 mm požární odolnost EI 120 | kus | 12 |  | 0 | 6e-05 | 0.00072 |  | 0 | 21 | 0 | 0
|  | 107 | SP | 727213226 | Trubní ucpávka plastového potrubí bez izolace D 90 mm stropem tl 150 mm požární odolnost EI 120 | kus | 12 |  | 0 | 0.00017 | 0.00204 |  | 0 | 21 | 0 | 0
|  | 108 | SP | 727222003 | Protipožární manžeta prostupu plastového potrubí bez izolace D 50 mm stěnou tl 100 mm požární odolnost EI 90 | kus | 9 |  | 0 | 0.0005 | 0.0045 |  | 0 | 21 | 0 | 0
|  | 109 | SP | 727222126 | Protipožární manžeta prostupu plastového potrubí bez izolace D 90 mm stěnou tl 100 mm požární odolnost EI 90-120 | kus | 9 |  | 0 | 0.00057 | 0.00513 |  | 0 | 21 | 0 | 0
|  | 110 | SP | 727223104 | Protipožární manžeta prostupu plastového potrubí bez izolace D 90 mm stropem tl 150 mm požární odolnost EI 90 | kus | 9 |  | 0 | 0.00033 | 0.00297 |  | 0 | 21 | 0 | 0
|  | 111 | SP | 727223126 | Protipožární manžeta prostupu plastového potrubí bez izolace D 90 mm stropem tl 150 mm požární odolnost EI 90-120 | kus | 9 |  | 0 | 0.00028 | 0.00252 |  | 0 | 21 | 0 | 0
|  | 112 | SP | 727213227 | Trubní ucpávka plastového potrubí bez izolace D 110 mm stropem tl 150 mm požární odolnost EI 120 | kus | 9 |  | 0 | 0.00021 | 0.00189 |  | 0 | 21 | 0 | 0
|  | 113 | SP | 727212118 | Trubní ucpávka plastového potrubí bez izolace D 125 mm stěnou tl 100 mm požární odolnost EI 90-120 | kus | 9 |  | 0 | 0.00047 | 0.00423 |  | 0 | 21 | 0 | 0
|  | 114 | SP | 727212119 | Trubní ucpávka plastového potrubí bez izolace D 160 mm stěnou tl 100 mm požární odolnost EI 90-120 | kus | 9 |  | 0 | 0.00089 | 0.00801 |  | 0 | 21 | 0 | 0
S/SO 01/732 | 3 |  | Oddíl |  | 732: Ústřední vytápění - strojovny |  |  |  | 0 |  | 0.01577 |  | 0 |  | 0 | 0
|  | 69 | SP | 732421212 | Čerpadlo teplovodní mokroběžné závitové cirkulační DN 25 výtlak do 4,0 m průtok 2,20 m3/h pro TUV | soubor | 1 |  | 0 | 0.00328 | 0.00328 |  | 0 | 21 | 0 | 0
|  | 70 | SP | 732331106 | Nádoba tlaková expanzní pro solární, topnou a chladící soustavu s membránou závitové připojení PN 1,0 o objemu 50 l | soubor | 1 |  | 0 | 0.00963 | 0.00963 |  | 0 | 21 | 0 | 0
|  | 71 | SP | 732331771 | Příslušenství k expanzním nádobám souprava s upínací páskou | soubor | 1 |  | 0 | 0.00065 | 0.00065 |  | 0 | 21 | 0 | 0
|  | 72 | SP | 732331772 | Příslušenství k expanzním nádobám konzole nastavitelná | soubor | 1 |  | 0 | 0.00145 | 0.00145 |  | 0 | 21 | 0 | 0
|  | 73 | SP | 732331778 | Příslušenství k expanzním nádobám bezpečnostní uzávěr G 1 k měření tlaku | kus | 1 |  | 0 | 0.00076 | 0.00076 |  | 0 | 21 | 0 | 0

## SO-01 D.1.4.5.a-ZTI NEUZ
Moravská Třebová_PŘÍSTAVBA K ZŠ KOSTELNÍ_NEUZNATELNÉ_JÍDELNA ZTI - Nabídka
|  | Poř. | Typ | Kód | Popis | MJ | Výměra | Jedn. Cena | Cena | Jedn. hmotn. | Hmotnost | Jedn. suť | Suť | Sazba DPH | DPH | Cena s DPH
S | 1 |  | Stavba |  | S: Stavba |  |  |  | 0 |  | 41.9379 |  | 1.728 |  | 0 | 0
S/SO 01 | 2 |  | Objekt |  | SO 01: Stavební objekt 01 |  |  |  | 0 |  | 41.9379 |  | 1.728 |  | 0 | 0
S/SO 01/001 | 3 |  | Oddíl |  | 001: Zemní práce |  |  |  | 0 |  | 37.84 |  | 0 |  | 0 | 0
|  | 14 | SP | 131151201 | Hloubení jam zapažených v hornině třídy těžitelnosti I skupiny 1 a 2 objem do 20 m3 strojně | m3 | 8 |  | 0 |  | 0 |  | 0 | 21 | 0 | 0
|  |  |  | Výkaz výměr: | 2*2*2 |  | 8
|  | 15 | SP | 132155203 | Hloubení zapažených rýh š do 2000 mm v hornině třídy těžitelnosti I skupiny 1 a 2 objem do 100 m3 v omezeném prostoru | m3 | 11.76 |  | 0 |  | 0 |  | 0 | 21 | 0 | 0
|  |  |  | Výkaz výměr: | 7*1,2*1,4 |  | 11.76
|  | 18 | SP | 162751117 | Vodorovné přemístění přes 9 000 do 10000 m výkopku/sypaniny z horniny třídy těžitelnosti I skupiny 1 až 3 | m3 | 19.76 |  | 0 |  | 0 |  | 0 | 21 | 0 | 0
|  | 19 | SP | 162751119 | Příplatek k vodorovnému přemístění výkopku/sypaniny z horniny třídy těžitelnosti I skupiny 1 až 3 ZKD 1000 m přes 10000 m | m3 | 395.2 |  | 0 |  | 0 |  | 0 | 21 | 0 | 0
|  |  |  | Výkaz výměr: | 19,76*20 |  | 395.2
|  | 20 | SP | 171201221 | Poplatek za uložení na skládce (skládkovné) zeminy a kamení kód odpadu 17 05 04 | t | 39.52 |  | 0 |  | 0 |  | 0 | 21 | 0 | 0
|  |  |  | Výkaz výměr: | 19,76*2 |  | 39.52
|  | 21 | SP | 174151101 | Zásyp jam, šachet rýh nebo kolem objektů sypaninou se zhutněním | m3 | 9.88 |  | 0 |  | 0 |  | 0 | 21 | 0 | 0
|  |  |  | Výkaz výměr: | 2*2*1 |  | 4
[5 empty] | 7*1,2*0,7 |  | 5.88
|  | 22 | SP | 175151101 | Obsypání potrubí strojně sypaninou bez prohození, uloženou do 3 m | m3 | 9.04 |  | 0 |  | 0 |  | 0 | 21 | 0 | 0
|  |  |  | Výkaz výměr: | 7*1,2*0,6 |  | 5.04
[5 empty] | 2*2*1 |  | 4
|  | 23 | H | 58344197 | štěrkodrť frakce 0/63 | t | 19.76 |  | 0 | 1 | 19.76 |  | 0 | 21 | 0 | 0
|  |  |  | Výkaz výměr: | 9,88*2 |  | 19.76
|  | 24 | H | 58344121 | štěrkodrť frakce 0/8 | t | 18.08 |  | 0 | 1 | 18.08 |  | 0 | 21 | 0 | 0
|  |  |  | Výkaz výměr: | 9,04*2 |  | 18.08
S/SO 01/003 | 3 |  | Oddíl |  | 003: Svislé a kompletní konstrukce |  |  |  | 0 |  | 0.206 |  | 0 |  | 0 | 0
|  | 11 | SP | 386131111 | Montáž odlučovače tuků a olejů polyetylenového průtoku 2 l/s | kus | 1 |  | 0 |  | 0 |  | 0 | 21 | 0 | 0
|  | 12 | H | 56241549 | odlučovač tuků plastový průtok 2L/s poklopy do 3,5t | kus | 1 |  | 0 | 0.206 | 0.206 |  | 0 | 21 | 0 | 0
S/SO 01/004 | 3 |  | Oddíl |  | 004: Vodorovné konstrukce |  |  |  | 0 |  | 1.5882 |  | 0 |  | 0 | 0
|  | 25 | SP | 451572111 | Lože pod potrubí otevřený výkop z kameniva drobného těženého | m3 | 0.84 |  | 0 | 1.8908 | 1.5882 |  | 0 | 21 | 0 | 0
|  |  |  | Výkaz výměr: | 7*1,2*0,1 |  | 0.84
S/SO 01/006 | 3 |  | Oddíl |  | 006: Úpravy povrchů, podlahy a osazovaní výplní |  |  |  | 0 |  | 0.768 |  | 0 |  | 0 | 0
|  | 67 | SP | 612135101 | Hrubá výplň rýh ve stěnách maltou jakékoli šířky rýhy | m2 | 19.2 |  | 0 | 0.04 | 0.768 |  | 0 | 21 | 0 | 0
|  |  |  | Výkaz výměr: | 96*0,2 |  | 19.2
S/SO 01/008 | 3 |  | Oddíl |  | 008: Vedení dálková a přípojná |  |  |  | 0 |  | 0.43384 |  | 0 |  | 0 | 0
|  | 31 | SP | 894812311 | Revizní a čistící šachta z PP typ DN 600/160 šachtové dno průtočné | kus | 1 |  | 0 | 0.1056 | 0.1056 |  | 0 | 21 | 0 | 0
|  | 32 | SP | 894812339 | Příplatek k rourám revizní a čistící šachty z PP DN 600 za uříznutí šachtové roury | kus | 1 |  | 0 |  | 0 |  | 0 | 21 | 0 | 0
|  | 33 | SP | 894812332 | Revizní a čistící šachta z PP DN 600 šachtová roura korugovaná světlé hloubky 2000 mm | kus | 1 |  | 0 | 0.02424 | 0.02424 |  | 0 | 21 | 0 | 0
|  | 34 | SP | 894812356 | Revizní a čistící šachta z PP DN 600 poklop litinový pro třídu zatížení B125 s betonovým prstencem | kus | 1 |  | 0 | 0.304 | 0.304 |  | 0 | 21 | 0 | 0
S/SO 01/009 | 3 |  | Oddíl |  | 009: Ostatní konstrukce a práce, bourání |  |  |  | 0 |  | 0 |  | 1.728 |  | 0 | 0
|  | 37 | SP | 974031153 | Vysekání rýh ve zdivu cihelném hl do 100 mm š do 100 mm | m | 96 |  | 0 |  | 0 | 0.018 | 1.728 | 21 | 0 | 0
|  |  |  | Výkaz výměr: | kanalizace |  | 0
[5 empty] | 6+6+6+6+6+12 |  | 42
[5 empty] | Vodovod |  | 0
[5 empty] | 6+6+10+12+20 |  | 54
S/SO 01/099 | 3 |  | Oddíl |  | 099: Přesun hmot a manipulace se sutí |  |  |  | 0 |  | 0 |  | 0 |  | 0 | 0
|  | 27 | SP | 997002611 | Nakládání suti a vybouraných hmot | t | 1.728 |  | 0 |  | 0 |  | 0 | 21 | 0 | 0
|  | 28 | SP | 997006511 | Vodorovná doprava suti s naložením a složením na skládku do 100 m | t | 1.728 |  | 0 |  | 0 |  | 0 | 21 | 0 | 0
|  | 29 | SP | 997006512 | Vodorovné doprava suti s naložením a složením na skládku přes 100 m do 1 km | t | 1.728 |  | 0 |  | 0 |  | 0 | 21 | 0 | 0
|  | 30 | SP | 997006519 | Příplatek k vodorovnému přemístění suti na skládku ZKD 1 km přes 1 km | t | 50.112 |  | 0 |  | 0 |  | 0 | 21 | 0 | 0
|  |  |  | Výkaz výměr: | 1,728*29 |  | 50.112
|  | 31 | SP | 997013112 | Vnitrostaveništní doprava suti a vybouraných hmot pro budovy v přes 6 do 9 m s použitím mechanizace | t | 1.728 |  | 0 |  | 0 |  | 0 | 21 | 0 | 0
|  | 32 | SP | 997013631 | Poplatek za uložení na skládce (skládkovné) stavebního odpadu směsného kód odpadu 17 09 04 | t | 1.728 |  | 0 |  | 0 |  | 0 | 21 | 0 | 0
S/SO 01/721 | 3 |  | Oddíl |  | 721: Kanalizace |  |  |  | 0 |  | 0.4939 |  | 0 |  | 0 | 0
|  | 1 | SP | 721173401 | Potrubí kanalizační z PVC SN 4 svodné DN 110 | m | 53 |  | 0 | 0.00142 | 0.07526 |  | 0 | 21 | 0 | 0
|  |  |  | Výkaz výměr: | 5+8+6+2+2+2+6+5+5+6+4+2 |  | 53
|  | 2 | SP | 721173402 | Potrubí kanalizační z PVC SN 4 svodné DN 125 | m | 52 |  | 0 | 0.00744 | 0.38688 |  | 0 | 21 | 0 | 0
|  |  |  | Výkaz výměr: | 18+8+2+2+5+2+6+4+5 |  | 52
|  | 3 | SP | 721174043 | Potrubí kanalizační z PP připojovací DN 50 | m | 4 |  | 0 | 0.00048 | 0.00192 |  | 0 | 21 | 0 | 0
|  | 4 | SP | 721174044 | Potrubí kanalizační z PP připojovací DN 75 | m | 6 |  | 0 | 0.00071 | 0.00426 |  | 0 | 21 | 0 | 0
|  | 5 | SP | 721174045 | Potrubí kanalizační z PP připojovací DN 110 | m | 4 |  | 0 | 0.00224 | 0.00896 |  | 0 | 21 | 0 | 0
|  | 6 | SP | 721174005 | Potrubí kanalizační z PP svodné DN 110 | m | 6 |  | 0 | 0.00206 | 0.01236 |  | 0 | 21 | 0 | 0
|  | 7 | SP | 721174004 | Potrubí kanalizační z PP svodné DN 75 | m | 6 |  | 0 | 0.00071 | 0.00426 |  | 0 | 21 | 0 | 0
|  | 8 | SP | 721194105 | Vyvedení a upevnění odpadních výpustek DN 50 | kus | 12 |  | 0 |  | 0 |  | 0 | 21 | 0 | 0
|  | 9 | SP | 721194104 | Vyvedení a upevnění odpadních výpustek DN 40 | kus | 4 |  | 0 |  | 0 |  | 0 | 21 | 0 | 0
|  | 10 | SP | 721194109 | Vyvedení a upevnění odpadních výpustek DN 110 | kus | 8 |  | 0 |  | 0 |  | 0 | 21 | 0 | 0
|  | 29 | SUB | X721333 | Podomítkový sifon pro odvod kondenzátu VZT atd, komplet včetně revizních dvírek , DN 32, D+M | kus | 4 |  | 0 |  | 0 |  | 0 | 21 | 0 | 0
|  | 106 | SP | 721290112 | Zkouška těsnosti potrubí kanalizace vodou DN 150/DN 200 | m | 131 |  | 0 |  | 0 |  | 0 | 21 | 0 | 0
|  |  |  | Výkaz výměr: | 53+52+4+6+4+6+6 |  | 131
S/SO 01/722 | 3 |  | Oddíl |  | 722: Vodovod |  |  |  | 0 |  | 0.47016 |  | 0 |  | 0 | 0
|  | 13 | SP | 722221134 | Ventil výtokový G 1/2" s jedním závitem | soubor | 1 |  | 0 | 0.00057 | 0.00057 |  | 0 | 21 | 0 | 0
|  | 26 | SP | 722220153 | Nástěnka závitová plastová PPR PN 20 DN 25 x G 3/4" | kus | 6 |  | 0 | 0.0002 | 0.0012 |  | 0 | 21 | 0 | 0
|  | 28 | SP | 722190401 | Vyvedení a upevnění výpustku DN do 25 | kus | 18 |  | 0 |  | 0 |  | 0 | 21 | 0 | 0
|  | 47 | SP | 722174022 | Potrubí vodovodní plastové PPR svar polyfúze PN 20 D 20x3,4 mm | m | 56 |  | 0 | 0.00098 | 0.05488 |  | 0 | 21 | 0 | 0
|  |  |  | Výkaz výměr: | 20+10+10+4+4+8 |  | 56
|  | 48 | SP | 722174023 | Potrubí vodovodní plastové PPR svar polyfúze PN 20 D 25x4,2 mm | m | 70 |  | 0 | 0.00126 | 0.0882 |  | 0 | 21 | 0 | 0
|  |  |  | Výkaz výměr: | 10+10+10+10+10+10+10 |  | 70
|  | 49 | SP | 722174024 | Potrubí vodovodní plastové PPR svar polyfúze PN 20 D 32x5,4 mm | m | 24 |  | 0 | 0.00153 | 0.03672 |  | 0 | 21 | 0 | 0
|  |  |  | Výkaz výměr: | 6+6+6+2+2+2 |  | 24
|  | 50 | SP | 722181242 | Ochrana vodovodního potrubí přilepenými termoizolačními trubicemi z PE tl přes 13 do 20 mm DN přes 22 do 45 mm | m | 94 |  | 0 | 0.00016 | 0.01504 |  | 0 | 21 | 0 | 0
|  | 51 | SP | 722181241 | Ochrana vodovodního potrubí přilepenými termoizolačními trubicemi z PE tl přes 13 do 20 mm DN do 22 mm | m | 56 |  | 0 | 0.00012 | 0.00672 |  | 0 | 21 | 0 | 0
|  | 55 | SP | 722220152 | Nástěnka závitová plastová PPR PN 20 DN 20 x G 1/2" | kus | 28 |  | 0 | 0.00017 | 0.00476 |  | 0 | 21 | 0 | 0
|  |  |  | Výkaz výměr: | 8+1+2+2+2+2+2+2+2+2+1+2 |  | 28
|  | 57 | SP | 722232044 | Kohout kulový přímý G 3/4" PN 42 do 185°C vnitřní závit | kus | 4 |  | 0 | 0.00034 | 0.00136 |  | 0 | 21 | 0 | 0
|  | 58 | SP | 722232045 | Kohout kulový přímý G 1" PN 42 do 185°C vnitřní závit | kus | 4 |  | 0 | 0.0005 | 0.002 |  | 0 | 21 | 0 | 0
|  | 59 | SP | 722240122 | Kohout kulový plastový PPR DN 20 | kus | 4 |  | 0 | 0.00075 | 0.003 |  | 0 | 21 | 0 | 0
|  | 60 | SP | 722240123 | Kohout kulový plastový PPR DN 25 | kus | 4 |  | 0 | 0.00097 | 0.00388 |  | 0 | 21 | 0 | 0
|  | 61 | SP | 722240124 | Kohout kulový plastový PPR DN 32 | kus | 2 |  | 0 | 0.00123 | 0.00246 |  | 0 | 21 | 0 | 0
|  | 62 | SP | 722290226 | Zkouška těsnosti vodovodního potrubí závitového DN do 50 | m | 150 |  | 0 | 0.00019 | 0.0285 |  | 0 | 21 | 0 | 0
|  | 63 | SP | 722290234 | Proplach a dezinfekce vodovodního potrubí DN do 80 | m | 150 |  | 0 | 1e-05 | 0.0015 |  | 0 | 21 | 0 | 0
|  |  |  | Výkaz výměr: | 94+56 |  | 150
|  | 64 | SP | 722290822 | Přemístění vnitrostaveništní demontovaných hmot pro vnitřní vodovod v objektech v přes 6 do 12 m | t | 0.25 |  | 0 |  | 0 |  | 0 | 21 | 0 | 0
|  | 107 | SP | 722174062 | Potrubí vodovodní plastové křížení PPR svar polyfúze PN 20 D 20x3,4 mm | kus | 12 |  | 0 | 0.0007 | 0.0084 |  | 0 | 21 | 0 | 0
|  | 108 | SP | 722174063 | Potrubí vodovodní plastové křížení PPR svar polyfúze PN 20 D 25x4,2 mm | kus | 18 |  | 0 | 0.00133 | 0.02394 |  | 0 | 21 | 0 | 0
|  | 109 | SP | 722174064 | Potrubí vodovodní plastové křížení PPR svar polyfúze PN 20 D 32x5,4 mm | kus | 12 |  | 0 | 0.00175 | 0.021 |  | 0 | 21 | 0 | 0
|  | 110 | SP | 722174065 | Potrubí vodovodní plastové křížení PPR svar polyfúze PN 20 D 40x6,7 mm | kus | 10 |  | 0 | 0.00162 | 0.0162 |  | 0 | 21 | 0 | 0
|  | 111 | SP | 722174072 | Potrubí vodovodní plastové kompenzační smyčka PPR svar polyfúze PN 20 D 20x3,4 mm | kus | 12 |  | 0 | 0.00078 | 0.00936 |  | 0 | 21 | 0 | 0
|  | 112 | SP | 722174073 | Potrubí vodovodní plastové kompenzační smyčka PPR svar polyfúze PN 20 D 25x4,2 mm | kus | 26 |  | 0 | 0.00147 | 0.03822 |  | 0 | 21 | 0 | 0
|  | 113 | SP | 722174074 | Potrubí vodovodní plastové kompenzační smyčka PPR svar polyfúze PN 20 D 32x5,4 mm | kus | 25 |  | 0 | 0.00203 | 0.05075 |  | 0 | 21 | 0 | 0
|  | 114 | SP | 722174075 | Potrubí vodovodní plastové kompenzační smyčka PPR svar polyfúze PN 20 D 40x6,7 mm | kus | 25 |  | 0 | 0.00206 | 0.0515 |  | 0 | 21 | 0 | 0
S/SO 01/725 | 3 |  | Oddíl |  | 725: Zařizovací předměty |  |  |  | 0 |  | 0.12285 |  | 0 |  | 0 | 0
|  | 14 | SP | 725821323 | Baterie dřezová nástěnná klasická s otáčivým kulatým ústím a RAMÍNKEM S LOKETNÍM OVLÁDÁNÍM | soubor | 2 |  | 0 | 0.00125 | 0.0025 |  | 0 | 21 | 0 | 0
|  | 14 | SP | 725241213 | Vanička sprchová z litého polymermramoru čtvercová 900x900 mm | soubor | 1 |  | 0 | 0.03503 | 0.03503 |  | 0 | 21 | 0 | 0
|  | 15 | SP | 725813112 | Ventil rohový pračkový G 3/4" | kus | 6 |  | 0 | 0.00109 | 0.00654 |  | 0 | 21 | 0 | 0
|  | 15 | SP | 725244103 | Dveře sprchové rámové se skleněnou výplní tl. 5 mm otvíravé jednokřídlové do niky na vaničku šířky 900 mm | soubor | 1 |  | 0 | 0.01937 | 0.01937 |  | 0 | 21 | 0 | 0
|  | 16 | SP | 725821325 | Baterie dřezová stojánková páková s otáčivým kulatým ústím a prodlouženým ramínkem | soubor | 2 |  | 0 | 0.0018 | 0.0036 |  | 0 | 21 | 0 | 0
|  | 17 | SP | 725819401 | Montáž ventilů rohových G 1/2" s připojovací trubičkou | soubor | 10 |  | 0 | 9e-05 | 0.0009 |  | 0 | 21 | 0 | 0
|  | 18 | H | 55141001 | kohout kulový rohový mosazný R 1/2"x3/8" | kus | 10 |  | 0 | 0.00015 | 0.0015 |  | 0 | 21 | 0 | 0
|  | 19 | SUB | X725331 | Nástěnná páková vanová baterie s připojením pro hadici, včetně hadice 10,0m, ( dle požadavku gastroprojektu) D+M | kus | 2 |  | 0 |  | 0 |  | 0 | 21 | 0 | 0
|  | 20 | SUB | X725332 | Podlahová nerezová vpust DN 100, s pochůzným nerezovým roštem a vyspádovaným dnem půdorys. rozměrů 1000/200, včetně vpusti se zápach uzávěrkou, D+M | kus | 6 |  | 0 |  | 0 |  | 0 | 21 | 0 | 0
|  | 20 | SP | 725841354 | Baterie sprchová automatická s termostatickým ventilem a sprchovou růžicí | soubor | 1 |  | 0 | 0.00294 | 0.00294 |  | 0 | 21 | 0 | 0
|  | 21 | SP | 725311131 | Dřez dvojitý nerezový se zápachovou uzávěrkou nástavný 900x600 mm | soubor | 1 |  | 0 | 0.00983 | 0.00983 |  | 0 | 21 | 0 | 0
|  | 22 | SP | 725821329 | Baterie dřezová stojánková páková s vytahovací sprškou | soubor | 1 |  | 0 | 0.0018 | 0.0018 |  | 0 | 21 | 0 | 0
|  | 23 | SP | 725211602 | Umyvadlo keramické bílé šířky 550 mm bez krytu na sifon připevněné na stěnu šrouby | soubor | 1 |  | 0 | 0.01497 | 0.01497 |  | 0 | 21 | 0 | 0
|  | 24 | SP | 725822613 | Baterie umyvadlová stojánková páková s výpustí | soubor | 1 |  | 0 | 0.00184 | 0.00184 |  | 0 | 21 | 0 | 0
|  | 25 | SP | 725112022 | Klozet keramický závěsný na nosné stěny s hlubokým splachováním odpad vodorovný | soubor | 1 |  | 0 | 0.01697 | 0.01697 |  | 0 | 21 | 0 | 0
|  | 27 | SP | 725980123 | Dvířka 30/30 | kus | 6 |  | 0 | 0.00031 | 0.00186 |  | 0 | 21 | 0 | 0
|  | 65 | H | 55167381 | sedátko klozetové duroplastové bílé s poklopem | kus | 1 |  | 0 | 0.0022 | 0.0022 |  | 0 | 21 | 0 | 0
|  | 66 | H | 55281800 | tlačítko pro ovládání WC zepředu dvě vody bílé 246x164mm | kus | 1 |  | 0 | 0.001 | 0.001 |  | 0 | 21 | 0 | 0
S/SO 01/726 | 3 |  | Oddíl |  | 726: Předstěnové instalace |  |  |  | 0 |  | 0.00985 |  | 0 |  | 0 | 0
|  | 7 | SP | 726111031 | Instalační předstěna - klozet s ovládáním zepředu v 1080 mm závěsný do masivní zděné kce | soubor | 1 |  | 0 | 0.0092 | 0.0092 |  | 0 | 21 | 0 | 0
|  | 8 | SP | 726191001 | Zvukoizolační souprava pro klozet a bidet | soubor | 1 |  | 0 | 0.00015 | 0.00015 |  | 0 | 21 | 0 | 0
|  | 9 | SP | 726191002 | Souprava pro předstěnovou montáž | soubor | 1 |  | 0 | 0.0005 | 0.0005 |  | 0 | 21 | 0 | 0
S/SO 01/727 | 3 |  | Oddíl |  | 727: Protipožární ochrana |  |  |  | 0 |  | 0.00504 |  | 0 |  | 0 | 0
|  | 103 | SP | 727212105 | Trubní ucpávka plastového potrubí bez izolace D 50 mm stěnou tl 100 mm požární odolnost EI 90 | kus | 12 |  | 0 | 0.00034 | 0.00408 |  | 0 | 21 | 0 | 0
|  | 104 | SP | 727212204 | Trubní ucpávka plastového potrubí bez izolace D 40 mm stěnou tl 150 mm požární odolnost EI 60 | kus | 9 |  | 0 | 2e-05 | 0.00018 |  | 0 | 21 | 0 | 0
|  | 105 | SP | 727213213 | Trubní ucpávka plastového potrubí bez izolace D 32 mm stropem tl 100 mm požární odolnost EI 90 | kus | 6 |  | 0 | 0.00013 | 0.00078 |  | 0 | 21 | 0 | 0

## SO-01 D.1.4.5.b-ZTI NEUZ
Moravská Třebová_TĚLOCVIČNA_ZTI - Nabídka
|  | Poř. | Typ | Kód | Popis | MJ | Výměra | Jedn. Cena | Cena | Jedn. hmotn. | Hmotnost | Jedn. suť | Suť | Sazba DPH | DPH | Cena s DPH
S | 1 |  | Stavba |  | S: Stavba |  |  |  | 0 |  | 7.7394 |  | 9.3097 |  | 0 | 0
S/SO 01 | 2 |  | Objekt |  | SO 01: Stavební objekt 01 |  |  |  | 0 |  | 7.7394 |  | 9.3097 |  | 0 | 0
S/SO 01/006 | 3 |  | Oddíl |  | 006: Úpravy povrchů, podlahy a osazovaní výplní |  |  |  | 0 |  | 6.558 |  | 0 |  | 0 | 0
|  | 40 | SP | 631311131 | Doplnění dosavadních mazanin betonem prostým plochy do 1 m2 tloušťky přes 80 mm | m3 | 2.52 |  | 0 | 2.2563 | 5.686 |  | 0 | 21 | 0 | 0
|  | 41 | SUB | X631321 | Vyspravení stávající hydroizolace | m2 | 30 |  | 0 |  | 0 |  | 0 | 21 | 0 | 0
|  | 67 | SP | 612135101 | Hrubá výplň rýh ve stěnách maltou jakékoli šířky rýhy | m2 | 21.8 |  | 0 | 0.04 | 0.872 |  | 0 | 21 | 0 | 0
|  |  |  | Výkaz výměr: | 109*0,2 |  | 21.8
S/SO 01/009 | 3 |  | Oddíl |  | 009: Ostatní konstrukce a práce, bourání |  |  |  | 0 |  | 0.00174 |  | 7.506 |  | 0 | 0
|  | 37 | SP | 974031153 | Vysekání rýh ve zdivu cihelném hl do 100 mm š do 100 mm | m | 109 |  | 0 |  | 0 | 0.018 | 1.962 | 21 | 0 | 0
|  |  |  | Výkaz výměr: | Kanalizace |  | 0
[5 empty] | 6+4+9+8+2 |  | 29
[5 empty] | VODOVOD |  | 0
[5 empty] | 80 |  | 80
|  | 38 | SP | 919735123 | Řezání stávajícího betonového krytu hl přes 100 do 150 mm | m | 58 |  | 0 | 3e-05 | 0.00174 |  | 0 | 21 | 0 | 0
|  |  |  | Výkaz výměr: | 28+28+1+1 |  | 58
|  | 39 | SP | 965042121 | Bourání podkladů pod dlažby nebo mazanin betonových nebo z litého asfaltu tl do 100 mm pl do 1 m2 | m3 | 2.52 |  | 0 |  | 0 | 2.2 | 5.544 | 21 | 0 | 0
|  |  |  | Výkaz výměr: | 28*0,6*0,15 |  | 2.52
S/SO 01/099 | 3 |  | Oddíl |  | 099: Přesun hmot a manipulace se sutí |  |  |  | 0 |  | 0 |  | 0 |  | 0 | 0
|  | 27 | SP | 997002611 | Nakládání suti a vybouraných hmot | t | 9.3097 |  | 0 |  | 0 |  | 0 | 21 | 0 | 0
|  | 28 | SP | 997006511 | Vodorovná doprava suti s naložením a složením na skládku do 100 m | t | 9.3097 |  | 0 |  | 0 |  | 0 | 21 | 0 | 0
|  | 29 | SP | 997006512 | Vodorovné doprava suti s naložením a složením na skládku přes 100 m do 1 km | t | 9.3097 |  | 0 |  | 0 |  | 0 | 21 | 0 | 0
|  | 30 | SP | 997006519 | Příplatek k vodorovnému přemístění suti na skládku ZKD 1 km přes 1 km | t | 269.99 |  | 0 |  | 0 |  | 0 | 21 | 0 | 0
|  |  |  | Výkaz výměr: | 9,31*29 |  | 269.99
|  | 31 | SP | 997013112 | Vnitrostaveništní doprava suti a vybouraných hmot pro budovy v přes 6 do 9 m s použitím mechanizace | t | 9.3097 |  | 0 |  | 0 |  | 0 | 21 | 0 | 0
|  | 32 | SP | 997013631 | Poplatek za uložení na skládce (skládkovné) stavebního odpadu směsného kód odpadu 17 09 04 | t | 9.31 |  | 0 |  | 0 |  | 0 | 21 | 0 | 0
S/SO 01/721 | 3 |  | Oddíl |  | 721: Kanalizace |  |  |  | 0 |  | 0.23382 |  | 0.00744 |  | 0 | 0
|  | 16 | SP | 721212123 | Odtokový sprchový žlab délky 800 mm s krycím roštem a zápachovou uzávěrkou | kus | 1 |  | 0 | 0.00535 | 0.00535 |  | 0 | 21 | 0 | 0
|  | 21 | SP | 721194104 | Vyvedení a upevnění odpadních výpustek DN 40 | kus | 5 |  | 0 |  | 0 |  | 0 | 21 | 0 | 0
|  | 21 | SP | 721233213 | Střešní vtok polypropylen PP pro pochůzné střechy svislý odtok DN 125 s el. ohřevem | kus | 1 |  | 0 | 0.00243 | 0.00243 |  | 0 | 21 | 0 | 0
|  | 22 | SP | 721194105 | Vyvedení a upevnění odpadních výpustek DN 50 | kus | 4 |  | 0 |  | 0 |  | 0 | 21 | 0 | 0
|  | 23 | SP | 721194109 | Vyvedení a upevnění odpadních výpustek DN 110 | kus | 5 |  | 0 |  | 0 |  | 0 | 21 | 0 | 0
|  | 24 | SP | 721100902 | Přetěsnění potrubí hrdlového DN do 100 | kus | 6 |  | 0 | 0.00058 | 0.00348 | 0.00042 | 0.00252 | 21 | 0 | 0
|  | 25 | SP | 721100906 | Přetěsnění potrubí hrdlového DN přes 100 do 200 | kus | 6 |  | 0 | 0.00122 | 0.00732 | 0.00082 | 0.00492 | 21 | 0 | 0
|  | 26 | SP | 721171905 | Potrubí z PP vsazení odbočky do hrdla DN 110 | kus | 6 |  | 0 | 0.00179 | 0.01074 |  | 0 | 21 | 0 | 0
|  | 27 | SP | 721171915 | Potrubí z PP propojení potrubí DN 110 | kus | 6 |  | 0 | 0.001 | 0.006 |  | 0 | 21 | 0 | 0
|  | 28 | SP | 721173401 | Potrubí kanalizační z PVC SN 4 svodné DN 110 | m | 20 |  | 0 | 0.00142 | 0.0284 |  | 0 | 21 | 0 | 0
|  | 29 | SP | 721173402 | Potrubí kanalizační z PVC SN 4 svodné DN 125 | m | 8 |  | 0 | 0.00744 | 0.05952 |  | 0 | 21 | 0 | 0
|  | 29 | SUB | X721333 | Podomítkový sifon pro odvod kondenzátu VZT atd, komplet včetně revizních dvírek , DN 32, D+M | kus | 3 |  | 0 |  | 0 |  | 0 | 21 | 0 | 0
|  | 30 | SP | 721173706 | Potrubí kanalizační z PE odpadní DN 100 | m | 16 |  | 0 | 0.00157 | 0.02512 |  | 0 | 21 | 0 | 0
|  | 31 | SP | 721173722 | Potrubí kanalizační z PE připojovací DN 40 | m | 34 |  | 0 | 0.00036 | 0.01224 |  | 0 | 21 | 0 | 0
|  |  |  | Výkaz výměr: | 8+10+4+4+2+6 |  | 34
|  | 32 | SP | 721173723 | Potrubí kanalizační z PE připojovací DN 50 | m | 9 |  | 0 | 0.00047 | 0.00423 |  | 0 | 21 | 0 | 0
|  | 33 | SP | 721173724 | Potrubí kanalizační z PE připojovací DN 70 | m | 4 |  | 0 | 0.00073 | 0.00292 |  | 0 | 21 | 0 | 0
|  | 34 | SP | 721173726 | Potrubí kanalizační z PE připojovací DN 100 | m | 6 |  | 0 | 0.00157 | 0.00942 |  | 0 | 21 | 0 | 0
|  | 35 | SP | 721274126 | Přivzdušňovací ventil vnitřní odpadních potrubí DN 110 | kus | 6 |  | 0 | 0.00015 | 0.0009 |  | 0 | 21 | 0 | 0
|  | 36 | SP | 721290822 | Přemístění vnitrostaveništní demontovaných hmot vnitřní kanalizace v objektech v přes 6 do 12 m | t | 2.2 |  | 0 |  | 0 |  | 0 | 21 | 0 | 0
|  | 68 | SP | 721173316 | Potrubí kanalizační z PVC SN 4 dešťové DN 125 | m | 5 |  | 0 | 0.00191 | 0.00955 |  | 0 | 21 | 0 | 0
|  | 69 | SP | 721173317 | Potrubí kanalizační z PVC SN 4 dešťové DN 160 | m | 15 |  | 0 | 0.00308 | 0.0462 |  | 0 | 21 | 0 | 0
|  | 106 | SP | 721290112 | Zkouška těsnosti potrubí kanalizace vodou DN 150/DN 200 | m | 85 |  | 0 |  | 0 |  | 0 | 21 | 0 | 0
S/SO 01/722 | 3 |  | Oddíl |  | 722: Vodovod |  |  |  | 0 |  | 0.43269 |  | 1.365 |  | 0 | 0
|  | 42 | SP | 722110811 | Demontáž potrubí litinové přírubové DN do 80 | m | 38 |  | 0 |  | 0 | 0.03592 | 1.365 | 21 | 0 | 0
|  | 43 | SP | 722130993 | Potrubí pozinkované závitové vsazení odbočky do potrubí oboustranná svěrná spojka DN 32 / G 1 | kus | 6 |  | 0 | 0.00186 | 0.01116 |  | 0 | 21 | 0 | 0
|  | 44 | SP | 722131913 | Potrubí pozinkované závitové vsazení odbočky do potrubí DN 25 | soubor | 2 |  | 0 | 0.00524 | 0.01048 |  | 0 | 21 | 0 | 0
|  | 45 | SP | 722131914 | Potrubí pozinkované závitové vsazení odbočky do potrubí DN 32 | soubor | 2 |  | 0 | 0.00648 | 0.01296 |  | 0 | 21 | 0 | 0
|  | 46 | SP | 722131915 | Potrubí pozinkované závitové vsazení odbočky do potrubí DN 40 | soubor | 2 |  | 0 | 0.00593 | 0.01186 |  | 0 | 21 | 0 | 0
|  | 47 | SP | 722174022 | Potrubí vodovodní plastové PPR svar polyfúze PN 20 D 20x3,4 mm | m | 46 |  | 0 | 0.00098 | 0.04508 |  | 0 | 21 | 0 | 0
|  |  |  | Výkaz výměr: | 10+10+6+4+6+10 |  | 46
|  | 48 | SP | 722174023 | Potrubí vodovodní plastové PPR svar polyfúze PN 20 D 25x4,2 mm | m | 46 |  | 0 | 0.00126 | 0.05796 |  | 0 | 21 | 0 | 0
|  |  |  | Výkaz výměr: | 10+10+10+16 |  | 46
|  | 49 | SP | 722174024 | Potrubí vodovodní plastové PPR svar polyfúze PN 20 D 32x5,4 mm | m | 20 |  | 0 | 0.00153 | 0.0306 |  | 0 | 21 | 0 | 0
|  |  |  | Výkaz výměr: | 10+10 |  | 20
|  | 50 | SP | 722181242 | Ochrana vodovodního potrubí přilepenými termoizolačními trubicemi z PE tl přes 13 do 20 mm DN přes 22 do 45 mm | m | 66 |  | 0 | 0.00016 | 0.01056 |  | 0 | 21 | 0 | 0
|  | 51 | SP | 722181241 | Ochrana vodovodního potrubí přilepenými termoizolačními trubicemi z PE tl přes 13 do 20 mm DN do 22 mm | m | 46 |  | 0 | 0.00012 | 0.00552 |  | 0 | 21 | 0 | 0
|  | 52 | SP | 722182013 | Podpůrný žlab pro potrubí D 32 | m | 20 |  | 0 | 0.00242 | 0.0484 |  | 0 | 21 | 0 | 0
|  | 53 | SP | 722182012 | Podpůrný žlab pro potrubí D 25 | m | 46 |  | 0 | 0.00192 | 0.08832 |  | 0 | 21 | 0 | 0
|  | 54 | SP | 722190901 | Uzavření nebo otevření vodovodního potrubí při opravách | kus | 2 |  | 0 |  | 0 |  | 0 | 21 | 0 | 0
|  | 55 | SP | 722220152 | Nástěnka závitová plastová PPR PN 20 DN 20 x G 1/2" | kus | 22 |  | 0 | 0.00017 | 0.00374 |  | 0 | 21 | 0 | 0
|  | 56 | SP | 722220231 | Přechodka dGK PPR PN 20 D 20 x G 1/2" s kovovým vnitřním závitem | kus | 22 |  | 0 | 6e-05 | 0.00132 |  | 0 | 21 | 0 | 0
|  | 57 | SP | 722232044 | Kohout kulový přímý G 3/4" PN 42 do 185°C vnitřní závit | kus | 2 |  | 0 | 0.00034 | 0.00068 |  | 0 | 21 | 0 | 0
|  | 58 | SP | 722232045 | Kohout kulový přímý G 1" PN 42 do 185°C vnitřní závit | kus | 2 |  | 0 | 0.0005 | 0.001 |  | 0 | 21 | 0 | 0
|  | 59 | SP | 722240122 | Kohout kulový plastový PPR DN 20 | kus | 3 |  | 0 | 0.00075 | 0.00225 |  | 0 | 21 | 0 | 0
|  | 60 | SP | 722240123 | Kohout kulový plastový PPR DN 25 | kus | 3 |  | 0 | 0.00097 | 0.00291 |  | 0 | 21 | 0 | 0
|  | 61 | SP | 722240124 | Kohout kulový plastový PPR DN 32 | kus | 3 |  | 0 | 0.00123 | 0.00369 |  | 0 | 21 | 0 | 0
|  | 62 | SP | 722290226 | Zkouška těsnosti vodovodního potrubí závitového DN do 50 | m | 112 |  | 0 | 0.00019 | 0.02128 |  | 0 | 21 | 0 | 0
|  | 63 | SP | 722290234 | Proplach a dezinfekce vodovodního potrubí DN do 80 | m | 112 |  | 0 | 1e-05 | 0.00112 |  | 0 | 21 | 0 | 0
|  | 64 | SP | 722290822 | Přemístění vnitrostaveništní demontovaných hmot pro vnitřní vodovod v objektech v přes 6 do 12 m | t | 1.5 |  | 0 |  | 0 |  | 0 | 21 | 0 | 0
|  | 107 | SP | 722174062 | Potrubí vodovodní plastové křížení PPR svar polyfúze PN 20 D 20x3,4 mm | kus | 6 |  | 0 | 0.0007 | 0.0042 |  | 0 | 21 | 0 | 0
|  | 108 | SP | 722174063 | Potrubí vodovodní plastové křížení PPR svar polyfúze PN 20 D 25x4,2 mm | kus | 6 |  | 0 | 0.00133 | 0.00798 |  | 0 | 21 | 0 | 0
|  | 109 | SP | 722174064 | Potrubí vodovodní plastové křížení PPR svar polyfúze PN 20 D 32x5,4 mm | kus | 6 |  | 0 | 0.00175 | 0.0105 |  | 0 | 21 | 0 | 0
|  | 110 | SP | 722174065 | Potrubí vodovodní plastové křížení PPR svar polyfúze PN 20 D 40x6,7 mm | kus | 6 |  | 0 | 0.00162 | 0.00972 |  | 0 | 21 | 0 | 0
|  | 111 | SP | 722174071 | Potrubí vodovodní plastové kompenzační smyčka PPR svar polyfúze PN 20 D 16x2,7 mm | kus | 6 |  | 0 | 0.00062 | 0.00372 |  | 0 | 21 | 0 | 0
|  | 112 | SP | 722174072 | Potrubí vodovodní plastové kompenzační smyčka PPR svar polyfúze PN 20 D 20x3,4 mm | kus | 6 |  | 0 | 0.00078 | 0.00468 |  | 0 | 21 | 0 | 0
|  | 113 | SP | 722174073 | Potrubí vodovodní plastové kompenzační smyčka PPR svar polyfúze PN 20 D 25x4,2 mm | kus | 6 |  | 0 | 0.00147 | 0.00882 |  | 0 | 21 | 0 | 0
|  | 114 | SP | 722174074 | Potrubí vodovodní plastové kompenzační smyčka PPR svar polyfúze PN 20 D 32x5,4 mm | kus | 6 |  | 0 | 0.00203 | 0.01218 |  | 0 | 21 | 0 | 0
S/SO 01/725 | 3 |  | Oddíl |  | 725: Zařizovací předměty |  |  |  | 0 |  | 0.4445 |  | 0.43134 |  | 0 | 0
|  | 1 | SP | 725110811 | Demontáž klozetů splachovací s nádrží | soubor | 6 |  | 0 |  | 0 | 0.01933 | 0.11598 | 21 | 0 | 0
|  | 2 | SP | 725122813 | Demontáž pisoárových stání s nádrží a jedním záchodkem | soubor | 3 |  | 0 |  | 0 | 0.0172 | 0.0516 | 21 | 0 | 0
|  | 3 | SP | 725210821 | Demontáž umyvadel bez výtokových armatur | soubor | 6 |  | 0 |  | 0 | 0.01946 | 0.11676 | 21 | 0 | 0
|  | 4 | SP | 725240812 | Demontáž vaniček sprchových bez výtokových armatur | soubor | 6 |  | 0 |  | 0 | 0.0245 | 0.147 | 21 | 0 | 0
|  | 5 | SP | 725111132 | Splachovač nádržkový plastový nízkopoložený nebo vysokopoložený | soubor | 1 |  | 0 | 0.00376 | 0.00376 |  | 0 | 21 | 0 | 0
|  | 6 | SP | 725112022 | Klozet keramický závěsný na nosné stěny s hlubokým splachováním odpad vodorovný | soubor | 5 |  | 0 | 0.01697 | 0.08485 |  | 0 | 21 | 0 | 0
|  | 11 | SP | 725331111 | Výlevka bez výtokových armatur keramická se sklopnou plastovou mřížkou 500 mm | soubor | 1 |  | 0 | 0.01475 | 0.01475 |  | 0 | 21 | 0 | 0
|  | 12 | SP | 725211602 | Umyvadlo keramické bílé šířky 550 mm bez krytu na sifon připevněné na stěnu šrouby | soubor | 4 |  | 0 | 0.01497 | 0.05988 |  | 0 | 21 | 0 | 0
|  | 13 | SP | 725211681 | Umyvadlo keramické bílé zdravotní šířky 640 mm připevněné na stěnu šrouby | soubor | 1 |  | 0 | 0.01921 | 0.01921 |  | 0 | 21 | 0 | 0
|  | 14 | SP | 725241213 | Vanička sprchová z litého polymermramoru čtvercová 900x900 mm | soubor | 4 |  | 0 | 0.03503 | 0.14012 |  | 0 | 21 | 0 | 0
|  | 15 | SP | 725244103 | Dveře sprchové rámové se skleněnou výplní tl. 5 mm otvíravé jednokřídlové do niky na vaničku šířky 900 mm | soubor | 4 |  | 0 | 0.01937 | 0.07748 |  | 0 | 21 | 0 | 0
|  | 17 | SP | 725813111 | Ventil rohový bez připojovací trubičky nebo flexi hadičky G 1/2" | soubor | 22 |  | 0 | 0.00024 | 0.00528 |  | 0 | 21 | 0 | 0
|  |  |  | Výkaz výměr: | 4+3+4+1+2+8 |  | 22
|  | 18 | SP | 725821323 | Baterie dřezová nástěnná klasická s otáčivým kulatým ústím a délkou ramínka 300 mm | soubor | 1 |  | 0 | 0.00125 | 0.00125 |  | 0 | 21 | 0 | 0
|  | 19 | SP | 725822652 | Baterie umyvadlová směšovací teplota vody a množství na baterii | soubor | 4 |  | 0 | 0.00254 | 0.01016 |  | 0 | 21 | 0 | 0
|  | 20 | SP | 725841354 | Baterie sprchová automatická s termostatickým ventilem a sprchovou růžicí | soubor | 4 |  | 0 | 0.00294 | 0.01176 |  | 0 | 21 | 0 | 0
|  | 65 | H | 55167381 | sedátko klozetové duroplastové bílé s poklopem | kus | 5 |  | 0 | 0.0022 | 0.011 |  | 0 | 21 | 0 | 0
|  | 66 | H | 55281800 | tlačítko pro ovládání WC zepředu dvě vody bílé 246x164mm | kus | 5 |  | 0 | 0.001 | 0.005 |  | 0 | 21 | 0 | 0
|  | 115 | SP | 725590812 | Přemístění vnitrostaveništní demontovaných zařizovacích předmětů v objektech v přes 6 do 12 m | t | 0.85 |  | 0 |  | 0 |  | 0 | 21 | 0 | 0
S/SO 01/726 | 3 |  | Oddíl |  | 726: Předstěnové instalace |  |  |  | 0 |  | 0.0662 |  | 0 |  | 0 | 0
|  | 7 | SP | 726111031 | Instalační předstěna - klozet s ovládáním zepředu v 1080 mm závěsný do masivní zděné kce | soubor | 4 |  | 0 | 0.0092 | 0.0368 |  | 0 | 21 | 0 | 0
|  | 8 | SP | 726191001 | Zvukoizolační souprava pro klozet a bidet | soubor | 5 |  | 0 | 0.00015 | 0.00075 |  | 0 | 21 | 0 | 0
|  | 9 | SP | 726191002 | Souprava pro předstěnovou montáž | soubor | 5 |  | 0 | 0.0005 | 0.0025 |  | 0 | 21 | 0 | 0
|  | 10 | SP | 726111041 | Instalační předstěna - klozet s ovládáním shora v 820 mm závěsný do masivní zděné kce | soubor | 1 |  | 0 | 0.0085 | 0.0085 |  | 0 | 21 | 0 | 0
|  |  |  | Výkaz výměr: | PRO IMOBILNÍ |  | 0
[5 empty] | 1 |  | 1
|  | 82 | SP | 726131043 | Instalační předstěna - klozet závěsný v 1120 mm s ovládáním zepředu pro postižené do stěn s kov kcí | soubor | 1 |  | 0 | 0.01765 | 0.01765 |  | 0 | 21 | 0 | 0
S/SO 01/727 | 3 |  | Oddíl |  | 727: Protipožární ochrana |  |  |  | 0 |  | 0.00249 |  | 0 |  | 0 | 0
|  | 103 | SP | 727212105 | Trubní ucpávka plastového potrubí bez izolace D 50 mm stěnou tl 100 mm požární odolnost EI 90 | kus | 6 |  | 0 | 0.00034 | 0.00204 |  | 0 | 21 | 0 | 0
|  | 104 | SP | 727212204 | Trubní ucpávka plastového potrubí bez izolace D 40 mm stěnou tl 150 mm požární odolnost EI 60 | kus | 3 |  | 0 | 2e-05 | 6e-05 |  | 0 | 21 | 0 | 0
|  | 105 | SP | 727213213 | Trubní ucpávka plastového potrubí bez izolace D 32 mm stropem tl 100 mm požární odolnost EI 90 | kus | 3 |  | 0 | 0.00013 | 0.00039 |  | 0 | 21 | 0 | 0

## SO-01 D.1.4.6.a-ÚT UZN
Moravská Třebová_SO-01_Uznatelné_UT - Nabídka
|  | Poř. | Typ | Kód | Popis | MJ | Výměra | Jedn. Cena | Cena | Jedn. hmotn. | Hmotnost | Jedn. suť | Suť | Sazba DPH | DPH | Cena s DPH
S | 1 |  | Stavba |  | S: Stavba |  |  |  | 0 |  | 4.3401 |  | 0 |  | 0 | 0
S/SO 01 | 2 |  | Objekt |  | SO 01: Stavební objekt 01 |  |  |  | 0 |  | 4.3401 |  | 0 |  | 0 | 0
S/SO 01/727 | 3 |  | Oddíl |  | 727: Protipožární ochrana |  |  |  | 0 |  | 0.0078 |  | 0 |  | 0 | 0
|  | 104 | SP | 727212204 | Trubní ucpávka plastového potrubí bez izolace D 40 mm stěnou tl 150 mm požární odolnost EI 60 | kus | 16 |  | 0 | 2e-05 | 0.00032 |  | 0 | 21 | 0 | 0
|  | 105 | SP | 727213213 | Trubní ucpávka plastového potrubí bez izolace D 32 mm stropem tl 100 mm požární odolnost EI 90 | kus | 16 |  | 0 | 0.00013 | 0.00208 |  | 0 | 21 | 0 | 0
|  | 106 | SP | 727213229 | Trubní ucpávka plastového potrubí bez izolace D 160 mm stropem tl 150 mm požární odolnost EI 120 | kus | 12 |  | 0 | 0.00045 | 0.0054 |  | 0 | 21 | 0 | 0
S/SO 01/731 | 3 |  | Oddíl |  | 731: Ústřední vytápění - kotelny |  |  |  | 0 |  | 0.00528 |  | 0 |  | 0 | 0
|  | 57 | SP | 731810442 | Prodloužení odděleného potrubí pro kondenzační kotel průměru 100 mm | m | 12 |  | 0 | 0.00044 | 0.00528 |  | 0 | 21 | 0 | 0
|  | 58 | SUB | X731304 | Odkouření od PK - po patní koleno ústící do komínového průduchu, koax potrubíé 80/125 od PK, sběrné potrubí 150/100 koax v délce cca 10,0m, včetně připojovacích prvků, revizních otvorů, D+M | kus | 1 |  | 0 |  | 0 |  | 0 | 21 | 0 | 0
|  | 58 | SUB | X731305 | Odkouření od PK typová ukončovací hlavice odkouření nad komín, D+M | kus | 1 |  | 0 |  | 0 |  | 0 | 21 | 0 | 0
|  | 58 | SUB | X731306 | Odkouření od PK - sestavení a revize odkouření, D+M | kus | 1 |  | 0 |  | 0 |  | 0 | 21 | 0 | 0
S/SO 01/732 | 3 |  | Oddíl |  | 732: Ústřední vytápění - strojovny |  |  |  | 0 |  | 0.35689 |  | 0 |  | 0 | 0
|  | 29 | SP | 732113118 | Vyrovnávač dynamických tlaků G 2" PN 6 hydraulický závitový, včetně TI | kus | 1 |  | 0 | 0.01934 | 0.01934 |  | 0 | 21 | 0 | 0
|  | 30 | SUB | X732302 | Nástěnný kondenzační kotel o výkonu 35 kW ( 5,4-35,0 kW) , výměník AL-Si, s integrovaným trojcestným ventilem, bílá barva včetně regulátoru, D+M | kus | 2 |  | 0 |  | 0 |  | 0 | 21 | 0 | 0
|  | 30 | SUB | X732303 | Vypouštěcí sada se sifonem , odpadním potrubím, rozetou, Sada pro připojení otopného okruhu, montáž na omítku, R1", 3/4", připojení k EN, plnící a vypouštěcí kohout, D+M | kus | 1 |  | 0 |  | 0 |  | 0 | 21 | 0 | 0
|  | 30 | SUB | X732304 | MaR - Kaskádový modul pro 4 kotle, regulátor s venkovním čidlem, rozšiřovací modul směšovače otopného okruhu, čidlo ASE pro TV, D+M | kus | 1 |  | 0 |  | 0 |  | 0 | 21 | 0 | 0
|  | 30 | SUB | X732305 | MaR- prostorový termostat pro okruh vytápění, D+M | kus | 1 |  | 0 |  | 0 |  | 0 | 21 | 0 | 0
|  | 30 | SUB | X732306 | MaR-elektroinstalace slaboproudu, propojení komponent MaR, kabeláž, stavební přípomoce, revize, vyregulování a zprovoznění okruhů UT, D+M | kus | 1 |  | 0 |  | 0 |  | 0 | 21 | 0 | 0
|  | 30 | SUB | X732307 | Zprovoznění otopné soustavy servisním technikem výrobcem PK+ MaR | kus | 1 |  | 0 |  | 0 |  | 0 | 21 | 0 | 0
|  | 30 | SUB | X732308 | Úpravna vody, sada obsahující patronu s kapacitou 16000 lxdH, náhradní náplň 14 l. připojovací sestavu s digitálním měřičem vodivosti a el. vodoměrem, madlo, max. 10 l/min. D+M | kus | 1 |  | 0 |  | 0 |  | 0 | 21 | 0 | 0
|  | 30 | SUB | X732309 | Topná zkouška | hod | 72 |  | 0 |  | 0 |  | 0 | 21 | 0 | 0
|  | 30 | SUB | X732310 | Vyregulování a zprovoznění otopné soustavy - nabíjení zásobníku TV a okruhu vytápění, dílenská dokumentace ( dle skutečnosti) nastavení ventilů a regulace, komplet D+M | kus | 1 |  | 0 |  | 0 |  | 0 | 21 | 0 | 0
|  | 30 | SUB | X732311 | Odstředivý odkalovač s magnetickou vložkou, vypouštěním, odvzdušněním a 2 ks kulových kohoutů s převlečnou maticí. G3/4" | kus | 2 |  | 0 |  | 0 |  | 0 | 21 | 0 | 0
|  | 31 | SP | 732112232 | Rozdělovač sdružený hydraulický DN 80 závitový, včetně TI | kus | 2 |  | 0 | 0.04244 | 0.08488 |  | 0 | 21 | 0 | 0
|  | 32 | SP | 732111125 | Tělesa rozdělovačů a sběračů DN 80 z trub ocelových bezešvých | kus | 2 |  | 0 | 0.02765 | 0.0553 |  | 0 | 21 | 0 | 0
|  | 42 | SP | 732331106 | Nádoba tlaková expanzní pro solární, topnou a chladící soustavu s membránou závitové připojení PN 1,0 o objemu 50 l | soubor | 1 |  | 0 | 0.00963 | 0.00963 |  | 0 | 21 | 0 | 0
|  | 43 | SP | 732331135 | Nádoba tlaková expanzní pro akumulační ohřev TV s membránou závitové připojení PN 1,0 o objemu 33 l | soubor | 1 |  | 0 | 0.00762 | 0.00762 |  | 0 | 21 | 0 | 0
|  | 44 | SP | 732331771 | Příslušenství k expanzním nádobám souprava s upínací páskou | soubor | 2 |  | 0 | 0.00065 | 0.0013 |  | 0 | 21 | 0 | 0
|  | 45 | SP | 732331772 | Příslušenství k expanzním nádobám konzole nastavitelná | soubor | 2 |  | 0 | 0.00145 | 0.0029 |  | 0 | 21 | 0 | 0
|  | 46 | SP | 732331777 | Příslušenství k expanzním nádobám bezpečnostní uzávěr G 3/4 k měření tlaku | kus | 2 |  | 0 | 0.00068 | 0.00136 |  | 0 | 21 | 0 | 0
|  | 47 | SP | 732211222 | Ohřívač stacionární zásobníkový se dvěma výměníky PN 1,0/1,6 o objemu 400 l v.pl. 1,8 m2/1,05 m2 | soubor | 1 |  | 0 | 0.15026 | 0.15026 |  | 0 | 21 | 0 | 0
|  | 49 | SP | 732421213 | Čerpadlo teplovodní mokroběžné závitové cirkulační DN 25 výtlak do 6,0 m průtok 3,0 m3/h pro TUV | soubor | 1 |  | 0 | 0.00328 | 0.00328 |  | 0 | 21 | 0 | 0
|  | 50 | SP | 732481231 | Vodoměr šroubový vertikální na horkou vodu do 130°C PN 16 průtok 15 m3/h | soubor | 1 |  | 0 | 0.02102 | 0.02102 |  | 0 | 21 | 0 | 0
|  | 51 | SUB | X732303 | Rychlomontážní čerpadlová skupina DN 32, Q = 50,0 kW - mix s mícháním, včetně TI, D+M | kus | 1 |  | 0 |  | 0 |  | 0 | 21 | 0 | 0
|  | 51 | SUB | X732304 | Rychlomontážní čerpadlová skupina DN 32, pro nabíjení zásobníku TUV 400l, přímá bez mixu. včetně TI, D+M | kus | 1 |  | 0 |  | 0 |  | 0 | 21 | 0 | 0
S/SO 01/733 | 3 |  | Oddíl |  | 733: Ústřední vytápění - rozvodné potrubí |  |  |  | 0 |  | 2.0798 |  | 0 |  | 0 | 0
|  | 1 | SP | 733223301 | Potrubí měděné tvrdé spojované lisováním D 15x1 mm | m | 490 |  | 0 | 0.00046 | 0.2254 |  | 0 | 21 | 0 | 0
|  |  |  | Výkaz výměr: | 10+10+6+6+6+6+10+10+20+10+4+4+4+4+4+4 |  | 118
[5 empty] | 10+10+10+10+30+30+60+60+10 |  | 230
[5 empty] | 6+6+6+6+6+12+12+15+15+15+15+6+6+4+4+4+4 |  | 142
|  | 2 | SP | 733223302 | Potrubí měděné tvrdé spojované lisováním D 18x1 mm | m | 418 |  | 0 | 0.00055 | 0.2299 |  | 0 | 21 | 0 | 0
|  |  |  | Výkaz výměr: | 12+12+10+10+10+10+8+8+20 |  | 100
[5 empty] | 12+12+20+20+5+5+20+20+10+10+(6*8) |  | 182
[5 empty] | 20+20+10+10+10+10+6+6+8+8+4+4+10+10 |  | 136
|  | 3 | SP | 733223303 | Potrubí měděné tvrdé spojované lisováním D 22x1 mm | m | 282 |  | 0 | 0.00071 | 0.20022 |  | 0 | 21 | 0 | 0
|  |  |  | Výkaz výměr: | 1.PP |  | 0
[5 empty] | 10+10+10+6+6+10+10+10+10 |  | 82
[5 empty] | 1.NP |  | 0
[5 empty] | 40+40+30+20+20+4+4+8+8+16+10 |  | 200
|  | 4 | SP | 733223304 | Potrubí měděné tvrdé spojované lisováním D 28x1,5 mm | m | 280 |  | 0 | 0.00125 | 0.35 |  | 0 | 21 | 0 | 0
|  |  |  | Výkaz výměr: | 1.PP |  | 0
[5 empty] | 6+6+10+10+10+20+20+40+12+12 |  | 146
[5 empty] | 1.np |  | 0
[5 empty] | 10+10+12+15+15+12+20+20 |  | 114
[5 empty] | 10+10 |  | 20
|  | 5 | SP | 733223305 | Potrubí měděné tvrdé spojované lisováním D 35x1,5 mm | m | 120 |  | 0 | 0.00162 | 0.1944 |  | 0 | 21 | 0 | 0
|  |  |  | Výkaz výměr: | 1.PP |  | 0
[5 empty] | 10+10 |  | 20
[5 empty] | 1.NP |  | 0
[5 empty] | 14+14+6+6+4+8+8+10+15+15 |  | 100
[5 empty] | 2.np |  | 0
|  | 6 | SP | 733223306 | Potrubí měděné tvrdé spojované lisováním D 42x1,5 mm | m | 164 |  | 0 | 0.00197 | 0.32308 |  | 0 | 21 | 0 | 0
|  |  |  | Výkaz výměr: | 1.PP |  | 0
[5 empty] | 16+16+10+10+12+12+14+14 |  | 104
[5 empty] | 1.NP |  | 0
[5 empty] | 20+20+10+10 |  | 60
|  | 7 | SP | 733223307 | Potrubí měděné tvrdé spojované lisováním D 54x2 mm | m | 48 |  | 0 | 0.00345 | 0.1656 |  | 0 | 21 | 0 | 0
|  |  |  | Výkaz výměr: | 1.PP |  | 0
[5 empty] | 10+10+6+6+8+8 |  | 48
|  | 8 | SP | 733811253 | Ochrana potrubí ústředního vytápění termoizolačními trubicemi z PE tl přes 20 do 25 mm DN přes 45 do 63 mm | m | 212 |  | 0 | 0.00027 | 0.05724 |  | 0 | 21 | 0 | 0
|  |  |  | Výkaz výměr: | 164+48 |  | 212
|  | 9 | SP | 733811251 | Ochrana potrubí ústředního vytápění termoizolačními trubicemi z PE tl přes 20 do 25 mm DN do 22 mm | m | 1190 |  | 0 | 0.0002 | 0.238 |  | 0 | 21 | 0 | 0
|  |  |  | Výkaz výměr: | 282+418+490 |  | 1190
|  | 10 | SP | 733811252 | Ochrana potrubí ústředního vytápění termoizolačními trubicemi z PE tl přes 20 do 25 mm DN přes 32 do 45 mm | m | 400 |  | 0 | 0.00024 | 0.096 |  | 0 | 21 | 0 | 0
|  | 52 | SP | 733291101 | Zkouška těsnosti potrubí měděné D do 35x1,5 | m | 1590 |  | 0 |  | 0 |  | 0 | 21 | 0 | 0
|  |  |  | Výkaz výměr: | 120+280+282+418+490 |  | 1590
|  | 53 | SP | 733291102 | Zkouška těsnosti potrubí měděné D přes 35x1,5 do 64x2 | m | 212 |  | 0 |  | 0 |  | 0 | 21 | 0 | 0
|  |  |  | Výkaz výměr: | 164+48 |  | 212
S/SO 01/734 | 3 |  | Oddíl |  | 734: Ústřední vytápění - armatury |  |  |  | 0 |  | 0.07759 |  | 0 |  | 0 | 0
|  | 11 | SP | 734220102 | Ventil závitový regulační přímý G 1 PN 20 do 100°C vyvažovací | kus | 1 |  | 0 | 0.00062 | 0.00062 |  | 0 | 21 | 0 | 0
|  | 12 | SP | 734491102 | Ventil závitový regulační přímý G 1 PN 20 do 100°C měřící k vyvažovacímu ventilu | kus | 1 |  | 0 | 0.0003 | 0.0003 |  | 0 | 21 | 0 | 0
|  | 23 | SP | 734261403 | Armatura připojovací rohová G 3/4x18 PN 10 do 110°C radiátorů typu VK | kus | 43 |  | 0 | 0.0007 | 0.0301 |  | 0 | 21 | 0 | 0
|  | 24 | SP | 734221686 | Termostatická hlavice vosková PN 10 do 110°C otopných těles VK | kus | 43 |  | 0 | 0.00011 | 0.00473 |  | 0 | 21 | 0 | 0
|  | 33 | SP | 734211119 | Ventil závitový odvzdušňovací G 3/8 PN 14 do 120°C automatický | kus | 6 |  | 0 | 0.00023 | 0.00138 |  | 0 | 21 | 0 | 0
|  | 34 | SP | 734242416 | Ventil závitový zpětný přímý G 6/4 PN 16 do 110°C | kus | 3 |  | 0 | 0.00052 | 0.00156 |  | 0 | 21 | 0 | 0
|  | 35 | SP | 734242415 | Ventil závitový zpětný přímý G 5/4 PN 16 do 110°C | kus | 3 |  | 0 | 0.00084 | 0.00252 |  | 0 | 21 | 0 | 0
|  | 36 | SP | 734242414 | Ventil závitový zpětný přímý G 1 PN 16 do 110°C | kus | 2 |  | 0 | 0.00053 | 0.00106 |  | 0 | 21 | 0 | 0
|  | 37 | SP | 734291246 | Filtr závitový přímý G 1 1/2 PN 16 do 130°C s vnitřními závity | kus | 2 |  | 0 | 0.00114 | 0.00228 |  | 0 | 21 | 0 | 0
|  | 38 | SP | 734292718 | Kohout kulový přímý G 2 PN 42 do 185°C vnitřní závit | kus | 8 |  | 0 | 0.00168 | 0.01344 |  | 0 | 21 | 0 | 0
|  | 39 | SP | 734292717 | Kohout kulový přímý G 1 1/2 PN 42 do 185°C vnitřní závit | kus | 8 |  | 0 | 0.00107 | 0.00856 |  | 0 | 21 | 0 | 0
|  | 40 | SP | 734292716 | Kohout kulový přímý G 1 1/4 PN 42 do 185°C vnitřní závit | kus | 8 |  | 0 | 0.0007 | 0.0056 |  | 0 | 21 | 0 | 0
|  | 41 | SP | 734292715 | Kohout kulový přímý G 1 PN 42 do 185°C vnitřní závit | kus | 8 |  | 0 | 0.0005 | 0.004 |  | 0 | 21 | 0 | 0
|  | 48 | SP | 734251212 | Ventil závitový pojistný rohový G 3/4 provozní tlak od 2,5 do 6 barů | kus | 4 |  | 0 | 0.00036 | 0.00144 |  | 0 | 21 | 0 | 0
S/SO 01/735 | 3 |  | Oddíl |  | 735: Ústřední vytápění - otopná tělesa |  |  |  | 0 |  | 1.7192 |  | 0 |  | 0 | 0
|  | 13 | SP | 735152578 | Otopné těleso panelové VK dvoudeskové 2 přídavné přestupní plochy výška/délka 600/1100 mm výkon 1847 W | kus | 1 |  | 0 | 0.0372 | 0.0372 |  | 0 | 21 | 0 | 0
|  |  |  | Výkaz výměr: | 1.PP |  | 0
[5 empty] | 1 |  | 1
|  | 14 | SP | 735152377 | Otopné těleso panel VK dvoudeskové bez přídavné přestupní plochy výška/délka 600/1000 mm výkon 978 W | kus | 7 |  | 0 | 0.027 | 0.189 |  | 0 | 21 | 0 | 0
|  |  |  | Výkaz výměr: | 1.pp |  | 0
[5 empty] | 5 |  | 5
[5 empty] | 1.NP |  | 0
[5 empty] | 2 |  | 2
|  | 15 | SP | 735152373 | Otopné těleso panelové VK dvoudeskové bez přídavné přestupní plochy výška/délka 600/600 mm výkon 587 W | kus | 5 |  | 0 | 0.01708 | 0.0854 |  | 0 | 21 | 0 | 0
|  |  |  | Výkaz výměr: | 1.PP |  | 0
[5 empty] | 1 |  | 1
[5 empty] | 1.NP |  | 0
[5 empty] | 1 |  | 1
[5 empty] | 2.NP |  | 0
[5 empty] | 3 |  | 3
|  | 17 | SP | 735152478 | Otopné těleso panelové VK dvoudeskové 1 přídavná přestupní plocha výška/délka 600/1100 mm výkon 1417 W | kus | 5 |  | 0 | 0.0332 | 0.166 |  | 0 | 21 | 0 | 0
|  |  |  | Výkaz výměr: | 1.NP |  | 0
[5 empty] | 5 |  | 5
|  | 18 | SP | 735151380 | Otopné těleso panelové dvoudeskové bez přídavné přestupní plochy výška/délka 600/1400 mm výkon 1369 W | kus | 5 |  | 0 | 0.03692 | 0.1846 |  | 0 | 21 | 0 | 0
|  |  |  | Výkaz výměr: | 1.NP |  | 0
[5 empty] | 5 |  | 5
|  | 19 | SP | 735152480 | Otopné těleso panelové VK dvoudeskové 1 přídavná přestupní plocha výška/délka 600/1400 mm výkon 1803 W | kus | 10 |  | 0 | 0.04238 | 0.4238 |  | 0 | 21 | 0 | 0
|  |  |  | Výkaz výměr: | 1.NP |  | 0
[5 empty] | 2 |  | 2
[5 empty] | 2.NP |  | 0
[5 empty] | 4+1+1+1+1 |  | 8
|  | 20 | SP | 735152584 | Otopné těleso panelové VK dvoudeskové 2 přídavné přestupní plochy výška/délka 600/2300 mm výkon 3862 W | kus | 6 |  | 0 | 0.0755 | 0.453 |  | 0 | 21 | 0 | 0
|  |  |  | Výkaz výměr: | 1.NP |  | 0
[5 empty] | 2+2+2 |  | 6
|  | 21 | SP | 735152479 | Otopné těleso panelové VK dvoudeskové 1 přídavná přestupní plocha výška/délka 600/1200 mm výkon 1546 W | kus | 1 |  | 0 | 0.03664 | 0.03664 |  | 0 | 21 | 0 | 0
|  | 22 | SP | 735152580 | Otopné těleso panelové VK dvoudeskové 2 přídavné přestupní plochy výška/délka 600/1400 mm výkon 2351 W | kus | 3 |  | 0 | 0.04784 | 0.14352 |  | 0 | 21 | 0 | 0
|  | 25 | SP | 735000912 | Vyregulování ventilu nebo kohoutu dvojregulačního s termostatickým ovládáním | kus | 43 |  | 0 |  | 0 |  | 0 | 21 | 0 | 0
|  |  |  | Výkaz výměr: | 3+1+6+10+5+5+5+7+1 |  | 43
|  | 26 | SUB | X735301 | Podlahový konvektor komplet včetně krycí mřížky bez ventilátoru, 360/190/3500, Qtn= 2034W, včetně regulačních a připojovacích armatur, D+M | kus | 3 |  | 0 |  | 0 |  | 0 | 21 | 0 | 0
|  | 26 | SUB | X735302 | Podlahový konvektor komplet včetně krycí mřížky bez ventilátoru, 420/190/3700, Qtn= 2968W, včetně regulačních a připojovacích armatur, D+M | kus | 3 |  | 0 |  | 0 |  | 0 | 21 | 0 | 0
|  | 26 | SUB | X735303 | Podlahový konvektor komplet včetně krycí mřížky bez ventilátoru, 420/190/4900, Qtn= 4017W, včetně regulačních a připojovacích armatur, D+M | kus | 1 |  | 0 |  | 0 |  | 0 | 21 | 0 | 0
|  | 27 | SP | 735191905 | Odvzdušnění otopných těles | kus | 50 |  | 0 |  | 0 |  | 0 | 21 | 0 | 0
|  | 28 | SP | 735191910 | Napuštění vody do otopných těles | m2 | 120 |  | 0 |  | 0 |  | 0 | 21 | 0 | 0
S/SO 01/783 | 3 |  | Oddíl |  | 783: Nátěry |  |  |  | 0 |  | 0.0935 |  | 0 |  | 0 | 0
|  | 54 | SP | 783614551 | Základní jednonásobný syntetický nátěr potrubí DN do 50 mm | m | 850 |  | 0 | 2e-05 | 0.017 |  | 0 | 21 | 0 | 0
|  | 55 | SP | 783615551 | Mezinátěr jednonásobný syntetický nátěr potrubí DN do 50 mm | m | 850 |  | 0 | 6e-05 | 0.051 |  | 0 | 21 | 0 | 0
|  | 56 | SP | 783617615 | Krycí dvojnásobný syntetický tepelně odolný nátěr potrubí DN do 50 mm | m | 850 |  | 0 | 3e-05 | 0.0255 |  | 0 | 21 | 0 | 0

## SO-01 D.1.4.6.a-ÚT NEUZ
Moravská Třebová_Neuznatelné _UT_Jídelna - Nabídka
|  | Poř. | Typ | Kód | Popis | MJ | Výměra | Jedn. Cena | Cena | Jedn. hmotn. | Hmotnost | Jedn. suť | Suť | Sazba DPH | DPH | Cena s DPH
S | 1 |  | Stavba |  | S: Stavba |  |  |  | 0 |  | 0.60464 |  | 0.0648 |  | 0 | 0
S/SO 01 | 2 |  | Objekt |  | SO 01: Stavební objekt 01 |  |  |  | 0 |  | 0.60464 |  | 0.0648 |  | 0 | 0
S/SO 01/006 | 3 |  | Oddíl |  | 006: Úpravy povrchů, podlahy a osazovaní výplní |  |  |  | 0 |  | 0.0288 |  | 0 |  | 0 | 0
|  | 67 | SP | 612135101 | Hrubá výplň rýh ve stěnách maltou jakékoli šířky rýhy | m2 | 0.72 |  | 0 | 0.04 | 0.0288 |  | 0 | 21 | 0 | 0
|  |  |  | Výkaz výměr: | 3,6*0,2 |  | 0.72
S/SO 01/009 | 3 |  | Oddíl |  | 009: Ostatní konstrukce a práce, bourání |  |  |  | 0 |  | 0 |  | 0.0648 |  | 0 | 0
|  | 37 | SP | 974031153 | Vysekání rýh ve zdivu cihelném hl do 100 mm š do 100 mm | m | 3.6 |  | 0 |  | 0 | 0.018 | 0.0648 | 21 | 0 | 0
|  |  |  | Výkaz výměr: | 12*0,3 |  | 3.6
S/SO 01/099 | 3 |  | Oddíl |  | 099: Přesun hmot a manipulace se sutí |  |  |  | 0 |  | 0 |  | 0 |  | 0 | 0
|  | 27 | SP | 997002611 | Nakládání suti a vybouraných hmot | t | 0.0648 |  | 0 |  | 0 |  | 0 | 21 | 0 | 0
|  | 28 | SP | 997006511 | Vodorovná doprava suti s naložením a složením na skládku do 100 m | t | 0.0648 |  | 0 |  | 0 |  | 0 | 21 | 0 | 0
|  | 29 | SP | 997006512 | Vodorovné doprava suti s naložením a složením na skládku přes 100 m do 1 km | t | 0.0648 |  | 0 |  | 0 |  | 0 | 21 | 0 | 0
|  | 30 | SP | 997006519 | Příplatek k vodorovnému přemístění suti na skládku ZKD 1 km přes 1 km | t | 1.885 |  | 0 |  | 0 |  | 0 | 21 | 0 | 0
|  |  |  | Výkaz výměr: | 0,065*29 |  | 1.885
|  | 31 | SP | 997013112 | Vnitrostaveništní doprava suti a vybouraných hmot pro budovy v přes 6 do 9 m s použitím mechanizace | t | 0.0648 |  | 0 |  | 0 |  | 0 | 21 | 0 | 0
|  | 32 | SP | 997013631 | Poplatek za uložení na skládce (skládkovné) stavebního odpadu směsného kód odpadu 17 09 04 | t | 0.065 |  | 0 |  | 0 |  | 0 | 21 | 0 | 0
S/SO 01/732 | 3 |  | Oddíl |  | 732: Ústřední vytápění - strojovny |  |  |  | 0 |  | 0 |  | 0 |  | 0 | 0
|  | 51 | SUB | X732303 | Rychlomontážní čerpadlová skupina DN 32, Q = 50,0 kW - mix s mícháním, včetně TI, D+M | kus | 1 |  | 0 |  | 0 |  | 0 | 21 | 0 | 0
S/SO 01/733 | 3 |  | Oddíl |  | 733: Ústřední vytápění - rozvodné potrubí |  |  |  | 0 |  | 0.13306 |  | 0 |  | 0 | 0
|  | 17 | SP | 733223302 | Potrubí měděné tvrdé spojované lisováním D 18x1 mm | m | 60 |  | 0 | 0.00055 | 0.033 |  | 0 | 21 | 0 | 0
|  |  |  | Výkaz výměr: | 20+20+20 |  | 60
|  | 18 | SP | 733223301 | Potrubí měděné tvrdé spojované lisováním D 15x1 mm | m | 70 |  | 0 | 0.00046 | 0.0322 |  | 0 | 21 | 0 | 0
|  |  |  | Výkaz výměr: | 20+10+6+6+6+6+6+10 |  | 70
|  | 19 | SP | 733291101 | Zkouška těsnosti potrubí měděné D do 35x1,5 | m | 176 |  | 0 |  | 0 |  | 0 | 21 | 0 | 0
|  | 22 | SP | 733811251 | Ochrana potrubí ústředního vytápění termoizolačními trubicemi z PE tl přes 20 do 25 mm DN do 22 mm | m | 176 |  | 0 | 0.0002 | 0.0352 |  | 0 | 21 | 0 | 0
|  | 28 | SP | 733223303 | Potrubí měděné tvrdé spojované lisováním D 22x1 mm | m | 46 |  | 0 | 0.00071 | 0.03266 |  | 0 | 21 | 0 | 0
|  |  |  | Výkaz výměr: | 40+4+2 |  | 46
S/SO 01/734 | 3 |  | Oddíl |  | 734: Ústřední vytápění - armatury |  |  |  | 0 |  | 0.01344 |  | 0 |  | 0 | 0
|  | 4 | SP | 734221682 | Termostatická hlavice kapalinová PN 10 do 110°C otopných těles VK | kus | 12 |  | 0 | 0.00014 | 0.00168 |  | 0 | 21 | 0 | 0
|  | 5 | SP | 734261403 | Armatura připojovací rohová G 3/4x18 PN 10 do 110°C radiátorů typu VK | kus | 12 |  | 0 | 0.0007 | 0.0084 |  | 0 | 21 | 0 | 0
|  | 12 | SP | 734221536 | Ventil závitový termostatický rohový dvouregulační G 1/2 PN 16 do 110°C bez hlavice ovládání | kus | 12 |  | 0 | 0.00028 | 0.00336 |  | 0 | 21 | 0 | 0
|  | 28 | SUB | X734261 | Topná zkouška | hod | 24 |  | 0 |  | 0 |  | 0 | 21 | 0 | 0
S/SO 01/735 | 3 |  | Oddíl |  | 735: Ústřední vytápění - otopná tělesa |  |  |  | 0 |  | 0.41526 |  | 0 |  | 0 | 0
|  | 6 | SP | 735000912 | Vyregulování ventilu nebo kohoutu dvojregulačního s termostatickým ovládáním | kus | 12 |  | 0 |  | 0 |  | 0 | 21 | 0 | 0
|  | 15 | SP | 735191910 | Napuštění vody do otopných těles | m2 | 28 |  | 0 |  | 0 |  | 0 | 21 | 0 | 0
|  | 16 | SP | 735191905 | Odvzdušnění otopných těles | kus | 12 |  | 0 |  | 0 |  | 0 | 21 | 0 | 0
|  | 29 | SP | 735152579 | Otopné těleso panelové VK dvoudeskové 2 přídavné přestupní plochy výška/délka 600/1200 mm výkon 2015 W | kus | 4 |  | 0 | 0.04132 | 0.16528 |  | 0 | 21 | 0 | 0
|  | 30 | SP | 735152373 | Otopné těleso panelové VK dvoudeskové bez přídavné přestupní plochy výška/délka 600/600 mm výkon 587 W | kus | 2 |  | 0 | 0.01708 | 0.03416 |  | 0 | 21 | 0 | 0
|  | 31 | SP | 735152375 | Otopné těleso panelové VK dvoudeskové bez přídavné přestupní plochy výška/délka 600/800 mm výkon 782 W | kus | 3 |  | 0 | 0.02204 | 0.06612 |  | 0 | 21 | 0 | 0
|  | 32 | SP | 735152693 | Otopné těleso panelové VK třídeskové 3 přídavné přestupní plochy výška/délka 900/600 mm výkon 1997 W | kus | 3 |  | 0 | 0.0499 | 0.1497 |  | 0 | 21 | 0 | 0
S/SO 01/783 | 3 |  | Oddíl |  | 783: Nátěry |  |  |  | 0 |  | 0.01408 |  | 0 |  | 0 | 0
|  | 23 | SP | 783614551 | Základní jednonásobný syntetický nátěr potrubí DN do 50 mm | m | 176 |  | 0 | 2e-05 | 0.00352 |  | 0 | 21 | 0 | 0
|  | 24 | SP | 783615551 | Mezinátěr jednonásobný syntetický nátěr potrubí DN do 50 mm | m | 176 |  | 0 | 6e-05 | 0.01056 |  | 0 | 21 | 0 | 0

## SO-01 D.1.4.6.b-ÚT NEUZ
Moravská Třebová_Neuznatelné _UT_Tělocvična - Nabídka
|  | Poř. | Typ | Kód | Popis | MJ | Výměra | Jedn. Cena | Cena | Jedn. hmotn. | Hmotnost | Jedn. suť | Suť | Sazba DPH | DPH | Cena s DPH
S | 1 |  | Stavba |  | S: Stavba |  |  |  | 0 |  | 1.0079 |  | 1.259 |  | 0 | 0
S/SO 01 | 2 |  | Objekt |  | SO 01: Stavební objekt 01 |  |  |  | 0 |  | 1.0079 |  | 1.259 |  | 0 | 0
S/SO 01/006 | 3 |  | Oddíl |  | 006: Úpravy povrchů, podlahy a osazovaní výplní |  |  |  | 0 |  | 0.71075 |  | 0 |  | 0 | 0
|  | 40 | SP | 631311131 | Doplnění dosavadních mazanin betonem prostým plochy do 1 m2 tloušťky přes 80 mm | m3 | 0.315 |  | 0 | 2.2563 | 0.71075 |  | 0 | 21 | 0 | 0
|  | 41 | SUB | X631321 | Vyspravení stávající hydroizolace | m2 | 7 |  | 0 |  | 0 |  | 0 | 21 | 0 | 0
S/SO 01/009 | 3 |  | Oddíl |  | 009: Ostatní konstrukce a práce, bourání |  |  |  | 0 |  | 0.00042 |  | 0.693 |  | 0 | 0
|  | 38 | SP | 919735123 | Řezání stávajícího betonového krytu hl přes 100 do 150 mm | m | 14 |  | 0 | 3e-05 | 0.00042 |  | 0 | 21 | 0 | 0
|  | 39 | SP | 965042121 | Bourání podkladů pod dlažby nebo mazanin betonových nebo z litého asfaltu tl do 100 mm pl do 1 m2 | m3 | 0.315 |  | 0 |  | 0 | 2.2 | 0.693 | 21 | 0 | 0
|  |  |  | Výkaz výměr: | 7*0,3*0,15 |  | 0.315
S/SO 01/099 | 3 |  | Oddíl |  | 099: Přesun hmot a manipulace se sutí |  |  |  | 0 |  | 0 |  | 0 |  | 0 | 0
|  | 27 | SP | 997002611 | Nakládání suti a vybouraných hmot | t | 1.259 |  | 0 |  | 0 |  | 0 | 21 | 0 | 0
|  | 28 | SP | 997006511 | Vodorovná doprava suti s naložením a složením na skládku do 100 m | t | 1.259 |  | 0 |  | 0 |  | 0 | 21 | 0 | 0
|  | 29 | SP | 997006512 | Vodorovné doprava suti s naložením a složením na skládku přes 100 m do 1 km | t | 1.259 |  | 0 |  | 0 |  | 0 | 21 | 0 | 0
|  | 30 | SP | 997006519 | Příplatek k vodorovnému přemístění suti na skládku ZKD 1 km přes 1 km | t | 36.511 |  | 0 |  | 0 |  | 0 | 21 | 0 | 0
|  |  |  | Výkaz výměr: | 1,259*29 |  | 36.511
|  | 31 | SP | 997013112 | Vnitrostaveništní doprava suti a vybouraných hmot pro budovy v přes 6 do 9 m s použitím mechanizace | t | 1.259 |  | 0 |  | 0 |  | 0 | 21 | 0 | 0
|  | 32 | SP | 997013631 | Poplatek za uložení na skládce (skládkovné) stavebního odpadu směsného kód odpadu 17 09 04 | t | 1.259 |  | 0 |  | 0 |  | 0 | 21 | 0 | 0
S/SO 01/733 | 3 |  | Oddíl |  | 733: Ústřední vytápění - rozvodné potrubí |  |  |  | 0 |  | 0.0584 |  | 0.192 |  | 0 | 0
|  | 17 | SP | 733223302 | Potrubí měděné tvrdé spojované lisováním D 18x1 mm | m | 36 |  | 0 | 0.00055 | 0.0198 |  | 0 | 21 | 0 | 0
|  |  |  | Výkaz výměr: | 6+6+8+8+4+4 |  | 36
|  | 18 | SP | 733223301 | Potrubí měděné tvrdé spojované lisováním D 15x1 mm | m | 32 |  | 0 | 0.00046 | 0.01472 |  | 0 | 21 | 0 | 0
|  |  |  | Výkaz výměr: | 8+8+2+2+4+4+2+2 |  | 32
|  | 19 | SP | 733291101 | Zkouška těsnosti potrubí měděné D do 35x1,5 | m | 68 |  | 0 |  | 0 |  | 0 | 21 | 0 | 0
|  | 20 | SP | 733291903 | Propojení potrubí měděného při opravě D 18x1 mm | kus | 12 |  | 0 | 1e-05 | 0.00012 |  | 0 | 21 | 0 | 0
|  | 21 | SP | 733293903 | Vsazení odbočky na potrubí měděné o rozměru D 18x1 mm | kus | 14 |  | 0 | 4e-05 | 0.00056 |  | 0 | 21 | 0 | 0
|  | 22 | SP | 733811251 | Ochrana potrubí ústředního vytápění termoizolačními trubicemi z PE tl přes 20 do 25 mm DN do 22 mm | m | 68 |  | 0 | 0.0002 | 0.0136 |  | 0 | 21 | 0 | 0
|  | 29 | SP | 733110806 | Demontáž potrubí ocelového závitového DN přes 15 do 32 | m | 60 |  | 0 | 2e-05 | 0.0012 | 0.0032 | 0.192 | 21 | 0 | 0
|  | 30 | SP | 733191925 | Navaření odbočky na potrubí ocelové závitové DN 25 | kus | 12 |  | 0 | 0.0007 | 0.0084 |  | 0 | 21 | 0 | 0
S/SO 01/734 | 3 |  | Oddíl |  | 734: Ústřední vytápění - armatury |  |  |  | 0 |  | 0.00614 |  | 0 |  | 0 | 0
|  | 4 | SP | 734221682 | Termostatická hlavice kapalinová PN 10 do 110°C otopných těles VK | kus | 6 |  | 0 | 0.00014 | 0.00084 |  | 0 | 21 | 0 | 0
|  | 5 | SP | 734261403 | Armatura připojovací rohová G 3/4x18 PN 10 do 110°C radiátorů typu VK | kus | 6 |  | 0 | 0.0007 | 0.0042 |  | 0 | 21 | 0 | 0
|  | 12 | SP | 734221536 | Ventil závitový termostatický rohový dvouregulační G 1/2 PN 16 do 110°C bez hlavice ovládání | kus | 2 |  | 0 | 0.00028 | 0.00056 |  | 0 | 21 | 0 | 0
|  | 13 | SP | 734221679 | Termostatická hlavice kapalinová PN 10 do 110°C s dálkovým ovládáním ventilu | soubor | 2 |  | 0 | 0.00027 | 0.00054 |  | 0 | 21 | 0 | 0
|  | 28 | SUB | X734261 | Topná zkouška | hod | 24 |  | 0 |  | 0 |  | 0 | 21 | 0 | 0
S/SO 01/735 | 3 |  | Oddíl |  | 735: Ústřední vytápění - otopná tělesa |  |  |  | 0 |  | 0.216 |  | 0.374 |  | 0 | 0
|  | 1 | SP | 735152575 | Otopné těleso panelové VK dvoudeskové 2 přídavné přestupní plochy výška/délka 600/800 mm výkon 1343 W | kus | 2 |  | 0 | 0.02828 | 0.05656 |  | 0 | 21 | 0 | 0
|  | 2 | SP | 735152580 | Otopné těleso panelové VK dvoudeskové 2 přídavné přestupní plochy výška/délka 600/1400 mm výkon 2351 W | kus | 2 |  | 0 | 0.04784 | 0.09568 |  | 0 | 21 | 0 | 0
|  | 3 | SP | 735152576 | Otopné těleso panelové VK dvoudeskové 2 přídavné přestupní plochy výška/délka 600/900 mm výkon 1511 W | kus | 2 |  | 0 | 0.03154 | 0.06308 |  | 0 | 21 | 0 | 0
|  | 6 | SP | 735000912 | Vyregulování ventilu nebo kohoutu dvojregulačního s termostatickým ovládáním | kus | 8 |  | 0 |  | 0 |  | 0 | 21 | 0 | 0
|  | 7 | SP | 735151822 | Demontáž otopného tělesa panelového dvouřadého dl přes 1500 do 2820 mm | kus | 8 |  | 0 | 8e-05 | 0.00064 | 0.04675 | 0.374 | 21 | 0 | 0
|  | 8 | SP | 735192923 | Zpětná montáž otopného tělesa panelového dvouřadého do 1500 mm | kus | 2 |  | 0 | 2e-05 | 4e-05 |  | 0 | 21 | 0 | 0
|  | 9 | SP | 735127110 | Odpojení a připojení otopného tělesa ocelového po nátěru | m2 | 2 |  | 0 |  | 0 |  | 0 | 21 | 0 | 0
|  | 11 | SP | 735191901 | Vyzkoušení otopných těles ocelových po opravě tlakem | m2 | 25 |  | 0 |  | 0 |  | 0 | 21 | 0 | 0
|  | 14 | SP | 735494811 | Vypuštění vody z otopných těles | m2 | 40 |  | 0 |  | 0 |  | 0 | 21 | 0 | 0
|  | 15 | SP | 735191910 | Napuštění vody do otopných těles | m2 | 40 |  | 0 |  | 0 |  | 0 | 21 | 0 | 0
|  | 16 | SP | 735191905 | Odvzdušnění otopných těles | kus | 8 |  | 0 |  | 0 |  | 0 | 21 | 0 | 0
S/SO 01/783 | 3 |  | Oddíl |  | 783: Nátěry |  |  |  | 0 |  | 0.01624 |  | 0 |  | 0 | 0
|  | 23 | SP | 783614551 | Základní jednonásobný syntetický nátěr potrubí DN do 50 mm | m | 68 |  | 0 | 2e-05 | 0.00136 |  | 0 | 21 | 0 | 0
|  | 24 | SP | 783615551 | Mezinátěr jednonásobný syntetický nátěr potrubí DN do 50 mm | m | 68 |  | 0 | 6e-05 | 0.00408 |  | 0 | 21 | 0 | 0
|  | 25 | SP | 783606807 | Odstranění nátěrů z deskových otopných těles opálením | m2 | 20 |  | 0 | 2e-05 | 0.0004 |  | 0 | 21 | 0 | 0
|  | 26 | SP | 783614121 | Základní jednonásobný syntetický nátěr deskových otopných těles | m2 | 20 |  | 0 | 0.00013 | 0.0026 |  | 0 | 21 | 0 | 0
|  | 27 | SP | 783627117 | Krycí dvojnásobný akrylátový nátěr článkových otopných těles | m2 | 20 |  | 0 | 0.00039 | 0.0078 |  | 0 | 21 | 0 | 0

## SO-01 D.1.4.8-OPZ UZN
Moravská Třebová - Uznatelné_OPZ - Nabídka
|  | Poř. | Typ | Kód | Popis | MJ | Výměra | Jedn. Cena | Cena | Jedn. hmotn. | Hmotnost | Jedn. suť | Suť | Sazba DPH | DPH | Cena s DPH
S | 1 |  | Stavba |  | S: Stavba |  |  |  | 0 |  | 1.2202 |  | 0.1896 |  | 0 | 0
S/SO 01 | 2 |  | Objekt |  | SO 01: Stavební objekt 01 |  |  |  | 0 |  | 1.2202 |  | 0.1896 |  | 0 | 0
S/SO 01/009 | 3 |  | Oddíl |  | 009: Ostatní konstrukce a práce, bourání |  |  |  | 0 |  | 0.0202 |  | 0.1896 |  | 0 | 0
|  | 25 | SP | 977151117 | Jádrové vrty diamantovými korunkami do stavebních materiálů D přes 80 do 90 mm | m | 10 |  | 0 | 0.00118 | 0.0118 | 0.014 | 0.14 | 21 | 0 | 0
|  | 26 | SP | 977151114 | Jádrové vrty diamantovými korunkami do stavebních materiálů D přes 50 do 60 mm | m | 8 |  | 0 | 0.00105 | 0.0084 | 0.0062 | 0.0496 | 21 | 0 | 0
S/SO 01/099 | 3 |  | Oddíl |  | 099: Přesun hmot a manipulace se sutí |  |  |  | 0 |  | 0 |  | 0 |  | 0 | 0
|  | 27 | SP | 997002611 | Nakládání suti a vybouraných hmot | t | 0.1896 |  | 0 |  | 0 |  | 0 | 21 | 0 | 0
|  | 28 | SP | 997006511 | Vodorovná doprava suti s naložením a složením na skládku do 100 m | t | 0.1896 |  | 0 |  | 0 |  | 0 | 21 | 0 | 0
|  | 29 | SP | 997006512 | Vodorovné doprava suti s naložením a složením na skládku přes 100 m do 1 km | t | 0.1896 |  | 0 |  | 0 |  | 0 | 21 | 0 | 0
|  | 30 | SP | 997006519 | Příplatek k vodorovnému přemístění suti na skládku ZKD 1 km přes 1 km | t | 5.51 |  | 0 |  | 0 |  | 0 | 21 | 0 | 0
|  |  |  | Výkaz výměr: | 0,19*29 |  | 5.51
|  | 31 | SP | 997013112 | Vnitrostaveništní doprava suti a vybouraných hmot pro budovy v přes 6 do 9 m s použitím mechanizace | t | 0.1896 |  | 0 |  | 0 |  | 0 | 21 | 0 | 0
|  | 32 | SP | 997013631 | Poplatek za uložení na skládce (skládkovné) stavebního odpadu směsného kód odpadu 17 09 04 | t | 0.109 |  | 0 |  | 0 |  | 0 | 21 | 0 | 0
S/SO 01/723 | 3 |  | Oddíl |  | 723: Plynovod |  |  |  | 0 |  | 1.1666 |  | 0 |  | 0 | 0
|  | 1 | SP | 723111203 | Potrubí ocelové závitové černé bezešvé svařované běžné DN 20 | m | 6 |  | 0 | 0.00185 | 0.0111 |  | 0 | 21 | 0 | 0
|  | 2 | SP | 723111204 | Potrubí ocelové závitové černé bezešvé svařované běžné DN 25 | m | 10 |  | 0 | 0.0027 | 0.027 |  | 0 | 21 | 0 | 0
|  | 3 | SP | 723150305 | Potrubí ocelové hladké černé bezešvé spojované svařováním tvářené za tepla D 38x2,6 mm | m | 74 |  | 0 | 0.00301 | 0.22274 |  | 0 | 21 | 0 | 0
|  | 4 | SP | 723150306 | Potrubí ocelové hladké černé bezešvé spojované svařováním tvářené za tepla D 44,5x3,2 mm | m | 2 |  | 0 | 0.00405 | 0.0081 |  | 0 | 21 | 0 | 0
|  | 5 | SP | 723150312 | Potrubí ocelové hladké černé bezešvé spojované svařováním tvářené za tepla D 57x3,2 mm | m | 146 |  | 0 | 0.00493 | 0.71978 |  | 0 | 21 | 0 | 0
|  | 6 | SP | 723150369 | Chránička D 89x3,6 mm | m | 10 |  | 0 | 0.00861 | 0.0861 |  | 0 | 21 | 0 | 0
|  | 7 | SP | 723150367 | Chránička D 57x3,2 mm | m | 8 |  | 0 | 0.00468 | 0.03744 |  | 0 | 21 | 0 | 0
|  | 8 | SP | 723160207 | Přípojka k plynoměru spojované na závit bez ochozu G 2" | soubor | 1 |  | 0 | 0.00877 | 0.00877 |  | 0 | 21 | 0 | 0
|  | 9 | SP | 723160204 | Přípojka k plynoměru spojované na závit bez ochozu G 1" | soubor | 2 |  | 0 | 0.00338 | 0.00676 |  | 0 | 21 | 0 | 0
|  | 10 | SP | 723160334 | Rozpěrka přípojek plynoměru G 1" | soubor | 2 |  | 0 | 0.00022 | 0.00044 |  | 0 | 21 | 0 | 0
|  | 11 | SP | 723160337 | Rozpěrka přípojek plynoměru G 2" | soubor | 1 |  | 0 | 0.00026 | 0.00026 |  | 0 | 21 | 0 | 0
|  | 12 | SP | 723190252 | Výpustky plynovodní vedení a upevnění DN 20 | kus | 2 |  | 0 | 0.00023 | 0.00046 |  | 0 | 21 | 0 | 0
|  | 13 | SP | 723190907 | Odvzdušnění nebo napuštění plynovodního potrubí | m | 238 |  | 0 |  | 0 |  | 0 | 21 | 0 | 0
|  |  |  | Výkaz výměr: | 146+2+74+10+6 |  | 238
|  | 14 | SP | 723190909 | Zkouška těsnosti potrubí plynovodního | kus | 3 |  | 0 |  | 0 |  | 0 | 21 | 0 | 0
|  | 15 | SP | 723190917 | Navaření odbočky na potrubí plynovodní DN 50 | kus | 2 |  | 0 | 0.00025 | 0.0005 |  | 0 | 21 | 0 | 0
|  | 16 | SP | 723214166 | Filtr plynový DN 50 PN 40 do 400°C těleso uhlíková ocel | soubor | 1 |  | 0 | 0.0174 | 0.0174 |  | 0 | 21 | 0 | 0
|  | 17 | SP | 723221302 | Ventil vzorkovací rohový G 1/2" PN 5 s vnějším závitem | kus | 1 |  | 0 | 0.00018 | 0.00018 |  | 0 | 21 | 0 | 0
|  | 18 | SP | 723230153 | Flexibilní hadice na plyn PN 1 délky 500 mm pro bajonetové uzávěry | kus | 2 |  | 0 | 0.00024 | 0.00048 |  | 0 | 21 | 0 | 0
|  | 19 | SP | 723231164 | Kohout kulový přímý G 1" PN 42 do 185°C plnoprůtokový vnitřní závit těžká řada | kus | 6 |  | 0 | 0.00061 | 0.00366 |  | 0 | 21 | 0 | 0
|  |  |  | Výkaz výměr: | 2+2+2 |  | 6
|  | 20 | SP | 723231165 | Kohout kulový přímý G 1 1/4" PN 42 do 185°C plnoprůtokový vnitřní závit těžká řada | kus | 2 |  | 0 | 0.00088 | 0.00176 |  | 0 | 21 | 0 | 0
|  | 21 | SP | 723231166 | Kohout kulový přímý G 1 1/2" PN 42 do 185°C plnoprůtokový vnitřní závit těžká řada | kus | 2 |  | 0 | 0.0013 | 0.0026 |  | 0 | 21 | 0 | 0
|  | 22 | SP | 723231167 | Kohout kulový přímý G 2" PN 42 do 185°C plnoprůtokový vnitřní závit těžká řada | kus | 1 |  | 0 | 0.00208 | 0.00208 |  | 0 | 21 | 0 | 0
|  | 23 | SP | 723234313 | Regulátor tlaku plynu středotlaký jednostupňový výkon do 100 m3/hod pro zemní plyn s přírubami | soubor | 1 |  | 0 | 0.00902 | 0.00902 |  | 0 | 21 | 0 | 0
|  | 24 | SUB | X723311 | Skříń pro niku HUP, 1,3/1,3m včetně rámu, plechová včetně průduchů, nátěr, komplet D+M | kus | 1 |  | 0 |  | 0 |  | 0 | 21 | 0 | 0
|  | 24 | SUB | X723312 | Propojení na stávající potrubí OC 50 pro plynovou kotelnu, včetně opětovného zprovoznění plynové kotelny | kus | 1 |  | 0 |  | 0 |  | 0 | 21 | 0 | 0
|  | 24 | SUB | X723313 | Propojení na stávající potrubí OC 32 pro učebnu, včetně opětovného zprovoznění PK | kus | 1 |  | 0 |  | 0 |  | 0 | 21 | 0 | 0
|  | 24 | SUB | X723314 | ZEdnické přípomoce, rýhy, vyspravení po otvorech. | kus | 1 |  | 0 |  | 0 |  | 0 | 21 | 0 | 0
|  | 24 | SUB | X723315 | Revize OPZ | kus | 1 |  | 0 |  | 0 |  | 0 | 21 | 0 | 0
S/SO 01/783 | 3 |  | Oddíl |  | 783: Nátěry |  |  |  | 0 |  | 0.03332 |  | 0 |  | 0 | 0
|  | 33 | SP | 783614651 | Základní antikorozní jednonásobný syntetický potrubí DN do 50 mm | m | 238 |  | 0 | 2e-05 | 0.00476 |  | 0 | 21 | 0 | 0
|  | 34 | SP | 783615551 | Mezinátěr jednonásobný syntetický nátěr potrubí DN do 50 mm | m | 238 |  | 0 | 6e-05 | 0.01428 |  | 0 | 21 | 0 | 0
|  | 35 | SP | 783617611 | Krycí dvojnásobný syntetický nátěr potrubí DN do 50 mm | m | 238 |  | 0 | 3e-05 | 0.00714 |  | 0 | 21 | 0 | 0
|  | 36 | SP | 783627601 | Krycí jednonásobný akrylátový nátěr potrubí DN do 50 mm | m | 238 |  | 0 | 3e-05 | 0.00714 |  | 0 | 21 | 0 | 0

## SO-03 D.3-KAN UZN
Moravská Třebová_SO-03_KANALIZAČNÍ PŘÍPOJKA - Nabídka
|  | Poř. | Typ | Kód | Popis | MJ | Výměra | Jedn. Cena | Cena | Jedn. hmotn. | Hmotnost | Jedn. suť | Suť | Sazba DPH | DPH | Cena s DPH
S | 1 |  | Stavba |  | S: Stavba |  |  |  | 0 |  | 134.6836 |  | 22.204 |  | 0 | 0
S/SO 01 | 2 |  | Objekt |  | SO 01: Stavební objekt 01 |  |  |  | 0 |  | 134.6836 |  | 22.204 |  | 0 | 0
S/SO 01/001 | 3 |  | Oddíl |  | 001: Zemní práce |  |  |  | 0 |  | 101.102 |  | 19.404 |  | 0 | 0
|  | 12 | SP | 113107543 | Odstranění podkladu živičných tl přes 100 do 150 mm při překopech strojně pl přes 15 m2 | m2 | 31.5 |  | 0 |  | 0 | 0.316 | 9.954 | 21 | 0 | 0
|  |  |  | Výkaz výměr: | 22,5*1,4 |  | 31.5
|  | 13 | SP | 113107412 | Odstranění podkladu z kameniva těženého tl přes 100 do 200 mm při překopech strojně pl do 15 m2 | m2 | 31.5 |  | 0 |  | 0 | 0.3 | 9.45 | 21 | 0 | 0
|  | 14 | SP | 131151201 | Hloubení jam zapažených v hornině třídy těžitelnosti I skupiny 1 a 2 objem do 20 m3 strojně | m3 | 14.4 |  | 0 |  | 0 |  | 0 | 21 | 0 | 0
|  |  |  | Výkaz výměr: | 2*2*3,6 |  | 14.4
|  | 15 | SP | 132155203 | Hloubení zapažených rýh š do 2000 mm v hornině třídy těžitelnosti I skupiny 1 a 2 objem do 100 m3 v omezeném prostoru | m3 | 81.9 |  | 0 |  | 0 |  | 0 | 21 | 0 | 0
|  |  |  | Výkaz výměr: | 22,5*1,4*2,6 |  | 81.9
|  | 16 | SP | 151101102 | Zřízení příložného pažení a rozepření stěn rýh hl přes 2 do 4 m | m2 | 120 |  | 0 | 0.00085 | 0.102 |  | 0 | 21 | 0 | 0
|  |  |  | Výkaz výměr: | 30*4 |  | 120
|  | 17 | SP | 151101112 | Odstranění příložného pažení a rozepření stěn rýh hl přes 2 do 4 m | m2 | 120 |  | 0 |  | 0 |  | 0 | 21 | 0 | 0
|  | 18 | SP | 162751117 | Vodorovné přemístění přes 9 000 do 10000 m výkopku/sypaniny z horniny třídy těžitelnosti I skupiny 1 až 3 | m3 | 96.3 |  | 0 |  | 0 |  | 0 | 21 | 0 | 0
|  |  |  | Výkaz výměr: | 81,9+14,4 |  | 96.3
|  | 19 | SP | 162751119 | Příplatek k vodorovnému přemístění výkopku/sypaniny z horniny třídy těžitelnosti I skupiny 1 až 3 ZKD 1000 m přes 10000 m | m3 | 1926 |  | 0 |  | 0 |  | 0 | 21 | 0 | 0
|  |  |  | Výkaz výměr: | 96,3*20 |  | 1926
|  | 20 | SP | 171201221 | Poplatek za uložení na skládce (skládkovné) zeminy a kamení kód odpadu 17 05 04 | t | 192.6 |  | 0 |  | 0 |  | 0 | 21 | 0 | 0
|  |  |  | Výkaz výměr: | (81,9+14,4)*2 |  | 192.6
|  | 21 | SP | 174151101 | Zásyp jam, šachet rýh nebo kolem objektů sypaninou se zhutněním | m3 | 99.35 |  | 0 |  | 0 |  | 0 | 21 | 0 | 0
|  |  |  | Výkaz výměr: | 2*2*2 |  | 8
[5 empty] | 22,5*1,4*2,9 |  | 91.35
|  | 22 | SP | 175151101 | Obsypání potrubí strojně sypaninou bez prohození, uloženou do 3 m | m3 | 26.9 |  | 0 |  | 0 |  | 0 | 21 | 0 | 0
|  |  |  | Výkaz výměr: | 22,5*1,4*0,6 |  | 18.9
[5 empty] | 2*2*2 |  | 8
|  | 23 | H | 58344197 | štěrkodrť frakce 0/63 | t | 198.7 |  | 0 | 0.4 | 79.48 |  | 0 | 21 | 0 | 0
|  |  |  | Výkaz výměr: | 99,35*2 |  | 198.7
|  | 24 | H | 58344121 | štěrkodrť frakce 0/8 | t | 53.8 |  | 0 | 0.4 | 21.52 |  | 0 | 21 | 0 | 0
|  |  |  | Výkaz výměr: | 26,9*2 |  | 53.8
S/SO 01/004 | 3 |  | Oddíl |  | 004: Vodorovné konstrukce |  |  |  | 0 |  | 5.9559 |  | 0 |  | 0 | 0
|  | 25 | SP | 451572111 | Lože pod potrubí otevřený výkop z kameniva drobného těženého | m3 | 3.15 |  | 0 | 1.8908 | 5.9559 |  | 0 | 21 | 0 | 0
|  |  |  | Výkaz výměr: | 22,5*1,4*0,1 |  | 3.15
S/SO 01/005 | 3 |  | Oddíl |  | 005: Komunikace pozemní |  |  |  | 0 |  | 25.0639 |  | 0 |  | 0 | 0
|  | 26 | SP | 566901143 | Vyspravení podkladu po překopech inženýrských sítí plochy do 15 m2 kamenivem hrubým drceným tl. 200 mm | m2 | 31.5 |  | 0 | 0.38 | 11.97 |  | 0 | 21 | 0 | 0
|  |  |  | Výkaz výměr: | 22,5*1,4 |  | 31.5
|  | 27 | SP | 572340112 | Vyspravení krytu komunikací po překopech pl do 15 m2 asfaltovým betonem ACO (AB) tl přes 50 do 70 mm | m2 | 63 |  | 0 | 0.20745 | 13.0694 |  | 0 | 21 | 0 | 0
|  | 28 | SP | 573911112 | Asfaltový regenerační postřik s posypem kameniva v množství 0,2 kg/m2 | m2 | 31.5 |  | 0 | 0.00078 | 0.02457 |  | 0 | 21 | 0 | 0
|  | 38 | SUB | X871243 | Vytrhání silničních obrub, zpětné kladení do betonu - včetně D+M | m | 6 |  | 0 |  | 0 |  | 0 | 21 | 0 | 0
S/SO 01/008 | 3 |  | Oddíl |  | 008: Vedení dálková a přípojná |  |  |  | 0 |  | 2.5618 |  | 0 |  | 0 | 0
|  | 1 | SP | 871365221 | Kanalizační potrubí z tvrdého PVC jednovrstvé tuhost třídy SN8 DN 250 | m | 24.75 |  | 0 | 0.00747 | 0.18488 |  | 0 | 21 | 0 | 0
|  |  |  | Výkaz výměr: | 22,5*1,1 |  | 24.75
|  | 2 | SUB | X871241 | Napojení kanalizační přípojky PVC 250 do LAM DN 600 včetně vyspravení | ks | 1 |  | 0 |  | 0 |  | 0 | 21 | 0 | 0
|  | 3 | SP | 894411311 | Osazení betonových nebo železobetonových dílců pro šachty skruží rovných | kus | 1 |  | 0 | 0.01019 | 0.01019 |  | 0 | 21 | 0 | 0
|  | 4 | SP | 894412411 | Osazení betonových nebo železobetonových dílců pro šachty skruží přechodových | kus | 1 |  | 0 | 0.01248 | 0.01248 |  | 0 | 21 | 0 | 0
|  | 5 | SP | 894414111 | Osazení betonových nebo železobetonových dílců pro šachty skruží základových (dno) | kus | 1 |  | 0 | 0.02854 | 0.02854 |  | 0 | 21 | 0 | 0
|  | 6 | H | 59224061 | dno betonové šachtové kulaté DN 1000x500, 100x50x15cm | kus | 1 |  | 0 | 1.229 | 1.229 |  | 0 | 21 | 0 | 0
|  | 7 | H | 59224069 | skruž betonová DN 1000x1000, 100x100x12cm | kus | 1 |  | 0 | 1.054 | 1.054 |  | 0 | 21 | 0 | 0
|  | 8 | H | 59224185 | prstenec šachtový vyrovnávací betonový 625x120x60mm | kus | 1 |  | 0 | 0.04 | 0.04 |  | 0 | 21 | 0 | 0
|  | 9 | SUB | X871242 | Revizní prefa šachta - těsnění pro DN 1000 | kus | 2 |  | 0 |  | 0 |  | 0 | 21 | 0 | 0
|  | 10 | H | 28611371 | koleno kanalizace PVC KG 250x45° | kus | 1 |  | 0 | 0.0026 | 0.0026 |  | 0 | 21 | 0 | 0
|  | 11 | SP | 877360410 | Montáž kolen na kanalizačním potrubí z PP trub korugovaných DN 250 | kus | 1 |  | 0 | 0.0001 | 0.0001 |  | 0 | 21 | 0 | 0
|  | 39 | SUB | X871244 | Tlaková zkouška, revize kanalizační přípojky | kus | 1 |  | 0 |  | 0 |  | 0 | 21 | 0 | 0
|  | 40 | SUB | X871245 | PD Skutečného provedení, geodetické zaměření | kus | 1 |  | 0 |  | 0 |  | 0 | 21 | 0 | 0
S/SO 01/009 | 3 |  | Oddíl |  | 009: Ostatní konstrukce a práce, bourání |  |  |  | 0 |  | 0 |  | 2.8 |  | 0 | 0
|  | 29 | SP | 919735112 | Řezání stávajícího živičného krytu hl přes 50 do 100 mm | m | 47.8 |  | 0 |  | 0 |  | 0 | 21 | 0 | 0
|  |  |  | Výkaz výměr: | 22,5+22,5+1,4+1,4 |  | 47.8
|  | 30 | SP | 938908411 | Čištění vozovek splachováním vodou | m2 | 280 |  | 0 |  | 0 | 0.01 | 2.8 | 21 | 0 | 0
S/SO 01/099 | 3 |  | Oddíl |  | 099: Přesun hmot a manipulace se sutí |  |  |  | 0 |  | 0 |  | 0 |  | 0 | 0
|  | 31 | SP | 997002611 | Nakládání suti a vybouraných hmot | t | 22.204 |  | 0 |  | 0 |  | 0 | 21 | 0 | 0
|  | 32 | SP | 997006511 | Vodorovná doprava suti s naložením a složením na skládku do 100 m | t | 22.204 |  | 0 |  | 0 |  | 0 | 21 | 0 | 0
|  | 33 | SP | 997006512 | Vodorovné doprava suti s naložením a složením na skládku přes 100 m do 1 km | t | 22.204 |  | 0 |  | 0 |  | 0 | 21 | 0 | 0
|  | 34 | SP | 997006519 | Příplatek k vodorovnému přemístění suti na skládku ZKD 1 km přes 1 km | t | 643.916 |  | 0 |  | 0 |  | 0 | 21 | 0 | 0
|  |  |  | Výkaz výměr: | 22,204*29 |  | 643.916
|  | 35 | SP | 997221655 | Poplatek za uložení na skládce (skládkovné) zeminy a kamení kód odpadu 17 05 04 | t | 22.204 |  | 0 |  | 0 |  | 0 | 21 | 0 | 0
|  | 36 | SP | 997221875 | Poplatek za uložení stavebního odpadu na recyklační skládce (skládkovné) asfaltového bez obsahu dehtu zatříděného do Katalogu odpadů pod kódem 17 03 02 | t | 22.204 |  | 0 |  | 0 |  | 0 | 21 | 0 | 0
|  | 37 | SP | 998276101 | Přesun hmot pro trubní vedení z trub z plastických hmot otevřený výkop | t | 134.6836 |  | 0 |  | 0 |  | 0 | 21 | 0 | 0

## SO-04 D.4-VOD UZN
Moravská Třebová_SO-04_PŘELOŽKA VODOVODNÍ PŘÍPOJKY - Nabídka
|  | Poř. | Typ | Kód | Popis | MJ | Výměra | Jedn. Cena | Cena | Jedn. hmotn. | Hmotnost | Jedn. suť | Suť | Sazba DPH | DPH | Cena s DPH
S | 1 |  | Stavba |  | S: Stavba |  |  |  | 0 |  | 66.4952 |  | 10.424 |  | 0 | 0
S/SO 01 | 2 |  | Objekt |  | SO 01: Stavební objekt 01 |  |  |  | 0 |  | 66.4952 |  | 10.424 |  | 0 | 0
S/SO 01/001 | 3 |  | Oddíl |  | 001: Zemní práce |  |  |  | 0 |  | 54.0272 |  | 8.624 |  | 0 | 0
|  | 12 | SP | 113107543 | Odstranění podkladu živičných tl přes 100 do 150 mm při překopech strojně pl přes 15 m2 | m2 | 14 |  | 0 |  | 0 | 0.316 | 4.424 | 21 | 0 | 0
|  |  |  | Výkaz výměr: | 10*1,4 |  | 14
|  | 13 | SP | 113107412 | Odstranění podkladu z kameniva těženého tl přes 100 do 200 mm při překopech strojně pl do 15 m2 | m2 | 14 |  | 0 |  | 0 | 0.3 | 4.2 | 21 | 0 | 0
|  | 14 | SP | 131151201 | Hloubení jam zapažených v hornině třídy těžitelnosti I skupiny 1 a 2 objem do 20 m3 strojně | m3 | 8 |  | 0 |  | 0 |  | 0 | 21 | 0 | 0
|  |  |  | Výkaz výměr: | 2*2*2 |  | 8
|  | 15 | SP | 132155203 | Hloubení zapažených rýh š do 2000 mm v hornině třídy těžitelnosti I skupiny 1 a 2 objem do 100 m3 v omezeném prostoru | m3 | 20 |  | 0 |  | 0 |  | 0 | 21 | 0 | 0
|  |  |  | Výkaz výměr: | 10*1*2,0 |  | 20
|  | 16 | SP | 151101102 | Zřízení příložného pažení a rozepření stěn rýh hl přes 2 do 4 m | m2 | 32 |  | 0 | 0.00085 | 0.0272 |  | 0 | 21 | 0 | 0
|  |  |  | Výkaz výměr: | 16*2 |  | 32
|  | 17 | SP | 151101112 | Odstranění příložného pažení a rozepření stěn rýh hl přes 2 do 4 m | m2 | 32 |  | 0 |  | 0 |  | 0 | 21 | 0 | 0
|  | 18 | SP | 162751117 | Vodorovné přemístění přes 9 000 do 10000 m výkopku/sypaniny z horniny třídy těžitelnosti I skupiny 1 až 3 | m3 | 28 |  | 0 |  | 0 |  | 0 | 21 | 0 | 0
|  | 19 | SP | 162751119 | Příplatek k vodorovnému přemístění výkopku/sypaniny z horniny třídy těžitelnosti I skupiny 1 až 3 ZKD 1000 m přes 10000 m | m3 | 560 |  | 0 |  | 0 |  | 0 | 21 | 0 | 0
|  |  |  | Výkaz výměr: | 28*20 |  | 560
|  | 20 | SP | 171201221 | Poplatek za uložení na skládce (skládkovné) zeminy a kamení kód odpadu 17 05 04 | t | 56 |  | 0 |  | 0 |  | 0 | 21 | 0 | 0
|  |  |  | Výkaz výměr: | 28*2 |  | 56
|  | 21 | SP | 174151101 | Zásyp jam, šachet rýh nebo kolem objektů sypaninou se zhutněním | m3 | 17 |  | 0 |  | 0 |  | 0 | 21 | 0 | 0
|  |  |  | Výkaz výměr: | 2*2*1 |  | 4
[5 empty] | 10*1,0*1,3 |  | 13
|  | 22 | SP | 175151101 | Obsypání potrubí strojně sypaninou bez prohození, uloženou do 3 m | m3 | 10 |  | 0 |  | 0 |  | 0 | 21 | 0 | 0
|  |  |  | Výkaz výměr: | 10*1,0*0,6 |  | 6
[5 empty] | 2*2*1 |  | 4
|  | 23 | H | 58344197 | štěrkodrť frakce 0/63 | t | 34 |  | 0 | 1 | 34 |  | 0 | 21 | 0 | 0
|  |  |  | Výkaz výměr: | 17*2 |  | 34
|  | 24 | H | 58344121 | štěrkodrť frakce 0/8 | t | 20 |  | 0 | 1 | 20 |  | 0 | 21 | 0 | 0
|  |  |  | Výkaz výměr: | 10*2 |  | 20
S/SO 01/004 | 3 |  | Oddíl |  | 004: Vodorovné konstrukce |  |  |  | 0 |  | 1.8908 |  | 0 |  | 0 | 0
|  | 25 | SP | 451572111 | Lože pod potrubí otevřený výkop z kameniva drobného těženého | m3 | 1 |  | 0 | 1.8908 | 1.8908 |  | 0 | 21 | 0 | 0
|  |  |  | Výkaz výměr: | 10*1*0,1 |  | 1
S/SO 01/005 | 3 |  | Oddíl |  | 005: Komunikace pozemní |  |  |  | 0 |  | 8.2352 |  | 0 |  | 0 | 0
|  | 26 | SP | 566901143 | Vyspravení podkladu po překopech inženýrských sítí plochy do 15 m2 kamenivem hrubým drceným tl. 200 mm | m2 | 14 |  | 0 | 0.38 | 5.32 |  | 0 | 21 | 0 | 0
|  |  |  | Výkaz výměr: | 22,5*1,4 |  | 31.5
|  | 27 | SP | 572340112 | Vyspravení krytu komunikací po překopech pl do 15 m2 asfaltovým betonem ACO (AB) tl přes 50 do 70 mm | m2 | 14 |  | 0 | 0.20745 | 2.9043 |  | 0 | 21 | 0 | 0
|  | 28 | SP | 573911112 | Asfaltový regenerační postřik s posypem kameniva v množství 0,2 kg/m2 | m2 | 14 |  | 0 | 0.00078 | 0.01092 |  | 0 | 21 | 0 | 0
S/SO 01/008 | 3 |  | Oddíl |  | 008: Vedení dálková a přípojná |  |  |  | 0 |  | 2.3228 |  | 0 |  | 0 | 0
|  | 38 | SP | 899722114 | Krytí potrubí z plastů výstražnou fólií z PVC 40 cm | m | 14 |  | 0 | 0.00013 | 0.00182 |  | 0 | 21 | 0 | 0
|  | 39 | SP | 899721111 | Signalizační vodič DN do 150 mm na potrubí | m | 20 |  | 0 | 0.00019 | 0.0038 |  | 0 | 21 | 0 | 0
|  | 40 | SP | 899401112 | Osazení poklopů litinových šoupátkových | kus | 2 |  | 0 | 0.12303 | 0.24606 |  | 0 | 21 | 0 | 0
|  | 41 | SP | 893811263 | Osazení vodoměrné šachty kruhové z PP obetonované pro statické zatížení D do 1,2 m hl přes 1,4 do 1,6 m | kus | 1 |  | 0 | 1.908 | 1.908 |  | 0 | 21 | 0 | 0
|  | 42 | H | 56230595 | šachta vodoměrná samonosná kruhová 1,2/1,6 m, VČETNĚ VSTUPNÍHO KOMÍNKU A POKLOPU TŘ. ZAT D400 | kus | 1 |  | 0 | 0.087 | 0.087 |  | 0 | 21 | 0 | 0
|  | 43 | SP | 892273932 | Dezinfekce vodovodního potrubí DN od 40 do 125 při opravách | m | 14 |  | 0 |  | 0 |  | 0 | 21 | 0 | 0
|  | 44 | SP | 892273922 | Proplach vodovodního potrubí jednoduchý DN od 80 do 125 při opravách | m | 14 |  | 0 |  | 0 |  | 0 | 21 | 0 | 0
|  | 45 | SP | 891211422 | Montáž vodovodních šoupátek vevařovacích PE konec SDR17,6 PN10 otevřený výkop DN 50/63 | kus | 2 |  | 0 |  | 0 |  | 0 | 21 | 0 | 0
|  | 46 | H | 42221147 | šoupátko s PE vevařovacími konci voda PN10 DN 50/63 PE 100 | kus | 2 |  | 0 | 0.01 | 0.02 |  | 0 | 21 | 0 | 0
|  | 47 | H | 42291078 | souprava zemní pro šoupátka DN 40-50mm Rd 2,0m | kus | 2 |  | 0 | 0.0035 | 0.007 |  | 0 | 21 | 0 | 0
|  | 48 | H | 42291352 | poklop litinový šoupátkový pro zemní soupravy osazení do terénu a do vozovky | kus | 2 |  | 0 | 0.0133 | 0.0266 |  | 0 | 21 | 0 | 0
|  | 49 | SP | 877241113 | Montáž elektro T-kusů na vodovodním potrubí z PE trub d 90 | kus | 1 |  | 0 |  | 0 |  | 0 | 21 | 0 | 0
|  | 50 | SP | 877241110 | Montáž elektrokolen 45° na vodovodním potrubí z PE trub d 90 | kus | 8 |  | 0 |  | 0 |  | 0 | 21 | 0 | 0
|  | 51 | SP | 877181110 | Montáž elektrokolen 45° na vodovodním potrubí z PE trub d 50 | kus | 6 |  | 0 |  | 0 |  | 0 | 21 | 0 | 0
|  | 52 | SP | 877181101 | Montáž elektrospojek na vodovodním potrubí z PE trub d 50 | kus | 6 |  | 0 |  | 0 |  | 0 | 21 | 0 | 0
|  | 53 | H | 28614948 | elektrokoleno 45° PE 100 PN16 D 90mm | kus | 6 |  | 0 | 0.00072 | 0.00432 |  | 0 | 21 | 0 | 0
|  | 54 | H | 28614945 | elektrokoleno 45° PE 100 PN16 D 50mm | kus | 6 |  | 0 | 0.00016 | 0.00096 |  | 0 | 21 | 0 | 0
|  | 55 | H | 28614960 | elektrotvarovka T-kus rovnoramenný PE 100 PN16 D 90mm | kus | 1 |  | 0 | 0.00145 | 0.00145 |  | 0 | 21 | 0 | 0
|  | 56 | H | 28614977 | elektroredukce PE 100 PN16 D 90-63mm | kus | 1 |  | 0 | 0.00043 | 0.00043 |  | 0 | 21 | 0 | 0
|  | 57 | SP | 871241211 | Montáž potrubí z PE100 SDR 11 otevřený výkop svařovaných elektrotvarovkou D 90 x 8,2 mm | m | 5.5 |  | 0 |  | 0 |  | 0 | 21 | 0 | 0
|  |  |  | Ztratné: | 10 |  | 0.5
|  | 58 | SP | 871211211 | Montáž potrubí z PE100 SDR 11 otevřený výkop svařovaných elektrotvarovkou D 63 x 5,8 mm | m | 6.6 |  | 0 |  | 0 |  | 0 | 21 | 0 | 0
|  |  |  | Ztratné: | 10 |  | 0.6
|  | 59 | H | 28613173 | trubka vodovodní PE100 SDR11 se signalizační vrstvou 63x5,8mm | m | 6 |  | 0 | 0.00106 | 0.00636 |  | 0 | 21 | 0 | 0
|  | 60 | H | 28613129 | trubka vodovodní PE100 PN 10 SDR17 90x5,4mm | m | 6 |  | 0 | 0.0015 | 0.009 |  | 0 | 21 | 0 | 0
|  | 63 | SUB | X871251 | Propojení se stávajíícm potrubím PE d50, PE d90, D+M | kus | 2 |  | 0 |  | 0 |  | 0 | 21 | 0 | 0
|  | 64 | SUB | X871252 | Uzavření a vypuštění vodovodní přípojky | kus | 1 |  | 0 |  | 0 |  | 0 | 21 | 0 | 0
|  | 65 | SUB | X871253 | Demontáž odpojení stávající vodoměrné šachty pro ZŠ | kus | 1 |  | 0 |  | 0 |  | 0 | 21 | 0 | 0
|  | 66 | SUB | X871254 | REvize přeložky vodovodu/ přípojek, geodetické zaměření, PD skutečného provedení | kus | 1 |  | 0 |  | 0 |  | 0 | 21 | 0 | 0
S/SO 01/009 | 3 |  | Oddíl |  | 009: Ostatní konstrukce a práce, bourání |  |  |  | 0 |  | 0 |  | 1.8 |  | 0 | 0
|  | 29 | SP | 919735112 | Řezání stávajícího živičného krytu hl přes 50 do 100 mm | m | 22 |  | 0 |  | 0 |  | 0 | 21 | 0 | 0
|  |  |  | Výkaz výměr: | 22,5+22,5+1,4+1,4 |  | 47.8
|  | 30 | SP | 938908411 | Čištění vozovek splachováním vodou | m2 | 180 |  | 0 |  | 0 | 0.01 | 1.8 | 21 | 0 | 0
S/SO 01/099 | 3 |  | Oddíl |  | 099: Přesun hmot a manipulace se sutí |  |  |  | 0 |  | 0 |  | 0 |  | 0 | 0
|  | 31 | SP | 997002611 | Nakládání suti a vybouraných hmot | t | 10.424 |  | 0 |  | 0 |  | 0 | 21 | 0 | 0
|  | 32 | SP | 997006511 | Vodorovná doprava suti s naložením a složením na skládku do 100 m | t | 10.424 |  | 0 |  | 0 |  | 0 | 21 | 0 | 0
|  | 33 | SP | 997006512 | Vodorovné doprava suti s naložením a složením na skládku přes 100 m do 1 km | t | 10.424 |  | 0 |  | 0 |  | 0 | 21 | 0 | 0
|  | 34 | SP | 997006519 | Příplatek k vodorovnému přemístění suti na skládku ZKD 1 km přes 1 km | t | 302.296 |  | 0 |  | 0 |  | 0 | 21 | 0 | 0
|  |  |  | Výkaz výměr: | 10,424*29 |  | 302.296
|  | 35 | SP | 997221655 | Poplatek za uložení na skládce (skládkovné) zeminy a kamení kód odpadu 17 05 04 | t | 10.424 |  | 0 |  | 0 |  | 0 | 21 | 0 | 0
|  | 36 | SP | 997221875 | Poplatek za uložení stavebního odpadu na recyklační skládce (skládkovné) asfaltového bez obsahu dehtu zatříděného do Katalogu odpadů pod kódem 17 03 02 | t | 22.204 |  | 0 |  | 0 |  | 0 | 21 | 0 | 0
|  | 37 | SP | 998276101 | Přesun hmot pro trubní vedení z trub z plastických hmot otevřený výkop | t | 66.476 |  | 0 |  | 0 |  | 0 | 21 | 0 | 0
S/SO 01/722 | 3 |  | Oddíl |  | 722: Vodovod |  |  |  | 0 |  | 0.01922 |  | 0 |  | 0 | 0
|  | 61 | SP | 722270105 | Sestava vodoměrová závitová G 2" | soubor | 1 |  | 0 | 0.01093 | 0.01093 |  | 0 | 21 | 0 | 0
|  | 62 | SP | 722263215 | Vodoměr závitový vícevtokový mokroběžný do 100°C G 6/4"x 300 mm Qn 10 m3/h horizontální | kus | 1 |  | 0 | 0.00829 | 0.00829 |  | 0 | 21 | 0 | 0

## VRN
ZŠ M. TŘEBOVÁ/SO 01.5 | 2 |  | Objekt |  | SO 01.5: Vedlejší a ostatní náklady |  |  | 0 | 0 | 0 |  | 0 | 0
ZŠ M. TŘEBOVÁ/SO 01.5/V01 | 3 |  | Oddíl |  | V01: Průzkumné, geodetické a projektové práce |  |  | 0 | 0 | 0 |  | 0 | 0
|  | 451 | SP | X.00110.05 | Zajištění průzkumů, zkoušek, atestů, sond a revizí | kpl | 1 | 0 | 0 | 0 | 21 | 0 | 0
|  | 452 | ON | 01150301X | Stavební průzkum - vytyčení a ochrana stávajících inž. sítí | soubor | 1 | 0 | 0 | 0 | 21 | 0 | 0
|  | 453 | ON | 012103000 | Geodetické práce před výstavbou | soubor | 1 | 0 | 0 | 0 | 21 | 0 | 0
|  | 454 | ON | 012303000 | Geodetické práce po výstavbě | soubor | 1 | 0 | 0 | 0 | 21 | 0 | 0
|  | 455 | ON | 0130020.01 | Projektové práce - vypracování realizační dokumentace | soubor | 1 | 0 | 0 | 0 | 21 | 0 | 0
|  | 456 | ON | 0130020.02 | Projektové práce - vypracování dokumentace skutečného provedení stavby | soubor | 1 | 0 | 0 | 0 | 21 | 0 | 0
ZŠ M. TŘEBOVÁ/SO 01.5/V03 | 3 |  | Oddíl |  | V03: Zařízení staveniště |  |  | 0 | 0 | 0 |  | 0 | 0
|  | 457 | ON | 030001000 | Vybudování, provoz, údržba a odstranění zařízení staveniště | soubor | 1 | 0 | 0 | 0 | 21 | 0 | 0
ZŠ M. TŘEBOVÁ/SO 01.5/V04 | 3 |  | Oddíl |  | V04: Inženýrská činnost |  |  | 0 | 0 | 0 |  | 0 | 0
|  | 458 | ON | 041403000 | Koordinátor BOZP na staveništi | soubor | 1 | 0 | 0 | 0 | 21 | 0 | 0
|  | 459 | ON | 045002000 | Koordinační, kompletační a inženýrská činnost | soubor | 1 | 0 | 0 | 0 | 21 | 0 | 0
ZŠ M. TŘEBOVÁ/SO 01.5/V07 | 3 |  | Oddíl |  | V07: Provozní vlivy |  |  | 0 | 0 | 0 |  | 0 | 0
|  | 460 | ON | 070001000 | Provozní vlivy | soubor | 1 | 0 | 0 | 0 | 21 | 0 | 0