## Titul
| Místo stavby | ulice Na Vyhlídce, Praha 9, k.ú. Prosek 731382
Stavba:
REVITALIZACE NAUČNÉ STEZKY "AMERIKA"
SOUPIS PRACÍ S VÝKAZEM VÝMĚR
| Stavebník: | Úřad městské části pro Prahu 9
| Projektant: | Ing.arch. Luboš Jíra - A. D. Studio
Dodavatel:
| Stupeň: | DPS
| Vypracoval: | Questima, s.r.o.
| Č.zakázky: | 15038
| Datum: | 04/2015

## Rekapitulace_STAVBY
REVITALIZACE NAUČNÉ STEZKY "AMERIKA"
REKAPITULACE STAVBY
Kód | Plný popis | Cena
| Stavební objekty | 0 | #REF!
S1 | Nadzemní stavba, zahradní úpravy_stavební část | 0 | #REF!
S2 | Přípojka kanalizace | 0 | #REF!
S3 | Přípojka vodovodu | 0 | #REF!
S4 | Komunikace, chodníky | 0 | #REF!
S5 | Zahradní úpravy_drobná architektura | 0 | 173.1133
S6 | Zahradní úpravy_sadové úpravy | 0 | 7.6846
S7 | Zahradní úpravy_mobiliář | 0 | 68.4615
S8 | Zahradní úpravy_venkovní osvětlení | 0 | 5.1574
| Vedlejší a ostatní náklady | 0 | #REF!
VN | Vedlejší náklady | 0 | #REF!
VN_ON | Ostatní náklady | 0 | #REF!
| Celkem bez DPH | 0
| DPH 21 % | 0
| Celkem včetně DPH | 0

## S1_Rekapitulace
REVITALIZACE NAUČNÉ STEZKY "AMERIKA"
REKAPITULACE
Kód | Popis | Cena
S1 | REVITALIZACE NAUČNÉ STEZKY "AMERIKA" - stavební část |  | 428.4362
H | Oddíly prací HSV | 0 | 413.1408
0032 | Svislé konstrukce železobetonové |  | 173.1133
0034 | Příčky |  | 7.6846
0041 | Stropy a stropní konstrukce (pozemní stavby) |  | 68.4615
0043 | Schodiště |  | 5.1574
0061 | Úprava povrchů vnitřní |  | 2.135
0062 | Úprava povrchů vnější |  | 156.5816
0094 | Lešení, systémové bednění a stavební výtahy |  | 0.0012038
0095 | Dokončovací konstrukce a práce pozemních staveb |  | 0.00624
099. | Přesun hmot HSV
P | Oddíly prací PSV | 0 | 15.2954
712. | Povlakové krytiny |  | 12.3245
713. | Izolace tepelné |  | 2.4696
7631 | Konstrukce montované - sádrokartonové |  | 0.0926
764. | Konstrukce klempířské
7663 | Dveře vnitřní
767. | Konstrukce zámečnické
7672 | Dveře vnější
769. | Ostatní výrobky
781. | Obklady keramické |  | 0.39264
7841 | Malby a nátěry |  | 0.016036
T | Technické zařízení budov | 0 | 0
TZ1. | Stavební instalace
| Celkem (bez DPH) | 0

## S1_Stavební část
REVITALIZACE NAUČNÉ STEZKY "AMERIKA"
STAVEBNÍ ČÁST
Poř. |  | Kód | Plný popis | MJ | Výměra bez ztr. | Ztratné | Výměra | Jedn. cena | Cena
| T1_ | S1 | REVITALIZACE NAUČNÉ STEZKY "AMERIKA" - stavební část | [5 empty] | 0 |  | 428.4362
| T2_ | H | Oddíly prací HSV | [5 empty] | 0 |  | 413.1408
| T3_ | 0032 | Svislé konstrukce železobetonové | [5 empty] | 0 |  | 173.1133
1 | SP | 311321411 | Nadzákladové zdi z betonu železového (bez výztuže) nosné bez zvláštních nároků na vliv prostředí (X0, XC) tř. C 25/30-XC1-S3 | m3 | 3 | 0 | 3 |  | 0 | 2.45 | 7.35
| VV_ |  | plochy viz dwg výztuž stěn |  | 0
| VV_ |  | ST13 |  | 0
| VV_ |  | 4,20*0,25 |  | 1.05
| VV_ |  | ST14 |  | 0
| VV_ |  | 1,56*0,20 |  | 0.312
| VV_ |  | ST15 |  | 0
| VV_ |  | 6,63*0,20 |  | 1.326
| VV_ |  | ST16 |  | 0
| VV_ |  | 1,56*0,20 |  | 0.312
2 | SP | 311321419 | Nadzákladové zdi z betonu železového (bez výztuže) nosné (X0, XC) tř. C 25/30-XC1-S3 vodostavebného - max. průsak 50 mm dle ČSN EN 12 390-8 | m3 | 65.0575 | 0 | 65.0575 |  | 0 | 2.45 | 159.3909
| VV_ |  | plochy viz dwg výztuž stěn |  | 0
| VV_ |  | ST1 |  | 0
| VV_ |  | 5,05*0,25 |  | 1.2625
| VV_ |  | 5,70*0,25 |  | 1.425
| VV_ |  | ST2 |  | 0
| VV_ |  | 10,20*0,25 |  | 2.55
| VV_ |  | 12,62*0,25 |  | 3.155
| VV_ |  | ST3 |  | 0
| VV_ |  | 62,90*0,25 |  | 15.725
| VV_ |  | ST4 |  | 0
| VV_ |  | 53,15*0,25 |  | 13.2875
| VV_ |  | ST17 |  | 0
| VV_ |  | 8,10*0,25 |  | 2.025
| VV_ |  | ST12 |  | 0
| VV_ |  | 5,23*0,25 |  | 1.3075
| VV_ |  | ST9 |  | 0
| VV_ |  | 23,10*0,25 |  | 5.775
| VV_ |  | ST10 |  | 0
| VV_ |  | 8,34*0,25 |  | 2.085
| VV_ |  | ST11 |  | 0
| VV_ |  | 44,72*0,25 |  | 11.18
| VV_ |  | ST18 |  | 0
| VV_ |  | 21,12*0,25 |  | 5.28
3 | SP | 311351105 | Bednění nadzákladových zdí nosných svislé nebo šikmé (odkloněné), půdorysně přímé nebo zalomené ve volném prostranství, ve volných nebo zapažených jamách, rýhách, šachtách, včetně případných vzpěr, oboustranné za každou stranu zřízení | m2 | 548.36 | 0 | 548.36 |  | 0 | 0.00109 | 0.59771
| VV_ |  | plochy viz dwg výztuž stěn |  | 0
| VV_ |  | ST1 |  | 0
| VV_ |  | 5,05*2 |  | 10.1
| VV_ |  | 5,70*2 |  | 11.4
| VV_ |  | ST2 |  | 0
| VV_ |  | 10,20*2 |  | 20.4
| VV_ |  | 12,62*2 |  | 25.24
| VV_ |  | ST3 |  | 0
| VV_ |  | 62,90*2 |  | 125.8
| VV_ |  | ST4 |  | 0
| VV_ |  | 53,15*2 |  | 106.3
| VV_ |  | ST17 |  | 0
| VV_ |  | 8,10*2 |  | 16.2
| VV_ |  | ST12 |  | 0
| VV_ |  | 5,23*2 |  | 10.46
| VV_ |  | ST9 |  | 0
| VV_ |  | 23,10*2 |  | 46.2
| VV_ |  | ST10 |  | 0
| VV_ |  | 8,34*2 |  | 16.68
| VV_ |  | ST11 |  | 0
| VV_ |  | 44,72*2 |  | 89.44
| VV_ |  | ST18 |  | 0
| VV_ |  | 21,12*2 |  | 42.24
| VV_ |  | = |  | 520.46
| VV_ |  | plochy viz dwg výztuž stěn |  | 0
| VV_ |  | ST13 |  | 0
| VV_ |  | 4,20*2 |  | 8.4
| VV_ |  | ST14 |  | 0
| VV_ |  | 1,56*2 |  | 3.12
| VV_ |  | ST15 |  | 0
| VV_ |  | 6,63*2 |  | 13.26
| VV_ |  | ST16 |  | 0
| VV_ |  | 1,56*2 |  | 3.12
| VV_ |  | = |  | 27.9
4 | SP | 311351106 | Bednění nadzákladových zdí nosných svislé nebo šikmé (odkloněné), půdorysně přímé nebo zalomené ve volném prostranství, ve volných nebo zapažených jamách, rýhách, šachtách, včetně případných vzpěr, oboustranné za každou stranu odstranění | m2 | 548.36 | 0 | 548.36 |  | 0 |  | 0
5 | SP | 311361821 | Výztuž nadzákladových zdí nosných svislých nebo odkloněných od svislice, rovných nebo oblých z betonářské oceli 10 505 (R) | t | 5.407 | 0 | 5.407 |  | 0 | 1.04 | 5.6233
| VV_ |  | viz výpis statika |  | 0
| VV_ |  | 5,407 |  | 5.407
6 | SP | 430001 | Vylamovací lišta VL1 - dodávka a montáž | m | 6.5 | 0 | 6.5 |  | 0 |  | 0
| VV_ |  | viz výpis statika |  | 0
| VV_ |  | 6,50 |  | 6.5
7 | SP | 311351901 | Příplatek za pohledové bednění stěn | m2 | 176.0792 | 0 | 176.0792 |  | 0 | 0.00086 | 0.15143
| VV_ |  | stěny |  | 0
| VV_ |  | 1np |  | 0
| VV_ |  | m.1.01+02 |  | 0
| VV_ |  | (12,475*2+1,55+3,05+6,45*2)*2,935 |  | 124.5908
| VV_ |  | m.1.03 |  | 0
| VV_ |  | (10,665+4,525+0,85)*3,21 |  | 51.4884
| VV_ |  | = |  | 176.0792
| T3_ | 0034 | Příčky | [5 empty] | 0 |  | 7.6846
1 | SP | 342272323 | Příčky z pórobetonových přesných příčkovek hladkých, objemové hmotnosti 500 kg/m3 na tenké maltové lože, tloušťky příčky 100 mm | m2 | 65.6155 | 0 | 65.6155 |  | 0 | 0.06 | 3.9369
| VV_ |  | 1np |  | 0
| VV_ |  | (0,60+3,45+1,40*2+6,20+2,05*2+3,80)*3,21 |  | 67.2495
| VV_ |  | 2,00*2,42 |  | 4.84
| VV_ |  | 1,30*2,90-0,80*1,97 |  | 2.194
| VV_ |  | -0,70*1,97*4-0,80*1,97*2 |  | -8.668
2 | SP | 342272523 | Příčky z pórobetonových přesných příčkovek hladkých, objemové hmotnosti 500 kg/m3 na tenké maltové lože, tloušťky příčky 150 mm | m2 | 37.4765 | 0 | 37.4765 |  | 0 | 0.1 | 3.7476
| VV_ |  | 1np |  | 0
| VV_ |  | (2,05*3)*3,21 |  | 19.7415
| VV_ |  | (2,60*2+2,00)*2,42 |  | 17.424
| VV_ |  | 1,50*2,44 |  | 3.66
| VV_ |  | -0,80*1,97-0,90*1,97 |  | -3.349
| T3_ | 0041 | Stropy a stropní konstrukce (pozemní stavby) | [5 empty] | 0 |  | 68.4615
1 | SP | 411321414 | Stropy z betonu železového (bez výztuže) stropů deskových, plochých střech, desek balkonových, desek hřibových stropů včetně hlavic hřibových sloupů tř. C 25/30-XC1-S3 | m3 | 18.8655 | 0 | 18.8655 |  | 0 | 2.45 | 46.2205
| VV_ |  | levá část |  | 0
| VV_ |  | 65,26*(0,16+0,20)/2 |  | 11.7468
| VV_ |  | pravá část |  | 0
| VV_ |  | 42,50*(0,16+0,20)/2 |  | 7.65
| VV_ |  | odpočet otvor schodiště; -1,05*6,40*(0,16+0,20)/2 |  | -1.2096
| VV_ |  | atika; 0,15*0,185*6,40+0,20*0,205*1,20 |  | 0.2268
| VV_ |  | popelnice |  | 0
| VV_ |  | 0,80*3,40*(0,16+0,172)/2 |  | 0.45152
2 | SP | 411321419 | Stropy z betonu železového (bez výztuže) stropů deskových, plochých střech, desek balkonových, desek hřibových stropů včetně hlavic hřibových sloupů tř. C 25/30-XC1-S3 vodostavebného - max. průsak 50 mm dle ČSN EN 12 390-8 | m3 | 7.5681 | 0 | 7.5681 |  | 0 | 2.45 | 18.5418
| VV_ |  | levá část - odskok vodorovná+svislá část viz šrafa vodostavebný beton |  | 0
| VV_ |  | 11,10*0,85*0,213 |  | 2.0097
| VV_ |  | 11,10*0,65*0,25 |  | 1.8037
| VV_ |  | pravá část - odskok vodorovná+svislá část viz šrafa vodostavebný beton |  | 0
| VV_ |  | 11,25*0,75*0,213 |  | 1.7972
| VV_ |  | 11,25*0,87*0,20 |  | 1.9575
3 | SP | 411351101 | Bednění stropů, kleneb nebo skořepin bez podpěrné konstrukce stropů deskových, balkonových nebo plošných konzol plné, rovné, popř. s náběhy zřízení | m2 | 158.4975 | 0 | 158.4975 |  | 0 | 0.00215 | 0.34077
| VV_ |  | levá část |  | 0
| VV_ |  | 65,26 |  | 65.26
| VV_ |  | pravá část |  | 0
| VV_ |  | 42,50 |  | 42.5
| VV_ |  | odpočet otvor schodiště; -1,05*6,40 |  | -6.72
| VV_ |  | atika; 2*0,185*6,40+2*0,205*1,20 |  | 2.86
| VV_ |  | popelnice |  | 0
| VV_ |  | 0,80*3,40 |  | 2.72
| VV_ |  | levá část - odskok vodorovná+svislá část viz šrafa vodostavebný beton |  | 0
| VV_ |  | 11,10*0,85 |  | 9.435
| VV_ |  | 11,10*0,65*2 |  | 14.43
| VV_ |  | pravá část - odskok vodorovná+svislá část viz šrafa vodostavebný beton |  | 0
| VV_ |  | 11,25*0,75 |  | 8.4375
| VV_ |  | 11,25*0,87*2 |  | 19.575
4 | SP | 411351102 | Bednění stropů, kleneb nebo skořepin bez podpěrné konstrukce stropů deskových, balkonových nebo plošných konzol plné, rovné, popř. s náběhy odstranění | m2 | 158.498 | 0 | 158.498 |  | 0 |  | 0
5 | SP | 411354173 | Podpěrná konstrukce stropů výšky do 4 m se zesílením dna bednění na výměru m2 půdorysu pro zatížení betonovou směsí a výztuží přes 5 do 12 kPa zřízení | m2 | 124.4925 | 0 | 124.4925 |  | 0 | 0.00524 | 0.65234
| VV_ |  | levá část |  | 0
| VV_ |  | 65,26 |  | 65.26
| VV_ |  | pravá část |  | 0
| VV_ |  | 42,50 |  | 42.5
| VV_ |  | odpočet otvor schodiště; -1,05*6,40 |  | -6.72
| VV_ |  | atika; 2*0,185*6,40+2*0,205*1,20 |  | 2.86
| VV_ |  | popelnice |  | 0
| VV_ |  | 0,80*3,40 |  | 2.72
| VV_ |  | levá část - odskok vodorovná+svislá část viz šrafa vodostavebný beton |  | 0
| VV_ |  | 11,10*0,85 |  | 9.435
| VV_ |  | pravá část - odskok vodorovná+svislá část viz šrafa vodostavebný beton |  | 0
| VV_ |  | 11,25*0,75 |  | 8.4375
6 | SP | 411354174 | Podpěrná konstrukce stropů výšky do 4 m se zesílením dna bednění na výměru m2 půdorysu pro zatížení betonovou směsí a výztuží přes 5 do 12 kPa odstranění | m2 | 124.493 | 0 | 124.493 |  | 0 |  | 0
7 | SP | 411361821 | Výztuž stropů prostě uložených, vetknutých, spojitých, deskových, trámových (žebrových, kazetových), s keramickými a jinými vložkami, konsolových nebo balkonových, hřibových včetně hlavic hřibových sloupů, plochých střech a pro zavěšení železobetonových podhledů z betonářské oceli 10 505 (R) | t | 2.459 | 0 | 2.459 |  | 0 | 1.05 | 2.5819
| VV_ |  | viz výpis statika |  | 0
| VV_ |  | dolní; 1,393 |  | 1.393
| VV_ |  | horní; 1,066 |  | 1.066
8 | SP | 411900901-010 | Vodotěsné těsnění pracovní spáry ve standardu "bílé vany" - bobtnavé pásky, kompletní provedení | m | 44.7 | 0 | 44.7 |  | 0 | 0.00121 | 0.054087
| VV_ |  | levá část |  | 0
| VV_ |  | 11,10*2 |  | 22.2
| VV_ |  | pravá část |  | 0
| VV_ |  | 11,25*2 |  | 22.5
9 | SP | 411351901 | Příplatek za pohledové bednění stropů | m2 | 81.4 | 0 | 81.4 |  | 0 | 0.00086 | 0.070004
| VV_ |  | stropy |  | 0
| VV_ |  | 27,00+6,70+21,62+4,70+14,30+4,49+1,35+1,40+6,35+1,40+1,35 |  | 90.66
| VV_ |  | odpočet sdk podhled; -9,26 |  | -9.26
| VV_ |  | = |  | 81.4
| T3_ | 0043 | Schodiště | [5 empty] | 0 |  | 5.1574
1 | SP | 430321414 | Schodišťové konstrukce a rampy z betonu železového (bez výztuže) stupně, schodnice, ramena, podesty s nosníky tř. C 25/30-XC1-S4 | m3 | 2.0073 | 0 | 2.0073 |  | 0 | 2.45 | 4.918
| VV_ |  | 1np-střecha |  | 0
| VV_ |  | (3,40+3,45)*1,05*0,19 |  | 1.3666
| VV_ |  | mezipodesta; 0,70*1,05*0,20 |  | 0.147
| VV_ |  | stupně; (0,165*0,30)/2*19*1,05 |  | 0.49376
2 | SP | 431351121 | Bednění podest, podstupňových desek a ramp včetně podpěrné konstrukce výšky do 4 m půdorysně přímočarých zřízení | m2 | 11.2193 | 0 | 11.2193 |  | 0 | 0.01 | 0.11219
| VV_ |  | 1np-střecha |  | 0
| VV_ |  | (3,40+3,45)*1,05 |  | 7.1925
| VV_ |  | mezipodesta; 0,70*1,05 |  | 0.735
| VV_ |  | stupně; (0,165)*19*1,05 |  | 3.2918
3 | SP | 431351122 | Bednění podest, podstupňových desek a ramp včetně podpěrné konstrukce výšky do 4 m půdorysně přímočarých odstranění | m2 | 11.219 | 0 | 11.219 |  | 0 |  | 0
4 | SP | 430361821 | Výztuž schodišťových konstrukcí a ramp stupňů, schodnic, ramen, podest s nosníky z betonářské oceli 10 505 (R) | t | 0.1223 | 0 | 0.1223 |  | 0 | 1.04 | 0.12719
| VV_ |  | VIZ VÝPIS STATIKA |  | 0
| VV_ |  | 122,30/1000 |  | 0.1223
| T3_ | 0061 | Úprava povrchů vnitřní | [5 empty] | 0 |  | 2.135
1 | SP | 612142001 | Potažení vnitřních ploch pletivem v ploše nebo pruzích, na plném podkladu sklovláknitým vtlačením do tmelu stěn | m2 | 143.388 | 0 | 143.388 |  | 0 | 0.00489 | 0.70117
2 | SP | 612341100 | Omítka sádrová nebo vápenosádrová vnitřních ploch nanášená ručně jednovrstvá, tloušťky do 10 mm hladká svislých konstrukcí stěn | m2 | 143.3875 | 0 | 143.3875 |  | 0 | 0.01 | 1.4339
| VV_ |  | 1NP |  | 0
| VV_ |  | m.1.01 |  | 0
| VV_ |  | (1,50)*2,44*2 |  | 7.32
| VV_ |  | m.1.03 |  | 0
| VV_ |  | 2,60*2,42 |  | 6.292
| VV_ |  | (6,20+2,15)*3,21 |  | 26.8035
| VV_ |  | -0,80*1,97-0,90*1,97 |  | -3.349
| VV_ |  | m.1.04 |  | 0
| VV_ |  | (2,35+2,00)*2*2,42 |  | 21.054
| VV_ |  | -0,80*1,97-0,90*1,97 |  | -3.349
| VV_ |  | m.1.05 |  | 0
| VV_ |  | (2,60)*2,42 |  | 6.292
| VV_ |  | -0,80*1,97 |  | -1.576
| VV_ |  | m.1.06 |  | 0
| VV_ |  | (1,95+2,30)*2*(3,21) |  | 27.285
| VV_ |  | -0,80*1,97-0,70*1,97*2 |  | -4.334
| VV_ |  | m.1.07 |  | 0
| VV_ |  | (0,95+1,40)*2*2,70 |  | 12.69
| VV_ |  | -0,70*1,97 |  | -1.379
| VV_ |  | m.1.08 |  | 0
| VV_ |  | (0,90+1,40)*2*3,21 |  | 14.766
| VV_ |  | -0,70*1,97 |  | -1.379
| VV_ |  | m.1.09 |  | 0
| VV_ |  | (3,45+2,15+0,60*2)*2,70 |  | 18.36
| VV_ |  | -0,80*1,97-0,70*1,97 |  | -2.955
| VV_ |  | m.1.10 |  | 0
| VV_ |  | (1,00*2+1,40)*3,21 |  | 10.914
| VV_ |  | -0,70*1,97 |  | -1.379
| VV_ |  | m.1.11 |  | 0
| VV_ |  | (0,95+1,40)*2*2,70 |  | 12.69
| VV_ |  | -0,70*1,97 |  | -1.379
| VV_ |  | = |  | 143.3875
| T3_ | 0062 | Úprava povrchů vnější | [5 empty] | 0 |  | 156.5816
1 | SP | 326214100 | Zdivo z lomového kamene na sucho do drátěných pozinkovaných košů (gabionů) oka 100/50 mm s urovnáním viditelných hran - kompletní provedení / materiál porfyr dle ref. vzorku | m3 | 71.8264 | 0 | 71.8264 |  | 0 | 2.18 | 156.5816
| VV_ |  | 1np |  | 0
| VV_ |  | levá část |  | 0
| VV_ |  | osa A; 11,80*4,00*0,20+10,10*2,955*0,20 |  | 15.4091
| VV_ |  | osa B; (11,80+1,00)*3,65*0,20+10,10*2,955*0,20-0,90*1,97*0,20 |  | 14.9585
| VV_ |  | na odskoku viz řezy D, E; 0,85*0,50*11,80 |  | 5.015
| VV_ |  | krátké strany řez A; 3,40*2,955*0,20+4,25*4,00*0,20 |  | 5.4094
| VV_ |  | = |  | 40.792
| VV_ |  | pravá část |  | 0
| VV_ |  | osa C; (11,80+1,55)*3,44*0,20+3,12*2,955*0,30-0,90*1,97*0,30 |  | 11.4188
| VV_ |  | na odskoku viz řezy D, E; 0,80*0,50*11,80 |  | 4.72
| VV_ |  | osa D; 17,15*3,50*0,20-1,00*0,55*0,20-2,00*1,20*0,20 |  | 11.415
| VV_ |  | osa 5, řez C; 3,55*3,50*0,20 |  | 2.485
| VV_ |  | = |  | 30.0388
| VV_ |  | popelnice |  | 0
| VV_ |  | (4,85+0,80)*2,10*0,30+(4,85+0,80)*0,20*0,155 |  | 3.7346
| VV_ |  | -3,00*1,75*0,30 |  | -1.575
| VV_ |  | -2,00*1,94*0,30 |  | -1.164
| VV_ |  | = |  | 0.99565
| T3_ | 0094 | Lešení, systémové bednění a stavební výtahy | [5 empty] | 0 |  | 0.0012038
1 | SP | 941121111 | Montáž lešení řadového trubkového těžkého pracovního s podlahami z fošen nebo dílců min. tl. 38 mm, s provozním zatížením tř. 4 do 300 kg/m2 šířky tř. W15 přes 1,5 do 1,8 m, výšky do 10 m | m2 | 496.698 | 0 | 496.698 |  | 0 |  | 0
| VV_ |  | 1np |  | 0
| VV_ |  | levá část |  | 0
| VV_ |  | osa A; 11,80*6,85+10,10*3,30 |  | 114.16
| VV_ |  | osa B; (11,80+1,00)*3,65+10,10*3,00 |  | 77.02
| VV_ |  | krátké strany řez A; (3,40+1,50*2)*4,70+(4,25+1,50*2)*6,90 |  | 80.105
| VV_ |  | = |  | 271.285
| VV_ |  | pravá část |  | 0
| VV_ |  | osa C; (11,80+1,55)*3,60+3,12*6,90 |  | 69.588
| VV_ |  | osa D; 17,15*6,90 |  | 118.335
| VV_ |  | osa 5, řez C; 3,55*6,90 |  | 24.495
| VV_ |  | = |  | 212.418
| VV_ |  | popelnice |  | 0
| VV_ |  | (4,85+0,80)*2,30 |  | 12.995
| VV_ |  | = |  | 12.995
2 | SP | 941121200 | Montáž lešení řadového trubkového těžkého pracovního s podlahami Příplatek za první a každý další den použití lešení k ceně -1111 - za celou dobu používání dle harmonogramu stavby | m2 | 496.698 | 0 | 496.698 |  | 0 |  | 0
3 | SP | 941121811 | Demontáž lešení řadového trubkového těžkého pracovního s podlahami z fošen nebo dílců min. tl. 38 mm, s provozním zatížením tř. 4 do 300 kg/m2 šířky tř. W15 přes 1,5 do 1,8 m, výšky do 10 m | m2 | 496.698 | 0 | 496.698 |  | 0 |  | 0
4 | SP | 949101111 | Lešení pomocné pracovní pro objekty pozemních staveb pro zatížení do 150 kg/m2, o výšce lešeňové podlahy do 1,9 m | m2 | 9.26 | 0 | 9.26 |  | 0 | 0.00013 | 0.0012038
| VV_ |  | pro podhledy |  | 0
| VV_ |  | 9,26 |  | 9.26
| T3_ | 0095 | Dokončovací konstrukce a práce pozemních staveb | [5 empty] | 0 |  | 0.00624
1 | SP | 952901111 | Vyčištění budov nebo objektů před předáním do užívání budov bytové nebo občanské výstavby - zametení a umytí podlah, dlažeb, obkladů, schodů v místnostech, chodbách a schodištích, vyčištění a umytí oken, dveří s rámy, zárubněmi, umytí a vyčištění jiných zasklených a natíraných ploch a zařizovacích předmětů, při světlé výšce podlaží do 4 m | m2 | 156 | 0 | 156 |  | 0 | 4e-05 | 0.00624
| VV_ |  | 93,00+63,00 |  | 156
| T3_ | 099. | Přesun hmot HSV | [5 empty] | 0 |  | 0
1 | SP | 998012021 | Přesun hmot pro budovy občanské výstavby, bydlení, výrobu a služby s nosnou svislou konstrukcí monolitickou betonovou tyčovou nebo plošnou s jakýkoliv obvodovým pláštěm kromě vyzdívaného vodorovná dopravní vzdálenost do 100 m pro budovy výšky do 6 m | t | 413.1408 | 0 | 413.1408 |  | 0 |  | 0
| T2_ | P | Oddíly prací PSV | [5 empty] | 0 |  | 15.2954
| T3_ | 712. | Povlakové krytiny | [5 empty] | 0 |  | 12.3245
1 | SP | 712311101 | Provedení povlakové krytiny střech plochých do 10 st. natěradly a tmely za studena nátěrem lakem penetračním nebo asfaltovým | m2 | 135.705 | 0 | 135.705 |  | 0 |  | 0
| VV_ |  | střecha 1NP levá část, skladba S8 |  | 0
| VV_ |  | 21,10*3,95 |  | 83.345
| VV_ |  | střecha 1NP pravá část, skladba S9 |  | 0
| VV_ |  | řez D; 3,55*(1,95+3,10) |  | 17.9275
| VV_ |  | řez E; 2,25*6,45 |  | 14.5125
| VV_ |  | řez F; 2,00*8,60 |  | 17.2
| VV_ |  | nad popelnicemi |  | 0
| VV_ |  | 0,80*3,40 |  | 2.72
2 | H | 71201 | Penetrační nátěr - dodávka / ref. výrobek BÖRNER BÖCOPLAST VS | kg | 47.4967 | 0 | 47.4967 |  | 0 |  | 0
| VV_ |  | 135,705*0,35 |  | 47.4967
3 | SP | 712341559 | Provedení povlakové krytiny střech plochých do 10 st. pásy přitavením NAIP v plné ploše | m2 | 271.41 | 0 | 271.41 |  | 0 | 0.00088 | 0.23884
| VV_ |  | 135,705*2 |  | 271.41
4 | H | 71202 | Modifikovaný asfaltovaný natavovací pás (podkladní vrstva hydroizolačního souvrství) - dodávka / ref. výrobek BÖRNER SK Bit 105+PUK | m2 | 135.705 | 15 | 156.0608 |  | 0 |  | 0
5 | H | 71203 | Modifikovaný asfaltovaný natavovací pás (vrchní vrstva hydroizolačního souvrství) - dodávka / ref. výrobek BÖRNER Poly-Elast Classic PV | m2 | 135.705 | 15 | 156.0608 |  | 0 |  | 0
7 | SP | 712391172 | Provedení povlakové krytiny střech plochých do 10 st. -ostatní práce provedení vrstvy textilní ochranné | m2 | 52.36 | 0 | 52.36 |  | 0 |  | 0
| VV_ |  | střecha 1NP pravá část, skladba S9 |  | 0
| VV_ |  | řez D; 3,55*(1,95+3,10) |  | 17.9275
| VV_ |  | řez E; 2,25*6,45 |  | 14.5125
| VV_ |  | řez F; 2,00*8,60 |  | 17.2
| VV_ |  | nad popelnicemi |  | 0
| VV_ |  | 0,80*3,40 |  | 2.72
8 | H | 69311100 | Geotextilie 300 g/m2 - dodávka | m2 | 52.36 | 15 | 60.214 |  | 0 | 0.0003 | 0.018064
9 | SP | 712391382 | Provedení povlakové krytiny střech plochých do 10 st. -ostatní práce dokončení izolace násypem z hrubého kameniva frakce 16 - 22, tl. 50 mm | m2 | 132.985 | 0 | 132.985 |  | 0 |  | 0
| VV_ |  | kačírek |  | 0
| VV_ |  | střecha 1NP levá část, skladba S8 |  | 0
| VV_ |  | 21,10*3,95 |  | 83.345
| VV_ |  | střecha 1NP pravá část, skladba S9 |  | 0
| VV_ |  | řez D; 3,55*(1,95+3,10) |  | 17.9275
| VV_ |  | řez E; 2,25*6,45 |  | 14.5125
| VV_ |  | řez F; 2,00*8,60 |  | 17.2
| VV_ |  | = |  | 132.985
10 | H | 58337403 | Kamenivo dekorační (kačírek) frakce 16/32 - dodávka | t | 11.9687 | 0 | 11.9687 |  | 0 | 1 | 11.9687
| VV_ |  | střecha 1NP levá část, skladba S8 |  | 0
| VV_ |  | 21,10*3,95*0,05*1,8 |  | 7.5011
| VV_ |  | střecha 1NP pravá část, skladba S9 |  | 0
| VV_ |  | řez D; 3,55*(1,95+3,10)*0,05*1,8 |  | 1.6135
| VV_ |  | řez E; 2,25*6,45*0,05*1,8 |  | 1.3061
| VV_ |  | řez F; 2,00*8,60*0,05*1,8 |  | 1.548
11 | SP | 711112001 | Provedení izolace proti zemní vlhkosti natěradly a tmely za studena na ploše svislé S nátěrem penetračním | m2 | 123.673 | 0 | 123.673 |  | 0 |  | 0
| VV_ |  | stěny 1NP levá část, skladba S8 |  | 0
| VV_ |  | (11,10+0,85)*(0,50+3,305) |  | 45.4697
| VV_ |  | 9,95*(0,50+0,35) |  | 8.4575
| VV_ |  | střecha 1NP pravá část, skladba S9 |  | 0
| VV_ |  | (11,25+1,55)*3,60+(2,00+8,60)*1,10 |  | 57.74
| VV_ |  | 5,725*(0,51+0,56) |  | 6.1258
| VV_ |  | (2,10+0,80*2+3,40*2)*0,56 |  | 5.88
12 | H | 71201 | Penetrační nátěr - dodávka / ref. výrobek BÖRNER BÖCOPLAST VS | kg | 43.2856 | 0 | 43.2856 |  | 0 |  | 0
| VV_ |  | 123,673*0,35 |  | 43.2856
13 | SP | 711142559 | Provedení izolace proti zemní vlhkosti pásy přitavením NAIP na ploše svislé S | m2 | 247.346 | 0 | 247.346 |  | 0 | 0.0004 | 0.098938
| VV_ |  | 123,673*2 |  | 247.346
14 | H | 71202 | Modifikovaný asfaltovaný natavovací pás (podkladní vrstva hydroizolačního souvrství) - dodávka / ref. výrobek BÖRNER SK Bit 105+PUK | m2 | 123.673 | 15 | 142.224 |  | 0 |  | 0
15 | H | 71203 | Modifikovaný asfaltovaný natavovací pás (vrchní vrstva hydroizolačního souvrství) - dodávka / ref. výrobek BÖRNER Poly-Elast Classic PV | m2 | 123.673 | 15 | 142.224 |  | 0 |  | 0
16 | SP | 998712201 | Přesun hmot pro povlakové krytiny stanovený procentní sazbou z ceny vodorovná dopravní vzdálenost do 50 m v objektech výšky do 6 m | % | 0 | 0 | 0 |  | 0 |  | 0
| T3_ | 713. | Izolace tepelné | [5 empty] | 0 |  | 2.4696
1 | SP | 713141151 | Montáž tepelné izolace střech plochých rohožemi, pásy, deskami, dílci, bloky (izolační materiál ve specifikaci) kladenými volně jednovrstvá | m2 | 83.345 | 0 | 83.345 |  | 0 |  | 0
| VV_ |  | střecha 1NP levá část, skladba S8 |  | 0
| VV_ |  | 21,10*3,95 |  | 83.345
2 | H | 28376498 | Deska z extrudovaného polystyrénu tl. 200 mm - dodávka | m2 | 83.345 | 5 | 87.5123 |  | 0 | 0.006 | 0.52507
| VV_ |  | střecha 1NP levá část, skladba S8 |  | 0
| VV_ |  | 21,10*3,95 |  | 83.345
3 | SP | 713191139 | Montáž tepelné izolace stavebních konstrukcí - doplňky a konstrukční součásti podlah, stropů vrchem nebo střech překrytím textilií | m2 | 83.345 | 0 | 83.345 |  | 0 |  | 0
| VV_ |  | střecha 1NP levá část, skladba S8 |  | 0
| VV_ |  | 21,10*3,95 |  | 83.345
4 | H | 69311100 | Geotextilie 300 g/m2 - dodávka | m2 | 83.345 | 15 | 95.8467 |  | 0 | 0.0003 | 0.028754
5 | SP | 713131141 | Montáž tepelné izolace stěn rohožemi, pásy, deskami, dílci, bloky (izolační materiál ve specifikaci) lepením celoplošně - izolace pod gabionový obklad fasády | m2 | 173.53 | 0 | 173.53 |  | 0 | 0.006 | 1.0412
| VV_ |  | 1np |  | 0
| VV_ |  | levá část |  | 0
| VV_ |  | osa A; 11,10*4,00+10,10*2,955 |  | 74.2455
| VV_ |  | osa B; (11,10+1,00)*3,65+10,10*2,955-0,90*1,97 |  | 72.2375
| VV_ |  | krátké strany řez A; 3,40*2,955+4,25*4,00 |  | 27.047
6 | H | 28376499 | Deska z extrudovaného polystyrénu tl. 150 mm - dodávka | m2 | 173.53 | 5 | 182.2065 |  | 0 | 0.0048 | 0.87459
7 | SP | 998713201 | Přesun hmot pro izolace tepelné stanovený procentní sazbou z ceny vodorovná dopravní vzdálenost do 50 m v objektech výšky do 6 m | % | 0 | 0 | 0 |  | 0 |  | 0
| T3_ | 7631 | Konstrukce montované - sádrokartonové | [5 empty] | 0 |  | 0.0926
1 | SP | 763131459 | Podhled ze sádrokartonových desek dvouvrstvá zavěšená spodní konstrukce z ocelových profilů CD, UD jednoduše opláštěná deskou impregnovanou H2, tl. 12,5 mm, bez TI - systémové provedení včetně základního penetračního nátěru | m2 | 9.26 | 0 | 9.26 |  | 0 | 0.01 | 0.0926
| VV_ |  | m.1.07 |  | 0
| VV_ |  | 1,35 |  | 1.35
| VV_ |  | m.1.08 |  | 0
| VV_ |  | 1,40*0,15 |  | 0.21
| VV_ |  | m.1.09 |  | 0
| VV_ |  | 6,35 |  | 6.35
| VV_ |  | m.1.11 |  | 0
| VV_ |  | 1,35 |  | 1.35
2 | SP | 998763200 | Přesun hmot pro dřevostavby stanovený procentní sazbou z ceny vodorovná dopravní vzdálenost do 50 m v objektech výšky do 6 m | % | 0 | 0 | 0 |  | 0 |  | 0
| T3_ | 764. | Konstrukce klempířské | [5 empty] | 0 |  | 0
Bližší specifikace viz tabulky výrobků, pokud není uvedeno jinak jednotková cena zahrnuje dodávku i montáž.
1 | SP | KL1 | Plechová okapnička, včetně kotvících a spojovacích prvků,pozinkovaný plech, tl 1 mm, rš 250 mm | m | 50.1 | 0 | 50.1 |  | 0 |  | 0
2 | SP | 998764201 | Přesun hmot pro konstrukce klempířské stanovený procentní sazbou z ceny vodorovná dopravní vzdálenost do 50 m v objektech výšky do 6 m | % | 0 | 0 | 0 |  | 0 |  | 0
| T3_ | 7663 | Dveře vnitřní | [5 empty] | 0 |  | 0
Bližší specifikace viz tabulky výrobků, pokud není uvedeno jinak jednotková cena zahrnuje dodávku i montáž, označení výrobků je referenční
1 | SP | D1 | Vnitřní dveře jednokřídlé otevíravé, hladké plné, bez prahu, rozměr 900 x 2100 (bezfalcové) , požární odolnost EW 30 DP1 C | kus | 1 | 0 | 1 |  | 0 |  | 0
2 | SP | Za1 | Zárubeň - ocel (hranatá, půlená) | kus | 1 | 0 | 1 |  | 0 |  | 0
3 | SP | Ko1 | kování Twin VISION H, klika kartáčovaná nerez, rozeta kruhová - kartáčovaná nerez, poniklovaný zámek | kus | 1 | 0 | 1 |  | 0 |  | 0
4 | SP | D2 | vnitřní dveře jednokřídlé otevíravé, hladké plné, bez prahu, rozměr 800 x 1970 (bezfalcové) | kus | 1 | 0 | 1 |  | 0 |  | 0
5 | SP | Za2 | zárubeň - ocel, tloušťka stěny 100 mm | kus | 1 | 0 | 1 |  | 0 |  | 0
6 | SP | Ko2 | kování KLASIC 90mm, klika plast. zámeb FAB, bezpečnostní vložka | kus | 1 | 0 | 1 |  | 0 |  | 0
7 | SP | D5 | vnitřní dveře jednokřídlé otevíravé, hladké plné, bez prahu, rozměr 900 x 1970 | kus | 1 | 0 | 1 |  | 0 |  | 0
8 | SP | Za5 | zárubeň ocel bílý nátěr | kus | 1 | 0 | 1 |  | 0 |  | 0
9 | SP | Ko5 | kování Twin VISION H, klika kartáčovaná nerez, rozeta kruhová - kartáčovaná nerez, panikové kování | kus | 1 | 0 | 1 |  | 0 |  | 0
10 | SP | D6 | Vnitřní dveře jednokřídlé otevíravé, hladké plné s větrací mřížkou, bez prahu, rozměr 800 x 1970 (bezfalcové) | kus | 1 | 0 | 1 |  | 0 |  | 0
11 | SP | Za6 | zárubeň ocel bílý nátěr | kus | 1 | 0 | 1 |  | 0 |  | 0
12 | SP | Ko6 | kování Twin VISION H, klika kartáčovaná nerez, rozeta kruhová - kartáčovaná nerez | kus | 1 | 0 | 1 |  | 0 |  | 0
13 | SP | D7 | Vnitřní dveře jednokřídlé otevíravé, hladké plné s větrací mřížkou, bez prahu, rozměr 800 x 1970 (bezfalcové) | kus | 2 | 0 | 2 |  | 0 |  | 0
14 | SP | Za7 | zárubeň ocel bílý nátěr | kus | 2 | 0 | 2 |  | 0 |  | 0
15 | SP | Ko7 | kování Twin VISION H, klika kartáčovaná nerez, rozeta kruhová - kartáčovaná nerez, zarážka dveří Twin VL 35895 | kus | 2 | 0 | 2 |  | 0 |  | 0
16 | SP | D8 | Vnitřní dveře jednokřídlé otevíravé, hladké plné s větrací mřížkou, bez prahu, rozměr 700 x 1970 (bezfalcové) | kus | 1 | 0 | 1 |  | 0 |  | 0
17 | SP | Za8 | zárubeň ocel bílý nátěr | kus | 1 | 0 | 1 |  | 0 |  | 0
18 | SP | Ko8 | kování Twin VISION H, klika kartáčovaná nerez, rozeta kruhová - kartáčovaná nerez, zarážka dveří Twin VL 35895 | kus | 1 | 0 | 1 |  | 0 |  | 0
19 | SP | D9 | Vnitřní dveře jednokřídlé otevíravé, hladké plné s větrací mřížkou, bez prahu, rozměr 700 x 1970 (bezfalcové) | kus | 3 | 0 | 3 |  | 0 |  | 0
20 | SP | Za9 | zárubeň ocel bílý nátěr | kus | 3 | 0 | 3 |  | 0 |  | 0
21 | SP | Ko9 | kování Twin VISION H, klika kartáčovaná nerez, rozeta kruhová - kartáčovaná nerez, zámek Twin LUMISOL VL WC, zarážka dveří Twin VL 35895 | kus | 3 | 0 | 3 |  | 0 |  | 0
22 | SP | 998766201 | Přesun hmot pro truhlářské konstrukce stanovený procentní sazbou z ceny vodorovná dopravní vzdálenost do 50 m v objektech výšky do 6 m | % | 0 | 0 | 0 |  | 0 |  | 0
| T3_ | 767. | Konstrukce zámečnické | [5 empty] | 0 |  | 0
Bližší specifikace viz tabulky výrobků, pokud není uvedeno jinak jednotková cena zahrnuje dodávku i montáž.
1 | SP | Z1/1 | madlo schodiště ve výšce 900mm, madlo ocel. trubka 51/3,2 mm, oba konce zavíčkovat, kotvit pomocí trnu dl 2mm do ŽB stěny - vzdálenost od stěny 50 mm, ocel žárově zinkovaná, délka 1710 mm | kus | 1 | 0 | 1 |  | 0 |  | 0
2 |  | Z1/2 | zábradlí schodiště - ve výšce 900 mm, madlo ocel. trubka 51/3,2 mm, stojky - ocel trubka 51/5 mm, výplň - ocel. trubka 22/3 mm, oba konce zavíčkovat, mezera mezi výplní max. 120 mm, kotvit z boku do schodiště a podesty, včetně spojovacího materiálu, ocel žárově zinkovaná, délka 1710 +1300 mm | kus | 1 | 0 | 1 |  | 0 |  | 0
3 |  | Z2/1 | zábradlí schodiště - ve výšce 900 mm, madlo ocel. trubka 51/3,2 mm, stojky - ocel trubka 51/5 mm, výplň - ocel. trubka 22/3 mm, oba konce zavíčkovat, mezera mezi výplní max. 120 mm, kotvit z boku do schodištěy, včetně spojovacího materiálnu, ocel žárově zinkovaná, délka 685 mm | kus | 1 | 0 | 1 |  | 0 |  | 0
4 |  | Z2/2 | madlo schodiště ve výšce 900mm, madlo ocel. trubka 51/3,2 mm, oba konce zavíčkovat, kotvit pomocí trnu dl 2mm do ŽB stěny - vzdálenost od stěny 50 mm, ocel žárově zinkovaná, délka 685 mm | kus | 1 | 0 | 1 |  | 0 |  | 0
5 |  | Z3 | svařovaný ocelový pororošt, výška 40 mm, oka 30 x 30 mm, nosný a lemovací pás 40/3 mm, vložit do rámu z ocel. válvovaných profilů L40/3 mm, včetně spojovacího materiálu - 4 ks/1 pororošt, nosný, ocel žárově zinkovaná, rozměr 1050 x 850 mm | kus | 2 | 0 | 2 |  | 0 |  | 0
6 |  | Z4 | ocelový uzavřený tenkostěnný profil s obdélníkovým průřezem pro odvod vody, uzavřený obdélníkový profil 100/60/3 mm profil č. 3604730, ocel žárově zinkovaná, délka 450 mm | kus | 2 | 0 | 2 |  | 0 |  | 0
7 |  | Z5/1 | stupnice schodiště - svařovaný ocelový pororošt, výška 40 mm, oka 30 x 30 mm, nosný a lemovací pás 40/3 mm, po stranách vložit do ocel. válvovaných profilů L40/3 mm - 2x 300 mm, ocel žárově zinkovaná, rozměr 1050 x 300 mm | kus | 18 | 0 | 18 |  | 0 |  | 0
8 |  | Z5/2 | stupnice podesty schodiště - svařovaný ocelový pororošt, výška 40 mm, oka 30 x 30 mm, nosný a lemovací pás 40/3 mm, po stranách vložit do ocel. válvovaných profilů L40/3 mm - 2x 1000 mm, ocel žárově zinkovaná, rozměr 1050 x 1000 mm | kus | 1 | 0 | 1 |  | 0 |  | 0
9 |  | Z6 | ocelový svařovaný rám okolo dveřního otvoru ve fasádě, velikost otvoru 1100 x 2070 mm, šířka 350 mm, kotveno na žb na chemockou hmoždinku 8x - nedotaženo, plochá ocel tl. 5 mm - žárově pozinkovaná, překlad tl. 8 mm | kus | 1 | 0 | 1 |  | 0 |  | 0
10 |  | Z7 | ocelový svařovaný rám okolo dveřního otvoru ve fasádě, velikost otvoru 1100 x 2070 mm, šířka 300 mm, kotveno na žb na chemickou hmoždinku 8x - nedotaženo, plochá ocel tl. 5 mm - žárově pozinkovaná, překlad tl. 8 mm | kus | 1 | 0 | 1 |  | 0 |  | 0
11 |  | Z8 | ocelový svařovaný rám okolo dveřního otvoru ve fasádě, velikost otvoru 2000 x 1940 mm, šířka 300 mm, kotveno na žb na chemickou hmoždinku 9x - nedotaženo, plochá ocel tl. 5 mm - žárově pozinkovaná, překlad tl. 8 mm | kus | 1 | 0 | 1 |  | 0 |  | 0
12 |  | Z9 | ocelový svařovaný rám okolo dveřního otvoru ve fasádě, velikost otvoru 3000 x 1750 mm, šířka 300 mm, kotveno na žb na chemickou hmoždinku 10x - nedotaženo, plochá ocel tl. 5 mm - žárově pozinkovaná, překlad tl. 8 mm | kus | 1 | 0 | 1 |  | 0 |  | 0
13 |  | Z10 | ocelový svařovaný rám okolo dveřního otvoru ve fasádě, velikost otvoru 2000 x 1940 mm, šířka 200 mm, kotveno na žb na chemickou hmoždinku 7x - nedotaženo, plochá ocel tl. 5 mm - žárově pozinkovaná, překlad tl. 8 mm | kus | 1 | 0 | 1 |  | 0 |  | 0
14 |  | Z11 | ocelový svařovaný rám okolo dveřního otvoru ve fasádě, velikost otvoru 1000 x 550 mm, šířka 200 mm, kotveno na žb na chemickou hmoždinku 6x - nedotaženo, plochá ocel tl. 5 mm - žárově pozinkovaná, překlad tl. 8 mm | kus | 1 | 0 | 1 |  | 0 |  | 0
15 |  | Z12 | vnější dvojkřídlé žaluziové dveře, rámová kce, křídla otvíravá, výplň křídel ocelová žaluzie, kotveno do rámu Z8, bezpečnostní zámek fab, ocel žárově zinkovaná, velikost otvoru 2000 x 1940 mm | kus | 1 | 0 | 1 |  | 0 |  | 0
16 |  | Z13 | vnější dvojkřídlé žaluziové dveře, rámová kce, křídla posuvná, výplň křídel ocelová žaluzie, kotveno do rámu Z9, ocel žárově zinkovaná, velikost otvoru 3000 x 1750 mm | kus | 1 | 0 | 1 |  | 0 |  | 0
17 |  | Z14 | vnější dvojdílná větrací žaluzie, rámová kce, pevná křídla, výplň křídel ocelová žaluzie, rám L 50/50/3, kotveno do rámu Z10, ocel žárově zinkovaná, velikost otvoru 2000 x 1200 mm | kus | 1 | 0 | 1 |  | 0 |  | 0
18 |  | Z15 | vnější větrací žaluzie, rámová kce, pevné křídlo, výplň křídla ocelová žaluzie, rám L 50/50/3, kotveno do rámu Z11, ocel žárově zinkovaná, velikost otvoru 1000 x 550 mm | kus | 1 | 0 | 1 |  | 0 |  | 0
19 |  | Z16 | madlo schodiště - ve výšce 1100 mm, madlo - ocel. trubka 51/3,2 mm, oba konce zavíčkovat, kotvit pomocí trnu d 12 mm do žb stěny - vzdálenost od stěny 50 mm, kotvení 5x, ocel žárově zinkovaná, celková délka 7235 mm | kus | 1 | 0 | 1 |  | 0 |  | 0
20 |  | Z28 | okopová lišta schodiště - ocel plech tl. 3 mm, výška 250 mm (3 kusy) | bm | 15.5 | 0 | 15.5 |  | 0 |  | 0
21 | SP | 998767201 | Přesun hmot pro zámečnické konstrukce stanovený procentní sazbou z ceny vodorovná dopravní vzdálenost do 50 m v objektech výšky do 6 m | % | 0 | 0 | 0 |  | 0 |  | 0
| T3_ | 7672 | Dveře vnější | [5 empty] | 0 |  | 0
Bližší specifikace viz tabulky výrobků, pokud není uvedeno jinak jednotková cena zahrnuje dodávku i montáž.
1 | SP | D3 | vstupní dveře jednokřídlé otevíravé, atypické, s prahem - ZK izolované, zárubeň rámová, ocelová, kování, kliky a štítky - systémové, panikový zámek, povrchová úprava žárový pozink, grafitový nátěr, rozměr 900 x 1970 / ref. výrobek ocelové dveře KAVAN | kus | 1 | 0 | 1 |  | 0 |  | 0
2 | SP | D4 | vstupní dveře jednokřídlé otevíravé, atypické, s prahem - ZK izolované, zárubeň rámová, ocelová, kování, kliky a štítky - systémové, panikový zámek, povrchová úprava žárový pozink, grafitový nátěr, rozměr 900 x 1970 / ref. výrobek ocelové dveře KAVAN | kus | 1 | 0 | 1 |  | 0 |  | 0
3 | SP | 998767201 | Přesun hmot pro zámečnické konstrukce stanovený procentní sazbou z ceny vodorovná dopravní vzdálenost do 50 m v objektech výšky do 6 m | % | 0 | 0 | 0 |  | 0 |  | 0
| T3_ | 769. | Ostatní výrobky | [5 empty] | 0 |  | 0
Bližší specifikace viz tabulky výrobků, pokud není uvedeno jinak jednotková cena zahrnuje dodávku i montáž.
1 | SP | OS01 | zrcadlo FLOAT, lepeno celoplošně na svislou konstrukci stěny, zalícovat s keramickým obkladem stěny, spodní hrana 1000 mm od podlahy, tl 5mm, rozměry zrcadla musí být v násobku spárořezu ker. obkladu), 1300 x 1300 mm | kus | 1 | 0 | 1 |  | 0 |  | 0
2 | SP | OS02 | zrcadlo FLOAT, lepeno celoplošně na svislou konstrukci stěny, zalícovat s keramickým obkladem stěny, spodní hrana 1000 mm od podlahy, tl 5mm, rozměry zrcadla musí být v násobku spárořezu ker. obkladu), rozměr š 1300 x v 1300 mm | kus | 1 | 0 | 1 |  | 0 |  | 0
3 | SP | 769001 | Přenosný hasicí přístroj s náplní 6 kg prášku (21A, 113B, C) - dodávka a montáž | kus | 6 | 0 | 6 |  | 0 |  | 0
| VV_ |  | viz TZ PBŘ |  | 0
| VV_ |  | 6 |  | 6
4 | SP | 769002 | Informační a orientační systém - dodávka a montáž | kpl | 1 | 0 | 1 |  | 0 |  | 0
5 | SP | 998767291 | Přesun hmot pro zámečnické konstrukce stanovený procentní sazbou z ceny vodorovná dopravní vzdálenost do 50 m v objektech výšky do 6 m | % | 0 | 0 | 0 |  | 0 |  | 0
| T3_ | 781. | Obklady keramické | [5 empty] | 0 |  | 0.39264
1 | SP | 781474189 | Montáž obkladů vnitřních stěn z dlaždic keramických lepených flexibilním lepidlem režných nebo glazovaných hladkých - včetně rohových a ukončovacích profilů | m2 | 133.099 | 0 | 133.099 |  | 0 | 0.00295 | 0.39264
| VV_ |  | na omítku |  | 0
| VV_ |  | m.1.04 |  | 0
| VV_ |  | (2,35+2,00)*2*2,20 |  | 19.14
| VV_ |  | -0,80*1,97-0,90*1,97 |  | -3.349
| VV_ |  | m.1.05 |  | 0
| VV_ |  | (2,60)*2,20 |  | 5.72
| VV_ |  | -0,80*1,97 |  | -1.576
| VV_ |  | m.1.06 |  | 0
| VV_ |  | (2,30+1,95)*3,20 |  | 13.6
| VV_ |  | (2,30+1,95)*2,30 |  | 9.775
| VV_ |  | -0,80*1,97-0,70*1,97*2 |  | -4.334
| VV_ |  | m.1.07 |  | 0
| VV_ |  | (0,95+1,40)*2*2,60 |  | 12.22
| VV_ |  | -0,70*1,97 |  | -1.379
| VV_ |  | m.1.08 |  | 0
| VV_ |  | (0,90+1,40)*2*2,30 |  | 10.58
| VV_ |  | -0,70*1,97 |  | -1.379
| VV_ |  | m.1.09 |  | 0
| VV_ |  | (3,45+1,95+0,60)*2*2,30+0,60*2*0,30 |  | 27.96
| VV_ |  | -1,30*1,30 |  | -1.69
| VV_ |  | -0,80*1,97-0,70*1,97 |  | -2.955
| VV_ |  | odpočet na beton; -9,925 |  | -9.925
| VV_ |  | m.1.10 |  | 0
| VV_ |  | (1,00*2+1,40)*3,21 |  | 10.914
| VV_ |  | -0,70*1,97 |  | -1.379
| VV_ |  | m.1.11 |  | 0
| VV_ |  | (0,95+1,40)*2*2,70 |  | 12.69
| VV_ |  | -0,70*1,97 |  | -1.379
| VV_ |  | = |  | 93.254
| VV_ |  | na beton |  | 0
| VV_ |  | m.1.05 |  | 0
| VV_ |  | (2,60+5,50*2)*2,20 |  | 29.92
| VV_ |  | m.1.09 |  | 0
| VV_ |  | (1,80+1,95)*2,30 |  | 8.625
| VV_ |  | 1,30*1,00 |  | 1.3
| VV_ |  | = |  | 39.845
2 | SP | 781001 | Keramický obklad 100x100 mm - dodávka | m2 | 133.099 | 10 | 146.4089 |  | 0 |  | 0
3 | SP | 998781201 | Přesun hmot pro obklady keramické stanovený procentní sazbou z ceny vodorovná dopravní vzdálenost do 50 m v objektech výšky do 6 m | % | 0 | 0 | 0 |  | 0 |  | 0
| T3_ | 7841 | Malby a nátěry | [5 empty] | 0 |  | 0.016036
1 | SP | 784211191 | Malby z malířských směsí otěruvzdorných za mokra dvojnásobné, bílé za mokra otěruvzdorné středně v místnostech výšky do 3,80 m - včetně penetrace | m2 | 59.394 | 0 | 59.394 |  | 0 | 0.00027 | 0.016036
| VV_ |  | na omítku stěn |  | 0
| VV_ |  | 143,388 |  | 143.388
| VV_ |  | na sdk podhledy |  | 0
| VV_ |  | 9,26 |  | 9.26
| VV_ |  | odpočet keram.obklad na omítku |  | 0
| VV_ |  | -93,254 |  | -93.254
2 | SP | 784900101 | Uzavírací nátěr na pohledový beton stěn a stropů - ref. Porosan | m2 | 257.4792 | 0 | 257.4792 |  | 0 |  | 0
| VV_ |  | stěny |  | 0
| VV_ |  | 1np |  | 0
| VV_ |  | m.1.01+02 |  | 0
| VV_ |  | (12,475*2+1,55+3,05+6,45*2)*2,935 |  | 124.5908
| VV_ |  | m.1.03 |  | 0
| VV_ |  | (10,665+4,525+0,85)*3,21 |  | 51.4884
| VV_ |  | = |  | 176.0792
| VV_ |  | stropy |  | 0
| VV_ |  | 27,00+6,70+21,62+4,70+14,30+4,49+1,35+1,40+6,35+1,40+1,35 |  | 90.66
| VV_ |  | odpočet sdk podhled; -9,26 |  | -9.26
| VV_ |  | = |  | 81.4
| T2_ | T | Technické zařízení budov | [5 empty] | 0 |  | 0
| T3_ | TZ1. | Stavební instalace | [5 empty] | 0 |  | 0
1 | SP | ZTI | Zdravotní technika - viz samostatný soupis | kpl | 1 | 0 | 1 |  | 0 |  | 0
2 | SP | UT | ÚT - viz samostatný soupis | kpl | 1 | 0 | 1 |  | 0 |  | 0
3 | SP | VZT | VZT - viz samostatný soupis | kpl | 1 | 0 | 1 |  | 0 |  | 0
4 | SP | SIL | Silnoproud - viz samostatný soupis | kpl | 1 | 0 | 1 |  | 0 |  | 0
5 | SP | PR | Přípomoce pro instalace | hod | 60 | 0 | 60 |  | 0 |  | 0

## ZTI
REVITALIZACE NAUČNÉ STEZKY "AMERIKA"
| S1 | Zdravotní technika
Poř. | Kód | Popis | MJ | Výměra | Jedn. cena | Cena
| 720 | Zdravotní technika |  |  |  | 0
Výrobky uvedené ve výkazu jsou referenční
| 001 | Zemní práce |  |  |  | 0
| 001.1 | Zemní práce pro vodovod |  |  |  | 0
1 | 100.06-01.01 | Výkop rýh | m3 | 90 |  | 0
2 | 100.06-01.02 | Pískové lože potrubí tl. 100 mm | m3 | 4.08 |  | 0
3 | 100.06-01.03 | Zásyp potrubí v rýze včetně doplňkových prací | m3 | 85.92 |  | 0
3 | 100.06-01.04 | Odvoz na skládku vč. poplatku | m3 | 4.08 |  | 0
| 001.2 | Zemní práce pro kanalizaci |  |  |  | 0
4 | 100.06-01.01 | Výkop rýh | m3 | 294 |  | 0
4.7 | 100.06-01.02 | Pískové lože potrubí tl. 100 mm | m3 | 12.96 |  | 0
5.4 | 100.06-01.03 | Zásyp potrubí v rýze včetně doplňkových prací | m3 | 281.04 |  | 0
6.1 | 100.06-01.04 | Odvoz na skládku vč. poplatku | m3 | 12.96 |  | 0
| 721 | Vnitřní kanalizace |  |  |  | 0
1 | 721.01 | Potrubí plastové odpadní ležaté DN 100 | m | 5 |  | 0
2 | 721.02 | Potrubí plastové z PP výtlačné DN 80 (D 90) | m | 157 |  | 0
3 | 721.03 | Signalizační vodič | m | 140 |  | 0
4 | 721.04 | Výstražná fólie | m | 140 |  | 0
5 | 721.05 | Potrubí připojovací z PVC D 110 | m | 30 |  | 0
6 | 721.06 | Potrubí připojovací z PVC D 40 | m | 7 |  | 0
7 | 721.07 | Potrubí připojovací z PVC D 50 | m | 5 |  | 0
8 | 721.08 | Potrubí připojovací z PVC D 75 | m | 23 |  | 0
9 | 721.09 | KK-DN80 | ks | 2 |  | 0
10 | 721.10 | ZK-DN80 | ks | 1 |  | 0
| 722 | Vnitřní vodovod |  |  |  | 0
1 | 722.01 | Potrubí plastové PE D 40 | m | 68 |  | 0
2 | 722.02 | Potrubí plastové PPR, PN 20, D 20 | m | 26 |  | 0
3 | 722.03 | Potrubí plastové PPR, PN 20, D 25 | m | 3 |  | 0
4 | 722.04 | Potrubí plastové PPR, PN 20, D 40 | m | 21 |  | 0
5 | 722.05 | Izolace proti orosení pro SV - Izolace pro D 20 tl. 6 mm | m | 26 |  | 0
6 | 722.06 | Izolace proti orosení pro SV - Izolace pro D 25 tl. 6 mm | m | 3 |  | 0
7 | 722.07 | Izolace proti orosení pro SV - Izolace pro D 40 tl. 6 mm | m | 21 |  | 0
8 | 722.08 | Tepelná izolace pro D 20 tl. 20 mm | m | 2 |  | 0
9 | 722.09 | Kulový kohout DN 15 s vyp. | ks | 2 |  | 0
10 | 722.10 | Kulový kohout DN 20 s vyp. | ks | 1 |  | 0
11 | 722.11 | Kulový kohout DN 32 s vyp. | ks | 1 |  | 0
| 725 | Zařizovací předměty |  |  |  | 0
1 | 725.01 | Čerpací stanice Wilo DrainLift M se dvěma integrovanými čerpadly | ks | 1 |  | 0
2 | 725.02 | Tlakový elektrický zásobníkový ohřívač vody Stiebel-Eltron SHU 5 Sli o objemu 5 litrů včetně příslušenství SVMT | ks | 1 |  | 0
3 | 725.03 | Beztlakový elektrický zásobníkový ohřívač vody Stiebel-Eltron SN 5 o objemu 5 litrů včetně příslušné směšovací armatury | ks | 2 |  | 0
4 | 725.04 | Beztlakový elektrický zásobníkový ohřívač vody Stiebel-Eltron SNU 5 SL o objemu 5 litrů včetně pákové směšovací armatury MEW | ks | 1 |  | 0
5 | 725.05 | Montážní podomítkový systém pro WC závěsné | ks | 3 |  | 0
6 | 725.06 | Podomítková splachovací nádržka | ks | 3 |  | 0
7 | 725.07 | Splachovací tlačítko | ks | 3 |  | 0
8 | 725.08 | WC závěsné bílé JIKA CUBITO + sedátko s poklopem | ks | 3 |  | 0
9 | 725.09 | Instalační modul pro WC bezbariérové | ks | 1 |  | 0
10 | 725.10 | WC mísa závěsná, bezbariérová, vyložení 700 mm, bílá, 360x700 mm, JIKA OLYMP HANDICAP, včetně sedátka, splachovacího tlačítka, splachovací tlačítko umístěno na straně dle příslušné vyhlášky, výška sedátka 500 mm od podlahy | ks | 1 |  | 0
11 | 725.11 | Podomítková splachovací nádržka - WC bezbariérové | ks | 1 |  | 0
12 | 725.12 | Pisoár závěsný | ks | 2 |  | 0
13 | 725.13 | Montážní podomítkový systém pro pisoáry | ks | 2 |  | 0
14 | 725.14 | Splachovací tlačítko pro pisoáry | ks | 2 |  | 0
15 | 725.15 | Umyvadlo keramické bílé JIKA CUBITO - 600x450 | ks | 2 |  | 0
16 | 725.16 | Umyvadlo keramické bílé JIKA CUBITO zápustné do desky, včetně desky | ks | 1 |  | 0
17 | 725.17 | Umyvadlo zdravotnické nástěnné, bílé s otvorem pro baterii a přepadem, JIKA MIO, výška horního povrchu 800-850 mm od podlahy | ks | 1 |  | 0
18 | 725.18 | Výlevka závěsná nerezová SANELA | ks | 1 |  | 0
19 | 725.19 | Baterie umyvadlová stojánková páková | ks | 2 |  | 0
20 | 725.20 | Sifon umyvadlový | ks | 3 |  | 0
21 | 725.21 | Sifon umyvadlový podomítkový pro postižené HL134.0 | ks | 1 |  | 0
22 | 725.22 | T 1300-DN15 | ks | 3 |  | 0
23 | 725.23 | Rohový ventil RV-DN15 | ks | 5 |  | 0

## ÚT
REVITALIZACE NAUČNÉ STEZKY "AMERIKA"
| S1 | Vytápění
Poř. | Kód | Popis | MJ | Výměra | Jedn. cena | Cena
| 730 | Vytápění |  |  |  | 0
Výrobky uvedené ve výkazu jsou referenční
| 730.1 | Vytápění |  |  |  | 0
1 | 730.01 | Elektrokotel např. Protherm RAY 18K, 18 kW | ks | 1 |  | 0
2 | 730.02 | Regulátor tepl. Ekvitermní, s čidlem, s týdenním prog. | ks | 1 |  | 0
3 | 730.03 | Expanzní nádoba, např. Reflex N, 25 dm3/0,30 Mpa | ks | 1 |  | 0
4 | 730.04 | Trubka měděná, tvrdá, SF-Cu F37, 15x1 | bm | 41 |  | 0
5 | 730.05 | Trubka měděná, tvrdá, SF-Cu F37, 18x1 | bm | 9 |  | 0
6 | 730.06 | Trubka měděná, tvrdá, SF-Cu F37, 22x1 | bm | 9 |  | 0
7 | 730.07 | Trubka měděná, tvrdá, SF-Cu F37, 28x1 | bm | 16 |  | 0
8 | 730.08 | Ventil odvzdušňovací radiátorový G 3/8", automatický - Hygroskopic | ks | 6 |  | 0
9 | 730.09 | Termost.hlavice např. Heimeier typ K se zabudovaným čidlem | ks | 6 |  | 0
10 | 730.10 | Šroubení radiátorové regulovatelné G 1/2", rohové | ks | 12 |  | 0
11 | 730.11 | Kulový kohout, např. Gicomini, R250D G 1", DN25 | ks | 1 |  | 0
12 | 730.12 | Kulový kohout, např. Gicomini, s filtrem G 1", DN10 | ks | 1 |  | 0
13 | 730.13 | Kulový kohout, např. Gicomini, vypouštěcí G 3/8", DN 10 | ks | 2 |  | 0
14 | 730.14 | Přepoušť. Ventil, např. Honeywell, DU G 3/4", DN 20 | ks | 1 |  | 0
15 | 730.15 | Šroubení přímé, Ve 4300, G 3/4", DN 20 | ks | 1 |  | 0
16 | 730.16 | Šroubení přímé, Ve 4300, G 1", DN 25 | ks | 2 |  | 0
17 | 730.17 | Těleso deskové, např. Radik VKU 21 - 400x600 mm | ks | 1 |  | 0
18 | 730.18 | Těleso deskové, např. Radik VKU 21 - 500x600 mm | ks | 2 |  | 0
19 | 730.19 | Těleso deskové, např. Radik VKU 21 - 600x600 mm | ks | 1 |  | 0
20 | 730.20 | Těleso deskové, např. Radik VKU 21 - 900x600 mm | ks | 1 |  | 0
21 | 730.21 | Těleso deskové, např. Radik VKU 21 - 1400x600 mm | ks | 1 |  | 0
22 | 730.22 | Tepelná izolace např. Mirelon pro trubku 15x1, tl. 13 mm | bm | 41 |  | 0
23 | 730.23 | Tepelná izolace např. Mirelon pro trubku 18x1, tl. 13 mm | bm | 9 |  | 0
24 | 730.24 | Tepelná izolace např. Mirelon pro trubku 22x1, tl. 13 mm | bm | 9 |  | 0
25 | 730.25 | Tepelná izolace např. Mirelon pro trubku 28x1, tl. 20 mm | bm | 16 |  | 0
26 | 730.26 | Tepelná izolace např. Mirrelon - desky tl. 25 mm | bm2 | 1 |  | 0
27 | 730.27 | profilový materiál | kg | 10 |  | 0
28 | 730.28 | Zkouška těsnosti | kpl | 1 |  | 0
29 | 730.29 | Zkouška tlaková | kpl | 1 |  | 0
30 | 730.30 | nastavení ekvitermní regulace | kpl | 1 |  | 0
31 | 730.31 | Topná zkouška | hod | 24 |  | 0

## VZT
REVITALIZACE NAUČNÉ STEZKY "AMERIKA"
| S1 | Vzduchotechnika
Poř. | Kód | Popis | MJ | Výměra | Jedn. cena dodávka | Jedn. cena montáž | Cena celkem
| 750 | Vzduchotechnika |  |  |  |  | 32165
Výrobky uvedené ve výkazu jsou referenční
| 750.01 | Zařízení č. 1 - Větrání WC |  |  |  |  | 32165
1 | 1.01 | Potrubní ventilátor MIXVENT- TD 1000/250 Vo = 410m3/h dpzv = 320 Pa Ne = 125 W / 230 V 1000/250 vč. podtlakové klapky MCA 1000/250 | ks | 1 | 10035 |  | 10035
2 | 1.02 | Axiální ventilátor DECOR 200 CRZ Vo = 150 m3/h dpzv = 22 Pa Ne = 20 W / 230 V | ks | 1 | 1858 |  | 1858
3 | 1.03 | Axiální ventilátor DECOR 100 CRZ Vo = 70 m3/h dpzv = 25 Pa Ne = 13 W / 230 V | ks | 1 | 1849 |  | 1849
4 | 1.04 | Tlumič hluku MAA 200-900 | ks | 1 | 2096 |  | 2096
5 | 1.05 | Tlumič hluku MAA 200-600 | ks | 1 | 1649 |  | 1649
6 | 1.06 | Talířový ventil universální ITT 100 | ks | 6 | 196 |  | 1176
7 | 1.06.1 | montážní kroužek se zděří IT+RH 100 | ks | 6 | 82 |  | 492
8 | 1.07 | Požární stěnový uzávěr PSUM 512x200 -01 | ks | 1 | 5470 |  | 5470
9 | 1.08 | Kruhová mřížka IGC 315 | ks | 1 | 1680 |  | 1680
10 | 1.09 | Kruhová mřížka IGC 100 | ks | 1 | 306 |  | 306
11 | 1.10 | Stěnová mřížka NOVA-L 325x125 lamely 1-12,5mm | ks | 8 | 368 |  | 2944
12 | 1.20.1 | Kruhové SPIRO potrubí sk. I. z pozinkovaného plechu ø200 (50% tvarovek) | bm | 5 | 285 |  | 1425
13 | 1.20.2 | Kruhové SPIRO potrubí sk. I. z pozinkovaného plechu ø160 (30% tvarovek) | bm | 2 | 201 |  | 402
14 | 1.20.3 | Kruhové SPIRO potrubí sk. I. z pozinkovaného plechu ø100 (30% tvarovek) | bm | 9 | 87 |  | 783
| 750.02 | Ostatní |  |  |  |  | 0
1 | 741.1.A3.01 | Pružné závěšení potrubí na závěsech (gumové podložky), obalení potrubí v prostupech měkkou gumou nebo plast. tmelem, montážní pěnou | kpl | 1 | 0 |  | 0
2 | 741.1.A3.02 | Měření hluku - dokladovat měření hluku ve větraných místnostech a venkovním prostoru (dvůr) | kpl | 1 | 0 |  | 0
3 | 741.1.A3.03 | Měření a regulace - dodá a provede propojení čidel, ovladače, požárních klapek a dalších elementů dle specifikace v el. schématu jednotky | kpl | 1 | 0 |  | 0
4 | 741.1.A3.04 | Projektová dokumentace | kpl | 1 | 0 |  | 0

## Silnoproud
REVITALIZACE NAUČNÉ STEZKY "AMERIKA"
| S1 | Silnoproud
Poř. | Kód | Popis | MJ | Výměra | Jedn. cena | Cena
| 741 | Silnoproud |  |  |  | 0
Výrobky uvedené ve výkazu jsou referenční
| 741.1 | Dodávky zařízení |  |  |  | 0
1 | 741.1.1 | Elektroměrový rozváděč ozn.RE | ks | 1 |  | 0
|  | skříň rozvaděč | ks | 1 |  | 0
|  | jistič 3pól BD250NE305 690V/36kA spínací blok | ks | 1 |  | 0
|  | spoušť nadproud SE-BD-0160-L001 3pol 160A vedení | ks | 1 |  | 0
|  | měřící trafo proudu CLA1.2/15VA/tp.0,5 200/5A | ks | 3 |  | 0
|  | vodič CY 16 /H07V-U/ | m | 9 |  | 0
|  | propojení pomocných obvodů do 25 vodičů (obec.pol) | ks | 2 |  | 0
|  | zkušební svorkovnice ZS1b | ks | 1 |  | 0
|  | výroba rozvaděče a zkoušky | ks | 1 |  | 0
2 | 741.1.2 | Napájecí rozváděč ozn.R1+R2 | ks | 1 |  | 0
|  | skříň.rozvaděč | ks | 1 |  | 0
|  | vypínač otočný HA307 3pól/8,5M/500V/160A na lištu | ks | 1 |  | 0
|  | odpínač poj lištový FD00-33K/F 3x160A 3pol ovlad | ks | 1 |  | 0
|  | pojistková patrona PN000(100A)gG | ks | 3 |  | 0
|  | jistič LPN 3pól/ch.B/ 32A | ks | 1 |  | 0
|  | jistič LPN 3pól/ch.B/ 20-25A | ks | 1 |  | 0
|  | jistič LPN 3pól/ch.B/ 10-16A | ks | 1 |  | 0
|  | jistič LPN 1pól/ch.B/ 6-16A | ks | 10 |  | 0
|  | jistič LPN 1pól/ch.B/ 6-16A | ks | 7 |  | 0
|  | jistič LPN 1pól/ch.B/ 4A | ks | 1 |  | 0
|  | proudový chránič 4pol OFI-25-4-030AC 10kA | ks | 1 |  | 0
|  | spínací hodiny týdenní digitální Z7-SDM/1k-WO | ks | 1 |  | 0
|  | svodič 3pól DEHNventil M TNC 255 typ1 951300 | ks | 1 |  | 0
|  | sběrnice hřeben G3L-1000C-16mm2 3x19vývod vidlice | ks | 4 |  | 0
|  | propojení pomocných obvodů do 25 vodičů (obec.pol) | ks | 3 |  | 0
|  | výroba rozvaděče a zkoušky | ks | 1 |  | 0
3 | 525504 | svítidl A V3218K/2x18W/IP65/těleso ABS kryt PC | ks | 11 |  | 0
4 | 525504 | svítidlo B záři V3218K/2x18W/IP65/těleso ABS kryt | ks | 2 |  | 0
5 | 525544 | svítidlo záři GN/2x18W/IP65/tělesoPE krytPC | ks | 3 |  | 0
6 | 525502 | svítidlo C záři V3136K/1x36W/IP65/těleso PC kryt | ks | 20 |  | 0
7 | 525542 | svítidlo CN záři /1x36W/IP65/tělesoPE krytPC | ks | 8 |  | 0
8 | 525505 | svítidlo D záři V3236K/2x36W/IP65/těleso ABS kryt | ks | 4 |  | 0
9 | 525545 | svítidlo DN záři /2x36W/IP65/tělesoPE krytPC | ks | 2 |  | 0
10 | 552256 | nouzové svítidlo Tosa/IP67 900lm/1hod/1x11W 50263 | ks | 10 |  | 0
| 741.2 | Materiál elektromontážní |  |  |  | 0
1 | 592123 | zářivka lineární T8 pr26mm/L590mm/G13 18W | ks | 22 |  | 0
2 | 595111 | startér zářivkový | ks | 22 |  | 0
3 | 592123 | zářivka lineární T8 pr26mm/L590mm/G13 18W | ks | 4 |  | 0
4 | 595111 | startér zářivkový | ks | 4 |  | 0
5 | 592123 | zářivka lineární T8 pr26mm/L590mm/G13 18W | ks | 6 |  | 0
6 | 595111 | startér zářivkový | ks | 6 |  | 0
7 | 592126 | zářivka lineární T8 pr26mm/L1200mm/G13 36W | ks | 20 |  | 0
8 | 595111 | startér zářivkový | ks | 20 |  | 0
9 | 592126 | zářivka lineární T8 pr26mm/L1200mm/G13 36W | ks | 8 |  | 0
10 | 595111 | startér zářivkový | ks | 8 |  | 0
11 | 592126 | zářivka lineární T8 pr26mm/L1200mm/G13 36W | ks | 8 |  | 0
12 | 595111 | startér zářivkový | ks | 8 |  | 0
13 | 592126 | zářivka lineární T8 pr26mm/L1200mm/G13 36W | ks | 4 |  | 0
14 | 595111 | startér zářivkový | ks | 4 |  | 0
15 | 410130 | SESTAVA spínač 1pól Tango 10A/250Vstř řaz.1 |  | 13 |  | 0
16 | 409820 | spínač/strojek 10A/250Vstř 3558-A01340 řaz. 1,1So | ks | 13 |  | 0
17 | 410101 | kryt spínače 1-duchý 3558A-A651 pro ř.1,6,7,1/0 | ks | 13 |  | 0
18 | 420091 | rámeček pro 1 přístroj Tango 3901A-B10 | ks | 13 |  | 0
19 | 410161 | SESTAVA ovladač zapín Tango 10A/250Vstř řaz.1/0So |  | 8 |  | 0
20 | 409828 | ovladač/strojek 10A/250Vstř 3558-A91342 ř.1/0,S,So | ks | 8 |  | 0
21 | 409900 | doutnavka orientační 3916-12221 | ks | 8 |  | 0
22 | 410103 | kryt spín 3558A-A653 pro ř.1So,6So,S,1/0So,S,7So | ks | 8 |  | 0
23 | 420091 | rámeček pro 1 přístroj Tango 3901A-B10 | ks | 8 |  | 0
24 | 410151 | SESTAVA přepín střídavý Tango 10A/250Vstř řaz.6 |  | 8 |  | 0
25 | 409822 | přepínač/strojek 10A/250Vstř 3558-A06340 řaz.6,6So | ks | 8 |  | 0
26 | 410101 | kryt spínače 1-duchý 3558A-A651 pro ř.1,6,7,1/0 | ks | 8 |  | 0
27 | 420091 | rámeček pro 1 přístroj Tango 3901A-B10 | ks | 8 |  | 0
28 | 410155 | SESTAVA přepínač křížový Tango 10A/250Vstř ř.7 |  | 1 |  | 0
29 | 409824 | přepínač/strojek 10A/250Vstř 3558-A07340 řaz.7,7So | ks | 1 |  | 0
30 | 410101 | kryt spínače 1-duchý 3558A-A651 pro ř.1,6,7,1/0 | ks | 1 |  | 0
31 | 420091 | rámeček pro 1 přístroj Tango 3901A-B10 | ks | 1 |  | 0
32 | 414233 | vačkový spínač ve skříňce S25VL03 | ks | 1 |  | 0
33 | 414333 | vačkový spínač ve skříňce S63VL03 | ks | 1 |  | 0
34 | 420006 | zásuvka 16A/250Vstř Tango 5519A-A02357 bezŠr clonk | ks | 8 |  | 0
35 | 420091 | rámeček pro 1 přístroj Tango 3901A-B10 | ks | 8 |  | 0
36 | 473922 | svodič DEHNflex M 255 elinstalKrabic 924396 | ks | 2 |  | 0
37 | 311212 | krabice přístrojová KP68 | ks | 20 |  | 0
38 | 311117 | krabice univerz/rozvodka KU68-1903 vč.KO68 +S66 | ks | 15 |  | 0
39 | 312911 | krabicová rozvodka ACIDUR 6455-11 | ks | 10 |  | 0
40 | 101214 | kabel 1kV CYKY 3x70+50 | m | 110 |  | 0
41 | 101308 | kabel CYKY 5x6 | m | 5 |  | 0
42 | 101306 | kabel CYKY 5x2,5 | m | 15 |  | 0
43 | 101106 | kabel CYKY 3x2,5 | m | 185 |  | 0
44 | 101305 | kabel CYKY 5x1,5 | m | 25 |  | 0
45 | 101105 | kabel CYKY 3x1,5 | m | 230 |  | 0
46 | 101005 | kabel CYKY 2x1,5 | m | 105 |  | 0
47 | 171109 | vodič CY 10 /H07V-U/ | m | 200 |  | 0
48 | 351103 | kabelový žlab FeZn KLAS 125/50 2000mm | m | 30 |  | 0
49 | 351153 | /kabelový žlab KLAS/ koleno vnější 125/50 | ks | 6 |  | 0
50 | 351943 | /kabelový žlab KLAS/ závěs 125 | ks | 15 |  | 0
51 | 351951 | /kabelový žlab KLAS/ závitová tyč 1m | ks | 3 |  | 0
52 | 321164 | trubka ohebná spiroflex SF25 | m | 60 |  | 0
53 | 322124 | trubka PVC tuhá střední namáhání 4025 | m | 40 |  | 0
54 | 322174 | /trubka PVC tuhá/ příchytka 5325 | ks | 40 |  | 0
55 | 322164 | /trubka PVC tuhá/ spojka 0225 | ks | 20 |  | 0
56 | 322154 | /trubka PVC tuhá/ koleno 4125 | ks | 6 |  | 0
57 | 201 | válcovaný profil ocel tř.11 | kg | 12 |  | 0
58 | 314 | hmoždinka se zatloukacím hřebem HZI 8x95mm | ks | 150 |  | 0
59 | 932 | ohnivzdorná přepážka s výplní(obecná položka) | m2 | 1 |  | 0
60 | 932 | ohnivzdorná přepážka s výplní(obecná položka) | m2 | 3 |  | 0
61 | 932 | ohnivzdorná přepážka s výplní(obecná položka) | m2 | 4 |  | 0
62 | 321163 | trubka ohebná spiroflex SF20 | m | 80 |  | 0
63 | 322122 | trubka PVC tuhá střední namáhání 4016E | m | 25 |  | 0
64 | 322172 | /trubka PVC tuhá/ příchytka 5316 | ks | 25 |  | 0
65 | 322162 | /trubka PVC tuhá/ spojka 0216 | ks | 12 |  | 0
66 | 322152 | /trubka PVC tuhá/ koleno 4116 | ks | 2 |  | 0
67 | 295001 | vedení FeZn 30/4 (0,96kg/m) | m | 65 |  | 0
68 | 295011 | vedení FeZn pr.10mm(0,63kg/m) | m | 45 |  | 0
69 | 295071 | svorka pásku zemnící SR2b 4šrouby FeZn | ks | 18 |  | 0
70 | 295073 | svorka pásku drátu zemnící SR3a 2šrouby FeZn | ks | 14 |  | 0
71 | 190114 | kabelové oko Cu lisovací 70x10 KU | ks | 8 |  | 0
72 | 190113 | kabelové oko Cu lisovací 50x10 KU | ks | 2 |  | 0
73 | 321503 | roura korugovaná KOPOFLEX KF09075 pr.75/61mm | m | 6 |  | 0
| 741.3 | Elektromontáže |  |  |  | 0
1 | 210201102 | svítidlo zářivkové průmyslové stropní/2 zdroje | ks | 11 |  | 0
2 | 210201102 | svítidlo zářivkové průmyslové stropní/2 zdroje | ks | 2 |  | 0
3 | 210201102 | svítidlo zářivkové průmyslové stropní/2 zdroje | ks | 3 |  | 0
4 | 210201101 | svítidlo zářivkové průmyslové stropní/1 zdroj | ks | 20 |  | 0
5 | 210201101 | svítidlo zářivkové průmyslové stropní/1 zdroj | ks | 8 |  | 0
6 | 210201102 | svítidlo zářivkové průmyslové stropní/2 zdroje | ks | 4 |  | 0
7 | 210201102 | svítidlo zářivkové průmyslové stropní/2 zdroje | ks | 2 |  | 0
8 | 210201201 | nouzové orientační svítidlo zářivkové | ks | 10 |  | 0
9 | 210110041 | spínač zapuštěný vč.zapojení 1pólový/řazení 1 | ks | 13 |  | 0
10 | 210110063 | ovladač zapuštěný vč.zapojení tlačítkový/ř.1/0 So | ks | 8 |  | 0
11 | 210110045 | přepínač zapuštěný vč.zapojení střídavý/řazení 6 | ks | 8 |  | 0
12 | 210110046 | přepínač zapuštěný vč.zapojení křížový/řazení 7 | ks | 1 |  | 0
13 | 210110512 | vypínač vačkový v krytu vč.zapoj. S25VP-VL/03-06 | ks | 1 |  | 0
14 | 210110514 | vypínač vačkový v krytu vč.zapoj. S63VP-VL/03-06 | ks | 1 |  | 0
15 | 210111012 | zásuvka domovní zapuštěná vč.zapojení průběžně | ks | 8 |  | 0
16 | 210111011 | zásuvka domovní zapuštěná vč.zapojení | ks | 2 |  | 0
17 | 210010301 | krabice přístrojová bez zapojení | ks | 20 |  | 0
18 | 210010321 | krabicová rozvodka vč.svorkovn.a zapojení(-KR68) | ks | 15 |  | 0
19 | 210010351 | krabicová rozvodka vč.ukonč.a zapojení (-6455/11) | ks | 10 |  | 0
20 | 210810085 | kabel Cu(-1kV CYKY) volně ulož do 3x120/4x95/5x50 | m | 110 |  | 0
21 | 210800112 | kabel Cu(-CYKY) pod omítkou do 5x6 | m | 5 |  | 0
22 | 210800112 | kabel Cu(-CYKY) pod omítkou do 5x6 | m | 15 |  | 0
23 | 210800103 | kabel Cu(-CYKY) pod omítkou do 2x4/3x2,5/5x1,5 | m | 185 |  | 0
24 | 210800103 | kabel Cu(-CYKY) pod omítkou do 2x4/3x2,5/5x1,5 | m | 25 |  | 0
25 | 210800103 | kabel Cu(-CYKY) pod omítkou do 2x4/3x2,5/5x1,5 | m | 230 |  | 0
26 | 210800103 | kabel Cu(-CYKY) pod omítkou do 2x4/3x2,5/5x1,5 | m | 105 |  | 0
27 | 210800006 | vodič Cu(-CY) pod omítkou do 1x16 | m | 200 |  | 0
28 | 210020304 | kabelový žlab MARS 125/50 úplný bez víka | m | 30 |  | 0
29 | 210020151 | stojina nebo závěs s výložníky zesílené provedení | kg | 4.5 |  | 0
30 | 210010004 | trubka plast ohebná,pod omítkou,typ 2329/pr.29 | m | 60 |  | 0
31 | 210010022 | trubka plast tuhá pevně uložená do průměru 25 | m | 40 |  | 0
32 | 210020651 | nosná konstrukce přístroje do 5kg vč.zhotovení | ks | 6 |  | 0
33 | 210010712 | osazení do betonu hmoždinky HM8 | ks | 150 |  | 0
34 | 210020901 | ohnivzdorná přepážka s výplní pod rozvaděč | m2 | 1 |  | 0
35 | 210020911 | ohnivzdorná přepážka s výplní ve stropě tl.20cm | m2 | 3 |  | 0
36 | 210020922 | ohnivzdorná přepážka s výplní ve stěně tl.30cm | m2 | 4 |  | 0
37 | 210010003 | trubka plast ohebná,pod omítkou,typ 2323/pr.23 | m | 80 |  | 0
38 | 210010021 | trubka plast tuhá pevně uložená do průměru 16 | m | 25 |  | 0
39 | 210220025 | uzemň.vedení v zemi/město úplná mtž FeZn do 120mm2 | m | 65 |  | 0
40 | 210220022 | uzemňov.vedení v zemi úplná mtž FeZn pr.8-10mm | m | 45 |  | 0
41 | 210220321 | svorka na potrubí vč.pásku (Bernard) | ks | 12 |  | 0
42 | 210100007 | ukončení v rozvaděči vč.zapojení vodiče do 70mm2 | ks | 8 |  | 0
43 | 210100006 | ukončení v rozvaděči vč.zapojení vodiče do 50mm2 | ks | 2 |  | 0
44 | 210100001 | ukončení v rozvaděči vč.zapojení vodiče do 2,5mm2 | ks | 88 |  | 0
45 | 210100002 | ukončení v rozvaděči vč.zapojení vodiče do 6mm2 | ks | 10 |  | 0
46 | 210100003 | ukončení v rozvaděči vč.zapojení vodiče do 16mm2 | ks | 9 |  | 0
47 | 210010124 | trubka plast volně uložená do pr.75mm | m | 6 |  | 0
| 741.4 | Ostatní náklady |  |  |  | 0
1 | 218009011 | poplatek za recyklaci světelného zdroje | ks | 22 |  | 0
2 | 218009011 | poplatek za recyklaci světelného zdroje | ks | 4 |  | 0
3 | 218009011 | poplatek za recyklaci světelného zdroje | ks | 6 |  | 0
4 | 218009011 | poplatek za recyklaci světelného zdroje | ks | 20 |  | 0
5 | 218009011 | poplatek za recyklaci světelného zdroje | ks | 8 |  | 0
6 | 218009011 | poplatek za recyklaci světelného zdroje | ks | 8 |  | 0
7 | 218009011 | poplatek za recyklaci světelného zdroje | ks | 4 |  | 0
8 | 218009001 | poplatek za recyklaci svítidla | ks | 10 |  | 0
9 | 218009011 | poplatek za recyklaci světelného zdroje | ks | 10 |  | 0
10 | 741.4.1 | doprava dodávek | kpl | 1 |  | 0
11 | 741.4.2 | přesun dodávek | kpl | 1 |  | 0
12 | 741.4.3 | prořez | kpl | 1 |  | 0
13 | 741.4.4 | materiál podružný | kpl | 1 |  | 0
14 | 741.4.5 | PPV pro elektromontáže | kpl | 1 |  | 0
15 | 741.4.6 | revize | kpl | 1 |  | 0

## S2_Přípojka kanalizace
REVITALIZACE NAUČNÉ STEZKY "AMERIKA"
| S2 | Přípojka kanalizace
Poř. | Kód | Popis | MJ | Výměra | Jedn. cena | Cena
| S2 | Přípojka kanalizace |  |  |  | 0
| 001 | Zemní práce |  |  |  | 0
1 | 100.06-01.01 | Výkop rýh | m3 | 5.2 |  | 0
2 | 100.06-01.02 | Pískové lože potrubí tl. 100 mm | m3 | 0.15 |  | 0
3 | 100.06-01.03 | Zásyp potrubí v rýze včetně doplňkových prací | m3 | 5 |  | 0
4 | 100.06-01.04 | Výkopy jam | m3 | 8 |  | 0
5 | 100.06-01.05 | Zásyp stavebních jam | m3 | 2 |  | 0
6 | 100.06-01.06 | Štěrkové lože tl. 100-150 mm | m3 | 0.8 |  | 0
7 | 100.06-01.07 | Odvoz na skládku vč. poplatku | m3 | 7 |  | 0
| 727.1 | Přípojka kanalizace |  |  |  | 0
1 | 460.06-01.01 | Hrdlové potrubí - kamenina DN 200 - v zemi | m | 4 |  | 0
2 | 460.06-01.02 | Uklidňovací kanalizační šachta DN 1000 včetně pojízdného litinového poklopu, prstence DN 600, příslušenství a žulového obkladu ve spodní části | ks | 1 |  | 0

## S3_Přípojka vodovodu
REVITALIZACE NAUČNÉ STEZKY "AMERIKA"
| S3 | Přípojka vodovodu
Poř. | Kód | Popis | MJ | Výměra | Jedn. cena | Cena
| S3 | Přípojka vodovodu |  |  |  | 0
| 001 | Zemní práce |  |  |  | 0
1 | 100.06-01.01 | Výkop rýh | m3 | 5.8 |  | 0
2 | 100.06-01.02 | Pískové lože potrubí tl. 100 mm | m3 | 0.15 |  | 0
3 | 100.06-01.03 | Zásyp potrubí v rýze včetně doplňkových prací | m3 | 5.7 |  | 0
4 | 100.06-01.04 | Odvoz na skládku vč. poplatku | m3 | 0.1 |  | 0
| 727.2 | Přípojka vodovodu |  |  |  | 0
1 | 470.06-01.01 | Plastové potrubí PE D40 - v zemi | m | 4.6 |  | 0
2 | 470.06-01.02 | Bílá výstražná folie š. 0,6 m | m | 4.6 |  | 0
3 | 470.06-01.03 | Vodoměrná šachta plastová s pojízdným poklopem, dl. 1500 mm | ks | 1 |  | 0
4 | 470.06-01.04 | Navrtávací pas se zemní soupravou a poklopem | kpl | 1 |  | 0
5 | 470.06-01.05 | Vodoměrná sestava | kpl | 1 |  | 0
6 | 470.06-01.06 | Přechodka PE/ocel DN 32 | ks | 2 |  | 0
7 | 470.06-01.07 | Kulový kohout DN 32 | ks | 3 |  | 0

## S4_Rekapitulace
REVITALIZACE NAUČNÉ STEZKY "AMERIKA"
S4 | Komunikace, chodníky
REKAPITULACE
Kód | Popis | Cena
S4 | Komunikace, chodníky |  | #REF!
H | Oddíly prací HSV | 0 | #REF!
001. | Zemní práce | 0 | #REF!
0051 | Zpevněné plochy | 0 | #REF!
008. | Trubní vedení | 0 | #REF!
0091 | Doplňující konstrukce a práce pozemních komunikací, letišť a ploch | 0 | #REF!
0096 | Bourací práce | 0 | #REF!
099. | Přesun hmot HSV | 0 | #REF!
| Celkem (bez DPH) | 0

## S4_Komunikace, chodníky
REVITALIZACE NAUČNÉ STEZKY "AMERIKA"
|  | S4 | Komunikace, chodníky
Poř. |  | Kód | Plný popis | MJ | Výměra bez ztr. | Ztratné | Výměra | Jedn. cena | Cena
| T1_ | S4 | Komunikace, chodníky | [5 empty] | 0 |  | 826.4047
| T2_ | H | Oddíly prací HSV | [5 empty] | 0 |  | 826.4047
| T3_ | 001. | Zemní práce | [5 empty] | 0 |  | 0
1 | SP | 131201101 | Hloubení nezapažených jam a zářezů kromě zářezů se šikmými stěnami pro podzemní vedení s urovnáním dna do předepsaného profilu a spádu v hornině tř. 3 | m3 | 338 | 0 | 338 |  | 0 |  | 0
| VV_ |  | pro komunikace |  | 0
| VV_ |  | viz výkaz projektanta komunikací |  | 0
| VV_ |  | areál |  | 0
| VV_ |  | 175,00 |  | 175
| VV_ |  | ulice Na Vyhlídce |  | 0
| VV_ |  | 163,00 |  | 163
| VV_ |  | = |  | 338
2 | SP | 132201101 | Hloubení zapažených i nezapažených rýh šířky do 600 mm s urovnáním dna do předepsaného profilu a spádu v hornině tř. 3 | m3 | 13.4 | 0 | 13.4 |  | 0 |  | 0
| VV_ |  | pro drenáž |  | 0
| VV_ |  | 67,00*0,40*0,50 |  | 13.4
| VV_ |  | = |  | 13.4
3 | SP | 162301109 | Vodorovné přemístění výkopku nebo sypaniny po suchu na obvyklém dopravním prostředku, bez naložení výkopku, avšak se složením bez rozhrnutí z horniny tř. 1 až 4 v místě stavby | m3 | 351.4 | 0 | 351.4 |  | 0 |  | 0
| VV_ |  | 338,00+13,40 |  | 351.4
4 | SP | 167101102 | Nakládání neulehlého výkopku nebo sypaniny, množství přes 100 m3, z hornin tř. 1 až 4 / vyčíslení viz bilance zemin za část A+B - pro násypy | m3 | 402 | 0 | 402 |  | 0 |  | 0
| VV_ |  | 402,00; nedostatek zeminy pro zásypy pro komunikace je řešen přebytkem na mezideponni z objektu drobná architektura |  | 402
5 | SP | 162301189 | Vodorovné přemístění výkopku nebo sypaniny po suchu na obvyklém dopravním prostředku, bez naložení výkopku, avšak se složením bez rozhrnutí z horniny tř. 1 až 4 v místě stavby / pro násypy (chybějící zemina) - doplnění z přebytku výkopů ostatních objektů | m3 | 402 | 0 | 402 |  | 0 |  | 0
6 | SP | 171101103 | Uložení sypaniny do násypů s rozprostřením sypaniny ve vrstvách a s hrubým urovnáním zhutněných s uzavřením povrchu násypu z hornin soudržných s předepsanou mírou zhutnění v procentech výsledků zkoušek Proctor-Standard (dále jen PS) | m3 | 402 | 0 | 402 |  | 0 |  | 0
| VV_ |  | viz výkaz projektanta komunikací |  | 0
| VV_ |  | areál |  | 0
| VV_ |  | 395,00 |  | 395
| VV_ |  | ulice Na Vyhlídce |  | 0
| VV_ |  | 7,0 |  | 7
7 | SP | 181951102 | Úprava pláně vyrovnáním výškových rozdílů v hornině tř. 1 až 4 se zhutněním | m2 | 750 | 0 | 750 |  | 0 |  | 0
| VV_ |  | pro komunikace |  | 0
| VV_ |  | areál |  | 0
| VV_ |  | 330,00+56,00 |  | 386
| VV_ |  | ulice na vyhlídce |  | 0
| VV_ |  | 140,00+56,00+22,00+128,00+18,00 |  | 364
| T3_ | 0051 | Zpevněné plochy | [5 empty] | 0 |  | 721.9699
1 | SP | 564851111 | Podklad ze štěrkodrti ŠD s rozprostřením a zhutněním, po zhutnění tl. 150 mm | m2 | 750 | 0 | 750 |  | 0 | 0.27 | 202.5
| VV_ |  | pro komunikace |  | 0
| VV_ |  | viz výkaz projektanta komunikací |  | 0
| VV_ |  | areál |  | 0
| VV_ |  | 330,00+56,00 |  | 386
| VV_ |  | ulice Na Vyhlídce |  | 0
| VV_ |  | 140,00+56,00+22,00+128,00+18,00 |  | 364
| VV_ |  | = |  | 750
2 | SP | 564861111 | Podklad ze štěrkodrti ŠD s rozprostřením a zhutněním, po zhutnění tl. 200 mm | m2 | 604 | 0 | 604 |  | 0 | 0.37 | 223.48
| VV_ |  | pro komunikace |  | 0
| VV_ |  | viz výkaz projektanta komunikací |  | 0
| VV_ |  | areál |  | 0
| VV_ |  | 330,00+56,00 |  | 386
| VV_ |  | ulice Na Vyhlídce |  | 0
| VV_ |  | 140,00+56,00+22,00 |  | 218
| VV_ |  | = |  | 604
3 | SP | 591211111 | Kladení dlažby z kostek s provedením lože do tl. 50 mm, s vyplněním spár, s dvojím beraněním a se smetením přebytečného materiálu na krajnici drobných z kamene, do lože z kameniva těženého | m2 | 352 | 0 | 352 |  | 0 | 0.18 | 63.36
| VV_ |  | pro komunikace |  | 0
| VV_ |  | viz výkaz projektanta komunikací |  | 0
| VV_ |  | areál |  | 0
| VV_ |  | 330,00 |  | 330
| VV_ |  | ulice Na Vyhlídce |  | 0
| VV_ |  | 22,00 |  | 22
| VV_ |  | = |  | 352
4 | H | 58380120 | Kostka dlažební drobná, žula velikost 80x100 mm - dodávka | t | 91.52 | 2 | 93.3504 |  | 0 | 1 | 93.3504
| VV_ |  | 352,00*0,10*2,6 |  | 91.52
5 | SP | 591111111 | Kladení dlažby z kostek s provedením lože do tl. 50 mm, s vyplněním spár, s dvojím beraněním a se smetením přebytečného materiálu na krajnici velkých z kamene, do lože z kameniva těženého | m2 | 56 | 0 | 56 |  | 0 | 0.18 | 10.08
| VV_ |  | pro komunikace |  | 0
| VV_ |  | viz výkaz projektanta komunikací |  | 0
| VV_ |  | areál |  | 0
| VV_ |  | 56,00 |  | 56
| VV_ |  | = |  | 56
6 | H | 58380159 | Kostka dlažební velká, žula velikost 150x160 mm - dodávka | t | 23.296 | 2 | 23.7619 |  | 0 | 1 | 23.7619
| VV_ |  | 56,00*0,16*2,6 |  | 23.296
7 | SP | 596412312 | Kladení dlažby z betonových vegetačních dlaždic pozemních komunikací s ložem z kameniva těženého nebo drceného tl. do 50 mm, s vyplněním spár a vegetačních otvorů, s hutněním vibrováním tl. 100 mm, bez rozlišení skupiny, pro plochy do 300 m2 | m2 | 140 | 0 | 140 |  | 0 | 0.09 | 12.6
| VV_ |  | pro komunikace |  | 0
| VV_ |  | ulice Na Vyhlídce |  | 0
| VV_ |  | 140,00 |  | 140
8 | H | 59245319 | Dlažba zatravňovací tl. 100 mm - dodávka / ref. výrobek BEST-VEGA | m2 | 140 | 5 | 147 |  | 0 | 0.14 | 20.58
9 | SP | 160000001 | Prosátí, naložení a doprava ornice z meziskládky | m3 | 14 | 0 | 14 |  | 0 | 0.08 | 1.12
| VV_ |  | 140,00*0,10 |  | 14
10 | SP | 596211112 | Kladení dlažby z betonových zámkových dlaždic komunikací pro pěší s ložem z kameniva těženého nebo drceného tl. do 40 mm, s vyplněním spár s dvojitým hutněním, vibrováním a se smetením přebytečného materiálu na krajnici tl. 60 mm, pro plochy přes 100 do 300 m2 | m2 | 146 | 0 | 146 |  | 0 | 0.08 | 11.68
| VV_ |  | viz výkaz projektanta komunikací |  | 0
| VV_ |  | ulice Na Vyhlídce |  | 0
| VV_ |  | 128,00+18,00 |  | 146
11 | H | 59245308 | Dlažba 20 x 10 x 6 cm - dodávka / ref. výrobek BEST-KLASIKO | m2 | 128 | 5 | 134.4 |  | 0 | 0.131 | 17.6064
| VV_ |  | viz výkaz projektanta komunikací |  | 0
| VV_ |  | ulice Na Vyhlídce |  | 0
| VV_ |  | 128,00 |  | 128
12 | H | 59245309 | Dlažba pro nevidomé 20 x 10 x 6 cm (vodící linie drážka 11 m) - dodávka / ref. výrobek BEST-KLASIKO | m2 | 18 | 5 | 18.9 |  | 0 | 0.131 | 2.4759
| VV_ |  | viz výkaz projektanta komunikací |  | 0
| VV_ |  | ulice Na Vyhlídce |  | 0
| VV_ |  | 18,00 |  | 18
13 | SP | 596212211 | Kladení dlažby z betonových zámkových dlaždic pozemních komunikací s ložem z kameniva těženého nebo drceného tl. do 50 mm, s vyplněním spár, s dvojitým hutněním vibrováním a se smetením přebytečného materiálu na krajnici tl. 80 mm, pro plochy přes 50 do 100 m2 | m2 | 56 | 0 | 56 |  | 0 | 0.1 | 5.6
| VV_ |  | viz výkaz projektanta komunikací |  | 0
| VV_ |  | ulice Na Vyhlídce |  | 0
| VV_ |  | 56,00 |  | 56
14 | H | 59245311 | Dlažba 20 x 10 x 8 cm - dodávka / ref. výrobek BEST-KLASIKO | m2 | 56 | 5 | 58.8 |  | 0 | 0.176 | 10.3488
15 | SP | 596200901 | Přeložení a zarovnání stávající žulové dlažby - rozhraní vozovky a zeleného pásu | m | 55 | 0 | 55 |  | 0 | 0.05 | 2.75
| VV_ |  | viz výkaz projektanta komunikací |  | 0
| VV_ |  | ulice Na Vyhlídce |  | 0
| VV_ |  | 55,00 |  | 55
16 | SP | 637121119 | Okapový chodník z kameniva s udusáním a urovnáním povrchu z kačírku tl. 150 mm, fr. 16-32 mm | m2 | 14.453 | 0 | 14.453 |  | 0 | 0.27 | 3.9023
| VV_ |  | 1,10*0,25+0,50*10,80*2+2,40*1,00+0,30*1,30+0,175*3,36 |  | 14.453
17 | SP | 637001 | Obrubník z ocelové pásoviny 150/5 mm - dodávka a montáž | m | 34.71 | 0 | 34.71 |  | 0 | 0.02 | 0.6942
| VV_ |  | 1,10+0,50*4+10,80*2+2,40+2*1,00+0,30*2+1,30+0,175*2+3,36 |  | 34.71
18 | SP | 571908119 | Kryt vymývaným dekoračním kamenivem (kačírkem) tl 50 mm, fr 16-32 mm | m2 | 40.2 | 0 | 40.2 |  | 0 | 0.4 | 16.08
| VV_ |  | schody pod objektem viz řez B vpravo |  | 0
| VV_ |  | 40,20 |  | 40.2
| T3_ | 008. | Trubní vedení | [5 empty] | 0 |  | 42.4608
1 | SP | 935114199 | Štěrbinový odvodňovací betonový žlab se základem z betonu prostého a s obetonováním s vnitřním spádem - dodávka a montáž včetně napojení na kanalizaci a odtokové vpusti | m | 5 | 0 | 5 |  | 0 | 0.26 | 1.3
| VV_ |  | viz výkaz projektanta komunikací |  | 0
| VV_ |  | areál |  | 0
| VV_ |  | 5,00 |  | 5
2 | SP | 212752213 | Trativody z drenážních trubek se zřízením štěrkopískového lože pod trubky a s jejich obsypem v průměrném celkovém množství do 0,15 m3/m v otevřeném výkopu z trubek plastových flexibilních D přes 100 do 160 mm | m | 67 | 0 | 67 |  | 0 | 0.23 | 15.41
| VV_ |  | viz výkaz projektanta komunikací |  | 0
| VV_ |  | areál |  | 0
| VV_ |  | 67,00 |  | 67
3 | SP | 211571121 | Výplň kamenivem do rýh odvodňovacích žeber nebo trativodů bez zhutnění, s úpravou povrchu výplně kamenivem drobným těženým | m3 | 13.4 | 0 | 13.4 |  | 0 | 1.92 | 25.728
| VV_ |  | viz výkaz projektanta komunikací |  | 0
| VV_ |  | areál |  | 0
| VV_ |  | 67,00*0,40*0,50 |  | 13.4
4 | SP | 211971110 | Zřízení opláštění výplně z geotextilie odvodňovacích žeber nebo trativodů v rýze nebo zářezu se stěnami šikmými o sklonu do 1:2 | m2 | 134 | 0 | 134 |  | 0 | 0.00017 | 0.02278
| VV_ |  | viz výkaz projektanta komunikací |  | 0
| VV_ |  | areál |  | 0
| VV_ |  | 67,00*2,00 |  | 134
| T3_ | 0091 | Doplňující konstrukce a práce pozemních komunikací, letišť a ploch | [5 empty] | 0 |  | 61.974
1 | SP | 916131213 | Osazení silničního obrubníku betonového se zřízením lože, s vyplněním a zatřením spár cementovou maltou stojatého s boční opěrou z betonu prostého, do lože z betonu prostého | m | 240 | 0 | 240 |  | 0 | 0.15 | 36
| VV_ |  | viz výkaz projektanta komunikací |  | 0
| VV_ |  | areál |  | 0
| VV_ |  | 160,00 |  | 160
| VV_ |  | ulice Na Vyhlídce |  | 0
| VV_ |  | 80,00 |  | 80
2 | H | 59217599 | Obrubník 100x10x25 cm - dodávka / ref. výrobek BEST-SINIA | ks | 252 | 0 | 252 |  | 0 | 0.0625 | 15.75
| VV_ |  | 240,00*1,05 |  | 252
| VV_ |  |  |  | 0
3 | SP | 916231213 | Osazení chodníkového obrubníku betonového se zřízením lože, s vyplněním a zatřením spár cementovou maltou stojatého s boční opěrou z betonu prostého, do lože z betonu prostého | m | 60 | 0 | 60 |  | 0 | 0.12 | 7.2
| VV_ |  | viz výkaz projektanta komunikací |  | 0
| VV_ |  | ulice Na Vyhlídce |  | 0
| VV_ |  | 60,00 |  | 60
4 | H | 59217509 | Obrubník 50x8x25 cm - dodávka / ref. výrobek BEST-LINEA | ks | 126 | 0 | 126 |  | 0 | 0.024 | 3.024
| VV_ |  | 60,00*2*1,05 |  | 126
5 | SP | 914110902 | Dopravní značky svislé - kompletní provedení | kus | 2 | 0 | 2 |  | 0 |  | 0
6 | SP | 914110901 | Přeložení stávajících svislých dopravních značek - kompletní provedení | kus | 2 | 0 | 2 |  | 0 |  | 0
7 | SP | 915130901 | Vodorovné dopravní značení - kompletní provedení | m2 | 12 | 0 | 12 |  | 0 |  | 0
8 | SP | 915130902 | Odstranění stávajícího vodorovného dopravního značení broušením - kompletní provedení | m2 | 12 | 0 | 12 |  | 0 |  | 0
| T3_ | 0096 | Bourací práce | [5 empty] | 0 |  | 0
1 | SP | 113106121 | Rozebrání dlažeb a dílců komunikací pro pěší, vozovek a ploch s přemístěním hmot na skládku na vzdálenost do 3 m nebo s naložením na dopravní prostředek komunikací pro pěší s ložem z kameniva nebo živice a s výplní spár z betonových nebo kameninových dlaždic, desek nebo tvarovek | m2 | 71.5 | 0 | 71.5 |  | 0 |  | 0
| VV_ |  | viz výkaz projektanta komunikací |  | 0
| VV_ |  | 71,50 |  | 71.5
2 | SP | 997221560 | Odvoz suti a vybouraných hmot na skládku / dle určení zhotovitele | t | 18.233 | 0 | 18.233 |  | 0 |  | 0
3 | SP | 997221800 | Poplatek za uložení stavebního odpadu na skládce (skládkovné) | t | 18.233 | 0 | 18.233 |  | 0 |  | 0
| T3_ | 099. | Přesun hmot HSV | [5 empty] | 0 |  | 0
1 | SP | 998223011 | Přesun hmot pro pozemní komunikace s krytem dlážděným dopravní vzdálenost do 200 m jakékoliv délky objektu | t | 825.285 | 0 | 825.285 |  | 0 |  | 0

## S5_Rekapitulace
REVITALIZACE NAUČNÉ STEZKY "AMERIKA"
S5 | Zahradní úpravy - drobná architektura
REKAPITULACE
Kód | Popis | Cena
S5 | Zahradní úpravy - drobná architektura |  | 573.7159
H | Oddíly prací HSV | 0 | 573.7159
001. | Zemní práce | 0
0021 | Úpravy podloží a základové spáry | 0 | 24.6272
0027 | Základy | 0 | 108.5713
003. | Svislé konstrukce | 0 | 338.0635
0043 | Schodiště | 0 | 11.0003
0047 | Zpevněné plochy venkovní schodiště, terasy | 0 | 84.2753
0049 | Ocelové konstrukce | 0 | 3.7375
0090 | Oplocení | 0 | 3.4407
099. | Přesun hmot HSV | 0
P | Oddíly prací PSV | 0 | 0
767. | Konstrukce zámečnické | 0
| Celkem (bez DPH) | 0

## S5_Drobná architektura
REVITALIZACE NAUČNÉ STEZKY "AMERIKA"
Zahradní úpravy - drobná architektura
Poř. |  | Kód | Plný popis | MJ | Výměra bez ztr. | Ztratné | Výměra | Jedn. cena | Cena
| T1_ |  | Zahradní úpravy - drobná architektura | [5 empty] | 0 |  | 573.7159
| T2_ | H | Oddíly prací HSV | [5 empty] | 0 |  | 573.7159
| T3_ | 001. | Zemní práce | [5 empty] | 0 |  | 0
1 | SP | 131201101 | Hloubení nezapažených jam a zářezů kromě zářezů se šikmými stěnami pro podzemní vedení s urovnáním dna do předepsaného profilu a spádu v hornině tř. 3 | m3 | 68.7281 | 0 | 68.7281 |  | 0 |  | 0
| VV_ |  | pro oplocení poplastované pletivo, odhad á 1,5m, průměr patky 300 mm, hl. 800 mm |  | 0
| VV_ |  | pi*0,15^2*0,80*(31,33+83,36)/1,5*1,1 |  | 4.7561
| VV_ |  | = |  | 4.7561
| VV_ |  | patky pro gabiony |  | 0
| VV_ |  | průměrná hloubka 1,50m |  | 0
| VV_ |  | (0,80)*(0,80)*1,50*(24+36) |  | 57.6
| VV_ |  | (0,60)*(0,60)*1,50*4 |  | 2.16
| VV_ |  | = |  | 59.76
| VV_ |  | patky pro zahrazovací sloupky |  | 0
| VV_ |  | 0,60*0,60*1,30*9 |  | 4.212
| VV_ |  | = |  | 4.212
2 | SP | 132201201 | Hloubení zapažených i nezapažených rýh šířky přes 600 do 2 000 mm s urovnáním dna do předepsaného profilu a spádu v hornině tř. 3 | m3 | 81.1112 | 0 | 81.1112 |  | 0 |  | 0
| VV_ |  | pro gabionové stěny - mezi patkami |  | 0
| VV_ |  | š 500mm + prac.prostor 600mm, prům.hloubka 0,50m |  | 0
| VV_ |  | (56,65-23*0,80-2*0,60)*(0,50+2*0,60)*0,50 |  | 31.4925
| VV_ |  | (25,25-11*0,80-2*0,60)*(0,50+2*0,60)*0,50 |  | 12.9625
| VV_ |  | (63,925-26*0,80)*(0,50+2*0,60)*0,50 |  | 36.6562
3 | SP | 162301109 | Vodorovné přemístění výkopku nebo sypaniny po suchu na obvyklém dopravním prostředku, bez naložení výkopku, avšak se složením bez rozhrnutí z horniny tř. 1 až 4 na vzdálenost přes 50 do 500 m | m3 | 163.238 | 0 | 163.238 |  | 0 |  | 0
| VV_ |  | 68,728+13,40+81,11 |  | 163.238
4 | SP | 167101102 | Nakládání neulehlého výkopku nebo sypaniny, množství přes 100 m3, z hornin tř. 1 až 4 / vyčíslení viz bilance zemin za část A+B - pro zásypy | m3 | 85.525 | 0 | 85.525 |  | 0 |  | 0
| VV_ |  | 57,255+28,27 |  | 85.525
5 | SP | 162301189 | Vodorovné přemístění výkopku nebo sypaniny po suchu na obvyklém dopravním prostředku, bez naložení výkopku, avšak se složením bez rozhrnutí z horniny tř. 1 až 4 v místě stavby / pro násypy (chybějící zemina) - bude použita z přebytku výkopů ostatních objektů | m3 | 85.525 | 0 | 85.525 |  | 0 |  | 0
6 | SP | 174101101 | Zásyp sypaninou z jakékoliv horniny s uložením výkopku ve vrstvách se zhutněním jam, šachet, rýh nebo kolem objektů v těchto vykopávkách | m3 | 57.255 | 0 | 57.255 |  | 0 |  | 0
| VV_ |  | pro gabionové stěny - mezi patkami - prac prostor |  | 0
| VV_ |  | prac.prostor 600mm, prům.hloubka 0,50m |  | 0
| VV_ |  | (56,65-23*0,80-2*0,60)*(2*0,60)*0,50 |  | 22.23
| VV_ |  | (25,25-11*0,80-2*0,60)*(2*0,60)*0,50 |  | 9.15
| VV_ |  | (63,925-26*0,80)*(2*0,60)*0,50 |  | 25.875
| VV_ |  | = |  | 57.255
7 | SP | 171101103 | Uložení sypaniny do násypů s rozprostřením sypaniny ve vrstvách a s hrubým urovnáním zhutněných s uzavřením povrchu násypu z hornin soudržných s předepsanou mírou zhutnění v procentech výsledků zkoušek Proctor-Standard | m3 | 28.27 | 0 | 28.27 |  | 0 |  | 0
| VV_ |  | venkovní terénní schody viz řez BB c+ část pod schody |  | 0
| VV_ |  | 1,80*8,75 |  | 15.75
| VV_ |  | val viz řez AA, CC vpravo - dosypání na UT |  | 0
| VV_ |  | 0,80*4,65+2,00*4,40 |  | 12.52
8 | SP | 167101102 | Nakládání, skládání a překládání neulehlého výkopku nebo sypaniny nakládání, množství přes 100 m3, z hornin tř. 1 až 4 / vyčíslení viz bilance zemin za část A+B | m3 | 13.313 | 0 | 13.313 |  | 0 |  | 0
| VV_ |  | celkem přebytek |  | 0
|  |  | komunikace; 351,4-402,00 |  | -51
| VV_ |  | drobná architektura; 149,838-85,525 |  | 64.313
9 | SP | 162701110 | Vodorovné přemístění výkopku nebo sypaniny po suchu na obvyklém dopravním prostředku, bez naložení výkopku, avšak se složením bez rozhrnutí z horniny tř. 1 až 4 - na skládku dle určení zhotovitele / vyčíslení viz bilance zemin za část A+B | m3 | 13.313 | 0 | 13.313 |  | 0 |  | 0
10 | SP | 171201219 | Uložení sypaniny poplatek za uložení sypaniny na skládce ( skládkovné ) / vyčíslení viz bilance zemin za část A+B | m3 | 13.313 | 0 | 13.313 |  | 0 |  | 0
| T3_ | 0021 | Úpravy podloží a základové spáry | [5 empty] | 0 |  | 24.6272
1 | SP | 213311141 | Polštáře zhutněné pod základy ze štěrkopísku tříděného | m3 | 11.4015 | 0 | 11.4015 |  | 0 | 2.16 | 24.6272
| VV_ |  | pod gabionové stěny |  | 0
| VV_ |  | plochy viz dwg |  | 0
| VV_ |  | pohled západ |  | 0
| VV_ |  | (56,65)*0,50*0,10 |  | 2.8325
| VV_ |  | řez A-A - kolem chodníku pororošt |  | 0
| VV_ |  | (25,35+1,50)*0,50*0,10 |  | 1.3425
| VV_ |  | pohled východ |  | 0
| VV_ |  | (63,95+0,90)*0,50*0,10 |  | 3.2425
| VV_ |  | = |  | 7.4175
| VV_ |  | pod patky gabionových stěn |  | 0
| VV_ |  | 0,80*0,80*(36+24)*0,10 |  | 3.84
| VV_ |  | 0,60*0,60*4*0,10 |  | 0.144
| VV_ |  | = |  | 3.984
| T3_ | 0027 | Základy | [5 empty] | 0 |  | 108.5713
1 | SP | 275311125 | Základové konstrukce z betonu prostého patky a bloky ve výkopu C 16/20 | m3 | 9.3893 | 0 | 9.3893 |  | 0 | 2.33 | 21.877
| VV_ |  | pro oplocení poplastované pletivo, odhad á 1,5m, průměr patky 300 mm, hl. 800 mm |  | 0
| VV_ |  | pi*0,15^2*0,80*(31,33+83,36)/1,5*1,1 |  | 4.7561
| VV_ |  | patky pro zahrazovací sloupky |  | 0
| VV_ |  | 0,60*0,60*1,30*9*1,1 |  | 4.6332
2 | SP | 275321115 | Základové konstrukce z betonu železového patky a bloky ve výkopu C 16/20 | m3 | 34.7424 | 0 | 34.7424 |  | 0 | 2.32 | 80.6024
| VV_ |  | patky pro gabiony |  | 0
| VV_ |  | ZP1 |  | 0
| VV_ |  | 0,80*0,80*0,80*24*1,1 |  | 13.5168
| VV_ |  | ZP2 |  | 0
| VV_ |  | 0,80*0,80*0,80*36*1,1 |  | 20.2752
| VV_ |  | ZP3 |  | 0
| VV_ |  | 0,60*0,60*0,60*4*1,1 |  | 0.9504
3 | SP | 275361821 | Výztuž základů patek z betonářské oceli 10 505 (R) | t | 0.2199 | 0 | 0.2199 |  | 0 | 1.06 | 0.23309
| VV_ |  | viz výpis statika |  | 0
| VV_ |  | 219,90*0,001 |  | 0.2199
4 | SP | 275362021 | Výztuž základů patek ze svařovaných sítí z drátů typu KARI | t | 0.12613 | 0 | 0.12613 |  | 0 | 1.05 | 0.13243
| VV_ |  | viz výpis statika |  | 0
| VV_ |  | 107,80*0,001*1,17 |  | 0.12613
5 | SP | 275900901 | Ocelové profily vkládané do základových patek - dodávka a montáž | kg | 5112.8218 | 12 | 5726.3605 |  | 0 | 0.001 | 5.7264
| VV_ |  | trubky |  | 0
| VV_ |  | tr 194/6,0, dl. 500 mm |  | 0
| VV_ |  | 24*0,50*29,20 |  | 350.4
| VV_ |  | tr 219,1/6,0, dl. 500 mm |  | 0
| VV_ |  | 36*0,50*33,10 |  | 595.8
| VV_ |  | tr 194/6,0, dl. 300 mm |  | 0
| VV_ |  | 4*0,30*29,20 |  | 35.04
| VV_ |  | plechy pl 6, pr.194mm |  | 0
| VV_ |  | pi*0,097^2*0,06*7850*(24+4) |  | 389.8279
| VV_ |  | plechy pl 6, pr.220mm |  | 0
| VV_ |  | pi*0,11^2*0,06*7850*36 |  | 644.554
| VV_ |  | heb 100 - patky P1, P3 - viz Z17 |  | 0
| VV_ |  | heb 120 - patky P2 |  | 0
| VV_ |  | pohled západ; (1,80+2,80*3+2,30*8)*26,70 |  | 763.62
| VV_ |  | pohled východ; (2,80*5+3,80*9+4,30*3+2,30*3+3,30*4+3,10*2)*26,70 |  | 2333.58
| T3_ | 003. | Svislé konstrukce | [5 empty] | 0 |  | 338.0635
1 | SP | 326214110 | Zdivo z lomového kamene na sucho do drátěných košů (gabionů) oka 100/50 mm s urovnáním viditelných hran - kotvení min. 4x chem. kotva na 1m2 / materiál porfyr dle ref. vzorku - opěrné stěny | m3 | 155.075 | 0 | 155.075 |  | 0 | 2.18 | 338.0635
| VV_ |  | plochy viz dwg |  | 0
| VV_ |  | pohled západ |  | 0
| VV_ |  | 96,30*0,50 |  | 48.15
| VV_ |  | řez A-A - kolem chodníku pororošt |  | 0
| VV_ |  | (34,50+1,50)*0,50 |  | 18
| VV_ |  | pohled východ |  | 0
| VV_ |  | 175,60*0,50+0,90*2,50*0,50 |  | 88.925
| T3_ | 0043 | Schodiště | [5 empty] | 0 |  | 11.0003
1 | SP | 430321419 | Schodišťové konstrukce a rampy z betonu železového (bez výztuže) stupně, schodnice, ramena, podesty s nosníky tř. C 25/30-XC1-S4 | m3 | 4.4422 | 0 | 4.4422 |  | 0 | 2.45 | 10.8834
| VV_ |  | stupně pro venkovní schodiště z kamenných stupňů |  | 0
| VV_ |  | horní schody; 10,16*0,38*0,20*2+10,16*0,38*0,155 |  | 2.1427
| VV_ |  | dolní schody; 8,75*0,38*0,20+7,75*0,38*0,20*2+7,75*0,38*0,155 |  | 2.2995
2 | SP | 431351121 | Bednění podest, podstupňových desek a ramp včetně podpěrné konstrukce výšky do 4 m půdorysně přímočarých zřízení | m2 | 11.69 | 0 | 11.69 |  | 0 | 0.01 | 0.1169
| VV_ |  | stupně pro venkovní schodiště z kamenných stupňů |  | 0
| VV_ |  | horní schody; 10,16*0,20*2+10,16*0,155 |  | 5.6388
| VV_ |  | dolní schody; 8,75*0,20+7,75*0,20*2+7,75*0,155 |  | 6.0512
3 | SP | 431351122 | Bednění podest, podstupňových desek a ramp včetně podpěrné konstrukce výšky do 4 m půdorysně přímočarých odstranění | m2 | 11.69 | 0 | 11.69 |  | 0 |  | 0
| T3_ | 0047 | Zpevněné plochy venkovní schodiště, terasy | [5 empty] | 0 |  | 84.2753
1 | SP | 564211111 | Podklad nebo podsyp ze štěrkopísku ŠP s rozprostřením, vlhčením a zhutněním, po zhutnění tl. 50 mm | m2 | 191.5965 | 0 | 191.5965 |  | 0 | 0.1 | 19.1596
| VV_ |  | pod dřevěnou terasu S7 |  | 0
| VV_ |  | 7,75*9,66 |  | 74.865
| VV_ |  | 30,30 |  | 30.3
| VV_ |  | 0,90*6,25 |  | 5.625
| VV_ |  | 9,675*2,98 |  | 28.8315
| VV_ |  | = |  | 139.6215
| VV_ |  | chodník skladba S10 |  | 0
| VV_ |  | 31,50*1,65 |  | 51.975
| VV_ |  | = |  | 51.975
2 | SP | 564231111 | Podklad nebo podsyp ze štěrkopísku ŠP s rozprostřením, vlhčením a zhutněním, po zhutnění tl. 100 mm | m2 | 64.7565 | 0 | 64.7565 |  | 0 | 0.2 | 12.9513
| VV_ |  | pod dřevěnou terasu S7 |  | 0
| VV_ |  | v místě mezi schodišti -2,805 - řez B; 30,30 |  | 30.3
| VV_ |  | v místě nad schodištěm -2,305 řez B; 0,90*6,25+9,675*2,98 |  | 34.4565
| VV_ |  | = |  | 64.7565
3 | SP | 564241112 | Podklad nebo podsyp ze štěrkopísku ŠP s rozprostřením, vlhčením a zhutněním, po zhutnění tl. 130 mm | m2 | 51.975 | 0 | 51.975 |  | 0 | 0.26 | 13.5135
| VV_ |  | chodník skladba S10 |  | 0
| VV_ |  | 31,50*1,65 |  | 51.975
| VV_ |  | = |  | 51.975
4 | SP | 564251111 | Podklad nebo podsyp ze štěrkopísku ŠP s rozprostřením, vlhčením a zhutněním, po zhutnění tl. 150 mm | m2 | 11.5995 | 0 | 11.5995 |  | 0 | 0.3 | 3.4798
| VV_ |  | pod kamenné schodišťové stupně vrchní schodiště, průměrná tl. 150 mm |  | 0
| VV_ |  | 1,14*10,175 |  | 11.5995
5 | SP | 564261111 | Podklad nebo podsyp ze štěrkopísku ŠP s rozprostřením, vlhčením a zhutněním, po zhutnění tl. 200 mm | m2 | 11.78 | 0 | 11.78 |  | 0 | 0.4 | 4.712
| VV_ |  | pod kamenné schodišťové stupně spodní schodiště, průměrná tl. 195 mm |  | 0
| VV_ |  | 1,52*7,75 |  | 11.78
6 | SP | 762951000 | Dřevěná terasa Massaranduba tl. 24 mm, drážky, součinitel smykového tření 0,6 - kompletní systémové provedení včetně roštu z profilů 60x60 mm | m2 | 191.5965 | 0 | 191.5965 |  | 0 | 0.1 | 19.1596
| VV_ |  | pod dřevěnou terasu S7 |  | 0
| VV_ |  | 7,75*9,66 |  | 74.865
| VV_ |  | 30,30 |  | 30.3
| VV_ |  | 0,90*6,25 |  | 5.625
| VV_ |  | 9,675*2,98 |  | 28.8315
| VV_ |  | = |  | 139.6215
| VV_ |  | chodník skladba S10 |  | 0
| VV_ |  | 31,50*1,65 |  | 51.975
| VV_ |  | = |  | 51.975
7 | SP | 434191421 | Osazování schodišťových stupňů kamenných s vyspárováním styčných spár, s provizorním dřevěným zábradlím a dočasným zakrytím stupnic prkny na desku, stupňů broušených nebo leštěných | m | 72.2 | 0 | 72.2 |  | 0 | 0.03 | 2.166
8 | SP | 434001 | Kamenný stupeň 125x380 mm, materiál porfyr, dle ref. vzorku - dodávka | m | 62.525 | 2 | 63.7755 |  | 0 | 0.12 | 7.6531
| VV_ |  | vrchní schody |  | 0
| VV_ |  | 10,175*3 |  | 30.525
| VV_ |  | spodní schody |  | 0
| VV_ |  | 7,75*3+8,75 |  | 32
9 | SP | 434002 | Kamenný stupeň 155x380 mm, materiál porfyr, dle ref. vzorku - dodávka | m | 9.675 | 2 | 9.8685 |  | 0 | 0.15 | 1.4803
| VV_ |  | jalový stupeň vrchní schody |  | 0
| VV_ |  | 9,675 |  | 9.675
| T3_ | 0049 | Ocelové konstrukce | [5 empty] | 0 |  | 3.7375
1 | SP | Z17 | Ocelová nosná konstrukce přístupového chodníku na střechu - žárový pozink, kompletní provedení / levá část | kg | 1841.65 | 12 | 2062.648 |  | 0 | 0.001 | 2.0626
| VV_ |  | HEB 100 |  | 0
| VV_ |  | Z17/1 |  | 0
| VV_ |  | (1,50*10+2,00*6+2,50*6+0,60*4)*20,40 |  | 905.76
| VV_ |  | Z17/2 |  | 0
| VV_ |  | UPE100 |  | 0
| VV_ |  | 26*2,00*9,82 |  | 510.64
| VV_ |  | IPE100 |  | 0
| VV_ |  | 2,10*25*8,10 |  | 425.25
2 | SP | Z18 | Ocelová nosná konstrukce přístupového chodníku na střeše - žárový pozink, kompletní provedení / levá část | kg | 605.88 | 12 | 678.5856 |  | 0 | 0.001 | 0.67859
| VV_ |  | IPE100 |  | 0
| VV_ |  | 3,40*22*8,10 |  | 605.88
3 | SP | Z18a | Rektifikační stojka závitová tyč + patní plech (výška 250-300 mm) - + tvrzená pryžová podložka 200x300 mm, tl. 10 mm / žárový pozink, kompletní provedení - levá část | kus | 66 | 0 | 66 |  | 0 | 0.005 | 0.33
4 | SP | Z19 | Ocelová nosná konstrukce přístupového chodníku na střeše - žárový pozink, kompletní provedení / pravá část | kg | 416.34 | 12 | 466.3008 |  | 0 | 0.001 | 0.4663
| VV_ |  | IPE100 |  | 0
| VV_ |  | (3,05*5+2,30*10+1,45*7+1,00*3)*8,10 |  | 416.34
5 | SP | Z19a | Distanční podložky pod nosné profily - ocelové pásky 6x100x250 mm + tvrzená pryžová podložka 200x300 mm, tl. 10 mm / dodávka a montáž - pravá část | kus | 40 | 0 | 40 |  | 0 | 0.005 | 0.2
| T3_ | 0090 | Oplocení | [5 empty] | 0 |  | 3.4407
1 | SP | 767911100 | Oplocení z poplastovaného pletiva v. 1800 mm s napínacími dráty, na ocelové sloupky se vzpěrami - kompletní provedení / ref.výr. PEREN poplastované pletivo zelené 2.7/50x50/ výška 1800 mm | m | 114.69 | 0 | 114.69 |  | 0 | 0.03 | 3.4407
| VV_ |  | viz výměra projektanta |  | 0
| VV_ |  | na hranici pozemku u vjezdu |  | 0
| VV_ |  | 31,33 |  | 31.33
| VV_ |  | v sousedství parcelního čísla 117/7 na západě |  | 0
| VV_ |  | 83,36 |  | 83.36
| T3_ | 099. | Přesun hmot HSV | [5 empty] | 0 |  | 0
2 | SP | 998153131 | Přesun hmot vnitrostaveništní | t | 573.7159 | 0 | 573.7159 |  | 0 |  | 0
| T2_ | P | Oddíly prací PSV | [5 empty] | 0 |  | 0
| T3_ | 767. | Konstrukce zámečnické | [5 empty] | 0 |  | 0
Bližší specifikace viz tabulky výrobků, pokud není uvedeno jinak jednotková cena zahrnuje dodávku i montáž.
1 | SP | Z17/1 | nosný trám 1L = 1500 mm - viz kapitola ocelové konstrukce | [7 empty] | 0
2 |  | Z17/2 | nosný trám 2L = 2000 mm - viz kapitola ocelové konstrukce | [7 empty] | 0
3 |  | Z17/3 | nosný trám 3L = 2500 mm - viz kapitola ocelové konstrukce | [7 empty] | 0
4 |  | Z17/4 | nosný trám 4L=600 mm - viz kapitola ocelové konstrukce | [7 empty] | 0
5 |  | Z18/1 | nosný rám zábradlí d 3400 mm - viz kapitola ocelové konstrukce | [7 empty] | 0
6 |  | Z18/2 | distančníky (rektifikační spojka) - viz kapitola ocelové konstrukce | [7 empty] | 0
7 |  | Z19/1 | nosný rám zábradlí - délka 3050 mm (2 ks s trnem, 3 ks bez trnu) - viz kapitola ocelové konstrukce | [7 empty] | 0
8 |  | Z19/2 | nosný rám zábradlí - délka 2300 mm (5 ks s trnem, 5 ks bez trnu) - viz kapitola ocelové konstrukce | [7 empty] | 0
9 |  | Z19/3 | nosný rám zábradlí - délka 1450 mm (4 ks s trnem, 3 ks bez trnu) - viz kapitola ocelové konstrukce | [7 empty] | 0
10 |  | Z19/4 | nosný rám zábradlí - délka 1000 mm - viz kapitola ocelové konstrukce | [7 empty] | 0
11 |  | Z19/5 | ocelové podložky - viz kapitola ocelové konstrukce | [7 empty] | 0
12 |  | Z20 | Sestava svařovaných ocelových pororoštů, výška 40 mm, oka 30x30 mm, nosný a lemovací pás 40/3 mm, uložit a ukotvit na IPE 100 (Z17), včetně spojovacího materiálu celkem 208 ks spojky, ocel žárově zinkovaná, rozměry 900x1000 mm (50 ks) a 900x675 mm (2 ks) | m2 | 46.2 | 0 | 46.2 |  | 0 |  | 0
13 |  | Z/21 | Sestava svařovaných ocelových pororoštů, výška 40 mm, oka 30x30 mm, nosný a lemovací pás 40/3 mm, uložit a ukotvit na IPE 100 (Z18), včetně spojovacího materiálu celkem 336 ks spojky, ocel žárově zinkovaná, rozměry 900x1000 mm (63 ks) a 400x1000 mm (21 ks) | m2 | 65.1 | 0 | 65.1 |  | 0 |  | 0
14 |  | Z/22 | Sestava svařovaných ocelových pororoštů, výška 40 mm, oka 30x30 mm, nosný a lemovací pás 40/3 mm, uložit a ukotvit na IPE 100 (Z19), včetně spojovacího materiálu celkem 192 ks spojky, ocel žárově zinkovaná, rozměry 1000x1000 mm (26 ks) a 750x1000 mm (11 ks), 1000x775 mm (1 ks), 550x1000 mm (6 ks), 1000x625 mm (1 ks), 750x425 mm (1 ks), 1000x1000 mm s výřezem (2 ks) | m2 | 41.1 | 0 | 41.1 |  | 0 |  | 0
15 |  | Z23 | zábradlí, konstrukční ocel S235 JR, žárově pozinkovaná, včetně spojovacího materiálu, výška 1140 mm | bm | 142 | 0 | 142 |  | 0 |  | 0
16 |  | Z24 | zábradlí, konstrukční ocel S235 JR, žárově pozinkovaná, včetně spojovacího materiálu, výška 1140 mm | bm | 7.8 | 0 | 7.8 |  | 0 |  | 0
17 |  | Z25 | ocelový plát tvarovaný do L s bodcem, osadit jako lem venkovního schodiště, tl. 6 mm, ocel žárově zinkováno, bodce osadit po cca 500 mm a zabetonovat do patky, L=5x8750 mm nedělné + boky, L=1x8850 mm | bm | 61 | 0 | 61 |  | 0 |  | 0
18 |  | Z26 | ocelový zahrazovací sloupek - pevný, ocel žárově zinkovaná, d 2100 mm | kus | 4 | 0 | 4 |  | 0 |  | 0
19 |  | Z27 | ocelový zahrazovací sloupek - odnímatelný, ocel žárově zinkovaná, d 2100 mm | kus | 5 | 0 | 5 |  | 0 |  | 0
20 |  | Z29/1 | svařenec ve tvaru L z IPE 100, výška 2490 mm | kus | 12 | 0 | 12 |  | 0 |  | 0
21 |  | Z29/2 | svařenec ve tvaru L z IPE 100, výška 2340 mm | kus | 12 | 0 | 12 |  | 0 |  | 0
22 |  | Z30 | vnější žaluziové dvěře - kryt elektroměrového rozvaděče, rámové kce, křídlo otvíravé, výplň křídla ocelová žaluzie, velikost 1000 x 1200 mm | kus | 1 | 0 | 1 |  | 0 |  | 0
23 |  | Z31 | krycí mřížka s manžetou - VZT, D 150 mm, nerez ocel | kus | 2 | 0 | 2 |  | 0 |  | 0
24 |  | Z32 | krycí mřížka s manžetou - VZT, D 350 mm, nerez ocel | kus | 1 | 0 | 1 |  | 0 |  | 0
25 |  | Z33 | krycí mřížka s manžetou - odvětrání kanalizace, D 100 mm, nerez ocel | kus | 1 | 0 | 1 |  | 0 |  | 0
26 |  | Z34 | krycí mřížka s manžetou - odvětrání kanalizace, D 125 mm, nerez ocel | kus | 1 | 0 | 1 |  | 0 |  | 0
27 | SP | 998767201 | Přesun hmot pro zámečnické konstrukce stanovený procentní sazbou z ceny vodorovná dopravní vzdálenost do 50 m v objektech výšky do 6 m | % | 0 | 0 | 0 |  | 0 |  | 0

## S6_Sadové úpravy
REVITALIZACE NAUČNÉ STEZKY "AMERIKA"
| S6 | Sadové úpravy
Poř. | Kód | Popis | MJ | Výměra | Jedn. cena | Cena
| 0018 | Sadové úpravy |  |  |  | 0
| 001 | Zemní práce |  |  |  | 0
1 | 001-1-1 | Sběr odpadu z černých skládek a doupat bezdomovců | m2 | 9563 |  | 0
2 | 001-1-2 | Odstranění eternitových desek ( 1000 x 500 mm ) v minulosti užitých jako obruby záhonů | t | 1.5 |  | 0
3 | 997 01-3821 | Poplatek za uložení nebezpečného odpadu - stavební materiály obsahující azbest | t | 0.05 |  | 0
4 | 997 01-3831 | poplatek za uložení stavebního odpadu směsného na skládce ( skládkovné) | t | 3 |  | 0
5 | 966 07-1822 | rozebírání oplocení z pletiva drátěného se čtvercovými oky , výšky 1,6 do 2 m | m | 180 |  | 0
6 | 966 07-1711 | bourání plotových sloupků a vzpěr ocelových trubkových do výšky 2,5m , zabetonovaných | ks | 65 |  | 0
7 | 997 00-6512 | vodorovná doprava suti na skládku s naložením a složením do vzdálenosti 1 km | t | 42.705 |  | 0
8 | 997 00-6519 | příplatek k ceně za každý další i započatý kilometr x 10 | t | 42.705 |  | 0
9 | 997 01-3801 | Poplatek za uložení stavebního odpadu na skládce beton | t | 42.705 |  | 0
10 | 001-1-3 | odstranění nevhodných dřevin s odstr. kořenů o pr. kmene do 100mm výšky přes 1 m v rovině do 1:5 přez 500m2 | m2 | 7386 |  | 0
11 | 111 21-2357 | Odstranění nevhodných dřevin s odstr. kořenů o pr. kmene do 100mm výšky přes 1 m na svahu 1.2 do 1.1 do 500m2 poznámka: zde dojde k ponechání vybraných hlohů. | m2 | 2177 |  | 0
12 | 112 10-1112 | Kácení stromů směrové v celku s odřezáním kmene,odvětvením do pr. 300mm | ks | 86 |  | 0
13 | 112 20-1112 | odstranění pařezu v rovině do 1:5 | ks | 60 |  | 0
14 | 112 20-1152 | Odstranění pařezů na svahu 1:2 do 1:1 do pr. 300mm | ks | 26 |  | 0
15 | 111 25 - 1111 | Drcení odstraněných dřevin a větví strojně o průměru do 100mm | m3 | 71 |  | 0
16 | 001-1-4 | Odvoz odpadu biologického vč. skládkování - pařezy, kořeny | t | 20 |  | 0
17 | 001-1-5 | Odvoz odpadu biologického vč. Skládkování | t | 4 |  | 0
180
| 001 | Zemní práce - modelace MO1, MO2, MO3 |  |  |  | 0
1 | 181 11-1122 | plošná úprava terénu v zemině tř. 1 až 4 s urovnáním povrchu bez doplnění ornice, souvislé plochy přez 500 m2 při nerovnostech přez 100 do 150 mm v rovině nebo na svahu do 1:2 | m2 | 7386 |  | 0
2 | 181 15-1323 | plošná úprava terénu v zemině tř. 1 až 4 s urovnáním povrchu bey doplnění ornice souvislé plochy přez 500 m2 při nerovnostech přez 100 do 150 mm na svahu přez 1:2 do 1:1 | m2 | 2177 |  | 0
| 001 | Zemní práce - ostatní terén |  |  |  | 0
1 | 184 80 - 2111 | Chemické odplevelení půdy před založením kultury, přez 20m2 postřikem naširoko v rovině do 1:5 | m2 | 9563 |  | 0
2 | 001-2-1 | Roundup | l | 8 |  | 0
| 0019 | Založení veg. nosné vrstvy pro keřové záhony, výsadby |  |  |  | 0
1 | 183 40 - 3113 | Obdělání půdy frézováním v rovině do 1:5 - 2x | m2 | 72 |  | 0
2 | 183 20 - 5111 | Založení záhonu pro výsadbu s urovnáním do 1:5 | m2 | 72 |  | 0
3 | 183 11-1012 | Hloubení rýh pro vysazování rostlin v zemině tř 1 - 4 bez výměny půdyv rovině do 1:5 šířky 200 - 400, hl 400 mm | m | 308 |  | 0
4 | 183 10 - 1112 | Hloubení jamek bez výměny půdy o objemu do 0,01 m3 v rovině do 1:5 | ks | 143 |  | 0
5 | 183 10 - 1115 | Hloubení jamek bez výměny půdy o objemu do 0,4 m3 v rovině až do 1:5 | ks | 10 |  | 0
6 | 183 21-1322 | výsadba květin do připravené půdy se zalitím , hrnkovaných do průměru květináče 120mm | ks | 143 |  | 0
7 | 184 10-2211 | výsadba keře bez balu do předem vyhloubené jamky se zalitím výšky do 1 m | ks | 2214 |  | 0
8 | 184 10-2113 | výsadba dřeviny s balem do předem vyhloubené jamky se zalitím, v rovině do 1:5, při průměru balu do 400 mm | ks | 56 |  | 0
9 | 184 10-2114 | výsadba dřeviny s balem do předem vyhloubené jamky se zalitím, v rovině do 1:5, při průměru balu do 500 mm | ks | 10 |  | 0
10 | 184 21-5112 | ukotvení dřeviny kůly , jedním kůlem do 2 m | ks | 10 |  | 0
11 | 0019-1-1 | kotvící kůl průměr 60, délka 200 , frézovaný | ks | 10 |  | 0
12 | 0019-1-2 | vyvazovací popruh JDK - hnědý | m | 15 |  | 0
13 | 185 80 - 2114 | Hnojení umělým hnojivem k jednotl. rostlinám v rovině do 1:5 | t | 0.04926 |  | 0
14 | Pořizovací cena | (Silvamix Forte - 100 g na rostl.) | t | 0.049 |  | 0
15 | 184 91-1421 | mulčování vysazených rostlin ( drevoštěpkou) při tloušťce 100 mm, v rovině do 1:5 | m2 | 349 |  | 0
16 | 998 23-1411 | ruční přesun hmot pro sadovnické a krajinářské úpravy bez použití mechanizace ( přesun dřevoštěpky z naštěpkovaných hromad) vodorovná dopravní vzdálenost do 100m | t | 21 |  | 0
17 | 185 80-4312 | Zalití rostlin vodou plochy nad 20m3 | m3 | 57.6 |  | 0
18 | 185 85 - 1121 | Dovoz vody na zálivku do 1000 m | m3 | 49.36 |  | 0
19 | 185 85 - 1129 | Dovoz vody na zálivku - příplatek za dalších 1000m x 10 | m3 | 49.36 |  | 0
20 | 082 11321 | Voda | m3 | 49.36 |  | 0
21 | 0019-1-3 | Strom jehličnatý zemní bal, Pinus sylvestris výška do 3m | ks | 10 |  | 0
22 | 0019-1-4 | Strom listnatý soliterní zavětvený k zemi, zemní bal, Carpinus betulus 250-300 | ks | 3 |  | 0
23 | 0019-1-5 | strom listnatý soliterní zavětvený k zemi , zemní bal Carpinus betulus 200-250 | ks | 56 |  | 0
24 | 0019-1-6 | dřevina listnatá prostokořená Carpinus betulus výška 100-125 | ks | 2470 |  | 0
25 | 0019-1-7 | pnoucí dřevina ovíjivá Fallopia aubertii | ks | 57 |  | 0
26 | 0019-1-8 | pnoucí dřevina příčepivá Parthenocissus tricuspidata | ks | 86 |  | 0
27 | 184 21-5412 | Zhotovení závlahové mísy u soliterních dřevin na svahu do 1:5, o prům. do 1m | ks | 10 |  | 0
28 | 184 80-1121 | Ošetření vysazených dřevin soliterních v rovině | ks | 10 |  | 0
29 | 0019-1-9 | Odvoz odpadu biologického vč. skládkování | t | 0.1 |  | 0
| 0019 | Založení veg. nosné vrstvy pro trávník, založení lučního trávníku |  |  |  | 0
1 | 183 40 - 3113 | Obdělání půdy frézováním v rovině do 1:5 - 2x křížem | m2 | 4897 |  | 0
2 | 183 40 - 3153 | Obdělání půdy hrabáním v rovině do 1:5 | m2 | 4897 |  | 0
3 | 183 40 - 3311 | Obdělání půdy nakopáním na svahu do 1:1 | m2 | 2177 |  | 0
4 | 183 40-3353 | Obdělání půdy hrabáním na svahu do 1:1 | m2 | 2177 |  | 0
5 | 181 45-1121 | Založení trávníku, výsevem včetně utažení, lučního v rovině do 1:5, přez 1000m2 | m2 | 4897 |  | 0
6 | 181 41-1122 | založení trávníku, výsevem včetně utažení, lučního na svahu do 1:2, ploše přez 1000m2, | m2 | 2177 |  | 0
7 | 181 41-1131 | Založení trávníku , parkového, výsevem včetně utažení, v rovině do 1:5, plochy do 1000m2 | m2 | 460 |  | 0
8 | 180 40-5111 | založení trávníku ve vegetačních prefabrikátech, výsevem semene, v rovině do 1:5 | m2 | 135 |  | 0
9 | 183 40-3161 | Obdělání půdy válením v rovině do 1:5 | m2 | 4897 |  | 0
10 | 183 40-3261 | Obdělání půdy válením na svahu do 1:2 |  | 2177 |  | 0
11 | 0019-2-1 | Osivo parkové Barenbrug WONDERLAWN | kg | 11.5 |  | 0
12 | 0019-2-2 | Osivo parkové Barenbrug WONDERLAWN pro zatravňovací dlažbu (součást stavebních výkresů) | kg | 3.38 |  | 0
13 | 0019-2-3 | Osivo luční , planta Naturalis Louka na výsušnou půdu - kraninářská sečená | kg | 14.148 |  | 0
14 | 0019-2-4 | Odvoz odpadu biologického vč. skládkování | t | 1.8 |  | 0
| 0046 | Pěšiny a zpevněné plochy |  |  |  | 0
1 | 0046-1 | Ocelová pásovina žárově zinkovaná100x5 mm pro obrubu zpevněných ploch , svařovaná, navařené žebírkaté tyče pr. 10 mm a 400mm dl., po 500mm | m | 487 |  | 0
2 | 0046-2 | Osazení ocelové pozinkované obruby | m | 487 |  | 0
3 | 998 23-1411 | Ruční přesun hmot pro sadovnické a krajinářské úpravy bez použití mechanizace ( přesun ocelové lemovky na místo instalace) vodorovná dopravní vzdálenost do 100m | t | 2.229 |  | 0
4 | 132 10-1201 | hloubení nezapažených rýh šířky přes 600 do 2000mm hloubky , s urovnáním dna do předepsaného profilu a spádu,v horninách tř. 1 -2, do 100m3 | m3 | 87.66 |  | 0
5 | 182 30-1101 | rozprostření a urovnání ornice v rovině do 1:5 při souvislé ploše do 500m2 , tl. Vrstvy do 100mm | m2 | 430 |  | 0
6 | 998 23-1411 | ruční přesun hmot pro sadovnické a krajinářské úpravy bez použití mechanizace ( přesun dřevoštěpky z naštěpkovaných hromad) vodorovná dopravní vzdálenost do 100m | t | 21 |  | 0
7 | 0046-3 | zasypání rýhy pro pěšinu dřevoštěpkou s urovnáním při tloušťce štěpky 100mm | m3 | 44 |  | 0
| 0018.1 | Následná péče po dobu 2 let |  |  |  | 0
1 | 111 15-1131 | pokosení trávníku při souvislé ploše do 10000 m2, lučního v rovině do 1:5 , 2x ročně celkem 4x | m2 | 4897 |  | 0
2 | 111 15-1133 | pokosení trávníku při souvislé ploše do 10000 m2, lučního na svahu 1:2 až 1:1 , 2x ročně celkem 4 x | m2 | 2177 |  | 0
3 | 0018-1-1 | Odvoz odpadu biologického vč. Skládkování 4 x | t | 1.5 |  | 0
4 | 111 15-1121 | Pokosení trávníku parkového při souvislé ploše do 1000m2 v rovině do 1:5, četnost 8*ročně celkem 16 x | m2 | 595 |  | 0
5 | 0018-1-2 | Odvoz odpadu biologického vč. Skládkování 16 x | t | 0.1 |  | 0
6 | 184 80-2611 | Chemické odplevelení po založení kultury v rovině do 1:5, postřikem naširoko četnost 2 x ročně celkem 4 x | m2 | 595 |  | 0
7 | 0018-1-3 | Bofix 4 x | l | 0.238 |  | 0
8 | 185 85 - 1121 | Dovoz vody do 1000 m ( pro ředění postřiku ) 4 x | m3 | 0.018 |  | 0
9 | 185 85 - 1129 | Dovoz vody - příplatek za dalších 1000m x 10 4 x | m3 | 0.018 |  | 0
10 | 082 11321 | Voda 4 x | m3 | 0.018 |  | 0
11 | 184 80-3112 | řez a tvarování živých plotů přímých, výšky do 1,5m a šířky do 1m četnost 2 x do roka celkem 4 x | m2 | 615 |  | 0
12 | 184 80-3113 | řez a tvarování živých plotů přímých, výšky přez 1,5mdo 3m jakákoli šířka četnost 2 x do roka celkem 4 x | m2 | 572 |  | 0
13 | 185 80-4213 | vypletí dřevin soliterních v rovině do 1:5 četnost 2 x do roka celkem 4 x | m2 | 10 |  | 0
14 | 185 80-4214 | Vypletí dřevin ve skupinách v rovině do 1:5 četnost 2 x do roka celkem 4 x | m2 | 257 |  | 0
15 |  | Odvoz odpadu biologického vč. Skládkování 4 x | t | 1.2 |  | 0
16 | 185 80-4312 | Zalití rostlin vodou plochy záhonů jednotlivě do 20m2 5 x první rok po výsadbě celkem 5 x | m3 | 3.86 |  | 0
17 | 185 80-4312 | zalití rostlin vodou plochy záhonů jednotlivě nad 20m2 5 x první rok po výsadbě celkem 5 x | m3 | 45.4 |  | 0
18 | 185 85 - 1121 | Dovoz vody do 1000 m 5 x první rok po výsadbě celkem 5 x | m3 | 49.26 |  | 0
19 | 185 85 - 1129 | Dovoz vody - příplatek za dalších 1000m x 10, 5 x první rok po výsadbě celkem 5 x | m3 | 49.26 |  | 0
20 | 082 11321 | Voda 5 x první rok po výsadbě celkem 5 x | m3 | 49.26 |  | 0
21 | 0018-1-4 | Odvoz odpadu biologického vč. Skládkování 5 x | t | 1.5 |  | 0

## S7_Mobiliář
REVITALIZACE NAUČNÉ STEZKY "AMERIKA"
| S7 | Zahradní úpravy - mobiliář
Poř. | Kód | Popis | MJ | Výměra | Jedn. cena | Cena
| 959 | Zahradní úpravy - mobiliář |  |  |  | 0
| 959.1 | Mobiliář |  |  |  | 0
1 | 131 10-3000 | Hloubení zapažených i nezapažených jam ručním nebo pneumatickým nářadím v horninách 1 a 2, v horninách soudržných x 20 ks | kus | 20 |  | 0
2 | 171 20-3111 | Uložení výkopku bez zhutnění s hrubým rozhrnutím v rovině do 1:5 | m3 | 0.18 |  | 0
3 | 275 31-1100 | Základové patky a bloky z betonu prostého C 20/25 x 20 ks | kus | 20 |  | 0
4 | 959.1.1 | Odpadkový koš- ref. výrobek Nanuk NNK261n, mmcité | ks | 5 |  | 0
5 | 936 10-4211 | Montáž odpadkového koše do betonové patky | ks | 5 |  | 0
6 | 959.1.2 | Lavička parková- ref. výrobek mmcité LPU251n | ks | 5 |  | 0
7 | 936 12-4113 | Montáž lavičky parkové stabilní, přichycené kotevními šrouby | ks | 5 |  | 0

## S8_VO
REVITALIZACE NAUČNÉ STEZKY "AMERIKA"
| S8 | Zahradní úpravy - venkovní osvětlení
Poř. | Kód | Popis | MJ | Výměra | Jedn. cena | Cena
| 744 | Zahradní úpravy - venkovní osvětlení |  |  |  | 0
| 744.1 | Dodávky zařízení |  |  |  | 0
1 | 561255 | stožár osvětl bezp lehčený JB10 vrch nát Amerlo/HP | ks | 2 |  | 0
2 | 572325 | výložník osvětl oblouk J1-2000 vrch nátěr Amerl/HP | ks | 2 |  | 0
3 | 533032 | svítidlo venkovní výbojkové SAFÍR 1/SHC 70W 820715 | ks | 2 |  | 0
| 744.2 | Materiál elektromontážní |  |  |  | 0
1 | 579313 | elvýzbroj stož SR723-27-oAl 3xE27/4xM8/35mm2 odboč | ks | 3 |  | 0
2 | 579292 | /elvýzbroj stožáru/ kryt řady 721-724odboč IP20 | ks | 3 |  | 0
3 | 593281 | výbojka sodík Master SON-T PIA plus E 70W 251045 | ks | 2 |  | 0
4 | 101105 | kabel CYKY 3x1,5 | m | 24 |  | 0
5 | 101210 | kabel CYKY 4x16 | m | 70 |  | 0
6 | 321505 | roura korugovaná KOPOFLEX KF09110 pr.110/94mm | m | 100 |  | 0
7 | 191510 | smršťovací trubice KZ4X/6-16(4x16) | ks | 7 |  | 0
8 | 190110 | kabelové oko Cu lisovací 16x8 KU | ks | 28 |  | 0
9 | 295011 | vedení FeZn pr.10mm(0,63kg/m) | m | 65 |  | 0
10 | 295413 | svorka připojovací SP 1šroub FeZn | ks | 2 |  | 0
11 | 295076 | svorka pásku drátu zemnící SR3d 2šr FeZn diagonal | ks | 4 |  | 0
12 | 295882 | označovací štítek zemního svodu | ks | 2 |  | 0
13 | 298151 | štítek | ks | 7 |  | 0
| 744.3 | Materiál nátěrový |  |  |  | 0
1 | 25105 | ochranný nátěr | kg | 2 |  | 0
| 744.4 | Materiál zemní |  |  |  | 0
1 | 46114 | písek kopaný 0-2mm | m3 | 1.05 |  | 0
2 | 46363 | krycí deska plastová 50/30/1,2cm | ks | 45 |  | 0
3 | 46383 | výstražná fólie šířka 0,34m | m | 15 |  | 0
4 | 46112 | štěrkopísek 0-16mm | m3 | 24.3 |  | 0
5 | 46133 | beton B10 | m3 | 5.2 |  | 0
6 | 46383 | výstražná fólie šířka 0,34m | m | 50 |  | 0
7 | 46525 | /roura korugovaná 09110/ spojka 02110 | ks | 8 |  | 0
8 | 46134 | beton B13,5 | m3 | 2.82 |  | 0
9 | 46456 | stožárové pouzdro plast SP315/1500 | ks | 2 |  | 0
| 744.5 | Elektromontáže |  |  |  | 0
1 | 210204011 | stožár osvětlovací ocelový do 12m | ks | 2 |  | 0
2 | 210204103 | výložník na stožár 1-ramenný do 35kg | ks | 2 |  | 0
3 | 210204203 | elektrovýzbroj stožárů pro 3 okruhy | ks | 3 |  | 0
4 | 210810008 | kabel(-CYKY) volně uložený do 3x6/4x4/7x2,5 | m | 24 |  | 0
5 | 210810081 | kabel Cu(-1kV CYKY) volně uložený do 3x35/4x25 | m | 70 |  | 0
6 | 210010125 | trubka plast volně uložená do pr.110mm | m | 100 |  | 0
7 | 210100252 | ukončení kabelu smršťovací trubicí do 4x25 | ks | 7 |  | 0
8 | 210220002 | uzemňov.vedení na povrchu úplná mtž FeZn pr.10mm | m | 65 |  | 0
9 | 210220301 | svorka hromosvodová do 2 šroubů | ks | 2 |  | 0
10 | 210220401 | označení svodu štítkem | ks | 2 |  | 0
11 | 210220401 | označení svodu štítkem | ks | 7 |  | 0
| 744.6 | Zemní práce |  |  |  | 0
1 | 460200144 | výkop kabel.rýhy šířka 35/hloubka 60cm tz.4/ko1.2 | m | 15 |  | 0
2 | 460420489 | kabel.lože písek 2x10-15cm plastdesky50/30 na60cm | m | 15 |  | 0
3 | 460490012 | výstražná fólie šířka nad 30cm | m | 15 |  | 0
4 | 460560144 | zához kabelové rýhy šířka 35/hloubka 60cm tz.4 | m | 15 |  | 0
5 | 460600001 | odvoz zeminy do 10km vč.poplatku za skládku | m3 | 1.05 |  | 0
6 | 460620014 | provizorní úprava terénu třída zeminy 4 | m2 | 5.25 |  | 0
7 | 460200304 | výkop kabel.rýhy šířka 50/hloubka 120cm tz.4/ko1.2 | m | 50 |  | 0
8 | 460490012 | výstražná fólie šířka nad 30cm | m | 50 |  | 0
9 | 460510031 | kabelový prostup z ohebné roury plast pr.110mm | m | 50 |  | 0
10 | 460600001 | odvoz zeminy do 10km vč.poplatku za skládku | m3 | 30 |  | 0
11 | 460620014 | provizorní úprava terénu třída zeminy 4 | m2 | 25 |  | 0
12 | 460650015 | podklad nebo zához štěrkopískem | m3 | 24.3 |  | 0
13 | 460650017 | podklad a obetonování chrániček | m3 | 5.2 |  | 0
14 | 460100003 | pouzdrový základ VO mimo trasu kabelu pr.0,3/1,5m | ks | 2 |  | 0
15 | 460050704 | výkop jámy do 2m3 pro stožár VO ruční tz.4/ko1.0 | m3 | 3 |  | 0
16 | 460600001 | odvoz zeminy do 10km vč.poplatku za skládku | m3 | 3 |  | 0
| 744.7 | Ostatní náklady |  |  |  | 0
1 | 218009001 | poplatek za recyklaci svítidla | ks | 2 |  | 0
2 | 218009011 | poplatek za recyklaci světelného zdroje | ks | 2 |  | 0
3 | 744.7.1 | doprava dodávek | kpl | 1 |  | 0
4 | 744.7.2 | přesun dodávek | kpl | 1 |  | 0
5 | 744.7.3 | prořez | kpl | 1 |  | 0
6 | 744.7.4 | materiál podružný | kpl | 1 |  | 0
7 | 744.7.5 | PPV pro elektromontáže | kpl | 1 |  | 0
8 | 744.7.6 | PPV pro zemní práce | kpl | 1 |  | 0
9 | 744.7.7 | revize | kpl | 1 |  | 0
10 | 744.7.8 | komplexní zkoušky | kpl | 1 |  | 0
10 | 744.7.9 | demontáž (stožár VO typu J10 Metal, včetně patice, výložníku, výbojkového svítidla, elelktrovýzbroje a základu - 2 ks, elektrovýzdrovj stávajícího zachovaného stožáru VO - 1 ks, kabely AYKY z výkopů - 60 m) | kpl | 1 |  | 0

## VN+ON
REVITALIZACE NAUČNÉ STEZKY "AMERIKA"
Vedlejší a ostatní náklady
Poř. |  | Kód | Plný popis | MJ | Výměra bez ztr. | Ztratné | Výměra | Jedn. cena | Cena
| T1_ |  | Vedlejší a ostatní náklady | [5 empty] | 0
| T2_ | VN+ON | Vedlejší a ostatní náklady | [5 empty] | 0
| T3_ | VN | Vedlejší náklady | [5 empty] | 0
1 | SP | VN 01 | Zařízení staveniště | Kč | 1 | 0 | 1 |  | 0
| T3_ | zON | Ostatní náklady | [5 empty] | 0
1 | SP | ON 01 | Dokumentace skutečného provedení | Kč | 1 | 0 | 1 |  | 0
3 | SP | ON 02 | Dílenská dokumentace - dle požadavku uvedeném v PD | Kč | 1 | 0 | 1 |  | 0

## Bilance zemin
REVITALIZACE NAUČNÉ STEZKY "AMERIKA"
Bilance zemin
B - nadzemní část
| výkopy m3 | zásypy m3
ležatá kanalizace | 294 | 281.04
podzemní stavba, zázemí - kanalizační přípojka | 13.2 | 7
podzemní stavba, zázemí - vodovodní přípojka | 5.8 | 5.7
nadzemní část, zahradní úpravy_stavební část / ZTI | 90 | 85.92
nadzemní část, zahradní úpravy_komunikace, chodníky | 351.4 | 402
nadzemní část, zahradní úpravy_drobná architektra | 149.838 | 85.525
CELKEM | 904.238 | 867.185
Přebytek |  | 37.053