## Krycí list
SLEPÝ ROZPOČET
Rozpočet |  | JALOVISKO U MĚNÍNA - REVITALIZACE BROWNFIELDU |  | JKSO
Objekt |  | Název objektu |  | SKP
01 |  | JALOVISKO U MĚNÍNA - REVITALIZACE BROWNFIELDU |  | Měrná jednotka
Stavba |  | Název stavby |  | Počet jednotek
170301 |  | JALOVISKO U MĚNÍNA - REVITALIZACE BROWNFIELDU |  | Náklady na m.j. | 0
Projektant |  | atelier dwg s.r.o. |  | Typ rozpočtu
Zpracovatel projektu |  | atelier dwg s.r.o.
Objednatel |  | MORAVIA PROPAG s.r.o.
Dodavatel |  |  |  | Zakázkové číslo | 170301
Rozpočtoval |  |  |  | Počet listů
ROZPOČTOVÉ NÁKLADY
Základní rozpočtové náklady |  |  | Ostatní rozpočtové náklady
| HSV celkem | 0 | Ztížené výrobní podmínky |  | 0
Z | PSV celkem | 0 | Oborová přirážka |  | 0
R | M práce celkem | 0 | Přesun stavebních kapacit |  | 0
N | M dodávky celkem | 0 | Mimostaveništní doprava |  | 0
ZRN celkem |  | 0 | Zařízení staveniště |  | 0
|  |  | Provoz investora |  | 0
HZS |  | 0 | Kompletační činnost (IČD) |  | 0
ZRN+HZS |  | 0 | Ostatní náklady neuvedené |  | 0
ZRN+ost.náklady+HZS |  | 0 | Ostatní náklady celkem |  | 0
Vypracoval |  |  | Za zhotovitele | Za objednatele
Jméno : |  |  | Jméno : | Jméno :
Datum : |  |  | Datum : | Datum :
Podpis : |  |  | Podpis: | Podpis:
Základ pro DPH |  | 21 | % | 0
DPH |  | 21 | % | 0
Základ pro DPH |  | 0 | % | 0
DPH |  | 0 | % | 0
CENA ZA OBJEKT CELKEM |  |  |  | 0
Poznámka :

## Rekapitulace
Stavba : |  | 170301 JALOVISKO U MĚNÍNA - REVITALIZACE BROWNFIELDU |  |  | Rozpočet : | 02
Objekt : |  | 01 JALOVISKO U MĚNÍNA - REVITALIZACE BROWNFIELDU |  |  | JALOVISKO U MĚNÍNA - REVITALIZACE BROWNFIELDU
REKAPITULACE STAVEBNÍCH DÍLŮ
| Stavební díl |  | HSV | PSV | Dodávka | Montáž | HZS
1 | Zemní práce |  | 0 | 0 | 0 | 0 | 0
2 | Základy a zvláštní zakládání |  | 0 | 0 | 0 | 0 | 0
22 | Piloty |  | 0 | 0 | 0 | 0 | 0
3 | Svislé a kompletní konstrukce |  | 0 | 0 | 0 | 0 | 0
311 | Sádrokartonové konstrukce |  | 0 | 0 | 0 | 0 | 0
38 | Kompletní konstrukce |  | 0 | 0 | 0 | 0 | 0
4 | Vodorovné konstrukce |  | 0 | 0 | 0 | 0 | 0
5 | Komunikace |  | 0 | 0 | 0 | 0 | 0
61 | Upravy povrchů vnitřní |  | 0 | 0 | 0 | 0 | 0
63 | Podlahy a podlahové konstrukce |  | 0 | 0 | 0 | 0 | 0
94 | Lešení a stavební výtahy |  | 0 | 0 | 0 | 0 | 0
95 | Dokončovací konstrukce na pozemních stavbách |  | 0 | 0 | 0 | 0 | 0
98 | Demolice |  | 0 | 0 | 0 | 0 | 0
99 | Staveništní přesun hmot |  | 0 | 0 | 0 | 0 | 0
711 | Izolace proti vodě |  | 0 | 0 | 0 | 0 | 0
712 | Živičné krytiny |  | 0 | 0 | 0 | 0 | 0
713 | Izolace tepelné |  | 0 | 0 | 0 | 0 | 0
720 | Zdravotechnická instalace |  | 0 | 0 | 0 | 0 | 0
730 | Ústřední vytápění |  | 0 | 0 | 0 | 0 | 0
764 | Konstrukce klempířské |  | 0 | 0 | 0 | 0 | 0
766 | Konstrukce truhlářské |  | 0 | 0 | 0 | 0 | 0
767 | Konstrukce zámečnické |  | 0 | 0 | 0 | 0 | 0
769 | Otvorové prvky z plastu |  | 0 | 0 | 0 | 0 | 0
771 | Podlahy z dlaždic a obklady |  | 0 | 0 | 0 | 0 | 0
776 | Podlahy povlakové |  | 0 | 0 | 0 | 0 | 0
777 | Podlahy ze syntetických hmot |  | 0 | 0 | 0 | 0 | 0
781 | Obklady keramické |  | 0 | 0 | 0 | 0 | 0
784 | Malby |  | 0 | 0 | 0 | 0 | 0
M21 | Elektromontáže |  | 0 | 0 | 0 | 0 | 0
M22 | Montáž sdělovací a zabezp. techniky |  | 0 | 0 | 0 | 0 | 0
M24 | Montáže vzduchotechnických zařízení |  | 0 | 0 | 0 | 0 | 0
M35 | Montáže čerpadel, kompresorů |  | 0 | 0 | 0 | 0 | 0
M36 | Montáže měřících a regulačních zařízení |  | 0 | 0 | 0 | 0 | 0
| CELKEM OBJEKT |  | 0 | 0 | 0 | 0 | 0
VEDLEJŠÍ ROZPOČTOVÉ NÁKLADY
Název VRN |  |  | Kč | % | Základna |  | Kč
Ztížené výrobní podmínky |  |  |  |  | 0 |  | 0 | 0
Oborová přirážka |  |  |  |  | 0 |  | 0 | 0
Přesun stavebních kapacit |  |  |  |  | 0 |  | 0 | 0
Mimostaveništní doprava |  |  |  |  | 0 |  | 0 | 0
Zařízení staveniště |  |  |  |  | 0 |  | 0 | 1
Provoz investora |  |  |  |  | 0 |  | 0 | 1
Kompletační činnost (IČD) |  |  |  |  | 0 |  | 0 | 2
Rezerva rozpočtu |  |  |  |  | 0 |  | 0 | 2
| CELKEM VRN |  |  |  |  | 0

## Položky
Slepý rozpočet
Stavba : |  | 170301 JALOVISKO U MĚNÍNA - REVITALIZACE BROWNFIELDU |  | Rozpočet: | 02
Objekt : |  | 01 JALOVISKO U MĚNÍNA - REVITALIZACE BROWNFIELDU |  | JALOVISKO U MĚNÍNA - REVITALIZACE BROWNFIELDU
P.č. | Číslo položky | Název položky | MJ | množství | cena / MJ | celkem (Kč)
Díl: | 1 | Zemní práce | [5 empty] | 1
1 | 122201103R00 | Odkopávky nezapažené v hor. 3 do 10000 m3 | m3 | 3885 | 0 | 0 |  | 2 | 1 | 1 | 1 | 1 | 0 | 0 | 0 | 0 | 0 | 1 | 1 | 0
|  | pod objektem na - 0,500:2420+1630-1400 |  | 2650 |  |  | pod objektem na - 0,500:2420+1630-1400
|  | vsakovací jezírko:1235 |  | 1235 |  |  | vsakovací jezírko:1235
2 | 122201109R00 | Příplatek za lepivost - odkopávky v hor. 3 | m3 | 1942.5 | 0 | 0 |  | 2 | 1 | 1 | 1 | 1 | 0 | 0 | 0 | 0 | 0 | 1 | 1 | 0
|  | pod objektem na - 0,500:(2420+1630-1400)*0,5 |  | 1325 |  |  | pod objektem na - 0,500:(2420+1630-1400)*0,5
|  | vsakovací jezírko:1235*0,5 |  | 617.5 |  |  | vsakovací jezírko:1235*0,5
3 | 131201112R00 | Hloubení nezapaž. jam hor.3 do 1000 m3, STROJNĚ | m3 | 1175.2141 | 0 | 0 |  | 2 | 1 | 1 | 1 | 1 | 0 | 0 | 0 | 0 | 0 | 1 | 1 | 0
|  | pro kalichy:3,14*1,6*1,6*1,7*86 |  | 1175.2141 |  |  | pro kalichy:3,14*1,6*1,6*1,7*86
4 | 131201119R00 | Příplatek za lepivost - hloubení nezap.jam v hor.3 | m3 | 587.607 | 0 | 0 |  | 2 | 1 | 1 | 1 | 1 | 0 | 0 | 0 | 0 | 0 | 1 | 1 | 0
|  | pro kalichy:3,14*1,6*1,6*1,7*86*0,5 |  | 587.607 |  |  | pro kalichy:3,14*1,6*1,6*1,7*86*0,5
5 | 132201112R00 | Hloubení rýh š.do 60 cm v hor.3 nad 100 m3,STROJNĚ | m3 | 107.9684 | 0 | 0 |  | 2 | 1 | 1 | 1 | 1 | 0 | 0 | 0 | 0 | 0 | 1 | 1 | 0
|  | pro prefa pasy :0,4*1,1*(79,1-3,2*16) |  | 12.276 |  |  | pro prefa pasy :0,4*1,1*(79,1-3,2*16)
|  | 0,4*1,1*(59,1-3,2*10)*2 |  | 23.848 |  |  | 0,4*1,1*(59,1-3,2*10)*2
|  | 0,4*1,1*(79,1+7,25*2+4,06-3,2*18) |  | 17.6264 |  |  | 0,4*1,1*(79,1+7,25*2+4,06-3,2*18)
|  | pro monolit. pasy:0,6*1,1*(53,175+16,9+2,2+11,025-3,2*7) |  | 40.194 |  |  | pro monolit. pasy:0,6*1,1*(53,175+16,9+2,2+11,025-3,2*7)
|  | 0,7*1,6*(5+5,7)+0,5*1,6*(1,1+1,45) |  | 14.024 |  |  | 0,7*1,6*(5+5,7)+0,5*1,6*(1,1+1,45)
6 | 132201119R00 | Příplatek za lepivost - hloubení rýh 60 cm v hor.3 | m3 | 53.9842 | 0 | 0 |  | 2 | 1 | 1 | 1 | 1 | 0 | 0 | 0 | 0 | 0 | 1 | 1 | 0
|  | 107,9684*0,5 |  | 53.9842 |  |  | 107,9684*0,5
7 | 132201211R00 | Hloubení rýh š.do 200 cm hor.3 do 100 m3,STROJNĚ | m3 | 5.75 | 0 | 0 |  | 2 | 1 | 1 | 1 | 1 | 0 | 0 | 0 | 0 | 0 | 1 | 1 | 0
|  | pro dieselagregát:1*2,5*1,15*2 |  | 5.75 |  |  | pro dieselagregát:1*2,5*1,15*2
8 | 132201219R00 | Příplatek za lepivost - hloubení rýh 200cm v hor.3 | m3 | 2.875 | 0 | 0 |  | 2 | 1 | 1 | 1 | 1 | 0 | 0 | 0 | 0 | 0 | 1 | 1 | 0
|  | pro dieselagregát:1*2,5*1,15*2*0,5 |  | 2.875 |  |  | pro dieselagregát:1*2,5*1,15*2*0,5
9 | 162301101R00 | Vodorovné přemístění výkopku z hor.1-4 do 500 m | m3 | 3500 | 0 | 0 |  | 2 | 1 | 1 | 1 | 1 | 0 | 0 | 0 | 0 | 0 | 1 | 1 | 0
|  | severní část pozemku:3500 |  | 3500 |  |  | severní část pozemku:3500
10 | 162701105R00 | Vodorovné přemístění výkopku z hor.1-4 do 10000 m | m3 | 973.9771 | 0 | 0 |  | 2 | 1 | 1 | 1 | 1 | 0 | 0 | 0 | 0 | 0 | 1 | 1 | 0
|  | výkopek:3885+1175,2141+107,9684+5,75 |  | 5173.9325 |  |  | výkopek:3885+1175,2141+107,9684+5,75
|  | vývrtek z pilot: |  | 0 |  |  | vývrtek z pilot:
|  | dle statiky D.1.2.1:528*3,14*0,3*0,3 |  | 149.2128 |  |  | dle statiky D.1.2.1:528*3,14*0,3*0,3
|  | 232*3,14*0,45*0,45 |  | 147.5172 |  |  | 232*3,14*0,45*0,45
|  | zásyp:-996,6854 |  | -996.6854 |  |  | zásyp:-996,6854
|  | severní část pozemku:-3500 |  | -3500 |  |  | severní část pozemku:-3500
11 | 162701109R00 | Příplatek k vod. přemístění hor.1-4 za další 1 km | m3 | 5843.8626 | 0 | 0 |  | 2 | 1 | 1 | 1 | 1 | 0 | 0 | 0 | 0 | 0 | 1 | 1 | 0
|  | 973,9771*6 |  | 5843.8626 |  |  | 973,9771*6
12 | 167101102R00 | Nakládání výkopku z hor.1-4 v množství nad 100 m3 | m3 | 1293.4154 | 0 | 0 |  | 2 | 1 | 1 | 1 | 1 | 0 | 0 | 0 | 0 | 0 | 1 | 1 | 0
|  | na zásyp: |  | 0 |  |  | na zásyp:
|  | kolem kalichů:(3,14*1,6*1,6*1,7-3,14*0,7*0,7*1,4)*86 |  | 989.9666 |  |  | kolem kalichů:(3,14*1,6*1,6*1,7-3,14*0,7*0,7*1,4)*86
|  | kolem prefa pasů:0,05*1,1*(79,1-3,2*16) |  | 1.5345 |  |  | kolem prefa pasů:0,05*1,1*(79,1-3,2*16)
|  | 0,05*1,1*(59,1-3,2*10)*2 |  | 2.981 |  |  | 0,05*1,1*(59,1-3,2*10)*2
|  | 0,05*1,1*(79,1+7,25*2+4,06-3,2*18) |  | 2.2033 |  |  | 0,05*1,1*(79,1+7,25*2+4,06-3,2*18)
|  | vývrtek z pilot: |  | 0 |  |  | vývrtek z pilot:
|  | dle statiky D.1.2.1:528*3,14*0,3*0,3 |  | 149.2128 |  |  | dle statiky D.1.2.1:528*3,14*0,3*0,3
|  | 232*3,14*0,45*0,45 |  | 147.5172 |  |  | 232*3,14*0,45*0,45
13 | 171101101R00 | Uložení sypaniny do násypů zhutněných | m3 | 3500 | 0 | 0 |  | 2 | 1 | 1 | 1 | 1 | 0 | 0 | 0 | 0 | 0 | 1 | 1 | 0
|  | severní část pozemku:3500 |  | 3500 |  |  | severní část pozemku:3500
14 | 174101101R00 | Zásyp jam, rýh, šachet se zhutněním | m3 | 996.6854 | 0 | 0 |  | 2 | 1 | 1 | 1 | 1 | 0 | 0 | 0 | 0 | 0 | 1 | 1 | 0
|  | kolem kalichů:(3,14*1,6*1,6*1,7-3,14*0,7*0,7*1,4)*86 |  | 989.9666 |  |  | kolem kalichů:(3,14*1,6*1,6*1,7-3,14*0,7*0,7*1,4)*86
|  | kolem prefa pasů:0,05*1,1*(79,1-3,2*16) |  | 1.5345 |  |  | kolem prefa pasů:0,05*1,1*(79,1-3,2*16)
|  | 0,05*1,1*(59,1-3,2*10)*2 |  | 2.981 |  |  | 0,05*1,1*(59,1-3,2*10)*2
|  | 0,05*1,1*(79,1+7,25*2+4,06-3,2*18) |  | 2.2033 |  |  | 0,05*1,1*(79,1+7,25*2+4,06-3,2*18)
15 | 182101101R00 | Svahování v zářezech v hor. 1 - 4 | m2 | 925 | 0 | 0 |  | 2 | 1 | 1 | 1 | 1 | 0 | 0 | 0 | 0 | 0 | 1 | 1 | 0
|  | vsakovací jezírko:255+670 |  | 925 |  |  | vsakovací jezírko:255+670
16 | 199000002R00 | Poplatek za skládku horniny 1- 4 | m3 | 973.9771 | 0 | 0 |  | 2 | 1 | 1 | 1 | 1 | 0 | 0 | 0 | 0 | 0 | 1 | 1 | 0
|  | výkopek:3885+1175,2141+107,9684+5,75 |  | 5173.9325 |  |  | výkopek:3885+1175,2141+107,9684+5,75
|  | vývrtek z pilot: |  | 0 |  |  | vývrtek z pilot:
|  | dle statiky D.1.2.1:528*3,14*0,3*0,3 |  | 149.2128 |  |  | dle statiky D.1.2.1:528*3,14*0,3*0,3
|  | 232*3,14*0,45*0,45 |  | 147.5172 |  |  | 232*3,14*0,45*0,45
|  | zásyp:-996,6854 |  | -996.6854 |  |  | zásyp:-996,6854
|  | severní část pozemku:-3500 |  | -3500 |  |  | severní část pozemku:-3500
17 | 462511270R00 | Zához z kamene bez proštěrk. z terénu do 200 kg | m3 | 185 | 0 | 0 |  | 2 | 1 | 1 | 1 | 1 | 0 | 0 | 0 | 0 | 0 | 1 | 1 | 2.1216
|  | vsakovací jezírko:(255+670)*0,2 |  | 185 |  |  | vsakovací jezírko:(255+670)*0,2
| Celkem za | 1 Zemní práce |  |  |  | 0 |  | 4 |  |  |  |  | 0 | 0 | 0 | 0 | 0
Díl: | 2 | Základy a zvláštní zakládání | [5 empty] | 1
18 | 271531114R00 | Zhutněný násyp/terén (štěrk) Edef2 min. 80MPa, Edef2/Edef1 < 2,5 | m2 | 4923.96 | 0 | 0 |  | 2 | 1 | 1 | 1 | 1 | 0 | 0 | 0 | 0 | 0 | 1 | 1 | 0.432
|  | S.1, S.2:59,6*79,6+7,25*24,8 |  | 4923.96 |  |  | S.1, S.2:59,6*79,6+7,25*24,8
19 | 274313621R00 | Beton základových pasů prostý C 20/25 XO | m3 | 8.8997 | 0 | 0 |  | 2 | 1 | 1 | 1 | 1 | 0 | 0 | 0 | 0 | 0 | 1 | 1 | 2.525
|  | ZPPB:0,5*1,45*(1,45+1,1)*1,035 |  | 1.9135 |  |  | ZPPB:0,5*1,45*(1,45+1,1)*1,035
|  | pro dieselagregát:1*2,5*1,35*2*1,035 |  | 6.9862 |  |  | pro dieselagregát:1*2,5*1,35*2*1,035
20 | 274321411R00 | Železobeton základových pasů C 25/30 XC2 | m3 | 61.8071 | 0 | 0 |  | 2 | 1 | 1 | 1 | 1 | 0 | 0 | 0 | 0 | 0 | 1 | 1 | 2.525
|  | ZP2:0,6*1*(53,175+16,9+2,2+11,025)*1,035 |  | 51.7293 |  |  | ZP2:0,6*1*(53,175+16,9+2,2+11,025)*1,035
|  | ZP1:0,7*1,3*(5+5,7)*1,035 |  | 10.0778 |  |  | ZP1:0,7*1,3*(5+5,7)*1,035
21 | 274351215R00 | Bednění stěn základových pasů - zřízení | m2 | 39.605 | 0 | 0 |  | 2 | 1 | 1 | 1 | 1 | 0 | 0 | 0 | 0 | 0 | 1 | 1 | 0.03916
|  | pro dieselagregát:0,2*(1+2,5)*2*2 |  | 2.8 |  |  | pro dieselagregát:0,2*(1+2,5)*2*2
|  | ZPPB:0,15*(1,45+1,1+0,5*2)*2 |  | 1.065 |  |  | ZPPB:0,15*(1,45+1,1+0,5*2)*2
|  | ZP2:0,2*(53,175+16,9+2,2+11,025)*2 |  | 33.32 |  |  | ZP2:0,2*(53,175+16,9+2,2+11,025)*2
|  | ZP1:0,1*(5+5,7+0,7*2)*2 |  | 2.42 |  |  | ZP1:0,1*(5+5,7+0,7*2)*2
22 | 274351216R00 | Bednění stěn základových pasů - odstranění | m2 | 39.605 | 0 | 0 |  | 2 | 1 | 1 | 1 | 1 | 0 | 0 | 0 | 0 | 0 | 1 | 1 | 0
|  | pro dieselagregát:0,2*(1+2,5)*2*2 |  | 2.8 |  |  | pro dieselagregát:0,2*(1+2,5)*2*2
|  | ZPPB:0,15*(1,45+1,1+0,5*2)*2 |  | 1.065 |  |  | ZPPB:0,15*(1,45+1,1+0,5*2)*2
|  | ZP2:0,2*(53,175+16,9+2,2+11,025)*2 |  | 33.32 |  |  | ZP2:0,2*(53,175+16,9+2,2+11,025)*2
|  | ZP1:0,1*(5+5,7+0,7*2)*2 |  | 2.42 |  |  | ZP1:0,1*(5+5,7+0,7*2)*2
23 | 274361721R00 | Výztuž základových pasů z oceli B 500B | t | 2.7547 | 0 | 0 |  | 2 | 1 | 1 | 1 | 1 | 0 | 0 | 0 | 0 | 0 | 1 | 1 | 1.0212
|  | ZP1, ZP2:2754,7/1000 |  | 2.7547 |  |  | ZP1, ZP2:2754,7/1000
24 | 275313511R00 | Beton základových patek prostý C 12/15 | m3 | 17.2826 | 0 | 0 |  | 2 | 1 | 1 | 1 | 1 | 0 | 0 | 0 | 0 | 0 | 1 | 1 | 2.525
|  | kalich K1 - podkladní beton:3,14*0,8*0,8*0,1*86 |  | 17.2826 |  |  | kalich K1 - podkladní beton:3,14*0,8*0,8*0,1*86
25 | 275321611R00 | Železobeton základových patek C 30/37 XC2 | m3 | 153.7405 | 0 | 0 |  | 2 | 1 | 1 | 1 | 1 | 0 | 0 | 0 | 0 | 0 | 1 | 1 | 2.525
|  | kalich K1:(3,14*0,7*0,7*1,3-0,5*0,5*0,85)*86 |  | 153.7405 |  |  | kalich K1:(3,14*0,7*0,7*1,3-0,5*0,5*0,85)*86
26 | 275353151R00 | Bednění kotev.otvorů patek do 0,25 m2, hl. 1,0 m včetně zdrsnění povrchu kalicha | kus | 86 | 0 | 0 |  | 2 | 1 | 1 | 1 | 1 | 0 | 0 | 0 | 0 | 0 | 1 | 1 | 0.02281
|  | kalich K1:86 |  | 86 |  |  | kalich K1:86
27 | 275356031R00 | Bednění základ. patek ploch zaoblených zřízení | m2 | 491.4728 | 0 | 0 |  | 2 | 1 | 1 | 1 | 1 | 0 | 0 | 0 | 0 | 0 | 1 | 1 | 0.04275
|  | kalich K1:3,14*1,4*1,3*86 |  | 491.4728 |  |  | kalich K1:3,14*1,4*1,3*86
28 | 275356032R00 | Bednění základ. patek ploch zaoblených odstran. | m2 | 491.4728 | 0 | 0 |  | 2 | 1 | 1 | 1 | 1 | 0 | 0 | 0 | 0 | 0 | 1 | 1 | 0
|  | kalich K1:3,14*1,4*1,3*86 |  | 491.4728 |  |  | kalich K1:3,14*1,4*1,3*86
29 | 275361721R00 | Výztuž základových patek z oceli B 500B | t | 12.7482 | 0 | 0 |  | 2 | 1 | 1 | 1 | 1 | 0 | 0 | 0 | 0 | 0 | 1 | 1 | 1.0212
|  | kalich K1:12748,2/1000 |  | 12.7482 |  |  | kalich K1:12748,2/1000
| Celkem za | 2 Základy a zvláštní zakládání |  |  |  | 0 |  | 4 |  |  |  |  | 0 | 0 | 0 | 0 | 0
Díl: | 22 | Piloty | [5 empty] | 1
30 | 224321431R00 | Výplň pilot z ŽB C 25/30 XC2 XA1 | m3 | 296.73 | 0 | 0 |  | 2 | 1 | 1 | 1 | 1 | 0 | 0 | 0 | 0 | 0 | 1 | 1 | 2.55
|  | dle statiky D.1.2.1:528*3,14*0,3*0,3 |  | 149.2128 |  |  | dle statiky D.1.2.1:528*3,14*0,3*0,3
|  | 232*3,14*0,45*0,45 |  | 147.5172 |  |  | 232*3,14*0,45*0,45
31 | 224361113R00 | Výztuž pilot beton. do země, ocel B 500B | t | 13.9139 | 0 | 0 |  | 2 | 1 | 1 | 1 | 1 | 0 | 0 | 0 | 0 | 0 | 1 | 1 | 1.0752
|  | dle statiky D.1.2.1:13,9139 |  | 13.9139 |  |  | dle statiky D.1.2.1:13,9139
32 | 264311412R00 | Vrty pro piloty do 650 mm | m | 528 | 0 | 0 |  | 2 | 1 | 1 | 1 | 1 | 0 | 0 | 0 | 0 | 0 | 1 | 1 | 0.0014
|  | dle statiky D.1.2.1:6*60+8*21 |  | 528 |  |  | dle statiky D.1.2.1:6*60+8*21
33 | 264312112R00 | Vrty pro piloty do 1050 mm | m | 232 | 0 | 0 |  | 2 | 1 | 1 | 1 | 1 | 0 | 0 | 0 | 0 | 0 | 1 | 1 | 0.00279
|  | dle statiky D.1.2.1:10*12+14*8 |  | 232 |  |  | dle statiky D.1.2.1:10*12+14*8
34 | 264319999 | Pilotovací rovina | kpl | 1 | 0 | 0 |  | 2 | 1 | 1 | 1 | 1 | 0 | 0 | 0 | 0 | 0 | 1 | 1 | 0
| Celkem za | 22 Piloty |  |  |  | 0 |  | 4 |  |  |  |  | 0 | 0 | 0 | 0 | 0
Díl: | 3 | Svislé a kompletní konstrukce | [5 empty] | 1
35 | 311271175RT6 | Zdivo z tvárnic porobeton. hladkých tl. 20 cm tvárnice P 6 - 650, 499 x 249 x 200 mm | m2 | 45.6 | 0 | 0 |  | 2 | 1 | 1 | 1 | 1 | 0 | 0 | 0 | 0 | 0 | 1 | 1 | 0.17788
|  | S.15: |  | 0 |  |  | S.15:
|  | 2.np:7,6*6 |  | 45.6 |  |  | 2.np:7,6*6
36 | 311271176RT6 | Zdivo z tvárnic porobet. hladkých tl. 25 cm tvárnice P 6 - 650, 499 x 249 x 250 mm | m2 | 940.1 | 0 | 0 |  | 2 | 1 | 1 | 1 | 1 | 0 | 0 | 0 | 0 | 0 | 1 | 1 | 0.2136
|  | S.15: |  | 0 |  |  | S.15:
|  | 1.np:6,5*15-(2*2,5+0,9*2+2*2,5) |  | 85.7 |  |  | 1.np:6,5*15-(2*2,5+0,9*2+2*2,5)
|  | 5,4*38,2-2*2,5 |  | 201.28 |  |  | 5,4*38,2-2*2,5
|  | 5,4*(16,25+1,65+11)-(2*2,5+0,9*2) |  | 149.26 |  |  | 5,4*(16,25+1,65+11)-(2*2,5+0,9*2)
|  | 5*2,6 |  | 13 |  |  | 5*2,6
|  | 2.np:7,1*38,2+7,6*(16,25+1,65+11) |  | 490.86 |  |  | 2.np:7,1*38,2+7,6*(16,25+1,65+11)
37 | 317121043RT1 | Překlad nosný porobeton, světlost otv. do 105 cm překlad nosný NOP II / 3 / 23 129 x 24,9 x 25 cm | kus | 2 | 0 | 0 |  | 2 | 1 | 1 | 1 | 1 | 0 | 0 | 0 | 0 | 0 | 1 | 1 | 0.06935
|  | 1.np:2 |  | 2 |  |  | 1.np:2
38 | 317161309RA0 | Sestava překladů pro tl. 240, bez izol. dl.3000 mm | kus | 4 | 0 | 0 |  | 2 | 2 | 1 | 1 | 1 | 0 | 0 | 0 | 0 | 0 | 2 | 1 | 0.32401
|  | 1.np:4 |  | 4 |  |  | 1.np:4
39 | 342170091 | M+D panely atikové sendvičové 150mm, min. vlna EI 45/DP1 - kompletní řešení dle PD, kce pro mtž | m2 | 87.66 | 0 | 0 |  | 2 | 12 | 0 | 188 | 1 | 0 | 0 | 0 | 0 | 0 | 12 | 0 | 0.02761
|  | 1,2*(38,2+16,25+1,65+16,95) |  | 87.66 |  |  | 1,2*(38,2+16,25+1,65+16,95)
40 | 342170092 | M+D panely fasádní sendvičové 150mm, min. vlna bez PO - kompletní řešení dle PD, kce pro mtž | m2 | 613.525 | 0 | 0 |  | 2 | 12 | 0 | 189 | 1 | 0 | 0 | 0 | 0 | 0 | 12 | 0 | 0.02761
|  | bez PO:6,45*(10+60-2,6+10)+7,35*25 |  | 682.98 |  |  | bez PO:6,45*(10+60-2,6+10)+7,35*25
|  | -(3*5*4+2,1*2,55+1*2,05*2) |  | -69.455 |  |  | -(3*5*4+2,1*2,55+1*2,05*2)
41 | 342170093 | M+D panely fasádní sendvičové 150mm, min. vlna EI 15/DP1 - kompletní řešení dle PD, kce pro mtž | m2 | 63.6875 | 0 | 0 |  | 2 | 12 | 0 | 202 | 1 | 0 | 0 | 0 | 0 | 0 | 12 | 0 | 0.02761
|  | EI 15/DP1:4,5*23 |  | 103.5 |  |  | EI 15/DP1:4,5*23
|  | -22,75*1,75 |  | -39.8125 |  |  | -22,75*1,75
42 | 342170094 | M+D panely fasádní sendvičové 150mm, min. vlna EI 30/DP1 - kompletní řešení dle PD, kce pro mtž | m2 | 493.885 | 0 | 0 |  | 2 | 12 | 0 | 190 | 1 | 0 | 0 | 0 | 0 | 0 | 12 | 0 | 0.02761
|  | EI 30/DP1:8,5*(23+11)+8,9*32,4 |  | 577.36 |  |  | EI 30/DP1:8,5*(23+11)+8,9*32,4
|  | -(22,75*1,5+29,65*1,5+2,15*1,5+1,1*1,5) |  | -83.475 |  |  | -(22,75*1,5+29,65*1,5+2,15*1,5+1,1*1,5)
43 | 342170095 | M+D panely fasádní sendvičové 150mm, min. vlna EI 45/DP1 - kompletní řešení dle PD, kce pro mtž | m2 | 2234.6225 | 0 | 0 |  | 2 | 12 | 0 | 191 | 1 | 0 | 0 | 0 | 0 | 0 | 12 | 0 | 0.02761
|  | EI 45/DP1:13*(65+60)+6,45*5+8,9*2,6+6,45*2,6 |  | 1697.16 |  |  | EI 45/DP1:13*(65+60)+6,45*5+8,9*2,6+6,45*2,6
|  | 6,45*(7,25+25,15+7,25)+7,35*25,15 |  | 440.595 |  |  | 6,45*(7,25+25,15+7,25)+7,35*25,15
|  | 13*6+4,5*11+6,45*5 |  | 159.75 |  |  | 13*6+4,5*11+6,45*5
|  | -(1*2,05*4+3*5*2+1,2*2,15+2,4*1,75+3,65*2,25+3,3*1,3) |  | -57.4825 |  |  | -(1*2,05*4+3*5*2+1,2*2,15+2,4*1,75+3,65*2,25+3,3*1,3)
|  | -(1,2*1,5+2,4*1,5) |  | -5.4 |  |  | -(1,2*1,5+2,4*1,5)
44 | 342170098 | M+D ocel. konstrukce opláštění, profily HEA, JA kompletní řešení dle PD | kg | 16132.5 | 0 | 0 |  | 2 | 12 | 0 | 194 | 1 | 0 | 0 | 0 | 0 | 0 | 12 | 0 | 0.001
|  | statika D.1.2.14:16132,5 |  | 16132.5 |  |  | statika D.1.2.14:16132,5
45 | 342170099 | M+D atikové sloupky - AS1-AS14 kompletní řešení dle PD | kg | 2710.6 | 0 | 0 |  | 2 | 12 | 0 | 193 | 1 | 0 | 0 | 0 | 0 | 0 | 12 | 0 | 0.001
|  | statika D.1.2.14:2710,6 |  | 2710.6 |  |  | statika D.1.2.14:2710,6
| Celkem za | 3 Svislé a kompletní konstrukce |  |  |  | 0 |  | 4 |  |  |  |  | 0 | 0 | 0 | 0 | 0
Díl: | 311 | Sádrokartonové konstrukce | [5 empty] | 1
46 | 342013123R00 | Příčka SDK tl.100mm,ocel.kce,2x oplášť.,RBI 12,5mm izolace tl. 60mm | m2 | 152.1425 | 0 | 0 |  | 2 | 1 | 1 | 1 | 1 | 0 | 0 | 0 | 0 | 0 | 1 | 1 | 0.04563
|  | S.21: |  | 0 |  |  | S.21:
|  | 1.np:6*1,9*2+4,485*3,45*2 |  | 53.7465 |  |  | 1.np:6*1,9*2+4,485*3,45*2
|  | -0,7*2*2 |  | -2.8 |  |  | -0,7*2*2
|  | 2.np:5,15*(1,12*2+3,4+1,2*2+3,25+2,95+1*2+1,45+1,9*2+1,15) |  | 116.596 |  |  | 2.np:5,15*(1,12*2+3,4+1,2*2+3,25+2,95+1*2+1,45+1,9*2+1,15)
|  | -0,7*2*11 |  | -15.4 |  |  | -0,7*2*11
47 | 342013320 | Příčka SDK tl.150 mm,ocel.kce,2x oplášť.,RB 12,5mm izolace tloušťky 60 mm, EI 60 | m2 | 477.2223 | 0 | 0 |  | 2 | 1 | 1 | 1 | 1 | 0 | 0 | 0 | 0 | 0 | 1 | 1 | 0.04785
|  | S.16: |  | 0 |  |  | S.16:
|  | 1.np:4,485*(6+10+25,1)-(0,9*2*2+1,6*2) |  | 177.5335 |  |  | 1.np:4,485*(6+10+25,1)-(0,9*2*2+1,6*2)
|  | 2.np:5,15*8,25-2*2 |  | 38.4875 |  |  | 2.np:5,15*8,25-2*2
|  | S.19: |  | 0 |  |  | S.19:
|  | 1.np:4,485*6,25-0,9*2 |  | 26.2313 |  |  | 1.np:4,485*6,25-0,9*2
|  | 2.np:5,15*(5,45*4+26)-(0,9*2*4+2*2) |  | 234.97 |  |  | 2.np:5,15*(5,45*4+26)-(0,9*2*4+2*2)
48 | 342013321RT1 | Příčka SDK tl.150 mm,ocel.kce,2x oplášť.,RB 12,5mm izolace tloušťky 80 mm, Rw,r=55Db | m2 | 992.28 | 0 | 0 |  | 2 | 1 | 1 | 1 | 1 | 0 | 0 | 0 | 0 | 0 | 1 | 1 | 0.04785
|  | S.22: |  | 0 |  |  | S.22:
|  | 2.np:5,15*(7,25*4+32,95+7,8*6+32,2+2,7) |  | 739.7975 |  |  | 2.np:5,15*(7,25*4+32,95+7,8*6+32,2+2,7)
|  | -(5,85*1,15*4+0,9*2*5+6,4*1,15*4+1,8*3*2+0,9*2*5+2,2*3) |  | -91.75 |  |  | -(5,85*1,15*4+0,9*2*5+6,4*1,15*4+1,8*3*2+0,9*2*5+2,2*3)
|  | 0,15*(5,85*8+1,15*8+6,4*8+1,15*8) |  | 17.46 |  |  | 0,15*(5,85*8+1,15*8+6,4*8+1,15*8)
|  | 5,15*(14,2+7,05*3+3,85*2+20,25+7,7*2) |  | 405.305 |  |  | 5,15*(14,2+7,05*3+3,85*2+20,25+7,7*2)
|  | -(3,45*3*4+4*3*2+2,8*3+4,85*3) |  | -88.35 |  |  | -(3,45*3*4+4*3*2+2,8*3+4,85*3)
|  | 0,15*(3*12+3,45*4+4*2+2,8+4,85) |  | 9.8175 |  |  | 0,15*(3*12+3,45*4+4*2+2,8+4,85)
49 | 342013323R00 | Příčka SDKtl.150 mm,ocel.kce,2x oplášť.,RBI 12,5mm izolace tl. 60mm | m2 | 333.7385 | 0 | 0 |  | 2 | 1 | 1 | 1 | 1 | 0 | 0 | 0 | 0 | 0 | 1 | 1 | 0.04827
|  | S.21: |  | 0 |  |  | S.21:
|  | 1.np:6*1,9+4,485*(5*2+8,2*2+2,4*3+4,5+1,5) |  | 189.006 |  |  | 1.np:6*1,9+4,485*(5*2+8,2*2+2,4*3+4,5+1,5)
|  | -0,9*2*3 |  | -5.4 |  |  | -0,9*2*3
|  | 2.np:5,15*(2,5+2,5*2+2,05+4,7+8+5,5+2,8) |  | 157.3325 |  |  | 2.np:5,15*(2,5+2,5*2+2,05+4,7+8+5,5+2,8)
|  | -0,9*2*4 |  | -7.2 |  |  | -0,9*2*4
50 | 342013325 | Příčka SDKtl.150 mm,ocel.kce,2x oplášť.,RFI 12,5mm izolace tloušťky 60 mm, EI 60 | m2 | 48 | 0 | 0 |  | 2 | 1 | 1 | 1 | 1 | 0 | 0 | 0 | 0 | 0 | 1 | 1 | 0.05298
|  | S.17: |  | 0 |  |  | S.17:
|  | 1.np:6*8 |  | 48 |  |  | 1.np:6*8
51 | 342013326 | Příčka SDKtl.150 mm,ocel.kce,2x oplášť. 2xRFI 12,5+2xRB 12,5, izolace tl. 60 mm, EI 60 | m2 | 85.85 | 0 | 0 |  | 2 | 1 | 1 | 1 | 1 | 0 | 0 | 0 | 0 | 0 | 1 | 1 | 0.05298
|  | S.18: |  | 0 |  |  | S.18:
|  | 1.np:4,485*10+6*3,4 |  | 65.25 |  |  | 1.np:4,485*10+6*3,4
|  | 2.np:5,15*4 |  | 20.6 |  |  | 2.np:5,15*4
52 | 342013328 | Příčka SDKtl.150 mm,ocel.kce,2x oplášť. 2xRBI 12,5+2xRB 12,5, izolace tl. 60mm | m2 | 548.6268 | 0 | 0 |  | 2 | 1 | 0 | 0 | 1 | 0 | 0 | 0 | 0 | 0 | 1 | 0 | 0.04827
|  | S.20: |  | 0 |  |  | S.20:
|  | 1.np:6*(2,1+8)+4,485*(8+7,35+4,5+5+10,7+7,5) |  | 253.6792 |  |  | 1.np:6*(2,1+8)+4,485*(8+7,35+4,5+5+10,7+7,5)
|  | -(2*2,5*4+0,9*2) |  | -21.8 |  |  | -(2*2,5*4+0,9*2)
|  | 2.np:5,15*(11,5*2+1,55+6,05*2+5,9+9,8+8,7+3,6) |  | 332.9475 |  |  | 2.np:5,15*(11,5*2+1,55+6,05*2+5,9+9,8+8,7+3,6)
|  | -0,9*2*9 |  | -16.2 |  |  | -0,9*2*9
53 | 342016223R00 | Příčka SDK tl.205mm,2x ocel.kce,2xoplášť.,RBI 12,5 izolace tl. 60mm | m2 | 63.826 | 0 | 0 |  | 2 | 1 | 1 | 1 | 1 | 0 | 0 | 0 | 0 | 0 | 1 | 1 | 0.05157
|  | S.21: |  | 0 |  |  | S.21:
|  | 1.np - u sloupů:4,485*0,4*2*2 |  | 7.176 |  |  | 1.np - u sloupů:4,485*0,4*2*2
|  | 2.np:5,15*(3,4+0,4+4+3,2) |  | 56.65 |  |  | 2.np:5,15*(3,4+0,4+4+3,2)
54 | 342016225 | Příčka SDK tl.205mm,2x ocel.kce,2xoplášť. 2xRBI 12,5+2xRB 12,5, izolace tl. 60mm | m2 | 26.78 | 0 | 0 |  | 2 | 1 | 1 | 1 | 1 | 0 | 0 | 0 | 0 | 0 | 1 | 1 | 0.05157
|  | S.20: |  | 0 |  |  | S.20:
|  | 2.np:5,15*5,2 |  | 26.78 |  |  | 2.np:5,15*5,2
55 | 342016323R00 | Příčka SDK tl.255mm,2x ocel.kce,2xoplášť.,RBI 12,5 izolace tl. 60mm | m2 | 63.605 | 0 | 0 |  | 2 | 1 | 0 | 0 | 1 | 0 | 0 | 0 | 0 | 0 | 1 | 0 | 0.05225
|  | S.21: |  | 0 |  |  | S.21:
|  | 2.np:5,15*(1,75+6,05+4+0,9) |  | 65.405 |  |  | 2.np:5,15*(1,75+6,05+4+0,9)
|  | -0,9*2 |  | -1.8 |  |  | -0,9*2
56 | 342016325 | Příčka SDK tl.255mm,2x ocel.kce,2xoplášť.,RBI 12,5 izolace tl. 200mm | m2 | 64 | 0 | 0 |  | 2 | 1 | 0 | 0 | 1 | 0 | 0 | 0 | 0 | 0 | 1 | 0 | 0.05225
|  | S.25 - světlíky:4*1*4*4 |  | 64 |  |  | S.25 - světlíky:4*1*4*4
57 | 347016191 | Předstěna SDK, ocel. kce, 2x RB 12,5mm, izolace dle PD | m2 | 289.7325 | 0 | 0 |  | 2 | 1 | 1 | 1 | 1 | 0 | 0 | 0 | 0 | 0 | 1 | 1 | 0.01273
|  | 150mm: |  | 0 |  |  | 150mm:
|  | 1.np - 1.23:4,485*5,6-3,3*1,3+0,15*(3,3+1,3)*2 |  | 22.206 |  |  | 1.np - 1.23:4,485*5,6-3,3*1,3+0,15*(3,3+1,3)*2
|  | schodiště:8,9*(2,15+2,4)+4,485*1,9-(3,65*2,25+1,2*2,25+2,15*1,5+1,2*1,5) |  | 33.079 |  |  | schodiště:8,9*(2,15+2,4)+4,485*1,9-(3,65*2,25+1,2*2,25+2,15*1,5+1,2*1,5)
|  | 0,15*(3,65+1,2+2,25*4+2,15*2+1,2*2+1,5*4) |  | 3.9825 |  |  | 0,15*(3,65+1,2+2,25*4+2,15*2+1,2*2+1,5*4)
|  | 2.np:4,15*(7,1+9,45+3,7+3,55+6,3+3,35) |  | 138.8175 |  |  | 2.np:4,15*(7,1+9,45+3,7+3,55+6,3+3,35)
|  | -1,5*(1,1+3,45+4,6+3,45+1+2,15+2,3+3,6+2,4) |  | -36.075 |  |  | -1,5*(1,1+3,45+4,6+3,45+1+2,15+2,3+3,6+2,4)
|  | 0,15*(1,5*8+1,1*2+3,45*2+4,6*2+3,45*2+1*2+2,15*2+2,3*2+3,6*2+2,4*2) |  | 9.015 |  |  | 0,15*(1,5*8+1,1*2+3,45*2+4,6*2+3,45*2+1*2+2,15*2+2,3*2+3,6*2+2,4*2)
|  | 400mm: |  | 0 |  |  | 400mm:
|  | 2.np:4,15*(11,15+3,6+6,9+3,75+6,95) |  | 134.2525 |  |  | 2.np:4,15*(11,15+3,6+6,9+3,75+6,95)
|  | -1,5*(3,75+5,1+3,6+1,25+5+3,75+1,15+3,75) |  | -41.025 |  |  | -1,5*(3,75+5,1+3,6+1,25+5+3,75+1,15+3,75)
|  | 0,4*(1,5*6+3,75*2+5,1*2+3,6*2+1,25*2+5*2+3,75*2+1,15*2+3,75*2) |  | 25.48 |  |  | 0,4*(1,5*6+3,75*2+5,1*2+3,6*2+1,25*2+5*2+3,75*2+1,15*2+3,75*2)
58 | 347016192 | Předstěna SDK, ocel. kce, 2x RBI 12,5mm, izolace dle PD | m2 | 33.2 | 0 | 0 |  | 2 | 1 | 1 | 1 | 1 | 0 | 0 | 0 | 0 | 0 | 1 | 1 | 0.01273
|  | 150mm: |  | 0 |  |  | 150mm:
|  | 2.np:4,15*(5,2+2,8) |  | 33.2 |  |  | 2.np:4,15*(5,2+2,8)
59 | 416021123R00 | Podhledy SDK, kovová.kce CD. 1x deska RBI 12,5 mm H.2 | m2 | 211.1 | 0 | 0 |  | 2 | 1 | 1 | 1 | 1 | 0 | 0 | 0 | 0 | 0 | 1 | 1 | 0.01197
|  | 1.np: |  | 0 |  |  | 1.np:
|  | 1.15, 1.16, 1.17, 1.18:3+4,5+1,8+5 |  | 14.3 |  |  | 1.15, 1.16, 1.17, 1.18:3+4,5+1,8+5
|  | 1.26, 1.27, 1.28, 1.29:7+6+5+5,5 |  | 23.5 |  |  | 1.26, 1.27, 1.28, 1.29:7+6+5+5,5
|  | 2.np: |  | 0 |  |  | 2.np:
|  | 2.19 - 2.37:6,5+5,5+1,8+1,2+1,2+3,7+5,5+8+1,5+1,5+2,5+4+1,2+1,2+4,5+9,5+1,5*3 |  | 63.8 |  |  | 2.19 - 2.37:6,5+5,5+1,8+1,2+1,2+3,7+5,5+8+1,5+1,5+2,5+4+1,2+1,2+4,5+9,5+1,5*3
|  | 2.40 - 2.43:42,5+40,5+17+9,5 |  | 109.5 |  |  | 2.40 - 2.43:42,5+40,5+17+9,5
60 | 416026126R00 | Podhled SDK,ocel.dvouúrov.kříž.rošt, 1x RF 15 mm H.3 | m2 | 36 | 0 | 0 |  | 2 | 1 | 1 | 1 | 1 | 0 | 0 | 0 | 0 | 0 | 1 | 1 | 0.01685
|  | 2.np: |  | 0 |  |  | 2.np:
|  | 2.46:36 |  | 36 |  |  | 2.46:36
61 | 416061112R00 | M+D kazetový podhled 600/600mm - H.4 REI 15, uchycení světel, VZT apod. | m2 | 518.5 | 0 | 0 |  | 2 | 1 | 1 | 1 | 1 | 0 | 0 | 0 | 0 | 0 | 1 | 1 | 0.00965
|  | 1.np: |  | 0 |  |  | 1.np:
|  | 1.24, 1.25:25,5+14 |  | 39.5 |  |  | 1.24, 1.25:25,5+14
|  | 2.np: |  | 0 |  |  | 2.np:
|  | 2.01, 2.02, 2.18, 2.38, 2.39, 2.44:20+149+49+50+44+9,5 |  | 321.5 |  |  | 2.01, 2.02, 2.18, 2.38, 2.39, 2.44:20+149+49+50+44+9,5
|  | 2.45, 2.47 - 2.51:18+19+35+35+19+31,5 |  | 157.5 |  |  | 2.45, 2.47 - 2.51:18+19+35+35+19+31,5
62 | 416061312R00 | M+D akustický kazetový podhled 600/600mm - H.1 REI 15, Dn,c,w=52dB, uchycení světel, VZT apod. | m2 | 540.5 | 0 | 0 |  | 2 | 1 | 1 | 1 | 1 | 0 | 0 | 0 | 0 | 0 | 1 | 1 | 0.0086
|  | 2.np: |  | 0 |  |  | 2.np:
|  | 2.03 - 2.17:28,5+49,5+28+29+74+81,5+26+50+27,5+50,5+13,5*4+42 |  | 540.5 |  |  | 2.03 - 2.17:28,5+49,5+28+29+74+81,5+26+50+27,5+50,5+13,5*4+42
63 | 416069999 | M+D revizní dvířka do SDK odolnost proti požáru a vlhkosti dle PD | kpl | 1 | 0 | 0 |  | 2 | 1 | 1 | 1 | 1 | 0 | 0 | 0 | 0 | 0 | 1 | 1 | 0.0086
64 | 767586101RT1 | Nosný rošt podhledu - lehká stropní konstrukce | m2 | 1278.0075 | 0 | 0 |  | 2 | 1 | 7 | 7 | 1 | 0 | 0 | 0 | 0 | 0 | 1 | 7 | 0.00288
|  | 2.np:37,95*32,95+1,65*16,7 |  | 1278.0075 |  |  | 2.np:37,95*32,95+1,65*16,7
| Celkem za | 311 Sádrokartonové konstrukce |  |  |  | 0 |  | 4 |  |  |  |  | 0 | 0 | 0 | 0 | 0
Díl: | 38 | Kompletní konstrukce | [5 empty] | 1
65 | 38000 | M+D základové nosníky prefa - C30/37 XC2 XA1 B 500B, ZN1-ZN30, kompletní řešení dle PD | m3 | 176.7 | 0 | 0 |  | 2 | 12 | 0 | 174 | 1 | 0 | 0 | 0 | 0 | 0 | 12 | 0 | 2.4
|  | statika D.1.2.14:176,7 |  | 176.7 |  |  | statika D.1.2.14:176,7
66 | 38001 | M+D sloupy prefa - C35/45 XC3, B 500B S1-S35, S40-S42, kompletní řešení dle PD | m3 | 146.8 | 0 | 0 |  | 2 | 12 | 0 | 175 | 1 | 0 | 0 | 0 | 0 | 0 | 12 | 0 | 2.4
|  | statika D.1.2.14:146,8 |  | 146.8 |  |  | statika D.1.2.14:146,8
67 | 38002 | M+D stropní průvlaky prefa - C35/45 XC3, B 500B P1-P25, kompletní řešení dle PD | m3 | 114.1 | 0 | 0 |  | 2 | 12 | 0 | 176 | 1 | 0 | 0 | 0 | 0 | 0 | 12 | 0 | 2.4
|  | statika D.1.2.14:114,1 |  | 114.1 |  |  | statika D.1.2.14:114,1
68 | 38003 | M+D střešní vazníky prefa - C45/55 XC3, B 500B VK1-VK4, VK10-VK17, kompletní řešení dle PD | m3 | 213 | 0 | 0 |  | 2 | 12 | 0 | 177 | 1 | 0 | 0 | 0 | 0 | 0 | 12 | 0 | 2.4
|  | statika D.1.2.14:213 |  | 213 |  |  | statika D.1.2.14:213
69 | 38004 | M+D střešní průvlaky prefa - C35/45 XC3, B 500B P30-P34, kompletní řešení dle PD | m3 | 40.5 | 0 | 0 |  | 2 | 12 | 0 | 178 | 1 | 0 | 0 | 0 | 0 | 0 | 12 | 0 | 2.4
|  | statika D.1.2.14:40,5 |  | 40.5 |  |  | statika D.1.2.14:40,5
70 | 38005 | M+D obvodové vaznice prefa - C35/45 XC3, B 500B OV1-OV3, OV10-OV16, kompletní řešení dle PD | m3 | 8.9 | 0 | 0 |  | 2 | 12 | 0 | 179 | 1 | 0 | 0 | 0 | 0 | 0 | 12 | 0 | 2.4
|  | statika D.1.2.14:8,9 |  | 8.9 |  |  | statika D.1.2.14:8,9
71 | 38006 | M+D střešní ztužidla prefa - C35/45 XC3, B 500B Z1-Z12, Z20-Z25, kompletní řešení dle PD | m3 | 23.2 | 0 | 0 |  | 2 | 12 | 0 | 180 | 1 | 0 | 0 | 0 | 0 | 0 | 12 | 0 | 2.4
|  | statika D.1.2.14:23,2 |  | 23.2 |  |  | statika D.1.2.14:23,2
72 | 38007 | M+D schodiště prefa - C30/37 XC3, B 500B R1-R5, D1-D3, kompletní řešení dle PD | m3 | 9.7 | 0 | 0 |  | 2 | 12 | 0 | 181 | 1 | 0 | 0 | 0 | 0 | 0 | 12 | 0 | 2.4
|  | statika D.1.2.14:9,7 |  | 9.7 |  |  | statika D.1.2.14:9,7
73 | 38008 | M+D schodiště prefa - C35/45 XC3 ST1, ST2, kompletní řešení dle PD | m3 | 10.3 | 0 | 0 |  | 2 | 12 | 0 | 182 | 1 | 0 | 0 | 0 | 0 | 0 | 12 | 0 | 2.4
|  | statika D.1.2.14:10,3 |  | 10.3 |  |  | statika D.1.2.14:10,3
| Celkem za | 38 Kompletní konstrukce |  |  |  | 0 |  | 4 |  |  |  |  | 0 | 0 | 0 | 0 | 0
Díl: | 4 | Vodorovné konstrukce | [5 empty] | 1
74 | 411359991 | M+D trapézové plechy kompletní řešení dle PD | kg | 75404 | 0 | 0 |  | 2 | 1 | 1 | 1 | 1 | 0 | 0 | 0 | 0 | 0 | 1 | 1 | 0.001
|  | statika D.1.2.14:75404 |  | 75404 |  |  | statika D.1.2.14:75404
75 | 411359992 | M+D ztužení střechy TR 108/6,3 kompletní řešení dle PD | kg | 2080 | 0 | 0 |  | 2 | 1 | 1 | 1 | 1 | 0 | 0 | 0 | 0 | 0 | 1 | 1 | 0.001
|  | statika D.1.2.14:2080 |  | 2080 |  |  | statika D.1.2.14:2080
76 | 411359993 | M+D střešní výměny a lemování - L1-L3, V1 kompletní řešení dle PD | kg | 9353 | 0 | 0 |  | 2 | 1 | 1 | 1 | 1 | 0 | 0 | 0 | 0 | 0 | 1 | 1 | 0.001
|  | statika D.1.2.14:9353 |  | 9353 |  |  | statika D.1.2.14:9353
77 | 411120033RAE | Strop montovaný z panelů Spiroll, tl. 26,5 cm C45/55 XC1, vč. prostupů a ocel. výměn | m2 | 1145.3 | 0 | 0 |  | 2 | 2 | 1 | 1 | 1 | 0 | 0 | 0 | 0 | 0 | 2 | 1 | 0.42839
|  | statika D.1.2.14:1145,3 |  | 1145.3 |  |  | statika D.1.2.14:1145,3
| Celkem za | 4 Vodorovné konstrukce |  |  |  | 0 |  | 4 |  |  |  |  | 0 | 0 | 0 | 0 | 0
Díl: | 5 | Komunikace | [5 empty] | 1
78 | 501 | Dopravní řešení - samostatný rozpočet | kpl | 1 | 0 | 0 |  | 2 | 12 | 0 | 167 | 1 | 0 | 0 | 0 | 0 | 0 | 12 | 0 | 0.00023
| Celkem za | 5 Komunikace |  |  |  | 0 |  | 4 |  |  |  |  | 0 | 0 | 0 | 0 | 0
Díl: | 61 | Upravy povrchů vnitřní | [5 empty] | 1
79 | 611425133RT2 | Omítka vnitřní schodišťových konstr., MVC, štuková s použitím suché maltové směsi | m2 | 45.765 | 0 | 0 |  | 2 | 1 | 1 | 1 | 1 | 0 | 0 | 0 | 0 | 0 | 1 | 1 | 0.03714
|  | 1,45*2,55*2+4,2*1,2*2+4,2*0,3*3 |  | 21.255 |  |  | 1,45*2,55*2+4,2*1,2*2+4,2*0,3*3
|  | 2,5*2,4+1,2*2,4*2+1,2*(2,5+3*2)+0,3*(2,5+3*2) |  | 24.51 |  |  | 2,5*2,4+1,2*2,4*2+1,2*(2,5+3*2)+0,3*(2,5+3*2)
80 | 612421637R00 | Omítka vnitřní zdiva, MVC, štuková | m2 | 331.3544 | 0 | 0 |  | 2 | 1 | 1 | 1 | 1 | 0 | 0 | 0 | 0 | 0 | 1 | 1 | 0.04766
|  | na porobeton - S.15: |  | 0 |  |  | na porobeton - S.15:
|  | 1.np:6,5*6-(2*2,5+0,9*2) |  | 32.2 |  |  | 1.np:6,5*6-(2*2,5+0,9*2)
|  | 4,485*(10+0,4*3) |  | 50.232 |  |  | 4,485*(10+0,4*3)
|  | 4,485*(6+8,875+2,4*2+6*2)-0,9*2*2 |  | 138.4624 |  |  | 4,485*(6+8,875+2,4*2+6*2)-0,9*2*2
|  | 2.np:4,2*(7,3+8+11) |  | 110.46 |  |  | 2.np:4,2*(7,3+8+11)
81 | 612421999 | Ochrana svislé hydroizolace | m2 | 131.525 | 0 | 0 |  | 2 | 1 | 1 | 1 | 1 | 0 | 0 | 0 | 0 | 0 | 1 | 1 | 0.04766
|  | 0,5*(80*2+67*2) |  | 147 |  |  | 0,5*(80*2+67*2)
|  | -0,5*(3*6+1*6+2,1+3,65+1,2) |  | -15.475 |  |  | -0,5*(3*6+1*6+2,1+3,65+1,2)
| Celkem za | 61 Upravy povrchů vnitřní |  |  |  | 0 |  | 4 |  |  |  |  | 0 | 0 | 0 | 0 | 0
Díl: | 63 | Podlahy a podlahové konstrukce | [5 empty] | 1
82 | 631315711RT2 | Mazanina betonová tl. 12 - 24 cm C 25/30 XC1 drátkobeton, výplň 20 kg/m3, vč. dilatací dle PD | m3 | 933.4724 | 0 | 0 |  | 2 | 1 | 1 | 1 | 1 | 0 | 0 | 0 | 0 | 0 | 1 | 1 | 2.545
|  | S.1:0,19*(59,6*79,6+7,25*24,8-104) |  | 915.7924 |  |  | S.1:0,19*(59,6*79,6+7,25*24,8-104)
|  | S.2:0,17*104 |  | 17.68 |  |  | S.2:0,17*104
83 | 63131621 | Strojní hlazení betonové podlahy vč. vsypu dle PD | m2 | 4923.96 | 0 | 0 |  | 2 | 1 | 1 | 1 | 1 | 0 | 0 | 0 | 0 | 0 | 1 | 1 | 0.005
|  | S.1:59,6*79,6+7,25*24,8-104 |  | 4819.96 |  |  | S.1:59,6*79,6+7,25*24,8-104
|  | S.2:104 |  | 104 |  |  | S.2:104
84 | 631361921R00 | Výztuž mazanin svařovanou sítí | t | 1.9421 | 0 | 0 |  | 2 | 1 | 1 | 1 | 1 | 0 | 0 | 0 | 0 | 0 | 1 | 1 | 1.0662
|  | S.4 - 4/150/150mm:(37,95*16,25+39,6*16,7-2,55*5-2,4*4,8)*1,347/1000*1,15 |  | 1.9421 |  |  | S.4 - 4/150/150mm:(37,95*16,25+39,6*16,7-2,55*5-2,4*4,8)*1,347/1000*1,15
85 | 631416211R00 | Mazanina betonová, tloušťka 5 - 8 cm s hladkým povrchem | m3 | 87.7616 | 0 | 0 |  | 2 | 1 | 1 | 1 | 1 | 0 | 0 | 0 | 0 | 0 | 1 | 1 | 1.919
|  | S.4:(37,95*16,25+39,6*16,7-2,55*5-2,4*4,8)*0,07 |  | 87.7616 |  |  | S.4:(37,95*16,25+39,6*16,7-2,55*5-2,4*4,8)*0,07
86 | 632416235RT4 | Potěr betonový, tl. 35 mm samonivelační | m2 | 42.447 | 0 | 0 |  | 2 | 1 | 1 | 1 | 1 | 0 | 0 | 0 | 0 | 0 | 1 | 1 | 0.06546
|  | S.3:2,55*1,7+(0,175+0,26)*1,2*28 |  | 18.951 |  |  | S.3:2,55*1,7+(0,175+0,26)*1,2*28
|  | 2,4*(1,2+2,5)+(0,175+0,26)*1,2*28 |  | 23.496 |  |  | 2,4*(1,2+2,5)+(0,175+0,26)*1,2*28
87 | 632451033R00 | Vyrovnávací potěr MC 15, v ploše, tl. 40 mm | m2 | 1253.7375 | 0 | 0 |  | 2 | 1 | 1 | 1 | 1 | 0 | 0 | 0 | 0 | 0 | 1 | 1 | 0.09868
|  | S.4:37,95*16,25+39,6*16,7-2,55*5-2,4*4,8 |  | 1253.7375 |  |  | S.4:37,95*16,25+39,6*16,7-2,55*5-2,4*4,8
| Celkem za | 63 Podlahy a podlahové konstrukce |  |  |  | 0 |  | 4 |  |  |  |  | 0 | 0 | 0 | 0 | 0
Díl: | 94 | Lešení a stavební výtahy | [5 empty] | 1
88 | 941955003R00 | Lešení lehké pomocné, výška podlahy do 2,5 m | m2 | 1306.1 | 0 | 0 |  | 2 | 1 | 1 | 1 | 1 | 0 | 0 | 0 | 0 | 0 | 1 | 1 | 0.00592
|  | 211,1+36+518,5+540,5 |  | 1306.1 |  |  | 211,1+36+518,5+540,5
| Celkem za | 94 Lešení a stavební výtahy |  |  |  | 0 |  | 4 |  |  |  |  | 0 | 0 | 0 | 0 | 0
Díl: | 95 | Dokončovací konstrukce na pozemních stavbách | [5 empty] | 1
89 | 952901221R00 | Vyčištění průmyslových budov a objektů výrobních | m2 | 6293.195 | 0 | 0 |  | 2 | 1 | 1 | 1 | 1 | 0 | 0 | 0 | 0 | 0 | 1 | 1 | 4e-05
|  | 1.np:80*60+7,25*25,15 |  | 4982.3375 |  |  | 1.np:80*60+7,25*25,15
|  | 2.np:38,4*16,25+40,05*17,15 |  | 1310.8575 |  |  | 2.np:38,4*16,25+40,05*17,15
90 | 639570019 | Okapový chodník kolem budovy šířky 0,5 m beton. dlažba 50/50/5cm, obrubník | m | 147.75 | 0 | 0 |  | 2 | 12 | 0 | 232 | 1 | 0 | 0 | 0 | 0 | 0 | 12 | 0 | 0.34977
|  | 80+67,25+0,5 |  | 147.75 |  |  | 80+67,25+0,5
91 | 952909999 | Stavební výpomoci pro instalace (ZTI, ÚT, elektro, slaboproud, VZT, MaR) | kpl | 1 | 0 | 0 |  | 2 | 12 | 0 | 142 | 1 | 0 | 0 | 0 | 0 | 0 | 12 | 0 | 0
| Celkem za | 95 Dokončovací konstrukce na pozemních stavbách |  |  |  | 0 |  | 4 |  |  |  |  | 0 | 0 | 0 | 0 | 0
Díl: | 98 | Demolice | [5 empty] | 1
92 | 113108410R00 | Odstranění podkladu pl. nad 50 m2, živice tl.10 cm | m2 | 345 | 0 | 0 |  | 2 | 1 | 1 | 1 | 1 | 0 | 0 | 0 | 0 | 0 | 1 | 1 | 0
93 | 113109420R00 | Odstranění podkladu pl.nad 50 m2, beton, tl. 20 cm | m2 | 975 | 0 | 0 |  | 2 | 1 | 1 | 1 | 1 | 0 | 0 | 0 | 0 | 0 | 1 | 1 | 0
94 | 979081111R00 | Odvoz suti a vybour. hmot na skládku do 1 km | t | 5804.625 | 0 | 0 |  | 2 | 1 | 3 | 3 | 1 | 0 | 0 | 0 | 0 | 0 | 1 | 3 | 0
|  | demolice zděného objektu:19026,5*0,25 |  | 4756.625 |  |  | demolice zděného objektu:19026,5*0,25
|  | černá skládka:1310*0,8 |  | 1048 |  |  | černá skládka:1310*0,8
95 | 979081121R00 | Příplatek k odvozu za každý další 1 km | t | 87069.375 | 0 | 0 |  | 2 | 1 | 3 | 3 | 1 | 0 | 0 | 0 | 0 | 0 | 1 | 3 | 0
|  | 19026,5*0,25*15 |  | 71349.375 |  |  | 19026,5*0,25*15
|  | 1310*0,8*15 |  | 15720 |  |  | 1310*0,8*15
96 | 979083111R00 | Vodorovné přemístění suti na skládku do 100 m | t | 3408.65 | 0 | 0 |  | 2 | 1 | 3 | 3 | 1 | 0 | 0 | 0 | 0 | 0 | 1 | 3 | 0
|  | severní část pozemku: |  | 0 |  |  | severní část pozemku:
|  | živice:345*0,1*2,2 |  | 75.9 |  |  | živice:345*0,1*2,2
|  | beton:975*0,2*2,4 |  | 468 |  |  | beton:975*0,2*2,4
|  | demolice žb objektu:2562,5*0,3 |  | 768.75 |  |  | demolice žb objektu:2562,5*0,3
|  | černá skládka:1310*1,6 |  | 2096 |  |  | černá skládka:1310*1,6
97 | 979086112R00 | Nakládání nebo překládání suti a vybouraných hmot | t | 3144 | 0 | 0 |  | 2 | 1 | 3 | 3 | 1 | 0 | 0 | 0 | 0 | 0 | 1 | 3 | 0
|  | černá skládka:1310*1,6+1310*0,8 |  | 3144 |  |  | černá skládka:1310*1,6+1310*0,8
98 | 979093119 | Recyklace, uložení suti na se zhutněním | t | 3408.65 | 0 | 0 |  | 2 | 1 | 0 | 0 | 1 | 0 | 0 | 0 | 0 | 0 | 1 | 0 | 0
|  | severní část pozemku: |  | 0 |  |  | severní část pozemku:
|  | živice:345*0,1*2,2 |  | 75.9 |  |  | živice:345*0,1*2,2
|  | beton:975*0,2*2,4 |  | 468 |  |  | beton:975*0,2*2,4
|  | demolice žb objektu:2562,5*0,3 |  | 768.75 |  |  | demolice žb objektu:2562,5*0,3
|  | černá skládka:1310*1,6 |  | 2096 |  |  | černá skládka:1310*1,6
99 | 979990001R00 | Poplatek za skládku stavební suti | t | 5804.625 | 0 | 0 |  | 2 | 1 | 3 | 3 | 1 | 0 | 0 | 0 | 0 | 0 | 1 | 3 | 0
|  | demolice zděného objektu:19026,5*0,25 |  | 4756.625 |  |  | demolice zděného objektu:19026,5*0,25
|  | černá skládka:1310*0,8 |  | 1048 |  |  | černá skládka:1310*0,8
100 | 981014312R00 | Demolice budov mechanizací, zdivo, konstr. do 15 % | m3 | 19026.5 | 0 | 0 |  | 2 | 1 | 1 | 1 | 1 | 0 | 0 | 0 | 0 | 0 | 1 | 1 | 0
|  | dle PD:21589-2562,5 |  | 19026.5 |  |  | dle PD:21589-2562,5
101 | 981014712R00 | Demolice budov mechanizací, ŽB, konstr. do 15 % | m3 | 2562.5 | 0 | 0 |  | 2 | 1 | 1 | 1 | 1 | 0 | 0 | 0 | 0 | 0 | 1 | 1 | 0
|  | SO 03:10250*0,25 |  | 2562.5 |  |  | SO 03:10250*0,25
| Celkem za | 98 Demolice |  |  |  | 0 |  | 4 |  |  |  |  | 0 | 0 | 0 | 0 | 0
Díl: | 99 | Staveništní přesun hmot | [5 empty] | 1
102 | 998014021R00 | Přesun hmot, budovy mont. vícepodl. s pláštěm, 18m | t | 9077.8241 | 0 | 0 |  | 2 | 7 | 1 | 2 | 1 | 0 | 0 | 0 | 0 | 0 | 7 | 1 | 0
| Celkem za | 99 Staveništní přesun hmot |  |  |  | 0 |  | 4 |  |  |  |  | 0 | 0 | 0 | 0 | 0
Díl: | 711 | Izolace proti vodě | [5 empty] | 1
103 | 711171559RV1 | Izolace proti vlhkosti vodorovná, fólií, volně včetně fólie PE-HD tl. 0,6 mm dle PD | m2 | 4982.3375 | 0 | 0 |  | 2 | 1 | 7 | 7 | 2 | 0 | 0 | 0 | 0 | 0 | 1 | 7 | 0.0009
|  | S.1, S.2:60*80+7,25*25,15 |  | 4982.3375 |  |  | S.1, S.2:60*80+7,25*25,15
104 | 711172559RV1 | Izolace proti vlhkosti svislá, fólií, volně včetně fólie PE-HD tl. 0,6 mm dle PD | m2 | 219.675 | 0 | 0 |  | 2 | 1 | 7 | 7 | 2 | 0 | 0 | 0 | 0 | 0 | 1 | 7 | 0.00093
|  | vytažení na základový nosník:0,75*(79,6+66,85)*2 |  | 219.675 |  |  | vytažení na základový nosník:0,75*(79,6+66,85)*2
105 | 711191171RT2 | Izolace proti zem.vlhkosti,podk.textilie,vodorovná včetně dodávky textílie 200 g/m2 dle PD | m2 | 4982.3375 | 0 | 0 |  | 2 | 1 | 7 | 7 | 2 | 0 | 0 | 0 | 0 | 0 | 1 | 7 | 0.00032
|  | S.1, S.2:60*80+7,25*25,15 |  | 4982.3375 |  |  | S.1, S.2:60*80+7,25*25,15
106 | 711191172RT2 | Izolace proti zem.vlhkosti,ochr.textilie,vodorovná včetně dodávky textílie 200 g/m2 dle PD | m2 | 4982.3375 | 0 | 0 |  | 2 | 1 | 7 | 7 | 2 | 0 | 0 | 0 | 0 | 0 | 1 | 7 | 0.00032
|  | S.1, S.2:60*80+7,25*25,15 |  | 4982.3375 |  |  | S.1, S.2:60*80+7,25*25,15
107 | 711191271RT2 | Izolace proti zem.vlhkosti,podklad.textilie,svislá včetně dodávky textílie 200 g/m2 dle PD | m2 | 219.675 | 0 | 0 |  | 2 | 1 | 7 | 7 | 2 | 0 | 0 | 0 | 0 | 0 | 1 | 7 | 0.00032
|  | vytažení na základový nosník:0,75*(79,6+66,85)*2 |  | 219.675 |  |  | vytažení na základový nosník:0,75*(79,6+66,85)*2
108 | 711191272RT2 | Izolace proti zem.vlhkosti,ochran.textilie,svislá včetně dodávky textílie 200 g/m2 dle PD | m2 | 219.675 | 0 | 0 |  | 2 | 1 | 7 | 7 | 2 | 0 | 0 | 0 | 0 | 0 | 1 | 7 | 0.00032
|  | vytažení na základový nosník:0,75*(79,6+66,85)*2 |  | 219.675 |  |  | vytažení na základový nosník:0,75*(79,6+66,85)*2
109 | 711212002R00 | Hydroizolační povlak - nátěr nebo stěrka | m2 | 1984.925 | 0 | 0 |  | 2 | 1 | 7 | 7 | 2 | 0 | 0 | 0 | 0 | 0 | 1 | 7 | 0.00368
|  | pod dlažbu:735 |  | 735 |  |  | pod dlažbu:735
|  | pod obklad:1249,925 |  | 1249.925 |  |  | pod obklad:1249,925
110 | 998711203R00 | Přesun hmot pro izolace proti vodě, výšky do 60 m | % |  | 0 | 0 |  | 2 | 7 | 1002 | 5 | 2 | 0 | 0 | 0 | 0 | 0 | 7 | 1002 | 0
| Celkem za | 711 Izolace proti vodě |  |  |  | 0 |  | 4 |  |  |  |  | 0 | 0 | 0 | 0 | 0
Díl: | 712 | Živičné krytiny | [5 empty] | 1
111 | 711151111RU3 | Izolace proti vlhk. vodorovná samolepicím pásem včetně pásu SBS modif. asfalt. AL folie - dle PD | m2 | 4982.3375 | 0 | 0 |  | 2 | 1 | 7 | 7 | 2 | 0 | 0 | 0 | 0 | 0 | 1 | 7 | 0.00368
|  | parozábrana:60*80+7,25*25,15 |  | 4982.3375 |  |  | parozábrana:60*80+7,25*25,15
112 | 712372121RU3 | D+M krytina střech do 10° fólie PVC-P tl. 1,5mm mechanické kotvení, doplňky, prostupy - dle PD | m2 | 5398.8575 | 0 | 0 |  | 2 | 1 | 7 | 7 | 2 | 0 | 0 | 0 | 0 | 0 | 1 | 7 | 0.0022
|  | 60*80+7,25*25,15 |  | 4982.3375 |  |  | 60*80+7,25*25,15
|  | 0,4*(59,6+14,8)*2 |  | 59.52 |  |  | 0,4*(59,6+14,8)*2
|  | 0,4*(7,05+24,75)*2 |  | 25.44 |  |  | 0,4*(7,05+24,75)*2
|  | 0,9*(59,6+64,6)*2 |  | 223.56 |  |  | 0,9*(59,6+64,6)*2
|  | 0,75*(39,2+32,8)*2 |  | 108 |  |  | 0,75*(39,2+32,8)*2
113 | 712391171RZ1 | Povlaková krytina střech do 10°, podklad. textilie 1 vrstva - včetně dodávky textilie - dle PD | m2 | 5398.8575 | 0 | 0 |  | 2 | 1 | 7 | 7 | 2 | 0 | 0 | 0 | 0 | 0 | 1 | 7 | 0.00023
|  | 60*80+7,25*25,15 |  | 4982.3375 |  |  | 60*80+7,25*25,15
|  | 0,4*(59,6+14,8)*2 |  | 59.52 |  |  | 0,4*(59,6+14,8)*2
|  | 0,4*(7,05+24,75)*2 |  | 25.44 |  |  | 0,4*(7,05+24,75)*2
|  | 0,9*(59,6+64,6)*2 |  | 223.56 |  |  | 0,9*(59,6+64,6)*2
|  | 0,75*(39,2+32,8)*2 |  | 108 |  |  | 0,75*(39,2+32,8)*2
114 | 998712203R00 | Přesun hmot pro povlakové krytiny, výšky do 24 m | % |  | 0 | 0 |  | 2 | 7 | 1002 | 5 | 2 | 0 | 0 | 0 | 0 | 0 | 7 | 1002 | 0
| Celkem za | 712 Živičné krytiny |  |  |  | 0 |  | 4 |  |  |  |  | 0 | 0 | 0 | 0 | 0
Díl: | 713 | Izolace tepelné | [5 empty] | 1
115 | 713111121RT1 | Izolace tepelné stropů rovných spodem, drátem 1 vrstva - materiál ve specifikaci | m2 | 540.5 | 0 | 0 |  | 2 | 1 | 7 | 7 | 2 | 0 | 0 | 0 | 0 | 0 | 1 | 7 | 0.00053
|  | 2.np - nad podhledy H.1: |  | 0 |  |  | 2.np - nad podhledy H.1:
|  | 2.03 - 2.17:28,5+49,5+28+29+74+81,5+26+50+27,5+50,5+13,5*4+42 |  | 540.5 |  |  | 2.03 - 2.17:28,5+49,5+28+29+74+81,5+26+50+27,5+50,5+13,5*4+42
116 | 713111221RO6 | M+D parozábrany, zavěšené podhl., přelep. spojů s AL vložkou | m2 | 211.1 | 0 | 0 |  | 2 | 1 | 7 | 7 | 2 | 0 | 0 | 0 | 0 | 0 | 1 | 7 | 0.00019
|  | nad podhledy H.2: |  | 0 |  |  | nad podhledy H.2:
|  | 1.np: |  | 0 |  |  | 1.np:
|  | 1.15, 1.16, 1.17, 1.18:3+4,5+1,8+5 |  | 14.3 |  |  | 1.15, 1.16, 1.17, 1.18:3+4,5+1,8+5
|  | 1.26, 1.27, 1.28, 1.29:7+6+5+5,5 |  | 23.5 |  |  | 1.26, 1.27, 1.28, 1.29:7+6+5+5,5
|  | 2.np: |  | 0 |  |  | 2.np:
|  | 2.19 - 2.37:6,5+5,5+1,8+1,2+1,2+3,7+5,5+8+1,5+1,5+2,5+4+1,2+1,2+4,5+9,5+1,5*3 |  | 63.8 |  |  | 2.19 - 2.37:6,5+5,5+1,8+1,2+1,2+3,7+5,5+8+1,5+1,5+2,5+4+1,2+1,2+4,5+9,5+1,5*3
|  | 2.40 - 2.43:42,5+40,5+17+9,5 |  | 109.5 |  |  | 2.40 - 2.43:42,5+40,5+17+9,5
117 | 713121111RT1 | Izolace tepelná podlah na sucho, jednovrstvá materiál ve specifikaci | m2 | 1253.7375 | 0 | 0 |  | 2 | 1 | 7 | 7 | 2 | 0 | 0 | 0 | 0 | 0 | 1 | 7 | 0
|  | S.4:37,95*16,25+39,6*16,7-2,55*5-2,4*4,8 |  | 1253.7375 |  |  | S.4:37,95*16,25+39,6*16,7-2,55*5-2,4*4,8
118 | 713141123R00 | Mtž izolace tepelná střech | m2 | 5107.9875 | 0 | 0 |  | 2 | 1 | 7 | 7 | 2 | 0 | 0 | 0 | 0 | 0 | 1 | 7 | 0.002
|  | kombinovaný TI 200:32,55*16,25+34,2*16,7 |  | 1100.0775 |  |  | kombinovaný TI 200:32,55*16,25+34,2*16,7
|  | kombinovaný TI 140:(59,6*14,8+59,6*64,6+7,05*24,75)-(32,55*16,25+34,2*16,7) |  | 3806.65 |  |  | kombinovaný TI 140:(59,6*14,8+59,6*64,6+7,05*24,75)-(32,55*16,25+34,2*16,7)
|  | odpočet DP1:-(2,6*14,8+1,2*(34,2+16,25+16,7+35,55+16,25+16,7)) |  | -201.26 |  |  | odpočet DP1:-(2,6*14,8+1,2*(34,2+16,25+16,7+35,55+16,25+16,7))
|  | DP1 MV 80+120:2*1,2*(34,2+16,25+16,7) |  | 161.16 |  |  | DP1 MV 80+120:2*1,2*(34,2+16,25+16,7)
|  | DP1 MV 80+60:2*(2,6*14,8+1,2*(35,55+16,25+16,7)) |  | 241.36 |  |  | DP1 MV 80+60:2*(2,6*14,8+1,2*(35,55+16,25+16,7))
119 | 713141125R00 | Mtž izolace tepelná střech, desky - spádové klíny EPS+MV | m2 | 1719.155 | 0 | 0 |  | 2 | 1 | 7 | 7 | 2 | 0 | 0 | 0 | 0 | 0 | 1 | 7 | 0.00033
|  | spádové klíny:59,6*14,8+5*24,75*0,5 |  | 943.955 |  |  | spádové klíny:59,6*14,8+5*24,75*0,5
|  | 64,6*3*4 |  | 775.2 |  |  | 64,6*3*4
120 | 713191100RT9 | Položení separační fólie včetně dodávky fólie PE | m2 | 1253.7375 | 0 | 0 |  | 2 | 1 | 7 | 7 | 2 | 0 | 0 | 0 | 0 | 0 | 1 | 7 | 1e-05
|  | S.4:37,95*16,25+39,6*16,7-2,55*5-2,4*4,8 |  | 1253.7375 |  |  | S.4:37,95*16,25+39,6*16,7-2,55*5-2,4*4,8
121 | 28375611 | Deska POLYFON EPS T 5000 N/m2 tl. 30 mm | m2 | 1316.4244 | 0 | 0 |  | 2 | 3 | 7 | 28375611 | 2 | 0 | 0 | 0 | 0 | 0 | 3 | 7 | 0.0006
|  | S.4 - dle PD:(37,95*16,25+39,6*16,7-2,55*5-2,4*4,8)*1,05 |  | 1316.4244 |  |  | S.4 - dle PD:(37,95*16,25+39,6*16,7-2,55*5-2,4*4,8)*1,05
122 | 28375971 | Deska spádová EPS 100 - dle PD | m3 | 150.3624 | 0 | 0 |  | 2 | 3 | 7 | 28375971 | 2 | 0 | 0 | 0 | 0 | 0 | 3 | 7 | 0.02
|  | spádové klíny EPS:(59,6-2,6)*14,8*(0,02+0,17)*0,5*1,1 |  | 88.1562 |  |  | spádové klíny EPS:(59,6-2,6)*14,8*(0,02+0,17)*0,5*1,1
|  | 5*24,75*0,5*(0,02+0,17)*0,5*1,1 |  | 6.4659 |  |  | 5*24,75*0,5*(0,02+0,17)*0,5*1,1
|  | (64,6*3*4-(39*3*2+2,6*3))*(0,02+0,17)*0,5*1,1 |  | 55.7403 |  |  | (64,6*3*4-(39*3*2+2,6*3))*(0,02+0,17)*0,5*1,1
123 | 6315085921 | Minerální akustická izolae tl. 60mm | m2 | 567.525 | 0 | 0 |  | 2 | 3 | 7 | 6315085921 | 2 | 0 | 0 | 0 | 0 | 0 | 3 | 7 | 0.00072
|  | nad podhledy H.1:540,5*1,05 |  | 567.525 |  |  | nad podhledy H.1:540,5*1,05
124 | 63151369 | Deska střešní spádová minerální vata - dle PD | m3 | 29.2893 | 0 | 0 |  | 2 | 3 | 7 | 63151369 | 2 | 0 | 0 | 0 | 0 | 0 | 3 | 7 | 0.015
|  | spádové klíny MV:2,6*14,8*(0,02+0,17)*0,5*1,1 |  | 4.0212 |  |  | spádové klíny MV:2,6*14,8*(0,02+0,17)*0,5*1,1
|  | (39*3*2+2,6*3)*(0,02+0,17)*0,5*1,1 |  | 25.2681 |  |  | (39*3*2+2,6*3)*(0,02+0,17)*0,5*1,1
125 | 631514801 | Deska z minerální plsti tl. 60 mm - dle PD spodní vrstva | m2 | 126.714 | 0 | 0 |  | 2 | 3 | 7 | 631514801 | 2 | 0 | 0 | 0 | 0 | 0 | 3 | 7 | 0.009
|  | DP1 MV 60:1,05*(2,6*14,8+1,2*(35,55+16,25+16,7)) |  | 126.714 |  |  | DP1 MV 60:1,05*(2,6*14,8+1,2*(35,55+16,25+16,7))
126 | 631514804 | Deska z minerální plsti tl. 120 mm - dle PD spodní vrstva | m2 | 84.609 | 0 | 0 |  | 2 | 3 | 7 | 631514804 | 2 | 0 | 0 | 0 | 0 | 0 | 3 | 7 | 0.018
|  | DP1 MV 120:1,05*1,2*(34,2+16,25+16,7) |  | 84.609 |  |  | DP1 MV 120:1,05*1,2*(34,2+16,25+16,7)
127 | 63151500 | Deska z minerální plsti tl. 80 mm - dle PD horní vrstva | m2 | 211.323 | 0 | 0 |  | 2 | 3 | 7 | 63151500 | 2 | 0 | 0 | 0 | 0 | 0 | 3 | 7 | 0.014
|  | DP1 MV 80:1,05*1,2*(34,2+16,25+16,7) |  | 84.609 |  |  | DP1 MV 80:1,05*1,2*(34,2+16,25+16,7)
|  | DP1 MV 80:1,05*(2,6*14,8+1,2*(35,55+16,25+16,7)) |  | 126.714 |  |  | DP1 MV 80:1,05*(2,6*14,8+1,2*(35,55+16,25+16,7))
128 | 63151603 | Deska izolační tl. 140 mm, 2x30mm MV, 80mm EPS REI 30 - dle PD | m2 | 3870.2685 | 0 | 0 |  | 2 | 3 | 7 | 63151603 | 2 | 0 | 0 | 0 | 0 | 0 | 3 | 7 | 0.007
|  | kombinovaný TI 140:((59,6*14,8+59,6*64,6+7,05*24,75)-(32,55*16,25+34,2*16,7))*1,05 |  | 3996.9825 |  |  | kombinovaný TI 140:((59,6*14,8+59,6*64,6+7,05*24,75)-(32,55*16,25+34,2*16,7))*1,05
|  | odpočet DP1 MV 80+60:-(2,6*14,8+1,2*(35,55+16,25+16,7))*1,05 |  | -126.714 |  |  | odpočet DP1 MV 80+60:-(2,6*14,8+1,2*(35,55+16,25+16,7))*1,05
129 | 63151606 | Deska izolační tl. 200 mm, 2x30mm MV, 140mm EPS REI 30 - dle PD | m2 | 1070.4724 | 0 | 0 |  | 2 | 3 | 7 | 63151606 | 2 | 0 | 0 | 0 | 0 | 0 | 3 | 7 | 0.01
|  | kombinovaný TI 200:(32,55*16,25+34,2*16,7)*1,05 |  | 1155.0814 |  |  | kombinovaný TI 200:(32,55*16,25+34,2*16,7)*1,05
|  | DP1 MV 80+120:-1,2*(34,2+16,25+16,7)*1,05 |  | -84.609 |  |  | DP1 MV 80+120:-1,2*(34,2+16,25+16,7)*1,05
130 | 998713203R00 | Přesun hmot pro izolace tepelné, výšky do 24 m | % |  | 0 | 0 |  | 2 | 7 | 1002 | 5 | 2 | 0 | 0 | 0 | 0 | 0 | 7 | 1002 | 0
| Celkem za | 713 Izolace tepelné |  |  |  | 0 |  | 4 |  |  |  |  | 0 | 0 | 0 | 0 | 0
Díl: | 720 | Zdravotechnická instalace | [5 empty] | 1
131 | 720 | IS + ZTI - samostatný rozpočet | kpl | 1 | 0 | 0 |  | 2 | 12 | 0 | 164 | 2 | 0 | 0 | 0 | 0 | 0 | 12 | 0 | 0.00023
132 | 7201 | Přípojka vodovodu - samostatný rozpočet | kpl | 1 | 0 | 0 |  | 2 | 12 | 0 | 166 | 2 | 0 | 0 | 0 | 0 | 0 | 12 | 0 | 0.00023
| Celkem za | 720 Zdravotechnická instalace |  |  |  | 0 |  | 4 |  |  |  |  | 0 | 0 | 0 | 0 | 0
Díl: | 730 | Ústřední vytápění | [5 empty] | 1
133 | 720 | Ústřední vytápění - samostatný rozpočet | kpl | 1 | 0 | 0 |  | 2 | 12 | 0 | 165 | 2 | 0 | 0 | 0 | 0 | 0 | 12 | 0 | 0.00023
| Celkem za | 730 Ústřední vytápění |  |  |  | 0 |  | 4 |  |  |  |  | 0 | 0 | 0 | 0 | 0
Díl: | 764 | Konstrukce klempířské | [5 empty] | 1
134 | 764233470R00 | Lemování z Ti Zn zdí, plochých střech, rš 720 mm | m | 31.2 | 0 | 0 |  | 2 | 1 | 7 | 7 | 2 | 0 | 0 | 0 | 0 | 0 | 1 | 7 | 0.00631
|  | K/05:31,2 |  | 31.2 |  |  | K/05:31,2
135 | 764233480R00 | Lemování z Ti Zn zdí, plochých střech, rš 820 mm | m | 39.2 | 0 | 0 |  | 2 | 1 | 7 | 7 | 2 | 0 | 0 | 0 | 0 | 0 | 1 | 7 | 0.00706
|  | K/06:39,2 |  | 39.2 |  |  | K/06:39,2
136 | 764251405R00 | Žlaby z Ti Zn plechu, podok. čtyřhranné, rš 400 mm | m | 52 | 0 | 0 |  | 2 | 1 | 7 | 7 | 2 | 0 | 0 | 0 | 0 | 0 | 1 | 7 | 0.00346
|  | K/07:25 |  | 25 |  |  | K/07:25
|  | K/08:27 |  | 27 |  |  | K/08:27
137 | 764259432R00 | Kotlík čtyřhran. pro žlaby Ti Zn 300 x 300 x 350mm | kus | 10 | 0 | 0 |  | 2 | 1 | 7 | 7 | 2 | 0 | 0 | 0 | 0 | 0 | 1 | 7 | 0.003
|  | K/02:4 |  | 4 |  |  | K/02:4
|  | K/03:2 |  | 2 |  |  | K/03:2
|  | K/04:4 |  | 4 |  |  | K/04:4
138 | 764530420R00 | Oplechování zdí z Ti Zn plechu, rš 330 mm | m | 73 | 0 | 0 |  | 2 | 1 | 7 | 7 | 2 | 0 | 0 | 0 | 0 | 0 | 1 | 7 | 0.00337
|  | K/01:73 |  | 73 |  |  | K/01:73
139 | 764554404R00 | Odpadní trouby z Ti Zn plechu, kruhové, D 150 mm | m | 101 | 0 | 0 |  | 2 | 1 | 7 | 7 | 2 | 0 | 0 | 0 | 0 | 0 | 1 | 7 | 0.00373
|  | K/02:56 |  | 56 |  |  | K/02:56
|  | K/03:15 |  | 15 |  |  | K/03:15
|  | K/04:30 |  | 30 |  |  | K/04:30
140 | 998764203R00 | Přesun hmot pro klempířské konstr., výšky do 24 m | % |  | 0 | 0 |  | 2 | 7 | 1002 | 5 | 2 | 0 | 0 | 0 | 0 | 0 | 7 | 1002 | 0
| Celkem za | 764 Konstrukce klempířské |  |  |  | 0 |  | 4 |  |  |  |  | 0 | 0 | 0 | 0 | 0
Díl: | 766 | Konstrukce truhlářské | [5 empty] | 1
141 | 766000001 | D+M T/01 dveře vnitřní plné 700/1970mm, ocel. zár. bílá folie, PÚ, doplňky dle PD | ks | 10 | 0 | 0 |  | 2 | 12 | 0 | 36 | 2 | 0 | 0 | 0 | 0 | 0 | 12 | 0 | 0
142 | 766000002 | D+M T/02 dveře vnitřní plné 700/1970mm, ocel. zár. bílá folie, PÚ, doplňky dle PD | ks | 3 | 0 | 0 |  | 2 | 12 | 0 | 38 | 2 | 0 | 0 | 0 | 0 | 0 | 12 | 0 | 0
143 | 766000003 | D+M T/03 dveře vnitřní plné 900/1970mm, ocel. zár. bílá folie, PÚ, doplňky dle PD | ks | 15 | 0 | 0 |  | 2 | 12 | 0 | 39 | 2 | 0 | 0 | 0 | 0 | 0 | 12 | 0 | 0
144 | 766000004 | D+M T/04 dveře vnitřní prosklené 900/1970mm ocel. zár., bílá folie, PÚ, doplňky dle PD | ks | 1 | 0 | 0 |  | 2 | 12 | 0 | 40 | 2 | 0 | 0 | 0 | 0 | 0 | 12 | 0 | 0
145 | 766000005 | D+M T/05 dveře vnitřní plné 900/1970mm, ocel. zár. bílá folie, PÚ, doplňky dle PD | ks | 4 | 0 | 0 |  | 2 | 12 | 0 | 41 | 2 | 0 | 0 | 0 | 0 | 0 | 12 | 0 | 0
146 | 766000006 | D+M T/06 dveře vnitřní plné 2000/1970mm ocel. zár., bílá folie, PÚ, doplňky dle PD | ks | 1 | 0 | 0 |  | 2 | 12 | 0 | 42 | 2 | 0 | 0 | 0 | 0 | 0 | 12 | 0 | 0
147 | 766000007 | D+M T/07 dveře vnitřní plné 900/1970mm, ocel. zár. bílá folie, PÚ, doplňky dle PD | ks | 2 | 0 | 0 |  | 2 | 12 | 0 | 43 | 2 | 0 | 0 | 0 | 0 | 0 | 12 | 0 | 0
148 | 766000008 | D+M T/08 dveře vnitřní prosklené 900/1970mm ocel. zár., bílá folie, PÚ, doplňky dle PD | ks | 1 | 0 | 0 |  | 2 | 12 | 0 | 44 | 2 | 0 | 0 | 0 | 0 | 0 | 12 | 0 | 0
149 | 766000009 | D+M T/09 dveře vnitřní plné 2000/1970mm, folie ocel. zár., EW15 DP3-C, PÚ, doplňky dle PD | ks | 1 | 0 | 0 |  | 2 | 12 | 0 | 45 | 2 | 0 | 0 | 0 | 0 | 0 | 12 | 0 | 0
150 | 998766203R00 | Přesun hmot pro truhlářské konstr., výšky do 24 m | % |  | 0 | 0 |  | 2 | 7 | 1002 | 5 | 2 | 0 | 0 | 0 | 0 | 0 | 7 | 1002 | 0
| Celkem za | 766 Konstrukce truhlářské |  |  |  | 0 |  | 4 |  |  |  |  | 0 | 0 | 0 | 0 | 0
Díl: | 767 | Konstrukce zámečnické | [5 empty] | 1
151 | 767000001 | D+M Z/01 dveře vnitřní ocelové plné 900/1970mm zárubeň, EI 30 DP3-C, PÚ, doplňky dle PD | ks | 2 | 0 | 0 |  | 2 | 12 | 0 | 50 | 2 | 0 | 0 | 0 | 0 | 0 | 12 | 0 | 0
152 | 767000002 | D+M Z/02 dveře vnitřní ocelové plné 900/1970mm zárubeň, EI 45 DP1-C, PÚ, doplňky dle PD | ks | 3 | 0 | 0 |  | 2 | 12 | 0 | 51 | 2 | 0 | 0 | 0 | 0 | 0 | 12 | 0 | 0
153 | 767000003 | D+M Z/03 dveře vnitřní ocelové plné 1600/1970mm zárubeň, EI 30 DP3-C, PÚ, doplňky dle PD | ks | 1 | 0 | 0 |  | 2 | 12 | 0 | 53 | 2 | 0 | 0 | 0 | 0 | 0 | 12 | 0 | 0
154 | 767000004 | D+M Z/04 vrata vnitřní ocelové plné 2000/2500mm otevíravá, zárubeň, PÚ, doplňky dle PD | ks | 4 | 0 | 0 |  | 2 | 12 | 0 | 54 | 2 | 0 | 0 | 0 | 0 | 0 | 12 | 0 | 0
155 | 767000005 | D+M Z/05 vrata vnitřní ocelové plné 2000/2500mm výsuvná, zárubeň, EW 45/DP1-C, PÚ, doplňky dle PD | ks | 4 | 0 | 0 |  | 2 | 12 | 0 | 55 | 2 | 0 | 0 | 0 | 0 | 0 | 12 | 0 | 0
156 | 767000006 | D+M Z/06 hydrantová skříň 650/650/250mm vč. vybavení, PÚ, doplňky dle PD | ks | 15 | 0 | 0 |  | 2 | 12 | 0 | 56 | 2 | 0 | 0 | 0 | 0 | 0 | 12 | 0 | 0
157 | 767000007 | D+M Z/07 vrata sekční fasádní 3000/5000mm zateplená, dveře, PÚ, doplňky dle PD | ks | 6 | 0 | 0 |  | 2 | 12 | 0 | 57 | 2 | 0 | 0 | 0 | 0 | 0 | 12 | 0 | 0
158 | 767000008 | D+M Z/08 dveře fasádní plné 1000/2050mm dle fasády, PÚ, doplňky dle PD | ks | 6 | 0 | 0 |  | 2 | 12 | 0 | 58 | 2 | 0 | 0 | 0 | 0 | 0 | 12 | 0 | 0
159 | 767000009 | D+M Z/09 dveře vnější Al prosklené 1200/2250mm dvojsklo, PÚ, vlastnosti a doplňky dle PD | ks | 1 | 0 | 0 |  | 2 | 12 | 0 | 60 | 2 | 0 | 0 | 0 | 0 | 0 | 12 | 0 | 0
160 | 767000010 | D+M Z/10 stěna vnější Al prosklená 3650/2250mm dvojsklo, dveře, PÚ, vlastnosti a doplňky dle PD | ks | 1 | 0 | 0 |  | 2 | 12 | 0 | 61 | 2 | 0 | 0 | 0 | 0 | 0 | 12 | 0 | 0
161 | 767000011 | D+M Z/11 vybavení WC pro imobilní v 1.np 8x madlo (1+1+2+4), 1x zrcadlo, dle PD | kpl | 2 | 0 | 0 |  | 2 | 12 | 0 | 62 | 2 | 0 | 0 | 0 | 0 | 0 | 12 | 0 | 0
162 | 767000012 | D+M Z/12 požární žebřík s ochranným košem, 8m suchovod, kotvení a doplňky dle PD | ks | 2 | 0 | 0 |  | 2 | 12 | 0 | 63 | 2 | 0 | 0 | 0 | 0 | 0 | 12 | 0 | 0
163 | 767000013 | D+M Z/13 požární žebřík s ochranným košem, 7,7m suchovod, kotvení a doplňky dle PD | ks | 2 | 0 | 0 |  | 2 | 12 | 0 | 64 | 2 | 0 | 0 | 0 | 0 | 0 | 12 | 0 | 0
164 | 767000014 | D+M Z/14 střešní světlík 1200/1200 mm dálkové ovládání, vlastnosti a doplňky dle PD | ks | 16 | 0 | 0 |  | 2 | 12 | 0 | 65 | 2 | 0 | 0 | 0 | 0 | 0 | 12 | 0 | 0
165 | 767000015 | D+M Z/15 střešní světlík 1000/1000 mm dálkové ovládání, vlastnosti a doplňky dle PD | ks | 4 | 0 | 0 |  | 2 | 12 | 0 | 66 | 2 | 0 | 0 | 0 | 0 | 0 | 12 | 0 | 0
166 | 767000016 | D+M Z/16 zábradlí schodiště administr. část PÚ, kotvení a doplňky dle PD | kpl | 1 | 0 | 0 |  | 2 | 12 | 0 | 67 | 2 | 0 | 0 | 0 | 0 | 0 | 12 | 0 | 0
167 | 767000017 | D+M Z/17 zábradlí schodiště výrobní část PÚ, kotvení a doplňky dle PD | kpl | 1 | 0 | 0 |  | 2 | 12 | 0 | 68 | 2 | 0 | 0 | 0 | 0 | 0 | 12 | 0 | 0
168 | 767000018 | D+M Z/18 dveře fasádní ocel. plné 2000/2500mm zateplené, zárubeň, PÚ, doplňky dle PD | ks | 1 | 0 | 0 |  | 2 | 12 | 0 | 59 | 2 | 0 | 0 | 0 | 0 | 0 | 12 | 0 | 0
169 | 767000019 | D+M Z/19 oplocení v. 3m, poplastované pletivo sloupky, kotvení, PÚ, doplňky dle PD | m | 10.5 | 0 | 0 |  | 2 | 12 | 0 | 69 | 2 | 0 | 0 | 0 | 0 | 0 | 12 | 0 | 0
170 | 767000020 | D+M Z/20 přístřešek nad expedicí, ocel. profily trapéz. plech, kotvení, PÚ, doplňky dle PD | kpl | 1 | 0 | 0 |  | 2 | 12 | 0 | 71 | 2 | 0 | 0 | 0 | 0 | 0 | 12 | 0 | 0
171 | 767000021 | D+M Z/21 přístřešek nad příjmem, ocel. profily trapéz. plech, kotvení, PÚ, doplňky dle PD | kpl | 1 | 0 | 0 |  | 2 | 12 | 0 | 72 | 2 | 0 | 0 | 0 | 0 | 0 | 12 | 0 | 0
172 | 767000022 | D+M Z/22 oplocení v. 1,8m, poplast. pletivo, patky sloupky, vzpěry, PÚ, brána, branka - dle PD | m | 265 | 0 | 0 |  | 2 | 12 | 0 | 70 | 2 | 0 | 0 | 0 | 0 | 0 | 12 | 0 | 0
173 | 767000023 | D+M Z/23 nástěnný věšák do šatny, sprchy - dle PD | ks | 35 | 0 | 0 |  | 2 | 12 | 0 | 73 | 2 | 0 | 0 | 0 | 0 | 0 | 12 | 0 | 0
174 | 767000024 | D+M Z/24 držák na projektor - dle PD | ks | 5 | 0 | 0 |  | 2 | 12 | 0 | 74 | 2 | 0 | 0 | 0 | 0 | 0 | 12 | 0 | 0
175 | 767000025 | D+M Z/25 nerez mřížka pro pásovou vpusť interier - dle PD | m | 90 | 0 | 0 |  | 2 | 12 | 0 | 75 | 2 | 0 | 0 | 0 | 0 | 0 | 12 | 0 | 0
176 | 767000026 | D+M Z/26 ochranná skříň pro tlakové lahve ocel. profily, tahokov, PÚ, doplňky dle PD | kpl | 3 | 0 | 0 |  | 2 | 12 | 0 | 76 | 2 | 0 | 0 | 0 | 0 | 0 | 12 | 0 | 0
177 | 767000027 | D+M Z/27 stěna vnitřní Al prosklená 2550/3000mm dvojsklo, dveře, PÚ, vlastnosti a doplňky dle PD | ks | 1 | 0 | 0 |  | 2 | 12 | 0 | 77 | 2 | 0 | 0 | 0 | 0 | 0 | 12 | 0 | 0
178 | 767000028 | D+M Z/28 stěna vnitřní Al prosklená 2350/3000mm dvojsklo, dveře, PÚ, vlastnosti a doplňky dle PD | ks | 1 | 0 | 0 |  | 2 | 12 | 0 | 78 | 2 | 0 | 0 | 0 | 0 | 0 | 12 | 0 | 0
179 | 767000029 | D+M Z/29 stěna vnitřní Al prosklená 2700/3000mm dvojsklo, dveře, PÚ, vlastnosti a doplňky dle PD | ks | 1 | 0 | 0 |  | 2 | 12 | 0 | 79 | 2 | 0 | 0 | 0 | 0 | 0 | 12 | 0 | 0
180 | 767000030 | D+M Z/30 kotvící prvky systému tlak. vzduchu dle požadavku provozu MP, dle PD | kpl | 1 | 0 | 0 |  | 2 | 12 | 0 | 80 | 2 | 0 | 0 | 0 | 0 | 0 | 12 | 0 | 0
181 | 767000031 | D+M Z/31 PHP vč. kotvení a příslušenství 21A-6kg-35ks, 55B-5kg-2ks, dle PD | ks | 37 | 0 | 0 |  | 2 | 12 | 0 | 81 | 2 | 0 | 0 | 0 | 0 | 0 | 12 | 0 | 0
182 | 767000032 | D+M Z/32 lemování vrat - podlaha, L200/200/16mm kotvení, PÚ, dle PD | m | 20 | 0 | 0 |  | 2 | 12 | 0 | 82 | 2 | 0 | 0 | 0 | 0 | 0 | 12 | 0 | 0
|  | 6*3+1*2 |  | 20 |  |  | 6*3+1*2
183 | 767000033 | D+M Z/33 čistící zona venkovní 1500/1000mm pryž, Al rám, kotvení, PÚ, dle PD | ks | 2 | 0 | 0 |  | 2 | 12 | 0 | 83 | 2 | 0 | 0 | 0 | 0 | 0 | 12 | 0 | 0
184 | 767000034 | D+M Z/34 ochrana připoj. skříně, trubka 120/8m základ, kotvení, PÚ, dle PD | ks | 2 | 0 | 0 |  | 2 | 12 | 0 | 84 | 2 | 0 | 0 | 0 | 0 | 0 | 12 | 0 | 0
185 | 767000035 | D+M Z/35 litinový pojízdný (5t) poklop 600/600mm napojení na skladbu S.1 | kpl | 1 | 0 | 0 |  | 2 | 12 | 0 | 85 | 2 | 0 | 0 | 0 | 0 | 0 | 12 | 0 | 0
186 | 767000036 | D+M Z/36 rám pro VZT jednotku kotvení, PÚ, doplňky dle PD | ks | 1 | 0 | 0 |  | 2 | 12 | 0 | 86 | 2 | 0 | 0 | 0 | 0 | 0 | 12 | 0 | 0
187 | 767000037 | D+M Z/37 kotvení jednotek VZT chlazení dle typu jednotek, dle PD | ks | 6 | 0 | 0 |  | 2 | 12 | 0 | 87 | 2 | 0 | 0 | 0 | 0 | 0 | 12 | 0 | 0
188 | 767000038 | D+M Z/38 oplocení v. 3m, poplastované pletivo sloupky, kotvení, PÚ, branky, doplňky dle PD | m | 18.7 | 0 | 0 |  | 2 | 12 | 0 | 272 | 2 | 0 | 0 | 0 | 0 | 0 | 12 | 0 | 0
189 | 767000039 | D+M Z/39 nerezová mřížka 800/800mm pro vpusť pochozí, chem.odol., příslušenství, doplňky dle PD | kus | 1 | 0 | 0 |  | 2 | 12 | 0 | 273 | 2 | 0 | 0 | 0 | 0 | 0 | 12 | 0 | 0
190 | 998767203R00 | Přesun hmot pro zámečnické konstr., výšky do 24 m | % |  | 0 | 0 |  | 2 | 7 | 1002 | 5 | 2 | 0 | 0 | 0 | 0 | 0 | 7 | 1002 | 0
| Celkem za | 767 Konstrukce zámečnické |  |  |  | 0 |  | 4 |  |  |  |  | 0 | 0 | 0 | 0 | 0
Díl: | 769 | Otvorové prvky z plastu | [5 empty] | 1
191 | 769000001 | D+M P/01 stěna vnitřní plast. 5850/1150mm, 2sklo žaluzie, parapety, vlastnosti a doplňky dle PD | ks | 4 | 0 | 0 |  | 2 | 12 | 0 | 88 | 2 | 0 | 0 | 0 | 0 | 0 | 12 | 0 | 0
192 | 769000002 | D+M P/02 stěna vnitřní plast. 6400/1150mm, 2sklo žaluzie, parapety, vlastnosti a doplňky dle PD | ks | 4 | 0 | 0 |  | 2 | 12 | 0 | 90 | 2 | 0 | 0 | 0 | 0 | 0 | 12 | 0 | 0
193 | 769000003 | D+M P/03 stěna vnitřní plast. 2000/2050mm, 2sklo žaluzie, dveře, vlastnosti a doplňky dle PD | ks | 5 | 0 | 0 |  | 2 | 12 | 0 | 91 | 2 | 0 | 0 | 0 | 0 | 0 | 12 | 0 | 0
194 | 769000007 | D+M P/07 stěna vnitřní plast. 3450/3000mm, 2sklo žaluzie, dveře, vlastnosti a doplňky dle PD | ks | 2 | 0 | 0 |  | 2 | 12 | 0 | 92 | 2 | 0 | 0 | 0 | 0 | 0 | 12 | 0 | 0
195 | 769000008 | D+M P/08 stěna vnitřní plast. 7600/3000mm, 2sklo žaluzie, dveře, vlastnosti a doplňky dle PD | ks | 2 | 0 | 0 |  | 2 | 12 | 0 | 93 | 2 | 0 | 0 | 0 | 0 | 0 | 12 | 0 | 0
196 | 769000009 | D+M P/09 stěna vnitřní plast. 2800/3000mm, 2sklo žaluzie, dveře, vlastnosti a doplňky dle PD | ks | 1 | 0 | 0 |  | 2 | 12 | 0 | 94 | 2 | 0 | 0 | 0 | 0 | 0 | 12 | 0 | 0
197 | 769000010 | D+M P/10 stěna vnitřní plast. 4850/3000mm, 2sklo žaluzie, dveře, vlastnosti a doplňky dle PD | ks | 1 | 0 | 0 |  | 2 | 12 | 0 | 95 | 2 | 0 | 0 | 0 | 0 | 0 | 12 | 0 | 0
198 | 769000011 | D+M P/11 dveře vnitřní plast. 1050/2050mm, 2sklo žaluzie, vlastnosti a doplňky dle PD | ks | 5 | 0 | 0 |  | 2 | 12 | 0 | 96 | 2 | 0 | 0 | 0 | 0 | 0 | 12 | 0 | 0
199 | 769000012 | D+M P/12 meziokenní výplň plast. 400/1500mm vlastnosti a doplňky dle PD | ks | 9 | 0 | 0 |  | 2 | 12 | 0 | 97 | 2 | 0 | 0 | 0 | 0 | 0 | 12 | 0 | 0
200 | 769000013 | D+M P/13 okno plast. 3750/1500mm, 2sklo žaluzie, parapet, vlastnosti a doplňky dle PD | ks | 2 | 0 | 0 |  | 2 | 12 | 0 | 98 | 2 | 0 | 0 | 0 | 0 | 0 | 12 | 0 | 0
201 | 769000014 | D+M P/14 okno plast. 5050/1500mm, 2sklo žaluzie, parapet, vlastnosti a doplňky dle PD | ks | 1 | 0 | 0 |  | 2 | 12 | 0 | 99 | 2 | 0 | 0 | 0 | 0 | 0 | 12 | 0 | 0
202 | 769000015 | D+M P/15 okno plast. 5000/1500mm, 2sklo žaluzie, parapet, vlastnosti a doplňky dle PD | ks | 2 | 0 | 0 |  | 2 | 12 | 0 | 100 | 2 | 0 | 0 | 0 | 0 | 0 | 12 | 0 | 0
203 | 769000016 | D+M P/16 okno plast. 5000/1500mm, 2sklo žaluzie, parapet, vlastnosti a doplňky dle PD | ks | 1 | 0 | 0 |  | 2 | 12 | 0 | 101 | 2 | 0 | 0 | 0 | 0 | 0 | 12 | 0 | 0
204 | 769000017 | D+M P/17 meziokenní výplň plast. 450/1500mm vlastnosti a doplňky dle PD | ks | 2 | 0 | 0 |  | 2 | 12 | 0 | 102 | 2 | 0 | 0 | 0 | 0 | 0 | 12 | 0 | 0
205 | 769000018 | D+M P/18 okno plast. 1100/1500mm, 2sklo žaluzie, parapet, vlastnosti a doplňky dle PD | ks | 1 | 0 | 0 |  | 2 | 12 | 0 | 103 | 2 | 0 | 0 | 0 | 0 | 0 | 12 | 0 | 0
206 | 769000019 | D+M P/19 okno plast. 2150/1500mm, 2sklo žaluzie, parapet, vlastnosti a doplňky dle PD | ks | 1 | 0 | 0 |  | 2 | 12 | 0 | 104 | 2 | 0 | 0 | 0 | 0 | 0 | 12 | 0 | 0
207 | 769000020 | D+M P/20 okno plast. 3450/1500mm, 2sklo žaluzie, parapet, vlastnosti a doplňky dle PD | ks | 1 | 0 | 0 |  | 2 | 12 | 0 | 105 | 2 | 0 | 0 | 0 | 0 | 0 | 12 | 0 | 0
208 | 769000021 | D+M P/21 okno plast. 4600/1500mm, 2sklo žaluzie, parapet, vlastnosti a doplňky dle PD | ks | 1 | 0 | 0 |  | 2 | 12 | 0 | 106 | 2 | 0 | 0 | 0 | 0 | 0 | 12 | 0 | 0
209 | 769000022 | D+M P/22 okno plast. 4600/1500mm, 2sklo žaluzie, parapet, vlastnosti a doplňky dle PD | ks | 1 | 0 | 0 |  | 2 | 12 | 0 | 107 | 2 | 0 | 0 | 0 | 0 | 0 | 12 | 0 | 0
210 | 769000023 | D+M P/23 okno plast. 4600/1500mm, 2sklo žaluzie, parapet, vlastnosti a doplňky dle PD | ks | 1 | 0 | 0 |  | 2 | 12 | 0 | 108 | 2 | 0 | 0 | 0 | 0 | 0 | 12 | 0 | 0
211 | 769000024 | D+M P/24 okno plast. 3600/1500mm, 2sklo žaluzie, parapet, vlastnosti a doplňky dle PD | ks | 1 | 0 | 0 |  | 2 | 12 | 0 | 109 | 2 | 0 | 0 | 0 | 0 | 0 | 12 | 0 | 0
212 | 769000025 | D+M P/25 okno plast. 2400/1500mm, 2sklo žaluzie, parapet, vlastnosti a doplňky dle PD | ks | 1 | 0 | 0 |  | 2 | 12 | 0 | 110 | 2 | 0 | 0 | 0 | 0 | 0 | 12 | 0 | 0
213 | 769000026 | D+M P/26 okno plast. 1200/1500mm, 2sklo žaluzie, parapet, vlastnosti a doplňky dle PD | ks | 1 | 0 | 0 |  | 2 | 12 | 0 | 111 | 2 | 0 | 0 | 0 | 0 | 0 | 12 | 0 | 0
214 | 769000027 | D+M P/27 okno plast. 3300/1300mm, 2sklo žaluzie, parapet, vlastnosti a doplňky dle PD | ks | 1 | 0 | 0 |  | 2 | 12 | 0 | 112 | 2 | 0 | 0 | 0 | 0 | 0 | 12 | 0 | 0
215 | 769000028 | D+M P/28 meziokenní výplň plast. 400/1750mm vlastnosti a doplňky dle PD | ks | 5 | 0 | 0 |  | 2 | 12 | 0 | 113 | 2 | 0 | 0 | 0 | 0 | 0 | 12 | 0 | 0
216 | 769000029 | D+M P/29 okno plast. 3450/1750mm, 2sklo žaluzie, parapet, vlastnosti a doplňky dle PD | ks | 1 | 0 | 0 |  | 2 | 12 | 0 | 114 | 2 | 0 | 0 | 0 | 0 | 0 | 12 | 0 | 0
217 | 769000030 | D+M P/30 okno plast. 4600/1750mm, 2sklo žaluzie, parapet, vlastnosti a doplňky dle PD | ks | 3 | 0 | 0 |  | 2 | 12 | 0 | 115 | 2 | 0 | 0 | 0 | 0 | 0 | 12 | 0 | 0
218 | 769000031 | D+M P/31 okno plast. 3600/1750mm, 2sklo žaluzie, parapet, vlastnosti a doplňky dle PD | ks | 1 | 0 | 0 |  | 2 | 12 | 0 | 116 | 2 | 0 | 0 | 0 | 0 | 0 | 12 | 0 | 0
219 | 769000032 | D+M P/32 okno plast. 2400/1750mm, 2sklo žaluzie, parapet, vlastnosti a doplňky dle PD | ks | 1 | 0 | 0 |  | 2 | 12 | 0 | 117 | 2 | 0 | 0 | 0 | 0 | 0 | 12 | 0 | 0
220 | 998769203R00 | Přesun hmot pro plastové výrobky, výšky do 24 m | % |  | 0 | 0 |  | 2 | 7 | 1002 | 5 | 2 | 0 | 0 | 0 | 0 | 0 | 7 | 1002 | 0
| Celkem za | 769 Otvorové prvky z plastu |  |  |  | 0 |  | 4 |  |  |  |  | 0 | 0 | 0 | 0 | 0
Díl: | 771 | Podlahy z dlaždic a obklady | [5 empty] | 1
221 | 771575098 | Montáž dlažba keramická 30/30cm do tmele flex silikon, soklík, lišty, PN - dle PD | m2 | 746.6 | 0 | 0 |  | 2 | 12 | 0 | 243 | 2 | 0 | 0 | 0 | 0 | 0 | 12 | 0 | 0.02163
|  | 1.np:78+44+47+104+3+4,5+1,8+5+25,5+14+7+6+5+5,5 |  | 350.3 |  |  | 1.np:78+44+47+104+3+4,5+1,8+5+25,5+14+7+6+5+5,5
|  | 2.np:20+6,5+5,5+1,8+1,2+1,2+3,7+5,5+8+1,5+1,5+2,5+4+1,2+1,2+4,5+9,5+1,5+1,5+1,5 |  | 83.8 |  |  | 2.np:20+6,5+5,5+1,8+1,2+1,2+3,7+5,5+8+1,5+1,5+2,5+4+1,2+1,2+4,5+9,5+1,5+1,5+1,5
|  | 42,5+40,5+17+9,5+9,5+18+36+19+35+35+19+31,5 |  | 312.5 |  |  | 42,5+40,5+17+9,5+9,5+18+36+19+35+35+19+31,5
222 | 771575099 | Montáž dlažba keramická 30/30cm schodišť. stupňů tmel flex, silikon, soklík, lišty, PN - dle PD | m2 | 42.447 | 0 | 0 |  | 2 | 12 | 0 | 242 | 2 | 0 | 0 | 0 | 0 | 0 | 12 | 0 | 0.02163
|  | S.3:2,55*1,7+(0,175+0,26)*1,2*28 |  | 18.951 |  |  | S.3:2,55*1,7+(0,175+0,26)*1,2*28
|  | 2,4*(1,2+2,5)+(0,175+0,26)*1,2*28 |  | 23.496 |  |  | 2,4*(1,2+2,5)+(0,175+0,26)*1,2*28
223 | 59764298 | Dodávka - dlažba keramická 300x300mm, vlastnosti dle PD | m2 | 907.4075 | 0 | 0 |  | 2 | 3 | 7 | 59764298 | 2 | 0 | 0 | 0 | 0 | 0 | 3 | 7 | 0.0192
|  | podlahy vč. soklů:746,6*1,15 |  | 858.59 |  |  | podlahy vč. soklů:746,6*1,15
|  | schodiště vč. soklů:42,45*1,15 |  | 48.8175 |  |  | schodiště vč. soklů:42,45*1,15
224 | 998771203R00 | Přesun hmot pro podlahy z dlaždic, výšky do 24 m | % |  | 0 | 0 |  | 2 | 7 | 1002 | 5 | 2 | 0 | 0 | 0 | 0 | 0 | 7 | 1002 | 0
| Celkem za | 771 Podlahy z dlaždic a obklady |  |  |  | 0 |  | 4 |  |  |  |  | 0 | 0 | 0 | 0 | 0
Díl: | 776 | Podlahy povlakové | [5 empty] | 1
225 | 776421100RU1 | Lepení podlahových soklíků z PVC a vinylu včetně dodávky soklíku PVC | m | 520 | 0 | 0 |  | 2 | 1 | 7 | 7 | 2 | 0 | 0 | 0 | 0 | 0 | 1 | 7 | 8e-05
226 | 776521100R00 | Lepení povlak.podlah z pásů PVC vč. lepidla | m2 | 868 | 0 | 0 |  | 2 | 1 | 7 | 7 | 2 | 0 | 0 | 0 | 0 | 0 | 1 | 7 | 0.00025
|  | 1.np:35,5 |  | 35.5 |  |  | 1.np:35,5
|  | 2.np:149+28,5+49,5+28+29+74+81,5+26+50+27,5+50,5+13,5+13,5+42+13,5+13,5+49+50+44 |  | 832.5 |  |  | 2.np:149+28,5+49,5+28+29+74+81,5+26+50+27,5+50,5+13,5+13,5+42+13,5+13,5+49+50+44
227 | 776981113R00 | M+D lišta hliníková přechodová | m | 29.7 | 0 | 0 |  | 2 | 1 | 7 | 7 | 2 | 0 | 0 | 0 | 0 | 0 | 1 | 7 | 0.00026
|  | 11*2,7 |  | 29.7 |  |  | 11*2,7
228 | 776994111RT1 | Svařování povlakových podlah z pásů nebo čtverců včetně svařovací šňůry | m | 145 | 0 | 0 |  | 2 | 1 | 7 | 7 | 2 | 0 | 0 | 0 | 0 | 0 | 1 | 7 | 4e-05
229 | 284122199 | Podlahovina PVC, role, heterogenní, použití 34-43 tl. 2,5mm, vlastnosti dle PD | m2 | 885.36 | 0 | 0 |  | 2 | 3 | 7 | 284122199 | 2 | 0 | 0 | 0 | 0 | 0 | 3 | 7 | 0.0035
|  | 868*1,02 |  | 885.36 |  |  | 868*1,02
230 | 998776203R00 | Přesun hmot pro podlahy povlakové, výšky do 24 m | % |  | 0 | 0 |  | 2 | 7 | 1002 | 5 | 2 | 0 | 0 | 0 | 0 | 0 | 7 | 1002 | 0
| Celkem za | 776 Podlahy povlakové |  |  |  | 0 |  | 4 |  |  |  |  | 0 | 0 | 0 | 0 | 0
Díl: | 777 | Podlahy ze syntetických hmot | [5 empty] | 1
231 | 777553210R00 | Vyrovnání podlah, samonivel. hmota, penetrace pod PVC | m2 | 868 | 0 | 0 |  | 2 | 1 | 0 | 0 | 2 | 0 | 0 | 0 | 0 | 0 | 1 | 0 | 0.003
|  | 1.np:35,5 |  | 35.5 |  |  | 1.np:35,5
|  | 2.np:149+28,5+49,5+28+29+74+81,5+26+50+27,5+50,5+13,5+13,5+42+13,5+13,5+49+50+44 |  | 832.5 |  |  | 2.np:149+28,5+49,5+28+29+74+81,5+26+50+27,5+50,5+13,5+13,5+42+13,5+13,5+49+50+44
232 | 998777203R00 | Přesun hmot pro podlahy syntetické, výšky do 24 m | % |  | 0 | 0 |  | 2 | 7 | 1002 | 5 | 2 | 0 | 0 | 0 | 0 | 0 | 7 | 1002 | 0
| Celkem za | 777 Podlahy ze syntetických hmot |  |  |  | 0 |  | 4 |  |  |  |  | 0 | 0 | 0 | 0 | 0
Díl: | 781 | Obklady keramické | [5 empty] | 1
233 | 781575098 | Montáž obklad keramický 30/30cm do tmele flex silikon, lišty, PN - dle PD | m2 | 1143.5 | 0 | 0 |  | 2 | 12 | 0 | 245 | 2 | 0 | 0 | 0 | 0 | 0 | 12 | 0 | 0.02163
|  | 1.np:2*4*(7,35+0,4+10,6+7,35+5,95+3,45*2+8,25+5,7)-2*2,5*3 |  | 405 |  |  | 1.np:2*4*(7,35+0,4+10,6+7,35+5,95+3,45*2+8,25+5,7)-2*2,5*3
|  | 2*2*(2,4+2,95+2,4+2,5+2,4+2,1+2,4*2,25)-(0,7*2*6+0,9*2) |  | 70.4 |  |  | 2*2*(2,4+2,95+2,4+2,5+2,4+2,1+2,4*2,25)-(0,7*2*6+0,9*2)
|  | 2*2*(1,85+1,6+1,85+2,35+1,85+0,9+1,85+2,65)-(0,9*2*2+0,7*2*4) |  | 50.4 |  |  | 2*2*(1,85+1,6+1,85+2,35+1,85+0,9+1,85+2,65)-(0,9*2*2+0,7*2*4)
|  | 2*4*(13,2+7,85+4,85*2)-2*2,5*2 |  | 236 |  |  | 2*4*(13,2+7,85+4,85*2)-2*2,5*2
|  | 2.np:2*2*(2,5+2,4+3,4+1,55+1,2+1+1,2+1+1,2+1,2+1,45+2,4+2,05+2,5) |  | 100.2 |  |  | 2.np:2*2*(2,5+2,4+3,4+1,55+1,2+1+1,2+1+1,2+1,2+1,45+2,4+2,05+2,5)
|  | -(0,9*2*6+0,7*2*6) |  | -19.2 |  |  | -(0,9*2*6+0,7*2*6)
|  | 2*2*(3,25+2,4+0,9+1,5+0,9+1,6+1,2+1,9+2,1+1,9+1,15+0,9+1,15+0,9) |  | 87 |  |  | 2*2*(3,25+2,4+0,9+1,5+0,9+1,6+1,2+1,9+2,1+1,9+1,15+0,9+1,15+0,9)
|  | -(0,9*2*2+0,7*2*10) |  | -17.6 |  |  | -(0,9*2*2+0,7*2*10)
|  | 2*2*(2,95+3+0,9+1,4+0,9+1,4+1,45+1+1,45+2,9) |  | 69.4 |  |  | 2*2*(2,95+3+0,9+1,4+0,9+1,4+1,45+1+1,45+2,9)
|  | -(0,9*2*3+0,7*2*6) |  | -13.8 |  |  | -(0,9*2*3+0,7*2*6)
|  | 2*2*(4,85+8,7+5,05+7,8+3,7+4+3+5,5+2,8+3,05) |  | 193.8 |  |  | 2*2*(4,85+8,7+5,05+7,8+3,7+4+3+5,5+2,8+3,05)
|  | -(0,9*2*6+1,46*2,5*2) |  | -18.1 |  |  | -(0,9*2*6+1,46*2,5*2)
234 | 59764299 | Dodávka - obklad keramický 300x300mm, vlastnosti dle PD | m2 | 1257.85 | 0 | 0 |  | 2 | 3 | 7 | 59764299 | 2 | 0 | 0 | 0 | 0 | 0 | 3 | 7 | 0.0192
|  | 1143,5*1,1 |  | 1257.85 |  |  | 1143,5*1,1
235 | 998781203R00 | Přesun hmot pro obklady keramické, výšky do 24 m | % |  | 0 | 0 |  | 2 | 7 | 1002 | 5 | 2 | 0 | 0 | 0 | 0 | 0 | 7 | 1002 | 0
| Celkem za | 781 Obklady keramické |  |  |  | 0 |  | 4 |  |  |  |  | 0 | 0 | 0 | 0 | 0
Díl: | 784 | Malby | [5 empty] | 1
236 | 784195212R00 | Malba bílá, vč. penetrace, 2 x | m2 | 6014.1089 | 0 | 0 |  | 2 | 1 | 7 | 7 | 2 | 0 | 0 | 0 | 0 | 0 | 1 | 7 | 0.00015
|  | SDK příčky: |  | 0 |  |  | SDK příčky:
|  | S.21: |  | 0 |  |  | S.21:
|  | 1.np:(4,485*3,45*2+6*1,9*2)*2 |  | 107.493 |  |  | 1.np:(4,485*3,45*2+6*1,9*2)*2
|  | 2.np:(5,15*(1,12*2+3,4+1,2*2+3,25+2,95+1*2+1,45+1,9*2+1,15))*2 |  | 233.192 |  |  | 2.np:(5,15*(1,12*2+3,4+1,2*2+3,25+2,95+1*2+1,45+1,9*2+1,15))*2
|  | S.16: |  | 0 |  |  | S.16:
|  | 1.np:4,485*(6+10+25,1)*2 |  | 368.667 |  |  | 1.np:4,485*(6+10+25,1)*2
|  | 2.np:5,15*8,25*2 |  | 84.975 |  |  | 2.np:5,15*8,25*2
|  | S.19: |  | 0 |  |  | S.19:
|  | 1.np:4,485*6,25*2 |  | 56.0625 |  |  | 1.np:4,485*6,25*2
|  | 2.np:5,15*(5,45*4+26)*2 |  | 492.34 |  |  | 2.np:5,15*(5,45*4+26)*2
|  | S.22: |  | 0 |  |  | S.22:
|  | 2.np:5,15*(7,25*4+32,95+7,8*6+32,2+2,7)*2 |  | 1479.595 |  |  | 2.np:5,15*(7,25*4+32,95+7,8*6+32,2+2,7)*2
|  | 5,15*(14,2+7,05*3+3,85*2+20,25+7,7*2)*2 |  | 810.61 |  |  | 5,15*(14,2+7,05*3+3,85*2+20,25+7,7*2)*2
|  | S.21: |  | 0 |  |  | S.21:
|  | 1.np:(6*1,9+4,485*(5*2+8,2*2+2,4*3+4,5+1,5))*2 |  | 378.012 |  |  | 1.np:(6*1,9+4,485*(5*2+8,2*2+2,4*3+4,5+1,5))*2
|  | 2.np:(5,15*(2,5+2,5*2+2,05+4,7+8+5,5+2,8))*2 |  | 314.665 |  |  | 2.np:(5,15*(2,5+2,5*2+2,05+4,7+8+5,5+2,8))*2
|  | S.17: |  | 0 |  |  | S.17:
|  | 1.np:6*8*2 |  | 96 |  |  | 1.np:6*8*2
|  | S.18: |  | 0 |  |  | S.18:
|  | 1.np:(4,485*10+6*3,4)*2 |  | 130.5 |  |  | 1.np:(4,485*10+6*3,4)*2
|  | 2.np:5,15*4*2 |  | 41.2 |  |  | 2.np:5,15*4*2
|  | S.20: |  | 0 |  |  | S.20:
|  | 1.np:(6*(2,1+8)+4,485*(8+7,35+4,5+5+10,7+7,5))*2 |  | 507.3585 |  |  | 1.np:(6*(2,1+8)+4,485*(8+7,35+4,5+5+10,7+7,5))*2
|  | 2.np:(5,15*(11,5*2+1,55+6,05*2+5,9+9,8+8,7+3,6))*2 |  | 665.895 |  |  | 2.np:(5,15*(11,5*2+1,55+6,05*2+5,9+9,8+8,7+3,6))*2
|  | S.21: |  | 0 |  |  | S.21:
|  | 1.np - u sloupů:4,485*0,4*2*2*2 |  | 14.352 |  |  | 1.np - u sloupů:4,485*0,4*2*2*2
|  | 2.np:5,15*(3,4+0,4+4+3,2)*2 |  | 113.3 |  |  | 2.np:5,15*(3,4+0,4+4+3,2)*2
|  | S.20: |  | 0 |  |  | S.20:
|  | 2.np:5,15*5,2*2 |  | 53.56 |  |  | 2.np:5,15*5,2*2
|  | S.21: |  | 0 |  |  | S.21:
|  | 2.np:5,15*(1,75+6,05+4+0,9)*2 |  | 130.81 |  |  | 2.np:5,15*(1,75+6,05+4+0,9)*2
|  | S.25 - světlíky:4*1*4*4 |  | 64 |  |  | S.25 - světlíky:4*1*4*4
|  | SDK předstěny: |  | 0 |  |  | SDK předstěny:
|  | 150mm: |  | 0 |  |  | 150mm:
|  | 1.np - 1.23:4,485*5,6 |  | 25.116 |  |  | 1.np - 1.23:4,485*5,6
|  | schodiště:8,9*(2,15+2,4)+4,485*1,9 |  | 49.0165 |  |  | schodiště:8,9*(2,15+2,4)+4,485*1,9
|  | 2.np:4,15*(7,1+9,45+3,7+3,55+6,3+3,35) |  | 138.8175 |  |  | 2.np:4,15*(7,1+9,45+3,7+3,55+6,3+3,35)
|  | 400mm: |  | 0 |  |  | 400mm:
|  | 2.np:4,15*(11,15+3,6+6,9+3,75+6,95) |  | 134.2525 |  |  | 2.np:4,15*(11,15+3,6+6,9+3,75+6,95)
|  | 150mm: |  | 0 |  |  | 150mm:
|  | 2.np:4,15*(5,2+2,8) |  | 33.2 |  |  | 2.np:4,15*(5,2+2,8)
|  | SDK podhledy: |  | 0 |  |  | SDK podhledy:
|  | 1.np: |  | 0 |  |  | 1.np:
|  | 1.15, 1.16, 1.17, 1.18:3+4,5+1,8+5 |  | 14.3 |  |  | 1.15, 1.16, 1.17, 1.18:3+4,5+1,8+5
|  | 1.26, 1.27, 1.28, 1.29:7+6+5+5,5 |  | 23.5 |  |  | 1.26, 1.27, 1.28, 1.29:7+6+5+5,5
|  | 2.np: |  | 0 |  |  | 2.np:
|  | 2.19 - 2.37:6,5+5,5+1,8+1,2+1,2+3,7+5,5+8+1,5+1,5+2,5+4+1,2+1,2+4,5+9,5+1,5*3 |  | 63.8 |  |  | 2.19 - 2.37:6,5+5,5+1,8+1,2+1,2+3,7+5,5+8+1,5+1,5+2,5+4+1,2+1,2+4,5+9,5+1,5*3
|  | 2.40 - 2.43:42,5+40,5+17+9,5 |  | 109.5 |  |  | 2.40 - 2.43:42,5+40,5+17+9,5
|  | 2.np: |  | 0 |  |  | 2.np:
|  | 2.46:36 |  | 36 |  |  | 2.46:36
|  | omítky: |  | 0 |  |  | omítky:
|  | 1.np:6,5*6 |  | 39 |  |  | 1.np:6,5*6
|  | 4,485*(10+0,4*3) |  | 50.232 |  |  | 4,485*(10+0,4*3)
|  | 4,485*(6+8,875+2,4*2+6*2) |  | 142.0624 |  |  | 4,485*(6+8,875+2,4*2+6*2)
|  | 2.np:4,2*(7,3+8+11) |  | 110.46 |  |  | 2.np:4,2*(7,3+8+11)
|  | schodiště:1,45*2,55*2+4,2*1,2*2+4,2*0,3*3 |  | 21.255 |  |  | schodiště:1,45*2,55*2+4,2*1,2*2+4,2*0,3*3
|  | 2,5*2,4+1,2*2,4*2+1,2*(2,5+3*2)+0,3*(2,5+3*2) |  | 24.51 |  |  | 2,5*2,4+1,2*2,4*2+1,2*(2,5+3*2)+0,3*(2,5+3*2)
|  | 0 |  | 0 |  |  | 0
|  | odpočet obkladů:-1143,5 |  | -1143.5 |  |  | odpočet obkladů:-1143,5
| Celkem za | 784 Malby |  |  |  | 0 |  | 4 |  |  |  |  | 0 | 0 | 0 | 0 | 0
Díl: | M21 | Elektromontáže | [5 empty] | 1
237 | 21001 | Silnoproud - samostatný rozpočet | kpl | 1 | 0 | 0 |  | 2 | 12 | 0 | 168 | 4 | 0 | 0 | 0 | 0 | 0 | 12 | 0 | 0.00023
238 | 21002 | Venkovní osvětlení - samostatný rozpočet | kpl | 1 | 0 | 0 |  | 2 | 12 | 0 | 169 | 4 | 0 | 0 | 0 | 0 | 0 | 12 | 0 | 0.00023
239 | 21003 | Hromosvod - samostatný rozpočet | kpl | 1 | 0 | 0 |  | 2 | 12 | 0 | 170 | 4 | 0 | 0 | 0 | 0 | 0 | 12 | 0 | 0.00023
| Celkem za | M21 Elektromontáže |  |  |  | 0 |  | 4 |  |  |  |  | 0 | 0 | 0 | 0 | 0
Díl: | M22 | Montáž sdělovací a zabezp. techniky | [5 empty] | 1
240 | 2201 | Slaboproud - samostatný rozpočet | kpl | 1 | 0 | 0 |  | 2 | 12 | 0 | 171 | 4 | 0 | 0 | 0 | 0 | 0 | 12 | 0 | 0.00023
241 | 2202 | Elektrická požární signalizace - samostatný rozpočet | kpl | 1 | 0 | 0 |  | 2 | 12 | 0 | 249 | 4 | 0 | 0 | 0 | 0 | 0 | 12 | 0 | 0.00023
| Celkem za | M22 Montáž sdělovací a zabezp. techniky |  |  |  | 0 |  | 4 |  |  |  |  | 0 | 0 | 0 | 0 | 0
Díl: | M24 | Montáže vzduchotechnických zařízení | [5 empty] | 1
242 | 2400 | VZT - samostatný rozpočet | kpl | 1 | 0 | 0 |  | 2 | 12 | 0 | 172 | 4 | 0 | 0 | 0 | 0 | 0 | 12 | 0 | 0.00023
243 | 2401 | SOZ - samostatný rozpočet | kpl | 1 | 0 | 0 |  | 2 | 12 | 0 | 280 | 4 | 0 | 0 | 0 | 0 | 0 | 12 | 0 | 0.00023
| Celkem za | M24 Montáže vzduchotechnických zařízení |  |  |  | 0 |  | 4 |  |  |  |  | 0 | 0 | 0 | 0 | 0
Díl: | M35 | Montáže čerpadel, kompresorů | [5 empty] | 1
244 | 3500 | Stlačený vzduch - samostatný rozpočet | kpl | 1 | 0 | 0 |  | 2 | 12 | 0 | 281 | 4 | 0 | 0 | 0 | 0 | 0 | 12 | 0 | 0.00023
| Celkem za | M35 Montáže čerpadel, kompresorů |  |  |  | 0 |  | 4 |  |  |  |  | 0 | 0 | 0 | 0 | 0
Díl: | M36 | Montáže měřících a regulačních zařízení | [5 empty] | 1
245 | 3600 | MaR - samostatný rozpočet | kpl | 1 | 0 | 0 |  | 2 | 12 | 0 | 173 | 4 | 0 | 0 | 0 | 0 | 0 | 12 | 0 | 0.00023
| Celkem za | M36 Montáže měřících a regulačních zařízení |  |  |  | 0 |  | 4 |  |  |  |  | 0 | 0 | 0 | 0 | 0