## Stavba
#RTSROZP# | Výkaz výměr
| Stavba: |  | 2017/066 | Kaplička Panny Marie Líbeznice
| Objednatel: | [5 empty] | IČO:
DIČ:
| Projektant: |  | Atelier M1 architekti, s.r.o. |  |  |  | IČO: | 27074153
|  |  | Markétská 1/28 |  |  |  | DIČ: | CZ27074153
|  | 16900 | Praha-Břevnov
| Zhotovitel: | [5 empty] | IČO:
DIČ:
| Vypracoval: |  | Kateřina Bačová
| Rozpis ceny | [6 empty] | Celkem
HSV | HSV | [6 empty] | 0
PSV | PSV | [6 empty] | 0
MON | MON | [6 empty] | 0
VN | Vedlejší náklady | [6 empty] | 0
ON | Ostatní náklady | [6 empty] | 0
| Celkem | [6 empty] | 0
Rekapitulace daní
0 | Základ pro sníženou DPH |  |  | 15 | % | 0 |  |  | CZK
0 | Snížená DPH |  |  | 15 | % | 0 |  |  | CZK
0 | Základ pro základní DPH |  |  | 21 | % | 0 |  |  | CZK
0 | Základní DPH |  |  | 21 | % | 0 |  |  | CZK
0 | Zaokrouhlení |  |  |  |  | 0 |  |  | CZK
| Cena celkem bez DPH |  |  |  |  | 0 |  |  | CZK
0 | Cena celkem s DPH |  |  |  |  | 0 |  |  | CZK
|  | v |  |  | dne |  | 2017-08-09
|  |  | Za zhotovitele |  |  |  | Za objednatele
Rekapitulace dílčích částí
#CASTI>> | Číslo | Název |  |  | Základ pro sníženou DPH | Základ pro základní DPH | DPH celkem | Cena celkem | %
1 | Stavba |  |  |  | 0 | 0 | 0 | 0
2 | SO 01 | Revitalizace kapličky |  |  | 0 | 0 | 0 | 0
3 | 01 | Stavební část |  |  | 0 | 0 | 0 | 0
2 | SO 02 | Kruhová dlážděná plocha |  |  | 0 | 0 | 0 | 0
3 | 01 | Kruhová dlážděná plocha |  |  | 0 | 0 | 0 | 0
2 | SO 03 | Nové zpevněné plochy |  |  | 0 | 0 | 0 | 0
3 | 01 | Nové zpevněné plochy |  |  | 0 | 0 | 0 | 0
2 | SO 04 | Sadové úpravy |  |  | 0 | 0 | 0 | 0
3 | 01 | Výsadba stromů |  |  | 0 | 0 | 0 | 0
| Celkem za stavbu |  |  |  | 0 | 0 | 0 | 0 | 0
Rekapitulace dílů
| Číslo | Název |  |  | Typ dílu |  |  | Celkem | %
| 1 | Zemní práce |  |  | HSV |  |  | 0
| 2 | Základy a zvláštní zakládání |  |  | HSV |  |  | 0
| 4 | Vodorovné konstrukce |  |  | HSV |  |  | 0
| 5 | Komunikace |  |  | HSV |  |  | 0
| 61 | Úpravy povrchů vnitřní |  |  | HSV |  |  | 0
| 62 | Úpravy povrchů vnější |  |  | HSV |  |  | 0
| 63 | Podlahy a podlahové konstrukce |  |  | HSV |  |  | 0
| 91 | Doplňující práce na komunikaci |  |  | HSV |  |  | 0
| 94 | Lešení a stavební výtahy |  |  | HSV |  |  | 0
| 95 | Dokončovací konstrukce na pozemních stavbách |  |  | HSV |  |  | 0
| 96 | Bourání konstrukcí |  |  | HSV |  |  | 0
| 99 | Staveništní přesun hmot |  |  | HSV |  |  | 0
| 728 | Vzduchotechnika |  |  | PSV |  |  | 0
| 765 | Krytiny tvrdé |  |  | PSV |  |  | 0
| 766 | Konstrukce truhlářské |  |  | PSV |  |  | 0
| 767 | Konstrukce zámečnické |  |  | PSV |  |  | 0
| 771 | Podlahy z dlaždic a obklady |  |  | PSV |  |  | 0
| 772 | Kamenné dlažby |  |  | PSV |  |  | 0
| 782 | Konstrukce z přírodního kamene |  |  | PSV |  |  | 0
| 784 | Malby |  |  | PSV |  |  | 0
| 799 | Ostatní |  |  | PSV |  |  | 0
| M21 | Elektromontáže |  |  | MON |  |  | 0
| D96 | Přesuny suti a vybouraných hmot |  |  | PSU |  |  | 0
| VN | Vedlejší náklady |  |  | VN |  |  | 0
| Cena celkem | [6 empty] | 0 | 0
Note on D11: Název
Note on I11: IČO
Note on D12: Ulice
Note on I12: DIČ
Note on C13: PSČ
Note on D13: Ulice

## VzorPolozky (hidden)
Položkový rozpočet
S:
O:
R:

## SO 01 01 Pol
Výkaz výměr | [25 empty] | #TypZaznamu#
S: | 2017/066 | Kaplička Panny Marie Líbeznice | [23 empty] | STA
O: | SO 01 | Revitalizace kapličky | [20 empty] | STA |  |  | OBJ
R: | 01 | Stavební část | [23 empty] | ROZ
P.č. | Číslo položky | Název položky | MJ | množství | cena / MJ | Celkem | Dodávka | Dodávka celk. | Montáž | Montáž celk. | DPH | cena s DPH | hmotnost / MJ | hmotnost celk.(t) | dem. hmotnost / MJ | dem. hmotnost celk.(t) | Ceník | Cen. soustava / platnost | Cenová úroveň | Nhod / MJ | Nhod celk. | Dodavatel
Díl: | 1 | Zemní práce |  |  |  | 0 |  | 0 |  | 1841.97 |  | 0 |  | 0 |  | 0 |  |  |  |  | 1.84 |  |  |  |  | DIL
1 | 132201110 | Hloubení rýh š.do 60 cm v hor.3 do 50 m3, | m3 | 2.6 | 0 | 0 | 0 | 0 | 439.5 | 1142.7 | 21 | 0 | 0 | 0 | 0 | 0 |  | RTS 17/ I | RTS 17/ I | 0.365 | 0.95 |  |  |  |  | POL1_
|  | 2,60*1,00 |  | 2.6 | [21 empty] | VV | 0
2 | 132201119 | Příplatek za lepivost - hloubení rýh 60 cm v hor.3 | m3 | 1.3 | 0 | 0 | 0 | 0 | 208.5 | 271.05 | 21 | 0 | 0 | 0 | 0 | 0 |  | RTS 17/ I | RTS 17/ I | 0.6468 | 0.84 |  |  |  |  | POL1_
|  | Položka pořadí 1 : 2,60000*0,5 |  | 1.3 | [21 empty] | VV | 5
3 | 162601101 | Vodorovné přemístění výkopku z hor.1-4 do 4000 m, na mezideponii | m3 | 2.6 | 0 | 0 | 0 | 0 | 149.5 | 388.7 | 21 | 0 | 0 | 0 | 0 | 0 |  | RTS 17/ I | RTS 17/ I | 0.011 | 0.03 |  |  |  |  | POL1_
|  | Položka pořadí 1 : 2,60000 |  | 2.6 | [21 empty] | VV | 5
4 | 171201201 | Uložení sypaniny na skl.-sypanina na výšku přes 2m | m3 | 2.6 | 0 | 0 | 0 | 0 | 15.2 | 39.52 | 21 | 0 | 0 | 0 | 0 | 0 |  | RTS 17/ I | RTS 17/ I | 0.009 | 0.02 |  |  |  |  | POL1_
|  | Položka pořadí 3 : 2,60000 |  | 2.6 | [21 empty] | VV | 5
Díl: | 2 | Základy a zvláštní zakládání |  |  |  | 0 |  | 4168.42 |  | 992.35 |  | 0 |  | 4.72 |  | 0 |  |  |  |  | 1.53 |  |  |  |  | DIL
5 | 212971110 | Opláštění trativodů z geotext., do sklonu 1:2,5 | m2 | 8.6 | 0 | 0 | 3.08 | 26.49 | 23.92 | 205.71 | 21 | 0 | 0.00018 | 0 | 0 | 0 |  | RTS 17/ I | RTS 17/ I | 0.075 | 0.65 |  |  |  |  | POL1_
|  | 8,60*1,0 |  | 8.6 | [21 empty] | VV | 0
6 | 215901101 | Zhutnění podloží | m2 | 2.6 | 0 | 0 | 0 | 0 | 73.4 | 190.84 | 21 | 0 | 0 | 0 | 0 | 0 |  | RTS 17/ I | RTS 17/ I | 0.15 | 0.39 |  |  |  |  | POL1_
|  | Položka pořadí 31 : 2,60000 |  | 2.6 | [21 empty] | VV | 5
7 | 21281001RRR | Trativody z PVC drenážních flexibilních trubek, lože štěrkopísek a obsyp kamenivo, trubky d 125 mm | m | 8.6 | 0 | 0 | 444.77 | 3825.02 | 0 | 0 | 21 | 0 | 0.43651 | 3.75 | 0 | 0 |  | Vlastní | Indiv | 0 | 0 |  |  |  |  | POL1_
8 | 2715311R | Zásyp drenáře 8-16mm | m3 | 0.45 | 0 | 0 | 0 | 0 | 1324 | 595.8 | 21 | 0 | 2.16 | 0.97 | 0 | 0 |  | Vlastní | RTS 17/ I | 1.085 | 0.49 |  |  |  |  | POL1_
|  | 2,60*1,00 |  | 2.6 | [21 empty] | VV | 0
|  | -8,60*0,25 |  | -2.15 | [21 empty] | VV | 0
9 | 69366198 | Geotextilie FILTEK 300 g/m2 š. 200cm 100% PP | m2 | 9.46 | 0 | 0 | 33.5 | 316.91 | 0 | 0 | 21 | 0 | 0.0003 | 0 | 0 | 0 | SPCM | RTS 17/ I | RTS 17/ I | 0 | 0 |  |  |  |  | POL3_
|  | Položka pořadí 5 : 8,60000*1,1 |  | 9.46 | [21 empty] | VV | 5
Díl: | 61 | Úpravy povrchů vnitřní |  |  |  | 0 |  | 7751.48 |  | 12707.62 |  | 0 |  | 0.37 |  | 0 |  |  |  |  | 22.12 |  |  |  |  | DIL
10 | 601021105 | Nátěr stropů vyrovnávač nasákavosti, ručně | m2 | 8.83 | 0 | 0 | 1.79 | 15.81 | 28.41 | 250.86 | 21 | 0 | 3e-05 | 0 | 0 | 0 |  | RTS 17/ I | RTS 17/ I | 0.089 | 0.79 |  |  |  |  | POL1_
|  | Položka pořadí 15 : 8,83000 |  | 8.83 | [21 empty] | VV | 5
11 | 602013121 | Omítka sanační podkladní MCO 2 ručně | m2 | 11.6244 | 0 | 0 | 157.95 | 1836.07 | 126.05 | 1465.26 | 21 | 0 | 0.01365 | 0.16 | 0 | 0 |  | RTS 17/ I | RTS 17/ I | 0.36 | 4.18 |  |  |  |  | POL1_
|  | 30% plochy : | [23 empty] | VV | 0
|  | Položka pořadí 36 : 38,74800*0,3 |  | 11.6244 | [21 empty] | VV | 5
12 | 602021105 | Nátěr stěn vyrovnávač nasákavosti, ručně | m2 | 38.748 | 0 | 0 | 1.79 | 69.36 | 24.31 | 941.96 | 21 | 0 | 3e-05 | 0 | 0 | 0 |  | RTS 17/ I | RTS 17/ I | 0.07 | 2.71 |  |  |  |  | POL1_
|  | Položka pořadí 13 : 38,74800 |  | 38.748 | [21 empty] | VV | 5
13 | 602021141 | Štuk vápenný na stěnách vnitřní | m2 | 38.748 | 0 | 0 | 110.89 | 4296.77 | 84.91 | 3290.09 | 21 | 0 | 0.00252 | 0.1 | 0 | 0 |  | RTS 17/ I | Indiv | 0.24 | 9.3 |  |  |  |  | POL1_
|  | Položka pořadí 36 : 38,74800 |  | 38.748 | [21 empty] | VV | 5
14 | 611421221 | Oprava váp.omítek stropů do 10% plochy - hladkých | m2 | 8.83 | 0 | 0 | 14.21 | 125.47 | 65.09 | 574.74 | 21 | 0 | 0.00574 | 0.05 | 0 | 0 |  | RTS 17/ I | RTS 17/ I | 0.18985 | 1.68 |  |  |  |  | POL1_
|  | Položka pořadí 35 : 8,83000 |  | 8.83 | [21 empty] | VV | 5
15 | 6010211RRR | Štuk vápenný na stropech | m2 | 8.83 | 0 | 0 | 0 | 0 | 237 | 2092.71 | 21 | 0 | 0.00423 | 0.04 | 0 | 0 |  | Vlastní | Indiv | 0.315 | 2.78 |  |  |  |  | POL1_
|  | Položka pořadí 14 : 8,83000 |  | 8.83 | [21 empty] | VV | 5
16 | 612421RRR | Oprava vápen.omítek stěn - příplatek za členitost omítek | kompl | 1 | 0 | 0 | 640 | 640 | 1860 | 1860 | 21 | 0 | 0.01038 | 0.01 | 0 | 0 |  | Vlastní | Indiv | 0.33688 | 0.34 |  |  |  |  | POL1_
|  | Před zahájením prací dodavatel detailně zdokumentuje a zaměří profilaci štukových prvků | [23 empty] | POP
|  | a následně vytvoří šablony pro liniové štuky. | [23 empty] | POP
17 | 612422RRR | Kruhové fresky , očištění - repase | kus | 1 | 0 | 0 | 768 | 768 | 2232 | 2232 | 21 | 0 | 0.01038 | 0.01 | 0 | 0 |  | Vlastní | Indiv | 0.33688 | 0.34 |  |  |  |  | POL1_
|  | které budou posouzeny odborníkem a případně zachovány. | [23 empty] | POP
Díl: | 62 | Úpravy povrchů vnější |  |  |  | 0 |  | 14141.45 |  | 52588.46 |  | 0 |  | 1.57 |  | 0 |  |  |  |  | 61.96 |  |  |  |  | DIL
18 | 602031101 | Přilnavostní a penetrační nátěr stěn , sokl | m2 | 10.34 | 0 | 0 | 35.79 | 370.07 | 30.61 | 316.51 | 21 | 0 | 0.00578 | 0.06 | 0 | 0 |  | RTS 17/ I | RTS 17/ I | 0.096 | 0.99 |  |  |  |  | POL1_
|  | 2,60+3,84+0,80+0,75+2,35 |  | 10.34 | [21 empty] | VV | 0
19 | 620991121 | Zakrývání výplní vnějších otvorů | m2 | 6.6 | 0 | 0 | 13.24 | 87.38 | 24.86 | 164.08 | 21 | 0 | 4e-05 | 0 | 0 | 0 |  | RTS 17/ I | RTS 17/ I | 0.078 | 0.51 |  |  |  |  | POL1_
20 | 622904115 | Očištění fasád tlakovou vodou složitost 3 - 5 | m2 | 59.41 | 0 | 0 | 5.12 | 304.18 | 70.28 | 4175.33 | 21 | 0 | 2e-05 | 0 | 0 | 0 |  | RTS 17/ I | RTS 17/ I | 0.18 | 10.69 |  |  |  |  | POL1_
|  | Položka pořadí 37 : 59,41000 |  | 59.41 | [21 empty] | VV | 5
21 | 6020111RRR | Jádrová omítka soklu | m2 | 10.34 | 0 | 0 | 0 | 0 | 235 | 2429.9 | 21 | 0 | 0.0147 | 0.15 | 0 | 0 |  | Vlastní | Indiv | 0.36 | 3.72 |  |  |  |  | POL1_
|  | staveništní malta ze směsného vápna s metakaolinem v poměru 4. Díly metakaolinu + 6 dílů suchého vápenného hydrátu. Omítka soklu bude založena 20 mm nad terénem. | [23 empty] | POP |  | staveništní malta ze směsného vápna s metakaolinem v poměru 4. Díly metakaolinu + 6 dílů suchého vápenného hydrátu. Omítka soklu bude založena 20 mm nad terénem.
|  | Položka pořadí 26 : 10,34000 |  | 10.34 | [21 empty] | VV | 5
22 | 6020112RRR | Jádrová omítka: vnější jádrová vápenná omítka hlazená dřevěným hladítkem | m2 | 49.07 | 0 | 0 | 0 | 0 | 185.5 | 9102.49 | 21 | 0 | 0.0147 | 0.72 | 0 | 0 |  | Vlastní | RTS 17/ I | 0.36 | 17.67 |  |  |  |  | POL1_
|  | Položka pořadí 20 : 59,41000 |  | 59.41 | [21 empty] | VV | 5
|  | odpočet soklu : -10,34 |  | -10.34 | [21 empty] | VV | 0
23 | 6020211RRR | Štuková vápenná omítka vnější | m2 | 49.07 | 0 | 0 | 97 | 4759.79 | 199 | 9764.93 | 21 | 0 | 0.00378 | 0.19 | 0 | 0 |  | Vlastní | Indiv | 0.285 | 13.98 |  |  |  |  | POL1_
|  | na jádrovou omítku bude ručně nanesena štuková vápenná omítka do roviny se stávající štukovou omítkou. Celá plocha (původní i nové plochy) bude přebroušena a přepěnována | [23 empty] | POP |  | na jádrovou omítku bude ručně nanesena štuková vápenná omítka do roviny se stávající štukovou omítkou. Celá plocha (původní i nové plochy) bude přebroušena a přepěnována
|  | Položka pořadí 22 : 49,07000 |  | 49.07 | [21 empty] | VV | 5
24 | 602031101R01 | Přilnavostní a penetrační nátěr stěn | m2 | 49.07 | 0 | 0 | 0 | 0 | 66.4 | 3258.25 | 21 | 0 | 0.00578 | 0.28 | 0 | 0 |  | Vlastní | RTS 17/ I | 0.096 | 4.71 |  |  |  |  | POL1_
|  | Položka pořadí 22 : 49,07000 |  | 49.07 | [21 empty] | VV | 5
25 | 622421RRR | Obnova původní profilace římsy | m | 15.85 | 0 | 0 | 461 | 7306.85 | 1339 | 21223.15 | 21 | 0 | 0.01038 | 0.16 | 0 | 0 |  | Vlastní | Indiv | 0.33688 | 5.34 |  |  |  |  | POL1_
|  | Před zahájením prací dodavatel detailně zdokumentuje a zaměří profilaci štukových prvků | [23 empty] | POP
|  | a následně vytvoří šablony pro liniové štuky. | [23 empty] | POP
|  | Římsa : (2*4,80+2*1,10+4,05) |  | 15.85 | [21 empty] | VV | 0
26 | 6224713RRR | Nátěr: trojitý vodou naředěný vápenný tónovaný nátěr barvy RAL 9016. , sokl | m2 | 10.34 | 0 | 0 | 127 | 1313.18 | 129 | 1333.86 | 21 | 0 | 0.00077 | 0.01 | 0 | 0 |  | Vlastní | Indiv | 0.37342 | 3.86 |  |  |  |  | POL1_
|  | Použité vápno bude hašené, 5 let odleželé (doloženo certifikátem). | [23 empty] | POP
|  | Položka pořadí 27 : 10,34000 |  | 10.34 | [21 empty] | VV | 5
27 | 6224911R | Impregace: ochranný impregnační nátěr:, sokl | m2 | 10.34 | 0 | 0 | 0 | 0 | 79.3 | 819.96 | 21 | 0 | 0.00019 | 0 | 0 | 0 |  | Vlastní | RTS 17/ I | 0.047 | 0.49 |  |  |  |  | POL1_
|  | hydrofobizační organokřemičitý prostředek v lakovém benzinu s neutrálním katalyzátorem, křemičitý gel nevytváří na povrchu žádné optické změny ani souvislý film, póry zůstávají volné | [23 empty] | POP |  | hydrofobizační organokřemičitý prostředek v lakovém benzinu s neutrálním katalyzátorem, křemičitý gel nevytváří na povrchu žádné optické změny ani souvislý film, póry zůstávají volné
|  | Položka pořadí 18 : 10,34000 |  | 10.34 | [21 empty] | VV | 5
Díl: | 63 | Podlahy a podlahové konstrukce |  |  |  | 0 |  | 0 |  | 1409.2 |  | 0 |  | 0.67 |  | 0 |  |  |  |  | 0 |  |  |  |  | DIL
28 | 631310132RAA | Mazanina z betonu C 16/20, tloušťka 10 cm - doplnění skladby podlahy, izolace proti vodě - 2 x ALP + Bitagit | m2 | 2.6 | 0 | 0 | 0 | 0 | 542 | 1409.2 | 21 | 0 | 0.25807 | 0.67 | 0 | 0 |  | Vlastní | RTS 17/ I | 0 | 0 |  |  |  |  | POL1_
Díl: | 94 | Lešení a stavební výtahy |  |  |  | 0 |  | 1239.69 |  | 1763.31 |  | 0 |  | 0.04 |  | 0 |  |  |  |  | 5.84 |  |  |  |  | DIL
29 | 941955002 | Lešení lehké pomocné, výška podlahy do 1,9 m | m2 | 27.3 | 0 | 0 | 45.41 | 1239.69 | 64.59 | 1763.31 | 21 | 0 | 0.00158 | 0.04 | 0 | 0 |  | RTS 17/ I | RTS 17/ I | 0.214 | 5.84 |  |  |  |  | POL1_
|  | vnitřní : 7,70 |  | 7.7 | [21 empty] | VV | 0
|  | vnější : (4,20+1,00+3,60+1,00)*2*1,00 |  | 19.6 | [21 empty] | VV | 0
Díl: | 95 | Dokončovací konstrukce na pozemních stavbách |  |  |  | 0 |  | 22.23 |  | 1318.92 |  | 0 |  | 0 |  | 0 |  |  |  |  | 4.66 |  |  |  |  | DIL
30 | 952901111 | Vyčištění budov o výšce podlaží do 4 m | m2 | 15.12 | 0 | 0 | 1.47 | 22.23 | 87.23 | 1318.92 | 21 | 0 | 4e-05 | 0 | 0 | 0 |  | RTS 17/ I | RTS 17/ I | 0.308 | 4.66 |  |  |  |  | POL1_
|  | 4,20*3,60 |  | 15.12 | [21 empty] | VV | 0
Díl: | 96 | Bourání konstrukcí |  |  |  | 0 |  | 4023.7 |  | 13329.44 |  | 0 |  | 0 |  | 5.61 |  |  |  |  | 40.1 |  |  |  |  | DIL
31 | 965031121 | Šetrné rozebrání cihelné dlažby ke zpětnému použití | m2 | 2.6 | 0 | 0 | 0 | 0 | 125 | 325 | 21 | 0 | 0 | 0 | 0.122 | 0.32 |  | RTS 17/ I | Indiv | 0.202 | 0.53 |  |  |  |  | POL1_
32 | 965042121 | Bourání mazanin betonových tl. 10 cm, podlaha v kapli | m3 | 0.26 | 0 | 0 | 0 | 0 | 3035 | 789.1 | 21 | 0 | 0 | 0 | 2.2 | 0.57 |  | RTS 17/ I | RTS 17/ I | 12.56 | 3.27 |  |  |  |  | POL1_
|  | 2,60*0,10 |  | 0.26 | [21 empty] | VV | 0
33 | 970031130 | Vrtání jádrové do zdiva cihelného do D 130 mm | m | 3.8 | 0 | 0 | 876.04 | 3328.95 | 1413.96 | 5373.05 | 21 | 0 | 0 | 0 | 0.00214 | 0.01 |  | RTS 17/ I | RTS 17/ I | 3.5 | 13.3 |  |  |  |  | POL1_
|  | 4*0,95 |  | 3.8 | [21 empty] | VV | 0
34 | 970241100 | Řezání prostého betonu hl. řezu 100 mm | m | 7.95 | 0 | 0 | 87.39 | 694.75 | 379.61 | 3017.9 | 21 | 0 | 0 | 0 | 0.00046 | 0 |  | RTS 17/ I | RTS 17/ I | 0.9 | 7.16 |  |  |  |  | POL1_
35 | 978011121 | Otlučení omítek vnitřních vápenných stropů- klenby do 10 % | m2 | 8.83 | 0 | 0 | 0 | 0 | 7.3 | 64.46 | 21 | 0 | 0 | 0 | 0.004 | 0.04 |  | RTS 17/ I | RTS 17/ I | 0.03 | 0.26 |  |  |  |  | POL1_
|  | (2,05+1,24)*2 |  | 6.58 | [21 empty] | VV | 0
|  | 1,75+0,50 |  | 2.25 | [21 empty] | VV | 0
36 | 978013141 | Otlučení omítek vnitřních stěn v rozsahu do 30 % | m2 | 38.748 | 0 | 0 | 0 | 0 | 19.3 | 747.84 | 21 | 0 | 0 | 0 | 0.01 | 0.39 |  | RTS 17/ I | RTS 17/ I | 0.08 | 3.1 |  |  |  |  | POL1_
|  | 11,15*(3,82+0,10) |  | 43.708 | [21 empty] | VV | 0
|  | odpočet dveří : -6,60 |  | -6.6 | [21 empty] | VV | 0
|  | ostění : 10,25*0,16 |  | 1.64 | [21 empty] | VV | 0
37 | 978015381 | Otlučení omítek vnějších MVC v složit.5-7 do 80 % | m2 | 59.41 | 0 | 0 | 0 | 0 | 50.7 | 3012.09 | 21 | 0 | 0 | 0 | 0.072 | 4.28 |  | RTS 17/ I | RTS 17/ I | 0.21 | 12.48 |  |  |  |  | POL1_
|  | Pohled východní : 13,15 |  | 13.15 | [21 empty] | VV | 0
|  | Pohled jižní : 8,20+(8,70+3,75)*0,30 |  | 11.935 | [21 empty] | VV | 0
|  | Pohled západní : 14,65 |  | 14.65 | [21 empty] | VV | 0
|  | Pohled severní : 11,75 |  | 11.75 | [21 empty] | VV | 0
|  | Římsa : (2*4,80+2*1,10+4,05)*0,50 |  | 7.925 | [21 empty] | VV | 0
Díl: | 99 | Staveništní přesun hmot |  |  |  | 0 |  | 0 |  | 2076.52 |  | 0 |  | 0 |  | 0 |  |  |  |  | 6.94 |  |  |  |  | DIL
38 | 999281105 | Přesun hmot pro opravy a údržbu do výšky 6 m | t | 7.3897 | 0 | 0 | 0 | 0 | 281 | 2076.52 | 21 | 0 | 0 | 0 | 0 | 0 |  | RTS 17/ I | RTS 17/ I | 0.9385 | 6.94 |  |  |  |  | POL7_
Díl: | 728 | Vzduchotechnika |  |  |  | 0 |  | 174.8 |  | 726.48 |  | 0 |  | 0 |  | 0 |  |  |  |  | 2.2 |  |  |  |  | DIL
39 | 728415111 | Montáž mřížky větrací nebo ventilační do 0,04 m2 | kus | 4 | 0 | 0 | 0 | 0 | 180.5 | 722 | 21 | 0 | 0 | 0 | 0 | 0 |  | RTS 17/ I | RTS 17/ I | 0.55 | 2.2 |  |  |  |  | POL1_
40 | 28349061 | Mřížka větrací PS kulatá 130/100 mm se síťkou bílá | kus | 4 | 0 | 0 | 43.7 | 174.8 | 0 | 0 | 21 | 0 | 2e-05 | 0 | 0 | 0 | SPCM | RTS 17/ I | Indiv | 0 | 0 |  |  |  |  | POL3_
|  | Položka pořadí 39 : 4,00000 |  | 4 | [21 empty] | VV | 5
41 | 998728201 | Přesun hmot pro vzduchotechniku, výšky do 6 m | % | 8.968 | 0 | 0 | 0 | 0 | 0.5 | 4.48 | 21 | 0 | 0 | 0 | 0 | 0 |  | RTS 17/ I | RTS 17/ I | 0 | 0 |  |  |  |  | POL7_
Díl: | 765 | Krytiny tvrdé |  |  |  | 0 |  | 0 |  | 8774 |  | 0 |  | 0.09 |  | 0 |  |  |  |  | 16.44 |  |  |  |  | DIL
42 | 7659500RRR | Stávající střešní krytina - ozn-S1 | m2 | 25 | 0 | 0 | 0 | 0 | 328 | 8200 | 21 | 0 | 0.00367 | 0.09 | 0 | 0 |  | Vlastní | Indiv | 0.5919 | 14.8 |  |  |  |  | POL1_
|  | Střešní plášť je tvořen keramickou střešní taškou – malý PREJZ kladenou do nebarevné vápenné malty. | [23 empty] | POP
POP
|  | Postup: Střešní krytina bude prohlédnuta. Uvolněné, špatně uložené a poškozené tašky budou vyměněny, případně znovu uloženy. | [23 empty] | POP
|  | 5,00*2,66*2-1,60 |  | 25 | [21 empty] | VV | 0
43 | 998765201 | Přesun hmot pro krytiny tvrdé, výšky do 6 m | % | 82 | 0 | 0 | 0 | 0 | 7 | 574 | 21 | 0 | 0 | 0 | 0 | 0 |  | RTS 17/ I | RTS 17/ I | 0.02 | 1.64 |  |  |  |  | POL7_
Díl: | 766 | Konstrukce truhlářské |  |  |  | 0 |  | 0 |  | 75750 |  | 0 |  | 0 |  | 0 |  |  |  |  | 0 |  |  |  |  | DIL
44 | 766 - D1 | Vstupní dveře - ozn. D1 | kus | 1 | 0 | 0 | 0 | 0 | 75000 | 75000 | 21 | 0 | 0 | 0 | 0 | 0 |  | Vlastní | Indiv | 0 | 0 |  |  |  |  | POL1_
|  | Světlost: 1730/2560 mm | [23 empty] | POP
|  | Celkové rozměry: 1930/3600 mm | [23 empty] | POP
|  | Smysl otevírání: dovnitř | [23 empty] | POP
|  | Počet : 1 | [23 empty] | POP
|  | Popis: Repase – dřevěné dveře stávající vstupní, dvoukřídlé s nadsvětlíkem. Konstrukce křídel rámová. Výplně křídel jsou v horních 2/3 prosklené – jednoduché čiré sklo dělené dřevěnými příčkami na 6 dílů. Spodní 1/3 křídel dřevěná, kazetová s profilací. Nadsvětlík půlkruhový, prosklený, dělený na 16 dílů s dřevěnými příčlemi. | [23 empty] | POP |  | Popis: Repase – dřevěné dveře stávající vstupní, dvoukřídlé s nadsvětlíkem. Konstrukce křídel rámová. Výplně křídel jsou v horních 2/3 prosklené – jednoduché čiré sklo dělené dřevěnými příčkami na 6 dílů. Spodní 1/3 křídel dřevěná, kazetová s profilací. Nadsvětlík půlkruhový, prosklený, dělený na 16 dílů s dřevěnými příčlemi.
|  | Bude provedena demontáž dveří, odvoz na dílnu, výměna a posouzení rozsahu poškozených částí - případně replika celých dveřních křídel. Rozklížení, odstranění starých povrchových úprav, zpětné osazení původního repasovaného kování, nová povrchová úprava krycím lakem, znovuosazení původních skel. | [23 empty] | POP |  | Bude provedena demontáž dveří, odvoz na dílnu, výměna a posouzení rozsahu poškozených částí - případně replika celých dveřních křídel. Rozklížení, odstranění starých povrchových úprav, zpětné osazení původního repasovaného kování, nová povrchová úprava krycím lakem, znovuosazení původních skel.
|  | Doplňované dřevo (materiál repliky křídel) bude stejné jako původní. | [23 empty] | POP
|  | Veškeré prvky kování budou repasovány, opatřeny novou povrchovou úpravou – kovářská tmavě šedá barva RAL 7021 a zpět osazeny na repasované dveře. | [23 empty] | POP |  | Veškeré prvky kování budou repasovány, opatřeny novou povrchovou úpravou – kovářská tmavě šedá barva RAL 7021 a zpět osazeny na repasované dveře.
|  | Materiál rámu: dřevěný | [23 empty] | POP
|  | Kování: původní repasované kování s povrchovou úpravou kovářskou tmavě šedou barvou RAL 7021 | [23 empty] | POP
|  | Výplň: Křídla z 1/3 plná v horních 2/3 prosklená, půlkruhový nadsvětlík dělený vějířovitě uspořádanými dřevěnými příčkami na 16 dílů. | [23 empty] | POP
|  | Povrchová úprava: Impregnace dřeva, základní nátěr, krycí lak na dřevo – venkovní modrý RAL 5002 | [23 empty] | POP
|  | Zámek: Původní repasovaný zpětně osazený zámek | [23 empty] | POP
|  | Klika: Původní repasovaná klika | [23 empty] | POP
|  | Panty: Původní repasované panty | [23 empty] | POP
|  | Zárubeň: truhlářská rámová zárubeň | [23 empty] | POP
|  | Zasklení: jednoduché zasklení, výplně bez poškození – budou zpětně osazeny | [23 empty] | POP
|  | Požární odolnost: bez požadavku | [23 empty] | POP
|  | Poznámka: Před repasí/výrobou repliky dveří je nutné původní dveře zdokumentovat a zaměřit na místě. Zhotovitel předloží kompletní dílenskou dokumentaci včetně restaurátorského záměru k odsouhlasení. | [23 empty] | POP |  | Poznámka: Před repasí/výrobou repliky dveří je nutné původní dveře zdokumentovat a zaměřit na místě. Zhotovitel předloží kompletní dílenskou dokumentaci včetně restaurátorského záměru k odsouhlasení.
45 | 998766201 | Přesun hmot pro truhlářské konstr., výšky do 6 m | % | 750 | 0 | 0 | 0 | 0 | 1 | 750 | 21 | 0 | 0 | 0 | 0 | 0 |  | RTS 17/ I | RTS 17/ I | 0 | 0 |  |  |  |  | POL7_
Díl: | 767 | Konstrukce zámečnické |  |  |  | 0 |  | 0 |  | 5087.5 |  | 0 |  | 0 |  | 0 |  |  |  |  | 0 |  |  |  |  | DIL
46 | 767 - K | Křížek | kus | 1 | 0 | 0 | 0 | 0 | 5000 | 5000 | 21 | 0 | 0 | 0 | 0 | 0 |  | Vlastní | Indiv | 0 | 0 |  |  |  |  | POL1_
|  | Popis: Stávající kovový křížek bude zachován a opraven. Bude opatřen povrchovým nátěrem kovářskou tmavě šedou barvou RAL 7021 | [23 empty] | POP
|  | Po postavení lešení vyzve vlastník orgány památkové péče k obnově křížku. | [23 empty] | POP
47 | 998767201 | Přesun hmot pro zámečnické konstr., výšky do 6 m | % | 50 | 0 | 0 | 0 | 0 | 1.75 | 87.5 | 21 | 0 | 0 | 0 | 0 | 0 |  | RTS 17/ I | RTS 17/ I | 0 | 0 |  |  |  |  | POL7_
Díl: | 771 | Podlahy z dlaždic a obklady |  |  |  | 0 |  | 641.25 |  | 3208.48 |  | 0 |  | 0.02 |  | 0 |  |  |  |  | 3.62 |  |  |  |  | DIL
48 | 771212113 | Kladení dlažby cihelné do TM, vč.spárování, stávající dlažba | m2 | 2.6 | 0 | 0 | 0 | 0 | 409 | 1063.4 | 21 | 0 | 0 | 0 | 0 | 0 |  | RTS 17/ I | RTS 17/ I | 0.978 | 2.54 |  |  |  |  | POL1_
49 | 771541RRR | Stávající dlažba cihelná - repase - ozn.P1 | m2 | 6.75 | 0 | 0 | 95 | 641.25 | 285 | 1923.75 | 21 | 0 | 0.00282 | 0.02 | 0 | 0 |  | Vlastní | Indiv | 0.16 | 1.08 |  |  |  |  | POL1_
|  | Celkový povrch dlažby bude očištěn a upraven zbroušením. Před impregnací bude celková plocha dlažby ošetřena mazlavým mýdlem, které zamezí znečistění pohledové plochy. Impregnace bude provedena po zaschnutí zatuhnutí znovu položené části dlažby. | [23 empty] | POP |  | Celkový povrch dlažby bude očištěn a upraven zbroušením. Před impregnací bude celková plocha dlažby ošetřena mazlavým mýdlem, které zamezí znečistění pohledové plochy. Impregnace bude provedena po zaschnutí zatuhnutí znovu položené části dlažby.
|  | Impregnace pro neglazované keramické dlaždice | [23 empty] | POP
|  | Finální povrchová úprava: voskování | [23 empty] | POP
50 | 998771201 | Přesun hmot pro podlahy z dlaždic, výšky do 6 m | % | 36.284 | 0 | 0 | 0 | 0 | 6.1 | 221.33 | 21 | 0 | 0 | 0 | 0 | 0 |  | RTS 17/ I | RTS 17/ I | 0 | 0 |  |  |  |  | POL7_
Díl: | 782 | Konstrukce z přírodního kamene |  |  |  | 0 |  | 0 |  | 2500 |  | 0 |  | 0 |  | 0 |  |  |  |  | 0 |  |  |  |  | DIL
51 | 782 - K3 | Oltářní deska - ozn.K3 | kus | 1 | 0 | 0 | 0 | 0 | 2500 | 2500 | 21 | 0 | 0 | 0 | 0 | 0 |  | Vlastní | Indiv | 0 | 0 |  |  |  |  | POL1_
|  | Popis: Nová mramorová oltářní deska z bílého mramoru Carrara, osazená na místo stávající desky. | [23 empty] | POP
|  | Orientační rozměry prvku: 1680 x 460 mm, tl. 16 mm | [23 empty] | POP
Díl: | 784 | Malby |  |  |  | 0 |  | 0 |  | 2145.67 |  | 0 |  | 0.01 |  | 0 |  |  |  |  | 4.17 |  |  |  |  | DIL
52 | 78412121RRR | Penetrace podkladu 1 x - ozn.PU2 | m2 | 20.4544 | 0 | 0 | 0 | 0 | 14.7 | 300.68 | 21 | 0 | 0.0001 | 0 | 0 | 0 |  | Vlastní | RTS 17/ I | 0.03248 | 0.66 |  |  |  |  | POL1_
|  | Položka pořadí 54 : 20,45440 |  | 20.4544 | [21 empty] | VV | 5
53 | 78412211RRR | Malba vápenná , bez penetrace, 2 x - ozn.PU2 | m2 | 20.4544 | 0 | 0 | 0 | 0 | 45.2 | 924.54 | 21 | 0 | 0.00028 | 0.01 | 0 | 0 |  | Vlastní | RTS 17/ I | 0.10191 | 2.08 |  |  |  |  | POL1_
|  | Položka pořadí 52 : 20,45440 |  | 20.4544 | [21 empty] | VV | 5
54 | 78440281RRR | Odstranění malby oškrábáním a omytím | m2 | 20.4544 | 0 | 0 | 0 | 0 | 45 | 920.45 | 21 | 0 | 0 | 0 | 0 | 0 |  | Vlastní | Indiv | 0.06971 | 1.43 |  |  |  |  | POL1_
|  | Ze zachovaných částí omítky budou odstraněny všechny vrstvy maleb. Chemickou zkouškou bude určeno složení povrchové malby. Následně budou vrstvy malby odstraněny vhodným způsobem dle chemického složení. | [23 empty] | POP |  | Ze zachovaných částí omítky budou odstraněny všechny vrstvy maleb. Chemickou zkouškou bude určeno složení povrchové malby. Následně budou vrstvy malby odstraněny vhodným způsobem dle chemického složení.
|  | Položka pořadí 11 : 11,62440 |  | 11.6244 | [21 empty] | VV | 5
|  | Položka pořadí 35 : 8,83000 |  | 8.83 | [21 empty] | VV | 5
Díl: | 799 | Ostatní |  |  |  | 0 |  | 0 |  | 1800 |  | 0 |  | 0 |  | 0 |  |  |  |  | 0 |  |  |  |  | DIL
55 | 799 - X1 | Svítidlo - ozn.X1 | kus | 1 | 0 | 0 | 0 | 0 | 1800 | 1800 | 21 | 0 | 0 | 0 | 0 | 0 |  | Vlastní | Indiv | 0 | 0 |  |  |  |  | POL1_
|  | Popis: Svítidlo vyrobené z ohýbaného hliníkového plechu s motivem vyřezaným laserem. Díly svítidla musí být spojené bez mezer, aby neprosvítal spoj. | [23 empty] | POP |  | Popis: Svítidlo vyrobené z ohýbaného hliníkového plechu s motivem vyřezaným laserem. Díly svítidla musí být spojené bez mezer, aby neprosvítal spoj.
|  | Povrchová úprava: bílý práškový matný lak RAL 9016 | [23 empty] | POP
|  | Rozměry: průměr d = 1300 mm, výška = 1000 mm | [23 empty] | POP
|  | Kotvení: Svítidlo bude kotveno na závěsných kovových lankách ve 4 bodech na připravené kotevní prvky – kotevní háky v klenutém stropě kapličky na chemickou kotvu | [23 empty] | POP |  | Kotvení: Svítidlo bude kotveno na závěsných kovových lankách ve 4 bodech na připravené kotevní prvky – kotevní háky v klenutém stropě kapličky na chemickou kotvu
|  | Zdroj: LED všesměrový ve středu svítidla (vyzkoušet a upřesnit) | [23 empty] | POP
Díl: | M21 | Elektromontáže |  |  |  | 0 |  | 0 |  | 5000 |  | 0 |  | 0 |  | 0 |  |  |  |  | 0 |  |  |  |  | DIL
56 | 210001 | Elektroinstalace | kompl | 1 | 0 | 0 | 0 | 0 | 5000 | 5000 | 21 | 0 | 0 | 0 | 0 | 0 |  | Vlastní | Indiv | 0 | 0 |  |  |  |  | POL1_
Díl: | D96 | Přesuny suti a vybouraných hmot |  |  |  | 0 |  | 0 |  | 4156.17 |  | 0 |  | 0 |  | 0 |  |  |  |  | 2.74 |  |  |  |  | DIL
57 | 979081111 | Odvoz suti a vybour. hmot na skládku do 1 km | t | 5.6013 | 0 | 0 | 0 | 0 | 177 | 991.43 | 21 | 0 | 0 | 0 | 0 | 0 |  | RTS 17/ I | RTS 17/ I | 0.49 | 2.74 |  |  |  |  | POL8_
58 | 979081121 | Příplatek k odvozu za každý další 1 km, (19km) | t | 106.4249 | 0 | 0 | 0 | 0 | 15 | 1596.37 | 21 | 0 | 0 | 0 | 0 | 0 |  | RTS 17/ I | RTS 17/ I | 0 | 0 |  |  |  |  | POL8_
59 | 979990001 | Poplatek za skládku stavební suti | t | 5.6013 | 0 | 0 | 0 | 0 | 280 | 1568.37 | 21 | 0 | 0 | 0 | 0 | 0 |  | RTS 17/ I | RTS 17/ I | 0 | 0 |  |  |  |  | POL8_
Díl: | VN | Vedlejší náklady |  |  |  | 0 |  | 0 |  | 10090.92 |  | 0 |  | 0 |  | 0 |  |  |  |  | 0 |  |  |  |  | DIL
60 | 005121010R | Zařízení staveniště | Soubor | 1 | 0 | 0 | 0 | 0 | 5504.14 | 5504.14 | 21 | 0 | 0 | 0 | 0 | 0 |  | RTS 17/ I | Indiv | 0 | 0 |  |  |  |  | POL99_2
61 | 005124010R | Koordinační činnost | Soubor | 1 | 0 | 0 | 0 | 0 | 4586.78 | 4586.78 | 21 | 0 | 0 | 0 | 0 | 0 |  | RTS 17/ I | Indiv | 0 | 0 |  |  |  |  | POL99_2
[24 empty] | 15 | 21
| Celkem |  |  |  |  | 0 | [17 empty] | 0 | 0 | SUM
Poznámky uchazeče k zadání
POPUZIV
END

## SO 02 01 Pol
Výkaz výměr | [25 empty] | #TypZaznamu#
S: | 2017/066 | Kaplička Panny Marie Líbeznice | [23 empty] | STA
O: | SO 02 | Kruhová dlážděná plocha | [20 empty] | STA |  |  | OBJ
R: | 01 | Kruhová dlážděná plocha | [23 empty] | ROZ
P.č. | Číslo položky | Název položky | MJ | množství | cena / MJ | Celkem | Dodávka | Dodávka celk. | Montáž | Montáž celk. | DPH | cena s DPH | hmotnost / MJ | hmotnost celk.(t) | dem. hmotnost / MJ | dem. hmotnost celk.(t) | Ceník | Cen. soustava / platnost | Cenová úroveň | Nhod / MJ | Nhod celk. | Dodavatel
Díl: | 1 | Zemní práce |  |  |  | 0 |  | 0 |  | 9437.74 |  | 0 |  | 0 |  | 8.53 |  |  |  |  | 15.18 |  |  |  |  | DIL
1 | 113106231 | Rozebrání dlažeb ze zámkové dlažby v kamenivu | m2 | 5.9 | 0 | 0 | 0 | 0 | 40.2 | 237.18 | 21 | 0 | 0 | 0 | 0.225 | 1.33 |  | RTS 17/ I | RTS 17/ I | 0.142 | 0.84 |  |  |  |  | POL1_
2 | 113107315 | Odstranění podkladu pl. 50 m2,kam.těžené tl.15 cm | m2 | 17.2 | 0 | 0 | 0 | 0 | 96.3 | 1656.36 | 21 | 0 | 0 | 0 | 0.33 | 5.68 |  | RTS 17/ I | RTS 17/ I | 0.3135 | 5.39 |  |  |  |  | POL1_
|  | (48,50-14,10)*0,50 |  | 17.2 | [21 empty] | VV | 0
3 | 113201111 | Vytrhání obrubníků chodníkových a parkových | m | 6.927 | 0 | 0 | 0 | 0 | 99.1 | 686.47 | 21 | 0 | 0 | 0 | 0.22 | 1.52 |  | RTS 17/ I | RTS 17/ I | 0.143 | 0.99 |  |  |  |  | POL1_
|  | 1,555+5,372 |  | 6.927 | [21 empty] | VV | 0
4 | 121101100 | Sejmutí ornice, pl. do 400 m2, přemístění do 50 m | m3 | 2.58 | 0 | 0 | 0 | 0 | 83.2 | 214.66 | 21 | 0 | 0 | 0 | 0 | 0 |  | RTS 17/ I | RTS 17/ I | 0.0952 | 0.25 |  |  |  |  | POL1_
|  | (48,50-14,10)*0,50*0,15 |  | 2.58 | [21 empty] | VV | 0
5 | 122201101 | Odkopávky nezapažené v hor. 3 do 100 m3 | m3 | 12.384 | 0 | 0 | 0 | 0 | 150 | 1857.6 | 21 | 0 | 0 | 0 | 0 | 0 |  | RTS 17/ I | RTS 17/ I | 0.368 | 4.56 |  |  |  |  | POL1_
|  | (48,50-14,10)*0,36 |  | 12.384 | [21 empty] | VV | 0
6 | 122201109 | Příplatek za lepivost - odkopávky v hor. 3 | m3 | 6.192 | 0 | 0 | 0 | 0 | 31.4 | 194.43 | 21 | 0 | 0 | 0 | 0 | 0 |  | RTS 17/ I | RTS 17/ I | 0.058 | 0.36 |  |  |  |  | POL1_
|  | Položka pořadí 5 : 12,38400*0,5 |  | 6.192 | [21 empty] | VV | 5
7 | 132201110 | Hloubení rýh š.do 60 cm v hor.3 do 50 m3, | m3 | 3.6014 | 0 | 0 | 0 | 0 | 439.5 | 1582.81 | 21 | 0 | 0 | 0 | 0 | 0 |  | RTS 17/ I | RTS 17/ I | 0.365 | 1.31 |  |  |  |  | POL1_
|  | rýha : (12,545+14,35)/2*0,55*0,15 |  | 1.1094 | [21 empty] | VV | 0
|  | drén : (19,454+17,464)/2*0,30*0,45 |  | 2.492 | [21 empty] | VV | 0
8 | 132201119 | Příplatek za lepivost - hloubení rýh 60 cm v hor.3 | m3 | 1.8007 | 0 | 0 | 0 | 0 | 208.5 | 375.44 | 21 | 0 | 0 | 0 | 0 | 0 |  | RTS 17/ I | RTS 17/ I | 0.6468 | 1.16 |  |  |  |  | POL1_
|  | Položka pořadí 7 : 3,60138*0,5 |  | 1.8007 | [21 empty] | VV | 5
9 | 162601101 | Vodorovné přemístění výkopku z hor.1-4 do 4000 m, na mezideponii | m3 | 15.9854 | 0 | 0 | 0 | 0 | 149.5 | 2389.81 | 21 | 0 | 0 | 0 | 0 | 0 |  | RTS 17/ I | RTS 17/ I | 0.011 | 0.18 |  |  |  |  | POL1_
|  | Položka pořadí 5 : 12,38400 |  | 12.384 | [21 empty] | VV | 5
|  | Položka pořadí 7 : 3,60138 |  | 3.6014 | [21 empty] | VV | 5
10 | 171201201 | Uložení sypaniny na skl.-sypanina na výšku přes 2m | m3 | 15.9854 | 0 | 0 | 0 | 0 | 15.2 | 242.98 | 21 | 0 | 0 | 0 | 0 | 0 |  | RTS 17/ I | RTS 17/ I | 0.009 | 0.14 |  |  |  |  | POL1_
|  | Položka pořadí 9 : 15,98538 |  | 15.9854 | [21 empty] | VV | 5
Díl: | 2 | Základy a zvláštní zakládání |  |  |  | 0 |  | 7997.56 |  | 2919.64 |  | 0 |  | 7.21 |  | 0 |  |  |  |  | 6.4 |  |  |  |  | DIL
11 | 212971110 | Opláštění trativodů z geotext., do sklonu 1:2,5 | m2 | 16.5 | 0 | 0 | 3.08 | 50.82 | 23.92 | 394.68 | 21 | 0 | 0.00018 | 0 | 0 | 0 |  | RTS 17/ I | RTS 17/ I | 0.075 | 1.24 |  |  |  |  | POL1_
12 | 215901101 | Zhutnění podloží | m2 | 34.4 | 0 | 0 | 0 | 0 | 73.4 | 2524.96 | 21 | 0 | 0 | 0 | 0 | 0 |  | RTS 17/ I | RTS 17/ I | 0.15 | 5.16 |  |  |  |  | POL1_
|  | (48,50-14,10) |  | 34.4 | [21 empty] | VV | 0
13 | 21281001RRR | Trativody z PVC drenážních flexibilních trubek, lože štěrkopísek a obsyp kamenivo, trubky d 125 mm | m | 16.5 | 0 | 0 | 444.77 | 7338.71 | 0 | 0 | 21 | 0 | 0.43651 | 7.2 | 0 | 0 |  | Vlastní | Indiv | 0 | 0 |  |  |  |  | POL1_
14 | 69366198 | Geotextilie FILTEK 300 g/m2 š. 200cm 100% PP | m2 | 18.15 | 0 | 0 | 33.5 | 608.03 | 0 | 0 | 21 | 0 | 0.0003 | 0.01 | 0 | 0 | SPCM | RTS 17/ I | RTS 17/ I | 0 | 0 |  |  |  |  | POL3_
|  | Položka pořadí 11 : 16,50000*1,1 |  | 18.15 | [21 empty] | VV | 5
Díl: | 4 | Vodorovné konstrukce |  |  |  | 0 |  | 9465.71 |  | 2133.8 |  | 0 |  | 12.96 |  | 0 |  |  |  |  | 6.7 |  |  |  |  | DIL
15 | 451317777 | Podklad pod dlažbu z beton C8/10 tl.do 10cm - ozn.PV1 | m2 | 28.5 | 0 | 0 | 147.53 | 4204.61 | 33.47 | 953.9 | 21 | 0 | 0.202 | 5.76 | 0 | 0 |  | RTS 17/ I | RTS 17/ I | 0.105 | 2.99 |  |  |  |  | POL1_
|  | Položka pořadí 15 : 28,50000 |  | 28.5 | [21 empty] | VV | 5
16 | 451319777 | Příplatek za další 1cm betonu nad 10 cm - ozn.PV1, (dalších 10cm) | m2 | 285 | 0 | 0 | 18.46 | 5261.1 | 4.14 | 1179.9 | 21 | 0 | 0.02525 | 7.2 | 0 | 0 |  | RTS 17/ I | RTS 17/ I | 0.013 | 3.71 |  |  |  |  | POL1_
|  | Položka pořadí 13 : 28,50000*10 |  | 285 | [21 empty] | VV | 5
Díl: | 5 | Komunikace |  |  |  | 0 |  | 54832.29 |  | 17933.91 |  | 0 |  | 19.67 |  | 0 |  |  |  |  | 22.8 |  |  |  |  | DIL
17 | 564851111 | Podklad ze štěrkodrti po zhutnění tloušťky 15 cm - ozn.PV1, fr.8-16 + 16-32 (1:1) | m2 | 28.5 | 0 | 0 | 134.74 | 3840.09 | 23.26 | 662.91 | 21 | 0 | 0.33075 | 9.43 | 0 | 0 |  | RTS 17/ I | RTS 17/ I | 0.026 | 0.74 |  |  |  |  | POL1_
18 | 5912411RRR | Kladení dlažby do tmelu tl. 3 cm - ozn.PV1 | m2 | 28.5 | 0 | 0 | 0 | 0 | 606 | 17271 | 21 | 0 | 0.30132 | 8.59 | 0 | 0 |  | Vlastní | RTS 17/ I | 0.774 | 22.06 |  |  |  |  | POL1_
|  | Položka pořadí 13 : 28,50000 |  | 28.5 | [21 empty] | VV | 5
19 | 58384200 | Dlažba, pískovec 10x20x6cm ( řezaný a štípaný povrch) - ozn.PV1 | m2 | 29.925 | 0 | 0 | 1704 | 50992.2 | 0 | 0 | 21 | 0 | 0.055 | 1.65 | 0 | 0 | SPCM | RTS 17/ I | RTS 17/ I | 0 | 0 |  |  |  |  | POL3_
|  | Položka pořadí 16 : 28,50000*1,05 |  | 29.925 | [21 empty] | VV | 5
Díl: | 91 | Doplňující práce na komunikaci |  |  |  | 0 |  | 3458.42 |  | 2911.58 |  | 0 |  | 4.53 |  | 0 |  |  |  |  | 8.26 |  |  |  |  | DIL
20 | 917762111 | Osazení ležat. obrub. bet. s opěrou,lože z C 12/15 | m | 24.5 | 0 | 0 | 141.16 | 3458.42 | 118.84 | 2911.58 | 21 | 0 | 0.185 | 4.53 | 0 | 0 |  | RTS 17/ I | RTS 17/ I | 0.33704 | 8.26 |  |  |  |  | POL1_
Díl: | 99 | Staveništní přesun hmot |  |  |  | 0 |  | 0 |  | 8072.87 |  | 0 |  | 0 |  | 0 |  |  |  |  | 17.3 |  |  |  |  | DIL
21 | 998223011 | Přesun hmot, pozemní komunikace, kryt dlážděný | t | 44.3565 | 0 | 0 | 0 | 0 | 182 | 8072.87 | 21 | 0 | 0 | 0 | 0 | 0 |  | RTS 17/ I | RTS 17/ I | 0.39 | 17.3 |  |  |  |  | POL7_
Díl: | 782 | Konstrukce z přírodního kamene |  |  |  | 0 |  | 0 |  | 51129.2 |  | 0 |  | 0 |  | 0 |  |  |  |  | 0 |  |  |  |  | DIL
22 | 762 - K2 | Kamenný schod oprava - ozn.K2 | kus | 1 | 0 | 0 | 0 | 0 | 2000 | 2000 | 21 | 0 | 0 | 0 | 0 | 0 |  | Vlastní | Indiv | 0 | 0 |  |  |  |  | POL1_
|  | Popis: Pískovcový schod u vstupu do kaple bude očištěn od nánosů a přebroušen. | [23 empty] | POP
|  | Povrchová úprava: napuštění všech prvků neředěným hydrofobním prostředkem vhodným pro | [23 empty] | POP
|  | použití v exteriéru, který odpuzuje vodu, ale brání difuzi vodních par. Všechny použité přípravky musí být transparentní, | [23 empty] | POP
|  | zachovávající původní vzhled materiálu. | [23 empty] | POP
|  | Orientační rozměry prvku: 1850 x 480 mm, výška = 180 mm | [23 empty] | POP
23 | 782 - K1a | Kamenné krajníky - ozn.K1a | kus | 7 | 0 | 0 | 0 | 0 | 4580 | 32060 | 21 | 0 | 0 | 0 | 0 | 0 |  | Vlastní | Indiv | 0 | 0 |  |  |  |  | POL1_
|  | Popis: Pískovcový krajník kruhové dlážděné plochy z masivního božanovského pískovce s pevností v tlaku 60 MPa. Viz skladba PV1 | [23 empty] | POP
|  | K1a: Krajník usazený do základu z prostého betonu, různé výšky dle terénních návazností, maximální výška 450 mm | [23 empty] | POP
|  | Povrchová úprava: napuštění všech prvků neředěným hydrofobním prostředkem vhodným pro | [23 empty] | POP
|  | použití v exteriéru, který odpuzuje vodu, ale brání difuzi vodních par. Všechny použité přípravky musí být transparentní, | [23 empty] | POP
|  | zachovávající původní vzhled materiálu. | [23 empty] | POP
24 | 782 - K1b | Kamenné krajníky - ozn.K1b | kus | 6 | 0 | 0 | 0 | 0 | 1500 | 9000 | 21 | 0 | 0 | 0 | 0 | 0 |  | Vlastní | Indiv | 0 | 0 |  |  |  |  | POL1_
|  | Popis: Pískovcový krajník kruhové dlážděné plochy z masivního božanovského pískovce s pevností v tlaku 60 MPa. Viz skladba PV1 | [23 empty] | POP
|  | K1b: Krajník usazený na betonový kanálek – mezi jednotlivými krajníky spáry min 10 mm pro odtok dešťové vody | [23 empty] | POP
|  | Povrchová úprava: napuštění všech prvků neředěným hydrofobním prostředkem vhodným pro | [23 empty] | POP
|  | použití v exteriéru, který odpuzuje vodu, ale brání difuzi vodních par. Všechny použité přípravky musí být transparentní, | [23 empty] | POP
|  | zachovávající původní vzhled materiálu. | [23 empty] | POP
25 | 782 - K1c | Kamenné krajníky - ozn.K1c | kus | 1 | 0 | 0 | 0 | 0 | 6580 | 6580 | 21 | 0 | 0 | 0 | 0 | 0 |  | Vlastní | Indiv | 0 | 0 |  |  |  |  | POL1_
|  | Popis: Pískovcový krajník kruhové dlážděné plochy z masivního božanovského pískovce s pevností v tlaku 60 MPa. Viz skladba PV1 | [23 empty] | POP
|  | K1c: Krajník do základu z prostého betonu - zkrácený rozměr | [23 empty] | POP
|  | Povrchová úprava: napuštění všech prvků neředěným hydrofobním prostředkem vhodným pro | [23 empty] | POP
|  | použití v exteriéru, který odpuzuje vodu, ale brání difuzi vodních par. Všechny použité přípravky musí být transparentní, | [23 empty] | POP
|  | zachovávající původní vzhled materiálu. | [23 empty] | POP
26 | 998782201 | Přesun hmot pro obklady z kamene, výšky do 6 m | % | 496.4 | 0 | 0 | 0 | 0 | 3 | 1489.2 | 21 | 0 | 0 | 0 | 0 | 0 |  | RTS 17/ I | RTS 17/ I | 0 | 0 |  |  |  |  | POL7_
Díl: | D96 | Přesuny suti a vybouraných hmot |  |  |  | 0 |  | 0 |  | 6327.36 |  | 0 |  | 0 |  | 0 |  |  |  |  | 4.18 |  |  |  |  | DIL
27 | 979081111 | Odvoz suti a vybour. hmot na skládku do 1 km | t | 8.5274 | 0 | 0 | 0 | 0 | 177 | 1509.36 | 21 | 0 | 0 | 0 | 0 | 0 |  | RTS 17/ I | RTS 17/ I | 0.49 | 4.18 |  |  |  |  | POL8_
28 | 979081121 | Příplatek k odvozu za každý další 1 km, (19km) | t | 162.0214 | 0 | 0 | 0 | 0 | 15 | 2430.32 | 21 | 0 | 0 | 0 | 0 | 0 |  | RTS 17/ I | RTS 17/ I | 0 | 0 |  |  |  |  | POL8_
29 | 979990001 | Poplatek za skládku stavební suti | t | 8.5274 | 0 | 0 | 0 | 0 | 280 | 2387.68 | 21 | 0 | 0 | 0 | 0 | 0 |  | RTS 17/ I | RTS 17/ I | 0 | 0 |  |  |  |  | POL8_
Díl: | VN | Vedlejší náklady |  |  |  | 0 |  | 0 |  | 7771.28 |  | 0 |  | 0 |  | 0 |  |  |  |  | 0 |  |  |  |  | DIL
30 | 005121010R | Zařízení staveniště | Soubor | 1 | 0 | 0 | 0 | 0 | 4238.88 | 4238.88 | 21 | 0 | 0 | 0 | 0 | 0 |  | RTS 17/ I | Indiv | 0 | 0 |  |  |  |  | POL99_2
31 | 005124010R | Koordinační činnost | Soubor | 1 | 0 | 0 | 0 | 0 | 3532.4 | 3532.4 | 21 | 0 | 0 | 0 | 0 | 0 |  | RTS 17/ I | Indiv | 0 | 0 |  |  |  |  | POL99_2
[24 empty] | 15 | 21
| Celkem |  |  |  |  | 0 | [17 empty] | 0 | 0 | SUM
Poznámky uchazeče k zadání
POPUZIV
END

## SO 03 01 Pol
Výkaz výměr | [25 empty] | #TypZaznamu#
S: | 2017/066 | Kaplička Panny Marie Líbeznice | [23 empty] | STA
O: | SO 03 | Nové zpevněné plochy | [20 empty] | STA |  |  | OBJ
R: | 01 | Nové zpevněné plochy | [23 empty] | ROZ
P.č. | Číslo položky | Název položky | MJ | množství | cena / MJ | Celkem | Dodávka | Dodávka celk. | Montáž | Montáž celk. | DPH | cena s DPH | hmotnost / MJ | hmotnost celk.(t) | dem. hmotnost / MJ | dem. hmotnost celk.(t) | Ceník | Cen. soustava / platnost | Cenová úroveň | Nhod / MJ | Nhod celk. | Dodavatel
Díl: | 1 | Zemní práce |  |  |  | 0 |  | 0 |  | 13288.73 |  | 0 |  | 0 |  | 11.36 |  |  |  |  | 18.64 |  |  |  |  | DIL
1 | 113106231 | Rozebrání dlažeb ze zámkové dlažby v kamenivu | m2 | 32 | 0 | 0 | 0 | 0 | 40.2 | 1286.4 | 21 | 0 | 0 | 0 | 0.225 | 7.2 |  | RTS 17/ I | RTS 17/ I | 0.142 | 4.54 |  |  |  |  | POL1_
2 | 113108310 | Odstranění podkladu pl.do 50 m2, živice tl. 10 cm | m2 | 4.026 | 0 | 0 | 0 | 0 | 167.5 | 674.36 | 21 | 0 | 0 | 0 | 0.22 | 0.89 |  | RTS 17/ I | RTS 17/ I | 0.375 | 1.51 |  |  |  |  | POL1_
|  | Zarovnání stvající silnice : (7,19+4,048+0,893+7,999)*0,20 |  | 4.026 | [21 empty] | VV | 0
3 | 113202111 | Vytrhání obrub obrubníků silničních | m | 12.123 | 0 | 0 | 0 | 0 | 79.9 | 968.63 | 21 | 0 | 0 | 0 | 0.27 | 3.27 |  | RTS 17/ I | RTS 17/ I | 0.123 | 1.49 |  |  |  |  | POL1_
|  | 5,904+2,517+3,702 |  | 12.123 | [21 empty] | VV | 0
4 | 121101100 | Sejmutí ornice, pl. do 400 m2, přemístění do 50 m | m3 | 7.95 | 0 | 0 | 0 | 0 | 83.2 | 661.44 | 21 | 0 | 0 | 0 | 0 | 0 |  | RTS 17/ I | RTS 17/ I | 0.0952 | 0.76 |  |  |  |  | POL1_
|  | 53,00*0,15 |  | 7.95 | [21 empty] | VV | 0
5 | 122201101 | Odkopávky nezapažené v hor. 3 do 100 m3 | m3 | 22.935 | 0 | 0 | 0 | 0 | 150 | 3440.25 | 21 | 0 | 0 | 0 | 0 | 0 |  | RTS 17/ I | RTS 17/ I | 0.368 | 8.44 |  |  |  |  | POL1_
|  | Nájezd - snížení : 20,00*0,20/2 |  | 2 | [21 empty] | VV | 0
|  | ozn.PV2 : 53,00*0,395 |  | 20.935 | [21 empty] | VV | 0
6 | 122201109 | Příplatek za lepivost - odkopávky v hor. 3 | m3 | 11.4675 | 0 | 0 | 0 | 0 | 31.4 | 360.08 | 21 | 0 | 0 | 0 | 0 | 0 |  | RTS 17/ I | RTS 17/ I | 0.058 | 0.67 |  |  |  |  | POL1_
|  | Položka pořadí 5 : 22,93500*0,5 |  | 11.4675 | [21 empty] | VV | 5
7 | 131201110 | Hloubení nezapaž. jam hor.3 do 50 m3, | m3 | 1.3 | 0 | 0 | 0 | 0 | 320 | 416 | 21 | 0 | 0 | 0 | 0 | 0 |  | RTS 17/ I | RTS 17/ I | 0.26666 | 0.35 |  |  |  |  | POL1_
|  | vsaky : 1,00*1,00*0,80 |  | 0.8 | [21 empty] | VV | 0
|  | 1,00*1,00*0,50 |  | 0.5 | [21 empty] | VV | 0
8 | 131201119 | Příplatek za lepivost - hloubení nezap.jam v hor.3 | m3 | 0.65 | 0 | 0 | 0 | 0 | 18.7 | 12.16 | 21 | 0 | 0 | 0 | 0 | 0 |  | RTS 17/ I | RTS 17/ I | 0.0431 | 0.03 |  |  |  |  | POL1_
|  | Položka pořadí 7 : 1,30000*0,5 |  | 0.65 | [21 empty] | VV | 5
9 | 132201110 | Hloubení rýh š.do 60 cm v hor.3 do 50 m3, | m3 | 0.30996 | 0 | 0 | 0 | 0 | 439.5 | 136.23 | 21 | 0 | 0 | 0 | 0 | 0 |  | RTS 17/ I | RTS 17/ I | 0.365 | 0.11 |  |  |  |  | POL1_
|  | rýha : 5,904*0,35*0,15 |  | 0.30996 | [21 empty] | VV | 0
10 | 132201119 | Příplatek za lepivost - hloubení rýh 60 cm v hor.3 | m3 | 0.15498 | 0 | 0 | 0 | 0 | 208.5 | 32.31 | 21 | 0 | 0 | 0 | 0 | 0 |  | RTS 17/ I | RTS 17/ I | 0.6468 | 0.1 |  |  |  |  | POL1_
|  | Položka pořadí 9 : 0,30996*0,5 |  | 0.15498 | [21 empty] | VV | 5
11 | 162601101 | Vodorovné přemístění výkopku z hor.1-4 do 4000 m, na mezideponii | m3 | 32.185 | 0 | 0 | 0 | 0 | 149.5 | 4811.66 | 21 | 0 | 0 | 0 | 0 | 0 |  | RTS 17/ I | RTS 17/ I | 0.011 | 0.35 |  |  |  |  | POL1_
|  | Položka pořadí 4 : 7,95000 |  | 7.95 | [21 empty] | VV | 5
|  | Položka pořadí 5 : 22,93500 |  | 22.935 | [21 empty] | VV | 5
|  | Položka pořadí 7 : 1,30000 |  | 1.3 | [21 empty] | VV | 5
12 | 171201201 | Uložení sypaniny na skl.-sypanina na výšku přes 2m | m3 | 32.185 | 0 | 0 | 0 | 0 | 15.2 | 489.21 | 21 | 0 | 0 | 0 | 0 | 0 |  | RTS 17/ I | RTS 17/ I | 0.009 | 0.29 |  |  |  |  | POL1_
|  | Položka pořadí 11 : 32,18500 |  | 32.185 | [21 empty] | VV | 5
Díl: | 2 | Základy a zvláštní zakládání |  |  |  | 0 |  | 354.43 |  | 5880.04 |  | 0 |  | 2.81 |  | 0 |  |  |  |  | 10.2 |  |  |  |  | DIL
13 | 215901101 | Zhutnění podloží | m2 | 53 | 0 | 0 | 0 | 0 | 73.4 | 3890.2 | 21 | 0 | 0 | 0 | 0 | 0 |  | RTS 17/ I | RTS 17/ I | 0.15 | 7.95 |  |  |  |  | POL1_
|  | PV2 : 53,00 |  | 53 | [21 empty] | VV | 0
14 | 568111111 | Zřízení vrstvy z geotextilie , vsak | m2 | 9.2 | 0 | 0 | 0 | 0 | 29.2 | 268.64 | 21 | 0 | 0 | 0 | 0 | 0 |  | RTS 17/ I | RTS 17/ I | 0.091 | 0.84 |  |  |  |  | POL1_
|  | vsaky : 1,00*1,00*2 |  | 2 | [21 empty] | VV | 0
|  | 4*1,00*0,80 |  | 3.2 | [21 empty] | VV | 0
[26 empty] | VV | 0
|  | 1,00*1,00*2 |  | 2 | [21 empty] | VV | 0
|  | 4*1,00*0,50 |  | 2 | [21 empty] | VV | 0
15 | 2715311R | Vsakovací den z kameniva hr. drcenéhomix 8-16mm + 16-32 mm | m3 | 1.3 | 0 | 0 | 0 | 0 | 1324 | 1721.2 | 21 | 0 | 2.16 | 2.81 | 0 | 0 |  | Vlastní | RTS 17/ I | 1.085 | 1.41 |  |  |  |  | POL1_
|  | vsaky : 1,00*1,00*0,80 |  | 0.8 | [21 empty] | VV | 0
|  | 1,00*1,00*0,50 |  | 0.5 | [21 empty] | VV | 0
16 | 69366198 | Geotextilie FILTEK 300 g/m2 š. 200cm 100% PP | m2 | 10.58 | 0 | 0 | 33.5 | 354.43 | 0 | 0 | 21 | 0 | 0.0003 | 0 | 0 | 0 | SPCM | RTS 17/ I | RTS 17/ I | 0 | 0 |  |  |  |  | POL3_
|  | Položka pořadí 14 : 9,20000*1,15 |  | 10.58 | [21 empty] | VV | 5
Díl: | 5 | Komunikace |  |  |  | 0 |  | 25717.79 |  | 8261.31 |  | 0 |  | 37.39 |  | 0 |  |  |  |  | 18.38 |  |  |  |  | DIL
17 | 564831111 | Podklad ze štěrkodrti po zhutnění tloušťky 10 cm - ozn.PV2, fr. 8 -16 | m2 | 53 | 0 | 0 | 89.81 | 4759.93 | 19.69 | 1043.57 | 21 | 0 | 0.2205 | 11.69 | 0 | 0 |  | RTS 17/ I | RTS 17/ I | 0.023 | 1.22 |  |  |  |  | POL1_
18 | 564851111 | Podklad ze štěrkodrti po zhutnění tloušťky 15 cm - ozn.PV2, fr. 16-31 | m2 | 53 | 0 | 0 | 134.74 | 7141.22 | 23.26 | 1232.78 | 21 | 0 | 0.33075 | 17.53 | 0 | 0 |  | RTS 17/ I | RTS 17/ I | 0.026 | 1.38 |  |  |  |  | POL1_
19 | 596245021 | Kladení zámkové dlažby tl. 6 cm do MC tl. 4 cm | m2 | 32 | 0 | 0 | 131.47 | 4207.04 | 187.03 | 5984.96 | 21 | 0 | 0.11931 | 3.82 | 0 | 0 |  | RTS 17/ I | RTS 17/ I | 0.493 | 15.78 |  |  |  |  | POL1_
20 | 59245021 | Dlažba zámková , Dle stávající dlažby | m2 | 33.6 | 0 | 0 | 286 | 9609.6 | 0 | 0 | 21 | 0 | 0.1296 | 4.35 | 0 | 0 | SPCM | RTS 17/ I | RTS 17/ I | 0 | 0 |  |  |  |  | POL3_
|  | Položka pořadí 19 : 32,00000*1,05 |  | 33.6 | [21 empty] | VV | 5
Díl: | 91 | Doplňující práce na komunikaci |  |  |  | 0 |  | 6563.03 |  | 5226.12 |  | 0 |  | 4.95 |  | 0.08 |  |  |  |  | 9.89 |  |  |  |  | DIL
21 | 914001125 | Osazení svislé dopr.značky na sloupek nebo konzolu (doplňková tabulka) | kus | 1 | 0 | 0 | 114.24 | 114.24 | 63.76 | 63.76 | 21 | 0 | 0 | 0 | 0 | 0 |  | RTS 17/ I | RTS 17/ I | 0.2 | 0.2 |  |  |  |  | POL1_
22 | 917762111 | Osazení ležat. obrub. bet. s opěrou,lože z C 12/15 | m | 19.95 | 0 | 0 | 141.16 | 2816.14 | 118.84 | 2370.86 | 21 | 0 | 0.185 | 3.69 | 0 | 0 |  | RTS 17/ I | RTS 17/ I | 0.33704 | 6.72 |  |  |  |  | POL1_
|  | Stávající obrubník : 7,019+4,048+0,893 |  | 11.96 | [21 empty] | VV | 0
|  | Doplněný : 7,99 |  | 7.99 | [21 empty] | VV | 0
23 | 919735112 | Řezání stávajícího živičného krytu tl. 5 - 10 cm | m | 20.13 | 0 | 0 | 46.53 | 936.65 | 27.67 | 557 | 21 | 0 | 0 | 0 | 0 | 0 |  | RTS 17/ I | RTS 17/ I | 0.037 | 0.74 |  |  |  |  | POL1_
|  | Zarovnání stvající silnice : 7,19+4,048+0,893+7,999 |  | 20.13 | [21 empty] | VV | 0
24 | 966006132 | Odstranění doprav.značek se sloupky, s bet.patkami ( přechod pro chodce) | kus | 1 | 0 | 0 | 0 | 0 | 256.5 | 256.5 | 21 | 0 | 0 | 0 | 0.082 | 0.08 |  | RTS 17/ I | RTS 17/ I | 0.588 | 0.59 |  |  |  |  | POL1_
25 | 914001R | Přesunutí dopravních značek (směrová tabule, stopka) | kus | 2 | 0 | 0 | 261 | 522 | 989 | 1978 | 21 | 0 | 0.25 | 0.5 | 0 | 0 |  | Vlastní | Indiv | 0.818 | 1.64 |  |  |  |  | POL1_
26 | 40445044.A | Značka dopr inf IP 4b-7,10a,b 500/500 fól1,EG7letá, IPE 6 | kus | 1 | 0 | 0 | 730 | 730 | 0 | 0 | 21 | 0 | 0.0051 | 0.01 | 0 | 0 | SPCM | RTS 17/ I | RTS 17/ I | 0 | 0 |  |  |  |  | POL3_
|  | Položka pořadí 21 : 1,00000 |  | 1 | [21 empty] | VV | 5
27 | 59217012 | Obrubník silniční betonový 150x300x1000 mm, doplnění dle stávaících | kus | 8 | 0 | 0 | 180.5 | 1444 | 0 | 0 | 21 | 0 | 0.0934 | 0.75 | 0 | 0 | SPCM | RTS 17/ I | RTS 17/ I | 0 | 0 |  |  |  |  | POL3_
Díl: | 99 | Staveništní přesun hmot |  |  |  | 0 |  | 0 |  | 8216.02 |  | 0 |  | 0 |  | 0 |  |  |  |  | 17.61 |  |  |  |  | DIL
28 | 998223011 | Přesun hmot, pozemní komunikace, kryt dlážděný | t | 45.1429 | 0 | 0 | 0 | 0 | 182 | 8216.02 | 21 | 0 | 0 | 0 | 0 | 0 |  | RTS 17/ I | RTS 17/ I | 0.39 | 17.61 |  |  |  |  | POL7_
Díl: | 767 | Konstrukce zámečnické |  |  |  | 0 |  | 0 |  | 24013 |  | 0 |  | 0 |  | 0 |  |  |  |  | 0 |  |  |  |  | DIL
29 | 767 - Z1 | Ocelová ohýbaná pásovina ozn. Z1 | kus | 1 | 0 | 0 | 0 | 0 | 3800 | 3800 | 21 | 0 | 0 | 0 | 0 | 0 |  | Vlastní | Indiv | 0 | 0 |  |  |  |  | POL1_
|  | Popis: Ohýbaná pásovina z předkorodované oceli. Pohledový prvek ukončující skladbu chodníku z betonové dlažby, řešící vyrovnání výškových rozdílů mezi kruhovou plochou okolo kapličky a stávajícími konstrukcemi chodníku a vozovky. | [23 empty] | POP |  | Popis: Ohýbaná pásovina z předkorodované oceli. Pohledový prvek ukončující skladbu chodníku z betonové dlažby, řešící vyrovnání výškových rozdílů mezi kruhovou plochou okolo kapličky a stávajícími konstrukcemi chodníku a vozovky.
|  | Rozměr: viz schéma | [23 empty] | POP
|  | Materiál: ocelová pásovinas rovnými hranami tloušťky 8 mm a základní šířky 500 mm upravená do požadovaného tvaru | [23 empty] | POP
|  | Povrchová úprava: povětrnostně odolná ocel (corten) | [23 empty] | POP
|  | Kotevní prvky: kotevní prvky ROXOR o 24 mm cca a´500 mm navařeny k pásovině | [23 empty] | POP
30 | 767 - Z2 | Stromová mříž ozn. Z2 | kus | 1 | 0 | 0 | 0 | 0 | 19800 | 19800 | 21 | 0 | 0 | 0 | 0 | 0 |  | Vlastní | Indiv | 0 | 0 |  |  |  |  | POL1_
|  | Popis: Kruhová stromová mříž | [23 empty] | POP
|  | Rozměry: o 1500 | [23 empty] | POP
|  | Materiál a povrchová úprava: Zinkovaná konstrukce z ohy´bany´ch ocelovy´ch profilů v pohledovém stavu | [23 empty] | POP
31 | 998767201 | Přesun hmot pro zámečnické konstr., výšky do 6 m | % | 236 | 0 | 0 | 0 | 0 | 1.75 | 413 | 21 | 0 | 0 | 0 | 0 | 0 |  | RTS 17/ I | RTS 17/ I | 0 | 0 |  |  |  |  | POL7_
Díl: | 772 | Kamenné dlažby |  |  |  | 0 |  | 96268.67 |  | 51537.04 |  | 0 |  | 11.23 |  | 0 |  |  |  |  | 117.83 |  |  |  |  | DIL
32 | 772506150 | Dlažba z kamene nepravidelná s řezáním, tl. 4-5 cm, vč.kladecí vrstvy - ozn.PV2 - montáž, vyspárováno suchou směsí křemičitého písku a cementu (1:1) | m2 | 53 | 0 | 0 | 284.44 | 15075.32 | 862.56 | 45715.68 | 21 | 0 | 0.1268 | 6.72 | 0 | 0 |  | RTS 17/ I | RTS 17/ I | 2.2232 | 117.83 |  |  |  |  | POL1_
33 | 58381335 | Deska dlažební nepravidelný tvar řezaná tl 3 cm, dodávka | m2 | 55.65 | 0 | 0 | 1459 | 81193.35 | 0 | 0 | 21 | 0 | 0.081 | 4.51 | 0 | 0 | SPCM | RTS 17/ I | RTS 17/ I | 0 | 0 |  |  |  |  | POL3_
|  | Položka pořadí 32 : 53,00000*1,05 |  | 55.65 | [21 empty] | VV | 5
34 | 998772201 | Přesun hmot pro dlažby z kamene, výšky do 6 m | % | 1419.8435 | 0 | 0 | 0 | 0 | 4.1 | 5821.36 | 21 | 0 | 0 | 0 | 0 | 0 |  | RTS 17/ I | RTS 17/ I | 0 | 0 |  |  |  |  | POL7_
Díl: | D96 | Přesuny suti a vybouraných hmot |  |  |  | 0 |  | 0 |  | 8489.17 |  | 0 |  | 0 |  | 0 |  |  |  |  | 5.61 |  |  |  |  | DIL
35 | 979081111 | Odvoz suti a vybour. hmot na skládku do 1 km | t | 11.4409 | 0 | 0 | 0 | 0 | 177 | 2025.04 | 21 | 0 | 0 | 0 | 0 | 0 |  | RTS 17/ I | RTS 17/ I | 0.49 | 5.61 |  |  |  |  | POL8_
36 | 979081121 | Příplatek k odvozu za každý další 1 km, (19km) | t | 217.3777 | 0 | 0 | 0 | 0 | 15 | 3260.67 | 21 | 0 | 0 | 0 | 0 | 0 |  | RTS 17/ I | RTS 17/ I | 0 | 0 |  |  |  |  | POL8_
37 | 979990001 | Poplatek za skládku stavební suti | t | 11.4409 | 0 | 0 | 0 | 0 | 280 | 3203.46 | 21 | 0 | 0 | 0 | 0 | 0 |  | RTS 17/ I | RTS 17/ I | 0 | 0 |  |  |  |  | POL8_
Díl: | VN | Vedlejší náklady |  |  |  | 0 |  | 0 |  | 11167.88 |  | 0 |  | 0 |  | 0 |  |  |  |  | 0 |  |  |  |  | DIL
38 | 005121010R | Zařízení staveniště | Soubor | 1 | 0 | 0 | 0 | 0 | 6091.57 | 6091.57 | 21 | 0 | 0 | 0 | 0 | 0 |  | RTS 17/ I | Indiv | 0 | 0 |  |  |  |  | POL99_2
39 | 005124010R | Koordinační činnost | Soubor | 1 | 0 | 0 | 0 | 0 | 5076.31 | 5076.31 | 21 | 0 | 0 | 0 | 0 | 0 |  | RTS 17/ I | Indiv | 0 | 0 |  |  |  |  | POL99_2
[24 empty] | 15 | 21
| Celkem |  |  |  |  | 0 | [17 empty] | 0 | 0 | SUM
Poznámky uchazeče k zadání
POPUZIV
END

## SO 04 01 Pol
Položkový rozpočet | [25 empty] | #TypZaznamu#
S: | 2017/066 | Kaplička Panny Marie Líbeznice | [23 empty] | STA
O: | SO 04 | Sadové úpravy | [20 empty] | STA |  |  | OBJ
R: | 01 | Výsadba stromů | [23 empty] | ROZ
P.č. | Číslo položky | Název položky | MJ | množství | cena / MJ | Celkem | Dodávka | Dodávka celk. | Montáž | Montáž celk. | DPH | cena s DPH | hmotnost / MJ | hmotnost celk.(t) | dem. hmotnost / MJ | dem. hmotnost celk.(t) | Ceník | Cen. soustava / platnost | Cenová úroveň | Nhod / MJ | Nhod celk. | Dodavatel
Díl: | 1 | Zemní práce |  |  |  | 0 |  | 17379.82 |  | 17.26 |  | 0 |  | 0.35 |  | 0 |  |  |  |  | 0.06 |  |  |  |  | DIL
1 | 184921093 | Mulčování rostlin tl. do 0,1 m rovina | m2 | 0.4 | 0 | 0 | 0 | 0 | 43.3 | 17.32 | 21 | 0 | 0 | 0 | 0 | 0 |  | RTS 17/ I | RTS 17/ I | 0.16 | 0.06 |  |  |  |  | POL1_
|  | 2,00*0,10*2 |  | 0.4 | [21 empty] | VV | 0
2 | 18420111RRR | Výsadba stromu s balem, v rovině, , bez dodávky dřeviny | kus | 2 | 0 | 0 | 3585.03 | 7170.06 | -0.03 | -0.06 | 21 | 0 | 0.02758 | 0.06 | 0 | 0 |  | Vlastní | Indiv | 0 | 0 |  |  |  |  | POL1_
POP
|  | Velikost balu: průměr min 60-80cm | [23 empty] | POP
|  | Způsob kotvení: čtyřbodové kotvení dřevěnými kůly, úvazkový popruh , u vel. 250-300 – vícekmenu, kotvení jedním kůlem našikmo | [23 empty] | POP
|  | Ochrana kmene: rákosová bandáž | [23 empty] | POP
|  | Způsob založení: stabilizovaný terén, výsadba s 50% výměnou půdy | [23 empty] | POP
|  | Způsob zálivky: závlahová mísa, průměr 110cm; dle potřeby odvodnění výsadbové jámy | [23 empty] | POP
|  | Velikost výsadbové jámy: 1 m3; hloubka 1m | [23 empty] | POP
|  | Zajištění povrchu výs. jámy: 10 cm vrstva jemně drcené mulčovací borky v prostoru závlahové mísy | [23 empty] | POP
|  | Substrát celkem: 7m3 | [23 empty] | POP
POP
|  | Pěstební substrát – 2 vrstvé složení: | [23 empty] | POP
|  | - typ A – speciální organicko-minerální substrát , vrchní vrstva substrátu (do hloubky 30 cm) musí obsahovat 5 % organických látek | [23 empty] | POP
|  | - typ B – speciální minerální substrát (spodní vrstva 50 cm) | [23 empty] | POP
|  | Zdroj a kvalita použité katrované zeminy s kompostem bude před realizací ověřena agrochemickým rozborem a bude následně odsouhlasena. Zemina bude před použitím případně vhodně upravena dle výsledků rozboru. Parametry pěstebních substrátů a zemin dle ČSN 83 9011. Zrnitostní složení – jílovitá frakce (0,002mm) 3%, prachovitá frakce (0,002-0,063mm) 18%, písčitá frakce (0,063-2,0mm) 36%, štěrkovitá frakce (2,0-63,0mm) 43%. Vrchní vrstva substrátu musí obsahovat 5 % organických látek. Zásoby živin budou doplněny dávkou 1 kg/m3 hnojivem Osmocote Plus s dobou působení 12-14 měsíců. | [23 empty] | POP |  | Zdroj a kvalita použité katrované zeminy s kompostem bude před realizací ověřena agrochemickým rozborem a bude následně odsouhlasena. Zemina bude před použitím případně vhodně upravena dle výsledků rozboru. Parametry pěstebních substrátů a zemin dle ČSN 83 9011. Zrnitostní složení – jílovitá frakce (0,002mm) 3%, prachovitá frakce (0,002-0,063mm) 18%, písčitá frakce (0,063-2,0mm) 36%, štěrkovitá frakce (2,0-63,0mm) 43%. Vrchní vrstva substrátu musí obsahovat 5 % organických látek. Zásoby živin budou doplněny dávkou 1 kg/m3 hnojivem Osmocote Plus s dobou působení 12-14 měsíců.
3 | 026560RR | Lípa malolistá - Tilia cordata OK 14 -16 cm, bal | kus | 2 | 0 | 0 | 4950 | 9900 | 0 | 0 | 21 | 0 | 0.015 | 0.03 | 0 | 0 |  | Vlastní | Indiv | 0 | 0 |  |  |  |  | POL3_
4 | 10391100 | Kůra mulčovací VL | m3 | 0.44 | 0 | 0 | 704 | 309.76 | 0 | 0 | 21 | 0 | 0.6 | 0.26 | 0 | 0 | SPCM | RTS 17/ I | RTS 17/ I | 0 | 0 |  |  |  |  | POL3_
|  | Položka pořadí 1 : 0,40000*1,1 |  | 0.44 | [21 empty] | VV | 5
Díl: | 99 | Staveništní přesun hmot |  |  |  | 0 |  | 0 |  | 267.46 |  | 0 |  | 0 |  | 0 |  |  |  |  | 0.67 |  |  |  |  | DIL
5 | 998231311 | Přesun hmot pro sadovnické a krajin. úpravy do 5km | t | 0.34916 | 0 | 0 | 0 | 0 | 766 | 267.46 | 21 | 0 | 0 | 0 | 0 | 0 |  | RTS 17/ I | RTS 17/ I | 1.925 | 0.67 |  |  |  |  | POL7_
[24 empty] | 15 | 21
| Celkem |  |  |  |  | 0 | [17 empty] | 0 | 0 | SUM
Poznámky uchazeče k zadání
POPUZIV
END