## Stavba
#RTSROZP# | Výkaz výměr
| Stavba: |  |  | Kontejnerová stání na parkovišti Jasanová I. Etapa
| Objekt: |  | 09 | Ulice Jasanová, Brno - Jundrov
| Rozpočet: |  | 09.1 | stavební práce
| Objednatel: |  | Statutární město Brno |  |  |  | IČ:
|  |  | městská část Brno - Jundrov |  |  |  | DIČ:
| Projektant: | [5 empty] | IČ:
DIČ:
| Zhotovitel: | [5 empty] | IČ:
DIČ:
Vypracoval:
| Rozpis ceny | [6 empty] | Celkem
HSV | HSV | [6 empty] | 0
PSV | PSV | [6 empty] | 0
MON | MON | [6 empty] | 0
VN | Vedlejší náklady | [6 empty] | 0
ON | Ostatní náklady | [6 empty] | 0
| Celkem | [6 empty] | 0
Rekapitulace daní
| Základ pro sníženou DPH |  |  | 15 | % | 0 |  |  | CZK
| Snížená DPH |  |  | 15 | % | 0 |  |  | CZK
| Základ pro základní DPH |  |  | 21 | % | 0 |  |  | CZK
| Základní DPH |  |  | 21 | % | 0 |  |  | CZK
| Zaokrouhlení |  |  |  |  | 0 |  |  | CZK
| Cena celkem bez DPH |  |  |  |  | 834490 |  |  | CZK
| Cena celkem s DPH |  |  |  |  | 0 |  |  | CZK
|  | v |  |  | dne
|  |  | Za zhotovitele |  |  |  | Za objednatele
Rekapitulace dílčích částí
#CASTI>> | Číslo | Název |  |  | Základ pro sníženou DPH | Základ pro základní DPH | DPH celkem | Cena celkem | %
1 | Stavba |  |  |  | 0 | 834490 | 175242.9 | 1009732.9 | 100
2 | 09 | Přesun popelnicových stání |  |  | 0 | 834490 | 175242.9 | 1009732.9 | 100
3 | 09.1 | stavební práce |  |  | 0 | 834490 | 175242.9 | 1009732.9 | 100
| Celkem za stavbu |  |  |  | 0 | 834490 | 175242.9 | 1009732.9 | 100
Rekapitulace dílů
| Číslo | Název |  |  | Typ dílu |  |  | Celkem | %
| 1 | Zemní práce |  |  | HSV |  |  | 0
| 5 | Komunikace |  |  | HSV |  |  | 0
| 96 | Bourání konstrukcí |  |  | HSV |  |  | 0
| 767 | Konstrukce zámečnické |  |  | PSV |  |  | 0
| D96 | Přesuny suti a vybouraných hmot |  |  | PSV |  |  | 0
| VN | Vedlejší náklady |  |  | VN |  |  | 0
| Cena celkem | [6 empty] | 0 | 0
Note on D11: Název
Note on D12: Ulice
Note on D13: Ulice
Note on C13: PSČ
Note on I11: IČO
Note on I12: DIČ

## VzorPolozky (hidden)
Položkový rozpočet
S:
O:
R:

## 09 09.1 Pol
Položkový rozpočet | [20 empty] | #TypZaznamu#
S: |  | Přesun popelnicových stání | [18 empty] | STA
O: | 09 | Ulice Jasanová | [18 empty] | OBJ
R: | 09.1 | stavební práce | [18 empty] | ROZ
P.č. | Číslo položky | Název položky | MJ | množství | cena / MJ | celkem | Dodávka | Dodávka celk. | Montáž | Montáž celk. | DPH | cena s DPH | hmotnost / MJ | hmotnost celk.(t) | dem. hmotnost / MJ | dem. hmotnost celk.(t) | Ceník | Cen. soustava
Díl: | 1 | Zemní práce |  |  |  | 0 |  | 4341.28 |  | 2107.06 |  | 0 |  | 3.23 |  | 0 |  |  |  |  | DIL
1 | 113106221R00 | Rozebrání zámkové dlažby v místech patek | m2 | 9 |  | 0
0,5*0,5*36=9
2 | 180401211R00 | Založení trávníku lučního výsevem v rovině | m2 | 21.56 |  | 0 | 0.57 | 12.29 | 5.63 | 121.38 | 21 | 0 | 0 | 0 | 0 | 0 | 823-1 | RTS |  |  | POL1_
21.56
3 | 181301105R00 | Rozprostření ornice, rovina, tl. 25-30 cm,do 500m2 | m2 | 21.56 |  | 0 | 0 | 0 | 92.1 | 1985.68 | 21 | 0 | 0 | 0 | 0 | 0 | 800-1 | RTS |  |  | POL1_
4 | 00572410R | Směs travní parková | kg | 0.5391 |  | 0 | 111.5 | 60.11 | 0 | 0 | 21 | 0 | 0.001 | 0 | 0 | 0 | SPCM | RTS |  |  | POL3_
5 | 10371500R | Substrát zahradnický B VL | m3 | 5.39 |  | 0 | 792 | 4268.88 | 0 | 0 | 21 | 0 | 0.6 | 3.23 | 0 | 0 | SPCM | RTS |  |  | POL3_
21,56*0,25=5,39
Díl: | 5 | Komunikace |  |  |  | 0 |  | 37198.15 |  | 121847.88 |  | 0 |  | 0.39 |  | 71.58 |  |  |  |  | DIL
6 | 591241111R00 | Kladení dlažby, drobné kostky, lože z MC tl. 5 | m2 | 9
0,25*36
Díl: | 96 | Bourání konstrukcí |  |  |  | 0 |  | 0 |  | 12814.22 |  | 0 |  | 0 |  | 35.79 |  |  |  |  | DIL
7 | 961044111R00 | Bourání základů z betonu prostého | m3 | 2.8956 |  | 0 | 0 | 0 | 2450 | 7094.22 | 21 | 0 | 0 | 0 | 2 | 5.79 | 801-3 | RTS |  |  | POL1_
14,478*0,2
8 | 962095112R00 | Demontáž dílců betonových dl. do 4,8 m | kus | 10 |  | 0 | 0 | 0 | 572 | 5720 | 21 | 0 | 0 | 0 | 3 | 30 | 801-3 | RTS |  |  | POL1_
Díl: | 767 | Konstrukce zámečnické |  |  |  | 0 |  | 35902.72 |  | 84525.06 |  | 0 |  | 0.39 |  | 0 |  |  |  |  | DIL
9 | 767131112R00 | Montáž stěn z plechu spojených svařováním | m2 | 44.4096 |  | 0 | 29.17 | 1295.43 | 263.33 | 11694.38 | 21 | 0 | 0.00011 | 0 | 0 | 0 | 800-767 | RTS |  |  | POL1_
((0,54*1,64*4)+(1,12*0,54*4))*4=23,8464
((0,54*1,54*8)+(1,12*0,54*6))*2=20,5632
23,8464+20,5632=44,4096
10 | 767995103R00 | Výroba a montáž kov. atypických konstrukcí, rámy z jekl profilů | kg | 626.629 |  | 0 | 9.97 | 6247.49 | 66.83 | 41877.61 | 21 | 0 | 6e-05 | 0.04 | 0 | 0 | 800-767 | RTS |  |  | POL1_
(((3,4+1,2+1,2)*3)+(1,5*5))*4=99,6
(((1,2+1,2+6,4)*3)+(1,5*6))*2=70,8
(99,6+70,8)*3,405*1,08=580,212
11 | 767-001 | Žárové pozinkování ocelové konstrukce | kg | 1031.7689 |  | 0 | 0 | 0 | 30 | 30953.07 | 21 | 0 | 0 | 0 | 0 | 0 |  | Vlastní |  |  | POL1_
626,62896+(84,40416*4,8)=1031,768928
12 | 15951150R | Plech děrovaný přesaz.otvory 1000x2000x1mm, Rv 10-15 | m2 | 84.4042 |  | 0 | 336 | 28359.8 | 0 | 0 | 21 | 0 | 0.00417 | 0.35 | 0 | 0 | SPCM | RTS |  |  | POL3_
((1,7*0,6*4)+(1,18*0,6*4))*8=55,296
((1,6*0,6*8)+(1,18*0,6*6))*2=22,856
55,296+22,856=78,152*1,08=84,40416
13 | 998767201R00 | Přesun hmot pro zámečnické konstr., výšky do 6 m | % |  |  | 0 | 0 | 0 | 1.7 | 0 | 21 | 0 | 0 | 0 | 0 | 0 | 800-767 | RTS |  |  | POL7_
Díl: | D96 | Přesuny suti a vybouraných hmot |  |  |  | 0 |  | 0 |  | 11381.44 |  | 0 |  | 0 |  | 0 |  |  |  |  | DIL
14 | 979081111R00 | Odvoz suti a vybour. hmot na skládku do 1 km | t | 12.5344 |  | 0 | 0 | 0 | 258.5 | 3240.15 | 21 | 0 | 0 | 0 | 0 | 0 | 801-3 | RTS |  |  | POL8_
((0,975*2*1,6)+(11,17*0,2))*2,500=5,585
2,8956*2,400=6,94944
5,585+6,94944=12,53444
15 | 979081121R00 | Příplatek k odvozu na skládku ve vzdálenosti 12km | t | 207.12 |  | 0 | 0 | 0 | 15.1 | 3127.51 | 21 | 0 | 0 | 0 | 0 | 0 | 801-3 | RTS |  |  | POL8_
17,26*12
16 | 979990001R00 | Poplatek za skládku stavební suti | t | 12.5344 |  | 0 | 0 | 0 | 400 | 5013.78 | 21 | 0 | 0 | 0 | 0 | 0 | 801-3 | RTS |  |  | POL8_
Díl: | VN | Vedlejší náklady |  |  |  | 0 | [12 empty] | 15 | 21
17 | 005111030R | Zaměrení skutečného stavu | ks | 1 |  | 0 | [14 empty] | END