## Titul
| Místo stavby: | Pražský hrad
Stavba:
PRAŽSKÝ HRAD - OPRAVA FASÁD A STŘECH OD SLÉVÁRENSKÉHO DVORA PO JIŽNÍ ČESTNÉ KŘÍDLO
SOUPIS PRACÍ S VÝKAZEM VÝMĚR
| Investor: | Správa Pražského hradu
| Projektant: | Studio acht
Dodavatel:
| Stupeň: | DPS
| Vypracoval: | Questima, s.r.o.
| Č.zakázky: | 14150
| Datum: | 01/2015

## Rekapitulace
PRAŽSKÝ HRAD - OPRAVA FASÁD A STŘECH OD SLÉVÁRENSKÉHO DVORA PO JIŽNÍ ČESTNÉ KŘÍDLO
REKAPITULACE
Popis | Cena
SO_01.1: 1.etapa - jih | 0
0031: Nosné a výplňové zdivo
0044: Zastřešení
0061: Úprava povrchů vnitřní
0062: Úprava povrchů vnější
009.: Ostatní konstrukce a práce
0094: Lešení
0096: Bourací práce
0098: Vyklízecí a přípravné práce, odstrojení
7621: Krovy tesařské
765.: Krytiny tvrdé
7837: Nátěry tesařských konstrukcí
784.: Malby
764: Konstrukce klempířské | 0
766.1: Okna | 0
766.2: Dveře | 0
767: Zámečnické konstrukce | 0
780: Kamenické práce | 0
790: Svítidla | 0
SO_01.2: 1.etapa - sever | 0
0031: Nosné a výplňové zdivo
0037: Překlady a podchytávky
0061: Úprava povrchů vnitřní
0062: Úprava povrchů vnější
009.: Ostatní konstrukce a práce
0094: Lešení
0096: Bourací práce
0096.1: Bourací práce - azbest | 0
0097: Podchycování
0098: Vyklízecí a přípravné práce, odstrojení
7621: Krovy tesařské
7625: Konstrukce tesařské - podlahy a podlahové konstrukce
7628: Konstrukce tesařské - stropy a stropní konstrukce
765.: Krytiny tvrdé
7837: Nátěry tesařských konstrukcí
784.: Malby
764: Konstrukce klempířské | 0
766.1: Okna | 0
766.2: Dveře | 0
767: Zámečnické konstrukce | 0
780: Kamenické práce | 0
790: Svítidla | 0
SO_02: 2.etapa - západ | 0
0031: Nosné a výplňové zdivo
0044: Zastřešení
0062: Úprava povrchů vnější
0063: Podlahy a podlahové konstrukce
009.: Ostatní konstrukce a práce
0094: Lešení
0096: Bourací práce
0098: Vyklízecí a přípravné práce, odstrojení
7621: Krovy tesařské
765.: Krytiny tvrdé
7837: Nátěry tesařských konstrukcí
764: Konstrukce klempířské | 0
766.1: Okna | 0
766.2: Dveře | 0
767: Zámečnické konstrukce | 0
780: Kamenické práce | 0
790: Svítidla | 0
SO_01.3: Vedlejší a ostatní náklady | 0
000: Vedlejší a ostatní náklady
Celkem (bez DPH) | 0
DPH 21 % | 0
Celkem (včetně DPH) | 0

## SP s VV
PRAŽSKÝ HRAD - OPRAVA FASÁD A STŘECH OD SLÉVÁRENSKÉHO DVORA PO JIŽNÍ ČESTNÉ KŘÍDLO
Poř. | Kód | Popis |  | MJ | Výměra | Jedn. cena | Cena
LEGENDA:
žluté buňky - v nabídce budou oceněny položky ve sloupci G
zelené buňky - NEBUDOU ve sloupci G oceněny - ve sloupci H je součtová položka za prvek / položku
šedé buňky ve sloupci H = cena za kapitolu
růžové buňky ve sloupci H = cena za podobjekt
|  | SO_01.1: 1.etapa - jih |  |  |  |  | 0
|  | 0031: Nosné a výplňové zdivo |  |  |  |  | 0
1 | 985141112 | Vyčištění trhlin a dutin ve zdivu š do 30 mm hl do 300 mm |  | m | 420 |  | 0
|  | et.1.1; 350,00 +40,00 +30,00 |  |  | 420
2 | 985421001 | Hloubkové spárování staticky nevýznamných trhlin lokálního charakteru (šířky do 2.0 mm) - pro hloubkové injektáže užít vápenných injektů. Tech standard: VAPO injekt, včetně vrtů / rozsah bude upřesněn dle stavu po očištění - viz pozn.P13a |  | m | 350 |  | 0
|  | etapa 1.1 - předpoklad; 350,00 |  |  | 350
3 | 985421011 | Hloubkové spárování prasklin staticky většího významu (zasahující do větší hloubky zdiva) - pro hloubkové injektáže užít vápenných injektů. Tech standard: VAPO injekt, včetně vrtů / rozsah bude upřesněn dle stavu po očištění - viz pozn.P13b |  | m | 40 |  | 0
|  | etapa 1.1 - předpoklad; 40,00 |  |  | 40
4 | 985420005 | Sanace poruch hlavní římsy, praskliny staticky většího významu, hloubková injektáž - pro hloubkové injektáže užít vápenných injektů. Tech standard: VAPO injekt, včetně vrtů / rozsah bude upřesněn dle stavu po očištění - viz pozn.P13c |  | m | 30 |  | 0
|  | etapa 1.1 - římsa - předpoklad; 30,00 |  |  | 30
5 | 985441113 | Přídavná šroubovitá nerezová výztuž 1 táhlo D 8 mm v drážce v cihelném zdivu hl do 70 mm - stehování - viz pozn.P13b |  | m | 214.286 |  | 0
|  | délka 1m po 0,3-0,4m |  |  | 0
|  | etapa 1.1 - předpoklad; 40,00 /0,35 *1,00 |  |  | 114.286
|  | etapa 1.1 - římsa - předpoklad; 30,00 /0,30 *1,00 |  |  | 100
6 | 310235289 | Zazdívka otvorů pl do 0,0225 m2 ve stěnách z cihel hloubka do 150 mm |  | ks | 215 |  | 0
|  | kapsy po kotvách lávek; 215,00 |  |  | 215
7 | 411236221 | Zazdívka otvorů pl do 0,09 m2 v klenbách cihlami tl do 300 mm |  | ks | 4 |  | 0
|  | viz pozn.29; 4 |  |  | 4
8 | 311271129 | Zdivo nosné z cihel betonových dl 290 mm na MC 15 |  | m3 | 0.33264 |  | 0
|  | podezdívka schodišť K57 - jižní výběžek; (0,56*0,15+0,28*0,15)*0,30 *4 |  |  | 0.1512
|  | podezdívka schodišť K57 - severní výběžek; (0,56*0,18+0,28*0,18)*0,30 *4 |  |  | 0.18144
9 | 311151001 | Úprava stávajících funkčních elektrokrabic - uvolnění ze zdiva a zapuštění za líc fasády o cca 20mm / viz pozn.P17 a v.č.01-09 |  | kus | 11 |  | 0
|  | Z23 - 90x90mm; 2 |  |  | 2
|  | Z24 - 150x150mm; 2 |  |  | 2
|  | Z25 - 250x250mm; 4 |  |  | 4
|  | Z26 - 200x250mm; 1 |  |  | 1
|  | Z34 - 390x500mm; 2 |  |  | 2
10 | 311151002 | Úprava hrany okolo stávajících funkčních elektrokrabic - zaříznutí a začištění / viz pozn.P17 a v.č.01-09 |  | m | 12.58 |  | 0
|  | Z23 - 90x90mm; (2*0,14+2*0,14) *2 |  |  | 1.12
|  | Z24 - 150x150mm; (2*0,20+2*0,20)*2 |  |  | 1.6
|  | Z25 - 250x250mm; (2*0,30+2*0,30)*4 |  |  | 4.8
|  | Z26 - 200x250mm; (2*0,25+2*0,30)*1 |  |  | 1.1
|  | Z34 - 390x500mm; (2*0,44+2*0,55)*2 |  |  | 3.96
|  | 0044: Zastřešení |  |  |  |  | 0
1 | 985311189 | Sanace horních ploch betonových krovů, (kaveren, odkryté výztuže) - systém na bázi polymercementů včetně spojovacího můstku / ucelený systém od jednoho výrobce ( standard:, PCI,Betosan,Mapei apod) - předpoklad cca 15% ploch |  | m2 | 151.3987 |  | 0
|  | střecha s prejzovou krytinou - předpoklad cca 15% ploch |  |  | 0
|  | západní křídlo do I.nádvoří - (prům. sklon 45 st - 1,414) |  |  | 0
|  | (420,60)*1,414 *0,15 |  |  | 89.2093
|  | severní výběžek do i.nádvoří - (prům. sklon 42 st - 1,345) |  |  | 0
|  | (308,25) *1,345 *0,15 |  |  | 62.1894
|  | 0061: Úprava povrchů vnitřní |  |  |  |  | 0
1 | 632450124 | Vyrovnávací cementový potěr tl do 50 mm ze suchých směsí provedený v pásu |  | m2 | 3.27 |  | 0
|  | parapety |  |  | 0
|  | P23 - O5; (2,05 +1,70*2) *(0,30+0,30) |  |  | 3.27
2 | 612121012 | Napojení oken a dveří na okolní konstrukce z vnitřní strany - interierovou parotěsnou páskou - dodávka a montáž |  | m | 24.7 |  | 0
|  | P23 - O5 - ostění; (2*2,05+2*2,30 +(2*1,70+2*2,30)*2) |  |  | 24.7
3 | 612325302 | Vápenocementová štuková omítka ostění nebo nadpraží |  | m2 | 5.775 |  | 0
|  | vnitřní ostění otvorů |  |  | 0
|  | P23 - O5 - ostění; (2,05+2*2,30 +(1,70+2*2,30)*2) *0,30 |  |  | 5.775
4 | 619995001 | Začištění omítek kolem oken, dveří, podlah nebo obkladů |  | m | 24.7 |  | 0
|  | vnitřní ostění otvorů |  |  | 0
|  | P23 - O5 - ostění; (2*2,05+2*2,30 +(2*1,70+2*2,30)*2) |  |  | 24.7
|  | 0062: Úprava povrchů vnější |  |  |  |  | 0
1 | 629991011 | Zakrytí výplní otvorů a svislých ploch fólií přilepenou lepící páskou |  | m2 | 697.0892 |  | 0
|  | jižní výběžek - 2-4.np |  |  | 0
|  | otvory bez ostění fas.17a19; (1,32*1,80*10 +1,25*2,35*1 +1,30*2,35*9 +1,55*3,15*10) |  |  | 103.0175
|  | otvory; (1,24*1,80*11 +1,22*1,78*5 +1,21*2,37*16 +1,53*3,21*16) |  |  | 159.874
|  | jižní výběžek - 1.np |  |  | 0
|  | otvory bez ostění fas.17a19; (1,20*1,91*5) |  |  | 11.46
|  | otvory; (1,92*2,15*3 +1,20*1,94*12 +1,19*2,00*3 +1,17*0,53 +3,54*2,60) |  |  | 57.2841
|  | = |  |  | 331.6356
|  | západní křídlo do I.nádvoří |  |  | 0
|  | otvory; (1,24*1,81*5 +1,22*1,78*5 +1,24*1,75*4 +1,21*2,37*14 +1,53*3,16*14 +1,20*1,93*5 +1,16*1,89*6) |  |  | 163.3294
|  | = |  |  | 163.3294
|  | severní výběžek |  |  | 0
|  | otvory; (1,24*1,75*16 +1,21*2,37*16 +1,53*3,16*16 +1,16*1,89*13 +3,57*2,70 +1,19*2,01*2 +1,17*0,53*2) |  |  | 202.1242
|  | = |  |  | 202.1242
2 | P2.1 | Odsolení - metodou falešného líce |  | m2 | 320.5769 |  | 0
|  | P3 - plochy ostřiku nad římsama |  |  | 0
|  | jižní výběžek - 2.-4.np; (4,58 +27,55 +15,85 +13,43 +7,60 +21,70) *(0,20+0,30) |  |  | 45.355
|  | jižní výběžek - 1.np; (3,39 +4,38+4,39+5,17+17,61 +15,85 +13,43 +7,63 +21,70) *(0,20) |  |  | 18.71
|  | západní křídlo do I.nádvoří; (62,03+1,85+1,85) *(0,20+0,20+0,30) |  |  | 46.011
|  | severní výběžek; (20,92 +7,29 +13,43 +16,13) *(0,20+0,20+0,30) |  |  | 40.439
|  | = |  |  | 150.515
|  | P5.2 - horní část horní kordonové římsy |  |  | 0
|  | jižní výběžek; (4,58 +27,55 +16,18 +13,76 +7,60 +21,35) *0,30 |  |  | 27.306
|  | západní křídlo do I.nádvoří; (61,68-5,68+1,86+1,86) *0,30 |  |  | 17.916
|  | severní výběžek; (20,80 +7,30 +13,76 +16,47) *0,30 |  |  | 17.499
|  | = |  |  | 62.721
|  | P5.3 - horní část dolní kordonové (pásová) římsy |  |  | 0
|  | jižní výběžek; (3,42 +4,38+4,39+5,17+17,65 +15,90 +13,48 +7,63 +21,66) *0,15 |  |  | 14.052
|  | západní křídlo do I.nádvoří; (62,00-11,35+1,70+1,70) *0,15 |  |  | 8.1075
|  | severní výběžek; (20,89 +7,33 +13,48 +16,19) *0,15 |  |  | 8.6835
|  | = |  |  | 30.843
|  | P5.4 - předpoklad 20% plochy |  |  | 0
|  | jižní výběžek; (1,90*0,72 +1,95*0,90) *(1+9+5+4+2+5) *0,20 |  |  | 16.2396
|  | západní křídlo do I.nádvoří; (1,90*0,72 +1,95*0,90) *(14) *0,20 |  |  | 8.7444
|  | nad atikou; (3,00+0,30)/2*0,65 *4 *0,20 |  |  | 0.858
|  | severní výběžek; (1,90*0,72 +1,95*0,90) *(5+2+4+5) *0,20 |  |  | 9.9936
|  | = |  |  | 35.8356
|  | P12 - předpoklad 50% |  |  | 0
|  | jižní výběžek; ((3,48 +4,38+4,41+5,17)*1,33 +(17,70)*(1,33+1,57)/2 +(15,94)*(1,57+1,05)/2) *0,50 |  |  | 34.8708
|  | severní výběžek; (16,20)*(0,75+0,68)/2 *0,50 |  |  | 5.7915
|  | = |  |  | 40.6623
3 | P2.2 | Odsolení - vícenásobně pomocí zábalů buničinou |  | m2 | 54.0786 |  | 0
|  | P6 - předpoklad 20 %. |  |  | 0 | 0
|  | jižní výběžek; (2,22*1,50) *(1+9+5+4+2+5) *0,20 |  |  | 17.316 | 0
|  | nad atikou; ((9,00+5,00)/2*1,15*2 +(6,50+3,38)*2*1,00 +(5,70+3,75)/2*1,06) *0,20 |  |  | 8.1737 | 0
|  | západní křídlo do I.nádvoří; (2,22*1,50) *(14) *0,20 |  |  | 9.324 | 0
|  | nad atikou; ((6,70+4,20)/2*1,05 +(5,50+2,20)/2*0,66*2) *0,20 |  |  | 2.1609 | 0
|  | severní výběžek; (2,22*1,50) *(5+2+4+5) *0,20 |  |  | 10.656 | 0
|  | nad atikou; ((5,85+3,75)/2*1,10 +(6,50+3,38)*2*1,00 +(9,35+5,05)/2*1,00) *0,20 |  |  | 6.448 | 0
|  | = |  |  | 54.0786 | 0
4 | P3 | Omítka - základní omítková plocha členěná bosáží |  | m2 | 2783.739 | 0 | 0
|  | P3 - povrchová plocha zvětšena profilací o cca 15 %. |  |  | 0 | 0
|  | jižní výběžek - 2.-4.np; (2,15+9,63) *(4,58 +27,55 +15,85 +13,43 +7,60 +21,70) *1,15 |  |  | 1228.8484 | 0
|  | odpočet otvorů bez ostění fas.17a19; -(1,32*1,80*10 +1,25*2,35*1 +1,30*2,35*9 +1,55*3,15*10) |  |  | -103.0175 | 0
|  | odpočet otvorů; -(1,24*1,80*11 +1,22*1,78*5 +1,21*2,37*16 +1,53*3,21*16) |  |  | -159.874 | 0
|  | ostění otvorů; ((1,24+2*1,80)*11 +(1,22+2*1,78)*5 +(1,21+2*2,37)*16 +(1,53+2*3,21)*16) *0,35 |  |  | 104.839 | 0
|  | jižní výběžek - 1.np; ((3,29) *(3,39 +4,38+4,39+5,17+17,61 +15,85) +(2,95) *(13,43 +7,63 +21,70)) *1,15 |  |  | 337.2273 | 0
|  | odpočet otvorů bez ostění fas.17a19; -(1,20*1,91*5) |  |  | -11.46 | 0
|  | odpočet otvorů; -(1,92*2,15*3 +1,20*1,94*12 +1,19*2,00*3 +1,17*0,53 +3,54*2,60) |  |  | -57.2841 | 0
|  | ostění otvorů; ((1,92+2*2,15)*3)*0,50 |  |  | 9.33 | 0
|  | ostění otvorů; ((1,20+2*1,94)*12 +(1,19+2*2,00)*3 +1,17+2*0,53 +3,54+2*2,60)*0,35 |  |  | 30.625 | 0
|  | = |  |  | 1379.234 | 0
|  | západní křídlo do I.nádvoří; (2,15+9,63+2,95) *(62,03+1,85+1,85) *1,15 |  |  | 1113.4333 | 0
|  | odpočet otvorů; -(1,24*1,81*5 +1,22*1,78*5 +1,24*1,75*4 +1,21*2,37*14 +1,53*3,16*14 +1,20*1,93*5 +1,16*1,89*6) |  |  | -163.3294 | 0
|  | ostění otvorů; ((1,24+2*1,81)*5 +(1,22+2*1,78)*5 +(1,24+2*1,75)*4 +(1,21+2*2,37)*14 +(1,53+2*3,16)*14 +(1,20+2*1,93)*5 +(1,16+2*1,89)*6) *0,35 |  |  | 110.355 | 0
|  | odpočet plochy Matyášovy brány - plocha viz dwg; -(151,50) |  |  | -151.5 | 0
|  | = |  |  | 908.9589 | 0
|  | severní výběžek; (2,15+9,63+2,95) *(20,92 +7,29 +13,43 +16,13) *1,15 |  |  | 978.5949 | 0
|  | odpočet otvorů; -(1,24*1,75*16 +1,21*2,37*16 +1,53*3,16*16 +1,16*1,89*13 +3,57*2,70 +1,19*2,01*2 +1,17*0,53*2) |  |  | -202.1242 | 0
|  | ostění otvorů; ((1,24+2*1,75)*16 +(1,21+2*2,37)*16 +(1,53+2*3,16)*16 +(1,16+2*1,89)*13 +(3,57+2*2,70) +(1,19+2*2,01)*2 +(1,17+2*0,53)*2) *0,35 |  |  | 134.6485 | 0
|  | = |  |  | 911.1192 | 0
|  | odpočet zasahující úpravy - P5.4 |  |  | 0 | 0
|  | jižní výběžek; -(1,90*0,72 +1,95*0,90) *(1+9+5+4+2+5) *1,15 |  |  | -93.3777 | 0
|  | západní křídlo do I.nádvoří; -(1,90*0,72 +1,95*0,90) *(14) *1,15 |  |  | -50.2803 | 0
|  | severní výběžek; -(1,90*0,72 +1,95*0,90) *(5+2+4+5) *1,15 |  |  | -57.4632 | 0
|  | odpočet zasahující úpravy - P6 |  |  | 0 | 0
|  | jižní výběžek; -(2,22*1,50) *(1+9+5+4+2+5) *1,15 |  |  | -99.567 | 0
|  | západní křídlo do I.nádvoří; -(2,22*1,50) *(14) *1,15 |  |  | -53.613 | 0
|  | severní výběžek; -(2,22*1,50) *(5+2+4+5) *1,15 |  |  | -61.272 | 0
4.1 | P3.1 | - očištění parou – rozsah 100 % |  | m2 | 2783.739 |  | 0
4.2 | P3.2 | - mechanické očištění – rozsah 40 – 60 % |  | m2 | 1670.2434 |  | 0
4.3 | P3.3 | - chemické očištění – rozsah 100 % | chemické odstraňovače: např. Alkutex, Abbeizer, firma Remmers | m2 | 2783.739 |  | 0
4.4 | P3.4 | - omytí teplou vodou – rozsah 100 % |  | m2 | 2783.739 |  | 0
4.5 | P3.5 | - oprava profilace (cca 30 %) |  | m2 | 835.1217 |  | 0
4.6 | P3.6 | - nová jádrová omítka - rozsah 20 % | Vápenné omítky jádrové - z přirozeného hydraulického vápna s kamenivem 0-8mm (technický standard: tubag NHL-P nwa , 8 mm), případně s hydraulickými přísadami (pucolán, trass) | m2 | 556.7478 |  | 0
4.7 | P3.7 | - štuková vrstva - rozsah 80 % | Štukové omítky na jádrové vrstvě - systémově obdobné vápenné jemnozrnné štuky 0-0,5mm (standard: tubag TKFP, Hasit 162) | m2 | 2226.9912 |  | 0
4.8 | P3.8 | - fasádní nátěr barvami osvědčených výrobců vápenných barev lazurního charakteru | Technický standard vápenných nátěrů: Aqua - Porokalk | m2 | 2783.739 |  | 0
5 | P5.1 | Plastické prvky omítané - hlavní korunní římsa, r.š. 2250 mm |  | m2 | 487.62 | 0 | 0
|  | P5.1 |  |  | 0 | 0
|  | jižní výběžek; (4,65 +27,57 +16,72 +14,29 +7,60 +21,27) |  |  | 92.1 | 0
|  | západní křídlo do I.nádvoří; (61,47+1,85+1,85) |  |  | 65.17 | 0
|  | severní výběžek; (20,96 +7,22 +14,27 +17,00) |  |  | 59.45 | 0
5.1 | P5.1.1 | - očištění parou – rozsah 100 % |  | m2 | 487.62 |  | 0
5.2 | P5.1.2 | - mechanické očištění – rozsah 20 % |  | m2 | 97.524 |  | 0
5.3 | P5.1.3 | - chemické očištění – rozsah 100 % | chemické odstraňovače: např. Alkutex, Abbeizer, firma Remmers | m2 | 487.62 |  | 0
5.4 | P5.1.4 | - omytí teplou vodou – rozsah 100 % |  | m2 | 487.62 |  | 0
5.5 | P5.1.5 | - oprava profilace (cca 50 %) - provést restaurátorsky | speciálních římsových malt s vyšší pevností a odolností vůči povětrnosti (speciální hydraulické vápenné malty) | m2 | 243.81 |  | 0
5.6 | P5.1.6 | - nová jádrová omítka - rozsah 50 % | Vápenné omítky jádrové - z přirozeného hydraulického vápna s kamenivem 0-8mm (technický standard: tubag NHL-P nwa , 8 mm), případně s hydraulickými přísadami (pucolán, trass) | m2 | 243.81 |  | 0
5.7 | P5.1.7 | - štuková vrstva - rozsah 80 % | Štukové omítky na jádrové vrstvě - systémově obdobné vápenné jemnozrnné štuky 0-0,5mm (standard: tubag TKFP, Hasit 162) | m2 | 390.096 |  | 0
5.8 | P5.1.8 | - fasádní nátěr barvami osvědčených výrobců vápenných barev lazurního charakteru | Technický standard vápenných nátěrů: Aqua - Porokalk | m2 | 487.62 |  | 0
6 | P5.2 | Plastické prvky omítané - horní kordonová římsa, r.š. 1300mm |  | m2 | 271.791 | 0 | 0
|  | P5.2 |  |  | 0 | 0
|  | jižní výběžek; (4,58 +27,55 +16,18 +13,76 +7,60 +21,35) |  |  | 91.02 | 0
|  | západní křídlo do I.nádvoří; (61,68-5,68+1,86+1,86) |  |  | 59.72 | 0
|  | severní výběžek; (20,80 +7,30 +13,76 +16,47) |  |  | 58.33 | 0
6.1 | P5.2.1 | - očištění parou – rozsah 100 % |  | m2 | 271.791 |  | 0
6.2 | P5.2.2 | - mechanické očištění – rozsah 20 % |  | m2 | 54.3582 |  | 0
6.3 | P5.2.3 | - chemické očištění – rozsah 100 % | chemické odstraňovače: např. Alkutex, Abbeizer, firma Remmers | m2 | 271.791 |  | 0
6.4 | P5.2.4 | - omytí teplou vodou – rozsah 100 % |  | m2 | 271.791 |  | 0
6.5 | P5.2.5 | - oprava profilace (cca 30 %) - provést restaurátorsky | speciálních římsových malt s vyšší pevností a odolností vůči povětrnosti (speciální hydraulické vápenné malty) | m2 | 81.5373 |  | 0
6.6 | P5.2.6 | - nová jádrová omítka - rozsah 30 % | Vápenné omítky jádrové - z přirozeného hydraulického vápna s kamenivem 0-8mm (technický standard: tubag NHL-P nwa , 8 mm), případně s hydraulickými přísadami (pucolán, trass) | m2 | 81.5373 |  | 0
6.7 | P5.2.7 | - štuková vrstva - rozsah 80 % | Štukové omítky na jádrové vrstvě - systémově obdobné vápenné jemnozrnné štuky 0-0,5mm (standard: tubag TKFP, Hasit 162) | m2 | 217.4328 |  | 0
6.8 | P5.2.8 | - fasádní nátěr barvami osvědčených výrobců vápenných barev lazurního charakteru | Technický standard vápenných nátěrů: Aqua - Porokalk | m2 | 271.791 |  | 0
7 | P5.3 | Plastické prvky omítané - dolní kordonová (pásová) římsa, r.š. 550mm |  | m2 | 113.091 | 0 | 0
|  | P5.3 |  |  | 0 | 0
|  | jižní výběžek; (3,42 +4,38+4,39+5,17+17,65 +15,90 +13,48 +7,63 +21,66) |  |  | 93.68 | 0
|  | západní křídlo do I.nádvoří; (62,00-11,35+1,70+1,70) |  |  | 54.05 | 0
|  | severní výběžek; (20,89 +7,33 +13,48 +16,19) |  |  | 57.89 | 0
7.1 | P5.3.1 | - očištění parou – rozsah 100 % |  | m2 | 113.091 |  | 0
7.2 | P5.3.2 | - mechanické očištění – rozsah 20 % |  | m2 | 22.6182 |  | 0
7.3 | P5.3.3 | - chemické očištění – rozsah 100 % | chemické odstraňovače: např. Alkutex, Abbeizer, firma Remmers | m2 | 113.091 |  | 0
7.4 | P5.3.4 | - omytí teplou vodou – rozsah 100 % |  | m2 | 113.091 |  | 0
7.5 | P5.3.5 | - oprava profilace (cca 30 %) - provést restaurátorsky | speciálních římsových malt s vyšší pevností a odolností vůči povětrnosti (speciální hydraulické vápenné malty) | m2 | 33.9273 |  | 0
7.6 | P5.3.6 | - nová jádrová omítka - rozsah 30 % | Vápenné omítky jádrové - z přirozeného hydraulického vápna s kamenivem 0-8mm (technický standard: tubag NHL-P nwa , 8 mm), případně s hydraulickými přísadami (pucolán, trass) | m2 | 33.9273 |  | 0
7.7 | P5.3.7 | - štuková vrstva - rozsah 80 % | Štukové omítky na jádrové vrstvě - systémově obdobné vápenné jemnozrnné štuky 0-0,5mm (standard: tubag TKFP, Hasit 162) | m2 | 90.4728 |  | 0
7.8 | P5.3.8 | - fasádní nátěr barvami osvědčených výrobců vápenných barev lazurního charakteru | Technický standard vápenných nátěrů: Aqua - Porokalk | m2 | 113.091 |  | 0
8 | P5.4 | Plastické prvky omítané - jednoduché plastické prvky nad a pod okny |  | m2 | 215.0136 | 0 | 0
|  | P5.4 - povrchová plocha zvětšena profilací o cca 20 %. |  |  | 0 | 0
|  | jižní výběžek; (1,90*0,72 +1,95*0,90) *(1+9+5+4+2+5) *1,20 |  |  | 97.4376 | 0
|  | západní křídlo do I.nádvoří; (1,90*0,72 +1,95*0,90) *(14) *1,20 |  |  | 52.4664 | 0
|  | nad atikou; (3,00+0,30)/2*0,65 *4 *1,20 |  |  | 5.148 | 0
|  | severní výběžek; (1,90*0,72 +1,95*0,90) *(5+2+4+5) *1,20 |  |  | 59.9616 | 0
8.1 | P5.4.1 | - očištění parou – rozsah 100 % |  | m2 | 215.0136 |  | 0
8.2 | P5.4.2 | - mechanické očištění – rozsah 20 % |  | m2 | 43.0027 |  | 0
8.3 | P5.4.3 | - chemické očištění – rozsah 100 % | chemické odstraňovače: např. Alkutex, Abbeizer, firma Remmers | m2 | 215.0136 |  | 0
8.4 | P5.4.4 | - omytí teplou vodou – rozsah 100 % |  | m2 | 215.0136 |  | 0
8.5 | P5.4.5 | - oprava profilace (cca 30 %) - provést restaurátorsky | speciálních římsových malt s vyšší pevností a odolností vůči povětrnosti (speciální hydraulické vápenné malty) | m2 | 64.5041 |  | 0
8.6 | P5.4.6 | - nová jádrová omítka - rozsah 30 % | Vápenné omítky jádrové - z přirozeného hydraulického vápna s kamenivem 0-8mm (technický standard: tubag NHL-P nwa , 8 mm), případně s hydraulickými přísadami (pucolán, trass) | m2 | 64.5041 |  | 0
8.7 | P5.4.7 | - štuková vrstva - rozsah 80 % | Štukové omítky na jádrové vrstvě - systémově obdobné vápenné jemnozrnné štuky 0-0,5mm (standard: tubag TKFP, Hasit 162) | m2 | 172.0109 |  | 0
8.8 | P5.4.8 | - fasádní nátěr barvami osvědčených výrobců vápenných barev lazurního charakteru | Technický standard vápenných nátěrů: Aqua - Porokalk | m2 | 215.0136 |  | 0
9 | P6 | Složité plastické prvky omítané - složitější plastická výzdoba nad okny |  | m2 | 337.9912 | 0 | 0
|  | P6 - povrchová plocha zvětšena profilací o cca 25 %. |  |  | 0 | 0
|  | jižní výběžek; (2,22*1,50) *(1+9+5+4+2+5) *1,25 |  |  | 108.225 | 0
|  | nad atikou; ((9,00+5,00)/2*1,15*2 +(6,50+3,38)*2*1,00 +(5,70+3,75)/2*1,06) *1,25 |  |  | 51.0856 | 0
|  | západní křídlo do I.nádvoří; (2,22*1,50) *(14) *1,25 |  |  | 58.275 | 0
|  | nad atikou; ((6,70+4,20)/2*1,05 +(5,50+2,20)/2*0,66*2) *1,25 |  |  | 13.5056 | 0
|  | severní výběžek; (2,22*1,50) *(5+2+4+5) *1,25 |  |  | 66.6 | 0
|  | nad atikou; ((5,85+3,75)/2*1,10 +(6,50+3,38)*2*1,00 +(9,35+5,05)/2*1,00) *1,25 |  |  | 40.3 | 0
9.1 | P6.4.1 | - očištění parou – rozsah 100 % |  | m2 | 337.9912 |  | 0
9.2 | P6.4.2 | - mechanické očištění – rozsah 20 % |  | m2 | 67.5982 |  | 0
9.3 | P6.4.3 | - chemické očištění – rozsah 100 % | chemické odstraňovače: např. Alkutex, Abbeizer, firma Remmers | m2 | 337.9912 |  | 0
9.4 | P6.4.4 | - omytí teplou vodou – rozsah 100 % |  | m2 | 337.9912 |  | 0
9.5 | P6.4.5 | - oprava profilace (cca 30 %) - pod trvalým vedením a dohledem restaurátora | speciálních římsových malt s vyšší pevností a odolností vůči povětrnosti (speciální hydraulické vápenné malty) | m2 | 101.3974 |  | 0
9.6 | P6.4.6 | - nová jádrová omítka - rozsah 30 % | Vápenné omítky jádrové - z přirozeného hydraulického vápna s kamenivem 0-8mm (technický standard: tubag NHL-P nwa , 8 mm), případně s hydraulickými přísadami (pucolán, trass) | m2 | 101.3974 |  | 0
9.7 | P6.4.7 | - štuková vrstva - rozsah 80 % | Štukové omítky na jádrové vrstvě - systémově obdobné vápenné jemnozrnné štuky 0-0,5mm (standard: tubag TKFP, Hasit 162) | m2 | 270.393 |  | 0
9.8 | P6.4.8 | - fasádní nátěr barvami osvědčených výrobců vápenných barev lazurního charakteru | Technický standard vápenných nátěrů: Aqua - Porokalk | m2 | 337.9912 |  | 0
10 | P8.a | Hydrofobizace | prostředky na bázi organokřemičitanů, vodou ředitelných silikonových mikroemulzí | m2 | 715.2254 |  | 0
|  | P3 - plochy ostřiku nad římsama |  |  | 0
|  | jižní výběžek - 2.-4.np; (4,58 +27,55 +15,85 +13,43 +7,60 +21,70) *(0,20+0,30) |  |  | 45.355
|  | jižní výběžek - 1.np; (3,39 +4,38+4,39+5,17+17,61 +15,85 +13,43 +7,63 +21,70) *(0,20) |  |  | 18.71
|  | západní křídlo do I.nádvoří; (62,03+1,85+1,85) *(0,20+0,20+0,30) |  |  | 46.011
|  | severní výběžek; (20,92 +7,29 +13,43 +16,13) *(0,20+0,20+0,30) |  |  | 40.439
|  | = |  |  | 150.515
|  | P5.2 - horní kordonová římsa |  |  | 0
|  | jižní výběžek; (4,58 +27,55 +16,18 +13,76 +7,60 +21,35) *1,30 |  |  | 118.326
|  | západní křídlo do I.nádvoří; (61,68-5,68+1,86+1,86) *1,30 |  |  | 77.636
|  | severní výběžek; (20,80 +7,30 +13,76 +16,47) *1,30 |  |  | 75.829
|  | = |  |  | 271.791
|  | P5.3 - dolní kordonová (pásová) římsa |  |  | 0
|  | jižní výběžek; (3,42 +4,38+4,39+5,17+17,65 +15,90 +13,48 +7,63 +21,66) *0,55 |  |  | 51.524
|  | západní křídlo do I.nádvoří; (62,00-11,35+1,70+1,70) *0,55 |  |  | 29.7275
|  | severní výběžek; (20,89 +7,33 +13,48 +16,19) *0,55 |  |  | 31.8395
|  | = |  |  | 113.091
|  | P5.4 - předpoklad 40% plochy |  |  | 0
|  | jižní výběžek; (1,90*0,72 +1,95*0,90) *(1+9+5+4+2+5) *0,40 |  |  | 32.4792
|  | západní křídlo do I.nádvoří; (1,90*0,72 +1,95*0,90) *(14) *0,40 |  |  | 17.4888
|  | nad atikou; (3,00+0,30)/2*0,65 *4 *0,40 |  |  | 1.716
|  | severní výběžek; (1,90*0,72 +1,95*0,90) *(5+2+4+5) *0,40 |  |  | 19.9872
|  | = |  |  | 71.6712
|  | P6 - předpoklad 40 %.plochy |  |  | 0
|  | jižní výběžek; (2,22*1,50) *(1+9+5+4+2+5) *0,40 |  |  | 34.632
|  | nad atikou; ((9,00+5,00)/2*1,15*2 +(6,50+3,38)*2*1,00 +(5,70+3,75)/2*1,06) *0,40 |  |  | 16.3474
|  | západní křídlo do I.nádvoří; (2,22*1,50) *(14) *0,40 |  |  | 18.648
|  | nad atikou; ((6,70+4,20)/2*1,05 +(5,50+2,20)/2*0,66*2) *0,40 |  |  | 4.3218
|  | severní výběžek; (2,22*1,50) *(5+2+4+5) *0,40 |  |  | 21.312
|  | nad atikou; ((5,85+3,75)/2*1,10 +(6,50+3,38)*2*1,00 +(9,35+5,05)/2*1,00) *0,40 |  |  | 12.896
|  | = |  |  | 108.1572
11 | P8.b | Ošetření biologického napadení - osvědčeným algicidním prostředkem nátěrem, nikoli postřikem | tech.standard. KEIM Algicid Plus | m2 | 134.0666 |  | 0
|  | P3 - povrchová plocha zvětšena profilací o cca 15 %. |  |  | 0 | 0
|  | jižní výběžek - 1.np; ((3,29) *(4,38+4,39+5,17)) *1,15 |  |  | 52.742 | 0
|  | = |  |  | 52.742 | 0
|  | P12 - předpoklad 100% |  |  | 0 | 0
|  | jižní výběžek; ((3,48 +4,38+4,41+5,17)*1,33 +(17,70)*(1,33+1,57)/2 +(15,94)*(1,57+1,05)/2) |  |  | 69.7416 | 0
|  | severní výběžek; (16,20)*(0,75+0,68)/2 |  |  | 11.583 | 0
|  | = |  |  | 81.3246 | 0
12 | P9 | Omítané komíny |  | m2 | 71.813 | 0 | 0
|  | P9 |  |  | 0 | 0
|  | jižní výběžek; (0,70*2+0,70*2)*2,70 +(1,47*2+0,96*2)*1,50 +(2,68*2+0,96*2)*1,75 +(0,70*2+2,55*2)*1,35 +(3,40*2+2,28*2)*2,55 |  |  | 65.333 | 0
|  | severní výběžek; (1,70*2+0,70*2)*1,35 |  |  | 6.48 | 0
12.1 | P9.1 | - očištění parou – rozsah 100 % |  | m2 | 71.813 |  | 0
12.2 | P9.2 | - mechanické očištění – rozsah 40 – 60 % |  | m2 | 43.0878 |  | 0
12.3 | P9.3 | - chemické očištění – rozsah 100 % | chemické odstraňovače: např. Alkutex, Abbeizer, firma Remmers | m2 | 71.813 |  | 0
12.4 | P9.4 | - omytí teplou vodou – rozsah 100 % |  | m2 | 71.813 |  | 0
12.5 | P9.5 | - sejmutí profilace - 100 % |  | m2 | 16.2649 |  | 0
12.6 | P9.6 | - oprava profilace - 100 % - provést restaurátorsky | speciálních římsových malt s vyšší pevností a odolností vůči povětrnosti (speciální hydraulické vápenné malty) | m2 | 14.3626 |  | 0
12.7 | P9.7 | - nová jádrová omítka - rozsah 30 % | Vápenné omítky jádrové - z přirozeného hydraulického vápna s kamenivem 0-8mm (technický standard: tubag NHL-P nwa , 8 mm), případně s hydraulickými přísadami (pucolán, trass) | m2 | 21.5439 |  | 0
12.8 | P9.8 | - štuková vrstva - rozsah 80 % | Štukové omítky na jádrové vrstvě - systémově obdobné vápenné jemnozrnné štuky 0-0,5mm (standard: tubag TKFP, Hasit 162) | m2 | 57.4504 |  | 0
12.8 | P9.9 | - fasádní nátěr barvami osvědčených výrobců vápenných barev lazurního charakteru | Technický standard vápenných nátěrů: Aqua - Porokalk | m2 | 71.813 |  | 0
13 | P11.1 | Omítané atiky - zděné |  | m2 | 299.541 | 0 | 0
|  | P11.1 |  |  | 0 | 0
|  | jižní výběžek; (4,56 +27,55 +15,75 +13,32 +7,60 +21,99) *(1,90+1,40) |  |  | 299.541 | 0
13.1 | P11.1.1 | - očištění parou – rozsah 100 % |  | m2 | 299.541 |  | 0
13.2 | P11.1.2 | - mechanické očištění – rozsah 40 – 60 % |  | m2 | 179.7246 |  | 0
13.3 | P11.1.3 | - chemické očištění – rozsah 100 % | chemické odstraňovače: např. Alkutex, Abbeizer, firma Remmers | m2 | 299.541 |  | 0
13.4 | P11.1.4 | - omytí teplou vodou – rozsah 100 % |  | m2 | 299.541 |  | 0
13.5 | P11.1.5 | - oprava atik - rozsah 50 % |  | m2 | 149.7705 |  | 0
13.6 | P11.1.6 | - sejmutí profilace - 100 % |  | m2 | 59.9082 |  | 0
13.7 | P11.1.7 | - oprava profilace - 100 % - provést restaurátorsky | speciálních římsových malt s vyšší pevností a odolností vůči povětrnosti (speciální hydraulické vápenné malty) | m2 | 59.9082 |  | 0
13.8 | P11.1.8 | - nová jádrová omítka - rozsah 60 % | Vápenné omítky jádrové - z přirozeného hydraulického vápna s kamenivem 0-8mm (technický standard: tubag NHL-P nwa , 8 mm), případně s hydraulickými přísadami (pucolán, trass) | m2 | 179.7246 |  | 0
13.9 | P11.1.9 | - štuková vrstva - rozsah 80 % | Štukové omítky na jádrové vrstvě - systémově obdobné vápenné jemnozrnné štuky 0-0,5mm (standard: tubag TKFP, Hasit 162) | m2 | 239.6328 |  | 0
13.10 | P11.1.10 | - fasádní nátěr barvami osvědčených výrobců vápenných barev lazurního charakteru | Technický standard vápenných nátěrů: Aqua - Porokalk | m2 | 299.541 |  | 0
14 | P11.2.1 | Omítané atiky - betonové - čelní strana |  | m2 | 244.803 | 0 | 0
|  | P11.2.1 |  |  | 0 | 0
|  | západní křídlo do I.nádvoří; (63,74+1,85+1,85) *(1,95) |  |  | 131.508 | 0
|  | severní výběžek; (21,17 +7,29 +13,43 +16,21) *(1,95) |  |  | 113.295 | 0
14.1 | P11.2.1.1 | - očištění parou – rozsah 100 % |  | m2 | 244.803 |  | 0
14.2 | P11.2.1.2 | - mechanické očištění – rozsah 40 – 60 % |  | m2 | 146.8818 |  | 0
14.3 | P11.2.1.3 | - chemické očištění – rozsah 100 % | chemické odstraňovače: např. Alkutex, Abbeizer, firma Remmers | m2 | 244.803 |  | 0
14.4 | P11.2.1.4 | - omytí teplou vodou – rozsah 100 % |  | m2 | 244.803 |  | 0
14.5 | P11.2.1.5 | - oprava atik - rozsah 20 % | vyspravení sanačními maltami pro beton | m2 | 122.4015 |  | 0
14.6 | P11.2.1.6 | - nová jádrová omítka - rozsah 60 % | Vápenné omítky jádrové - z přirozeného hydraulického vápna s kamenivem 0-8mm (technický standard: tubag NHL-P nwa , 8 mm), případně s hydraulickými přísadami (pucolán, trass) | m2 | 146.8818 |  | 0
14.7 | P11.2.1.7 | - štuková vrstva - rozsah 80 % | Štukové omítky na jádrové vrstvě - systémově obdobné vápenné jemnozrnné štuky 0-0,5mm (standard: tubag TKFP, Hasit 162) | m2 | 195.8424 |  | 0
14.8 | P11.2.1.8 | nový šedý nátěr na bázi silikátu |  | m2 | 244.803 |  | 0
15 | P11.2.2 | Omítané atiky - betonové - zadní strana |  | m2 | 169.479 | 0 | 0
|  | P11.2.2 |  |  | 0 | 0
|  | západní křídlo do I.nádvoří; (63,74+1,85+1,85) *(1,35) |  |  | 91.044 | 0
|  | severní výběžek; (21,17 +7,29 +13,43 +16,21) *(1,35) |  |  | 78.435 | 0
15.1 | P11.2.2.1 | - očištění parou – rozsah 100 % |  | m2 | 169.479 |  | 0
15.2 | P11.2.2.2 | - mechanické očištění – rozsah 40 – 60 % |  | m2 | 101.6874 |  | 0
15.3 | P11.2.2.3 | - chemické očištění – rozsah 100 % | chemické odstraňovače: např. Alkutex, Abbeizer, firma Remmers | m2 | 169.479 |  | 0
15.4 | P11.2.2.4 | - omytí teplou vodou – rozsah 100 % |  | m2 | 169.479 |  | 0
15.5 | P11.2.2.5 | - oprava atik - rozsah 20 % | vyspravení sanačními maltami pro beton | m2 | 84.7395 |  | 0
15.6 | P11.2.2.6 | - nová jádrová omítka - rozsah 60 % | Vápenné omítky jádrové - z přirozeného hydraulického vápna s kamenivem 0-8mm (technický standard: tubag NHL-P nwa , 8 mm), případně s hydraulickými přísadami (pucolán, trass) | m2 | 101.6874 |  | 0
15.7 | P11.2.2.7 | - štuková vrstva - rozsah 80 % | Štukové omítky na jádrové vrstvě - systémově obdobné vápenné jemnozrnné štuky 0-0,5mm (standard: tubag TKFP, Hasit 162) | m2 | 135.5832 |  | 0
15.8 | P11.2.2.8 | nový šedý nátěr na bázi silikátu |  | m2 | 169.479 |  | 0
16 | P12.1 | Omítka silně poškozená - sokl |  | m2 | 81.3246 | 0 | 0
|  | P12 |  |  | 0 | 0
|  | jižní výběžek; (3,48 +4,38+4,41+5,17)*1,33 +(17,70)*(1,33+1,57)/2 +(15,94)*(1,57+1,05)/2 |  |  | 69.7416 | 0
|  | = |  |  | 69.7416 | 0
|  | severní výběžek; (16,20)*(0,75+0,68)/2 |  |  | 11.583 | 0
|  | = |  |  | 11.583 | 0
16.1 | P12.1 | - nová jádrová omítka | Vápenné omítky jádrové - z přirozeného hydraulického vápna s kamenivem 0-8mm (technický standard: tubag NHL-P nwa, 8 mm), případně s hydraulickými přísadami (pucolán, trass | m2 | 81.3246 |  | 0
16.2 | P12.2 | - štuková vrstva | Štukové omítky na jádrové vrstvě - systémově obdobné vápenné jemnozrnné štuky 0-0,5mm (standard: tubag TKFP, Hasit 162) | m2 | 81.3246 |  | 0
16.3 | P12.3 | - fasádní nátěr barvami osvědčených výrobců vápenných barev lazurního charakteru | Technický standard vápenných nátěrů: Aqua - Porokalk | m2 | 81.3246 |  | 0
17 | P15 | Difusní spára | Provést v šířce cca 20mm; stávající spáru případně zmenšit na požadovanou šířku (povrch zdiva opatřen minerální stěrkou) | m | 69.92 |  | 0
|  | jižní výběžek; (3,39 +4,38+4,39+5,17+17,61 +15,85 +1,00) |  |  | 51.79 | 0
|  | severní výběžek; (2,00 +16,13) |  |  | 18.13 | 0
18 | P27 | Slepá okna |  | m2 | 13.3358 |  | 0
|  | jižní křídlo |  |  | 0 | 0
|  | O10; (1,25*1,85)*2 |  |  | 4.625 | 0
|  | O11; (1,22*2,38)*3 |  |  | 8.7108 | 0
18.1 | P27.1 | - nová jádrová omítka | Vápenné omítky jádrové - z přirozeného hydraulického vápna s kamenivem 0-8mm (technický standard: tubag NHL-P nwa, 8 mm), případně s hydraulickými přísadami (pucolán, trass | m2 | 13.3358 |  | 0
18.2 | P27.2 | - štuková vrstva | Štukové omítky na jádrové vrstvě - systémově obdobné vápenné jemnozrnné štuky 0-0,5mm (standard: tubag TKFP, Hasit 162) | m2 | 13.3358 |  | 0
18.3 | P27.3 | - fasádní nátěr barvami osvědčených výrobců vápenných barev lazurního charakteru | Technický standard vápenných nátěrů: Aqua - Porokalk | m2 | 13.3358 |  | 0
|  | 009.: Ostatní konstrukce a práce |  |  |  |  | 0
1 | 952901419 | Předkolaudační úklid stavby |  | kpl | 1 |  | 0
2 | 767122092 | Zpětná montáž střešních reflektorů slavnostního osvětlení po opravě střechy - pomocná konstrukce: nerez profil 50x30x3, délka 1100mm, 2 šrouby M8 / prostup kabelu střechou ošetřit těsněnou průchodkou |  | kus | 4 |  | 0
3 | 740981051 | Zapuštění funkčních kabelů pod omítku, kompletní provedení - úprava v souladu s rozhodnutím investora - P25a |  | m | 15 |  | 0
|  | et.1.1; 15,00 |  |  | 15
4 | 721001001 | Úprava odvodnění balkonu na jižní straně jižního čestného křídla - demontáž (vybourání) stávající vpusti DN50, výměna odp. potrubí cca 0,6m a nové napojení na svod / osazení nové vpusti DN75 (ref.Topwet), doplnění podkl. vrstev a hydroizolace v ploše cca 0,50 m2 - viz poznámka P22 - oprava kamenné dlažby řešena v K36 |  | kpl | 1 |  | 0
5 | 765101002 | Repase hromosvodu - uvolnění vedení na fasádách a střechách pro provedení oprav - zpětné upevnění, všechny neměděné prvky nahradit měděnými / krycí úhelníky každého svodu nahradit měděnou trubkou profil cca 18mm - kompletní provedení včetně nové revize hromosvodné sítě budovy a štítků označující čísla hromosvodů |  | kpl | 1 |  | 0
6 | 742118101 | Zpětná montáž kamer po ukončení prací - v souladu s instrukcemi investora. |  | kus | 2 |  | 0
7 | 981001011 | Provizorní zakrytí střechy před zatečením (při pracích na střechách) - v případě potřeby na samostatné konstrukci |  | m2 | 2177.8776 |  | 0
|  | střecha prejzy + 20% přesahy opravovaných částí; 1009,325 *1,20 |  |  | 1211.19
|  | střecha břidlice + 20% přesahy opravovaných částí; 805,573 *1,20 |  |  | 966.6876
|  | 0094: Lešení |  |  |  |  | 0
1 | 941121110 | Montáž lešení systémového |  | m2 | 4726.246 |  | 0
|  | jižní výběžek |  |  | 0
|  | (5,60+28,30)*21,00 +(4,40+5,20)*5,70 +(19,15 +14,60 +7,30 +21,70)*20,00 |  |  | 2021.62
|  | západní křídlo do I.nádvoří |  |  | 0
|  | (61,80+1,90*2)*20,00 |  |  | 1312
|  | severní výběžek |  |  | 0
|  | (20,70+7,30+14,85 +19,60)*20,00 |  |  | 1249
|  | lešení pro opravu komínů |  |  | 0
|  | (71,813)*2 |  |  | 143.626
2 | 941121210_1 | Nájem lešení systémového - za první a každý další měsíc použití |  | m2 | 18904.984 |  | 0
|  | předpoklad - 4 měsíce; 4726,246 *4 |  |  | 18904.984
3 | 941121810 | Demontáž lešení systémového |  | m2 | 4726.246 |  | 0
4 | 944511111 | Montáž ochranné sítě z textilie z umělých vláken |  | m2 | 4726.246 |  | 0
5 | 944511211_1 | Nájem ochranné sítě z textilie z umělých vláken - za první a každý další měsíc použití |  | m2 | 18904.984 |  | 0
6 | 944511811 | Demontáž ochranné sítě z textilie z umělých vláken |  | m2 | 4726.246 |  | 0
|  | 0096: Bourací práce |  |  |  |  | 0
1 | 968062375 | Vybourání dřevěných rámů oken zdvojených včetně křídel pl do 2 m2 |  | m2 | 12.535 |  | 0
|  | P23 - O5; (2,05*2,30 +1,70*2,30*2) |  |  | 12.535
2 | 973031151 | Vysekání výklenků ve zdivu cihelném na MV nebo MVC pl přes 0,25 m2 |  | m3 | 0.1855 |  | 0
|  | P23 - pro osazení parapetu K50 - O5; (2,00 +1,65*2)*0,35*0,10 |  |  | 0.1855
3 | 765111875 | Demontáž krytiny keramické hřebenů a nároží z prejzů sklonu do 30° s tvrdou maltou do suti |  | m | 146.5 |  | 0
|  | krytina prejzy |  |  | 0
|  | západní křídlo do I.nádvoří - (prům. sklon 45 st - 1,414) |  |  | 0
|  | hřeben; (54,90) |  |  | 54.9
|  | nároží; (9,80*2) |  |  | 19.6
|  | severní výběžek do i.nádvoří - (prům. sklon 42 st - 1,345) |  |  | 0
|  | hřeben; (32,60+4,30) |  |  | 36.9
|  | nároží; (10,70*3+3,00) |  |  | 35.1
4 | 765111845 | Demontáž krytiny keramické prejzové sklonu do 30° se zvětralou maltou do suti |  | m2 | 1009.3247 |  | 0
|  | rozebrání krytiny |  |  | 0
|  | západní křídlo do I.nádvoří - (prům. sklon 45 st - 1,414) |  |  | 0
|  | (420,60)*1,414 |  |  | 594.7284
|  | severní výběžek do i.nádvoří - (prům. sklon 42 st - 1,345) |  |  | 0
|  | (308,25) *1,345 |  |  | 414.5962
5 | 765111851 | Příplatek k demontáži krytiny keramické prejzové do suti za sklon přes 30° |  | m2 | 1009.3247 |  | 0
|  | rozebrání krytiny |  |  | 0
|  | západní křídlo do I.nádvoří - (prům. sklon 45 st - 1,414) |  |  | 0
|  | (420,60)*1,414 |  |  | 594.7284
|  | severní výběžek do i.nádvoří - (prům. sklon 42 st - 1,345) |  |  | 0
|  | (308,25) *1,345 |  |  | 414.5962
6 | 762342811 | Demontáž laťování střech z latí osové vzdálenosti do 0,22 m |  | m2 | 1009.3247 |  | 0
|  | rozebrání krytiny |  |  | 0 | 0
|  | západní křídlo do I.nádvoří - (prům. sklon 45 st - 1,414) |  |  | 0 | 0
|  | (420,60)*1,414 |  |  | 594.7284 | 0
|  | severní výběžek do i.nádvoří - (prům. sklon 42 st - 1,345) |  |  | 0 | 0
|  | (308,25) *1,345 |  |  | 414.5962 | 0
7 | 765161801 | Demontáž krytiny z přírodní břidlice do suti |  | m2 | 703.2731 |  | 0
|  | rozebrání krytiny |  |  | 0
|  | část západního křídla do I.nádvoří - jižní výběžek - (prům. sklon 40 st - 1,367) |  |  | 0
|  | (589,30)*1,367 |  |  | 805.5731
|  | odpočet oplechovaného okapu; -(4,50+9,30+18,00 +15,80 +13,10+7,40+21,40 +12,80) *1,00 |  |  | -102.3
8 | 765161821 | Příplatek k cenám demontáže břidličné krytiny za sklon přes 30° |  | m2 | 703.2731 |  | 0
|  | rozebrání krytiny |  |  | 0
|  | část západního křídla do I.nádvoří - jižní výběžek - (prům. sklon 40 st - 1,367) |  |  | 0
|  | (589,30)*1,367 |  |  | 805.5731
|  | odpočet oplechovaného okapu; -(4,50+9,30+18,00 +15,80 +13,10+7,40+21,40 +12,80) *1,00 |  |  | -102.3
9 | 712600831 | Odstranění povlakové krytiny střech přes 30° jednovrstvé |  | m2 | 805.5731 |  | 0
|  | rozebrání krytiny |  |  | 0
|  | část západního křídla do I.nádvoří - jižní výběžek - (prům. sklon 40 st - 1,367) |  |  | 0
|  | (589,30)*1,367 |  |  | 805.5731
10 | 762341811 | Demontáž bednění střech z prken |  | m2 | 805.5731 |  | 0
|  | rozebrání krytiny |  |  | 0
|  | část západního křídla do I.nádvoří - jižní výběžek - (prům. sklon 40 st - 1,367) |  |  | 0
|  | (589,30)*1,367 |  |  | 805.5731
11 | 974031159 | Uvolnění vnějších boků pozednic a zhlaví trámů - vysekání malty a zdiva ve styčné spáře v koruně římsy v šířce min.20mm (předpoklad cca 80%) |  | m | 82.48 |  | 0
|  | P34.1 - jižní křídlo |  |  | 0
|  | uvolnění pozednice; (1,00+4,50+9,30+18,00 +15,00 +12,40+7,40+21,80 +13,70) *0,80 |  |  | 82.48
12 | 974031169 | Uvolnění vnějších boků pozednic a zhlaví trámů - vysekání malty a zdiva ve styčné spáře v koruně římsy v šířce min.50mm (předpoklad cca 20%) |  | m | 20.62 |  | 0
|  | P34.1 - jižní křídlo |  |  | 0 | 0
|  | uvolnění pozednice; (1,00+4,50+9,30+18,00 +15,00 +12,40+7,40+21,80 +13,70) *0,20 |  |  | 20.62 | 0
13 | 762961001 | Mechanické očištění povrchu vodorovných prvků (zhlaví trámů, krátčat apod.) - od malty a betonu |  | m2 | 20.62 |  | 0
|  | P34.4 - jižní křídlo - předpoklad 20% |  |  | 0
|  | okolo pozednice; (1,00+4,50+9,30+18,00 +15,00 +12,40+7,40+21,80 +13,70) *1,00 *0,20 |  |  | 20.62
14 | 766101015 | Demontáž zbytků prkenných zaatikových lávek |  | m | 206.5 |  | 0
|  | lávky; (27,00+13,50+12,50+7,00+23,50 +65,00 +23,50+7,00+12,50+15,00) |  |  | 206.5
15 | 766432849 | Demontáž stávajících dřevěných vyrovnávacích schodišťových stupňů |  | m | 16.2 |  | 0
|  | I. nádvoří - stupně; (1,35*3)*4 |  |  | 16.2
16 | 766101001 | Demontáž dřevěných lavic podél soklů severního a jižního výběžku - fošny tloušťka 70mm, šířka cca 600mm |  | m | 13.2 |  | 0
|  | I. nádvoří - lavice; (2,45+1,70+2,45)*2 |  |  | 13.2
17 | 962025151 | Bourání pilířů kamenných - vybourání kamenných prvků laviček |  | m3 | 0.9072 |  | 0
|  | vybourání kamenných prvků laviček; (0,30*0,42*0,60)*12 |  |  | 0.9072 | 0
18 | 977151213 | Jádrové vrty dovrchní diamantovými korunkami do D 50 mm do stavebních materiálů - šikmé vrty pro držáky Z17 |  | m | 1.4 |  | 0
|  | Z17; 0,35*4 |  |  | 1.4
19 | 985111111 | Otlučení omítek stěn - poškozená štuková i jádrová vrstva - pro sanace |  | m2 | 1391.069 |  | 0
|  | P13 - pro sanace trhlin - délka x šířka 1,05m |  |  | 0
|  | etapa 1.1 - předpoklad; 60,00 *1,05 |  |  | 63
|  | etapa 1.1 - římsa - předpoklad; 50,00 *1,05 |  |  | 52.5
|  | P12 - 100% |  |  | 0
|  | jižní výběžek; (3,48 +4,38+4,41+5,17)*1,33 +(17,70)*(1,33+1,57)/2 +(15,94)*(1,57+1,05)/2 |  |  | 69.7416
|  | severní výběžek; (16,20)*(0,75+0,68)/2 |  |  | 11.583
0
|  | otlučení - 20% |  |  | 0
|  | P3; 2783,739 *0,20 |  |  | 556.7478
|  | P5.1; 216,72*2,25 *0,20 |  |  | 97.524
|  | P5.2; 209,07*1,30 *0,20 |  |  | 54.3582
|  | P5.3; 205,62*0,55 *0,20 |  |  | 22.6182
|  | P5.4; 215,014 *0,20 |  |  | 43.0028
|  | P6; 337,991 *0,20 |  |  | 67.5982
|  | otlučení - 50% |  |  | 0
|  | P11.2.1; 244,803 *0,50 |  |  | 122.4015
|  | otlučení - 60% |  |  | 0
|  | P11.1; 299,541 *0,60 |  |  | 179.7246
|  | otlučení - 70% |  |  | 0
|  | P9; 71,813 *0,70 |  |  | 50.2691
20 | 985111118 | Otlučení omítek stěn - poškozená štuková vrstva - pro sanace |  | m2 | 2789.3094 |  | 0
|  | otlučení (oškrábání) - 60% |  |  | 0
|  | P3; 2783,739 *0,60 |  |  | 1670.2434
|  | P5.1; 216,72*2,25 *0,60 |  |  | 292.572
|  | P5.2; 209,07*1,30 *0,60 |  |  | 163.0746
|  | P5.3; 205,62*0,55 *0,60 |  |  | 67.8546
|  | P5.4; 215,014 *0,60 |  |  | 129.0084
|  | P6; 337,991 *0,60 |  |  | 202.7946
|  | otlučení (oškrábání) - 50% |  |  | 0
|  | P11.2.1; 244,803 *0,50 |  |  | 122.4015
|  | otlučení (oškrábání) - 40% |  |  | 0
|  | P11.1; 299,541 *0,40 |  |  | 119.8164
|  | otlučení (oškrábání) - 30% |  |  | 0
|  | P9; 71,813 *0,30 |  |  | 21.5439
21 | 978015391 | Otlučení vnějších omítek MV nebo MVC průčelí v rozsahu do 100 % - odstranění odsolovacích omítek |  | m2 | 320.577 |  | 0
|  | viz odsolení zdiva; 320,577 |  |  | 320.577
22 | 997013117 | Vnitrostaveništní doprava suti a vybouraných hmot |  | t | 466.618 |  | 0
23 | 997013519 | Odvoz suti a vybouraných hmot na skládku s naložením a se složením - místo skládky určí zhotovitel |  | t | 466.618 |  | 0
24 | 997013800 | Poplatek za uložení stavebního odpadu na skládce (skládkovné) |  | t | 466.618 |  | 0
|  | 0098: Vyklízecí a přípravné práce, odstrojení |  |  |  |  | 0
1 | 981001010 | Ochrana třírozměrných prvků navazujících na fasády - geotextílií, PE fólií a obedněním z OSB desek na kostře z hranolů 100x100mm |  | m2 | 430.7 |  | 0
|  | jižní výběžek |  |  | 0
|  | lucerna; (1,00*4*5,00 +1,00*1,00) *2 |  |  | 42
|  | zábradlí terasy; (5,00*3)*(1,00+0,30+1,00) |  |  | 34.5
|  | mřížová (kamenná) brána; (4,00*2+2,50*2)*7,20 +(4,00*2,50) |  |  | 103.6
|  | západní křídlo |  |  | 0
|  | stožáry s podstavci; (3,00*4+1,00*4)/2 *10,00 *2 |  |  | 160
|  | severní výběžek |  |  | 0
|  | mřížová (kamenná) brána; (4,00*2+2,50*2)*6,20 +(4,00*2,50) |  |  | 90.6
2 | 631001012 | Ochrana stávajících kamenných dlažeb, geotextílie + OSB desky, přemístitelná - zřízení a odstranění |  | m2 | 872.235 |  | 0
|  | jižní výběžek; (4,58 +27,55 +4,50*2 +15,85+3,50*2 +13,43 +7,60 +21,70) *3,50 |  |  | 373.485
|  | terasa u jižního výběžku; (42,00) |  |  | 42
|  | západní křídlo do I.nádvoří; (62,03+1,85+1,85) *3,50 |  |  | 230.055
|  | severní výběžek; (20,92 +7,29 +13,43 +16,13+3,50*2) *3,50 |  |  | 226.695
3 | 621001011 | Ochrana stávající restaurované Matyášovy brány proti znečištění a poškození - obalení geotextílií a fólií, zřízení a odstranění |  | m2 | 232 |  | 0
|  | západní křídlo do I.nádvoří |  |  | 0
|  | ochrana Matyášovy brány; (12,50+1,00*2)*16,00 |  |  | 232
4 | 766101002 | Ochrana oken, náhrada provizorními křídly (výplněmi) - plocha do cca 2,5 m2, pevná / (např. z OSB desek krytých PE folií) |  | kus | 83 |  | 0
|  | do cca 2,5 m2 |  |  | 0
|  | O12; 41-11 |  |  | 30
|  | O13; 41-11 |  |  | 30
|  | O15; 31-8 |  |  | 23
5 | 766101012 | Ochrana oken, náhrada provizorními křídly (výplněmi) - plocha do cca 2,5 m2, otevíravá (předpoklad 1/4) / (např. z OSB desek krytých PE folií) |  | kus | 30 |  | 0
|  | do cca 2,5 m2 |  |  | 0
|  | O12; 11 |  |  | 11
|  | O13; 11 |  |  | 11
|  | O15; 8 |  |  | 8
6 | 766101003 | Ochrana oken, náhrada provizorními křídly (výplněmi) - plocha do cca 5,0 m2, pevná / (např. z OSB desek krytých PE folií) |  | kus | 30 |  | 0
|  | do cca 5,0 m2 |  |  | 0
|  | O14; 41-11 |  |  | 30
7 | 766101013 | Ochrana oken, náhrada provizorními křídly (výplněmi) - plocha do cca 5,0 m2, otevíravá (předpoklad 1/4) / (např. z OSB desek krytých PE folií) |  | kus | 11 |  | 0
|  | do cca 5,0 m2 |  |  | 0 | 0
|  | O14; 11 |  |  | 11 | 0
8 | 621101001 | Ochrana nechráněných prvků fasády - tj. klempířských, zámečnických výrobků a zejména kamenných plastických článků / např. obalení geotextílií a fólií, zřízení a odstranění |  | m2 | 350 |  | 0
|  | předpoklad; 350,00 |  |  | 350
9 | 610001011 | Ochrana interieru před prachem při výměně oken - závěsy folií a geotextilií na laťové konstrukci, oddělující prostor při oknech od interiéru / zřízení a odstranění |  | m2 | 48.26 |  | 0
|  | jižní křídlo - veranda |  |  | 0
|  | (1,00+2,50+1,00)*3,80 |  |  | 17.1
|  | (1,00+2,10+1,00)*3,80 *2 |  |  | 31.16
10 | 764300985 | Vyčištění všech stávajících podokapních žlabů od naplavenin |  | m | 213 |  | 0
|  | viz KL6; 213,00 |  |  | 213
11 | 764001001 | Provizorní náhrada stávajících svodů flexibilními troubami - průměr dle stávajících svodů, délka cca 20,00 m / montáž a demontáž |  | kus | 5 |  | 0
|  | viz KL31; 5 |  |  | 5
12 | 764001002 | Lapače pod dešťovými svody - repase: revize, čištění, případně náhrada |  | kus | 1 |  | 0
13 | 767121091 | Demontáž střešních reflektorů slavnostního osvětlení - deponování dle instrukcí investora |  | kus | 4 |  | 0
14 | 740981001 | Demontáž na fasádě uložené nefunkční kabeláže - úprava v souladu s rozhodnutím investora - P25b |  | m | 15 |  | 0
|  | et.1.1; 15,00 |  |  | 15
15 | 952905299 | Odstranění nefunkčních technických elementů (izolátory, háky, víčka, zvonky, krabice - zbytky nefunkčních elektroinstalací, zbytky kabelů, krabic a koncových prvků) - postupovat v součinnosti s restaurátory |  | kpl | 1 |  | 0
16 | 742981011 | Demontáž kamer - deponování na místě určeném investorem |  | kus | 2 |  | 0
|  | 7621: Krovy tesařské |  |  |  |  | 0
1 | 762333986 | Odstranění (odsekání) hnilobou napadených částí dřevěných profilů - včetně napadených horních ploch krokví (zjištění po odkrytí bednění) / (předpoklad cca 50% krokví) - P34.2 |  | m | 402.7865 |  | 0
|  | dřevěný krov - přepočet - cca 1mb/1m2 |  |  | 0
|  | část západního křídla do I.nádvoří - jižní výběžek - (prům. sklon 40 st - 1,367) |  |  | 0
|  | (589,30)*1,367 *0,50 |  |  | 402.7865
2 | 762332957 | Doplnění části střešní vazby z hranolů průřezové plochy do 90 cm2 včetně materiálu - případné příložky horních ploch krokví / (předpoklad cca 20% krokví) - P34.3 |  | m | 161.1146 |  | 0
|  | dřevěný krov - přepočet - cca 1mb/1m2 |  |  | 0 | 0
|  | část západního křídla do I.nádvoří - jižní výběžek - (prům. sklon 40 st - 1,367) |  |  | 0 | 0
|  | (589,30)*1,367 *0,20 |  |  | 161.1146 | 0
3 | 762331941 | Vyřezání části střešní vazby průřezové plochy řeziva do 450 cm2 délky do 3 m - P34.3 |  | m | 150 |  | 0
|  | jižní křídlo |  |  | 0
|  | krokev 160x185mm; 30,00 |  |  | 30
|  | námětek 135x150mm; 25,00 |  |  | 25
|  | vazné trámy 290x300mm; 25,00 |  |  | 25
|  | krátče 280x310mm; 15,00 |  |  | 15
|  | výměna 260x290mm; 10,00 |  |  | 10
|  | pozednice 210x130mm; 45,00 |  |  | 45
|  | = |  |  | 150
4 | 762332924 | Doplnění části střešní vazby z hranolů průřezové plochy do 450 cm2 včetně materiálu - spoje řešeny lepeným a kolíkovaným plátováním - P34.3 |  | m | 150 |  | 0
|  | jižní křídlo |  |  | 0
|  | krokev 160x185mm; 30,00 |  |  | 30
|  | námětek 135x150mm; 25,00 |  |  | 25
|  | vazné trámy 290x300mm; 25,00 |  |  | 25
|  | krátče 280x310mm; 15,00 |  |  | 15
|  | výměna 260x290mm; 10,00 |  |  | 10
|  | pozednice 210x130mm; 45,00 |  |  | 45
|  | = |  |  | 150
5 | 762341210 | Montáž bednění střech rovných a šikmých sklonu do 60° z hrubých prken na sraz |  | m2 | 805.5731 |  | 0
|  | část západního křídla do I.nádvoří - jižní výběžek - (prům. sklon 40 st - 1,367) |  |  | 0
|  | (589,30)*1,367 |  |  | 805.5731
6 | 60511145 | Řezivo stavební prkna omítaná tloušťky 25 mm šířky přes 7 cm délky 3 a 5 m - smrk tř. S10, vysušené 12,5-13,5% |  | m3 | 22.556 |  | 0
|  | viz montáž bednění; 805,573 *0,025*1,12 |  |  | 22.556
7 | 762342319 | Montáž laťování na střechách složitých sklonu do 60° osové vzdálenosti přes 600 mm - kontralatě |  | m2 | 1009.3247 |  | 0
|  | krytina prejzy |  |  | 0
|  | západní křídlo do I.nádvoří - (prům. sklon 45 st - 1,414) |  |  | 0
|  | (420,60)*1,414 |  |  | 594.7284
|  | severní výběžek do i.nádvoří - (prům. sklon 42 st - 1,345) |  |  | 0
|  | (308,25) *1,345 |  |  | 414.5962
8 | 762342314 | Montáž laťování na střechách složitých sklonu do 60° osové vzdálenosti do 360 mm - laťování pod krytinu |  | m2 | 1009.3247 |  | 0
|  | rozebrání krytiny |  |  | 0 | 0
|  | západní křídlo do I.nádvoří - (prům. sklon 45 st - 1,414) |  |  | 0 | 0
|  | (420,60)*1,414 |  |  | 594.7284 | 0
|  | severní výběžek do i.nádvoří - (prům. sklon 42 st - 1,345) |  |  | 0 | 0
|  | (308,25) *1,345 |  |  | 414.5962 | 0
9 | 60514112 | Řezivo jehličnaté,střešní latě surové dl 4 - 5 m |  | m3 | 12.1119 |  | 0
|  | kontralatě 60x40; (1009,325) *1,4 *0,06*0,04 |  |  | 3.3913
|  | latě pod krytinu 60x40; (1009,325) *3,6 *0,06*0,04 |  |  | 8.7206
10 | 762395000 | Spojovací prostředky pro montáž krovu, bednění, laťování, světlíky, klíny |  | m3 | 39.8783 |  | 0
|  | příložky horních ploch krokví; 161,115 *0,16*0,03 |  |  | 0.77335
|  | opravy krovu |  |  | 0
|  | jižní křídlo |  |  | 0
|  | krokev 160x185mm; 30,00 *0,16*0,185 |  |  | 0.888
|  | námětek 135x150mm; 25,00 *0,135*0,15 |  |  | 0.50625
|  | vazné trámy 290x300mm; 25,00 *0,29*0,30 |  |  | 2.175
|  | krátče 280x310mm; 15,00 *0,28*0,31 |  |  | 1.302
|  | výměna 260x290mm; 10,00 *0,26*0,29 |  |  | 0.754
|  | pozednice 210x130mm; 45,00 *0,21*0,13 |  |  | 1.2285
|  | = |  |  | 7.6271
0
|  | bednění; 805,573 *0,025 |  |  | 20.1393
0
|  | kontralatě 60x40; (1009,325) *1,4 *0,06*0,04 |  |  | 3.3913
|  | latě pod krytinu 60x40; (1009,325) *3,6 *0,06*0,04 |  |  | 8.7206
|  | 765.: Krytiny tvrdé |  |  |  |  | 0
1 | 712691687 | Provedení povlakové krytiny střech přes 30° přibití AIP nebo NAIP hřebíky |  | m2 | 805.5731 |  | 0
|  | střecha |  |  | 0
|  | část západního křídla do I.nádvoří - jižní výběžek - (prům. sklon 40 st - 1,367) |  |  | 0
|  | (589,30)*1,367 |  |  | 805.5731
2 | 62822006 | Pás asfaltový typu R (s nenasákavou vložkou) - dodávka |  | m2 | 805.573 |  | 0
3 | 765161489 | Montáž krytiny z břidlice tl. 8-10 mm do 30°jednoduché krytí z pravoúhlých formátů do 25ks/m2 - včetně vyskládání hřebene, nároží a okapní hrany / kotevní prvky z nekorodujích materiálů (měď) |  | m2 | 703.2731 |  | 0
|  | střecha |  |  | 0 | 0
|  | část západního křídla do I.nádvoří - jižní výběžek - (prům. sklon 40 st - 1,367) |  |  | 0 | 0
|  | (589,30)*1,367 |  |  | 805.5731 | 0
|  | odpočet oplechovaného okapu; -(4,50+9,30+18,00 +15,80 +13,10+7,40+21,40 +12,80) *1,00 |  |  | -102.3 | 0
4 | 765161393 | Příplatek k cenám krytiny z přírodní břidlice na bednění za sklon přes 30° |  | m2 | 703.273 |  | 0
5 | 76551001 | Střešní krytina z břidlicových šablon tmavošedé až černé barvy - rozměr dle původních (formát cca 300x300mm, tloušťka 8-10 mm) / technické parametry viz TZ bod 5.7 - technický standard by mohla být břidlice typ Del Carmen (Španělsko) |  | m2 | 738.437 |  | 0
|  | střecha; 703,273*1,05 |  |  | 738.437
6 | 765114066 | Krytina keramická prejzová malý prejz engobovaný sklonu do 30° do malty - (standard:Tondach malý formát, povrch „Engoba“ F, do malty k tomu určené) |  | m2 | 1009.3247 |  | 0
|  | krytina prejzy |  |  | 0
|  | západní křídlo do I.nádvoří - (prům. sklon 45 st - 1,414) |  |  | 0
|  | (420,60)*1,414 |  |  | 594.7284
|  | severní výběžek do i.nádvoří - (prům. sklon 42 st - 1,345) |  |  | 0
|  | (308,25) *1,345 |  |  | 414.5962
7 | 765113912 | Příplatek ke krytině keramické za sklon přes 40° do 50° |  | m2 | 1009.325 |  | 0
8 | 765114356 | Krytina keramická prejzová hřeben z velkých prejzů engobovaných do malty - (standard:Tondach velký formát, povrch „Engoba“ F, do malty k tomu určené) |  | m | 91.8 |  | 0
|  | krytina prejzy |  |  | 0
|  | západní křídlo do I.nádvoří - (prům. sklon 45 st - 1,414) |  |  | 0
|  | hřeben; (54,90) |  |  | 54.9
|  | severní výběžek do i.nádvoří - (prům. sklon 42 st - 1,345) |  |  | 0
|  | hřeben; (32,60+4,30) |  |  | 36.9
9 | 765114266 | Krytina keramická prejzová nárožní hrana dvojitá z malých prejzů engobovaných do malty - (standard:Tondach malý formát, povrch „Engoba“ F, do malty k tomu určené) |  | m | 54.7 |  | 0
|  | krytina prejzy |  |  | 0
|  | západní křídlo do I.nádvoří - (prům. sklon 45 st - 1,414) |  |  | 0
|  | nároží; (9,80*2) |  |  | 19.6
|  | severní výběžek do i.nádvoří - (prům. sklon 42 st - 1,345) |  |  | 0
|  | hřeben; (10,70*3+3,00) |  |  | 35.1
|  | 7837: Nátěry tesařských konstrukcí |  |  |  |  | 0
1 | 783783329 | Odborná chemická sanace dřeva pozednice, všech zhlaví vazných trámů, krátčat, krokví, námětků - a tesařských spojů v okolí koruny zdiva (do cca 1m) - stávajících prvků krovu / 2 vrstvy v etanolu ředitelným fungicidním a insekticidním přípravkem (tech.standard: Bochemit forte) - včetně očištění silonovými kartáči, P34.5, provedení dle TZ bod 5.6 |  | m2 | 625.0646 |  | 0
|  | ošetření stávajících prvků krovu |  |  | 0
|  | horní plochy krokví; 805,573 *0,20 |  |  | 161.1146
|  | koruna zdi, pozednice a prvky v okolí pozednice - r.š.pro přepočet - 4,50 |  |  | 0
|  | jižní křídlo |  |  | 0
|  | viz. uvolnění pozednice; (1,00+4,50+9,30+18,00 +15,00 +12,40+7,40+21,80 +13,70) *4,50 |  |  | 463.95
2 | 783783311 | Nátěry tesařských kcí proti dřevokazným houbám, hmyzu a plísním preventivní dvojnásobné v interiéru - nově vkládané prvky / v etanolu ředitelným fungicidním a insekticidním přípravkem (tech.standard: Bochemit forte) |  | m2 | 2805.4447 |  | 0
|  | příložky horních ploch krokví; 161,115 *0,38 |  |  | 61.2237 | 0
|  | opravy krovu |  |  | 0 | 0
|  | jižní křídlo |  |  | 0 | 0
|  | krokev 160x185mm; 30,00 *0,69 |  |  | 20.7 | 0
|  | námětek 135x150mm; 25,00 *0,57 |  |  | 14.25 | 0
|  | vazné trámy 290x300mm; 25,00 *1,18 |  |  | 29.5 | 0
|  | krátče 280x310mm; 15,00 *1,18 |  |  | 17.7 | 0
|  | výměna 260x290mm; 10,00 *1,10 |  |  | 11 | 0
|  | pozednice 210x130mm; 45,00 *0,68 |  |  | 30.6 | 0
|  | = |  |  | 184.9737 | 0
|  | bednění; 805,573 *2 |  |  | 1611.146 | 0
[5 empty] | 0 | 0
|  | kontralatě 60x40; (1009,325) *1,4 *0,20 |  |  | 282.611 | 0
|  | latě pod krytinu 60x40; (1009,325) *3,6 *0,20 |  |  | 726.714 | 0
3 | 783783030 | Chemické ošetření zdiva biocidem např. Bochemit QB rozpuštěným v nevodném nosiči např. etanolu - a následně aplikace sypkých biocidů např. boronit, tetraboritan sodný, kyselina boritá, atp. / na kritická místa do spár mezi zdivem a dřevem |  | m2 | 30.775 |  | 0
|  | podél pozednice |  |  | 0
|  | jižní křídlo |  |  | 0
|  | viz. uvolnění pozednice; (1,00+4,50+9,30+18,00 +15,00 +12,40+7,40+21,80 +13,70) *0,25 |  |  | 25.775
|  | ostatní části - předpoklad; 5,00 |  |  | 5
|  | 784.: Malby |  |  |  |  | 0
1 | 784331001 | Dvojnásobné bílé protiplísňové malby v místnostech výšky do 3,80 m |  | m2 | 50.92 |  | 0
|  | P23 - O5 - vnitřní stěny s okny; (4,20+4,20+5,00)*3,80 |  |  | 50.92
|  | 764: Konstrukce klempířské |  |  |  |  | 0
Podrobnosti viz tabulka klempířských prvků
|  | 764.1: Klempířské prvky repasované - STŘECHY |  |  |  |  | 0
1. | KL1 | Stávající oplechovaní střešních vikýřů - repase Materiál: měděný plech výměra 1 ks vikýře = 5 m2 | Navazuje na střechu s krytinou břidlice | m2 | 40 | 0 | 0
1.1 | KL1.1 | - opatrná dílčí demontáž včetně uvolnění bednění krytiny |  | m2 | 40 |  | 0
1.2 | KL1.2 | - vyrovnání plechů, revize letovaných spojů, materiálu a kotvení - předpoklad 7 kus |  | m2 | 35 |  | 0
1.3 | KL1.3 | - oprava plechů, čištění - předpoklad 7 kusů |  | m2 | 35 |  | 0
1.4 | KL1.4 | - zpětná montáž vč. nastavení šířky stávajícího lemování vikýře viz. Klempířské prvky nové, položka KL 13 - předpoklad 7 kusů |  | m2 | 35 |  | 0
1.5 | KL1.5 | - nové oplechování vč. nastavení šířky stávajícího lemování vikýře viz. Klempířské prvky nové, položka KL 13 - předpoklad 1 kus |  | m2 | 5 |  | 0
1.6 | KL1.6 | - patinace nového oplechování - předpoklad 1 kus |  | m2 | 5 |  | 0
2. | KL4 | Oplechování pod atikou - repase materiál: měděný plech r.š.: 1000 mm | Střechy s krytinou břidlice | m2 | 95 | 0 | 0
2.1 | KL4.1 | - opatrná dílčí demontáž |  | m2 | 95 |  | 0
2.2 | KL4.2 | - revize materiálu, letovaných spojů a kotvení |  | m2 | 66.5 |  | 0
2.3 | KL4.3 | - oprava oplechování, čištění - cca 70 % |  | m2 | 66.5 |  | 0
2.4 | KL4.4 | - zpětná montáž - cca 70 % |  | m2 | 66.5 |  | 0
2.5 | KL4.5 | - náhrada Cu plechem - cca 30% |  | m2 | 28.5 |  | 0
2.6 | KL4.6 | - patinace |  | m2 | 28.5 |  | 0
2.7 | KL4.7 | - doplnění dilatačních lišt - 100% |  | m2 | 95 |  | 0
3. | KL5 | Stávající střešní oplechované poklopy - repase včetně lemování materiál: měděný plech rozměr 720x720 mm |  | kus | 3 | 0 | 0
3.1 | KL5.1 | - opatrná dílčí demontáž |  | kus | 3 |  | 0
3.2 | KL5.2 | - revize materiálu, letovaných spojů a kotvení |  | kus | 3 |  | 0
3.3 | KL5.3 | - oprava oplechování, čištění - cca 90 % |  | kus | 3 |  | 0
3.4 | KL5.4 | - zpětná montáž - cca 90 % |  | kus | 3 |  | 0
3.5 | KL5.5 | - náhrada Cu plechem - cca 10% |  | kus | 0 |  | 0
3.6 | KL5.6 | - patinace |  | kus | 0 |  | 0
4. | KL6 | Stávající podokapní žlab půlkruhový - repase Materiál: měděný plech průměr 200 mm, rš. 400 mm |  | m2 | 85.2 | 0 | 0
4.1 | KL6.1 | - opatrná dílčí demontáž |  | m2 | 85.2 |  | 0
4.2 | KL6.2 | - revize materiálu, letovaných spojů a kotvení |  | m2 | 85.2 |  | 0
4.3 | KL6.3 | - oprava oplechování, čištění - cca 90 % |  | m2 | 76.68 |  | 0
4.4 | KL6.4 | - zpětná montáž - cca 90 % |  | m2 | 76.68 |  | 0
4.5 | KL6.5 | - náhrada Cu plechem - cca 10% |  | m2 | 8.52 |  | 0
4.6 | KL6.6 | - patinace |  | m2 | 8.52 |  | 0
4.7 | KL6.7 | - dilatace na rozvodích |  | soub | 1 |  | 0
4.8 | KL6.8 | - separace od háků olověným plechem! |  | m2 | 85.2 |  | 0
5. | KL7 | Stávající vrchní oplechování atiky - repase Materiál: měděný plech max. rozvinutá šířka: 1100 mm |  | m2 | 234.3 | 0 | 0
5.1 | KL7.1 | - opatrná dílčí demontáž |  | m2 | 234.3 |  | 0
5.2 | KL7.2 | - revize materiálu, letovaných spojů a kotvení |  | m2 | 164.01 |  | 0
5.3 | KL7.3 | - oprava oplechování, čištění - cca 70 % |  | m2 | 164.01 |  | 0
5.4 | KL7.4 | - zpětná montáž - cca 70 % |  | m2 | 164.01 |  | 0
5.5 | KL7.5 | - náhrada Cu plechem - cca 30% |  | m2 | 70.29 |  | 0
5.6 | KL7.6 | - patinace |  | m2 | 70.29 |  | 0
5.7 | KL7.7 | - doplnění dilatačních lišt - 100% |  | m2 | 234.3 |  | 0
6. | KL8.1 | Oplechování komínové hlavy - repase Materiál: měděný plech |  | m2 | 2.3 | 0 | 0
6.1 | KL8.1.1 | - opatrná dílčí demontáž |  | m2 | 2.3 |  | 0
6.2 | KL8.1.2 | - revize materiálu, letovaných spojů a kotvení |  | m2 | 2.3 |  | 0
6.3 | KL8.1.3 | - oprava oplechování, čištění - cca 20 % |  | m2 | 0.46 |  | 0
7. | KL8.2 | Oplechování komínové hlavy - repase Materiál: měděný plech |  | m2 | 1.9 | 0 | 0
7.1 | KL8.2.1 | - opatrná dílčí demontáž |  | m2 | 1.9 |  | 0
7.2 | KL8.2.2 | - revize materiálu, letovaných spojů a kotvení |  | m2 | 1.9 |  | 0
7.3 | KL8.2.3 | - oprava oplechování, čištění - cca 20 % |  | m2 | 0.38 |  | 0
8. | KL8.3 | Oplechování komínové hlavy - repase Materiál: měděný plech |  | m2 | 0.9 | 0 | 0
8.1 | KL8.3.1 | - opatrná dílčí demontáž |  | m2 | 0.9 |  | 0
8.2 | KL8.3.2 | - revize materiálu, letovaných spojů a kotvení |  | m2 | 0.9 |  | 0
8.3 | KL8.3.3 | - oprava oplechování, čištění - cca 20 % |  | m2 | 0.18 |  | 0
9. | KL8.4 | Oplechování komínové hlavy - repase Materiál: měděný plech |  | m2 | 3.4 | 0 | 0
9.1 | KL8.4.1 | - opatrná dílčí demontáž |  | m2 | 3.4 |  | 0
9.2 | KL8.4.2 | - revize materiálu, letovaných spojů a kotvení |  | m2 | 3.4 |  | 0
9.3 | KL8.4.3 | - oprava oplechování, čištění - cca 20 % |  | m2 | 0.68 |  | 0
10. | KL8.5 | Oplechování komínové hlavy - repase Materiál: měděný plech |  | m2 | 1.2 | 0 | 0
10.1 | KL8.5.1 | - opatrná dílčí demontáž |  | m2 | 1.2 |  | 0
10.2 | KL8.5.2 | - revize materiálu, letovaných spojů a kotvení |  | m2 | 1.2 |  | 0
10.3 | KL8.5.3 | - oprava oplechování, čištění - cca 20 % |  | m2 | 0.24 |  | 0
11. | KL8.6 | Oplechování komínové hlavy - repase Materiál: měděný plech |  | m2 | 1.1 | 0 | 0
11.1 | KL8.6.1 | - opatrná dílčí demontáž |  | m2 | 1.1 |  | 0
11.2 | KL8.6.2 | - revize materiálu, letovaných spojů a kotvení |  | m2 | 1.1 |  | 0
11.3 | KL8.6.3 | - oprava oplechování, čištění - cca 20 % |  | m2 | 0.22 |  | 0
12. | KL8.7 | Oplechování komínové hlavy - repase Materiál: měděný plech |  | m2 | 1.8 | 0 | 0
12.1 | KL8.7.1 | - opatrná dílčí demontáž |  | m2 | 1.8 |  | 0
12.2 | KL8.7.2 | - revize materiálu, letovaných spojů a kotvení |  | m2 | 1.8 |  | 0
12.3 | KL8.1.3 | - oprava oplechování, čištění - cca 20 % |  | m2 | 0.36 |  | 0
13. | KL8.8 | Oplechování komínové hlavy - repase Materiál: měděný plech |  | m2 | 0.4 | 0 | 0
13.1 | KL8.8.1 | - opatrná dílčí demontáž |  | m2 | 0.4 |  | 0
13.2 | KL8.8.2 | - revize materiálu, letovaných spojů a kotvení |  | m2 | 0.4 |  | 0
13.3 | KL8.8.3 | - oprava oplechování, čištění - cca 20 % |  | m2 | 0.08 |  | 0
14. | KL8.9 | Oplechování komínové hlavy - repase Materiál: měděný plech |  | m2 | 1.8 | 0 | 0
14.1 | KL8.9.1 | - opatrná dílčí demontáž |  | m2 | 1.8 |  | 0
14.2 | KL8.9.2 | - revize materiálu, letovaných spojů a kotvení |  | m2 | 1.8 |  | 0
14.3 | KL8.9.3 | - oprava oplechování, čištění - cca 20 % |  | m2 | 0.36 |  | 0
15. | KL8.10 | Oplechování komínové hlavy - repase Materiál: měděný plech |  | m2 | 0.9 | 0 | 0
15.1 | KL8.10.1 | - opatrná dílčí demontáž |  | m2 | 0.9 |  | 0
15.2 | KL8.10.2 | - revize materiálu, letovaných spojů a kotvení |  | m2 | 0.9 |  | 0
15.3 | KL8.10.3 | - oprava oplechování, čištění - cca 20 % |  | m2 | 0.18 |  | 0
17. | KL18 | Žlabové kotlíky - repase materiál: měděný plech průměr hrdla kotlíku d= 170 mm |  | kus | 5 | 0 | 0
17.1 | KL18.1 | - opatrná demontáž |  | kus | 5 |  | 0
17.2 | KL18.2 | - revize materiálu, letovaných spojů a kotvení |  | kus | 5 |  | 0
17.3 | KL18.3 | - oprava kotlíků, čištění |  | kus | 5 |  | 0
17.4 | KL18.4 | - zpětná montáž |  | kus | 5 |  | 0
17.5 | KL18.5 | - doplnění košíků z měděného drátu |  | kus | 5 |  | 0
18. | KL22 | Stávající oplechování otvorů v atice - repase materiál: měděný plech rozvinutá šířka: 400 mm délka: 450 mm | Střechy s krytinou břidlice | kus | 151 | 0 | 0
18.1 | KL22.1 | - opatrná demontáž |  | kus | 151 |  | 0
18.2 | KL22.2 | - revize stavu plechů, letovaných spojů a kotvení |  | kus | 151 |  | 0
18.3 | KL22.3 | - oprava oplechování, vyrovnání pokřivených plechů, čištění - cca 10 % |  | kus | 15 |  | 0
18.4 | KL22.4 | - zpětná montáž - cca 10 % |  | kus | 15 |  | 0
18.5 | KL22.5 | - náhrada Cu plechem - cca 90% |  | kus | 136 |  | 0
18.6 | KL22.6 | - patinace |  | kus | 136 |  | 0
18.7 | KL22.7 | - doplnění dilatačních lišt - 100% |  | kus | 151 |  | 0
|  | 764.2: Klempířské prvky nové - STŘECHY |  |  |  |  | 0
21. | KL2 | Nové nástřešní půlkruhové žlaby včetně nerez háků materiál: měděný plech polotvrdý D 200 rozvinutá šířka: 750 mm |  | m2 | 67.5 | 0 | 0
21.1 | KL2.1 | - demontáž původního žlabu vč dílčích odtokových trubek do zaatikového žlabu prof. 150 mm (cca 1 mb 1x) |  | m2 | 67.5 |  | 0
21.2 | KL2.2 | - nový žlab D 200, rš 750 mm |  | m2 | 67.5 |  | 0
21.3 | KL2.3 | - háky nerezové |  | kus | 75 |  | 0
22. | KL3 | Vyplechování zaatikových žlabů (krytina břidlice), materiál: měděný plechpolotvrdý, nepatinovaný, tloušťka 0,6 mm, provedení dle ČSN - podtažený pod krytinu, vytažený na rub atiky (s dilat. lištou ), resp. plechující dno prostupu atikou a napojený na oplechování nad římsou - včetně dilatačních lišt - max. rozvinutá šířka: 2000+500+150 mm | navazuje na břidlicovou krytinu | m2 | 278.25 |  | 0
23. | KL9.a | Nové nástřešní odvětrávací hlavice, tvarovky - s objímkou k nasazení na potrubí prof. cca 120mm - s vnějším otvorem plochy dtto potrubí krytým sítkou proti hmyzu, - s lemováním podtaženým pod krytinu . materiál: měděný plech polotvrdý patinovaný, síť měděný drát. - v břidlicové krytině - rozměr: 500x500 x 150 mm | náhrada stávajících nástřešních odvětrávacích hlavic | kus | 5 |  | 0
25. | KL10.1 | Lemování komínů materiál: měděný plechpolotvrdý, patinovaný, tloušťka 0,6 mm, provedení dle ČSN - rš lemů: 330mm (boky a dolní díl), 500mm (zadní díl) půdorys komínu 1100x2500 mm | navazuje na břidlicovou krytinu | kus | 6 |  | 0
26. | KL10.2 | Lemování komínů materiál: měděný plechpolotvrdý, patinovaný, tloušťka 0,6 mm, provedení dle ČSN - rš lemů: 330mm (boky a dolní díl), 500mm (zadní díl) půdorys komínu 1100x2650 mm | navazuje na břidlicovou krytinu | kus | 1 |  | 0
27. | KL10.3 | Lemování komínů materiál: měděný plechpolotvrdý, patinovaný, tloušťka 0,6 mm, provedení dle ČSN - rš lemů: 330mm (boky a dolní díl), 500mm (zadní díl) půdorys komínu 750x1350 mm | navazuje na břidlicovou krytinu | kus | 1 |  | 0
28. | KL10.4 | Lemování komínů materiál: měděný plechpolotvrdý, patinovaný, tloušťka 0,6 mm, provedení dle ČSN - rš lemů: 330mm (boky a dolní díl), 500mm (zadní díl) půdorys komínu 2350x3400 mm | navazuje na břidlicovou krytinu | kus | 1 |  | 0
29. | KL10.5 | Lemování komínů materiál: měděný plechpolotvrdý, patinovaný, tloušťka 0,6 mm, provedení dle ČSN - rš lemů: 330mm (boky a dolní díl), 500mm (zadní díl) půdorys komínu 600x600 mm | navazuje na břidlicovou krytinu | kus | 1 |  | 0
30. | KL10.6 | Lemování komínů materiál: měděný plechpolotvrdý, patinovaný, tloušťka 0,6 mm, provedení dle ČSN - rš lemů: 330mm (boky a dolní díl), 500mm (zadní díl) půdorys komínu 500x2500 mm | navazuje na břidlicovou krytinu | kus | 1 |  | 0
36. | KL11 | Plechování úžlabí materiál: měděný plech polotvrdý, patinovaný,tloušťka 0,6 mm provedení dle ČSN r.š. 1000 mm |  | m2 | 5 |  | 0
37. | KL12 | Oplechování střešního nároží materiál: měděný plech polotvrdý, patinovaný,tloušťka 0,6 mm provedení dle ČSN r.š. 330 mm | střecha s břidlicovou krytinou | m2 | 33 |  | 0
38. | KL13 | Nové lemování střešních vikýřů (střecha s břidlicovou krytinou materiál: měděný plech polotvrdý patinovaný,tloušťka 0,6 mm materiál: měděný plech polotvrdý patinovaný,tloušťka 0,6 mm doplnění stávajícího oplechování, lemování střešních vikýřů (viz. Klempířské prvky repasované, položka KL1) r.š. cca 330 délka celkem 4 m /1ks | střecha s břidlicovou krytinou | m2 | 10.56 |  | 0
42. | KL17 | Vyplechování zaatikových žlabů (pálená krytina) materiál: měděný plechpolotvrdý, nepatinovaný, tloušťka 0,6 mm, provedení dle ČSN - včetně dilatačních lišt - podtažený pod krytinu, vytažený na rub atiky (s dilat. lištou ), resp. plechující dno prostupu atikou a napojený na oplechování nad římsou - max. rozvinutá šířka: 2000+500+150 mm | navazuje na pálenou krytinu | m2 | 397.5 |  | 0
46. | KL23 | Lemování střešních poklopů materiál: měděný plech polotvrdý, patinovaný, tloušťka 0,6 mm - po demontáži stávajícího oplechování, nové lemování střešních poklopů s prodlouženým spodním dílem navazujícím na vyplechování žlabu - provedení dle ČSN rozměr: 750x750, lemování cca 2m2 | Střecha s břidlicovou krytinou | m2 | 6 | 0 | 0
46.1 | KL23.1 | - demontáž stávajícího oplechování |  | m2 | 6 |  | 0
46.2 | KL23.2 | - výroba a montáž nového lemování |  | m2 | 6 |  | 0
|  | 764.3: Klempířské prvky repasované - FASÁDY |  |  |  |  | 0
47. | KL31 | Stávající dešťový svod kruhového průřezu včetně kolen a odskoků - repase materiál: měděný plech profil cca 160mm, délka 18,5 m |  | m | 111 | 0 | 0
47.1 | KL31.1 | - demontáž |  | m | 111 |  | 0
47.2 | KL31.2 | - kontrola průtočnosti, doplněna vyčištěním lapačů střešních splavenin |  | m | 111 |  | 0
47.3 | KL31.2 | - kontrola materiálu vyrovnání povrchů, revize spojů |  | m | 111 |  | 0
47.4 | KL31.3 | - čištění, zpětná montáž - cca 75 % |  | m | 83.25 |  | 0
47.5 | KL31.4 | - výměna neměděných prvků za měděné - cca 25 % |  | m | 27.75 |  | 0
48. | KL32 | Stávající oplechování podokenních říms 1.NP - repase materiál: měděný plech tl cca 0,65 mm r.š.: 250 mm délka: 1250 mm |  | m2 | 4 | 0 | 0
48.1 | KL32.1 | - kontrola materiálu, vyrovnání, revize spojů |  | m2 | 4 |  | 0
48.2 | KL32.2 | - náhrady Cu plechem - 50% |  | m2 | 2 |  | 0
48.3 | KL32.3 | - patinace |  | m2 | 2 |  | 0
48.4 | KL32.4 | - obvodové tmelení PU tmelem odolným UV |  | m | 28 |  | 0
49. | KL33 | Stávající oplechování podokenních říms 2.NP - repase materiál: měděný plech tl cca 0,65 mm r.š.: 250 mm délka: 2100 mm |  | m2 | 7.35 | 0 | 0
49.1 | KL33.1 | - kontrola materiálu, vyrovnání, revize spojů |  | m2 | 7.35 |  | 0
49.2 | KL33.2 | - náhrady Cu plechem - 50% |  | m2 | 3.675 |  | 0
49.3 | KL33.3 | - patinace |  | m2 | 3.675 |  | 0
49.4 | KL33.4 | - obvodové tmelení PU tmelem odolným UV |  | m | 96.2 |  | 0
|  | 764.4: Klempířské prvky nové - FASÁDY |  |  |  | 0 | 0
60. | KL42 | Podokenní římsy - dílčí oplechování olověným pásem 2.NP materiál: olověný plech tl. cca 1,5 mm r.š.: 250 mm délka: 1550 mm |  | m2 | 12.25 | 0 | 0
60.1 | KL42.1 | - revize kvality materiálu a příkotvení k podkladu |  | m2 | 12.25 |  | 0
60.2 | KL42.2 | - repase - cca 10 % |  | m2 | 1.1625 |  | 0
60.3 | KL42.3 | - náhrada novým plechem tl1,6 mm lepeným synt. pryží po očištění parapetů |  | m2 | 11.0875 |  | 0
61. | KL43 | Podokenní římsy - dílčí oplechování olověným pásem 3.NP materiál: olověný plech tl. cca 1,5 mm r.š.: 250 mm délka: 1250 mm |  | m2 | 14.375 | 0 | 0
61.1 | KL43.1 | - revize kvality materiálu a příkotvení k podkladu |  | m2 | 14.375 |  | 0
61.2 | KL43.2 | - repase - cca 10 % |  | m2 | 4.6875 |  | 0
61.3 | KL43.3 | - náhrada novým plechem tl1,6 mm lepeným synt. pryží po očištění parapetů |  | m2 | 9.6875 |  | 0
62. | KL44 | Podokenní římsy - dílčí oplechování olověným pásem 4.NP materiál: olověný plech tl. cca 1,5 mm r.š.: 250 mm délka: 1250 mm |  | m2 | 14.375 | 0 | 0
62.1 | KL44.1 | - revize kvality materiálu a příkotvení k podkladu |  | m2 | 14.375 |  | 0
62.2 | KL44.2 | - repase - cca 10 % |  | m2 | 4.6875 |  | 0
62.3 | KL44.3 | - náhrada novým plechem tl1,6 mm lepeným synt. pryží po očištění parapetů |  | m2 | 9.6875 |  | 0
|  | 766.1: Okna |  |  |  |  | 0
Podrobnosti viz tabulka oken
1. | O1 | Okna čtyřkřídlá dvojitá dovnitř otevíravá s poutcem, novodobá replika, dřevo dub rozměr: 1320x1810 mm |  | kus | 10 | 0 | 0
1.1 | O1.2 | - odborná truhlářská oprava |  | m2 | 21.5028 |  | 0
1.2 | O1.3 | - náhrada nevratně poškozených dílů - okapniček | realizace podmíněna odsouhlasením vzorku v kompletním provedení vč. povrchových úprav | m | 11.88 |  | 0
1.3 | O1.4 | - náhrada nevratně poškozených dílů - výroba nových křídel s UV folií, včetně povrchové úpravy | realizace podmíněna odsouhlasením vzorku v kompletním provedení vč. povrchových úprav | m2 | 4.7784 |  | 0
1.4 | O1.5 | - demontáž kovotěsu |  | m | 225.36 |  | 0
1.5 | O1.6 | - dodávka a montáž nového silikonového těsnění do frézovaných drážek vnějších křídel |  | m | 225.36 |  | 0
1.6 | O1.7 | - UV folie - odstranění stávající poškozené UV folie a montáž nové | typ, vzor a barva odrazivé UV folie budou určeny dle předložených vzorků | m2 | 21.5028 |  | 0
1.7 | O1.8 | - odborná oprava zasklení |  | m2 | 43.0056 |  | 0
1.8 | O1.9 | - dílčích výměn tabulek (cca 20 %) |  | m2 | 8.6011 |  | 0
1.9 | O1.10 | - repase povrchových úprav - odstranění laku |  | m2 | 86.0112 |  | 0
1.10 | O1.11 | - po truhlářské opravě nový nátěrový systém krycí bílý na olejové bázi - napuštění, základ + email 2x | standard: Barvy a Laky Teluria | m2 | 86.0112 |  | 0
1.11 | O1.12 | - kování: odborná řemeslná oprava: repase vč nové povrchové úpravy s ochrannou povrchovou úpravou, případná náhrada chybějících nebo nevratně poškozených kusů – cca 10% |  | kpl | 10 |  | 0
1.12 | O1.13 | - tmelení styčné spáry pevného rámu PU tmelem odolným proti UV záření |  | m | 62.6 |  | 0
1.13 | O1.14 | - oplechování okapniček olověným plechem (lepeno synt. pryží) |  | m | 13.2 |  | 0
2. | O2 | Okna čtyřkřídlá dvojitá dovnitř otevíravá s poutcem, novodobá replika, dřevo dub rozměr: 1320x2360 mm |  | kus | 10 | 0 | 0
2.1 | O2.1 | - odborná truhlářská oprava |  | m2 | 28.0368 |  | 0
2.2 | O2.2 | - náhrada nevratně poškozených dílů - okapniček | realizace podmíněna odsouhlasením vzorku v kompletním provedení vč. povrchových úprav | m | 11.88 |  | 0
2.3 | O2.3 | - náhrada nevratně poškozených dílů - výroba nových křídel s UV folií, včetně povrchové úpravy | realizace podmíněna odsouhlasením vzorku v kompletním provedení vč. povrchových úprav | m2 | 6.2304 |  | 0
2.4 | O2.4 | - demontáž kovotěsu |  | m | 264.96 |  | 0
2.5 | O2.5 | - dodávka a montáž nového silikonového těsnění do frézovaných drážek vnějších křídel |  | m | 264.96 |  | 0
2.6 | O2.6 | - UV folie - odstranění stávající poškozené UV folie a montáž nové | typ, vzor a barva odrazivé UV folie budou určeny dle předložených vzorků | m2 | 28.0368 |  | 0
2.7 | O2.7 | - odborná oprava zasklení |  | m2 | 56.0736 |  | 0
2.8 | O2.8 | - dílčích výměn tabulek (cca 20 %) |  | m2 | 11.2147 |  | 0
2.9 | O2.9 | - repase povrchových úprav - odstranění laku |  | m2 | 112.1472 |  | 0
2.10 | O2.10 | - po truhlářské opravě nový nátěrový systém krycí bílý na olejové bázi - napuštění, základ + email 2x | standard: Barvy a Laky Teluria | m2 | 112.1472 |  | 0
2.11 | O2.11 | - kování: odborná řemeslná oprava: repase vč nové povrchové úpravy s ochrannou povrchovou úpravou, případná náhrada chybějících nebo nevratně poškozených kusů – cca 10% |  | kpl | 10 |  | 0
2.12 | O2.12 | - tmelení styčné spáry pevného rámu PU tmelem odolným proti UV záření |  | m | 73.6 |  | 0
2.13 | O2.13 | - oplechování okapniček olověným plechem (lepeno synt. pryží) |  | m | 13.2 |  | 0
3. | O3 | Okna čtyřkřídlá dvojitá dovnitř otevíravá s poutcem, novodobá replika, dřevo dub rozměr: 1560x3160 mm |  | kus | 10 | 0 | 0
3.1 | O3.1 | - odborná truhlářská oprava |  | m2 | 49.296 |  | 0
3.2 | O3.2 | - náhrada nevratně poškozených dílů - okapniček | realizace podmíněna odsouhlasením vzorku v kompletním provedení vč. povrchových úprav | m | 15.6 |  | 0
3.3 | O3.3 | - demontáž kovotěsu |  | m | 377.6 |  | 0
3.4 | O3.4 | - dodávka a montáž nového silikonového těsnění do frézovaných drážek vnějších křídel |  | m | 377.6 |  | 0
3.5 | O3.5 | - UV folie - odstranění stávající poškozené UV folie a montáž nové | typ, vzor a barva odrazivé UV folie budou určeny dle předložených vzorků | m2 | 49.296 |  | 0
3.6 | O3.6 | - odborná oprava zasklení |  | m2 | 98.592 |  | 0
3.7 | O3.7 | - dílčích výměn tabulek (cca 10 %) |  | m2 | 9.8592 |  | 0
3.8 | O3.8 | - repase povrchových úprav - odstranění laku |  | m2 | 197.184 |  | 0
3.9 | O3.9 | - po truhlářské opravě nový nátěrový systém krycí bílý na olejové bázi - napuštění, základ + email 2x | standard: Barvy a Laky Teluria | m2 | 197.184 |  | 0
3.10 | O3.10 | - kování: odborná řemeslná oprava: repase vč nové povrchové úpravy s ochrannou povrchovou úpravou, případná náhrada chybějících nebo nevratně poškozených kusů – cca 10% |  | kpl | 10 |  | 0
3.11 | O3.11 | - tmelení styčné spáry pevného rámu PU tmelem odolným proti UV záření |  | m | 94.4 |  | 0
3.12 | O3.12 | - oplechování okapniček olověným plechem (lepeno synt. pryží) |  | m | 15.6 |  | 0
4. | O4 | Okna čtyřkřídlá dvojitá dovnitř otevíravá s poutcem, novodobá replika, dřevo dub rozměr: 1200x1930 mm |  | kus | 5 | 0 | 0
4.1 | O4.1 | - odborná truhlářská oprava |  | m2 | 11.58 |  | 0
4.2 | O4.2 | - demontáž kovotěsu |  | m | 125.2 |  | 0
4.3 | O4.3 | - dodávka a montáž nového silikonového těsnění do frézovaných drážek vnějších křídel |  | m | 125.2 |  | 0
4.4 | O4.4 | - UV folie - odstranění stávající poškozené UV folie a montáž nové | typ, vzor a barva odrazivé UV folie budou určeny dle předložených vzorků | m2 | 11.58 |  | 0
4.5 | O4.5 | - odborná oprava zasklení |  | m2 | 23.16 |  | 0
4.6 | O4.6 | - dílčích výměn tabulek (cca 50 %) |  | m2 | 11.58 |  | 0
4.7 | O4.7 | - repase povrchových úprav - odstranění laku |  | m2 | 46.32 |  | 0
4.8 | O4.8 | - po truhlářské opravě nový nátěrový systém krycí bílý na olejové bázi - napuštění, základ + email 2x | standard: Barvy a Laky Teluria | m2 | 46.32 |  | 0
4.9 | O4.9 | - kování: odborná řemeslná oprava: repase vč nové povrchové úpravy s ochrannou povrchovou úpravou, případná náhrada chybějících nebo nevratně poškozených kusů – cca 10% |  | kpl | 5 |  | 0
4.10 | O4.10 | - tmelení styčné spáry pevného rámu PU tmelem odolným proti UV záření |  | m | 31.3 |  | 0
4.11 | O4.11 | - oplechování okapniček olověným plechem (lepeno synt. pryží) |  | m | 6 |  | 0
5. | O5a | Okna nová neotevíravá, nečleněná, dřevo dub rozměr: 1950x2210 mm - pevné zasklení: izolační dvojsklo, minimální zabarvení, minimální reflexe, směrem z exteriéru bezpecnostni vrstvené ( standard: VSG UltraClear 33.2 - 16 - Float Ultra Clear 6mm + VSG Extra Clear 33.2 - 16 - Float Extra Clear 6mm - kompletní nátěrový systém na olejové bázi s vrchním bílým emailem - montáž nového silikonového těsnění do frézovaných drážek vnějších křídel | realizace podmíněna odsouhlasením vzorku v kompletním provedení vč. povrchových úprav Viz detailní výkres | kus | 1 |  | 0
6. | O5b | Okna nová neotevíravá, nečleněná, dřevo dub rozměr: 1600x2210 mm - pevné zasklení: izolační dvojsklo, minimální zabarvení, minimální reflexe, směrem z exteriéru bezpecnostni vrstvené ( standard: VSG UltraClear 33.2 - 16 - Float Ultra Clear 6mm + VSG Extra Clear 33.2 - 16 - Float Extra Clear 6mm - kompletní nátěrový systém na olejové bázi s vrchním bílým emailem - montáž nového silikonového těsnění do frézovaných drážek vnějších křídel | realizace podmíněna odsouhlasením vzorku v kompletním provedení vč. povrchových úprav Viz detailní výkres | kus | 2 |  | 0
7. | O6 | Okna dvoukřídlá dvojitá s poutcem dovnitř otevíravá, dřevo dub rozměr: 1250x1850 mm |  | kus | 3 | 0 | 0
7.1 | O6.1 | - odborná truhlářská oprava |  | m2 | 4.625 |  | 0
7.2 | O6.2 | - náhrada nevratně poškozených dílů - okapniček | realizace podmíněna odsouhlasením vzorku v kompletním provedení vč. povrchových úprav | m | 2.5 |  | 0
7.3 | O6.3 | - náhrada nevratně poškozených dílů - výroba nových křídel s UV folií, včetně povrchové úpravy | realizace podmíněna odsouhlasením vzorku v kompletním provedení vč. povrchových úprav | m2 | 4.625 |  | 0
7.4 | O6.4 | - demontáž kovotěsu |  | m | 39.6 |  | 0
7.5 | O6.5 | - dodávka a montáž nového silikonového těsnění do frézovaných drážek vnějších křídel |  | m | 39.6 |  | 0
7.6 | O6.6 | - UV folie - odstranění stávající poškozené UV folie a montáž nové | typ, vzor a barva odrazivé UV folie budou určeny dle předložených vzorků | m2 | 4.625 |  | 0
7.7 | O6.7 | - odborná oprava zasklení |  | m2 | 9.25 |  | 0
7.8 | O6.8 | - dílčích výměn tabulek (cca 10 %) |  | m2 | 0.925 |  | 0
7.9 | O6.9 | - repase povrchových úprav - odstranění nátěrů |  | m2 | 18.5 |  | 0
7.10 | O6.10 | - po truhlářské opravě nový lazurní systém na bázi přírodních olejů s vrchní voskovou lazurou | technický standard: BORMA Deckingoil, Wax | m2 | 18.5 |  | 0
7.11 | O6.11 | - kování: odborná řemeslná oprava: repase vč nové povrchové úpravy s ochrannou povrchovou úpravou, případná náhrada chybějících nebo nevratně poškozených kusů – cca 10% |  | kpl | 3 |  | 0
7.12 | O6.12 | - tmelení styčné spáry pevného rámu PU tmelem odolným proti UV záření |  | m | 18.6 |  | 0
7.13 | O6.13 | - oplechování okapniček olověným plechem (lepeno synt. pryží) |  | m | 3.75 |  | 0
8. | O7 | Okna dvoukřídlá dvojitá s poutcem dovnitř otevíravá, dřevo dub rozměr: 1220x2380 mm |  | kus | 2 | 27474.1696 | 0
8.1 | O7.1 | - odborná truhlářská oprava |  | m2 | 2.9036 |  | 0
8.2 | O7.2 | - náhrada nevratně poškozených dílů - okapniček | realizace podmíněna odsouhlasením vzorku v kompletním provedení vč. povrchových úprav | m | 1.22 |  | 0
8.3 | O7.3 | - náhrada nevratně poškozených dílů - výroba nových křídel s UV folií |  | m2 | 5.8072 |  | 0
8.4 | O7.4 | - demontáž kovotěsu |  | m | 47.84 |  | 0
8.5 | O7.5 | - dodávka a montáž nového silikonového těsnění do frézovaných drážek vnějších křídel |  | m |  |  | 0
8.6 | O7.6 | - UV folie - odstranění stávající poškozené UV folie a montáž nové | typ, vzor a barva odrazivé UV folie budou určeny dle předložených vzorků | m2 | 2.9036 |  | 0
8.7 | O7.7 | - odborná oprava zasklení |  | m2 | 5.8072 |  | 0
8.8 | O7.8 | - dílčích výměn tabulek (cca 10 %) |  | m2 | 0.58072 |  | 0
8.9 | O7.9 | - repase povrchových úprav - odstranění nátěrů |  | m2 | 11.6144 |  | 0
8.10 | O7.10 | - po truhlářské opravě nový lazurní systém na bázi přírodních olejů s vrchní voskovou lazurou | technický standard: BORMA Deckingoil, Wax | m2 | 11.6144 |  | 0
8.11 | O7.11 | - kování: odborná řemeslná oprava: repase vč nové povrchové úpravy s ochrannou povrchovou úpravou, případná náhrada chybějících nebo nevratně poškozených kusů – cca 10% |  | kpl | 2 |  | 0
8.12 | O7.12 | - tmelení styčné spáry pevného rámu PU tmelem odolným proti UV záření |  | m | 14.4 |  | 0
8.13 | O7.13 | - oplechování okapniček olověným plechem (lepeno synt. pryží) |  | m | 2.44 |  | 0
9. | O8 | Okna dvoukřídlá dvojitá dovnitř otevíravá, dřevo dub rozměr: 1530x3200 mm |  | kus | 5 | 0 | 0
9.1 | O8.1 | - dílčí truhlářská oprava |  | m2 | 24.48 |  | 0
9.2 | O8.2 | - náhrada nevratně poškozených dílů - okapniček | realizace podmíněna odsouhlasením vzorku v kompletním provedení vč. povrchových úprav | m | 7.65 |  | 0
9.3 | O8.3 | - demontáž kovotěsu |  | m | 158.6 |  | 0
9.4 | O8.4 | - dodávka a montáž nového silikonového těsnění do frézovaných drážek vnějších křídel |  | m | 158.6 |  | 0
9.5 | O8.5 | - UV folie - odstranění stávající poškozené UV folie a montáž nové | typ, vzor a barva odrazivé UV folie budou určeny dle předložených vzorků | m2 | 24.48 |  | 0
9.6 | O8.6 | - odborná oprava zasklení |  | m2 | 48.96 |  | 0
9.7 | O8.7 | - dílčích výměn tabulek (cca 10 %) |  | m2 | 4.896 |  | 0
9.8 | O8.8 | - repase povrchových úprav - odstranění nátěrů |  | m2 | 97.92 |  | 0
9.9 | O8.9 | - po truhlářské opravě nový lazurní systém na bázi přírodních olejů s vrchní voskovou lazurou | technický standard: BORMA Deckingoil, Wax | m2 | 97.92 |  | 0
9.10 | O8.10 | - kování: odborná řemeslná oprava: repase vč nové povrchové úpravy s ochrannou povrchovou úpravou, případná náhrada chybějících nebo nevratně poškozených kusů – cca 10% |  | kpl | 5 |  | 0
9.11 | O8.11 | - tmelení styčné spáry pevného rámu PU tmelem odolným proti UV záření |  | m | 47.3 |  | 0
9.12 | O8.12 | - oplechování okapniček olověným plechem (lepeno synt. pryží) |  | m | 7.65 |  | 0
10. | O9 | Okna dvoukřídlá dvojitá bez poutce dovnitř otevíravá, dřevo dub rozměr: 1210x1950 mm |  | kus | 5 | 0 | 0
10.1 | O9.1 | - odborná truhlářská oprava |  | m2 | 9.438 |  | 0
10.2 | O9.2 | - náhrada nevratně poškozených dílů - okapniček | realizace podmíněna odsouhlasením vzorku v kompletním provedení vč. povrchových úprav | m | 4.84 |  | 0
10.3 | O9.3 | - náhrada nevratně poškozených dílů - výroba nových křídel s UV folií, včetně povrchové úpravy | realizace podmíněna odsouhlasením vzorku v kompletním provedení vč. povrchových úprav | m2 | 4.719 |  | 0
10.4 | O9.4 | - demontáž kovotěsu |  | m | 81.76 |  | 0
10.5 | O9.5 | - dodávka a montáž nového silikonového těsnění do frézovaných drážek vnějších křídel |  | m | 81.76 |  | 0
10.6 | O9.6 | - UV folie - odstranění stávající poškozené UV folie a montáž nové | typ, vzor a barva odrazivé UV folie budou určeny dle předložených vzorků | m2 | 9.438 |  | 0
10.7 | O9.7 | - odborná oprava zasklení |  | m2 | 18.876 |  | 0
10.8 | O9.8 | - dílčích výměn tabulek (cca 10 %) |  | m2 | 1.8876 |  | 0
10.9 | O9.9 | - repase povrchových úprav - odstranění nátěrů |  | m2 | 37.752 |  | 0
10.10 | O9.10 | - po truhlářské opravě nový lazurní systém na bázi přírodních olejů s vrchní voskovou lazurou | technický standard: BORMA Deckingoil, Wax | m2 | 37.752 |  | 0
10.11 | O9.11 | - kování: odborná řemeslná oprava: repase vč nové povrchové úpravy s ochrannou povrchovou úpravou, případná náhrada chybějících nebo nevratně poškozených kusů – cca 10% |  | kpl | 5 |  | 0
10.12 | O9.12 | - tmelení styčné spáry pevného rámu PU tmelem odolným proti UV záření |  | m | 31.6 |  | 0
10.13 | O9.13 | - oplechování okapniček olověným plechem (lepeno synt. pryží) |  | m | 6.05 |  | 0
11. | O10 | Okna zazděná/ slepá 4NP Dvoukřídlá ven otevíravá okna jednoduchá, dřevo dub rozměr: 1250x1850 mm |  | kus | 2 | 0 | 0
11.1 | O10.1 | - odborná truhlářská oprava |  | m2 | 2.3125 |  | 0
11.2 | O10.2 | - náhrada nevratně poškozených dílů - okapniček | realizace podmíněna odsouhlasením vzorku v kompletním provedení vč. povrchových úprav | m | 2.5 |  | 0
11.3 | O10.3 | - náhrada nevratně poškozených dílů - výroba nových křídel s UV folií, včetně povrchové úpravy | realizace podmíněna odsouhlasením vzorku v kompletním provedení vč. povrchových úprav | m2 | 4.625 |  | 0
11.4 | O10.4 | - demontáž kovotěsu |  | m | 9.9 |  | 0
11.5 | O10.5 | - dodávka a montáž nového silikonového těsnění do frézovaných drážek vnějších křídel |  | m | 9.9 |  | 0
11.6 | O10.6 | - UV folie - odstranění stávající poškozené UV folie a montáž nové | typ, vzor a barva odrazivé UV folie budou určeny dle předložených vzorků | m2 | 2.3125 |  | 0
11.7 | O10.7 | - odborná oprava zasklení |  | m2 | 2.3125 |  | 0
11.8 | O10.8 | - dílčích výměn tabulek (cca 10 %) |  | m2 | 0.23125 |  | 0
11.9 | O10.9 | - repase povrchových úprav - odstranění nátěrů |  | m2 | 4.625 |  | 0
11.10 | O10.10 | - po truhlářské opravě nový lazurní systém na bázi přírodních olejů s vrchní voskovou lazurou | technický standard: BORMA Deckingoil, Wax | m2 | 4.625 |  | 0
11.11 | O10.11 | - nový nátěr černé barvy na omítce zdi v okenním otvoru |  | m2 | 1.98 |  | 0
11.12 | O10.12 | - kování: odborná řemeslná oprava: repase vč nové povrchové úpravy s ochrannou povrchovou úpravou, případná náhrada chybějících nebo nevratně poškozených kusů – cca 10% |  | kpl | 2 |  | 0
11.13 | O10.13 | - tmelení styčné spáry pevného rámu PU tmelem odolným proti UV záření |  | m | 12.4 |  | 0
11.14 | O10.14 | - oplechování okapniček olověným plechem (lepeno synt. pryží) |  | m | 2.5 |  | 0
12. | O11 | Okna zazděná/slepá 3NP Dvoukřídlá ven otevíravá okna jednoduchá, dřevo dub rozměr: 1220x2380 mm |  | kus | 3 | 0 | 0
12.1 | O11.1 | - odborná truhlářská oprava |  | m2 | 5.8072 |  | 0
12.2 | O11.2 | - náhrada nevratně poškozených dílů - okapniček | realizace podmíněna odsouhlasením vzorku v kompletním provedení vč. povrchových úprav | m | 3.66 |  | 0
12.3 | O11.3 | - náhrada nevratně poškozených dílů - výroba nových křídel s UV folií, včetně povrchové úpravy | realizace podmíněna odsouhlasením vzorku v kompletním provedení vč. povrchových úprav | m2 | 5.8072 |  | 0
12.4 | O11.4 | - demontáž kovotěsu |  | m | 23.92 |  | 0
12.5 | O11.5 | - dodávka a montáž nového silikonového těsnění do frézovaných drážek vnějších křídel |  | m | 23.92 |  | 0
12.6 | O11.6 | - UV folie - odstranění stávající poškozené UV folie a montáž nové | typ, vzor a barva odrazivé UV folie budou určeny dle předložených vzorků | m2 | 5.8072 |  | 0
12.7 | O11.7 | - odborná oprava zasklení |  | m2 | 5.8072 |  | 0
12.8 | O11.8 | - dílčích výměn tabulek (cca 10 %) |  | m2 | 0.58072 |  | 0
12.9 | O11.9 | - repase povrchových úprav - odstranění nátěrů |  | m2 | 11.6144 |  | 0
12.10 | O11.10 | - po truhlářské opravě nový lazurní systém na bázi přírodních olejů s vrchní voskovou lazurou | technický standard: BORMA Deckingoil, Wax | m2 | 11.6144 |  | 0
12.11 | O11.11 | - kování: odborná řemeslná oprava: repase vč nové povrchové úpravy s ochrannou povrchovou úpravou, případná náhrada chybějících nebo nevratně poškozených kusů – cca 10% |  | kpl | 3 |  | 0
12.12 | O11.12 | - tmelení styčné spáry pevného rámu PU tmelem odolným proti UV záření |  | m | 21.6 |  | 0
12.13 | O11.13 | - oplechování okapniček olověným plechem (lepeno synt. pryží) |  | m | 3.66 |  | 0
13. | O12 | Okna dvoukřídlá zdvojená dovnitř otevíravá, dřevo dub rozměr: 1250x1850 mm |  | kus | 41 | 0 | 0
13.1 | O12.1 | - odborná truhlářská oprava |  | m2 | 94.8125 |  | 0
13.2 | O12.2 | - náhrada nevratně poškozených dílů - okapniček | realizace podmíněna odsouhlasením vzorku v kompletním provedení vč. povrchových úprav | m | 51.25 |  | 0
13.3 | O12.3 | - demontáž kovotěsu |  | m | 405.9 |  | 0
13.4 | O12.4 | - dodávka a montáž nového silikonového těsnění do frézovaných drážek vnějších křídel |  | m | 405.9 |  | 0
13.5 | O12.5 | - odborná oprava zasklení |  | m2 | 189.625 |  | 0
13.6 | O12.6 | - dílčích výměn tabulek (cca 10 %) |  | m2 | 18.9625 |  | 0
13.7 | O12.7 | - repase povrchových úprav - odstranění laku |  | m2 | 379.25 |  | 0
13.8 | O12.8 | - po truhlářské opravě nový nátěrový systém krycí bílý na olejové bázi - napuštění, základ + email 2x | standard: Barvy a Laky Teluria | m2 | 379.25 |  | 0
13.9 | O12.9 | - kování: odborná řemeslná oprava: repase vč nové povrchové úpravy s ochrannou povrchovou úpravou, případná náhrada chybějících nebo nevratně poškozených kusů – cca 10% |  | kpl | 41 |  | 0
13.10 | O12.10 | - tmelení styčné spáry pevného rámu PU tmelem odolným proti UV záření |  | m | 254.2 |  | 0
13.11 | O12.11 | - oplechování okapniček olověným plechem (lepeno synt. pryží) |  | m | 51.25 |  | 0
14. | O13 | Okna čtyřkřídlá zdvojená dovnitř otevíravá, dřevo dub rozměr: 1220x2380 mm |  | kus | 41 | 0 | 0
14.1 | O13.1 | - odborná truhlářská oprava |  | m2 | 119.0476 |  | 0
14.2 | O13.2 | - náhrada nevratně poškozených dílů - okapniček | realizace podmíněna odsouhlasením vzorku v kompletním provedení vč. povrchových úprav | m | 50.02 |  | 0
14.3 | O13.3 | - demontáž kovotěsu |  | m | 590.4 |  | 0
14.4 | O13.4 | - dodávka a montáž nového silikonového těsnění do frézovaných drážek vnějších křídel |  | m | 590.4 |  | 0
14.5 | O13.5 | - odborná oprava zasklení |  | m2 | 238.0952 |  | 0
14.6 | O13.6 | - dílčích výměn tabulek (cca 10 %) |  | m2 | 23.8095 |  | 0
14.7 | O13.7 | - repase povrchových úprav - odstranění laku |  | m2 | 476.1904 |  | 0
14.8 | O13.8 | - po truhlářské opravě nový nátěrový systém krycí bílý na olejové bázi - napuštění, základ + email 2x | standard: Barvy a Laky Teluria | m2 | 476.1904 |  | 0
14.9 | O13.9 | - kování: odborná řemeslná oprava: repase vč nové povrchové úpravy s ochrannou povrchovou úpravou, případná náhrada chybějících nebo nevratně poškozených kusů – cca 10% |  | kpl | 41 |  | 0
14.10 | O13.10 | - tmelení styčné spáry pevného rámu PU tmelem odolným proti UV záření |  | m | 295.2 |  | 0
14.11 | O13.11 | - oplechování okapniček olověným plechem (lepeno synt. pryží) |  | m | 50.02 |  | 0
15. | O14a | Okna čtyřkřídlá zdvojená dovnitř otevíravá, dřevo dub rozměr: 1530x3200 mm |  | kus | 30 | 0 | 0
15.1 | O14a.1 | - odborná truhlářská oprava |  | m2 | 146.88 |  | 0
15.2 | O14a.2 | - náhrada nevratně poškozených dílů - okapniček | realizace podmíněna odsouhlasením vzorku v kompletním provedení vč. povrchových úprav | m | 45.9 |  | 0
15.3 | O14a.3 | - demontáž kovotěsu |  | m | 567.6 |  | 0
15.4 | O14a.4 | - dodávka a montáž nového silikonového těsnění do frézovaných drážek vnějších křídel |  | m | 567.6 |  | 0
15.5 | O14a.5 | - odborná oprava zasklení |  | m2 | 293.76 |  | 0
15.6 | O14a.6 | - dílčích výměn tabulek (cca 10 %) |  | m2 | 29.376 |  | 0
15.7 | O14a.7 | - repase povrchových úprav - odstranění laku |  | m2 | 587.52 |  | 0
15.8 | O14a.8 | - po truhlářské opravě nový nátěrový systém krycí bílý na olejové bázi - napuštění, základ + email 2x | standard: Barvy a Laky Teluria | m2 | 587.52 |  | 0
15.9 | O14a.9 | - kování: odborná řemeslná oprava: repase vč nové povrchové úpravy s ochrannou povrchovou úpravou, případná náhrada chybějících nebo nevratně poškozených kusů – cca 10% |  | kpl | 30 |  | 0
15.10 | O14a.10 | - tmelení styčné spáry pevného rámu PU tmelem odolným proti UV záření |  | m | 283.8 |  | 0
15.11 | O14a.11 | - oplechování okapniček olověným plechem (lepeno synt. pryží) |  | m | 45.9 |  | 0
16. | O14b | Okna čtyřkřídlá zdvojená dovnitř otevíravá, dřevo dub v 2.NP severní fasády v jižním výběžku rozměr: 1530x3200 mm |  | kus | 11 | 0 | 0
16.1 | O14b.1 | - kontrola a drobné opravy |  | m2 | 53.856 |  | 0
16.2 | O14b.2 | - repase nátěrů pro sjednocení s okny O14a | standard: Barvy a Laky Teluria | m2 | 215.424 |  | 0
17. | O15 | Okna čtyřkřídlá zdvojená dovnitř otevíravá, dřevo dub rozměr: 1210x1950 mm |  | kus | 31 | 0 | 0
17.1 | O15.1 | - odborná truhlářská oprava |  | m2 | 73.1445 |  | 0
17.2 | O15.2 | - náhrada nevratně poškozených dílů - okapniček | realizace podmíněna odsouhlasením vzorku v kompletním provedení vč. povrchových úprav | m | 37.51 |  | 0
17.3 | O15.3 | - demontáž kovotěsu |  | m | 391.84 |  | 0
17.4 | O15.4 | - dodávka a montáž nového silikonového těsnění do frézovaných drážek vnějších křídel |  | m | 391.84 |  | 0
17.5 | O15.5 | - odborná oprava zasklení |  | m2 | 146.289 |  | 0
17.6 | O15.6 | - dílčích výměn tabulek (cca 10 %) |  | m2 | 14.6289 |  | 0
17.7 | O15.7 | - repase povrchových úprav - odstranění laku |  | m2 | 292.578 |  | 0
17.8 | O15.8 | - po truhlářské opravě nový nátěrový systém krycí bílý na olejové bázi - napuštění, základ + email 2x | standard: Barvy a Laky Teluria | m2 | 292.578 |  | 0
17.9 | O15.9 | - kování: odborná řemeslná oprava: repase vč nové povrchové úpravy s ochrannou povrchovou úpravou, případná náhrada chybějících nebo nevratně poškozených kusů – cca 10% |  | kpl | 31 |  | 0
17.10 | O15.10 | - tmelení styčné spáry pevného rámu PU tmelem odolným proti UV záření |  | m | 195.92 |  | 0
17.11 | O15.11 | - oplechování okapniček olověným plechem (lepeno synt. pryží) |  | m | 37.51 |  | 0
18. | O16 | Okno jednoduché jednoduše zasklené dovnitř sklápěcí, dřevo dub rozměr: 1170x530 mm |  | kus | 3 | 0 | 0
18.1 | O16.1 | - odborná truhlářská oprava |  | m2 | 1.8603 |  | 0
18.2 | O16.2 | - demontáž kovotěsu |  | m | 10.2 |  | 0
18.3 | O16.3 | - dodávka a montáž nového silikonového těsnění do frézovaných drážek vnějších křídel |  | m | 10.2 |  | 0
18.4 | O16.4 | - odborná oprava zasklení |  | m2 | 1.8603 |  | 0
18.5 | O16.5 | - dílčích výměn tabulek (cca 10 %) |  | m2 | 0.18603 |  | 0
18.6 | O16.6 | - repase povrchových úprav - odstranění laku |  | m2 | 3.7206 |  | 0
18.7 | O16.7 | - po truhlářské opravě nový nátěrový systém krycí bílý na olejové bázi - napuštění, základ + email 2x | standard: Barvy a Laky Teluria | m2 | 3.7206 |  | 0
18.8 | O16.8 | - kování: odborná řemeslná oprava: repase vč nové povrchové úpravy s ochrannou povrchovou úpravou, případná náhrada chybějících nebo nevratně poškozených kusů – cca 10% |  | kpl | 3 |  | 0
18.9 | O16.9 | - tmelení styčné spáry pevného rámu PU tmelem odolným proti UV záření |  | m | 10.2 |  | 0
18.10 | O16.10 | - oplechování okapniček olověným plechem (lepeno synt. pryží) |  | m | 3.51 |  | 0
19. | O17 | Okna dvoukřídlá jednoduchá, dovnitř otevíravá, dřevo dub rozměr: 1300x1290 mm |  | kus | 2 | 0 | 0
19.1 | O17.1 | - odborná truhlářská oprava |  | m2 | 3.354 |  | 0
19.2 | O17.2 | - náhrada nevratně poškozených dílů - okapniček | realizace podmíněna odsouhlasením vzorku v kompletním provedení vč. povrchových úprav | m | 2.6 |  | 0
19.3 | O17.3 | - demontáž kovotěsu |  | m | 15.52 |  | 0
19.4 | O17.4 | - dodávka a montáž nového silikonového těsnění do frézovaných drážek vnějších křídel |  | m | 15.52 |  | 0
19.5 | O17.5 | - odborná oprava zasklení |  | m2 | 3.354 |  | 0
19.6 | O17.6 | - dílčích výměn tabulek (cca 10 %) |  | m2 | 0.3354 |  | 0
19.7 | O17.7 | - repase povrchových úprav - odstranění laku |  | m2 | 6.708 |  | 0
19.8 | O17.8 | - po truhlářské opravě nový nátěrový systém krycí bílý na olejové bázi - napuštění, základ + email 2x | standard: Barvy a Laky Teluria | m2 | 6.708 |  | 0
19.9 | O17.9 | - kování: odborná řemeslná oprava: repase vč nové povrchové úpravy s ochrannou povrchovou úpravou, případná náhrada chybějících nebo nevratně poškozených kusů – cca 10% |  | kpl | 2 |  | 0
19.10 | O17.10 | - tmelení styčné spáry pevného rámu PU tmelem odolným proti UV záření |  | m | 10.36 |  | 0
19.11 | O17.11 | - oplechování okapniček olověným plechem (lepeno synt. pryží) |  | m | 2.6 |  | 0
20. | O18 | Kulaté vikýřové okno Okno jednokřídlé, zasklené jednoduchým sklem , (součástí jsou záložní vyjímatelné rámy se žaluziemi), dřevo dub rozměr: 600x450 mm |  | kus | 16 | 0 | 0
20.1 | O18.1 | - odborná truhlářská oprava menšího rozsahu |  | m2 | 4.32 |  | 0
20.2 | O18.2 | - demontáž kovotěsu |  | m | 33.6 |  | 0
20.3 | O18.3 | - dodávka a montáž nového silikonového těsnění do frézovaných drážek vnějších křídel |  | m | 33.6 |  | 0
20.4 | O18.4 | - repase povrchových úprav - odstranění nátěrů |  | m2 | 8.64 |  | 0
20.5 | O18.5 | - po truhlářské opravě nový lazurní systém na bázi přírodních olejů s vrchní voskovou lazurou | technický standard: BORMA Deckingoil, Wax | m2 | 8.64 |  | 0
20.6 | O18.6 | - kování: repase povrchů a černý nátěr |  | kpl | 16 |  | 0
|  | 766.2: Dveře |  |  |  |  | 0
Podrobnosti viz tabulka dveří
1 | D1 | Dveře dřevěné pod nátěr, dvoukřídlé dvojité, ven a dovnitř otevíravé, částečně prosklené s poutcem a dvoukřídlý nadsvětlík ven a dovnitř otevíravý materiál: dub rozměr: 1600x4130 mm, v poutce 3000 mm |  | kus | 1 | 0 | 0
1.1 | D1.1 | - odborná truhlářská oprava: vnější křídla 40% |  | kus | 1 |  | 0
1.2 | D1.2 | - odborná truhlářská oprava: vnitřní křídla 15% |  | kus | 1 |  | 0
1.3 | D1.3 | - do vnějších křídel zafrézovat drážky a vložit silikonové těsnění |  | m | 22.92 |  | 0
1.4 | D1.4 | - do dolního rámu vnitřních křídel zespoda zafrézovat sklápěcí těsnící lištu |  | kus | 1 |  | 0
1.5 | D1.5 | - nový dubový práh |  | kus | 1 |  | 0
1.6 | D1.6 | - UV folie - odstranění stávající poškozené UV folie a montáž nové | typ, vzor a barva odrazivé UV folie budou určeny dle předložených vzorků | m2 | 6.608 |  | 0
1.7 | D1.7 | - odborná oprava zasklení |  | m2 | 6.608 |  | 0
1.8 | D1.8 | - dílčích výměn tabulek (cca 50 %) |  | m2 | 3.304 |  | 0
1.9 | D1.9 | - repase povrchových úprav - odstranění laku |  | m2 | 28.764 |  | 0
1.10 | D1.10 | - po truhlářské opravě nový nátěrový systém krycí bílý na olejové bázi - napuštění, základ + email 2x | standard: Barvy a Laky Teluria | m2 | 28.764 |  | 0
1.11 | D1.11 | - tmelení styčné spáry pevného rámu PU tmelem odolným proti UV záření |  | m | 11.46 |  | 0
1.12 | D1.12 | - ostrojení kliky štítků, repase vč povrch úpravy a voskování, zpětná montáž - na vnějším křídle |  | kpl | 1 |  | 0
1.13 | D1.13 | - repase a nátěr kuželkových závěsů a zástrčí |  | kpl | 1 |  | 0
1.14 | D1.14 | - repase stávajících zámků |  | kpl | 1 |  | 0
1.15 | D1.15 | - náhrada vnějšího zámku za nový, bezpečnostní s vložkou |  | kus | 1 |  | 0
1.16 | D1.16 | - stabilizační háčky na fasádě – repase nátěrů, doplnění podkladními zarážkovými oblouky délky cca 0,5 m, profil 10mm s rozetkami průměru 40 mm, tl 8 mm, kotvené do stěny - nerez s grafit nátěrem |  | kpl | 1 |  | 0
2 | D2 | Dveře jednokřídlé (2x levé, 2x pravé) materiál: dub rozměr: 1200x2400 mm |  | kus | 4 | 0 | 0
2.1 | D2.1 | - odborná truhlářská oprava |  | kus | 4 |  | 0
2.2 | D2.2 | - nový dubový práh |  | kus | 4 |  | 0
2.3 | D2.3 | - repase povrchových úprav - odstranění laku |  | m2 | 26 |  | 0
2.4 | D2.4 | - po truhlářské opravě nový nátěrový lazurní systém na bázi přírodních olejů, exterier s vrchní voskovou lazurou | technický standard: Borma Deckingoil | m2 | 26 |  | 0
2.5 | D2.5 | - repase hlavy hřebů povrch úprava: antikor základ + vrchní grafitový nátěr na olejové bázi + voskování |  | m2 | 26 |  | 0
2.6 | D2.6 | - repase zámku, kování a jeho povrchových úprav: antikor základ + vrchní grafitový nátěr na olejové bázi + voskování |  | kpl | 4 |  | 0
3 | D3 | Dveře jednokřídlé dovnitř otevíravé, ze 4/5 prosklené, skleněná jednoduchá výplň opatřená vnější mříží ze svislých plných tyčí, do rámové masivní zárubně, nadsvětlík pevně zasklený lištami, jednoduchým sklem v pevném rámu materiál: dub rozměr: 1200x2400 mm |  | kus | 1 | 0 | 0
3.1 | D3.1 | - odborná truhlářská oprava |  | kus | 1 |  | 0
3.2 | D3.2 | - nový dubový práh |  | kus | 1 |  | 0
3.3 | D3.3 | - repase povrchových úprav - odstranění laku |  | m2 | 6.5 |  | 0
3.4 | D3.4 | - po truhlářské opravě nový nátěrový lazurní systém na bázi přírodních olejů, exterier s vrchní voskovou lazurou | technický standard: Borma Deckingoil | m2 | 6.5 |  | 0
3.5 | D3.5 | - náhrada zasklení nadsvětlíku lepeným bezpečnostním sklem |  | m2 | 3.6 |  | 0
3.6 | D3.6 | Repase mříže: demontáž, drobné opravy, zpětná montáž |  | kus | 1 |  | 0
3.7 | D3.7 | - repase povrchových úprav mříže: odstranění stávajících nátěrů na ryzí kov |  | m2 | 3.8 |  | 0
3.8 | D3.8 | - repase povrchových úprav mříže: nový nátěr systém: antikorozní suříkový základ, vrchní grafitový nátěr + voskování |  | m2 | 3.8 |  | 0
3.9 | D3.9 | - odborná řemeslná oprava kování: repase, seřízení, náhrada antikorozní úpravy korozí ohrozitelných částí, kliky: grafitový nátěr, závěrečná ochranná povrchová úprava voskováním |  | kpl | 1 |  | 0
3.10 | D3.10 | - náhrada chybějících nebo nevratně poškozených kusů kování – cca 20% |  | kpl | 1 |  | 0
3.11 | D3.11 | - náhrada samozavírače kvalitním moderním typem odpovídajícího designu |  | kus | 1 |  | 0
4 | D4 | Dveře trojkřídlé, ven otevíravé, křídla rámová, ze 4/5 prosklená lištami do rámové masivní zárubně materiál: dub rozměr: 3550x3500 mm šířka křídel: 1000, 1400, 1000 mm | Podléhá vzorkování | kus | 2 | 0 | 0
4.1 | D4.1 | - odborná truhlářská oprava |  | kus | 2 |  | 0
4.2 | D4.2 | - náhrada jednoduchých skel bezpečnostním vrstveným včetně úpravy lišt a drážek pro přesklení | standard: VSG Extra Clear 332 - 16 - Float Extra Clear 6mm | m2 | 19.88 |  | 0
4.3 | D4.3 | - úpravy zástrčí |  | kpl | 2 |  | 0
4.4 | D4.4 | - doplnění těsnění a zafrézované sklápěcí lišty do spodních rámů křídel |  | kus | 2 |  | 0
4.5 | D4.5 | - repase povrchových úprav - odstranění laku |  | m2 | 49.7 |  | 0
4.6 | D4.6 | - po truhlářské opravě nový nátěrový lazurní systém na bázi přírodních olejů, exterier s vrchní voskovou lazurou | technický standard: Borma Deckingoil | m2 | 49.7 |  | 0
4.7 | D4.7 | - odborná řemeslná oprava kování: repase, seřízení, antikorozní úpravy korozí ohrozitelných částí, kliky: grafitový nátěr, závěrečná ochranná povrchová úprava voskováním |  | kpl | 2 |  | 0
4.8 | D4.8 | - náhrada chybějících nebo nevratně poškozených kusů kování – cca 20% |  | kpl | 2 |  | 0
4.9 | D4.9 | - náhrada samozavírače kvalitním moderním typem odpovídajícího designu |  | kus | 2 |  | 0
|  | 767: Zámečnické konstrukce |  |  |  |  | 0
Podrobnosti viz tabulka zámečnických prvků
|  | 767.1: Zámečnické konstrukce - střechy |  |  |  |  | 0
4 | Z2.1 | Příčné nosníky pro pororošty pochozí lávky Z1 ( á 1000 mm), včetně zaměření - návrh provedení dle detailu |  | kus | 215 | 0 | 0
4.1 | Z2.1 | - příčné nosníky - nerez profily L 40x40x5 l cca 750 – 1200 mm, + v. 300 mm (celkem max 1500/1ks) + nerez kotevní úhelník L 80x50x5- l150 (2 rektifikovatelné otvory ) |  | kus | 215 |  | 0
4.2 | Z2.2 | - kotevní plotny šíkmé, nerez P5 – 80x150 ( dle spádu střechy) podlepené pryží odolnou UV záření a uložené na plechování krytiny, rozteče cca 1000 mm -1400 mm kotvení : chemické kotvy do zdiva, na plech krytině položeno přes pryž podložky odolné UV záření |  | kus | 215 |  | 0
4.3 | Z2.3 | Demontáž stávajících nosných profilů na střeše 53x53x3 , délka 550mm-750mm, cca 1 m od sebe, demontovat |  | kus | 215 |  | 0
5 | Z3 | Táhla zajišťující stabilitu kamenných plastik na atice - nerezový profil L 40x40x5 dl. cca 3500 + 2x150 - na koncích navařeny kotevní plechy s otvory pro nerez šrouby- vruty, přihnuté dle potřeby - kotveny do kamenné plastiky- zajistí restaurátor, a do střešní konstrukce pod oplechování |  | kus | 7 |  | 0
7 | Z5 | Pochozí servisní lávky materiál: nerez pororošt 250x1000 (příp. 2000) x50, oka 30x30 kotvené k příčným nosníkům Z2 třmeny | Atyp kusy doměřit na místě (nároží a pod) Podléhá vzorkování v kompletizovaném stavu | m | 210 |  | 0
8 | Z6 | Pomocné konstrukce reflektorů |  | kus | 5 | 0 | 0
8.1 | Z6.1 | - demontáž střešních reflektorů, umístění dle instrukcí investora |  | kus | 5 |  | 0
8.2 | Z6.2 | - zpětná montáž po opravě střechy |  | kus | 5 |  | 0
8.3 | Z6.3 | - pomocná konstrukce nerez profil 50x20x3, L cca 1000 mm, šrouby M8 kotvená na nosníky lávky |  | kus | 5 |  | 0
|  | 767.2: Zámečnické konstrukce - fasády - prvky repasované |  |  |  |  | 0
9 | Z10 | Konzolové nosiče podokapních žlabů, - ocelové novodobé profily cca 20x20mm, ohýbané, nýtované, kotvené zazděním do hlavní římsy - rozměr: 800x600, délka profilů cca 1,8m/1ks - háky pro uložení žlabů prof. cca 200mm | Odborná repase | kus | 127 | 0 | 0
9.1 | Z10.1 | - kontrola kotvení |  | kus | 127 |  | 0
9.2 | Z10.2 | - oprava kotvení (cca 30%) |  | kus | 38 |  | 0
9.3 | Z10.3 | - očištění nátěrů na ryzí kov, nový antikorozní nátěrový systém(viz záhlaví) s vrchním grafitovým nátěrem, hák od žlabu oddělit olověnou vložkou |  | kus | 127 |  | 0
9.4 | Z10.4 | - oddělení háku od žlabu oddělit olověnou vložkou |  | kus | 127 |  | 0
13 | Z14 | neobsazeno |  |  |  | 0
14 | Z15 | Kotvení mříže do zdi | restauratorská repase | kus | 2 | 0 | 0
|  | pasovinová kotva do zdiva s grafitovým nátěrem 80x150 mm |  |  |  | 0
14.1 | Z15.1 | - kontrola napadení korozí, případně injektáž inhibitory koroze do zdiva |  | kus | 2 |  | 0
14.2 | Z15.2 | - odstranění dosavadních nátěrů, odrezení |  | m2 | 0.24 |  | 0
14.3 | Z15.3 | - aplikace antikorozních základních a grafitových vrchních nátěrů |  | m2 | 0.24 |  | 0
15 | Z16 | Bezpečnostní mříž v oknech | Odborná řemeslná oprava | kus | 3 | 0 | 0
|  | Stávající bezpečnostní mříž z železných tyčí prof. 18mm, horizontální 1 prut, vertikální 3 pruty kotvení zazděním konců tyčí do zdiva rozměr 1170x530 mm, 0,63 m2 |  |  |  | 0
15.1 | Z16.1 | - kontrola kvality kotvení (v případě postupující koroze aplikace inhibitorů koroze) |  | kus | 3 |  | 0
15.2 | Z16.2 | - odstranění dosavadních nátěrů, odrezení |  | m2 | 1.9 |  | 0
15.3 | Z16.3 | - aplikace antikorozních základních a grafitových vrchních nátěrů |  | m2 | 1.9 |  | 0
16 | Z18 | Stávající háky, prof. cca 50 mm, tyč 20 mm | Repase na místě | kus | 2 | 0 | 0
16.1 | Z18.1 | - očištění na ryzí kov |  | kus | 2 |  | 0
16.2 | Z18.2 | - základní olejový antikorozní a grafitový vrchní nátěr, voskování |  | kus | 2 |  | 0
17 | Z19 | Tyčový profil v oknech O14 | odborná řemeslná oprava | kus | 5 | 0 | 0
|  | Stávající horizontální tyčový profil cca 20 mm, l. cca 1,25m, kotveno do ostění kryto rozetami prof. cca 60 mm |  |  |  | 0
17.1 | Z19.1 | - kontrola kvality kotvení (v případě postupující koroze aplikace inhibitorů koroze) |  | kus | 5 |  | 0
17.2 | Z19.2 | - odstranění dosavadních nátěrů, odrezení |  | kus | 5 |  | 0
17.3 | Z19.3 | - aplikace antikorozních základních a grafitových vrchních nátěrů |  | kus | 5 |  | 0
|  | 767.2: Zámečnické konstrukce - fasády - prvky nové |  |  |  |  | 0
21 | Z17 | Nový úchyt pro vlajkovou žerď TR profil cca 45 mm . l cca 250 mm, zapuštěná do zdiva, s lemováním v líci s fasádou, součástí klapkové víčko na pružinu materiál: nerez |  | kus | 4 |  | 0
23 | Z24 | Úpravy stávajících funkčních plastových krytů el. krabic rozměr: 150x150 mm | Viz detailní výkres | kus | 2 |  | 0
|  | - u funkčních prvků demontovat stávající a osadit nové kryty z nerez plechu se stěrkovaným povrchem opatřeným fasádním nátěrem, s lemem z nerez. pasoviny zapuštěné do omítky povrchová úprava: nerez mořený |  |  |  | 0
24 | Z25 | Úpravy stávajících funkčních plastových krytů elektr. rozvodových krabic rozměr: 280x280 mm | Viz detailní výkres změna formátu při zachování stávající funkčnosti | kus | 4 | 0 | 0
24.1 |  | - u funkčních prvků demontovat stávající a osadit nové kryty z nerez plechu se stěrkovaným povrchem opatřeným fasádním nátěrem, s lemem z nerez. pasoviny zapuštěné do omítky povrchová úprava: nerez mořený |  | kus | 4 |  | 0
24.2 | Z25.1 | - demontáž nefunkčních krabic |  | kus | 6 |  | 0
24.3 | Z25.2 | - zazdění otvorů po nefunkčních krabicích |  | kus | 2 |  | 0
25 | Z26 | Úpravy stávajících funkčních plastových krytů elektr. rozvodových krabic rozměr: 200x250, 250x200 mm | Viz detailní výkres změna formátu při zachování stávající funkčnosti | kus | 1 | 0 | 0
25.1 | Z26.1 | - u funkčních prvků demontovat stávající a osadit nové kryty v nerezových rámečcích, z nerez plechu se stěrkovaným povrchem opatřeným fasádním nátěrem, s lemem z nerez. pasoviny zapuštěné do omítky, rámečky upravit tak, aby nepřesahovaly pásové bosy bez spar, tj s výškou cca 280 mm) povrchová úprava: nerez mořený |  | kus | 1 |  | 0
25.2 | Z26.2 | - demontáž nefunkčních krabic |  | kus | 0 |  | 0
25.3 | Z26.3 | - zazdění otvorů po nefunkčních krabicích |  | kus | 0 |  | 0
27 | Z28 | neobsazeno |  |  |  | 0
28 | Z29 | Nové ventilační žaluziové mřížky rozměr 280x280 mm materiál: nerez mořený | Viz detailní výkres změna formátu při zachování stávající funkčnosti | kus | 7 | 0 | 0
28.1 | Z29.1 | - v pevných úhelníkových rámečcích vloženy rámečky s navařenými lamelovými listy, v zadním líci nerez pletivo, kotvení chem. kotvami, nerez šrouby |  | kus | 7 |  | 0
28.2 | Z29.2 | - demontáž stávajících mřížek |  | kus | 10 |  | 0
28.3 | Z29.3 | - zazdívka otvorů po demontáži mřížek |  | kus | 3 |  | 0
28.4 | Z29.4 | - úprava vnitřních povrchů |  | kus | 3 |  | 0
31 | Z32 | neobsazeno |  |  |  | 0
33 | Z34 | Úpravy stávajících dveří elektrorozvodné skříně rozměr 390x500 mm | Odborná řemeslná oprava viz detailní výkres | kus | 2 |  | 0
|  | - demontovat stávající a osadit nová dvířka s nerezovými závěsy z masivních profilů povrchová úprava: nerez mořený |  |  |  | 0
|  | 780: Kamenické práce |  |  |  |  | 0
Podrobnosti viz tabulka kamenických prvků
1 | K1 | Plastika - váza Jižní fasáda Jižního čestného křídla etapa 1.1 | Restaurátorská oprava | kus | 1 | 0 | 0
|  | Kamenná plastika, restaurována na místě, novodobá kopie barokního prvku | Zpracováním restaurátorského záměru, potřebných rest. průzkumů i vlastní restaurátorskou prací bude pověřen restaurátor s oprávněním MK ČR pro restaurování nefigurálních uměleckých prvků z kamene. |  |  | 0
|  | materiál: hořický pískovec, s kovovými kotevními a spojovacími prvky (korodují) znečištění 100 %, poškození povrchu cca 40 % | Rozsahy a způsoby náhrad, materiály a povrchové úpravy budou řešeny restaurátorským záměrem, který bude upřesněn po detailním průzkumu |  |  | 0
|  | 670x670x1600 mm Povrchová plocha: 6,75 m2 | Technologie a materiály budou upřesněny v rámci návrhu technologického postupu opravy a potvrzeny po provedení vzorků. |  |  | 0
1.1 | K1.1 | - očištění povrchu kamene od nečistot biologického původu a odstranění černé krusty za pomocí zábalů aktivních čistících látek, bez narušení struktury kamenné hmoty, do uplatnění původní barevnosti kamene |  | m2 | 6.75 |  | 0
1.2 | K1.2 | - výměna narušených tmelů z předchozího restaurování |  | m2 | 3.375 |  | 0
1.3 | K1.3 | - lokální zpevnění narušené struktury kamene v místě předchozích tmelených částí |  | m2 | 3.375 |  | 0
1.4 | K1.4 | - doplnění odlomených částí v umělém kameni stejné struktury a barevnosti jako původní materiál |  | m2 | 2.7 |  | 0
1.5 | K1.5 | - lokální barevná retuš |  | m2 | 2.7 |  | 0
1.6 | K1.6 | - konzervace a hydrofobizace kamene |  | m2 | 6.75 |  | 0
1.7 | K1.7 | - obnova spárování |  | m | 3 |  | 0
2 | K2 | Plastika – Vojenská trofej Jižní fasáda Jižního čestného křídla etapa 1.1 | Restaurátorská oprava | kus | 1 | 0 | 0
|  | Kamenná plastika s kovovými zlacenými doplňky, restaurována na místě, novodobá kopie barokních prvků | Zpracováním restaurátorského záměru, potřebných rest. průzkumů i vlastní restaurátorskou prací bude pověřen restaurátor s oprávněním MK ČR pro restaurování nefigurálních uměleckých prvků z kamene.
|  | materiál: hořický pískovec, s kovovými kotevními a spojovacími prvky (korodují) znečištění 100 %, poškození povrchu cca 40 % | Rozsahy a způsoby náhrad, materiály a povrchové úpravy budou řešeny restaurátorským záměrem, který bude upřesněn po detailním průzkumu
|  | 4200x670x3000 mm Povrchová plocha: 32,00 m2 Plocha zlacených kovových prvků: cca 0,36 m2 | Technologie a materiály budou upřesněny v rámci návrhu technologického postupu opravy a potvrzeny po provedení vzorků.
2.1 | K2.1 | - očištění povrchu kamene od nečistot biologického původu a odstranění černé krusty za pomocí zábalů aktivních čistících látek, bez narušení struktury kamenné hmoty, do uplatnění původní barevnosti kamene |  | m2 | 32 |  | 0
2.2 | K2.2 | - výměna narušených tmelů z předchozího restaurování |  | m2 | 16 |  | 0
2.3 | K2.3 | - lokální zpevnění narušené struktury kamene v místě předchozích tmelených částí |  | m2 | 16 |  | 0
2.4 | K2.4 | - doplnění odlomených částí v umělém kameni stejné struktury a barevnosti jako původní materiál |  | m2 | 12.8 |  | 0
2.5 | K2.5 | - lokální barevná retuš |  | m2 | 12.8 |  | 0
2.6 | K2.6 | - konzervace a hydrofobizace kamene |  | m2 | 32 |  | 0
2.7 | K2.7 | - obnova spárování |  | m | 20 |  | 0
2.8 | K2.8 | - očištění kovových doplňků (hrotnic praporových žerdí) |  | m2 | 0.36 |  | 0
2.9 | K2.9 | - náhrada zkorodovaných kotevních prvků nerezem |  | kpl | 1 |  | 0
2.10 | K2.10 | - obnova zlacení dukátovým zlatem (dvojnásobné), voskování |  | m2 | 0.36 |  | 0
3 | K3 | Plastika – váza Jižní fasáda Jižního čestného křídla etapa 1.1 | Restaurátorská oprava | kus | 1 | 0 | 0
|  | Kamenná plastika, restaurována na místě, novodobá kopie barokního prvku | Zpracováním restaurátorského záměru, potřebných rest. průzkumů i vlastní restaurátorskou prací bude pověřen restaurátor s oprávněním MK ČR pro restaurování nefigurálních uměleckých prvků z kamene. |  |  | 0
|  | materiál: hořický pískovec, s kovovými kotevními a spojovacími prvky (korodují) znečištění 100 %, poškození povrchu cca 40 % | Rozsahy a způsoby náhrad, materiály a povrchové úpravy budou řešeny restaurátorským záměrem, který bude upřesněn po detailním průzkumu |  |  | 0
|  | 670x670x1600 mm Povrchová plocha: 6,75 m2 | Technologie a materiály budou upřesněny v rámci návrhu technologického postupu opravy a potvrzeny po provedení vzorků. |  |  | 0
3.1 | K3.1 | - očištění povrchu kamene od nečistot biologického původu a odstranění černé krusty za pomocí zábalů aktivních čistících látek, bez narušení struktury kamenné hmoty, do uplatnění původní barevnosti kamene |  | m2 | 6.75 |  | 0
3.2 | K3.2 | - výměna narušených tmelů z předchozího restaurování |  | m2 | 3.375 |  | 0
3.3 | K3.3 | - lokální zpevnění narušené struktury kamene v místě předchozích tmelených částí |  | m2 | 3.375 |  | 0
3.4 | K3.4 | - doplnění odlomených částí v umělém kameni stejné struktury a barevnosti jako původní materiál |  | m2 | 2.7 |  | 0
3.5 | K3.5 | - lokální barevná retuš |  | m2 | 2.7 |  | 0
3.6 | K3.6 | - konzervace a hydrofobizace kamene |  | m2 | 6.75 |  | 0
3.7 | K3.7 | - obnova spárování |  | m | 3 |  | 0
4 | K4 | Plastika – váza Západní fasáda Jižního čestného křídla etapa 1.1 | Restaurátorská oprava | kus | 1 | 0 | 0
|  | Kamenná plastika, restaurována na místě, novodobá kopie barokního prvku | Zpracováním restaurátorského záměru, potřebných rest. průzkumů i vlastní restaurátorskou prací bude pověřen restaurátor s oprávněním MK ČR pro restaurování nefigurálních uměleckých prvků z kamene. |  |  | 0
|  | materiál: hořický pískovec, s kovovými kotevními a spojovacími prvky (korodují) znečištění 100 %, poškození povrchu cca 40 % | Rozsahy a způsoby náhrad, materiály a povrchové úpravy budou řešeny restaurátorským záměrem, který bude upřesněn po detailním průzkumu |  |  | 0
|  | 670x670x1600 mm Povrchová plocha: 6,75 m2 | Technologie a materiály budou upřesněny v rámci návrhu technologického postupu opravy a potvrzeny po provedení vzorků. |  |  | 0
4.1 | K4.1 | - očištění povrchu kamene od nečistot biologického původu a odstranění černé krusty za pomocí zábalů aktivních čistících látek, bez narušení struktury kamenné hmoty, do uplatnění původní barevnosti kamene |  | m2 | 6.75 |  | 0
4.2 | K4.2 | - výměna narušených tmelů z předchozího restaurování |  | m2 | 3.375 |  | 0
4.3 | K4.3 | - lokální zpevnění narušené struktury kamene v místě předchozích tmelených částí |  | m2 | 3.375 |  | 0
4.4 | K4.4 | - doplnění odlomených částí v umělém kameni stejné struktury a barevnosti jako původní materiál |  | m2 | 2.7 |  | 0
4.5 | K4.5 | - lokální barevná retuš |  | m2 | 2.7 |  | 0
4.6 | K4.6 | - konzervace a hydrofobizace kamene |  | m2 | 6.75 |  | 0
4.7 | K4.7 | - obnova spárování |  | m | 3 |  | 0
5 | K5 | Plastika – Vojenská trofej Západní fasáda Jižního čestného křídla etapa 1.1 | Restaurátorská oprava | kus | 1 | 0 | 0
|  | Kamenná plastika s kovovými zlacenými doplňky, restaurována na místě, novodobá kopie barokních prvků | Zpracováním restaurátorského záměru, potřebných rest. průzkumů i vlastní restaurátorskou prací bude pověřen restaurátor s oprávněním MK ČR pro restaurování nefigurálních uměleckých prvků z kamene. |  |  | 0
|  | materiál: hořický pískovec, s kovovými kotevními a spojovacími prvky (korodují) znečištění 100 %, poškození povrchu cca 40 % | Rozsahy a způsoby náhrad, materiály a povrchové úpravy budou řešeny restaurátorským záměrem, který bude upřesněn po detailním průzkumu |  |  | 0
|  | 4200x670x3000 mm Povrchová plocha: 32,00 m2 Plocha zlacených kovových prvků: cca 0,36 m2 | Technologie a materiály budou upřesněny v rámci návrhu technologického postupu opravy a potvrzeny po provedení vzorků. |  |  | 0
5.1 | K5.1 | - očištění povrchu kamene od nečistot biologického původu a odstranění černé krusty za pomocí zábalů aktivních čistících látek, bez narušení struktury kamenné hmoty, do uplatnění původní barevnosti kamene |  | m2 | 32 |  | 0
5.2 | K5.2 | - výměna narušených tmelů z předchozího restaurování |  | m2 | 16 |  | 0
5.3 | K5.3 | - lokální zpevnění narušené struktury kamene v místě předchozích tmelených částí |  | m2 | 16 |  | 0
5.4 | K5.4 | - doplnění odlomených částí v umělém kameni stejné struktury a barevnosti jako původní materiál |  | m2 | 12.8 |  | 0
5.5 | K5.5 | - lokální barevná retuš |  | m2 | 12.8 |  | 0
5.6 | K5.6 | - konzervace a hydrofobizace kamene |  | m2 | 32 |  | 0
5.7 | K5.7 | - obnova spárování |  | m | 20 |  | 0
5.8 | K5.8 | - očištění kovových doplňků (hrotnic praporových žerdí) |  | m2 | 0.36 |  | 0
5.9 | K5.9 | - náhrada zkorodovaných kotevních prvků nerezem |  | kpl | 1 |  | 0
5.10 | K5.10 | - obnova zlacení dukátovým zlatem (dvojnásobné), voskování |  | m2 | 0.36 |  | 0
6 | K6 | Plastika – váza Západní fasáda Jižního čestného křídla etapa 1.1 | Restaurátorská oprava | kus | 1 | 0 | 0
|  | Kamenná plastika, restaurována na místě, novodobá kopie barokního prvku | Zpracováním restaurátorského záměru, potřebných rest. průzkumů i vlastní restaurátorskou prací bude pověřen restaurátor s oprávněním MK ČR pro restaurování nefigurálních uměleckých prvků z kamene. |  |  | 0
|  | materiál: hořický pískovec, s kovovými kotevními a spojovacími prvky (korodují) znečištění 100 %, poškození povrchu cca 40 % | Rozsahy a způsoby náhrad, materiály a povrchové úpravy budou řešeny restaurátorským záměrem, který bude upřesněn po detailním průzkumu |  |  | 0
|  | 670x670x1600 mm Povrchová plocha: 6,75 m2 | Technologie a materiály budou upřesněny v rámci návrhu technologického postupu opravy a potvrzeny po provedení vzorků. |  |  | 0
6.1 | K6.1 | - vícedílná plastika: rozebrat na díly, poté vyjmout výztuhu, sesadit díly zpět na nerezové trny a tmel, ukotvit na nerezový trn – upevnit na místo, přidat novou nerezovou podporu |  | kus | 1 |  | 0
6.2 | K6.2 | - očištění povrchu kamene od nečistot biologického původu a odstranění černé krusty za pomocí zábalů aktivních čistících látek, bez narušení struktury kamenné hmoty, do uplatnění původní barevnosti kamene |  | m2 | 6.75 |  | 0
6.3 | K6.3 | - výměna narušených tmelů z předchozího restaurování |  | m2 | 3.375 |  | 0
6.4 | K6.4 | - lokální zpevnění narušené struktury kamene v místě předchozích tmelených částí |  | m2 | 3.375 |  | 0
6.5 | K6.5 | - doplnění odlomených částí v umělém kameni stejné struktury a barevnosti jako původní materiál |  | m2 | 2.7 |  | 0
6.6 | K6.6 | - lokální barevná retuš |  | m2 | 2.7 |  | 0
6.7 | K6.7 | - konzervace a hydrofobizace kamene |  | m2 | 6.75 |  | 0
6.8 | K6.8 | - obnova spárování |  | m | 3 |  | 0
7 | K7 | Plastika – váza Fasády I. nádvoří etapa 1.1 | Restaurátorská oprava | kus | 1 | 0 | 0
|  | Kamenná plastika, restaurována na místě, novodobá kopie barokního prvku | Zpracováním restaurátorského záměru, potřebných rest. průzkumů i vlastní restaurátorskou prací bude pověřen restaurátor s oprávněním MK ČR pro restaurování nefigurálních uměleckých prvků z kamene. |  |  | 0
|  | materiál: hořický pískovec, s kovovými kotevními a spojovacími prvky (korodují) znečištění 100 %, poškození povrchu cca 40 % | Rozsahy a způsoby náhrad, materiály a povrchové úpravy budou řešeny restaurátorským záměrem, který bude upřesněn po detailním průzkumu |  |  | 0
|  | 670x670x1600 mm Povrchová plocha: 6,75 m2 | Technologie a materiály budou upřesněny v rámci návrhu technologického postupu opravy a potvrzeny po provedení vzorků. |  |  | 0
7.1 | K7.1 | - očištění povrchu kamene od nečistot biologického původu a odstranění černé krusty za pomocí zábalů aktivních čistících látek, bez narušení struktury kamenné hmoty, do uplatnění původní barevnosti kamene |  | m2 | 6.75 |  | 0
7.2 | K7.2 | - výměna narušených tmelů z předchozího restaurování |  | m2 | 3.375 |  | 0
7.3 | K7.3 | - lokální zpevnění narušené struktury kamene v místě předchozích tmelených částí |  | m2 | 3.375 |  | 0
7.4 | K7.4 | - doplnění odlomených částí v umělém kameni stejné struktury a barevnosti jako původní materiál |  | m2 | 2.7 |  | 0
7.5 | K7.5 | - lokální barevná retuš |  | m2 | 2.7 |  | 0
7.6 | K7.6 | - konzervace a hydrofobizace kamene |  | m2 | 6.75 |  | 0
7.7 | K7.7 | - obnova spárování |  | m | 3 |  | 0
8 | K8 | Plastika – Vojenská trofej Fasády I. nádvoří etapa 1.1 | Restaurátorská oprava | kus | 1 | 0 | 0
|  | Kamenná plastika s kovovými zlacenými doplňky, restaurována na místě, novodobá kopie barokních prvků | Zpracováním restaurátorského záměru, potřebných rest. průzkumů i vlastní restaurátorskou prací bude pověřen restaurátor s oprávněním MK ČR pro restaurování nefigurálních uměleckých prvků z kamene. |  |  | 0
|  | materiál: hořický pískovec, s kovovými kotevními a spojovacími prvky (korodují) znečištění 100 %, poškození povrchu cca 40 % | Rozsahy a způsoby náhrad, materiály a povrchové úpravy budou řešeny restaurátorským záměrem, který bude upřesněn po detailním průzkumu |  |  | 0
|  | 4200x670x3000 mm Povrchová plocha: 32,00 m2 Plocha zlacených kovových prvků: cca 0,36 m2 | Technologie a materiály budou upřesněny v rámci návrhu technologického postupu opravy a potvrzeny po provedení vzorků. |  |  | 0
8.1 | K8.1 | - očištění povrchu kamene od nečistot biologického původu a odstranění černé krusty za pomocí zábalů aktivních čistících látek, bez narušení struktury kamenné hmoty, do uplatnění původní barevnosti kamene |  | m2 | 32 |  | 0
8.2 | K8.2 | - výměna narušených tmelů z předchozího restaurování |  | m2 | 16 |  | 0
8.3 | K8.3 | - lokální zpevnění narušené struktury kamene v místě předchozích tmelených částí |  | m2 | 16 |  | 0
8.4 | K8.4 | - doplnění odlomených částí v umělém kameni stejné struktury a barevnosti jako původní materiál |  | m2 | 12.8 |  | 0
8.5 | K8.5 | - lokální barevná retuš |  | m2 | 12.8 |  | 0
8.6 | K8.6 | - konzervace a hydrofobizace kamene |  | m2 | 32 |  | 0
8.7 | K8.7 | - obnova spárování |  | m | 20 |  | 0
8.8 | K8.8 | - očištění kovových doplňků (hrotnic praporových žerdí) |  | m2 | 0.36 |  | 0
8.9 | K8.9 | - náhrada zkorodovaných kotevních prvků nerezem |  | kpl | 1 |  | 0
8.10 | K8.10 | - obnova zlacení dukátovým zlatem (dvojnásobné), voskování |  | m2 | 0.36 |  | 0
9 | K9 | Plastika – váza Fasády I. nádvoří etapa 1.1 | Restaurátorská oprava | kus | 1 | 0 | 0
|  | Kamenná plastika, restaurována na místě, novodobá kopie barokního prvku | Zpracováním restaurátorského záměru, potřebných rest. průzkumů i vlastní restaurátorskou prací bude pověřen restaurátor s oprávněním MK ČR pro restaurování nefigurálních uměleckých prvků z kamene. |  |  | 0
|  | materiál: hořický pískovec, s kovovými kotevními a spojovacími prvky (korodují) znečištění 100 %, poškození povrchu cca 40 % | Rozsahy a způsoby náhrad, materiály a povrchové úpravy budou řešeny restaurátorským záměrem, který bude upřesněn po detailním průzkumu |  |  | 0
|  | 670x670x1600 mm Povrchová plocha: 6,75 m2 | Technologie a materiály budou upřesněny v rámci návrhu technologického postupu opravy a potvrzeny po provedení vzorků. |  |  | 0
9.1 | K9.1 | - očištění povrchu kamene od nečistot biologického původu a odstranění černé krusty za pomocí zábalů aktivních čistících látek, bez narušení struktury kamenné hmoty, do uplatnění původní barevnosti kamene |  | m2 | 6.75 |  | 0
9.2 | K9.2 | - výměna narušených tmelů z předchozího restaurování |  | m2 | 3.375 |  | 0
9.3 | K9.3 | - lokální zpevnění narušené struktury kamene v místě předchozích tmelených částí |  | m2 | 3.375 |  | 0
9.4 | K9.4 | - doplnění odlomených částí v umělém kameni stejné struktury a barevnosti jako původní materiál |  | m2 | 2.7 |  | 0
9.5 | K9.5 | - lokální barevná retuš |  | m2 | 2.7 |  | 0
9.6 | K9.6 | - konzervace a hydrofobizace kamene |  | m2 | 6.75 |  | 0
9.7 | K9.7 | - obnova spárování |  | m | 3 |  | 0
10 | K10 | Plastika – váza Fasády I. nádvoří etapa 1.1 | Restaurátorská oprava | kus | 1 | 0 | 0
|  | Kamenná plastika, restaurována na místě, novodobá kopie barokního prvku | Zpracováním restaurátorského záměru, potřebných rest. průzkumů i vlastní restaurátorskou prací bude pověřen restaurátor s oprávněním MK ČR pro restaurování nefigurálních uměleckých prvků z kamene. |  |  | 0
|  | materiál: hořický pískovec, s kovovými kotevními a spojovacími prvky (korodují) znečištění 100 %, poškození povrchu cca 40 % | Rozsahy a způsoby náhrad, materiály a povrchové úpravy budou řešeny restaurátorským záměrem, který bude upřesněn po detailním průzkumu |  |  | 0
|  | 670x670x1600 mm Povrchová plocha: 6,75 m2 | Technologie a materiály budou upřesněny v rámci návrhu technologického postupu opravy a potvrzeny po provedení vzorků. |  |  | 0
10.1 | K10.1 | - vícedílná plastika: rozebrat na díly, poté vyjmout výztuhu, sesadit díly zpět na nerezové trny a tmel, ukotvit na nerezový trn – upevnit na místo, přidat novou nerezovou podporu |  | kus | 1 |  | 0
10.2 | K10.2 | - očištění povrchu kamene od nečistot biologického původu a odstranění černé krusty za pomocí zábalů aktivních čistících látek, bez narušení struktury kamenné hmoty, do uplatnění původní barevnosti kamene |  | m2 | 6.75 |  | 0
10.3 | K10.3 | - výměna narušených tmelů z předchozího restaurování |  | m2 | 3.375 |  | 0
10.4 | K10.4 | - lokální zpevnění narušené struktury kamene v místě předchozích tmelených částí |  | m2 | 3.375 |  | 0
10.5 | K10.5 | - doplnění odlomených částí v umělém kameni stejné struktury a barevnosti jako původní materiál |  | m2 | 2.7 |  | 0
10.6 | K10.6 | - lokální barevná retuš |  | m2 | 2.7 |  | 0
10.7 | K10.7 | - konzervace a hydrofobizace kamene |  | m2 | 6.75 |  | 0
10.8 | K10.8 | - obnova spárování |  | m | 3 |  | 0
11 | K11 | Plastika – Vojenská trofej Fasády I. nádvoří etapa 1.1 | Restaurátorská oprava | kus | 1 | 0 | 0
|  | Kamenná plastika s kovovými zlacenými doplňky, restaurována na místě, novodobá kopie barokních prvků | Zpracováním restaurátorského záměru, potřebných rest. průzkumů i vlastní restaurátorskou prací bude pověřen restaurátor s oprávněním MK ČR pro restaurování nefigurálních uměleckých prvků z kamene. |  |  | 0
|  | materiál: hořický pískovec, s kovovými kotevními a spojovacími prvky (korodují) znečištění 100 %, poškození povrchu cca 40 % | Rozsahy a způsoby náhrad, materiály a povrchové úpravy budou řešeny restaurátorským záměrem, který bude upřesněn po detailním průzkumu |  |  | 0
|  | 4200x670x3000 mm Povrchová plocha: 32,00 m2 Plocha zlacených kovových prvků: cca 0,36 m2 | Technologie a materiály budou upřesněny v rámci návrhu technologického postupu opravy a potvrzeny po provedení vzorků. |  |  | 0
11.1 | K11.1 | - očištění povrchu kamene od nečistot biologického původu a odstranění černé krusty za pomocí zábalů aktivních čistících látek, bez narušení struktury kamenné hmoty, do uplatnění původní barevnosti kamene |  | m2 | 32 |  | 0
11.2 | K11.2 | - výměna narušených tmelů z předchozího restaurování |  | m2 | 16 |  | 0
11.3 | K11.3 | - lokální zpevnění narušené struktury kamene v místě předchozích tmelených částí |  | m2 | 16 |  | 0
11.4 | K11.4 | - doplnění odlomených částí v umělém kameni stejné struktury a barevnosti jako původní materiál |  |  | 12.8 |  | 0
11.5 | K11.5 | - lokální barevná retuš |  | m2 | 12.8 |  | 0
11.6 | K11.6 | - konzervace a hydrofobizace kamene |  | m2 | 32 |  | 0
11.7 | K11.7 | - obnova spárování |  | m | 20 |  | 0
11.8 | K11.8 | - očištění kovových doplňků (hrotnic praporových žerdí) |  | m2 | 0.36 |  | 0
11.9 | K11.9 | - náhrada zkorodovaných kotevních prvků nerezem |  | kpl | 1 |  | 0
11.10 | K11.10 | - obnova zlacení dukátovým zlatem (dvojnásobné), voskování |  | m2 | 0.36 |  | 0
12 | K12 | Plastika – váza Fasády I. nádvoří etapa 1.1 | Restaurátorská oprava | kus | 1 | 0 | 0
|  | Kamenná plastika, restaurována na místě, novodobá kopie barokního prvku | Zpracováním restaurátorského záměru, potřebných rest. průzkumů i vlastní restaurátorskou prací bude pověřen restaurátor s oprávněním MK ČR pro restaurování nefigurálních uměleckých prvků z kamene. |  |  | 0
|  | materiál: hořický pískovec, s kovovými kotevními a spojovacími prvky (korodují) znečištění 100 %, poškození povrchu cca 40 % | Rozsahy a způsoby náhrad, materiály a povrchové úpravy budou řešeny restaurátorským záměrem, který bude upřesněn po detailním průzkumu |  |  | 0
|  | 670x670x1600 mm Povrchová plocha: 6,75 m2 | Technologie a materiály budou upřesněny v rámci návrhu technologického postupu opravy a potvrzeny po provedení vzorků. |  |  | 0
12.1 | K12.1 | - vícedílná plastika: rozebrat na díly, poté vyjmout výztuhu, sesadit díly zpět na nerezové trny a tmel, ukotvit na nerezový trn – upevnit na místo, přidat novou nerezovou podporu |  | kus | 1 |  | 0
12.2 | K12.2 | - očištění povrchu kamene od nečistot biologického původu a odstranění černé krusty za pomocí zábalů aktivních čistících látek, bez narušení struktury kamenné hmoty, do uplatnění původní barevnosti kamene |  | m2 | 6.75 |  | 0
12.3 | K12.3 | - výměna narušených tmelů z předchozího restaurování |  | m2 | 3.375 |  | 0
12.4 | K12.4 | - lokální zpevnění narušené struktury kamene v místě předchozích tmelených částí |  | m2 | 3.375 |  | 0
12.5 | K12.5 | - doplnění odlomených částí v umělém kameni stejné struktury a barevnosti jako původní materiál |  | m2 | 2.7 |  | 0
12.6 | K12.6 | - lokální barevná retuš |  | m2 | 2.7 |  | 0
12.7 | K12.7 | - konzervace a hydrofobizace kamene |  | m2 | 6.75 |  | 0
12.8 | K12.8 | - obnova spárování |  | m | 3 |  | 0
13 | K13 | Plastika - Ženská postava- sedící Fasády I. nádvoří etapa 1.1 | Restaurátorská oprava | kus | 1 | 0 | 0
|  | Kamenná plastika s kovovými zlacenými doplňky, restaurována na místě, novodobá kopie barokního prvku | Zpracováním restaurátorského záměru, potřebných rest. průzkumů i vlastní restaurátorskou prací bude pověřen restaurátor s oprávněním MK ČR pro restaurování nefigurálních uměleckých prvků z kamene. |  |  | 0
|  | materiál: hořický pískovec, s kovovými kotevními a spojovacími prvky (korodují) znečištění 100 %, poškození povrchu cca 40 % | Rozsahy a způsoby náhrad, materiály a povrchové úpravy budou řešeny restaurátorským záměrem, který bude upřesněn po detailním průzkumu |  |  | 0
|  | 2100x670x2100 mm Povrchová plocha: 13,00 m2 Plocha zlacených kovových doplňků: cca 0,1 m2 | Technologie a materiály budou upřesněny v rámci návrhu technologického postupu opravy a potvrzeny po provedení vzorků. |  |  | 0
13.1 | K13.1 | - očištění povrchu kamene od nečistot biologického původu a odstranění černé krusty za pomocí zábalů aktivních čistících látek, bez narušení struktury kamenné hmoty, do uplatnění původní barevnosti kamene |  | m2 | 13 |  | 0
13.2 | K13.2 | - výměna narušených tmelů z předchozího restaurování |  | m2 | 6.5 |  | 0
13.3 | K13.3 | - lokální zpevnění narušené struktury kamene v místě předchozích tmelených částí |  | m2 | 6.5 |  | 0
13.4 | K13.4 | - doplnění odlomených částí v umělém kameni stejné struktury a barevnosti jako původní materiál |  | m2 | 5.2 |  | 0
13.5 | K13.5 | - lokální barevná retuš |  | m2 | 5.2 |  | 0
13.6 | K13.6 | - konzervace a hydrofobizace kamene |  | m2 | 13 |  | 0
13.7 | K13.7 | - obnova spárování |  | m | 12 |  | 0
13.8 | K13.8 | - očištění kovových doplňků |  | m2 | 0.1 |  | 0
13.9 | K13.9 | - náhrada zkorodovaných kotevních prvků nerezem |  | kpl | 1 |  | 0
13.10 | K13.10 | - obnova zlacení dukátovým zlatem (dvojnásobně), voskování |  | m2 | 0.1 |  | 0
14 | K14 | Plastika – mísa s ovocem Fasády I. nádvoří etapa 1.1 | Restaurátorská oprava | kus | 1 | 0 | 0
|  | Kamenná plastika, restaurována na místě, novodobá kopie barokního prvku | Zpracováním restaurátorského záměru, potřebných rest. průzkumů i vlastní restaurátorskou prací bude pověřen restaurátor s oprávněním MK ČR pro restaurování nefigurálních uměleckých prvků z kamene. |  |  | 0
|  | materiál: hořický pískovec, s kovovými kotevními a spojovacími prvky (korodují) znečištění 100 %, poškození povrchu cca 40 % | Rozsahy a způsoby náhrad, materiály a povrchové úpravy budou řešeny restaurátorským záměrem, který bude upřesněn po detailním průzkumu |  |  | 0
|  | 840x670x1300 mm Povrchová plocha: 6,39 m2 | Technologie a materiály budou upřesněny v rámci návrhu technologického postupu opravy a potvrzeny po provedení vzorků. |  |  | 0
14.1 | K14.1 | - očištění povrchu kamene od nečistot biologického původu a odstranění černé krusty za pomocí zábalů aktivních čistících látek, bez narušení struktury kamenné hmoty, do uplatnění původní barevnosti kamene |  | m2 | 6.39 |  | 0
14.2 | K14.2 | - výměna narušených tmelů z předchozího restaurování |  | m2 | 3.195 |  | 0
14.3 | K14.3 | - lokální zpevnění narušené struktury kamene v místě předchozích tmelených částí |  | m2 | 3.195 |  | 0
14.4 | K14.4 | - doplnění odlomených částí v umělém kameni stejné struktury a barevnosti jako původní materiál |  | m2 | 1.5975 |  | 0
14.5 | K14.5 | - lokální barevná retuš |  | m2 | 2.556 |  | 0
14.6 | K14.6 | - konzervace a hydrofobizace kamene |  | m2 | 6.39 |  | 0
14.7 | K14.7 | - obnova spárování |  | m | 4 |  | 0
15 | K15 | Plastika – Ženská postava Fasády I. nádvoří etapa 1.1 | Restaurátorská oprava | kus | 1 | 0 | 0
|  | Kamenná plastika s kovovými zlacenými doplňky, restaurována na místě, novodobá kopie barokního prvku | Zpracováním restaurátorského záměru, potřebných rest. průzkumů i vlastní restaurátorskou prací bude pověřen restaurátor s oprávněním MK ČR pro restaurování nefigurálních uměleckých prvků z kamene. |  |  | 0
|  | materiál: hořický pískovec, s kovovými kotevními a spojovacími prvky (korodují) znečištění 100 %, poškození povrchu cca 40 % | Rozsahy a způsoby náhrad, materiály a povrchové úpravy budou řešeny restaurátorským záměrem, který bude upřesněn po detailním průzkumu |  |  | 0
|  | 2100x670x2100 mm Povrchová plocha: 13,00 m2 Plocha zlacených kovových doplňků: cca 0,07 m2 | Technologie a materiály budou upřesněny v rámci návrhu technologického postupu opravy a potvrzeny po provedení vzorků. |  |  | 0
15.1 | K15.1 | - očištění povrchu kamene od nečistot biologického původu a odstranění černé krusty za pomocí zábalů aktivních čistících látek, bez narušení struktury kamenné hmoty, do uplatnění původní barevnosti kamene |  | m2 | 13 |  | 0
15.2 | K15.2 | - výměna narušených tmelů z předchozího restaurování |  | m2 | 6.5 |  | 0
15.3 | K15.3 | - lokální zpevnění narušené struktury kamene v místě předchozích tmelených částí |  | m2 | 6.5 |  | 0
15.4 | K15.4 | - doplnění odlomených částí v umělém kameni stejné struktury a barevnosti jako původní materiál |  | m2 | 5.2 |  | 0
15.5 | K15.5 | - lokální barevná retuš |  | m2 | 5.2 |  | 0
15.6 | K15.6 | - konzervace a hydrofobizace kamene |  | m2 | 13 |  | 0
15.7 | K15.7 | - obnova spárování |  | m | 12 |  | 0
15.8 | K15.8 | - očištění kovových doplňků (kopí – měď + zlacený hrot) |  | m2 | 0.07 |  | 0
15.9 | K15.9 | - náhrada zkorodovaných kotevních prvků nerezem |  | kpl | 1 |  | 0
15.10 | K15.10 | - obnova zlacení dukátovým zlatem (dvojnásobně), voskování |  | m2 | 0.07 |  | 0
16 | K16 | Plastika – Mužská postava stojící Fasády I. nádvoří etapa 1.1 | Restaurátorská oprava | kus | 1 | 0 | 0
|  | Kamenná plastika s kovovými zlacenými doplňky, restaurována na místě, novodobá kopie barokního prvku | Zpracováním restaurátorského záměru, potřebných rest. průzkumů i vlastní restaurátorskou prací bude pověřen restaurátor s oprávněním MK ČR pro restaurování nefigurálních uměleckých prvků z kamene. |  |  | 0
|  | materiál: hořický pískovec, s kovovými kotevními a spojovacími prvky (korodují) znečištění 100 %, poškození povrchu cca 40 % | Rozsahy a způsoby náhrad, materiály a povrchové úpravy budou řešeny restaurátorským záměrem, který bude upřesněn po detailním průzkumu |  |  | 0
|  | 1100x670x2400 mm Povrchová plocha: 11,08 m2 Plocha zlacených kovových doplňků: cca 0,07 m2 | Technologie a materiály budou upřesněny v rámci návrhu technologického postupu opravy a potvrzeny po provedení vzorků. |  |  | 0
16.1 | K16.1 | - očištění povrchu kamene od nečistot biologického původu a odstranění černé krusty za pomocí zábalů aktivních čistících látek, bez narušení struktury kamenné hmoty, do uplatnění původní barevnosti kamene |  | m2 | 11.08 |  | 0
16.2 | K16.2 | - výměna narušených tmelů z předchozího restaurování |  | m2 | 5.54 |  | 0
16.3 | K16.3 | - lokální zpevnění narušené struktury kamene v místě předchozích tmelených částí |  | m2 | 5.54 |  | 0
16.4 | K16.4 | - doplnění odlomených částí v umělém kameni stejné struktury a barevnosti jako původní materiál |  | m2 | 4.432 |  | 0
16.5 | K16.5 | - lokální barevná retuš |  | m2 | 4.432 |  | 0
16.6 | K16.6 | - konzervace a hydrofobizace kamene |  | m2 | 11.08 |  | 0
16.7 | K16.7 | - obnova spárování |  | m | 7 |  | 0
16.8 | K16.8 | - očištění kovových doplňků (kopí – měď + zlacený hrot) |  | m2 | 0.07 |  | 0
16.9 | K16.9 | - náhrada zkorodovaných kotevních prvků nerezem |  | kpl | 1 |  | 0
16.10 | K16.10 | - obnova zlacení dukátovým zlatem (dvojnásobně), voskování |  | m2 | 0.07 |  | 0
17 | K17 | Plastika – Vojenská trofej Fasády I. nádvoří etapa 1.1 | Restaurátorská oprava | kus | 1 | 0 | 0
|  | Kamenná plastika s kovovými zlacenými doplňky, restaurována na místě, novodobá kopie barokních prvků | Zpracováním restaurátorského záměru, potřebných rest. průzkumů i vlastní restaurátorskou prací bude pověřen restaurátor s oprávněním MK ČR pro restaurování nefigurálních uměleckých prvků z kamene. |  |  | 0
|  | materiál: hořický pískovec, s kovovými kotevními a spojovacími prvky (korodují) znečištění 100 %, poškození povrchu cca 40 % | Rozsahy a způsoby náhrad, materiály a povrchové úpravy budou řešeny restaurátorským záměrem, který bude upřesněn po detailním průzkumu |  |  | 0
|  | 4200x670x3000 mm Povrchová plocha: 32,00 m2 Plocha zlacených kovových prvků: cca 0,36 m2 | Technologie a materiály budou upřesněny v rámci návrhu technologického postupu opravy a potvrzeny po provedení vzorků. |  |  | 0
17.1 | K17.1 | - očištění povrchu kamene od nečistot biologického původu a odstranění černé krusty za pomocí zábalů aktivních čistících látek, bez narušení struktury kamenné hmoty, do uplatnění původní barevnosti kamene |  | m2 | 32 |  | 0
17.2 | K17.2 | - výměna narušených tmelů z předchozího restaurování |  | m2 | 16 |  | 0
17.3 | K17.3 | - lokální zpevnění narušené struktury kamene v místě předchozích tmelených částí |  | m2 | 16 |  | 0
17.4 | K17.4 | - doplnění odlomených částí v umělém kameni stejné struktury a barevnosti jako původní materiál |  | m2 | 12.8 |  | 0
17.5 | K17.5 | - lokální barevná retuš |  | m2 | 12.8 |  | 0
17.6 | K17.6 | - konzervace a hydrofobizace kamene |  | m2 | 32 |  | 0
17.7 | K17.7 | - obnova spárování |  | m | 20 |  | 0
17.8 | K17.8 | - očištění kovových doplňků (hrotnic praporových žerdí) |  | m2 | 0.36 |  | 0
17.9 | K17.9 | - náhrada zkorodovaných kotevních prvků nerezem |  | kpl | 1 |  | 0
17.10 | K17.10 | - obnova zlacení dukátovým zlatem (dvojnásobné), voskování |  | m2 | 0.36 |  | 0
18 | K18 | Plastika – ženská postava stojící Fasády I. nádvoří etapa 1.1 | Restaurátorská oprava | kus | 1 | 0 | 0
|  | Kamenná plastika s kovovými zlacenými doplňky, restaurována na místě, novodobá kopie barokního prvku | Zpracováním restaurátorského záměru, potřebných rest. průzkumů i vlastní restaurátorskou prací bude pověřen restaurátor s oprávněním MK ČR pro restaurování nefigurálních uměleckých prvků z kamene. |  |  | 0
|  | materiál: hořický pískovec, s kovovými kotevními a spojovacími prvky (korodují) znečištění 100 %, poškození povrchu cca 40 % | Rozsahy a způsoby náhrad, materiály a povrchové úpravy budou řešeny restaurátorským záměrem, který bude upřesněn po detailním průzkumu |  |  | 0
|  | 1100x670x2400 mm Povrchová plocha: 11,08 m2 Plocha zlacených kovových doplňků: cca 0,07 m2 | Technologie a materiály budou upřesněny v rámci návrhu technologického postupu opravy a potvrzeny po provedení vzorků. |  |  | 0
18.1 | K18.1 | - očištění povrchu kamene od nečistot biologického původu a odstranění černé krusty za pomocí zábalů aktivních čistících látek, bez narušení struktury kamenné hmoty, do uplatnění původní barevnosti kamene |  | m2 | 11.08 |  | 0
18.2 | K18.2 | - výměna narušených tmelů z předchozího restaurování |  | m2 | 5.54 |  | 0
18.3 | K18.3 | - lokální zpevnění narušené struktury kamene v místě předchozích tmelených částí |  | m2 | 5.54 |  | 0
18.4 | K18.4 | - doplnění odlomených částí v umělém kameni stejné struktury a barevnosti jako původní materiál |  | m2 | 4.432 |  | 0
18.5 | K18.5 | - lokální barevná retuš |  | m2 | 4.432 |  | 0
18.6 | K18.6 | - konzervace a hydrofobizace kamene |  | m2 | 11.08 |  | 0
18.7 | K18.7 | - obnova spárování |  | m | 7 |  | 0
18.8 | K18.8 | - očištění kovových doplňků (kopí – měď + zlacený hrot) |  | m2 | 0.07 |  | 0
18.9 | K18.9 | - náhrada zkorodovaných kotevních prvků nerezem |  | kpl | 1 |  | 0
18.10 | K18.10 | - obnova zlacení dukátovým zlatem (dvojnásobně), voskování |  | m2 | 0.07 |  | 0
19 | K19 | Plastika – Ženská postava sedící Fasády I. nádvoří etapa 1.1 | Restaurátorská oprava | kus | 1 | 0 | 0
|  | Kamenná plastika s kovovými zlacenými doplňky, restaurována na místě, novodobá kopie barokního prvku | Zpracováním restaurátorského záměru, potřebných rest. průzkumů i vlastní restaurátorskou prací bude pověřen restaurátor s oprávněním MK ČR pro restaurování nefigurálních uměleckých prvků z kamene. |  |  | 0
|  | materiál: hořický pískovec, s kovovými kotevními a spojovacími prvky (korodují) znečištění 100 %, poškození povrchu cca 40 % | Rozsahy a způsoby náhrad, materiály a povrchové úpravy budou řešeny restaurátorským záměrem, který bude upřesněn po detailním průzkumu |  |  | 0
|  | 2100x670x2100 mm Povrchová plocha: 13,00 m2 Plocha zlacených kovových doplňků: cca 0,1 m2 | Technologie a materiály budou upřesněny v rámci návrhu technologického postupu opravy a potvrzeny po provedení vzorků. |  |  | 0
19.1 | K19.1 | - očištění povrchu kamene od nečistot biologického původu a odstranění černé krusty za pomocí zábalů aktivních čistících látek, bez narušení struktury kamenné hmoty, do uplatnění původní barevnosti kamene |  | m2 | 13 |  | 0
19.2 | K19.2 | - výměna narušených tmelů z předchozího restaurování |  | m2 | 6.5 |  | 0
19.3 | K19.3 | - lokální zpevnění narušené struktury kamene v místě předchozích tmelených částí |  | m2 | 6.5 |  | 0
19.4 | K19.4 | - doplnění odlomených částí v umělém kameni stejné struktury a barevnosti jako původní materiál |  | m2 | 5.2 |  | 0
19.5 | K19.5 | - lokální barevná retuš |  | m2 | 5.2 |  | 0
19.6 | K19.6 | - konzervace a hydrofobizace kamene |  | m2 | 13 |  | 0
19.7 | K19.7 | - obnova spárování |  | m | 12 |  | 0
19.8 | K19.8 | - očištění kovových doplňků |  | m2 | 0.1 |  | 0
19.9 | K19.9 | - náhrada zkorodovaných kotevních prvků nerezem |  | kpl | 1 |  | 0
19.10 | K19.10 | - obnova zlacení dukátovým zlatem (dvojnásobně), voskování |  | m2 | 0.1 |  | 0
20 | K20 | Plastika – mísa s ovocem Fasády I. nádvoří etapa 1.1 | Restaurátorská oprava | kus | 1 | 0 | 0
|  | Kamenná plastika, restaurována na místě, novodobá kopie barokního prvku | Zpracováním restaurátorského záměru, potřebných rest. průzkumů i vlastní restaurátorskou prací bude pověřen restaurátor s oprávněním MK ČR pro restaurování nefigurálních uměleckých prvků z kamene. |  |  | 0
|  | materiál: hořický pískovec, s kovovými kotevními a spojovacími prvky (korodují) znečištění 100 %, poškození povrchu cca 40 % | Rozsahy a způsoby náhrad, materiály a povrchové úpravy budou řešeny restaurátorským záměrem, který bude upřesněn po detailním průzkumu |  |  | 0
|  | 840x670x1300 mm Povrchová plocha: 5,39 m2 | Technologie a materiály budou upřesněny v rámci návrhu technologického postupu opravy a potvrzeny po provedení vzorků. |  |  | 0
20.1 | K20.1 | - očištění povrchu kamene od nečistot biologického původu a odstranění černé krusty za pomocí zábalů aktivních čistících látek, bez narušení struktury kamenné hmoty, do uplatnění původní barevnosti kamene |  | m2 | 5.39 |  | 0
20.2 | K20.2 | - výměna narušených tmelů z předchozího restaurování |  | m2 | 2.695 |  | 0
20.3 | K20.3 | - lokální zpevnění narušené struktury kamene v místě předchozích tmelených částí |  | m2 | 2.695 |  | 0
20.4 | K20.4 | - doplnění odlomených částí v umělém kameni stejné struktury a barevnosti jako původní materiál |  | m2 | 2.156 |  | 0
20.5 | K20.5 | - lokální barevná retuš |  | m2 | 2.156 |  | 0
20.6 | K20.6 | - konzervace a hydrofobizace kamene |  | m2 | 5.39 |  | 0
20.7 | K20.7 | - obnova spárování |  | m | 4 |  | 0
21 | K21 | Plastika – Ženská postava sedící Fasády I. nádvoří etapa 1.1 | Restaurátorská oprava | kus | 1 | 0 | 0
|  | Kamenná plastika s kovovými zlacenými doplňky, restaurována na místě, novodobá kopie barokního prvku | Zpracováním restaurátorského záměru, potřebných rest. průzkumů i vlastní restaurátorskou prací bude pověřen restaurátor s oprávněním MK ČR pro restaurování nefigurálních uměleckých prvků z kamene. |  |  | 0
|  | materiál: hořický pískovec, s kovovými kotevními a spojovacími prvky (korodují) znečištění 100 %, poškození povrchu cca 40 % | Rozsahy a způsoby náhrad, materiály a povrchové úpravy budou řešeny restaurátorským záměrem, který bude upřesněn po detailním průzkumu |  |  | 0
|  | 2100x670x2100 mm Povrchová plocha: 13,00 m2 Plocha zlacených kovových doplňků: cca 0,06 m2 | Technologie a materiály budou upřesněny v rámci návrhu technologického postupu opravy a potvrzeny po provedení vzorků. |  |  | 0
21.1 | K21.1 | - očištění povrchu kamene od nečistot biologického původu a odstranění černé krusty za pomocí zábalů aktivních čistících látek, bez narušení struktury kamenné hmoty, do uplatnění původní barevnosti kamene |  | m2 | 13 |  | 0
21.2 | K21.2 | - výměna narušených tmelů z předchozího restaurování |  | m2 | 6.5 |  | 0
21.3 | K21.3 | - lokální zpevnění narušené struktury kamene v místě předchozích tmelených částí |  | m2 | 6.5 |  | 0
21.4 | K21.4 | - doplnění odlomených částí v umělém kameni stejné struktury a barevnosti jako původní materiál |  | m2 | 5.2 |  | 0
21.5 | K21.5 | - lokální barevná retuš |  | m2 | 5.2 |  | 0
21.6 | K21.6 | - konzervace a hydrofobizace kamene |  | m2 | 13 |  | 0
21.7 | K21.7 | - obnova spárování |  | m | 12 |  | 0
21.8 | K21.8 | - očištění kovových doplňků (svitek –trubka) |  | m2 | 0.06 |  | 0
21.9 | K21.9 | - náhrada zkorodovaných kotevních prvků nerezem |  | kpl | 1 |  | 0
21.10 | K21.10 | - obnova zlacení dukátovým zlatem (dvojnásobně), voskování |  | m2 | 0.06 |  | 0
22 | K22 | Plastika – Váza Fasády I. nádvoří etapa 1.1 | Restaurátorská oprava | kus | 1 | 0 | 0
|  | Kamenná plastika, restaurována na místě, novodobá kopie barokního prvku | Zpracováním restaurátorského záměru, potřebných rest. průzkumů i vlastní restaurátorskou prací bude pověřen restaurátor s oprávněním MK ČR pro restaurování nefigurálních uměleckých prvků z kamene. |  |  | 0
|  | materiál: hořický pískovec, s kovovými kotevními a spojovacími prvky (korodují) znečištění 100 %, poškození povrchu cca 40 % | Rozsahy a způsoby náhrad, materiály a povrchové úpravy budou řešeny restaurátorským záměrem, který bude upřesněn po detailním průzkumu |  |  | 0
|  | 670x670x1600 mm Povrchová plocha: 6,75 m2 | Technologie a materiály budou upřesněny v rámci návrhu technologického postupu opravy a potvrzeny po provedení vzorků. |  |  | 0
22.1 | K22.1 | - vícedílná plastika: rozebrat na díly, poté vyjmout výztuhu, sesadit díly zpět na nerezové trny a tmel, ukotvit na nerezový trn – upevnit na místo, přidat novou nerezovou podporu |  | kus | 1 |  | 0
22.2 | K22.2 | - očištění povrchu kamene od nečistot biologického původu a odstranění černé krusty za pomocí zábalů aktivních čistících látek, bez narušení struktury kamenné hmoty, do uplatnění původní barevnosti kamene |  | m2 | 6.75 |  | 0
22.3 | K22.3 | - výměna narušených tmelů z předchozího restaurování |  | m2 | 3.375 |  | 0
22.4 | K22.4 | - lokální zpevnění narušené struktury kamene v místě předchozích tmelených částí |  | m2 | 3.375 |  | 0
22.5 | K22.5 | - doplnění odlomených částí v umělém kameni stejné struktury a barevnosti jako původní materiál |  | m2 | 2.7 |  | 0
22.6 | K22.6 | - lokální barevná retuš |  | m2 | 2.7 |  | 0
22.7 | K22.7 | - konzervace a hydrofobizace kamene |  | m2 | 6.75 |  | 0
22.8 | K22.8 | - obnova spárování |  | m | 3 |  | 0
23 | K23 | Plastika – Vojenská trofej Fasády I. nádvoří etapa 1.1 | Restaurátorská oprava | kus | 1 | 0 | 0
|  | Kamenná plastika s kovovými zlacenými doplňky, restaurována na místě, novodobá kopie barokních prvků | Zpracováním restaurátorského záměru, potřebných rest. průzkumů i vlastní restaurátorskou prací bude pověřen restaurátor s oprávněním MK ČR pro restaurování nefigurálních uměleckých prvků z kamene. |  |  | 0
|  | materiál: hořický pískovec, s kovovými kotevními a spojovacími prvky (korodují) znečištění 100 %, poškození povrchu cca 40 % | Rozsahy a způsoby náhrad, materiály a povrchové úpravy budou řešeny restaurátorským záměrem, který bude upřesněn po detailním průzkumu |  |  | 0
|  | 4200x670x3000 mm Povrchová plocha: 32,00 m2 Plocha zlacených kovových prvků: cca 0,36 m2 | Technologie a materiály budou upřesněny v rámci návrhu technologického postupu opravy a potvrzeny po provedení vzorků. |  |  | 0
23.1 | K23.1 | - očištění povrchu kamene od nečistot biologického původu a odstranění černé krusty za pomocí zábalů aktivních čistících látek, bez narušení struktury kamenné hmoty, do uplatnění původní barevnosti kamene |  | m2 | 32 |  | 0
23.2 | K23.2 | - výměna narušených tmelů z předchozího restaurování |  | m2 | 16 |  | 0
23.3 | K23.3 | - lokální zpevnění narušené struktury kamene v místě předchozích tmelených částí |  | m2 | 16 |  | 0
23.4 | K23.4 | - doplnění odlomených částí v umělém kameni stejné struktury a barevnosti jako původní materiál |  | m2 | 12.8 |  | 0
23.5 | K23.5 | - lokální barevná retuš |  | m2 | 12.8 |  | 0
23.6 | K23.6 | - konzervace a hydrofobizace kamene |  | m2 | 32 |  | 0
23.7 | K23.7 | - obnova spárování |  | m | 20 |  | 0
23.8 | K23.8 | - očištění kovových doplňků (hrotnic praporových žerdí) |  | m2 | 0.36 |  | 0
23.9 | K23.9 | - náhrada zkorodovaných kotevních prvků nerezem |  | kpl | 1 |  | 0
23.10 | K23.10 | - obnova zlacení dukátovým zlatem (dvojnásobné), voskování |  | m2 | 0.36 |  | 0
24 | K24 | Plastika – Váza Fasády I. nádvoří etapa 1.1 | Restaurátorská oprava | kus | 1 | 0 | 0
|  | Kamenná plastika, restaurována na místě, novodobá kopie barokního prvku | Zpracováním restaurátorského záměru, potřebných rest. průzkumů i vlastní restaurátorskou prací bude pověřen restaurátor s oprávněním MK ČR pro restaurování nefigurálních uměleckých prvků z kamene. |  |  | 0
|  | materiál: hořický pískovec, s kovovými kotevními a spojovacími prvky (korodují) znečištění 100 %, poškození povrchu cca 40 % | Rozsahy a způsoby náhrad, materiály a povrchové úpravy budou řešeny restaurátorským záměrem, který bude upřesněn po detailním průzkumu |  |  | 0
|  | 670x670x1600 mm Povrchová plocha: 6,75 m2 | Technologie a materiály budou upřesněny v rámci návrhu technologického postupu opravy a potvrzeny po provedení vzorků. |  |  | 0
24.1 | K24.1 | - očištění povrchu kamene od nečistot biologického původu a odstranění černé krusty za pomocí zábalů aktivních čistících látek, bez narušení struktury kamenné hmoty, do uplatnění původní barevnosti kamene |  | m2 | 6.75 |  | 0
24.2 | K24.2 | - výměna narušených tmelů z předchozího restaurování |  | m2 | 3.375 |  | 0
24.3 | K24.3 | - lokální zpevnění narušené struktury kamene v místě předchozích tmelených částí |  | m2 | 3.375 |  | 0
24.4 | K24.4 | - doplnění odlomených částí v umělém kameni stejné struktury a barevnosti jako původní materiál |  | m2 | 2.7 |  | 0
24.5 | K24.5 | - lokální barevná retuš |  | m2 | 2.7 |  | 0
24.6 | K24.6 | - konzervace a hydrofobizace kamene |  | m2 | 6.75 |  | 0
24.7 | K24.7 | - obnova spárování |  | m | 3 |  | 0
25 | K25 | Plastika – Váza Fasády I. nádvoří etapa 1.1 | Restaurátorská oprava | kus | 1 | 0 | 0
|  | Kamenná plastika, restaurována na místě, novodobá kopie barokního prvku | Zpracováním restaurátorského záměru, potřebných rest. průzkumů i vlastní restaurátorskou prací bude pověřen restaurátor s oprávněním MK ČR pro restaurování nefigurálních uměleckých prvků z kamene. |  |  | 0
|  | materiál: hořický pískovec, s kovovými kotevními a spojovacími prvky (korodují) znečištění 100 %, poškození povrchu cca 40 % | Rozsahy a způsoby náhrad, materiály a povrchové úpravy budou řešeny restaurátorským záměrem, který bude upřesněn po detailním průzkumu |  |  | 0
|  | 670x670x1600 mm Povrchová plocha: 6,75 m2 | Technologie a materiály budou upřesněny v rámci návrhu technologického postupu opravy a potvrzeny po provedení vzorků. |  |  | 0
25.1 | K25.1 | - očištění povrchu kamene od nečistot biologického původu a odstranění černé krusty za pomocí zábalů aktivních čistících látek, bez narušení struktury kamenné hmoty, do uplatnění původní barevnosti kamene |  | m2 | 6.75 |  | 0
25.2 | K25.2 | - výměna narušených tmelů z předchozího restaurování |  | m2 | 3.375 |  | 0
25.3 | K25.3 | - lokální zpevnění narušené struktury kamene v místě předchozích tmelených částí |  | m2 | 3.375 |  | 0
25.4 | K25.4 | - doplnění odlomených částí v umělém kameni stejné struktury a barevnosti jako původní materiál |  | m2 | 2.7 |  | 0
25.5 | K25.5 | - lokální barevná retuš |  | m2 | 2.7 |  | 0
25.6 | K25.6 | - konzervace a hydrofobizace kamene |  | m2 | 6.75 |  | 0
25.7 | K25.7 | - obnova spárování |  | m | 3 |  | 0
26 | K26 | Plastika – Vojenská trofej Fasády I. nádvoří etapa 1.1 | Restaurátorská oprava | kus | 1 | 0 | 0
|  | Kamenná plastika s kovovými zlacenými doplňky, restaurována na místě, novodobá kopie barokních prvků | Zpracováním restaurátorského záměru, potřebných rest. průzkumů i vlastní restaurátorskou prací bude pověřen restaurátor s oprávněním MK ČR pro restaurování nefigurálních uměleckých prvků z kamene. |  |  | 0
|  | materiál: hořický pískovec, s kovovými kotevními a spojovacími prvky (korodují) znečištění 100 %, poškození povrchu cca 40 % | Rozsahy a způsoby náhrad, materiály a povrchové úpravy budou řešeny restaurátorským záměrem, který bude upřesněn po detailním průzkumu |  |  | 0
|  | 4200x670x3000 mm Povrchová plocha: 32,00 m2 Plocha zlacených kovových prvků: cca 0,36 m2 | Technologie a materiály budou upřesněny v rámci návrhu technologického postupu opravy a potvrzeny po provedení vzorků. |  |  | 0
26.1 | K26.1 | - očištění povrchu kamene od nečistot biologického původu a odstranění černé krusty za pomocí zábalů aktivních čistících látek, bez narušení struktury kamenné hmoty, do uplatnění původní barevnosti kamene |  | m2 | 32 |  | 0
26.2 | K26.2 | - výměna narušených tmelů z předchozího restaurování |  | m2 | 16 |  | 0
26.3 | K26.3 | - lokální zpevnění narušené struktury kamene v místě předchozích tmelených částí |  | m2 | 16 |  | 0
26.4 | K26.4 | - doplnění odlomených částí v umělém kameni stejné struktury a barevnosti jako původní materiál |  | m2 | 12.8 |  | 0
26.5 | K26.5 | - lokální barevná retuš |  | m2 | 12.8 |  | 0
26.6 | K26.6 | - konzervace a hydrofobizace kamene |  | m2 | 32 |  | 0
26.7 | K26.7 | - obnova spárování |  | m | 20 |  | 0
26.8 | K26.8 | - očištění kovových doplňků (hrotnic praporových žerdí) |  | m2 | 0.36 |  | 0
26.9 | K26.9 | - náhrada zkorodovaných kotevních prvků nerezem |  | kpl | 1 |  | 0
26.10 | K26.10 | - obnova zlacení dukátovým zlatem (dvojnásobné), voskování |  | m2 | 0.36 |  | 0
27 | K27 | Plastika – Váza Fasády I. nádvoří etapa 1.1 | Restaurátorská oprava | kus | 1 | 0 | 0
|  | Kamenná plastika, restaurována na místě, novodobá kopie barokního prvku | Zpracováním restaurátorského záměru, potřebných rest. průzkumů i vlastní restaurátorskou prací bude pověřen restaurátor s oprávněním MK ČR pro restaurování nefigurálních uměleckých prvků z kamene. |  |  | 0
|  | materiál: hořický pískovec, s kovovými kotevními a spojovacími prvky (korodují) znečištění 100 %, poškození povrchu cca 40 % | Rozsahy a způsoby náhrad, materiály a povrchové úpravy budou řešeny restaurátorským záměrem, který bude upřesněn po detailním průzkumu |  |  | 0
|  | 670x670x1600 mm Povrchová plocha: 6,75 m2 | Technologie a materiály budou upřesněny v rámci návrhu technologického postupu opravy a potvrzeny po provedení vzorků. |  |  | 0
27.1 | K27.1 | - očištění povrchu kamene od nečistot biologického původu a odstranění černé krusty za pomocí zábalů aktivních čistících látek, bez narušení struktury kamenné hmoty, do uplatnění původní barevnosti kamene |  | m2 | 6.75 |  | 0
27.2 | K27.2 | - výměna narušených tmelů z předchozího restaurování |  | m2 | 3.375 |  | 0
27.3 | K27.3 | - lokální zpevnění narušené struktury kamene v místě předchozích tmelených částí |  | m2 | 3.375 |  | 0
27.4 | K27.4 | - doplnění odlomených částí v umělém kameni stejné struktury a barevnosti jako původní materiál |  | m2 | 2.7 |  | 0
27.5 | K27.5 | - lokální barevná retuš |  | m2 | 2.7 |  | 0
27.6 | K27.6 | - konzervace a hydrofobizace kamene |  | m2 | 6.75 |  | 0
27.7 | K27.7 | - obnova spárování |  | m | 3 |  | 0
36 | K36 | Dlažba balkonu Jižní fasáda Jižního čestného křídla etapa 1.1 |  | kus | 1 | 0 | 0
|  | novodobé pískovcové desky cca 400x400 mm – jemnozrnný křemičitý pískovec (Božanov?) | Technologie a materiály budou upřesněny v rámci návrhu technologického postupu opravy a potvrzeny po provedení vzorků. |  |  | 0
|  | 9300x3000 mm Povrchová plocha: 41,61m2 |  |  |  | 0
36.1 | K36.1 | - očištění parou a tlakovou vodou |  | m2 | 41.61 |  | 0
36.2 | K36.2 | - oprava dlažby v místě dešťové vpusti cca 0,5 m2 - rozebrání dlažby, po náhradě vpusti zpětné zadláždění s náhradou jedné dlaždic |  | kus | 1 |  | 0
36.3 | K36.3 | - přespárování - nové spáry z 30 %, maltou určenou pro spárování kamene, vč. probarvení ve hmotě odpovídající stávající |  | m | 87.381 |  | 0
36.4 | K36.4 | - ošetření algicidy proti biolog. napadení |  | m2 | 41.61 |  | 0
36.5 | K36.5 | - hydrofobizace |  | m2 | 41.61
37 | K37 | Zábradlí balkonu - madlo Jižní fasáda Jižního čestného křídla etapa 1.1 | Odborná řemeslná oprava pod vedením a dohledem restaurátora | kus | 1 | 0 | 0
|  | materiál: pískovec, poškození cca 25% |  |  |  | 0
|  | Šířka / rozvinutá šířka: 600 / 780 mm Délka: 17.40 mb Povrchová plocha: 13.57 m2 | Technologie a materiály budou upřesněny v rámci návrhu technologického postupu opravy a potvrzeny po provedení vzorků. |  |  | 0
37.1 | K37.1 | - čištění parní, chemické, odsolení |  | m2 | 13.57 |  | 0
37.2 | K37.2 | - biocidní ošetření, konsolidace |  | m2 | 13.57 |  | 0
37.3 | K37.3 | - dílčí tmelení |  | m2 | 3.3925 |  | 0
37.4 | K37.4 | - spárování maltou určenou pro spárování kamene (vč. probarvení ve hmotě) |  | m | 22 |  | 0
37.5 | K37.5 | - kontrola bronzových kramlí |  | kpl | 1 |  | 0
37.6 | K37.6 | - repase kotvení |  | kpl | 1 |  | 0
37.7 | K37.7 | - povrchová úprava principy řešení pro povrchové úpravy: dílčí retuše, vrchní lazura - organokřemičitany |  | m2 | 13.57 |  | 0
37.8 | K37.8 | - na dolní straně přesahu vyfrézování nové okapní drážky 8 x 10mm, (případně možno nahradit olověnou okapní lištou rš cca 50mm lepenou zespoda madla) |  | m | 17.4 |  | 0
38 | K38 | Kamenný sokl Fasády I. nádvoří etapa 1.1 | Odborná řemeslná oprava pod vedením a dohledem restaurátora | kus | 1 | 0 | 0
|  | materiál: jemnozrnný pískovec, poškozený (25%) |  |  |  | 0
|  | Délka: 118,19 mb Výška: 950 mm Povrchová plocha: 112,28 m2 | Technologie a materiály budou upřesněny v rámci návrhu technologického postupu opravy a potvrzeny po provedení vzorků. |  |  | 0
38.1 | K38.1 | - čištění parní, odsolení |  | m2 | 112.28 |  | 0
38.2 | K38.2 | - čištění parní, odsolení opakované (vícenásobné) |  | m2 | 112.28 |  | 0
38.3 | K38.3 | - biocidní ošetření, konsolidace |  | m2 | 112.28 |  | 0
38.4 | K38.4 | - dílčí tmelení |  | m2 | 28.07 |  | 0
38.5 | K38.5 | - spárování maltou určenou pro spárování kamene (vč. probarvení ve hmotě) |  | m | 170 |  | 0
38.6 | K38.6 | - povrchová úprava principy řešení pro povrchové úpravy: dílčí retuše, vrchní lazura - organokřemičitany, hydrofobizace |  | m2 | 112.28 |  | 0
39 | K39 | Vyrovnávací stupně Fasády I. nádvoří etapa 1 | Odborná řemeslná oprava pod vedením a dohledem restaurátora | kus | 1 | 0 | 0
materiál: pískovec, poškození cca15 %
|  | 2500x870x500 mm Povrchová plocha: 3,266 m2 | Technologie a materiály budou upřesněny v rámci návrhu technologického postupu opravy a potvrzeny po provedení vzorků.
39.1 | K39.1 | - čištění parní, odsolení |  | m2 | 3.266 |  | 0
39.2 | K39.2 | - biocidní ošetření, konsolidace |  | m2 | 3.266 |  | 0
39.3 | K39.3 | - dílčí tmelení |  | m2 | 0.4899 |  | 0
39.4 | K39.4 | - spárování maltou určenou pro spárování kamene (vč. probarvení ve hmotě) |  | m | 5 |  | 0
39.5 | K39.5 | - povrchová úprava principy řešení pro povrchové úpravy: dílčí retuše, vrchní lazura - organokřemičitany |  | m2 | 3.266 |  | 0
48 | K48 | Boční obklad zábradlí na balkoně novodobý Jižní fasáda Jižního čestného křídla etapa 1.1 | Odborná řemeslná oprava pod vedením a dohledem restaurátora | kus | 1 | 0 | 0
|  | materiál desky -pískovec, poškození cca 5 % |  |  |  | 0
|  | Výška: 810 mm Délka: 17,4 mb Povrchová plocha: 14,09 m2 | Technologie a materiály budou upřesněny v rámci návrhu technologického postupu opravy a potvrzeny po provedení vzorků. |  |  | 0
48.1 | K48.1 | - čištění parní, odsolení |  | m2 | 14.09 |  | 0
48.2 | K48.2 | - biocidní ošetření, konsolidace |  | m2 | 14.09 |  | 0
48.3 | K48.3 | - dílčí tmelení |  | m2 | 0.7045 |  | 0
48.4 | K48.4 | - spárování maltou určenou pro spárování kamene (vč. probarvení ve hmotě) |  | m | 30 |  | 0
48.5 | K48.5 | - povrchová úprava principy řešení pro povrchové úpravy: dílčí retuše, vrchní lazura - organokřemičitany |  | m2 | 14.09 |  | 0
50 | K50 | Nové venkovní kamenné parapety oken - 3x Jižní fasáda Jižního čestného křídla etapa 1.1 | Odborná řemeslná práce, vč. osazení na maltu a nerez. trny, viz detailní výkres, rozměry přeměřit dle skutečnosti | kus | 3 |  | 0
|  | materiál: jemnozrnný křemičitý pískovec (Božanov) - masivní, jednoduše profilovaný, okapní drážka zespodu | výběr materiálu a provedení podléhá schválení OPP KPR a architekta |  |  | 0
|  | 3x 2150x340x60 mm | Rozměry jsou orientační, nutno doměřit na místě |  |  | 0
57 | K57 | Nové kamenné prvky laviček - 12x I. nádvoří etapa 1.1 | I. nádvoří | kus | 12 |  | 0
|  | materiál: žula požárecká, masivní bloky broušené | dále viz. detailní výkres |  |  | 0
|  | 300x300x425 mm |  |  |  | 0
64 | K64 | Kamenný práh - 4x I. nádvoří etapa 1.1 | Odborná řemeslná oprava | kus | 4 | 0 | 0
|  | Materiál: jemnozrnný pískovec |  |  |  | 0
|  | cca 1200x210x80 mm Povrchová plocha: cca. 0,40 m2 Celková plocha: 1,60 m2 | Rozměry jsou orientační, nutno doměřit na místě |  |  | 0
64.1 | K64.1 | - čištění parní |  | m2 | 1.6 |  | 0
64.2 | K64.2 | - biocidní ošetření, konsolidace |  | m2 | 1.6 |  | 0
64.3 | K64.3 | - dílčí tmelení |  | m2 | 0.32 |  | 0
64.4 | K64.4 | - spárování maltou určenou pro spárování kamene (vč. probarvení ve hmotě) |  | m | 3 |  | 0
64.5 | K64.5 | - povrchová úprava principy řešení pro povrchové úpravy: dílčí retuše a vrchní lazura- organokřemičitany, hydrofobizace |  | m2 | 1.6 |  | 0
|  | 790: Svítidla |  |  |  |  | 0
Podrobnosti viz tabulka svítidel
1 | Sv1 | Stávající zapuštěné svítidlo slavnostního osvětlení | Severní výběžek, západní křídlo, jižní výběžek | kus | 240 |  | 0
|  | materiál: skleněný kryt, měď.kopyto |  |  |  | 0
|  | odborná repase: sklo,kov, elektroinstalace, |  |  |  | 0
|  | vč. revize elektro |  |  |  | 0
5 | Sv5 | Stávající konzolové fasádní svítidlo | Severní výběžek, jižní výběžek | kus | 2 |  | 0
|  | repase: sklo, pasířská část, elektroinstalace, vč. revize elektro |  |  |  | 0
|  | materiál: měděný plech |  |  |  | 0
|  | povrch úprava dle rest. záměru: patinace, voskování |  |  |  | 0
|  | SO_01.2: 1.etapa - sever |  |  |  |  | 0
|  | 0031: Nosné a výplňové zdivo |  |  |  |  | 0
1 | 985141112 | Vyčištění trhlin a dutin ve zdivu š do 30 mm hl do 300 mm |  | m | 40 |  | 0
|  | et.1.2; 40,00 |  |  | 40
2 | 985421001 | Hloubkové spárování staticky nevýznamných trhlin lokálního charakteru (šířky do 2.0 mm) - pro hloubkové injektáže užít vápenných injektů. Tech standard: VAPO injekt, včetně vrtů / rozsah bude upřesněn dle stavu po očištění - viz pozn.P13a |  | m | 40 |  | 0
|  | etapa 1.2 - předpoklad; 40,00 |  |  | 40
3 | 310238211 | Zazdívka otvorů pl do 1 m2 ve zdivu nadzákladovém cihlami pálenými na MVC |  | m3 | 0.42 |  | 0
|  | P23 - dvorek sever; (1,00*1,40)*0,30 |  |  | 0.42
4 | 311151001 | Úprava stávajících funkčních elektrokrabic - uvolnění ze zdiva a zapuštění za líc fasády o cca 20mm / viz pozn.P17 a v.č.01-09 |  | kus | 2 |  | 0
|  | Z25 - 250x250mm; 1 |  |  | 1
|  | Z27 - 480x480mm; 1 |  |  | 1
5 | 311151002 | Úprava hrany okolo stávajících funkčních elektrokrabic - zaříznutí a začištění / viz pozn.P17 a v.č.01-09 |  | m | 3.32 |  | 0
|  | Z25 - 250x250mm; (2*0,30+2*0,30)*1 |  |  | 1.2 | 0
|  | Z27 - 480x480mm; (2*0,53+2*0,53)*1 |  |  | 2.12 | 0
0
|  | 0037: Překlady a podchytávky |  |  |  |  | 0
1 | 317944323 | Válcované nosníky č.14 až 22 dodatečně osazované do připravených otvorů - překlady ve stávajícím zdivu |  | t | 0.07048 |  | 0
|  | překlady ve stávajícím zdivu |  |  | 0
|  | P23 - dvorek sever - dveře - tl.stěny 300mm - 2xI140; (2,20*2) *14,30/1000 |  |  | 0.06292
|  | = |  |  | 0.06292
|  | rezerva, prostřih - 12%; 0,063 *0,12 |  |  | 0.00756
2 | 317234410 | Vyzdívka mezi nosníky z cihel pálených na MC |  | m3 | 0.1452 |  | 0
|  | překlady ve stávajícím zdivu |  |  | 0
|  | P23 - dvorek sever - dveře - tl.stěny 300mm - 2xI140; (2,20) *0,30*0,20 |  |  | 0.132
|  | = |  |  | 0.132
|  | rezerva - 10%; 0,132 *0,10 |  |  | 0.0132
3 | 346244381 | Plentování jednostranné v do 200 mm válcovaných nosníků cihlami |  | m2 | 0.6776 |  | 0
|  | překlady ve stávajícím zdivu |  |  | 0
|  | P23 - dvorek sever - dveře - tl.stěny 300mm - 2xI140; (2,20) *0,14*2 |  |  | 0.616
|  | = |  |  | 0.616
|  | rezerva - 10%; 0,616 *0,10 |  |  | 0.0616
4 | 615142012 | Potažení nosníků rabicovým pletivem |  | m2 | 1.936 |  | 0
|  | překlady ve stávajícím zdivu |  |  | 0 | 0
|  | P23 - dvorek sever - dveře - tl.stěny 300mm - 2xI140; (2,20) *(0,30+2*0,25) |  |  | 1.76 | 0
|  | = |  |  | 1.76 | 0
|  | rezerva - 10%; 1,76 *0,10 |  |  | 0.176 | 0
0
|  | 0061: Úprava povrchů vnitřní |  |  |  |  | 0
1 | 612121012 | Napojení oken a dveří na okolní konstrukce z vnitřní strany - interierovou parotěsnou páskou - dodávka a montáž |  | m | 5.8 |  | 0
|  | P23 - dvorek sever - dveře; (1,80+2*2,00) |  |  | 5.8
2 | 612325302 | Vápenocementová štuková omítka ostění nebo nadpraží |  | m2 | 4.54 |  | 0
|  | vnitřní ostění otvorů |  |  | 0
|  | P23 - zazděný otvor; (1,00*1,40)*2 |  |  | 2.8
|  | P23 - dvorek sever - dveře; (1,80+2*2,00) *(0,20+0,10) |  |  | 1.74
3 | 619995001 | Začištění omítek kolem oken, dveří, podlah nebo obkladů |  | m | 5.8 |  | 0
|  | vnitřní ostění otvorů |  |  | 0 | 0
|  | P23 - dvorek sever - dveře; (1,80+2*2,00) |  |  | 5.8 | 0
0
|  | 0062: Úprava povrchů vnější |  |  |  |  | 0
1 | 629991011 | Zakrytí výplní otvorů a svislých ploch fólií přilepenou lepící páskou |  | m2 | 466.4631 |  | 0
|  | severní křídlo - španělský sál |  |  | 0
|  | otvory; (1,30*1,87*13 +1,38*1,88*4 +1,50*2,64*4 +3,00*5,20*9 +1,30*2,89*2 +2,15*2,96) |  |  | 212.0986
|  | otvory s kamennou výplní; (2,55*4,00*8) |  |  | 81.6
|  | = |  |  | 293.6986
|  | severní křídlo - slévárenský dvůr - boční strana + přístavek |  |  | 0
|  | otvory; (1,30*1,87*3 +1,10*1,97*3 +1,20*1,90) |  |  | 16.074
|  | severní strana přístavku |  |  | 0
|  | otvor; (1,10*1,97) |  |  | 2.167
|  | jižní strana přístavku |  |  | 0
|  | otvorů; (1,20*2,20) |  |  | 2.64
|  | = |  |  | 20.881
|  | severní křídlo - slévárenský dvůr - severní strana |  |  | 0
|  | otvory; (1,30*1,87*11 +2,40*4,20*10 +1,15*1,45*11 +1,25*2,40*2) |  |  | 151.8835
|  | = |  |  | 151.8835
2 | P2.1 | Odsolení - metodou falešného líce |  | m2 | 0 |  | 0
|  | nebude |  |  | 0
3 | P2.2 | Odsolení - vícenásobně pomocí zábalů buničinou |  | m2 | 0 |  | 0
|  | nebude |  |  | 0 | 0
4 | P4 | Omítka již dříve opravená - včetně plastických prvků |  | m2 | 2187.3905 | 0 | 0
|  | P4 - povrchová plocha zvětšena profilací o cca 15 %. |  |  | 0 | 0
|  | severní křídlo - španělský sál; ((60,60)*19,43 +(1,50+0,50)/2*16,10) *1,15 |  |  | 1372.5917 | 0
|  | odpočet otvorů; -(1,30*1,87*13 +1,38*1,88*4 +1,50*2,64*4 +3,00*5,20*9 +1,30*2,89*2 +2,15*2,96) |  |  | -212.0986 | 0
|  | odpočet otvorů s kamennou výplní; -(2,55*4,00*8) |  |  | -81.6 | 0
|  | odpočet brány; -(7,77*8,09) |  |  | -62.8593 | 0
|  | = |  |  | 1016.0338 | 0
|  | severní křídlo - slévárenský dvůr - boční strana + přístavek; ((11,55)*19,15 -(2,05*3,70)) *1,15 |  |  | 245.6371 | 0
|  | odpočet otvorů; -(1,30*1,87*3 +1,10*1,97*3 +1,20*1,90) |  |  | -16.074 | 0
|  | ostění otvorů; (1,20+2*1,90)*0,35 |  |  | 1.75 | 0
|  | odpočet zasahující střechy; -(11,30+6,75)/2*3,20 |  |  | -28.88 | 0
|  | severní strana přístavku; (5,00)*6,80 *1,15 |  |  | 39.1 | 0
|  | odpočet otvorů; -(1,10*1,97) |  |  | -2.167 | 0
|  | jižní strana přístavku; (5,00)*4,72 *1,15 |  |  | 27.14 | 0
|  | odpočet otvorů; -(1,20*2,20) |  |  | -2.64 | 0
|  | podhled přístavku; (pi*4,10/2 +1,10)*5,00 |  |  | 37.7014 | 0
|  | = |  |  | 301.5675 | 0
|  | severní křídlo - slévárenský dvůr - severní strana; ((48,45)*19,30 -(1,70*12,00)) *1,15 |  |  | 1051.8878 | 0
|  | odpočet otvorů; -(1,30*1,87*11 +2,40*4,20*10 +1,15*1,45*11 +1,25*2,40*2) |  |  | -151.8835 | 0
|  | ostění otvorů; ((1,15+2*1,45)*11)*0,20 |  |  | 8.91 | 0
|  | odpočet zasahujícího přístavku; -(5,00*(6,35+9,30)/2) |  |  | -39.125 | 0
|  | = |  |  | 869.7893 | 0
4.1 | P4.1 | - omytí |  | m2 | 2187.3905 |  | 0
4.2 | P4.2 | - dílčí opravy - předpokládané poškození cca 10 % |  | m2 | 218.7391 |  | 0
4.3 | P4.3 | - fasádní nátěr barvami osvědčených výrobců vápenných barev lazurního charakteru | Technický standard vápenných nátěrů: Aqua - Porokalk | m2 | 2187.3905 |  | 0
5 | P8.a | Hydrofobizace | prostředky na bázi organokřemičitanů, vodou ředitelných silikonových mikroemulzí | m2 | 218.4 |  | 0
|  | P4 - plochy ostřiku nad římsama + plastické části |  |  | 0
|  | severní křídlo - španělský sál; ((60,60)) *(0,20+0,20+0,30 +1,00) |  |  | 103.02
|  | severní křídlo - slévárenský dvůr - boční strana + přístavek; ((11,55)) *(0,30+0,30 +1,00) |  |  | 18.48
|  | severní křídlo - slévárenský dvůr - severní strana; ((48,45)) *(0,50+0,20+0,30 +1,00) |  |  | 96.9
6 | P8.b | Ošetření biologického napadení - osvědčeným algicidním prostředkem nátěrem, nikoli postřikem | tech.standard. KEIM Algicid Plus | m2 | 185.5727 |  | 0
|  | P12.2 |  |  | 0 | 0
|  | severní křídlo španělský sál - šikmý sokl; (39,60)*4,70 |  |  | 186.12 | 0
|  | odpočet otvorů; -(1,70*2,40*7 +1,70*3,22*2) |  |  | -39.508 | 0
|  | severní křídlo španělský sál - boční stěny dvorku; ((3,105+0,30)*7,32 +0,595*2,26 +(3,78+4,17)/2*4,19) |  |  | 42.9245 | 0
|  | odpočet otvorů; -(1,44*2,03 +0,86*1,21) |  |  | -3.9638 | 0
7 | P6 | Složité plastické prvky omítané - složitější plastická výzdoba nad okny |  | m2 | 88.003 | 0 | 0
|  | P6 - povrchová plocha zvětšena profilací o cca 40 %. |  |  | 0 | 0
|  | severní křídlo - španělský sál - brána; (7,77*8,09) *1,40 |  |  | 88.003 | 0
7.1 | P6.4.1 | - očištění parou – rozsah 100 % |  | m2 | 88.003 |  | 0
7.2 | P6.4.2 | - mechanické očištění – rozsah 20 % |  | m2 | 17.6006 |  | 0
7.3 | P6.4.3 | - chemické očištění – rozsah 100 % | chemické odstraňovače: např. Alkutex, Abbeizer, firma Remmers | m2 | 88.003 |  | 0
7.4 | P6.4.4 | - omytí teplou vodou – rozsah 100 % |  | m2 | 88.003 |  | 0
7.5 | P6.4.5 | - oprava profilace (cca 30 %) - pod trvalým vedením a dohledem restaurátora | speciálních římsových malt s vyšší pevností a odolností vůči povětrnosti (speciální hydraulické vápenné malty) | m2 | 26.4009 |  | 0
7.6 | P6.4.6 | - nová jádrová omítka - rozsah 30 % | Vápenné omítky jádrové - z přirozeného hydraulického vápna s kamenivem 0-8mm (technický standard: tubag NHL-P nwa , 8 mm), případně s hydraulickými přísadami (pucolán, trass) | m2 | 26.4009 |  | 0
7.7 | P6.4.7 | - štuková vrstva - rozsah 80 % | Štukové omítky na jádrové vrstvě - systémově obdobné vápenné jemnozrnné štuky 0-0,5mm (standard: tubag TKFP, Hasit 162) | m2 | 70.4024 |  | 0
7.8 | P6.4.8 | - fasádní nátěr barvami osvědčených výrobců vápenných barev lazurního charakteru | Technický standard vápenných nátěrů: Aqua - Porokalk | m2 | 88.003 |  | 0
8 | P9 | Omítané komíny |  | m2 | 86.44 | 0 | 0
|  | P9 |  |  | 0 | 0
|  | severní křídlo - slévárenský dvůr |  |  | 0 | 0
|  | ((0,80*2+1,90*2)*3,10 +(1,30*2+1,20*2)*2,10 +(0,80*4 +2,35*2+1,00*2 +1,30*2+1,00*2)*3,10 +(1,20*2+1,65*2)*2,50) |  |  | 86.44 | 0
8.1 | P9.1 | - očištění parou – rozsah 100 % |  | m2 | 86.44 |  | 0
8.2 | P9.2 | - mechanické očištění – rozsah 40 – 60 % |  | m2 | 51.864 |  | 0
8.3 | P9.3 | - chemické očištění – rozsah 100 % | chemické odstraňovače: např. Alkutex, Abbeizer, firma Remmers | m2 | 86.44 |  | 0
8.4 | P9.4 | - omytí teplou vodou – rozsah 100 % |  | m2 | 86.44 |  | 0
8.5 | P9.5 | - sejmutí profilace - 100 % |  | m2 | 35.2012 |  | 0
8.6 | P9.6 | - oprava profilace - cca 100 % - provést restaurátorsky | speciálních římsových malt s vyšší pevností a odolností vůči povětrnosti (speciální hydraulické vápenné malty) | m2 | 34.576 |  | 0
8.7 | P9.7 | - nová jádrová omítka - rozsah 30 % | Vápenné omítky jádrové - z přirozeného hydraulického vápna s kamenivem 0-8mm (technický standard: tubag NHL-P nwa , 8 mm), případně s hydraulickými přísadami (pucolán, trass) | m2 | 25.932 |  | 0
8.8 | P9.8 | - štuková vrstva - rozsah 80 % | Štukové omítky na jádrové vrstvě - systémově obdobné vápenné jemnozrnné štuky 0-0,5mm (standard: tubag TKFP, Hasit 162) | m2 | 69.152 |  | 0
8.9 | P9.9 | - fasádní nátěr barvami osvědčených výrobců vápenných barev lazurního charakteru | Technický standard vápenných nátěrů: Aqua - Porokalk | m2 | 86.44 |  | 0
9 | P12.1 | Omítka silně poškozená - sokl |  | m2 | 21.65 | 0 | 0
|  | P12.1 |  |  | 0 | 0
|  | severní křídlo - španělský sál - brána; (2,40+1,20*2+0,60)*2 *0,85 |  |  | 9.18 | 0
|  | severní křídlo - slévárenský dvůr; (48,45 +5,00+5,00+3,90)*0,20 |  |  | 12.47 | 0
9.1 | P12.1.1 | - nová jádrová omítka | Vápenné omítky jádrové - z přirozeného hydraulického vápna s kamenivem 0-8mm (technický standard: tubag NHL-P nwa, 8 mm), případně s hydraulickými přísadami (pucolán, trass | m2 | 21.65 |  | 0
9.2 | P12.1.2 | - štuková vrstva | Štukové omítky na jádrové vrstvě - systémově obdobné vápenné jemnozrnné štuky 0-0,5mm (standard: tubag TKFP, Hasit 162) | m2 | 21.65 |  | 0
9.3 | P12.1.3 | - fasádní nátěr barvami osvědčených výrobců vápenných barev lazurního charakteru | Technický standard vápenných nátěrů: Aqua - Porokalk | m2 | 21.65 |  | 0
10 | P12.2 | Omítka silně poškozená - sokl - severní dvorek |  | m2 | 185.5727 | 0 | 0
|  | P12.2 |  |  | 0 | 0
|  | severní křídlo španělský sál - šikmý sokl; (39,60)*4,70 |  |  | 186.12 | 0
|  | odpočet otvorů; -(1,70*2,40*7 +1,70*3,22*2) |  |  | -39.508 | 0
|  | severní křídlo španělský sál - boční stěny dvorku; ((3,105+0,30)*7,32 +0,595*2,26 +(3,78+4,17)/2*4,19) |  |  | 42.9245 | 0
|  | odpočet otvorů; -(1,44*2,03 +0,86*1,21) |  |  | -3.9638 | 0
10.1 | P12.2.1 | - nová jádrová omítka | Vápenné omítky jádrové - z přirozeného hydraulického vápna s kamenivem 0-8mm (technický standard: tubag NHL-P nwa, 8 mm), případně s hydraulickými přísadami (pucolán, trass | m2 | 186.12 |  | 0
10.2 | P12.2.2 | - štuková vrstva (ve štuku z hydraulického vápna zvlášť kvalitním) | Štukové omítky na jádrové vrstvě - systémově obdobné vápenné jemnozrnné štuky 0-0,5mm (standard: tubag TKFP, Hasit 162) | m2 | 186.12 |  | 0
11 | P15 | Difusní spára | Provést v šířce cca 20mm; stávající spáru případně zmenšit na požadovanou šířku (povrch zdiva opatřen minerální stěrkou) | m | 115.45 |  | 0
|  | severní křídlo - španělský sál + dvorek; (60,80-7,50-2,40*2 +4,00*2) |  |  | 56.5 | 0
|  | severní křídlo - slévárenský dvůr - boční strana + přístavek; (11,55 -3,50) |  |  | 8.05 | 0
|  | jižní strana přístavku; (5,00 -1,20) |  |  | 3.8 | 0
|  | severní křídlo - slévárenský dvůr - severní strana; (47,10) |  |  | 47.1 | 0
12 | P26.a | Detail u terénu - dlažba v severním dvorku |  | m | 47.8 | 0 | 0
|  | severní dvorek; (3,80 +39,70 +0,70+0,50+3,10) |  |  | 47.8 | 0
12.1 | P26a.1 | - rozebrání dvou řad kostek |  | m | 47.8 |  | 0
12.2 | P26a.2 | - opravou ukončení hydroizolace při soklu (oříznutí současné hydroizolace asfalt pásu) |  | m | 47.1 |  | 0
12.3 | P26a.3 | - úpravu hrany zakrytím lištou nerezovou přitmelenou k soklu pod úrovní dlažby | viz. detailní výkres | m | 47.8 |  | 0
0
|  | 009.: Ostatní konstrukce a práce |  |  |  |  | 0
1 | 952901419 | Předkolaudační úklid stavby |  | kpl | 1 |  | 0
2 | 765101002 | Repase hromosvodu - uvolnění vedení na fasádách a střechách pro provedení oprav - zpětné upevnění, všechny neměděné prvky nahradit měděnými / krycí úhelníky každého svodu nahradit měděnou trubkou profil cca 18mm - kompletní provedení včetně nové revize hromosvodné sítě budovy a štítků označující čísla hromosvodů |  | kpl | 1 |  | 0
3 | 742118101 | Zpětná montáž kamer po ukončení prací - v souladu s instrukcemi investora. |  | kus | 2 |  | 0
4 | 981001011 | Provizorní zakrytí střechy před zatečením (při pracích na střechách) - v případě potřeby na samostatné konstrukci |  | m2 | 4256.9604 |  | 0
|  | střecha břidlice + 20% přesahy opravovaných částí; 3547,467 *1,20 |  |  | 4256.9604
|  | 0094: Lešení |  |  |  |  | 0
1 | 941121110 | Montáž lešení systémového |  | m2 | 4626.2125 |  | 0
|  | lešení pro opravu fasády a střechy |  |  | 0
|  | severní křídlo - španělský sál |  |  | 0
|  | (60,60+1,00)*19,50 +(39,60+3,70*2)*4,80 |  |  | 1426.8
|  | severní křídlo - slévárenský dvůr - boční strana + přístavek |  |  | 0
|  | (11,55)*19,15 -(2,05*3,70) |  |  | 213.5975
|  | severní strana přístavku; (5,00)*11,50 |  |  | 57.5
|  | jižní strana přístavku; (5,00)*4,72 |  |  | 23.6
|  | podhled přístavku; (5,00)*5,00 |  |  | 25
|  | severní křídlo - slévárenský dvůr - severní strana |  |  | 0
|  | (48,45)*19,30 -(1,70*12,00) |  |  | 914.685
|  | odpočet zasahujícího přístavku; -(5,00*(6,35+9,30)/2) |  |  | -39.125
|  | = |  |  | 2622.0575
|  | lešení pro opravu střechy |  |  | 0
|  | severní křídlo - španělský sál - jižní strana ze II.nádvoří |  |  | 0
|  | (50,80)*19,50 |  |  | 990.6
|  | severní křídlo - slévárenský dvůr - jižní a východní strana ze III.nádvoří |  |  | 0
|  | (16,75+4,70*2+21,70)*19,50 -(7,70*12,00) |  |  | 840.675
|  | = |  |  | 1831.275
|  | lešení pro opravu komínů |  |  | 0
|  | (86,44)*2 |  |  | 172.88
2 | 941121210_1 | Nájem lešení systémového - za první a každý další měsíc použití |  | m2 | 27757.272 |  | 0
|  | předpoklad - 6 měsíců; 4626,212 *6 |  |  | 27757.272
3 | 941121810 | Demontáž lešení systémového |  | m2 | 4626.212 |  | 0
4 | 944511111 | Montáž ochranné sítě z textilie z umělých vláken |  | m2 | 4626.212 |  | 0
5 | 944511211_1 | Nájem ochranné sítě z textilie z umělých vláken - za první a každý další měsíc použití |  | m2 | 27757.272 |  | 0
6 | 944511811 | Demontáž ochranné sítě z textilie z umělých vláken |  | m2 | 4626.212 |  | 0
7 | 949101111 | Lešení pomocné pro objekty pozemních staveb s lešeňovou podlahou v do 1,9 m zatížení do 150 kg/m2 |  | m2 | 520 |  | 0
|  | pro demontáž podhledu a opravy zhlaví trámů - nad Rudolfovou galerií - viz.v.č.16; (520,00) |  |  | 520
|  | 0096: Bourací práce |  |  |  |  | 0
1 | 968062375 | Vybourání dřevěných rámů oken zdvojených včetně křídel pl do 2 m2 |  | m2 | 1.4 |  | 0
|  | P23 - dvorek sever; (1,00*1,40) |  |  | 1.4
2 | 767691822 | Vyvěšení nebo zavěšení kovových křídel dveří do 2 m2 |  | ks | 2 |  | 0
|  | P23 - dvorek sever - dveře; 2 |  |  | 2
3 | 968072456 | Vybourání kovových dveřních zárubní pl přes 2 m2 |  | m2 | 3 |  | 0
|  | P23 - dvorek sever - dveře; (1,50*2,00) |  |  | 3
4 | 968072251 | Vybourání venkovních kovových mříží - do suti |  | m2 | 1.4 |  | 0
|  | P23 - dvorek sever - na oknu; (1,00*1,40) |  |  | 1.4
5 | 964073221 | Vybourání válcovaných nosníků ze zdiva cihelného dl do 4 m hmotnosti 20 kg/m |  | t | 0.08 |  | 0
|  | P23 - dvorek sever - stávající překlad; (2,00*2) *20,00 /1000 |  |  | 0.08
6 | 974031664 | Vysekání rýh ve zdivu cihelném pro vtahování nosníků hl do 150 mm v do 150 mm |  | m | 4.4 |  | 0
|  | překlady ve stávajícím zdivu |  |  | 0
|  | P23 - dvorek sever - dveře - tl.stěny 300mm - 2xI140; (2,20) *2 |  |  | 4.4
7 | 971033541 | Vybourání otvorů ve zdivu cihelném pl do 1 m2 na MVC nebo MV tl do 300 mm |  | m3 | 0.297 |  | 0
|  | P23 - dvorek sever - dveře - tl.stěny 300mm - 2xI140; (1,90*2,10 -1,50*2,00) *0,30 |  |  | 0.297 | 0
8 | 765161801 | Demontáž krytiny z přírodní břidlice do suti |  | m2 | 3547.4667 |  | 0
|  | rozebrání krytiny |  |  | 0
|  | severní křídlo - španělský sál směrem ven - (prům. sklon 42,67 st - 1,360) |  |  | 0
|  | (937,10) *1,360 |  |  | 1274.456
|  | severní křídlo - španělský sál směrem do nádvoří - (prům. sklon 32,5 st - 1,186) |  |  | 0
|  | (1007,80) *1,186 |  |  | 1195.2508
|  | severní křídlo - slévárenský dvůr - (prům. sklon 35,5 st - 1,228) |  |  | 0
|  | (815,90) *1,228 |  |  | 1001.9252
|  | severní křídlo - střecha nad přístavkem ve slévárenském dvoře |  |  | 0
|  | ((11,51+6,93)/2*6,51 +5,50*5,75/2) |  |  | 75.8347
9 | 765161821 | Příplatek k cenám demontáže břidličné krytiny za sklon přes 30° |  | m2 | 3547.4667 |  | 0
|  | rozebrání krytiny |  |  | 0
|  | severní křídlo - španělský sál směrem ven - (prům. sklon 42,67 st - 1,360) |  |  | 0
|  | (937,10) *1,360 |  |  | 1274.456
|  | severní křídlo - španělský sál směrem do nádvoří - (prům. sklon 32,5 st - 1,186) |  |  | 0
|  | (1007,80) *1,186 |  |  | 1195.2508
|  | severní křídlo - slévárenský dvůr - (prům. sklon 35,5 st - 1,228) |  |  | 0
|  | (815,90) *1,228 |  |  | 1001.9252
|  | severní křídlo - střecha nad přístavkem ve slévárenském dvoře |  |  | 0
|  | ((11,51+6,93)/2*6,51 +5,50*5,75/2) |  |  | 75.8347
10 | 712600831 | Odstranění povlakové krytiny střech přes 30° jednovrstvé |  | m2 | 3547.4667 |  | 0
|  | rozebrání krytiny |  |  | 0
|  | severní křídlo - španělský sál směrem ven - (prům. sklon 42,67 st - 1,360) |  |  | 0
|  | (937,10) *1,360 |  |  | 1274.456
|  | severní křídlo - španělský sál směrem do nádvoří - (prům. sklon 32,5 st - 1,186) |  |  | 0
|  | (1007,80) *1,186 |  |  | 1195.2508
|  | severní křídlo - slévárenský dvůr - (prům. sklon 35,5 st - 1,228) |  |  | 0
|  | (815,90) *1,228 |  |  | 1001.9252
|  | severní křídlo - střecha nad přístavkem ve slévárenském dvoře |  |  | 0
|  | ((11,51+6,93)/2*6,51 +5,50*5,75/2) |  |  | 75.8347
11 | 762341811 | Demontáž bednění střech z prken |  | m2 | 3547.4667 |  | 0
|  | rozebrání krytiny |  |  | 0
|  | severní křídlo - španělský sál směrem ven - (prům. sklon 42,67 st - 1,360) |  |  | 0
|  | (937,10) *1,360 |  |  | 1274.456
|  | severní křídlo - španělský sál směrem do nádvoří - (prům. sklon 32,5 st - 1,186) |  |  | 0
|  | (1007,80) *1,186 |  |  | 1195.2508
|  | severní křídlo - slévárenský dvůr - (prům. sklon 35,5 st - 1,228) |  |  | 0
|  | (815,90) *1,228 |  |  | 1001.9252
|  | severní křídlo - střecha nad přístavkem ve slévárenském dvoře |  |  | 0
|  | ((11,51+6,93)/2*6,51 +5,50*5,75/2) |  |  | 75.8347
12 | 974031159 | Uvolnění vnějších boků pozednic a zhlaví trámů - vysekání malty a zdiva ve styčné spáře v koruně římsy v šířce min.20mm (předpoklad cca 80%) |  | m | 281.44 |  | 0
|  | severní křídlo - Španělský sál |  |  | 0
|  | uvolnění pozednice; (25,00+0,55*2*21 +61,00+0,55*2*49 +13,50+0,55*2*11) *0,80 |  |  | 150.88
|  | severní křídlo - Rudolfova galerie |  |  | 0
|  | uvolnění pozednice; (50,00+0,55*2*43 +24,00+0,55*2*18 +16,00+5,00+0,55*2) *0,80 |  |  | 130.56
13 | 974031169 | Uvolnění vnějších boků pozednic a zhlaví trámů - vysekání malty a zdiva ve styčné spáře v koruně římsy v šířce min.50mm (předpoklad cca 20%) |  | m | 70.36 |  | 0
|  | severní křídlo - Španělský sál |  |  | 0
|  | uvolnění pozednice; (25,00+0,55*2*21 +61,00+0,55*2*49 +13,50+0,55*2*11) *0,20 |  |  | 37.72
|  | severní křídlo - Rudolfova galerie |  |  | 0
|  | uvolnění pozednice; (50,00+0,55*2*43 +24,00+0,55*2*18 +16,00+5,00+0,55*2) *0,20 |  |  | 32.64
14 | 762961001 | Mechanické očištění povrchu vodorovných prvků (zhlaví trámů, krátčat apod.) - od malty a betonu |  | m2 | 175.9 |  | 0
|  | P34.4 - severní křídla - předpoklad 50% |  |  | 0 | 0
|  | severní křídlo - Španělský sál |  |  | 0 | 0
|  | okolo pozednice; (25,00+0,55*2*21 +61,00+0,55*2*49 +13,50+0,55*2*11) *1,00 *0,50 |  |  | 94.3 | 0
|  | severní křídlo - Rudolfova galerie |  |  | 0 | 0
|  | okolo pozednice; (50,00+0,55*2*43 +24,00+0,55*2*18 +16,00+5,00+0,55*2) *1,00 *0,50 |  |  | 81.6 | 0
15 | 985111111 | Otlučení omítek stěn - poškozená štuková i jádrová vrstva - pro sanace |  | m2 | 504.0905 |  | 0
|  | P12.1 - 100% |  |  | 0
|  | severní křídlo španělský sál - šikmý sokl; (39,60)*4,70 |  |  | 186.12
|  | odpočet otvorů; -(1,70*2,40*7 +1,70*3,22*2) |  |  | -39.508
|  | severní křídlo - španělský sál - brána; (2,40+1,20*2+0,60)*2 *0,85 |  |  | 9.18
|  | severní křídlo - slévárenský dvůr; (48,45 +5,00+5,00+3,90)*0,20 |  |  | 12.47
|  | P12.2 - 100% |  |  | 0
|  | severní křídlo španělský sál - boční stěny dvorku; ((3,105+0,30)*7,32 +0,595*2,26 +(3,78+4,17)/2*4,19) |  |  | 42.9245
|  | odpočet otvorů; -(1,44*2,03 +0,86*1,21) |  |  | -3.9638
0
|  | otlučení - 10% |  |  | 0
|  | P4; 2187,391 *0,10 |  |  | 218.7391
|  | otlučení - 20% |  |  | 0
|  | P6; 88,103 *0,20 |  |  | 17.6206
|  | otlučení - 70% |  |  | 0
|  | P9; 86,44 *0,70 |  |  | 60.508
16 | 985111118 | Otlučení omítek stěn - poškozená štuková vrstva - pro sanace |  | m2 | 315.0735 |  | 0
|  | otlučení (oškrábání) - 10% |  |  | 0
|  | P4; 2187,391 *0,10 |  |  | 218.7391
|  | otlučení (oškrábání) - 80% |  |  | 0
|  | P6; 88,003 *0,80 |  |  | 70.4024
|  | otlučení (oškrábání) - 30% |  |  | 0
|  | P9; 86,44 *0,30 |  |  | 25.932
17 | 997013117 | Vnitrostaveništní doprava suti a vybouraných hmot |  | t | 264.708 |  | 0
18 | 997013519 | Odvoz suti a vybouraných hmot na skládku s naložením a se složením - místo skládky určí zhotovitel |  | t | 264.708 |  | 0
19 | 997013800 | Poplatek za uložení stavebního odpadu na skládce (skládkovné) |  | t | 264.708 |  | 0
0
|  | 0096.1: Bourací práce - azbest |  |  |  |  | 0
1 | 713300000 | Izolace tepelné odstranění izolace vláknitých materiálů s konstrukcí bez povrchové úpravy - za dodržení bezpečnostních opatření požadovaných nařízením vlády č.361/2007 Sb |  | m2 | 520 |  | 0
|  | nad rudolfovou galerií - viz.v.č.16; (520,00) |  |  | 520
2 | 966089005 | Demontáž azbestového protipožárního podhledu včetně nosného rastru - za dodržení bezpečnostních opatření požadovaných nařízením vlády č.361/2007 Sb |  | m2 | 520 |  | 0
|  | nad rudolfovou galerií - viz.v.č.16; (520,00) |  |  | 520
3 | 960909999 | Vybavení pro manipulaci s azbestem - HEPA filtry, materiálové a personální propusti, ochrana před šířením azbestových vláken - zhotovitel vypracuje návrh a předloří investorovi k odsouhlasení |  | kpl | 1 |  | 0
4 | 997013217 | Vnitrostaveništní doprava suti a vybouraných hmot - za dodržení bezpečnostních opatření požadovaných nařízením vlády č.361/2007 Sb |  | t | 21.32 |  | 0
5 | 997131521 | Odvoz na skládku demontovaných konstrukcí azbestocementových do 1 km |  | t | 21.32 |  | 0
6 | 997131529 | Příplatek ZKD 1 km u odvozu na skládku demontovaných konstrukcí azbestocementových - předpoklad 25km |  | t | 1044.68 |  | 0
|  | předpoklad 50 km; 21,32 *(50-1) |  |  | 1044.68
7 | 997013821 | Poplatek za uložení stavebního odpadu s azbestem na skládce (skládkovné) |  | t | 21.32 |  | 0
|  | 0097: Podchycování |  |  |  |  | 0
1 | 975043121 | Jednořadové podchycení stropů pro osazení nosníků v do 3,5 m pro zatížení do 1000 kg/m |  | m | 72 |  | 0
|  | severní křídlo - Rudolfova galerie |  |  | 0 | 0
|  | (34,50 +37,50) |  |  | 72 | 0
0
|  | 0098: Vyklízecí a přípravné práce, odstrojení |  |  |  |  | 0
1 | 981001010 | Ochrana třírozměrných prvků navazujících na fasády - geotextílií, PE fólií a obedněním z OSB desek na kostře z hranolů 100x100mm |  | m2 | 54.08 |  | 0
|  | severní křídlo |  |  | 0
|  | budky stráží; ((1,20*2)*2,50 +1,20*1,20) *2 |  |  | 14.88
|  | zábradlí lávky; (3,50*3)*(1,10+0,60+1,10) |  |  | 29.4
|  | zábradlí; (3,50)*(1,10+0,60+1,10) |  |  | 9.8
2 | 631001012 | Ochrana stávajících kamenných dlažeb, geotextílie + OSB desky, přemístitelná - zřízení a odstranění |  | m2 | 856.775 |  | 0
|  | lešení pro opravu fasády a střechy |  |  | 0
|  | severní křídlo - španělský sál |  |  | 0
|  | (60,60+1,00 +3,70*2)*3,50 |  |  | 241.5
|  | severní křídlo - slévárenský dvůr - boční strana + přístavek |  |  | 0
|  | (11,55) *3,50 |  |  | 40.425
|  | severní strana přístavku; (5,00)*3,50 |  |  | 17.5
|  | jižní strana přístavku; (5,00)*3,50 |  |  | 17.5
|  | podhled přístavku; (5,00*5,00) |  |  | 25
|  | severní křídlo - slévárenský dvůr - severní strana |  |  | 0
|  | (48,45)*3,50 |  |  | 169.575
|  | = |  |  | 511.5
|  | lešení pro opravu střechy |  |  | 0
|  | severní křídlo - španělský sál - jižní strana ze II.nádvoří |  |  | 0
|  | (50,80)*3,50 |  |  | 177.8
|  | severní křídlo - slévárenský dvůr - jižní a východní strana ze III.nádvoří |  |  | 0
|  | (16,75+4,70*2+21,70)*3,50 |  |  | 167.475
|  | = |  |  | 345.275
3 | 621101001 | Ochrana nechráněných prvků fasády - tj. klempířských, zámečnických výrobků a zejména kamenných plastických článků / např. obalení geotextílií a fólií, zřízení a odstranění |  | m2 | 280 |  | 0
|  | předpoklad; 280,00 |  |  | 280
4 | 764300985 | Vyčištění všech stávajících podokapních žlabů od naplavenin |  | m | 210 |  | 0
|  | viz KL6; 210,00 |  |  | 210
5 | 764001001 | Provizorní náhrada stávajících svodů flexibilními troubami - průměr dle stávajících svodů, délka cca 20,00 m / montáž a demontáž |  | kus | 4 |  | 0
|  | viz KL31; 4 |  |  | 4
6 | 764001002 | Lapače pod dešťovými svody - repase: revize, čištění, případně náhrada |  | kus | 1 |  | 0
7 | 952905299 | Odstranění nefunkčních technických elementů (izolátory, háky, víčka, zvonky, krabice - zbytky nefunkčních elektroinstalací, zbytky kabelů, krabic a koncových prvků) - postupovat v součinnosti s restaurátory |  | kpl | 1 |  | 0
8 | 742981011 | Demontáž kamer - deponování na místě určeném investorem |  | kus | 2 |  | 0
0
|  | 7621: Krovy tesařské |  |  |  |  | 0
1 | 762333986 | Odstranění (odsekání) hnilobou napadených částí dřevěných profilů - včetně napadených horních ploch krokví (zjištění po odkrytí bednění) / (předpoklad cca 50% krokví) - P34.2 |  | m | 1773.7333 |  | 0
|  | dřevěný krov - přepočet - cca 1mb/1m2 |  |  | 0
|  | severní křídlo - španělský sál směrem ven - (prům. sklon 42,67 st - 1,360) |  |  | 0
|  | (937,10) *1,360 *0,50 |  |  | 637.228
|  | severní křídlo - španělský sál směrem do nádvoří - (prům. sklon 32,5 st - 1,186) |  |  | 0
|  | (1007,80) *1,186 *0,50 |  |  | 597.6254
|  | severní křídlo - slévárenský dvůr - (prům. sklon 35,5 st - 1,228) |  |  | 0
|  | (815,90) *1,228 *0,50 |  |  | 500.9626
|  | severní křídlo - střecha nad přístavkem ve slévárenském dvoře |  |  | 0
|  | ((11,51+6,93)/2*6,51 +5,50*5,75/2) *0,50 |  |  | 37.9173
2 | 762332957 | Doplnění části střešní vazby z hranolů průřezové plochy do 90 cm2 včetně materiálu - případné příložky horních ploch krokví / (předpoklad cca 20% krokví) - P34.3 |  | m | 709.4933 |  | 0
|  | dřevěný krov - přepočet - cca 1mb/1m2 |  |  | 0
|  | severní křídlo - španělský sál směrem ven - (prům. sklon 42,67 st - 1,360) |  |  | 0
|  | (937,10) *1,360 *0,20 |  |  | 254.8912
|  | severní křídlo - španělský sál směrem do nádvoří - (prům. sklon 32,5 st - 1,186) |  |  | 0
|  | (1007,80) *1,186 *0,20 |  |  | 239.0502
|  | severní křídlo - slévárenský dvůr - (prům. sklon 35,5 st - 1,228) |  |  | 0
|  | (815,90) *1,228 *0,20 |  |  | 200.385
|  | severní křídlo - střecha nad přístavkem ve slévárenském dvoře |  |  | 0
|  | ((11,51+6,93)/2*6,51 +5,50*5,75/2) *0,20 |  |  | 15.1669
3 | 762331941 | Vyřezání části střešní vazby průřezové plochy řeziva do 450 cm2 délky do 3 m - P34.3 |  | m | 420 |  | 0
|  | severní křídlo - Rudolfova galerie |  |  | 0
|  | krokev 160x180mm; 20,00 |  |  | 20
|  | hambalek 170x180mm; 10,00 |  |  | 10
|  | vaznice střední 180x190mm; 10,00 |  |  | 10
|  | ležatý sloupek 165x285mm; 10,00 |  |  | 10
|  | pozednice 190x180mm; 90,00 |  |  | 90
|  | ondřejský kříž 170x140mm; 10,00 |  |  | 10
|  | pětiboká vaznice 300x270mm; 20,00 |  |  | 20
|  | sloupek - plná v.320x220mm; 10,00 |  |  | 10
|  | sloupek - ostatní 185x210mm; 10,00 |  |  | 10
|  | krátče 260x290mm; 20,00 |  |  | 20
|  | výměna 260x290mm; 10,00 |  |  | 10
|  | vazné trámy 320x320mm; 20,00 |  |  | 20
|  | = |  |  | 240
|  | severní křídlo - Španělský sál |  |  | 0
|  | krokev 170x180mm; 20,00 |  |  | 20
|  | hambalek 180x210mm; 10,00 |  |  | 10
|  | vaznice střední 190x300mm; 10,00 |  |  | 10
|  | ležatý sloupek 190x340mm; 10,00 |  |  | 10
|  | sloupek.350x260mm; 10,00 |  |  | 10
|  | ondřejský kříž 170x150mm; 10,00 |  |  | 10
|  | pětiboká vaznice 300x280mm; 20,00 |  |  | 20
|  | pozednice 1. 220x180mm; 20,00 |  |  | 20
|  | pozednice 2. 210x190mm; 20,00 |  |  | 20
|  | rozpěra 180x150mm; 10,00 |  |  | 10
|  | námětek 160x150mm; 20,00 |  |  | 20
|  | vazné trámy 260x270mm; 20,00 |  |  | 20
|  | = |  |  | 180
4 | 762332924 | Doplnění části střešní vazby z hranolů průřezové plochy do 450 cm2 včetně materiálu - spoje řešeny lepeným a kolíkovaným plátováním - P34.3 |  | m | 420 |  | 0
|  | severní křídlo - Rudolfova galerie |  |  | 0
|  | krokev 160x180mm; 20,00 |  |  | 20
|  | hambalek 170x180mm; 10,00 |  |  | 10
|  | vaznice střední 180x190mm; 10,00 |  |  | 10
|  | ležatý sloupek 165x285mm; 10,00 |  |  | 10
|  | pozednice 190x180mm; 90,00 |  |  | 90
|  | ondřejský kříž 170x140mm; 10,00 |  |  | 10
|  | pětiboká vaznice 300x270mm; 20,00 |  |  | 20
|  | sloupek - plná v.320x220mm; 10,00 |  |  | 10
|  | sloupek - ostatní 185x210mm; 10,00 |  |  | 10
|  | krátče 260x290mm; 20,00 |  |  | 20
|  | výměna 260x290mm; 10,00 |  |  | 10
|  | vazné trámy 320x320mm; 20,00 |  |  | 20
|  | = |  |  | 240
|  | severní křídlo - Španělský sál |  |  | 0
|  | krokev 170x180mm; 20,00 |  |  | 20
|  | hambalek 180x210mm; 10,00 |  |  | 10
|  | vaznice střední 190x300mm; 10,00 |  |  | 10
|  | ležatý sloupek 190x340mm; 10,00 |  |  | 10
|  | sloupek.350x260mm; 10,00 |  |  | 10
|  | ondřejský kříž 170x150mm; 10,00 |  |  | 10
|  | pětiboká vaznice 300x280mm; 20,00 |  |  | 20
|  | pozednice 1. 220x180mm; 20,00 |  |  | 20
|  | pozednice 2. 210x190mm; 20,00 |  |  | 20
|  | rozpěra 180x150mm; 10,00 |  |  | 10
|  | námětek 160x150mm; 20,00 |  |  | 20
|  | vazné trámy 260x270mm; 20,00 |  |  | 20
|  | = |  |  | 180
5 | 762341210 | Montáž bednění střech rovných a šikmých sklonu do 60° z hrubých prken na sraz |  | m2 | 3547.4667 |  | 0
|  | střecha |  |  | 0
|  | severní křídlo - španělský sál směrem ven - (prům. sklon 42,67 st - 1,360) |  |  | 0
|  | (937,10) *1,360 |  |  | 1274.456
|  | severní křídlo - španělský sál směrem do nádvoří - (prům. sklon 32,5 st - 1,186) |  |  | 0
|  | (1007,80) *1,186 |  |  | 1195.2508
|  | severní křídlo - slévárenský dvůr - (prům. sklon 35,5 st - 1,228) |  |  | 0
|  | (815,90) *1,228 |  |  | 1001.9252
|  | severní křídlo - střecha nad přístavkem ve slévárenském dvoře |  |  | 0
|  | ((11,51+6,93)/2*6,51 +5,50*5,75/2) |  |  | 75.8347
6 | 60511145 | Řezivo stavební prkna omítaná tloušťky 25 mm šířky přes 7 cm délky 3 a 5 m - smrk tř. S10, vysušené 12,5-13,5% |  | m3 | 99.329 |  | 0
|  | viz montáž bednění; 3547,467 *0,025*1,12 |  |  | 99.329
7 | 762395000 | Spojovací prostředky pro montáž krovu, bednění, laťování, světlíky, klíny |  | m3 | 113.1328 |  | 0
|  | příložky horních ploch krokví; 709,493 *0,17*0,03 |  |  | 3.6184 | 0
|  | opravy krovu |  |  | 0 | 0
|  | severní křídlo - Rudolfova galerie |  |  | 0 | 0
|  | krokev 160x180mm; 20,00 *0,16*0,18 |  |  | 0.576 | 0
|  | hambalek 170x180mm; 10,00 *0,17*0,18 |  |  | 0.306 | 0
|  | vaznice střední 180x190mm; 10,00 *0,18*0,19 |  |  | 0.342 | 0
|  | ležatý sloupek 165x285mm; 10,00 *0,165*0,285 |  |  | 0.47025 | 0
|  | pozednice 190x180mm; 90,00 *0,19*0,18 |  |  | 3.078 | 0
|  | ondřejský kříž 170x140mm; 10,00 *0,17*0,14 |  |  | 0.238 | 0
|  | pětiboká vaznice 300x270mm; 20,00 *0,30*0,27 |  |  | 1.62 | 0
|  | sloupek - plná v.320x220mm; 10,00 *0,32*0,22 |  |  | 0.704 | 0
|  | sloupek - ostatní 185x210mm; 10,00 *0,185*0,21 |  |  | 0.3885 | 0
|  | krátče 260x290mm; 20,00 *0,26*0,29 |  |  | 1.508 | 0
|  | výměna 260x290mm; 10,00 *0,26*0,29 |  |  | 0.754 | 0
|  | vazné trámy 320x320mm; 20,00 *0,32*0,32 |  |  | 2.048 | 0
|  | = |  |  | 15.6512 | 0
|  | severní křídlo - Španělský sál |  |  | 0 | 0
|  | krokev 170x180mm; 20,00 *0,17*0,18 |  |  | 0.612 | 0
|  | hambalek 180x210mm; 10,00 *0,18*0,21 |  |  | 0.378 | 0
|  | vaznice střední 190x300mm; 10,00 *0,19*0,30 |  |  | 0.57 | 0
|  | ležatý sloupek 190x340mm; 10,00 *0,19*0,34 |  |  | 0.646 | 0
|  | sloupek.350x260mm; 10,00 *0,35*0,26 |  |  | 0.91 | 0
|  | ondřejský kříž 170x150mm; 10,00 *0,17*0,15 |  |  | 0.255 | 0
|  | pětiboká vaznice 300x280mm; 20,00 *0,30*0,28 |  |  | 1.68 | 0
|  | pozednice 1. 220x180mm; 20,00 *0,22*0,18 |  |  | 0.792 | 0
|  | pozednice 2. 210x190mm; 20,00 *0,21*0,19 |  |  | 0.798 | 0
|  | rozpěra 180x150mm; 10,00 *0,18*0,15 |  |  | 0.27 | 0
|  | námětek 160x150mm; 20,00 *0,16*0,15 |  |  | 0.48 | 0
|  | vazné trámy 260x270mm; 20,00 *0,26*0,27 |  |  | 1.404 | 0
|  | = |  |  | 8.795 | 0
[5 empty] | 0 | 0
|  | bednění; 3547,467 *0,025 |  |  | 88.6867 | 0
0
|  | 7625: Konstrukce tesařské - podlahy a podlahové konstrukce |  |  |  |  | 0
1 | 762521811 | Demontáž podlah bez polštářů z prken tloušťky do 32 mm - pro zpětné použití |  | m2 | 177.7 |  | 0
|  | severní křídlo - Rudolfova galerie |  |  | 0
|  | (32,50*3,20 +33,50*2,20) |  |  | 177.7
2 | 762524104 | Položení podlahy z hoblovaných prken na pero a drážku - zpětné položení demontované podlahy |  | m2 | 177.7 |  | 0
|  | severní křídlo - Rudolfova galerie |  |  | 0
|  | (32,50*3,20 +33,50*2,20) |  |  | 177.7
3 | 76200102 | Dřevěná podlahová prkna, profil a provedení dle stávajících - předpokládaná tloušťka 24mm, dodávka - předpoklad náhrady demontovaného materiálu 30% |  | m2 | 53.31 |  | 0
|  | severní křídlo - Rudolfova galerie |  |  | 0
|  | (32,50*3,20 +33,50*2,20) *0,30 |  |  | 53.31
4 | 762595001 | Spojovací prostředky pro položení dřevěných podlah a zakrytí kanálů |  | m2 | 177.7 |  | 0
|  | severní křídlo - Rudolfova galerie |  |  | 0 | 0
|  | (32,50*3,20 +33,50*2,20) |  |  | 177.7 | 0
0
|  | 7628: Konstrukce tesařské - stropy a stropní konstrukce |  |  |  |  | 0
1 | 964061341 | Uvolnění zhlaví trámů ze zdiva cihelného průřezu zhlaví přes 0,05 m2 - podél boků a čel vytvořeny spáry cca 30-50mm - postupné proříznutí zdiva rozbrušovacím kotoučem a odseknutím oddělené části podél zhlaví |  | kus | 100 |  | 0
|  | severní křídlo - Rudolfova galerie |  |  | 0
|  | stropní trámy |  |  | 0
|  | severní strana - 100%; 33,00 |  |  | 33
|  | jižní strana - 50%; 34,00 *0,50 |  |  | 17
|  | rákosníky |  |  | 0
|  | severní strana - 100%; 33,00 |  |  | 33
|  | jižní strana - 50%; 34,00 *0,50 |  |  | 17
2 | 762821001 | Sanace zhlaví stropních trámů - náhradou úseků a opravy protézováním zhlaví - profil 250x290mm, délka cca 2500mm - kompletní provedení viz popis v TZ |  | kus | 50 |  | 0
|  | severní křídlo - Rudolfova galerie |  |  | 0
|  | stropní trámy |  |  | 0
|  | severní strana - 100%; 33,00 |  |  | 33
|  | jižní strana - 50%; 34,00 *0,50 |  |  | 17
3 | 762821002 | Sanace zhlaví rákosníků - náhradou úseků a opravy protézováním zhlaví - profil 240x240mm, délka cca 2500mm - kompletní provedení viz popis v TZ |  | kus | 50 |  | 0
|  | severní křídlo - Rudolfova galerie |  |  | 0
|  | rákosníky |  |  | 0
|  | severní strana - 100%; 33,00 |  |  | 33
|  | jižní strana - 50%; 34,00 *0,50 |  |  | 17
4 | 762895000 | Spojovací prostředky pro montáž záklopu, stropnice a podbíjení |  | m3 | 20.705 |  | 0
|  | severní křídlo - Rudolfova galerie |  |  | 0 | 0
|  | záklop; (32,50*3,20 +33,50*2,20) *0,025 |  |  | 4.4425 | 0
|  | stropní trámy |  |  | 0 | 0
|  | severní strana - 100%; 33,00 *2,50 *0,25*0,29 |  |  | 5.9812 | 0
|  | jižní strana - 50%; 34,00 *0,50 *2,50 *0,25*0,29 |  |  | 3.0812 | 0
|  | rákosníky |  |  | 0 | 0
|  | severní strana - 100%; 33,00 *2,50 *0,24*0,24 |  |  | 4.752 | 0
|  | jižní strana - 50%; 34,00 *0,50 *2,50 *0,24*0,24 |  |  | 2.448 | 0
0
|  | 765.: Krytiny tvrdé |  |  |  |  | 0
1 | 712691687 | Provedení povlakové krytiny střech přes 30° přibití AIP nebo NAIP hřebíky |  | m2 | 3547.4667 |  | 0
|  | střecha |  |  | 0
|  | severní křídlo - španělský sál směrem ven - (prům. sklon 42,67 st - 1,360) |  |  | 0
|  | (937,10) *1,360 |  |  | 1274.456
|  | severní křídlo - španělský sál směrem do nádvoří - (prům. sklon 32,5 st - 1,186) |  |  | 0
|  | (1007,80) *1,186 |  |  | 1195.2508
|  | severní křídlo - slévárenský dvůr - (prům. sklon 35,5 st - 1,228) |  |  | 0
|  | (815,90) *1,228 |  |  | 1001.9252
|  | severní křídlo - střecha nad přístavkem ve slévárenském dvoře |  |  | 0
|  | ((11,51+6,93)/2*6,51 +5,50*5,75/2) |  |  | 75.8347
2 | 62822006 | Pás asfaltový typu R (s nenasákavou vložkou) - dodávka |  | m2 | 3547.467 |  | 0
3 | 765161489 | Montáž krytiny z břidlice tl. 8-10 mm do 30°jednoduché krytí z pravoúhlých formátů do 25ks/m2 - včetně vyskládání hřebene, nároží a okapní hrany / kotevní prvky z nekorodujích materiálů (měď) |  | m2 | 3547.4667 |  | 0
|  | střecha |  |  | 0
|  | severní křídlo - španělský sál směrem ven - (prům. sklon 42,67 st - 1,360) |  |  | 0
|  | (937,10) *1,360 |  |  | 1274.456
|  | severní křídlo - španělský sál směrem do nádvoří - (prům. sklon 32,5 st - 1,186) |  |  | 0
|  | (1007,80) *1,186 |  |  | 1195.2508
|  | severní křídlo - slévárenský dvůr - (prům. sklon 35,5 st - 1,228) |  |  | 0
|  | (815,90) *1,228 |  |  | 1001.9252
|  | severní křídlo - střecha nad přístavkem ve slévárenském dvoře |  |  | 0
|  | ((11,51+6,93)/2*6,51 +5,50*5,75/2) |  |  | 75.8347
4 | 765161393 | Příplatek k cenám krytiny z přírodní břidlice na bednění za sklon přes 30° |  | m2 | 3547.467 |  | 0
5 | 76551001 | Střešní krytina z břidlicových šablon tmavošedé až černé barvy - rozměr dle původních (formát cca 300x300mm, tloušťka 8-10 mm) / technické parametry viz TZ bod 5.7 - technický standard by mohla být břidlice typ Del Carmen (Španělsko) |  | m2 | 3724.84 |  | 0
|  | střecha; 3547,467*1,05 |  |  | 3724.84 | 0
0
|  | 7837: Nátěry tesařských konstrukcí |  |  |  |  | 0
1 | 783783329 | Odborná chemická sanace dřeva pozednice, všech zhlaví vazných trámů, krátčat, krokví, námětků - a tesařských spojů v okolí koruny zdiva (do cca 1m) - stávajících prvků krovu / 2 vrstvy v etanolu ředitelným fungicidním a insekticidním přípravkem (tech.standard: Bochemit forte) - včetně očištění silonovými kartáči, P34.5, provedení dle TZ bod 5.6 |  | m2 | 2292.5934 |  | 0
|  | ošetření stávajících prvků krovu |  |  | 0
|  | horní plochy krokví; 3547,467 *0,20 |  |  | 709.4934
|  | koruna zdi, pozednice a prvky v okolí pozednice - r.š.pro přepočet - 4,50 |  |  | 0
|  | severní křídlo - Španělský sál |  |  | 0
|  | viz. uvolnění pozednice; (25,00+0,55*2*21 +61,00+0,55*2*49 +13,50+0,55*2*11) *4,50 |  |  | 848.7
|  | severní křídlo - Rudolfova galerie |  |  | 0
|  | viz. uvolnění pozednice; (50,00+0,55*2*43 +24,00+0,55*2*18 +16,00+5,00+0,55*2) *4,50 |  |  | 734.4
2 | 783783311 | Nátěry tesařských kcí proti dřevokazným houbám, hmyzu a plísním preventivní dvojnásobné v interiéru - nově vkládané prvky / v etanolu ředitelným fungicidním a insekticidním přípravkem (tech.standard: Bochemit forte) |  | m2 | 8355.2312 |  | 0
|  | příložky horních ploch krokví; 709,493 *0,40 |  |  | 283.7972
|  | opravy krovu |  |  | 0
|  | severní křídlo - Rudolfova galerie |  |  | 0
|  | krokev 160x180mm; 20,00 *0,68 |  |  | 13.6
|  | hambalek 170x180mm; 10,00 *0,70 |  |  | 7
|  | vaznice střední 180x190mm; 10,00 *0,74 |  |  | 7.4
|  | ležatý sloupek 165x285mm; 10,00 *0,90 |  |  | 9
|  | pozednice 190x180mm; 90,00 *0,74 |  |  | 66.6
|  | ondřejský kříž 170x140mm; 10,00 *0,62 |  |  | 6.2
|  | pětiboká vaznice 300x270mm; 20,00 *1,14 |  |  | 22.8
|  | sloupek - plná v.320x220mm; 10,00 *1,08 |  |  | 10.8
|  | sloupek - ostatní 185x210mm; 10,00 *0,79 |  |  | 7.9
|  | krátče 260x290mm; 20,00 *1,10 |  |  | 22
|  | výměna 260x290mm; 10,00 *1,10 |  |  | 11
|  | vazné trámy 320x320mm; 20,00 *1,28 |  |  | 25.6
|  | = |  |  | 493.6972
|  | severní křídlo - Španělský sál |  |  | 0
|  | krokev 170x180mm; 20,00 *0,70 |  |  | 14
|  | hambalek 180x210mm; 10,00 *0,78 |  |  | 7.8
|  | vaznice střední 190x300mm; 10,00 *0,98 |  |  | 9.8
|  | ležatý sloupek 190x340mm; 10,00 *1,06 |  |  | 10.6
|  | sloupek.350x260mm; 10,00 *1,22 |  |  | 12.2
|  | ondřejský kříž 170x150mm; 10,00 *0,64 |  |  | 6.4
|  | pětiboká vaznice 300x280mm; 20,00 *1,16 |  |  | 23.2
|  | pozednice 1. 220x180mm; 20,00 *0,80 |  |  | 16
|  | pozednice 2. 210x190mm; 20,00 *0,80 |  |  | 16
|  | rozpěra 180x150mm; 10,00 *0,66 |  |  | 6.6
|  | námětek 160x150mm; 20,00 *0,62 |  |  | 12.4
|  | vazné trámy 260x270mm; 20,00 *1,06 |  |  | 21.2
|  | = |  |  | 156.2
|  | bednění; 3547,467 *2 |  |  | 7094.934
|  | = |  |  | 7094.934
|  | oprava stropu - severní křídlo - Rudolfova galerie |  |  | 0
|  | záklop; (32,50*3,20 +33,50*2,20) *2 |  |  | 355.4
|  | stropní trámy |  |  | 0
|  | severní strana - 100%; 33,00 *2,50 *1,08 |  |  | 89.1
|  | jižní strana - 50%; 34,00 *0,50 *2,50 *1,08 |  |  | 45.9
|  | rákosníky |  |  | 0
|  | severní strana - 100%; 33,00 *2,50 *0,96 |  |  | 79.2
|  | jižní strana - 50%; 34,00 *0,50 *2,50 *0,96 |  |  | 40.8
|  | = |  |  | 610.4
3 | 783783030 | Chemické ošetření zdiva biocidem např. Bochemit QB rozpuštěným v nevodném nosiči např. etanolu - a následně aplikace sypkých biocidů např. boronit, tetraboritan sodný, kyselina boritá, atp. / na kritická místa do spár mezi zdivem a dřevem |  | m2 | 170.95 |  | 0
|  | podél pozednice |  |  | 0 | 0
|  | severní křídlo - Španělský sál |  |  | 0 | 0
|  | viz. uvolnění pozednice; (25,00+0,55*2*21 +61,00+0,55*2*49 +13,50+0,55*2*11) *0,25 |  |  | 47.15 | 0
|  | ostatní části - předpoklad; 8,00 |  |  | 8 | 0
|  | severní křídlo - Rudolfova galerie |  |  | 0 | 0
|  | viz. uvolnění pozednice; (50,00+0,55*2*43 +24,00+0,55*2*18 +16,00+5,00+0,55*2) *0,25 |  |  | 40.8 | 0
|  | ostatní části - předpoklad; 8,00 |  |  | 8 | 0
|  | = |  |  | 103.95 | 0
|  | pro stropní trámy |  |  | 0 | 0
|  | severní strana - 100%; 33,00 *0,50 |  |  | 16.5 | 0
|  | jižní strana - 50%; 34,00 *0,50 |  |  | 17 | 0
|  | pro rákosníky |  |  | 0 | 0
|  | severní strana - 100%; 33,00 *0,50 |  |  | 16.5 | 0
|  | jižní strana - 50%; 34,00 *0,50 |  |  | 17 | 0
|  | = |  |  | 67 | 0
0
|  | 784.: Malby |  |  |  |  | 0
1 | 784331001 | Dvojnásobné bílé protiplísňové malby v místnostech výšky do 3,80 m |  | m2 | 11.285 |  | 0
|  | P23 - dvorek sever - vnitřní strana se zazděným otvorem; (3,80*3,70 -1,50*1,85) |  |  | 11.285
|  | 764: Konstrukce klempířské |  |  |  |  | 0
Podrobnosti viz tabulka klempířských prvků
|  | 764.1: Klempířské prvky repasované - STŘECHY |  |  |  |  | 0
1. | KL1 | Stávající oplechovaní střešních vikýřů - repase Materiál: měděný plech výměra 1 ks vikýře = 5 m2 | Navazuje na střechu s krytinou břidlice | m2 | 232 | 0 | 0
1.1 | KL1.1 | - opatrná dílčí demontáž včetně uvolnění bednění krytiny |  | m2 | 232 |  | 0
1.2 | KL1.2 | - vyrovnání plechů, revize letovaných spojů, materiálu a kotvení - předpoklad 19 kusů |  | m2 | 95 |  | 0
1.3 | KL1.3 | - oprava plechů, čištění - předpoklad 19 kusů |  | m2 | 95 |  | 0
1.4 | KL1.4 | - zpětná montáž vč. nastavení šířky stávajícího lemování vikýře viz. Klempířské prvky nové, položka KL 13 - předpoklad 19 kusů |  | m2 | 95 |  | 0
1.5 | KL1.5 | - nové oplechování vč. nastavení šířky stávajícího lemování vikýře viz. Klempířské prvky nové, položka KL 13 - předpoklad 10 kusů |  | m2 | 50 |  | 0
1.6 | KL1.6 | - patinace nového oplechování - předpoklad 10 kusů |  | m2 | 50 |  | 0
3. | KL5 | Stávající střešní oplechované poklopy - repase včetně lemování materiál: měděný plech rozměr 720x720 mm |  | kus | 14 | 0 | 0
3.1 | KL5.1 | - opatrná dílčí demontáž |  | kus | 14 |  | 0
3.2 | KL5.2 | - revize materiálu, letovaných spojů a kotvení |  | kus | 14 |  | 0
3.3 | KL5.3 | - oprava oplechování, čištění - cca 90 % |  | kus | 14 |  | 0
3.4 | KL5.4 | - zpětná montáž - cca 90 % |  | kus | 14 |  | 0
3.5 | KL5.5 | - náhrada Cu plechem - cca 10% |  | kus | 2 |  | 0
3.6 | KL5.6 | - patinace |  | kus | 2 |  | 0
4. | KL6 | Stávající podokapní žlab půlkruhový - repase Materiál: měděný plech průměr 200 mm, rš. 400 mm |  | m2 | 84 | 0 | 0
4.1 | KL6.1 | - opatrná dílčí demontáž |  | m2 | 84 |  | 0
4.2 | KL6.2 | - revize materiálu, letovaných spojů a kotvení |  | m2 | 84 |  | 0
4.3 | KL6.3 | - oprava oplechování, čištění - cca 90 % |  | m2 | 75.6 |  | 0
4.4 | KL6.4 | - zpětná montáž - cca 90 % |  | m2 | 75.6 |  | 0
4.5 | KL6.5 | - náhrada Cu plechem - cca 10% |  | m2 | 8.4 |  | 0
4.6 | KL6.6 | - patinace |  | m2 | 8.4 |  | 0
4.7 | KL6.7 | - dilatace na rozvodích |  | soub | 1 |  | 0
4.8 | KL6.8 | - separace od háků olověným plechem! |  | m2 | 84 |  | 0
6. | KL8.1 | Oplechování komínové hlavy - repase Materiál: měděný plech |  | m2 | 2.3 | 0 | 0
6.1 | KL8.1.1 | - opatrná dílčí demontáž |  | m2 | 2.3 |  | 0
6.2 | KL8.1.2 | - revize materiálu, letovaných spojů a kotvení |  | m2 | 2.3 |  | 0
6.3 | KL8.1.3 | - oprava oplechování, čištění - cca 20 % |  | m2 | 0.46 |  | 0
7. | KL8.2 | Oplechování komínové hlavy - repase Materiál: měděný plech |  | m2 | 1.9 | 0 | 0
7.1 | KL8.2.1 | - opatrná dílčí demontáž |  | m2 | 1.9 |  | 0
7.2 | KL8.2.2 | - revize materiálu, letovaných spojů a kotvení |  | m2 | 1.9 |  | 0
7.3 | KL8.2.3 | - oprava oplechování, čištění - cca 20 % |  | m2 | 0.38 |  | 0
8. | KL8.3 | Oplechování komínové hlavy - repase Materiál: měděný plech |  | m2 | 0.9 | 0 | 0
8.1 | KL8.3.1 | - opatrná dílčí demontáž |  | m2 | 0.9 |  | 0
8.2 | KL8.3.2 | - revize materiálu, letovaných spojů a kotvení |  | m2 | 0.9 |  | 0
8.3 | KL8.3.3 | - oprava oplechování, čištění - cca 20 % |  | m2 | 0.18 |  | 0
9. | KL8.4 | Oplechování komínové hlavy - repase Materiál: měděný plech |  | m2 | 3.4 | 0 | 0
9.1 | KL8.4.1 | - opatrná dílčí demontáž |  | m2 | 3.4 |  | 0
9.2 | KL8.4.2 | - revize materiálu, letovaných spojů a kotvení |  | m2 | 3.4 |  | 0
9.3 | KL8.4.3 | - oprava oplechování, čištění - cca 20 % |  | m2 | 0.68 |  | 0
10. | KL8.5 | Oplechování komínové hlavy - repase Materiál: měděný plech |  | m2 | 1.2 | 0 | 0
10.1 | KL8.5.1 | - opatrná dílčí demontáž |  | m2 | 1.2 |  | 0
10.2 | KL8.5.2 | - revize materiálu, letovaných spojů a kotvení |  | m2 | 1.2 |  | 0
10.3 | KL8.5.3 | - oprava oplechování, čištění - cca 20 % |  | m2 | 0.24 |  | 0
11. | KL8.6 | Oplechování komínové hlavy - repase Materiál: měděný plech |  | m2 | 1.1 | 0 | 0
11.1 | KL8.6.1 | - opatrná dílčí demontáž |  | m2 | 1.1 |  | 0
11.2 | KL8.6.2 | - revize materiálu, letovaných spojů a kotvení |  | m2 | 1.1 |  | 0
11.3 | KL8.6.3 | - oprava oplechování, čištění - cca 20 % |  | m2 | 0.22 |  | 0
16. | KL16 | Stávající oplechované střešní poklopy - s výplní sklo - repase materiál: měděný plech rozměr cca 500x600 mm |  | kus | 2 | 0 | 0
16.1 | KL16.1 | - opatrná demontáž |  | kus | 2 |  | 0
16.2 | KL16.2 | - revize letovaných spojů a kotvení, zvedacího mechanismu |  | kus | 2 |  | 0
16.3 | KL16.3 | - oprava letovaných spojů a kotvení, zvedacího mechanismu |  | kus | 2 |  | 0
16.4 | KL16.4 | - výměna železného kotvení za nerezové |  | kus | 2 |  | 0
16.5 | KL16.5 | - náhrada skla poklopem plechovým (Cu plech tl.0,6 mm) |  | kus | 1 |  | 0
16.6 | KL16.6 | - patinace Cu plechu |  | kus | 1 |  | 0
16.7 | KL16.7 | - výroba nového poklopu včetně patinace povrchu |  | kus | 2 |  | 0
17. | KL18 | Žlabové kotlíky - repase materiál: měděný plech průměr hrdla kotlíku d= 170 mm |  | kus | 4 | 0 | 0
17.1 | KL18.1 | - opatrná demontáž |  | kus | 4 |  | 0
17.2 | KL18.2 | - revize materiálu, letovaných spojů a kotvení |  | kus | 4 |  | 0
17.3 | KL18.3 | - oprava kotlíků, čištění |  | kus | 4 |  | 0
17.4 | KL18.4 | - zpětná montáž |  | kus | 4 |  | 0
17.5 | KL18.5 | - doplnění košíků z měděného drátu |  | kus | 4 |  | 0
19. | KL24 | Stávající plechový komín - repase materiál: měděný plech průměr = 600 mm | Slev.dvůr, střecha „přídomku“ | kus | 1 | 0 | 0
19.1 | KL24.1 | - opatrná dílčí demontáž |  | kus | 1 |  | 0
19.2 | KL24.2 | - revize materiálu, letovaných spojů a kotvení |  | kus | 1 |  | 0
19.3 | KL24.3 | - oprava oplechování, čištění - cca 70 % |  | kus | 0.7 |  | 0
19.4 | KL24.4 | - zpětná montáž - cca 70 % |  | kus | 0.7 |  | 0
19.5 | KL24.5 | - náhrada Cu plechem - cca 30% |  | kus | 0.3 |  | 0
19.6 | KL24.6 | - patinace |  | kus | 0.3 |  | 0
20. | KL25 | Oplechování styku střechy se zdí severního průčelí - repase materiál: měděný plech rozvinutá šířka: 600 +150 mm | Slev.dvůr, střecha „přídomku“ | m2 | 18.75 | 0 | 0
20.1 | KL25.1 | - opatrná dílčí demontáž |  | m2 | 18.75 |  | 0
20.2 | KL25.2 | - revize materiálu, letovaných spojů a kotvení |  | m2 | 13.125 |  | 0
20.3 | KL25.3 | - oprava oplechování, čištění - cca 70 % |  | m2 | 13.125 |  | 0
20.4 | KL25.4 | - zpětná montáž - cca 70 % |  | m2 | 13.125 |  | 0
20.5 | KL25.5 | - náhrada Cu plechem - cca 30% |  | m2 | 5.625 |  | 0
20.6 | KL25.6 | - patinace |  | m2 | 5.625 |  | 0
20.7 | KL25.7 | - doplnění dilatačních lišt - 100% |  | m2 | 18.75 |  | 0
|  | 764.2: Klempířské prvky nové - STŘECHY |  |  |  |  | 0
24. | KL9.b | Nové nástřešní odvětrávací hlavice, tvarovky - s objímkou k nasazení na potrubí prof. cca 120mm - s vnějším otvorem plochy dtto potrubí krytým sítkou proti hmyzu, - s lemováním podtaženým pod krytinu . materiál: měděný plech polotvrdý patinovaný, síť měděný drát. - v prejzové krytině - rozměr: 500x500 x 150 mm, formát háku- 250x350x150mm | náhrada stávajících nástřešních odvětrávacích hlavic | kus | 9 |  | 0
31. | KL10.7 | Lemování komínů materiál: měděný plechpolotvrdý, patinovaný, tloušťka 0,6 mm, provedení dle ČSN - rš lemů: 330mm (boky a dolní díl), 500mm (zadní díl) půdorys komínu 800x1500 mm | navazuje na břidlicovou krytinu | kus | 1 |  | 0
32. | KL10.8 | Lemování komínů materiál: měděný plechpolotvrdý, patinovaný, tloušťka 0,6 mm, provedení dle ČSN - rš lemů: 330mm (boky a dolní díl), 500mm (zadní díl) půdorys komínu 900x2000 mm | navazuje na břidlicovou krytinu | kus | 1 |  | 0
33. | KL10.9 | Lemování komínů materiál: měděný plechpolotvrdý, patinovaný, tloušťka 0,6 mm, provedení dle ČSN - rš lemů: 330mm (boky a dolní díl), 500mm (zadní díl) půdorys komínu 600x600 mm | navazuje na břidlicovou krytinu | kus | 1 |  | 0
34. | KL10.10 | Lemování komínů materiál: měděný plechpolotvrdý, patinovaný, tloušťka 0,6 mm, provedení dle ČSN - rš lemů: 330mm (boky a dolní díl), 500mm (zadní díl) půdorys komínu 850x2200 mm | navazuje na břidlicovou krytinu | kus | 1 |  | 0
35. | KL10.11 | Lemování komínů materiál: měděný plechpolotvrdý, patinovaný, tloušťka 0,6 mm, provedení dle ČSN - rš lemů: 330mm (boky a dolní díl), 500mm (zadní díl) půdorys komínu 900x1200 | navazuje na břidlicovou krytinu | kus | 1 |  | 0
36. | KL11 | Plechování úžlabí materiál: měděný plech polotvrdý, patinovaný,tloušťka 0,6 mm provedení dle ČSN r.š. 1000 mm |  | m2 | 5 |  | 0
37. | KL12 | Oplechování střešního nároží materiál: měděný plech polotvrdý, patinovaný,tloušťka 0,6 mm provedení dle ČSN r.š. 330 mm | střecha s břidlicovou krytinou | m2 | 70.95 |  | 0
38. | KL13 | Nové lemování střešních vikýřů (střecha s břidlicovou krytinou materiál: měděný plech polotvrdý patinovaný,tloušťka 0,6 mm materiál: měděný plech polotvrdý patinovaný,tloušťka 0,6 mm doplnění stávajícího oplechování, lemování střešních vikýřů (viz. Klempířské prvky repasované, položka KL1) r.š. cca 330 délka celkem 4 m /1ks | střecha s břidlicovou krytinou | m2 | 38.28 |  | 0
39. | KL14.1 | Oplechování kotevního profilu protisněhové zábrany materiál: - měděný plech polotvrdý patinovaný tloušťka 0,6 mm - provedení dle ČSN - letovaný ze dvou dílů vytvářejicích „kapsu“pro ocel. profil. separovaný olověným plechem Cu - rš cca 330x500 mm + 150x250 mm |  | kus | 250 |  | 0
40. | KL14.2 | Oplechování kotevního profilu protisněhové zábrany materiál: - Pb plech tl.1mm - provedení dle ČSN - letovaný ze dvou dílů vytvářejicích „kapsu“pro ocel. profil. separovaný olověným plechem Pb - rš 100x500mm |  | kus | 250 |  | 0
41. | KL15 | Okapní plech ( Plech podtažený pod spodní okraj střešní krytiny) materiál: měděný plech polotvrdý, patinovaný,tloušťka 0,6 mm provedení dle ČSN r.š. cca 330 mm |  | m2 | 87.45 |  | 0
43. | KL19 | Nové oplechovaní střešních poklopů Nová montáž: výměna skla za Cu plech rozměr cca 750 x 750 mm materiál: měděný plech polotvrdý, patinovaný,tloušťka 0,6 mm provedení dle ČSN | viz. Klempířské prvky-repasované, střecha, položka KL 16 | kus | 2 | 0 | 0
43.1 | KL19.1 | - demontáž stávajících střešních poklopů s výplní sklo (KL16) |  | kus | 2 |  | 0
43.2 | KL19.2 | - výroba a zpětná montáž nových oplechovaných poklopů |  | kus | 2.5 |  | 0
|  | 764.3: Klempířské prvky repasované - FASÁDY |  |  |  |  | 0
47. | KL31 | Stávající dešťový svod kruhového průřezu včetně kolen a odskoků - repase materiál: měděný plech profil cca 160mm, délka 18,5 m |  | m | 55.5 | 0 | 0
47.1 | KL31.1 | - demontáž |  | m | 55.5 |  | 0
47.2 | KL31.2 | - kontrola průtočnosti, doplněna vyčištěním lapačů střešních splavenin |  | m | 55.5 |  | 0
47.3 | KL31.2 | - kontrola materiálu vyrovnání povrchů, revize spojů |  | m | 55.5 |  | 0
47.4 | KL31.3 | - čištění, zpětná montáž - cca 75 % |  | m | 41.625 |  | 0
47.5 | KL31.4 | - výměna neměděných prvků za měděné - cca 25 % |  | m | 13.875 |  | 0
56. | KL46 | Stávající oplechování podokenních říms 1.NP - repase materiál: měděný plech tl cca 0,65 mm r.š.: 250 mm délka: 1150 mm |  | m2 | 3.25 | 0 | 0
56.1 | KL46.1 | - kontrola materiálu, vyrovnání, revize spojů |  | m2 | 3.25 |  | 0
56.2 | KL46.2 | - náhrady Cu plechem - 50% |  | m2 | 1.625 |  | 0
56.3 | KL46.3 | - patinace |  | m2 | 1.625 |  | 0
56.4 | KL46.4 | - obvodové tmelení PU tmelem odolným UV |  | m | 18.15 |  | 0
57. | KL47 | Stávající oplechování podokenních říms 1.NP - repase materiál: měděný plech tl cca 0,65 mm r.š.: 250 mm délka: 3750 mm |  | m2 | 9.5 | 0 | 0
57.1 | KL47.1 | - kontrola materiálu, vyrovnání, revize spojů |  | m2 | 9.5 |  | 0
57.2 | KL47.2 | - náhrady Cu plechem - 50% |  | m2 | 4.75 |  | 0
57.3 | KL47.3 | - patinace |  | m2 | 4.75 |  | 0
57.4 | KL47.4 | - obvodové tmelení PU tmelem odolným UV |  | m | 42.5 |  | 0
|  | 764.4: Klempířské prvky nové - FASÁDY |  |  |  |  | 0
63. | KL45 | Podokenní římsy - dílčí oplechování olověným pásem 2.NP materiál: olověný plech tl. cca 1,5 mm r.š.: 250 mm délka: 1580 mm |  | m2 | 4 | 0 | 0
63.1 | KL45.1 | - revize kvality materiálu a příkotvení k podkladu |  | m2 | 4 |  | 0
63.2 | KL45.2 | - repase - cca 10 % |  | m2 | 0.4 |  | 0
63.3 | KL45.3 | - náhrada novým plechem tl1,6 mm lepeným synt. pryží po očištění parapetů |  | m2 | 3.6 |  | 0
64. | KL48 | Nové oplechování složitější plastické výzdoby na fasádě severního křídla (brána) materiál: olověný plech tl. cca 1,5 mm r.š. cca 1100 mm délka cca 9000+3000+3000 mm |  | m2 | 16.5 | 0 | 0
64.1 | KL48.1 | - demontáž |  | m2 | 16.5 |  | 0
64.2 | KL48.2 | - nový plech lepený synt. pryží po očištění podkladu |  | m2 | 16.5 |  | 0
65. | KL49 | Nové oplechování kordonové římsy materiál: olověný plech tl. cca 1,5 mm lepený synt. pryží po očištění podkladu - r.š.: cca 250 mm |  | m2 | 12.5 |  | 0
66. | KL50 | Nové oplechování kamenné římsy Materiál: olověný plech tl. cca 1,5mm, lepený synt. pryží po očištění podkladu okraj zpevněný podloženým měděným plechem š 150mm, kotveným příponkami v styčných sparách kamenných bloků |  | m2 | 13.2
67. | KL51 | neobsazeno |  |  |  | 0
68. | KL52 | Podokenní římsy - dílčí oplechování olověným pásem 3.NP materiál: olověný plech tl. cca 1,5 mm r.š.: 150 mm délka: 3950 mm |  | m2 | 5.4 | 0 | 0
68.1 | KL52.1 | - revize kvality materiálu a příkotvení k podkladu |  | m2 | 5.4 |  | 0
68.2 | KL52.2 | - repase - cca 10 % |  | m2 | 0.54 |  | 0
68.3 | KL52.3 | - náhrada novým plechem tl. 1,6 mm lepeným synt. pryží po očištění parapetů |  | m2 | 4.86 |  | 0
69. | KL53 | Nové oplechování soklu kamenného zábradlí materiál: měděnř plech patinovaný - r.š.: cca 330 + 150 mm |  | m2 | 12 |  | 0
|  | 766.1: Okna |  |  |  |  | 0
Podrobnosti viz tabulka oken
20. | O18 | Kulaté vikýřové okno Okno jednokřídlé, zasklené jednoduchým sklem , (součástí jsou záložní vyjímatelné rámy se žaluziemi), dřevo dub rozměr: 600x450 mm |  | kus | 7 | 0 | 0
20.1 | O18.1 | - odborná truhlářská oprava menšího rozsahu |  | m2 | 1.89 |  | 0
20.2 | O18.2 | - demontáž kovotěsu |  | m | 14.7 |  | 0
20.3 | O18.3 | - dodávka a montáž nového silikonového těsnění do frézovaných drážek vnějších křídel |  | m | 14.7 |  | 0
20.4 | O18.4 | - repase povrchových úprav - odstranění nátěrů |  | m2 | 3.78 |  | 0
20.5 | O18.5 | - po truhlářské opravě nový lazurní systém na bázi přírodních olejů s vrchní voskovou lazurou | technický standard: BORMA Deckingoil, Wax | m2 | 3.78 |  | 0
20.6 | O18.6 | - kování: repase povrchů a černý nátěr |  | kpl | 7 |  | 0
27. | O24 | Okna čtyřkřídlá dvojitá ven otevíravá, dřevo dub rozměr: 1200x2800 mm |  | kus | 4 | 0 | 0
27.1 | O24.1 | - odborná truhlářská oprava vnějších křídel |  | m2 | 13.44 |  | 0
27.2 | O24.2 | - náhrada nevratně poškozených dílů - okapniček vnějších křídel | realizace podmíněna odsouhlasením vzorku v kompletním provedení vč. povrchových úprav | m | 4.8 |  | 0
27.3 | O24.3 | - demontáž kovotěsu |  | m | 64 |  | 0
27.4 | O24.4 | - dodávka a montáž nového silikonového těsnění do frézovaných drážek vnějších křídel |  | m | 64 |  | 0
27.5 | O24.5 | - odborná oprava zasklení vnějších křídel |  | m2 | 13.44 |  | 0
27.6 | O24.6 | - dílčích výměn tabulek (cca 10 %) vnějších křídel |  | m2 | 1.344 |  | 0
27.7 | O24.7 | - repase povrchových úprav - odstranění laku / pouze vnější křídla |  | m2 | 26.88 |  | 0
27.8 | O24.8 | - po truhlářské opravě nový nátěrový systém krycí bílý na olejové bázi - napuštění, základ + email 2x / pouze vnější křídla | standard: Barvy a Laky Teluria | m2 | 26.88 |  | 0
27.9 | O24.9 | - kování: odborná řemeslná oprava: repase vč nové povrchové úpravy s ochrannou povrchovou úpravou, případná náhrada chybějících nebo nevratně poškozených kusů – cca 10% / pouze vnější křídla |  | kpl | 4 |  | 0
27.10 | O24.10 | - tmelení styčné spáry pevného rámu PU tmelem odolným proti UV záření / pouze vnější křídla |  | m | 32 |  | 0
27.11 | O24.11 | - oplechování okapniček olověným plechem (lepeno synt. pryží) |  | m | 4.8 |  | 0
28. | O25 | Okna čtyřkřídlá dvojitá ven otevíravá, dřevo dub rozměr: 1200x1800 mm |  | kus | 4 | 0 | 0
28.1 | O25.1 | - odborná truhlářská oprava vnějších křídel |  | m2 | 8.64 |  | 0
28.2 | O25.2 | - náhrada nevratně poškozených dílů - okapniček vnějších křídel | realizace podmíněna odsouhlasením vzorku v kompletním provedení vč. povrchových úprav | m | 4.8 |  | 0
28.3 | O25.3 | - demontáž kovotěsu |  | m | 48 |  | 0
28.4 | O25.4 | - dodávka a montáž nového silikonového těsnění do frézovaných drážek vnějších křídel |  | m | 48 |  | 0
28.5 | O25.5 | - odborná oprava zasklení vnějších křídel |  | m2 | 8.64 |  | 0
28.6 | O25.6 | - dílčích výměn tabulek (cca 10 %) vnějších křídel |  | m2 | 0.864 |  | 0
28.7 | O25.7 | - repase povrchových úprav - odstranění laku / pouze vnější křídla |  | m2 | 17.28 |  | 0
28.8 | O25.8 | - po truhlářské opravě nový nátěrový systém krycí bílý na olejové bázi - napuštění, základ + email 2x / pouze vnější křídla | standard: Barvy a Laky Teluria | m2 | 17.28 |  | 0
28.9 | O25.9 | - kování: odborná řemeslná oprava: repase vč nové povrchové úpravy s ochrannou povrchovou úpravou, případná náhrada chybějících nebo nevratně poškozených kusů – cca 10% / pouze vnější křídla |  | kpl | 4 |  | 0
28.10 | O25.10 | - tmelení styčné spáry pevného rámu PU tmelem odolným proti UV záření / pouze vnější křídla |  | m | 24 |  | 0
28.11 | O25.11 | - oplechování okapniček olověným plechem (lepeno synt. pryží) |  | m | 4.8 |  | 0
29. | O26 | Okna čtyřkřídlá dvojitá ven a dovnitř otevíravá, dřevo dub rozměr: 1700x2200 mm |  | kus | 16 | 0 | 0
29.1 | O26.1 | - odborná truhlářská oprava vnějších křídel |  | m2 | 59.84 |  | 0
29.2 | O26.2 | - náhrada nevratně poškozených dílů - okapniček vnějších křídel | realizace podmíněna odsouhlasením vzorku v kompletním provedení vč. povrchových úprav | m | 27.2 |  | 0
29.3 | O26.3 | - demontáž kovotěsu |  | m | 249.6 |  | 0
29.4 | O26.4 | - dodávka a montáž nového silikonového těsnění do frézovaných drážek vnějších křídel |  | m | 249.6 |  | 0
29.5 | O26.5 | - odborná oprava zasklení vnějších křídel |  | m2 | 59.84 |  | 0
29.6 | O26.6 | - dílčích výměn tabulek (cca 10 %) vnějších křídel |  | m2 | 5.984 |  | 0
29.7 | O26.7 | - repase povrchových úprav - odstranění laku / pouze vnější křídla |  | m2 | 119.68 |  | 0
29.8 | O26.8 | - po truhlářské opravě nový nátěrový systém krycí bílý na olejové bázi - napuštění, základ + email 2x / pouze vnější křídla | standard: Barvy a Laky Teluria | m2 | 119.68 |  | 0
29.9 | O26.9 | - kování: odborná řemeslná oprava: repase vč nové povrchové úpravy s ochrannou povrchovou úpravou, případná náhrada chybějících nebo nevratně poškozených kusů – cca 10% / pouze vnější křídla |  | kpl | 16 |  | 0
29.10 | O26.10 | - tmelení styčné spáry pevného rámu PU tmelem odolným proti UV záření / pouze vnější křídla |  | m | 124.8 |  | 0
29.11 | O26.11 | - oplechování okapniček olověným plechem (lepeno synt. pryží) |  | m | 27.2 |  | 0
30. | O27 | Okna čtyřkřídlá dvojitá ven a dovnitř otevíravá s neotevíravým nadsvětlíkem, dřevo dub rozměr: 2900x5500 mm |  | kus | 9 | 0 | 0
30.1 | O27.1 | - odborná truhlářská oprava vnějších křídel (svěšená křídla) |  | m2 | 143.55 |  | 0
30.2 | O27.2 | - náhrada nevratně poškozených dílů - okapniček vnějších křídel | realizace podmíněna odsouhlasením vzorku v kompletním provedení vč. povrchových úprav | m | 26.1 |  | 0
30.3 | O27.3 | - demontáž kovotěsu |  | m | 302.4 |  | 0
30.4 | O27.4 | - dodávka a montáž nového silikonového těsnění do frézovaných drážek vnějších křídel |  | m | 302.4 |  | 0
30.5 | O27.5 | - odborná oprava zasklení vnějších křídel |  | m2 | 143.55 |  | 0
30.6 | O27.6 | - dílčích výměn tabulek (cca 10 %) vnějších křídel |  | m2 | 14.355 |  | 0
30.7 | O27.7 | - repase povrchových úprav - odstranění laku / pouze vnější křídla |  | m2 | 287.1 |  | 0
30.8 | O27.8 | - po truhlářské opravě nový nátěrový systém krycí bílý na olejové bázi - napuštění, základ + email 2x / pouze vnější křídla | standard: Barvy a Laky Teluria | m2 | 287.1 |  | 0
30.9 | O27.9 | - kování: odborná řemeslná oprava: repase vč nové povrchové úpravy s ochrannou povrchovou úpravou, případná náhrada chybějících nebo nevratně poškozených kusů – cca 10% / pouze vnější křídla |  | kpl | 9 |  | 0
30.10 | O27.10 | - tmelení styčné spáry pevného rámu PU tmelem odolným proti UV záření / pouze vnější křídla |  | m | 151.2 |  | 0
30.11 | O27.11 | - oplechování okapniček olověným plechem (lepeno synt. pryží) |  | m | 26.1 |  | 0
31. | O28 | Okna dvoukřídlá jednoduchá ven otevíravá, dřevo dub rozměr: 1000x1800 mm |  | kus | 1 | 0 | 0
31.1 | O28.1 | - odborná truhlářská oprava vnějších křídel |  | m2 | 1.8 |  | 0
31.2 | O28.2 | - náhrada nevratně poškozených dílů - okapniček vnějších křídel | realizace podmíněna odsouhlasením vzorku v kompletním provedení vč. povrchových úprav | m | 1 |  | 0
31.3 | O28.3 | - demontáž kovotěsu |  | m | 9.2 |  | 0
31.4 | O28.4 | - dodávka a montáž nového silikonového těsnění do frézovaných drážek vnějších křídel |  | m | 9.2 |  | 0
31.5 | O28.5 | - odborná oprava zasklení vnějších křídel |  | m2 | 1.8 |  | 0
31.6 | O28.6 | - dílčích výměn tabulek (cca 10 %) vnějších křídel |  | m2 | 0.18 |  | 0
31.7 | O28.7 | - repase povrchových úprav - odstranění laku / pouze vnější křídla |  | m2 | 3.6 |  | 0
31.8 | O28.8 | - po truhlářské opravě nový nátěrový systém krycí bílý na olejové bázi - napuštění, základ + email 2x / pouze vnější křídla | standard: Barvy a Laky Teluria | m2 | 3.6 |  | 0
31.9 | O28.9 | - kování: odborná řemeslná oprava: repase vč nové povrchové úpravy s ochrannou povrchovou úpravou, případná náhrada chybějících nebo nevratně poškozených kusů – cca 10% / pouze vnější křídla |  | kpl | 1 |  | 0
31.10 | O28.10 | - tmelení styčné spáry pevného rámu PU tmelem odolným proti UV záření / pouze vnější křídla |  | m | 5.6 |  | 0
31.11 | O28.11 | - oplechování okapniček olověným plechem (lepeno synt. pryží) |  | m | 1 |  | 0
32. | O29a | Okna nová dvoukřídlá s poutcem a nadsvětlíkem neotevíravým, křídla třítabulková , dřevo dub rozměr: 1500x3300 mm - zasklení: izolační dvojsklo, minimální zabarvení, minimální reflexe, směrem z exteriéru bezpecnostni vrstvené ( standard: VSG UltraClear 33.2 - 16 - Float Ultra Clear 6mm + VSG Extra Clear 33.2 - 16 - Float Extra Clear 6mm - kompletní nátěrový systém na olejové bázi s vrchním bílým emailem - nové silikonové těsnění do frézovaných drážek vnějších křídel - kování: třícestná rozvora , olivy – odlitky mosaz neleštěná - dtto sousední okna , závěsy válečkové s kuželkami pod nátěr | realizace podmíněna odsouhlasením vzorku v kompletním provedení vč. povrchových úprav Viz detailní výkres - dílenskou dokumentaci předložit k odsouhlasení | kus | 1 |  | 0
33. | O29b | Okna nová neotevíravá, nečleněná (obdobně jako O5) dřevo dub rozměr: 1500x3300 mm - zasklení: izolační dvojsklo, minimální zabarvení, minimální reflexe, směrem z exteriéru bezpecnostni vrstvené ( standard: VSG UltraClear 33.2 - 16 - Float Ultra Clear 6mm + VSG Extra Clear 33.2 - 16 - Float Extra Clear 6mm - kompletní nátěrový systém na olejové bázi s vrchním bílým emailem - nové silikonové těsnění do frézovaných drážek vnějších křídel - kování: třícestná rozvora , olivy – odlitky mosaz neleštěná - dtto sousední okna , závěsy válečkové s kuželkami pod nátěr | realizace podmíněna odsouhlasením vzorku v kompletním provedení vč. povrchových úprav Viz detailní výkres - dílenskou dokumentaci předložit k odsouhlasení | kus | 1 |  | 0
34. | O30 | Okna čtyřkřídlá dvojitá ven a dovniř otevíravá s neotevíravým nadsvětlíkem, dřevo dub rozměr: 2700x5300 mm |  | kus | 10 | 0 | 0
34.1 | O30.1 | - odborná truhlářská oprava |  | m2 | 143.1 |  | 0
34.2 | O30.2 | - náhrada nevratně poškozených dílů - okapniček | realizace podmíněna odsouhlasením vzorku v kompletním provedení vč. povrchových úprav | m | 27 |  | 0
34.3 | O30.3 | - demontáž kovotěsu |  | m | 640 |  | 0
34.4 | O30.4 | - dodávka a montáž nového silikonového těsnění do frézovaných drážek vnějších křídel |  | m | 640 |  | 0
34.5 | O30.5 | - odborná oprava zasklení |  | m2 | 286.2 |  | 0
34.6 | O30.6 | - dílčích výměn tabulek (cca 10 %) |  | m2 | 28.62 |  | 0
34.7 | O30.7 | - repase povrchových úprav - odstranění laku |  | m2 | 572.4 |  | 0
34.8 | O30.8 | - po truhlářské opravě nový nátěrový systém krycí bílý na olejové bázi - napuštění, základ + email 2x | standard: Barvy a Laky Teluria | m2 | 572.4 |  | 0
34.9 | O30.9 | - kování: odborná řemeslná oprava: repase vč nové povrchové úpravy s ochrannou povrchovou úpravou |  | kpl | 10 |  | 0
34.10 | O30.10 | - tmelení styčné spáry pevného rámu PU tmelem odolným proti UV záření / pouze vnější křídla |  | kus | 10 |  | 0
35. | O31 | Okna dvoukřídlá jednoduchá dovnitř otevíravá, dřevo dub s izolačním dvojsklem do dřevěného rámu rozměr: 1100x1500 mm |  | kus | 11 | 0 | 0
35.1 | O31.1 | - drobná repase povrchových úprav |  | m2 | 18.15 |  | 0
35.2 | O31.2 | - oprava lazurního nátěru | technický standard: BORMA Deckingoil, Wax | m2 | 36.3 |  | 0
35.3 | O31.3 | - kování: odborná řemeslná revize, případně drobná repase |  | kpl | 11 |  | 0
35.4 | O31.4 | - tmelení styčné spáry pevného rámu PU tmelem odolným proti UV záření |  | m | 57.2 |  | 0
35.5 | O31.5 | - oplechování okapniček olověným plechem (lepeno synt. pryží) |  | m | 12.1 |  | 0
36. | O32 | Okno jednoduché jednoduše zasklené otvíravé jednokřídlé rozměr: 950x1300 mm - demontáž a uložení dle instrukcí investora do jeho depozitářů |  | kus | 1 |  | 0
37. | O33 | Okno dvoukřídlé zdvojené, dovnitř otevíravé, dřevo masiv rozměr: 1000x1900 mm |  | kus | 4 | 0 | 0
37.1 | O33.1 | - menší truhlářská repase |  | kus | 7.6 |  | 0
37.2 | O33.2 | - demontáž kovotěsu |  | m | 38.4 |  | 0
37.3 | O33.3 | - dodávka a montáž nového silikonového těsnění do frézovaných drážek vnějších křídel |  | m | 38.4 |  | 0
37.4 | O33.4 | - repase povrchových úprav - odstranění laku |  | m2 | 30.4 |  | 0
37.5 | O33.5 | - po truhlářské opravě nový nátěrový systém krycí bílý na olejové bázi - napuštění, základ + email 2x | standard: Barvy a Laky Teluria | m2 | 30.4 |  | 0
37.6 | O33.6 | - kování: odborná řemeslná oprava: repase vč nové povrchové úpravy s ochrannou povrchovou úpravou |  | kpl | 4 |  | 0
37.7 | O33.7 | - tmelení styčné spáry pevného rámu PU tmelem odolným proti UV záření |  | m | 23.2 |  | 0
38. | O34 | Okno dvoukřídlé zdvojené, dovnitř otevíravé (křídla třítabulková), dřevo masiv rozměr: 1000x1900 mm |  | kus | 1 | 0 | 0
38.1 | O34.1 | - menší truhlářská repase |  | kus | 1.9 |  | 0
38.2 | O34.2 | - demontáž kovotěsu |  | m | 9.6 |  | 0
38.3 | O34.3 | - dodávka a montáž nového silikonového těsnění do frézovaných drážek vnějších křídel |  | m | 9.6 |  | 0
38.4 | O34.4 | - repase povrchových úprav - odstranění laku |  | m2 | 7.6 |  | 0
38.5 | O34.5 | - po truhlářské opravě nový nátěrový systém krycí bílý na olejové bázi - napuštění, základ + email 2x | standard: Barvy a Laky Teluria | m2 | 7.6 |  | 0
38.6 | O34.6 | - kování: odborná řemeslná oprava: repase vč nové povrchové úpravy s ochrannou povrchovou úpravou |  | kpl | 1 |  | 0
38.7 | O34.7 | - tmelení styčné spáry pevného rámu PU tmelem odolným proti UV záření |  | m | 5.8 |  | 0
38.8 | O34.8 | - oplechování okapniček olověným plechem (lepeno synt. pryží) |  | m | 1 |  | 0
39. | O35.1 | Žaluziové výplně okenních otvorů, pevná rámová konstrukce se střední výztuhou, s vloženými lamelovými listy, dřevo dub rozměr: 1000x1800 mm |  | kus | 1 | 0 | 0
39.1 | O35.1.1 | - truhlářská oprava |  | m2 | 1.8 |  | 0
39.2 | O35.1.2 | - repase povrchových úprav - odstranění nátěrů |  | m2 | 5.4 |  | 0
39.3 | O35.1.3 | - po truhlářské opravě nový lazurní systém na bázi přírodních olejů s vrchní voskovou lazurou | technický standard: BORMA Deckingoil, Wax | m2 | 5.4 |  | 0
39.4 | O35.1.4 | - kování: kotvení do ostění - náhrada kotevních prvků nerezovými: nerezové háky + šrouby do chem. hmoždin |  | kpl | 1 |  | 0
40. | O35.2 | Nové žaluziové výplně okenních otvorů, pevná rámová konstrukce se střední výztuhou, s vloženými lamelovými listy , dřevo dub rozměr: 1000x1800 mm - repliky dle zachované pol. O35.1, navíc s vloženým středním sloupkem - kotveno do ostění - nerezové háky + šrouby do chem. hmoždin - lazurní nátěrový systém na bázi přírodních olejů s venkovní voskovou lazurou (technický standard: Borma Deckingoil) |  | kus | 4 |  | 0
40. | O36 | Okna dvoukřídlá jednoduchá dovnitř otevíravá, dřevo dub rozměr: 1000x1800 mm |  | kus | 1 | 0 | 0
40.1 | O36.1 | - odborná truhlářská oprava vnějších křídel |  | m2 | 1.8 |  | 0
40.2 | O36.2 | - náhrada nevratně poškozených dílů - okapniček vnějších křídel | realizace podmíněna odsouhlasením vzorku v kompletním provedení vč. povrchových úprav | m | 1 |  | 0
40.3 | O36.3 | - demontáž kovotěsu |  | m | 9.2 |  | 0
40.4 | O36.4 | - dodávka a montáž nového silikonového těsnění do frézovaných drážek vnějších křídel |  | m | 9.2 |  | 0
40.5 | O36.5 | - odborná oprava zasklení vnějších křídel |  | m2 | 1.8 |  | 0
40.6 | O36.6 | - dílčích výměn tabulek (cca 10 %) vnějších křídel |  | m2 | 0.18 |  | 0
40.7 | O36.7 | - repase povrchových úprav - odstranění laku / pouze vnější křídla |  | m2 | 3.6 |  | 0
40.8 | O36.8 | - po truhlářské opravě nový nátěrový systém krycí bílý na olejové bázi - napuštění, základ + email 2x / pouze vnější křídla | standard: Barvy a Laky Teluria | m2 | 3.6 |  | 0
40.9 | O36.9 | - kování: odborná řemeslná oprava: repase vč nové povrchové úpravy s ochrannou povrchovou úpravou, případná náhrada chybějících nebo nevratně poškozených kusů – cca 10% / pouze vnější křídla |  | kpl | 1 |  | 0
40.10 | O36.10 | - tmelení styčné spáry pevného rámu PU tmelem odolným proti UV záření / pouze vnější křídla |  | m | 5.6 |  | 0
40.11 | O36.11 | - oplechování okapniček olověným plechem (lepeno synt. pryží) |  | m | 1 |  | 0
|  | 766.2: Dveře |  |  |  |  | 0
Podrobnosti viz tabulka dveří
10 | D10 | Dveře dvoukřídlé, dovnitř otevíravé dřevěné rámové dvouplášťové s výpní V kamenné zárubni materiál: dřevo - měkký masiv pod nátěr, vnější líc oplechovaný (plech s grafit. nátěrem) rozměr: 1100x2800 mm |  | kus | 1 | 0 | 0
10.1 | D10.1 | - odborná truhlářská oprava, odstrojení |  | kus | 1 |  | 0
10.2 | D10.2 | - výměna poškozených částí - dolní vlysy |  | kus | 1 |  | 0
10.3 | D10.3 | - repase povrchových úprav: odstranění nátěru (exterier – zůstává pobití plechy s grafitovým nátěrem a s vrchní voskovou lazurou) |  | m2 | 3.48 |  | 0
10.4 | D10.4 | - repase povrchových úprav: po truhlářské opravě nový nátěrový systém na bázi přírodních olejů (exterier – zůstává pobití plechy s grafitovým nátěrem a s vrchní voskovou lazurou) | technický standard: Borma Deckingoil | m2 | 3.48 |  | 0
10.5 | D10.5 | - kování: repase závěsů |  | kpl | 1 |  | 0
10.6 | D10.6 | - kování: náhrada kování typ koule se štítkem za broušený nerez tmavý |  | kpl | 1 |  | 0
10.7 | D10.7 | - kování: výměna zámku |  | kus | 1 |  | 0
10.8 | D10.8 | - povrchová úprava kování: antikorozní úprava vč. kotev do kamene, grafit nátěr |  | kpl | 1 |  | 0
11 | D11 | Dveře dvoukřídlé, dovnitř otevíravé dřevěné rámové dvouplášťové s výpní z vodorovně skládaných prkének, (asymetrická šířka křídel) V kamenné zárubni materiál: masiv (měkký) pod nátěr rozměr: 1100x2800 mm |  | kus | 1 | 0 | 0
11.1 | D11.1 | - odborná truhlářská oprava, odstrojení |  | kus | 1 |  | 0
11.2 | D11.2 | - výměna poškozených částí - dolní vlysy |  | kpl | 1 |  | 0
11.3 | D11.3 | - úprava pro zapuštění krabice a zvonek interkomu |  | kus | 1 |  | 0
11.4 | D11.4 | - repase povrchových úprav: odstranění nátěru |  | m2 | 3.48 |  | 0
11.5 | D11.5 | - repase povrchových úprav: po truhlářské opravě nový nátěrový systém na bázi přírodních olejů | technický standard: Borma Deckingoil | m2 | 3.48 |  | 0
11.6 | D11.6 | - kování: repase pásových závěsů, zástrčí |  | kpl | 1 |  | 0
11.7 | D11.7 | - kování: náhrada zámku a kompletu klik se štítky (typ koule – klika) za typ v materiálu surová mosaz nebo nerez tmavý broušený |  | kpl | 1 |  | 0
11.8 | D11.8 | - povrchová úprava kování: antikorozní úprava korozí ohrozitelných částí vč. kotev do kamene, grafit. olejový nátěr, závěrečná ochranná povrchová úprava voskováním |  | kpl | 1 |  | 0
11.9 | D11.9 | - nahrazení plastového prvku interkomu moderním typem v nerez krabici zapuštěné za dřevěnou výplń, otvor v lící krytýmřížkou z tmavého nerezu, zvonek v provedení tmavý nerez kruhový terč |  | kus | 1 |  | 0
12 | D12 | Nové dveře v severním dvorku – plechové dvoukřídlé rozměr 1450x2050 mm |  | kus | 1 | 0 | 0
12.1 | D12.1 | - demontáž dveří včetně zárubně |  | kus | 1 |  | 0
12.2 | D12.2 | - dveře nové kovové plechové dvoukřídlé: kostra křídel z tenkostěnných profilů pláštěná plechem členěným pasovinami s ozdobným nýtováním zámek vnitřní v krabici v rámci kostry křídla, s bezp. vložkou (dle dohody s investorem) |  | kus | 1 |  | 0
12.3 | D12.3 | - kovová zárubeň do ostění |  | kus | 1 |  | 0
12.4 | D12.4 | - povrchová úprava kovových částí: antikorozní nátěr na bázi suříku, příp. zinku, vrchní nátěr grafitový |  | m2 | 6.665 |  | 0
12.5 | D12.5 | - nové kování |  | kus | 1 |  | 0
13 | D13 | Dveře dvoukřídlé masivní rámové konstrukce dvouplášťové, vnější plášť z nakoso kladených prken s výrazně profilovanými sparami materiál: masiv měkké dřevo pod krycí nátěr rozměr: 2150x2900 mm |  | kus | 1 | 0 | 0
13.1 | D13.1 | - odborná řemeslná oprava pod vedením restaurátora |  | kus | 1 |  | 0
13.2 | D13.2 | - odborná řemeslná oprava pod vedením restaurátora: náhrada poškozených částí (spodní rámy), vložky v místech menších poškození |  | kus | 1 |  | 0
13.3 | D13.3 | - odborná řemeslná oprava pod vedením restaurátora - odstranění nátěrů |  | m2 | 13.5 |  | 0
13.4 | D13.4 | - repase povrchů po truhlářské opravě: nový krycí nátěrový systém na bázi přírodních olejů, s vrchním emailem v šedivém odstínu, exterier s vrchní voskovou lazurou |  | m2 | 13.5 |  | 0
13.5 | D13.5 | - zámek: celková repase |  | kpl | 1 |  | 0
13.6 | D13.6 | - závěsy: kontrola kotvení do kamene vč. injektáže inhibitorů koroze v okolí kotev do kamene, repase povrchových úprav - po sejmutí nátěru antikorozní úpravy na bázi olejových nátěrů (suřík), vrchní emaily krycí, grafitové, závěrečná ochranná povrchová úprava voskováním | nutné vzorky nátěrů dle požadavku OPP KPR | kpl | 1 |  | 0
13.7 | D13.7 | - náhrada chybějících nebo neopravitelých částí - 20% |  | kpl | 1 |  | 0
14 | D14 | Vrata dvoukřídlá dovnitř otevíravá, masivní rámová konstrukce, dvojitý plášť, levé křídlo s vloženou brankou, pevný dřevěný poutec s římsovou profilací a nadsvětlíková dřevěná mříž materiál: měkké dřevo rozměry: celkem 3350x5400 mm, z toho branka 800x1700 mm, poutec v. 4500 mm |  | kus | 1 | 0 | 0
14.1 | D14.1 | - odborná truhlářská oprava |  | kus | 1 |  | 0
14.2 | D14.2 | - odborná truhlářská oprava poutce a nadsvětlíkové mříže doplnění poškozených částí: cca 25% |  | kus | 1 |  | 0
14.3 | D14.3 | - doplnění poškozených částí - cca 25% |  | kus | 1 |  | 0
14.4 | D14.4 | - repase povrchů po truhlářské opravě: nový krycí nátěrový systém na bázi přírodních olejů, s vrchním emailem v šedivém odstínu s vrchní voskovou lazurou, sjednocení s postranními dveřmi |  | m2 | 39.76 |  | 0
14.5 | D14.5 | - repase kování: seřízení závěsů, zámku, závory, repase povrchových úprav ( grafitový nátěr) |  | kpl | 1 |  | 0
15 | D14 alt. | Vrata dvoukřídlá dovnitř otevíravá, masivní rámová konstrukce, dvojitý plášť, levé křídlo s vloženou brankou, pevný dřevěný poutec s římsovou profilací a nadsvětlíková dřevěná mříž materiál: měkké dřevo rozměry: celkem 3350x5400 mm, z toho branka 800x1700 mm, poutec v. 4500 mm - odborná truhlářská, uměleckořemeslná práce, replika: výroba nových vrat s členěním dle stávajících, materiál dub, detaily dtto postranní vrata( profilace styků výplňových prken) - alternativa |  | kus | 1
16 | D15 | Dveře dvoukřídlé masivní rámové konstrukce dvouplášťové, vnější plášť z nakoso kladených prken s výrazně profilovanými sparami materiál: masiv měkké dřevo pod krycí nátěr rozměr: 2150x2900 mm |  | kus | 1 | 0 | 0
16.1 | D16.1 | - odborná řemeslná oprava pod vedením restaurátora |  | kus | 1 |  | 0
16.2 | D16.2 | - odborná řemeslná oprava pod vedením restaurátora: náhrada poškozených částí (spodní rámy), vložky v místech menších poškození |  | kus | 1 |  | 0
16.3 | D16.3 | - odborná řemeslná oprava pod vedením restaurátora - odstranění nátěrů |  | m2 | 13.5 |  | 0
16.4 | D16.4 | - repase povrchů po truhlářské opravě: nový krycí nátěrový systém na bázi přírodních olejů, exterier s vrchní voskovou lazurou | technický standard: Borma Deckingoil | m2 | 13.5 |  | 0
16.5 | D16.5 | - zámek: celková repase |  | kpl | 1 |  | 0
16.6 | D16.6 | - závěsy: kontrola kotvení do kamene vč. injektáže inhibitorů koroze v okolí kotev do kamene, repase povrchových úprav - po sejmutí nátěru antikorozní úpravy na bázi olejových nátěrů (suřík), vrchní emaily krycí, grafitové, závěrečná ochranná povrchová úprava voskováním | nutné vzorky nátěrů dle požadavku OPP KPR | kpl | 1 |  | 0
16.7 | D16.7 | - náhrada chybějících nebo neopravitelých částí - 20% |  | kpl | 1 |  | 0
17 | D16 | Dveře jednokřídlé ven otevíravé, dřevěné,opláštěné plechem členěným pasovinou, vše pod grafitovým nátěrem, novodobý výrobek dle soudobého návrhu rozměr: 1150x2650 mm |  | kus | 2 | 0 | 0
17.1 | D16.1 | - repase povrchových úprav: částečné sejmutí nátěrů zejména v prahové části, antikorozní úprava |  | kus | 2 |  | 0
17.2 | D16.2 | - nový nátěrový sytém s grafitovým vrchním nátěrem |  | m2 | 13.75 |  | 0
17.3 | D16.3 | - repase povrchové úpravy závěsů - dtto plášť dveří |  | kpl | 2 |  | 0
|  | 767: Zámečnické konstrukce |  |  |  |  | 0
Podrobnosti viz tabulka zámečnických prvků
|  | 767.1: Zámečnické konstrukce - střechy |  |  |  |  | 0
1 | Z1a | Nové sněhové zachytávače | etapa 1.2 | m | 185.5 |  | 0
|  | mřížovina v rovině krytiny materiál: nerez mořená na 1 bm: - 4ks nerez profily 40x5 – l. cca 650 mm - 2ks nerez nosné profily 5x5- l.140 mm (navařené na kotevní pasovinu 40x5- l. 400 šroubovanou pod oplechováním do krokví, rozteče á cca 1) - 6ks nerez vertikální profily 5x5 - l.100 mm |  |  |  | 0
2 | Z1b | Stávající sněhové zachytávače mřížové v. cca 350 mm, včetně nosných háků - repase v rozsahu cca 30 % - profily v nerezovém provedení pod grafitový nátěr soustředěny nad sev. bránu) |  | m | 79.5 | 0 | 0
2.1 | Z1b.1 | - demontáž |  | m | 79.5 |  | 0
2.2 | Z1b.2 | - dílenská repase: očištění na ryzí kov, žárové zinkování, nátěr na zinek (variantně olejový suříkový antikorozní nátěr) a nový nátěrový systém s vrchním grafitovým nátěrem |  | m | 79.5 |  | 0
2.3 | Z1b.3 | - nosné profily ohýbané z ocel pasoviny 50x8 - l cca 1,4m kotvené pod oplechováním do krokví, rozteče á cca 1m, distanční vložky: pasoviny 40x4- 400mm- 4ks/1mb, pruty vodorovné prof. 12mm, 4x na výšku) - náhrady v rozsahu 30 % |  | m | 79.5 |  | 0
2.4 | Z1b.4 | - zpětná montáž pomocí nerez vrutů do dřeva nové spojovací prvky z nerezu |  | m | 79.5 |  | 0
|  | 767.2: Zámečnické konstrukce - fasády - prvky repasované |  |  |  |  | 0
9 | Z10 | Konzolové nosiče podokapních žlabů, - ocelové novodobé profily cca 20x20mm, ohýbané, nýtované, kotvené zazděním do hlavní římsy - rozměr: 800x600, délka profilů cca 1,8m/1ks - háky pro uložení žlabů prof. cca 200mm | Odborná repase | kus | 145 | 0 | 0
9.1 | Z10.1 | - kontrola kotvení |  | kus | 145 |  | 0
9.2 | Z10.2 | - oprava kotvení (cca 30%) |  | kus | 44 |  | 0
9.3 | Z10.3 | - očištění nátěrů na ryzí kov, nový antikorozní nátěrový systém(viz záhlaví) s vrchním grafitovým nátěrem, hák od žlabu oddělit olověnou vložkou |  | kus | 145 |  | 0
9.4 | Z10.4 | - oddělení háku od žlabu oddělit olověnou vložkou |  | kus | 145 |  | 0
10 | Z11 | Trubkový nosič vlajek | Repase | kus | 2 | 0 | 0
|  | Ocel.Tr.50x5, délka: 7500mm, ø50 s kladkovým lankovým mechanismem, horní a dolní držáky z masivních ocel profilů l cca 750 a , kotvené do fasády, vše s grafitovým nátěrem |  |  |  | 0
10.1 | Z11.1 | - demontáž |  | kus | 2 |  | 0
10.2 | Z11.2 | - kontrola a oprava kladkového mechanismu |  | kus | 2 |  | 0
10.3 | Z11.3 | - výměna nerez lanka |  | kus | 2 |  | 0
10.4 | Z11.4 | - obnova nátěrů: očištění, kompletní olejový nátěrový sytém s vrchním grafitovým nátěrem |  | kus | 2 |  | 0
10.5 | Z11.5 | - montáž |  | kus | 2 |  | 0
13 | Z14 | neobsazeno |  |  |  | 0
19 | Z21 | Mřížová brána dvoukřídlá, novodobá rozměr: š. 3400 mm, v. 2500 mm, 8,50 m2 | Restaurátorská repase | kus | 1 | 0 | 0
19.1 | Z21.1 | - odstranění dosavadních nátěrů, odrezení |  | m2 | 17 |  | 0
19.2 | Z21.2 | - aplikace antikorozních základních a grafitových vrchních nátěrů a voskování |  | m2 | 17 |  | 0
|  | 767.2: Zámečnické konstrukce - fasády - prvky nové |  |  |  | 0 | 0
24 | Z25 | Úpravy stávajících funkčních plastových krytů elektr. rozvodových krabic rozměr: 280x280 mm | Viz detailní výkres změna formátu při zachování stávající funkčnosti | kus | 1 | 0 | 0
24.1 |  | - u funkčních prvků demontovat stávající a osadit nové kryty z nerez plechu se stěrkovaným povrchem opatřeným fasádním nátěrem, s lemem z nerez. pasoviny zapuštěné do omítky povrchová úprava: nerez mořený |  | kus | 1 |  | 0
24.2 | Z25.1 | - demontáž nefunkčních krabic |  | kus | 2 |  | 0
24.3 | Z25.2 | - zazdění otvorů po nefunkčních krabicích |  | kus | 1 |  | 0
26 | Z27 | Úpravy stávajících dveří elektrorozvodné skříně rozměr: cca 480x480 mm | Viz detailní výkres změna formátu při zachování stávající funkčnosti | kus | 1 |  | 0
|  | - demontovat stávající a osadit nová dvířka s nerezovými závěsy z masivních profilů povrchová úprava: nerez mořený |  |  |  | 0
27 | Z28 | neobsazeno |  |  |  | 0
28 | Z29 | Nové ventilační žaluziové mřížky rozměr 280x280 mm materiál: nerez mořený | Viz detailní výkres změna formátu při zachování stávající funkčnosti | kus | 4 | 0 | 0
28.1 | Z29.1 | - v pevných úhelníkových rámečcích vloženy rámečky s navařenými lamelovými listy, v zadním líci nerez pletivo, kotvení chem. kotvami, nerez šrouby |  | kus | 4 |  | 0
28.2 | Z29.2 | - demontáž stávajících mřížek |  | kus | 6 |  | 0
28.3 | Z29.3 | - zazdívka otvorů po demontáži mřížek |  | kus | 2 |  | 0
28.4 | Z29.4 | - úprava vnitřních povrchů |  | kus | 2 |  | 0
29 | Z30 | Nové ventilační žaluziové mřížky rozměr: 450x560 mm materiál: nerez mořený | Viz detailní výkres změna formátu při zachování stávající funkčnosti | kus | 2 | 0 | 0
29.1 | Z30.1 | - v pevných úhelníkových rámečcích vloženy rámečky s navařenými lamelovými listy, v zadním líci nerez pletivo, rámečky upravit tak, aby nepřesahovaly spáry pásových bos ( rozteče á 300mm). Kotvení chem. kotvami, nerez šrouby |  | kus | 2 |  | 0
29.2 | Z30.2 | - demontáž stávajících mřížek |  | kus | 3 |  | 0
29.3 | Z30.3 | - zazdívka otvorů po demontáži mřížek |  | kus | 1 |  | 0
29.4 | Z30.4 | - úprava vnitřních povrchů |  | kus | 1 |  | 0
30 | Z31 | Nové ventilační žaluziové mřížky rozměr: 750x280 mm materiál: nerez mořený | Viz detailní výkres změna formátu při zachování stávající funkčnosti | kus | 2 | 0 | 0
30.1 | Z31.1 | - v pevných úhelníkových rámečcích vloženy rámečky s navařenými lamelovými listy, v zadním líci nerez pletivo, uprostřed subtilní vertikální výztuž rámečky upravit tak, aby nepřesahovaly spáry pásových bos ( rozteče á 300mm). Kotvení chem. kotvami, nerez šrouby |  | kus | 2 |  | 0
30.2 | Z31.2 | - demontáž stávajících mřížek |  | kus | 3 |  | 0
30.3 | Z31.3 | - zazdívka otvorů po demontáži mřížek |  | kus | 1 |  | 0
30.4 | Z31.4 | - úprava vnitřních povrchů |  | kus | 1 |  | 0
31 | Z32 | neobsazeno |  |  |  | 0
|  | 780: Kamenické práce |  |  |  |  | 0
Podrobnosti viz tabulka kamenických prvků
51 | K51 | Římsa - kamenná římsa bez profilace Severní fasáda Severního křídla etapa 1.2 | Odborná řemeslná oprava pod vedením a dohledem restaurátora | kus | 1 | 0 | 0
|  | materiál: hořický (?) hrubozrnný pískovec, stupeň poškození cca 30% |  |  |  | 0
|  | rozvinutá šířka: 900 mm délka: 41,5 mb Povrchová plocha: 37,35 m2 | Technologie a materiály budou upřesněny v rámci návrhu technologického postupu opravy a potvrzeny po provedení vzorků. |  |  | 0
51.1 | K51.1 | - čištění parní, chemické |  | m2 | 37.35 |  | 0
51.2 | K51.2 | - čištění parní, chemické opakované (vícenásobné) |  | m2 | 37.35 |  | 0
51.3 | K51.3 | - biocidní ošetření, konsolidace |  | m2 | 37.35 |  | 0
51.4 | K51.4 | - dílčí tmelení |  | m2 | 11.205 |  | 0
51.5 | K51.5 | - spárování maltou určenou pro spárování kamene (vč. probarvení ve hmotě) |  | m | 60 |  | 0
51.6 | K51.6 | - povrchová úprava principy řešení pro povrchové úpravy: dílčí retuše a sjednocující patinační lazura, vrchní lazura a hydrofobizace organokřemičitany |  | m2 | 37.35 |  | 0
52.1 | K52 | Kamenná ostění oken - 7x Severní fasáda Severního křídla - dvorek etapa 1.2 | Odborná řemeslná oprava pod vedením a dohledem restaurátora | kus | 7 | 0 | 0
materiál: hrubozrnný pískovec, novodobé opravy a doplňky stupeň poškození cca 30 %
|  | 1800x2400x600 mm Povrchová plocha: 3,02 m2 Celková plocha: 21,14 m2 | Technologie a materiály budou upřesněny v rámci návrhu technologického postupu opravy a potvrzeny po provedení vzorků.
52.1 | K52.1 | - čištění parní, chemické |  | m2 | 21.14 |  | 0
52.2 | K52.2 | - čištění parní, chemické opakované (vícenásobné) |  | m2 | 21.14 |  | 0
52.3 | K52.3 | - biocidní ošetření, konsolidace |  | m2 | 21.14 |  | 0
52.4 | K52.4 | - dílčí tmelení |  | m2 | 6.342 |  | 0
52.5 | K52.5 | - spárování maltou určenou pro spárování kamene (vč. probarvení ve hmotě) |  | m | 28 |  | 0
52.6 | K52.6 | - povrchová úprava principy řešení pro povrchové úpravy: dílčí retuše novodobých plomb a sjednocující patinační lazura , vrchní lazura - organokřemičitany |  | m2 | 21.14 |  | 0
53.1 | K53 | Kamenná ostění dveří - 2x Severní fasáda Severního křídla etapa 1.2 | Odborná řemeslná oprava pod vedením a dohledem restaurátora | kus | 2 | 0 | 0
materiál: hrubozrnný pískovec, novodobé opravy a doplňky stupeň poškození cca 35 %
|  | 1800x3000x600 mm Povrchová plocha: 3,24 m2 Celková plocha: 6,48 m2 | Technologie a materiály budou upřesněny v rámci návrhu technologického postupu opravy a potvrzeny po provedení vzorků.
53.1 | K53.1 | - čištění parní, chemické |  | m2 | 6.48 |  | 0
53.2 | K53.2 | - čištění parní, chemické opakované (vícenásobné) |  | m2 | 6.48 |  | 0
53.3 | K53.3 | - biocidní ošetření, konsolidace |  | m2 | 6.48 |  | 0
53.4 | K53.4 | - dílčí tmelení |  | m2 | 1.944 |  | 0
53.5 | K53.5 | - spárování maltou určenou pro spárování kamene (vč. probarvení ve hmotě) |  | m | 9 |  | 0
53.6 | K53.6 | - povrchová úprava principy řešení pro povrchové úpravy: dílčí retuše novodobých plomb a sjednocující patinační lazura , vrchní lazura - organokřemičitany |  | m2 | 6.48 |  | 0
54 | K54 | Sokl Severní fasáda Severního křídla etapa 1.2 | Odborná řemeslná oprava pod vedením a dohledem restaurátora | kus | 1 | 0 | 0
|  | materiál: jmnozrnný (hořický ?) pískovec stupeň poškození cca 15 % | Technologie a materiály budou upřesněny v rámci návrhu technologického postupu opravy a potvrzeny po provedení vzorků.
Výška: 600 mm Délka: 1,8 mb Povrchová plocha: 1,08 m2
54.1 | K54.1 | - čištění parní, chemické, odsolení |  | m2 | 1.08 |  | 0
54.2 | K54.2 | - odsolení opakované (vícenásobné) |  | m2 | 1.08 |  | 0
54.3 | K54.3 | - biocidní ošetření, konsolidace |  | m2 | 1.08 |  | 0
54.4 | K54.4 | - dílčí tmelení |  | m2 | 0.162 |  | 0
54.5 | K54.5 | - spárování maltou určenou pro spárování kamene (vč. probarvení ve hmotě) |  | m | 3 |  | 0
54.6 | K54.6 | - povrchová úprava principy řešení pro povrchové úpravy: drobné retuše a sjednocující patinační lazura , vrchní lazura- organokřemičitany |  | m2 | 1.08 |  | 0
55 | K55 | Kamenná ostění dveří - 2x Severní fasáda Severního křídla etapa 1.2 | Odborná řemeslná oprava pod vedením a dohledem restaurátora | kus | 2 | 0 | 0
|  | jemnozrnný pískovec – novodobé Materiál: hořický (?) pískovec stupeň poškození cca 15 % | Technologie a materiály budou upřesněny v rámci návrhu technologického postupu opravy a potvrzeny po provedení vzorků.
2400x3000x600 mm Povrchová plocha: 4,19 m2 Celková plocha: 8,38 m2
55.1 | K55.1 | - čištění parní, chemické |  | m2 | 8.38 |  | 0
55.2 | K55.2 | - biocidní ošetření, konsolidace |  | m2 | 8.38 |  | 0
55.3 | K55.3 | - dílčí tmelení |  | m2 | 3.352 |  | 0
55.4 | K55.4 | - spárování maltou určenou pro spárování kamene (vč. probarvení ve hmotě) |  | m | 12 |  | 0
55.5 | K55.5 | - povrchová úprava principy řešení pro povrchové úpravy: dílčí retuše a sjednocující patinační lazura , vrchní lazura- organokřemičitany |  | m2 | 8.38 |  | 0
56 | K56 | Patník Slévárenský dvůr etapa 1.2 | Odborná řemeslná oprava pod vedením a dohledem restaurátora | kus | 1 | 0 | 0
|  | materiál: pískovec poškození cca 5 % | Technologie a materiály budou upřesněny v rámci návrhu technologického postupu opravy a potvrzeny po provedení vzorků.
500x500x700 mm Povrchová plocha celkem: 2,60 m2
56.1 | K56.1 | - čištění, odsolení |  | m2 | 2.6 |  | 0
56.2 | K56.2 | - biocidní ošetření, konsolidace |  | m2 | 2.6 |  | 0
56.3 | K56.3 | - dílčí tmelení |  | m2 | 0.13 |  | 0
56.4 | K56.4 | - spárování maltou určenou pro spárování kamene (vč. probarvení ve hmotě) |  | m | 2 |  | 0
56.5 | K56.5 | - povrchová úprava principy řešení pro povrchové úpravy: dílčí retuše a vrchní lazura, hydrofobizace – organokřemičitany |  | m2 | 2.6 |  | 0
59 | K59 | Kamenné okenice - 7x Severní fasáda Severního křídla etapa 1.2 |  | kus | 7 | 0 | 0
Novodobé desky z jemnozrnného pískovce na kovové kostře, kotvené pomocí trnů se šroubovanými kryty (bronz)
2600x4200mm Povrchová plocha: 11,00 Celková plocha: 77,00 m2
59.1 | K59.1 | - čištění parní |  | m2 | 77 |  | 0
59.2 | K59.2 | - biocidní ošetření, konsolidace |  | m2 | 77 |  | 0
59.3 | K59.3 | - povrchová úprava principy řešení pro povrchové úpravy: dílčí retuše a vrchní lazura, hydrofobizace – organokřemičitany |  | m2 | 77 |  | 0
59.4 | K59.4 | - kontrola kotev a jejich konzervace, příp. voskování |  | kpl | 1 |  | 0
60 | K60 | Novodobý kamenný sokl Severní fasáda Severního křídla etapa 1.2 |  | kus | 1 | 0 | 0
Materiál: pískovec jemnozrnný poškození cca 5 %
Výška: 300 mm Délka: 41,5 mb Povrchová plocha: 12,45 m2
60.1 | K60.1 | - čištění, odsolení |  | m2 | 12.45 |  | 0
60.2 | K60.2 | - biocidní ošetření, konsolidace |  | m2 | 12.45 |  | 0
60.3 | K60.3 | - dílčí tmelení |  | m2 | 0.6225 |  | 0
60.4 | K60.4 | - spárování maltou určenou pro spárování kamene (vč. probarvení ve hmotě) |  | m | 100 |  | 0
60.5 | K60.5 | - povrchová úprava principy řešení pro povrchové úpravy: dílčí retuše a vrchní lazura, hydrofobizace – organokřemičitany |  | m2 | 12.45 |  | 0
60.6 | K60.6 | - napojení u terénu | viz. detailní výkres | m | 41.5 |  | 0
61 | K61 | Kamenný práh Severní fasáda Severního křídla etapa 1.2 | Odborná řemeslná oprava pod vedením a dohledem restaurátora | kus | 1 | 0 | 0
materiál: jemnozrnný pískovec
3000x300x600 mm Povrchová plocha: 2,7 m2
61.1 | K61.1 | - čištění parní, odsolení |  | m2 | 2.7 |  | 0
61.2 | K61.2 | - biocidní ošetření, konsolidace |  | m2 | 2.7 |  | 0
61.3 | K61.3 | - dílčí tmelení |  | m2 | 0.27 |  | 0
61.4 | K61.4 | - spárování maltou určenou pro spárování kamene (vč. probarvení ve hmotě) |  | m | 4 |  | 0
61.5 | K61.5 | - povrchová úprava principy řešení pro povrchové úpravy: dílčí retuše a vrchní lazura, hydrofobizace – organokřemičitany |  | m2 | 2.7 |  | 0
62 | K62 | Kamenná ostění dveří - 2x Slévárenský dvůr etapa 1.2 | Odborná řemeslná oprava pod vedením a dohledem restaurátora | kus | 2 | 0 | 0
Materiál: hořický (?) pískovec jemnozrnný pískovec – novodobé stupeň poškození cca 15%
1400x2700 mm Povrchová plocha: 1,54 m2 Celková plocha: 3,08 m2
62.1 | K62.1 | - čištění parní |  | m2 | 3.08 |  | 0
62.2 | K62.2 | - biocidní ošetření, konsolidace |  | m2 | 3.08 |  | 0
62.3 | K62.3 | - dílčí tmelení |  | m2 | 1.232 |  | 0
62.4 | K62.4 | - spárování maltou určenou pro spárování kamene (vč. probarvení ve hmotě) |  | m | 6 |  | 0
62.5 | K62.5 | - povrchová úprava principy řešení pro povrchové úpravy: dílčí retuše a sjednocující patinační lazura , vrchní lazura - organokřemičitany |  | m2 | 3.08 |  | 0
|  | 790: Svítidla |  |  |  |  | 0
Podrobnosti viz tabulka svítidel
2 | Sv2 | Stávající zapuštěné fasádní svítidlo – „Plečnikovo oko“ | Severní průčelí | kus | 33 |  | 0
|  | materiál: plechový výlisek smaltovaný, kombinace sklo |  |  |  | 0
|  | repase: sklo, plech s vypalovaným lakem elektroinstalace, vč. revize elektro |  |  |  | 0
|  | SO_02: 2.etapa - západ |  |  |  |  | 0
|  | 0031: Nosné a výplňové zdivo |  |  |  |  | 0
1 | 985141112 | Vyčištění trhlin a dutin ve zdivu š do 30 mm hl do 300 mm |  | m | 355 |  | 0
|  | et.2; 310,00 +25,00 +20,00 |  |  | 355
2 | 985421001 | Hloubkové spárování staticky nevýznamných trhlin lokálního charakteru (šířky do 2.0 mm) - pro hloubkové injektáže užít vápenných injektů. Tech standard: VAPO injekt, včetně vrtů / rozsah bude upřesněn dle stavu po očištění - viz pozn.P13a |  | m | 310 |  | 0
|  | etapa 2 - předpoklad; 310,00 |  |  | 310
3 | 985421011 | Hloubkové spárování prasklin staticky většího významu (zasahující do větší hloubky zdiva) - pro hloubkové injektáže užít vápenných injektů. Tech standard: VAPO injekt, včetně vrtů / rozsah bude upřesněn dle stavu po očištění - viz pozn.P13b |  | m | 25 |  | 0
|  | etapa 2 - předpoklad; 25,00 |  |  | 25
4 | 985420005 | Sanace poruch hlavní římsy, praskliny staticky většího významu, hloubková injektáž - pro hloubkové injektáže užít vápenných injektů. Tech standard: VAPO injekt, včetně vrtů / rozsah bude upřesněn dle stavu po očištění - viz pozn.P13c |  | m | 20 |  | 0
|  | etapa 2 - římsa - předpoklad; 20,00 |  |  | 20
5 | 985441113 | Přídavná šroubovitá nerezová výztuž 1 táhlo D 8 mm v drážce v cihelném zdivu hl do 70 mm - stehování - viz pozn.P13b |  | m | 138.095 |  | 0
|  | délka 1m po 0,3-0,4m |  |  | 0
|  | etapa 2 - předpoklad; 25,00 /0,35 *1,00 |  |  | 71.429
|  | etapa 2 - římsa - předpoklad; 20,00 /0,30 *1,00 |  |  | 66.667
6 | 411236221 | Zazdívka otvorů pl do 0,09 m2 v klenbách cihlami tl do 300 mm |  | ks | 2 |  | 0
|  | viz pozn.29; 2 |  |  | 2
7 | 311151001 | Úprava stávajících funkčních elektrokrabic - uvolnění ze zdiva a zapuštění za líc fasády o cca 20mm / viz pozn.P17 a v.č.01-09 |  | kus | 32 |  | 0
|  | Z23 - 90x90mm; 4 |  |  | 4
|  | Z24 - 150x150mm; 10 |  |  | 10
|  | Z25 - 250x250mm; 2 |  |  | 2
|  | Z26 - 200x250mm; 13 |  |  | 13
|  | Z34 - 390x500mm; 3 |  |  | 3
8 | 311151002 | Úprava hrany okolo stávajících funkčních elektrokrabic - zaříznutí a začištění / viz pozn.P17 a v.č.01-09 |  | m | 32.88 |  | 0
|  | Z23 - 90x90mm; (2*0,14+2*0,14) *4 |  |  | 2.24
|  | Z24 - 150x150mm; (2*0,20+2*0,20)*10 |  |  | 8
|  | Z25 - 250x250mm; (2*0,30+2*0,30)*2 |  |  | 2.4
|  | Z26 - 200x250mm; (2*0,25+2*0,30)*13 |  |  | 14.3
|  | Z34 - 390x500mm; (2*0,44+2*0,55)*3 |  |  | 5.94
|  | 0044: Zastřešení |  |  |  |  | 0
1 | 985311189 | Sanace horních ploch betonových krovů, (kaveren, odkryté výztuže) - systém na bázi polymercementů včetně spojovacího můstku / ucelený systém od jednoho výrobce ( standard:, PCI,Betosan,Mapei apod) - předpoklad cca 15% ploch |  | m2 | 148.1162 |  | 0
|  | střecha s prejzovou krytinou - předpoklad cca 15% ploch |  |  | 0 | 0
|  | severní výběžek do IV.nádvoří - (prům. sklon 42 st - 1,345) |  |  | 0 | 0
|  | (181,40) *1,345 *0,15 |  |  | 36.5975 | 0
|  | západní křídlo do IV.nádvoří - (prům. sklon 40 st - 1,305) |  |  | 0 | 0
|  | (569,70) *1,305 *0,15 |  |  | 111.5188 | 0
0
|  | 0062: Úprava povrchů vnější |  |  |  |  | 0
1 | 629991011 | Zakrytí výplní otvorů a svislých ploch fólií přilepenou lepící páskou |  | m2 | 280.0653 |  | 0
|  | západní křídlo do IV.nádvoří - 2.-4.np |  |  | 0
|  | otvory; (1,20*1,77*(9+14) +1,21*2,37*(9+14) +1,28*2,19 +1,53*3,16*(9+14)) |  |  | 228.8127
|  | západní křídlo do IV.nádvoří - 1.np |  |  | 0
|  | otvory; (1,21*1,96*6 +1,21*1,91*2 +1,20*2,73 +3,53*2,82 +1,18*1,96) |  |  | 34.3952
|  | fasáda portika |  |  | 0
|  | otvory; (1,75*3,25*2 +1,78*3,08) |  |  | 16.8574
2 | P2.1 | Odsolení - metodou falešného líce |  | m2 | 251.9226 |  | 0
|  | P3 - plochy ostřiku nad římsama |  |  | 0
|  | západní křídlo do IV.nádvoří - 2.-4.np; (35,18 +81,10) *(0,20+0,30) |  |  | 58.14
|  | západní křídlo do IV.nádvoří - 1.np; (35,18 +20,88 +38,67) *(0,20) |  |  | 18.946
|  | = |  |  | 77.086
|  | P5.2 - horní část horní kordonové římsy |  |  | 0
|  | západní křídlo do IV.nádvoří; (35,18 +81,02) *0,30 |  |  | 34.86
|  | fasáda portika; (3,35*2) *0,30 |  |  | 2.01
|  | = |  |  | 36.87
|  | P5.3 - horní část dolní kordonové (pásová) římsy |  |  | 0
|  | západní křídlo do IV.nádvoří; (35,16 +81,08-5,65 +1,52*2+6,40) *0,15 |  |  | 18.0045
|  | fasáda portika; (3,30*2) *0,15 |  |  | 0.99
|  | = |  |  | 18.9945
|  | P5.4 - předpoklad 20% plochy |  |  | 0
|  | západní křídlo do IV.nádvoří; (1,90*0,72 +1,95*0,90) *(9+18) *0,20 |  |  | 16.8642
|  | fasáda portika; (3,38*5,82 +3,48*5,82 -(2,27*0,99)*2 +6,27*5,53) *0,20 |  |  | 14.0207
|  | odpočet otvorů; -(1,75*3,25*2 +1,78*3,08) *0,20 |  |  | -3.3715
|  | ostění otvorů; ((1,75+2*3,25)*2 +1,78+2*3,08) *0,35 *0,20 |  |  | 1.7108
|  | = |  |  | 29.2243
|  | P12 - předpoklad 50% |  |  | 0
|  | západní křídlo do IV.nádvoří; (35,22*0,73 +13,32*1,17 +(0,86+0,60*2)*2*0,90 +40,60*0,70 +16,12*2,86) *0,50 |  |  | 59.7631
|  | fasáda portika; (3,22*2,76 +6,62*1,00 +3,80*1,40 +6,52*1,28 +6,72*1,96 +4,55*2,02/2 +6,60*0,70 +3,90*2,30) *0,50 |  |  | 30.2647
|  | odpočet otvorů; -(0,77*1,93) *0,50 |  |  | -0.74305
|  | ostění otvorů; (0,77+2*1,93) *0,20 *0,50 |  |  | 0.463
|  | = |  |  | 89.7478
3 | P2.2 | Odsolení - vícenásobně pomocí zábalů buničinou |  | m2 | 39.7928 |  | 0
|  | P6 - předpoklad 20 %. |  |  | 0 | 0
|  | západní křídlo do IV.nádvoří; (2,22*1,50) *(9+19+2) *0,20 |  |  | 19.98 | 0
|  | fasáda portika; (6,40*2+6,30+0,60*2)*4,88 *0,20 |  |  | 19.8128 | 0
4 | P3 | Omítka - základní omítková plocha členěná bosáží |  | m2 | 1622.1558 | 0 | 0
|  | P3 - - povrchová plocha zvětšena profilací o cca 15 %. |  |  | 0 | 0
|  | západní křídlo do IV.nádvoří - 2.-4.np; ((2,15+9,63) *(35,18 +81,10) +(2,15)*1,61 +((3,72+1,50)+(2,04+0,50))/2*13,50) *1,15 |  |  | 1639.4629 | 0
|  | odpočet otvorů; -(1,20*1,77*(9+14) +1,21*2,37*(9+14) +1,28*2,19 +1,53*3,16*(9+14)) |  |  | -228.8127 | 0
|  | ostění otvorů; ((1,20+2*1,77)*(9+14) +(1,21+2*2,37)*(9+14) +(1,53+2*3,16)*(9+14)) *0,35 |  |  | 149.247 | 0
|  | ostění zazděných otvorů; ((1,20+2*1,77)*5 +(1,21+2*2,37)*4 +(1,53+2*3,16)*4) *0,16 |  |  | 12.624 | 0
|  | odpočet portika; -(4,60*6,45) |  |  | -29.67 | 0
|  | západní křídlo do IV.nádvoří - 1.np; ((2,95)*35,18 +(20,88)*2,46 +(38,67)*2,38) *1,15 |  |  | 284.2575 | 0
|  | odpočet otvorů; -(1,21*1,96*6 +1,21*1,91*2 +1,20*2,73 +3,53*2,82 +1,18*1,96) |  |  | -34.3952 | 0
|  | ostění otvorů; ((1,21+2*1,96)*6 +(1,21+2*1,91)*2 +1,20+2*2,73 +3,53+2*2,82 +1,18+2*1,96) *0,35 |  |  | 21.6195 | 0
|  | ostění zazděných otvorů; ((1,19+2*1,91)*8 +(1,19+2*3,44)*2) *0,35 |  |  | 19.677 | 0
|  | = |  |  | 1834.0099 | 0
|  | odpočet zasahující úpravy - P5.4 |  |  | 0 | 0
|  | západní křídlo do IV.nádvoří; -(1,90*0,72 +1,95*0,90) *(9+18) *1,15 |  |  | -96.9691 | 0
|  | odpočet zasahující úpravy - P6 |  |  | 0 | 0
|  | západní křídlo do IV.nádvoří; -(2,22*1,50) *(9+19+2) *1,15 |  |  | -114.885 | 0
4.1 | P3.1 | - očištění parou – rozsah 100 % |  | m2 | 1622.1558 |  | 0
4.2 | P3.2 | - mechanické očištění – rozsah 40 – 60 % |  | m2 | 973.2935 |  | 0
4.3 | P3.3 | - chemické očištění – rozsah 100 % | chemické odstraňovače: např. Alkutex, Abbeizer, firma Remmers | m2 | 1622.1558 |  | 0
4.4 | P3.4 | - omytí teplou vodou – rozsah 100 % |  | m2 | 1622.1558 |  | 0
4.5 | P3.5 | - oprava profilace (cca 30 %) |  | m2 | 486.6467 |  | 0
4.6 | P3.6 | - nová jádrová omítka - rozsah 20 % | Vápenné omítky jádrové - z přirozeného hydraulického vápna s kamenivem 0-8mm (technický standard: tubag NHL-P nwa , 8 mm), případně s hydraulickými přísadami (pucolán, trass) | m2 | 324.4312 |  | 0
4.7 | P3.7 | - štuková vrstva - rozsah 80 % | Štukové omítky na jádrové vrstvě - systémově obdobné vápenné jemnozrnné štuky 0-0,5mm (standard: tubag TKFP, Hasit 162) | m2 | 1297.7246 |  | 0
4.8 | P3.8 | - fasádní nátěr barvami osvědčených výrobců vápenných barev lazurního charakteru | Technický standard vápenných nátěrů: Aqua - Porokalk | m2 | 1622.1558 |  | 0
5 | P5.1 | Plastické prvky omítané - hlavní korunní římsa, r.š. 2250 mm |  | m2 | 313.335 | 0 | 0
|  | P5.1 |  |  | 0 | 0
|  | západní křídlo do IV.nádvoří; (35,11 +82,70) |  |  | 117.81 | 0
|  | fasáda portika; (0,60*2+6,75*2+6,75) |  |  | 21.45 | 0
5.1 | P5.1.1 | - očištění parou – rozsah 100 % |  | m2 | 313.335 |  | 0
5.2 | P5.1.2 | - mechanické očištění – rozsah 20 % |  | m2 | 62.667 |  | 0
5.3 | P5.1.3 | - chemické očištění – rozsah 100 % | chemické odstraňovače: např. Alkutex, Abbeizer, firma Remmers | m2 | 313.335 |  | 0
5.4 | P5.1.4 | - omytí teplou vodou – rozsah 100 % |  | m2 | 313.335 |  | 0
5.5 | P5.1.5 | - oprava profilace (cca 50 %) - provést restaurátorsky | speciálních římsových malt s vyšší pevností a odolností vůči povětrnosti (speciální hydraulické vápenné malty) | m2 | 156.6675 |  | 0
5.6 | P5.1.6 | - nová jádrová omítka - rozsah 50 % | Vápenné omítky jádrové - z přirozeného hydraulického vápna s kamenivem 0-8mm (technický standard: tubag NHL-P nwa , 8 mm), případně s hydraulickými přísadami (pucolán, trass) | m2 | 156.6675 |  | 0
5.7 | P5.1.7 | - štuková vrstva - rozsah 80 % | Štukové omítky na jádrové vrstvě - systémově obdobné vápenné jemnozrnné štuky 0-0,5mm (standard: tubag TKFP, Hasit 162) | m2 | 250.668 |  | 0
5.8 | P5.1.8 | - fasádní nátěr barvami osvědčených výrobců vápenných barev lazurního charakteru | Technický standard vápenných nátěrů: Aqua - Porokalk | m2 | 313.335 |  | 0
6 | P5.2 | Plastické prvky omítané - horní kordonová římsa, r.š. 1300mm |  | m2 | 159.77 | 0 | 0
|  | P5.2 |  |  | 0 | 0
|  | západní křídlo do IV.nádvoří; (35,18 +81,02) |  |  | 116.2 | 0
|  | fasáda portika; (3,35*2) |  |  | 6.7 | 0
6.1 | P5.2.1 | - očištění parou – rozsah 100 % |  | m2 | 159.77 |  | 0
6.2 | P5.2.2 | - mechanické očištění – rozsah 20 % |  | m2 | 31.954 |  | 0
6.3 | P5.2.3 | - chemické očištění – rozsah 100 % | chemické odstraňovače: např. Alkutex, Abbeizer, firma Remmers | m2 | 159.77 |  | 0
6.4 | P5.2.4 | - omytí teplou vodou – rozsah 100 % |  | m2 | 159.77 |  | 0
6.5 | P5.2.5 | - oprava profilace (cca 30 %) - provést restaurátorsky | speciálních římsových malt s vyšší pevností a odolností vůči povětrnosti (speciální hydraulické vápenné malty) | m2 | 47.931 |  | 0
6.6 | P5.2.6 | - nová jádrová omítka - rozsah 30 % | Vápenné omítky jádrové - z přirozeného hydraulického vápna s kamenivem 0-8mm (technický standard: tubag NHL-P nwa , 8 mm), případně s hydraulickými přísadami (pucolán, trass) | m2 | 47.931 |  | 0
6.7 | P5.2.7 | - štuková vrstva - rozsah 80 % | Štukové omítky na jádrové vrstvě - systémově obdobné vápenné jemnozrnné štuky 0-0,5mm (standard: tubag TKFP, Hasit 162) | m2 | 127.816 |  | 0
6.8 | P5.2.8 | - fasádní nátěr barvami osvědčených výrobců vápenných barev lazurního charakteru | Technický standard vápenných nátěrů: Aqua - Porokalk | m2 | 159.77 |  | 0
7 | P5.3 | Plastické prvky omítané - dolní kordonová (pásová) římsa, r.š. 550mm |  | m2 | 69.6465 | 0 | 0
|  | P5.3 |  |  | 0 | 0
|  | západní křídlo do IV.nádvoří; (35,16 +81,08-5,65 +1,52*2+6,40) |  |  | 120.03 | 0
|  | fasáda portika; (3,30*2) |  |  | 6.6 | 0
7.1 | P5.3.1 | - očištění parou – rozsah 100 % |  | m2 | 69.6465 |  | 0
7.2 | P5.3.2 | - mechanické očištění – rozsah 20 % |  | m2 | 13.9293 |  | 0
7.3 | P5.3.3 | - chemické očištění – rozsah 100 % | chemické odstraňovače: např. Alkutex, Abbeizer, firma Remmers | m2 | 69.6465 |  | 0
7.4 | P5.3.4 | - omytí teplou vodou – rozsah 100 % |  | m2 | 69.6465 |  | 0
7.5 | P5.3.5 | - oprava profilace (cca 30 %) - provést restaurátorsky | speciálních římsových malt s vyšší pevností a odolností vůči povětrnosti (speciální hydraulické vápenné malty) | m2 | 20.894 |  | 0
7.6 | P5.3.6 | - nová jádrová omítka - rozsah 30 % | Vápenné omítky jádrové - z přirozeného hydraulického vápna s kamenivem 0-8mm (technický standard: tubag NHL-P nwa , 8 mm), případně s hydraulickými přísadami (pucolán, trass) | m2 | 20.894 |  | 0
7.7 | P5.3.7 | - štuková vrstva - rozsah 80 % | Štukové omítky na jádrové vrstvě - systémově obdobné vápenné jemnozrnné štuky 0-0,5mm (standard: tubag TKFP, Hasit 162) | m2 | 55.7172 |  | 0
7.8 | P5.3.8 | - fasádní nátěr barvami osvědčených výrobců vápenných barev lazurního charakteru | Technický standard vápenných nátěrů: Aqua - Porokalk | m2 | 69.6465 |  | 0
8 | P5.4 | Plastické prvky omítané - jednoduché plastické prvky nad a pod okny |  | m2 | 177.0062 | 0 | 0
|  | P5.4 - povrchová plocha zvětšena profilací o cca 20 %. |  |  | 0 | 0
|  | západní křídlo do IV.nádvoří; (1,90*0,72 +1,95*0,90) *(9+18) *1,20 |  |  | 101.1852 | 0
|  | fasáda portika; (3,38*5,82 +3,48*5,82 -(2,27*0,99)*2 +6,27*5,53) *1,20 |  |  | 84.1244 | 0
|  | odpočet otvorů; -(1,75*3,25*2 +1,78*3,08) |  |  | -16.8574 | 0
|  | ostění otvorů; ((1,75+2*3,25)*2 +1,78+2*3,08) *0,35 |  |  | 8.554 | 0
8.1 | P5.4.1 | - očištění parou – rozsah 100 % |  | m2 | 177.0062 |  | 0
8.2 | P5.4.2 | - mechanické očištění – rozsah 20 % |  | m2 | 35.4012 |  | 0
8.3 | P5.4.3 | - chemické očištění – rozsah 100 % | chemické odstraňovače: např. Alkutex, Abbeizer, firma Remmers | m2 | 177.0062 |  | 0
8.4 | P5.4.4 | - omytí teplou vodou – rozsah 100 % |  | m2 | 177.0062 |  | 0
8.5 | P5.4.5 | - oprava profilace (cca 30 %) - provést restaurátorsky | speciálních římsových malt s vyšší pevností a odolností vůči povětrnosti (speciální hydraulické vápenné malty) | m2 | 53.1019 |  | 0
8.6 | P5.4.6 | - nová jádrová omítka - rozsah 30 % | Vápenné omítky jádrové - z přirozeného hydraulického vápna s kamenivem 0-8mm (technický standard: tubag NHL-P nwa , 8 mm), případně s hydraulickými přísadami (pucolán, trass) | m2 | 53.1019 |  | 0
8.7 | P5.4.7 | - štuková vrstva - rozsah 80 % | Štukové omítky na jádrové vrstvě - systémově obdobné vápenné jemnozrnné štuky 0-0,5mm (standard: tubag TKFP, Hasit 162) | m2 | 141.605 |  | 0
8.8 | P5.4.8 | - fasádní nátěr barvami osvědčených výrobců vápenných barev lazurního charakteru | Technický standard vápenných nátěrů: Aqua - Porokalk | m2 | 177.0062 |  | 0
9 | P8.a | Hydrofobizace | prostředky na bázi organokřemičitanů, vodou ředitelných silikonových mikroemulzí | m2 | 444.5366 |  | 0
|  | XXX |  |  | 0
|  | P3 - plochy ostřiku nad římsama |  |  | 0
|  | západní křídlo do IV.nádvoří - 2.-4.np; (35,18 +81,10) *(0,20+0,30) |  |  | 58.14
|  | západní křídlo do IV.nádvoří - 1.np; (35,18 +20,88 +38,67) *(0,20) |  |  | 18.946
|  | = |  |  | 77.086
|  | P5.2 - horní kordonová římsa |  |  | 0
|  | západní křídlo do IV.nádvoří; (35,18 +81,02) *1,30 |  |  | 151.06
|  | fasáda portika; (3,35*2) *1,30 |  |  | 8.71
|  | = |  |  | 159.77
|  | P5.3 - dolní kordonová (pásová) římsa |  |  | 0
|  | západní křídlo do IV.nádvoří; (35,16 +81,08-5,65 +1,52*2+6,40) *0,55 |  |  | 66.0165
|  | fasáda portika; (3,30*2) *0,55 |  |  | 3.63
|  | = |  |  | 69.6465
|  | P5.4 - předpoklad 40% plochy |  |  | 0
|  | západní křídlo do IV.nádvoří; (1,90*0,72 +1,95*0,90) *(9+18) *0,40 |  |  | 33.7284
|  | fasáda portika; (3,38*5,82 +3,48*5,82 -(2,27*0,99)*2 +6,27*5,53) *0,40 |  |  | 28.0415
|  | odpočet otvorů; -(1,75*3,25*2 +1,78*3,08) *0,40 |  |  | -6.743
|  | ostění otvorů; ((1,75+2*3,25)*2 +1,78+2*3,08) *0,35 *0,40 |  |  | 3.4216
|  | = |  |  | 58.4485
|  | P6 - předpoklad 40 % plochy |  |  | 0
|  | západní křídlo do IV.nádvoří; (2,22*1,50) *(9+19+2) *0,40 |  |  | 39.96
|  | fasáda portika; (6,40*2+6,30+0,60*2)*4,88 *0,40 |  |  | 39.6256
|  | = |  |  | 79.5856
10 | P8.b | Ošetření biologického napadení - osvědčeným algicidním prostředkem nátěrem, nikoli postřikem | tech.standard. KEIM Algicid Plus | m2 | 179.4956 |  | 0
|  | P12 - předpoklad 100% |  |  | 0 | 0
|  | západní křídlo do IV.nádvoří; (35,22*0,73 +13,32*1,17 +(0,86+0,60*2)*2*0,90 +40,60*0,70 +16,12*2,86) |  |  | 119.5262 | 0
|  | fasáda portika; (3,22*2,76 +6,62*1,00 +3,80*1,40 +6,52*1,28 +6,72*1,96 +4,55*2,02/2 +6,60*0,70 +3,90*2,30) |  |  | 60.5295 | 0
|  | odpočet otvorů; -(0,77*1,93) |  |  | -1.4861 | 0
|  | ostění otvorů; (0,77+2*1,93) *0,20 |  |  | 0.926 | 0
|  | = |  |  | 179.4956 | 0
11 | P6 | Složité plastické prvky omítané - složitější plastická výzdoba nad okny |  | m2 | 248.705 | 0 | 0
|  | P6 - povrchová plocha zvětšena profilací o cca 25 %. |  |  | 0 | 0
|  | západní křídlo do IV.nádvoří; (2,22*1,50) *(9+19+2) *1,25 |  |  | 124.875 | 0
|  | fasáda portika; (6,40*2+6,30+0,60*2)*4,88 *1,25 |  |  | 123.83 | 0
11.1 | P6.4.1 | - očištění parou – rozsah 100 % |  | m2 | 248.705 |  | 0
11.2 | P6.4.2 | - mechanické očištění – rozsah 20 % |  | m2 | 49.741 |  | 0
11.3 | P6.4.3 | - chemické očištění – rozsah 100 % | chemické odstraňovače: např. Alkutex, Abbeizer, firma Remmers | m2 | 248.705 |  | 0
11.4 | P6.4.4 | - omytí teplou vodou – rozsah 100 % |  | m2 | 248.705 |  | 0
11.5 | P6.4.5 | - oprava profilace (cca 30 %) - pod trvalým vedením a dohledem restaurátora | speciálních římsových malt s vyšší pevností a odolností vůči povětrnosti (speciální hydraulické vápenné malty) | m2 | 74.6115 |  | 0
11.6 | P6.4.6 | - nová jádrová omítka - rozsah 30 % | Vápenné omítky jádrové - z přirozeného hydraulického vápna s kamenivem 0-8mm (technický standard: tubag NHL-P nwa , 8 mm), případně s hydraulickými přísadami (pucolán, trass) | m2 | 74.6115 |  | 0
11.7 | P6.4.7 | - štuková vrstva - rozsah 80 % | Štukové omítky na jádrové vrstvě - systémově obdobné vápenné jemnozrnné štuky 0-0,5mm (standard: tubag TKFP, Hasit 162) | m2 | 198.964 |  | 0
11.8 | P6.4.8 | - fasádní nátěr barvami osvědčených výrobců vápenných barev lazurního charakteru | Technický standard vápenných nátěrů: Aqua - Porokalk | m2 | 248.705 |  | 0
12 | P7 | Prvky z umělého kamene | Odborná oprava pod vedením restaurátora Rozsahy a způsoby náhrad, materiály a detaily povrchové úpravy řešeny restaurátorským záměrem po detailním průzkumu z lešení | m2 | 22.5 | 0 | 0
|  | P7 |  |  | 0 | 0
|  | zábradlí nad portikem - výplně; (3,15*0,60*2 +4,15*0,60*3) *2 |  |  | 22.5 | 0
12.1 | P7.1 | - očištění parou – rozsah 100 % |  | m2 | 22.5 |  | 0
12.2 | P7.2 | - mechanické očištění – rozsah 100 % |  | m2 | 22.5 |  | 0
12.3 | P7.3 | - konsolidace |  | m2 | 22.5 |  | 0
12.4 | P7.4 | - náhrada korodujících kotev nerezovými |  | kus | 10 |  | 0
12.5 | P7.5 | - injektáž kaveren- doplnění novým materiálem ověřené formulace |  | m2 | 2.25 |  | 0
12.6 | P7.6 | - tmelení |  | m2 | 6.75 |  | 0
12.7 | P7.7 | - oprava spárování shodným materiálem, resp. s užitím románského cementu | standard: Vicat | m | 25 |  | 0
12.8 | P7.8 | - finální povrchová úprava - materiály osvědčených výrobců |  | m2 | 22.5 |  | 0
13 | P9 | Omítané komíny |  | m2 | 13.0071 | 0 | 0
|  | P9 |  |  | 0 | 0
|  | západní křídlo do IV.nádvoří; (0,82*1,90 +(0,80*2+1,35*2)*1,70 +(pi*1,70/2)*1,55) |  |  | 13.0071 | 0
13.1 | P9.1 | - očištění parou – rozsah 100 % |  | m2 | 13.0071 |  | 0
13.2 | P9.2 | - mechanické očištění – rozsah 40 – 60 % |  | m2 | 7.8042 |  | 0
13.3 | P9.3 | - chemické očištění – rozsah 100 % | chemické odstraňovače: např. Alkutex, Abbeizer, firma Remmers | m2 | 13.0071 |  | 0
13.4 | P9.4 | - omytí teplou vodou – rozsah 100 % |  | m2 | 13.0071 |  | 0
13.5 | P9.5 | - sejmutí profilace - 100 % |  | m2 | 39.7928 |  | 0
13.6 | P9.6 | - oprava profilace - cca 100 % - provést restaurátorsky | speciálních římsových malt s vyšší pevností a odolností vůči povětrnosti (speciální hydraulické vápenné malty) | m2 | 2.6014 |  | 0
13.7 | P9.7 | - nová jádrová omítka - rozsah 30 % | Vápenné omítky jádrové - z přirozeného hydraulického vápna s kamenivem 0-8mm (technický standard: tubag NHL-P nwa , 8 mm), případně s hydraulickými přísadami (pucolán, trass) | m2 | 3.9021 |  | 0
13.8 | P9.8 | - štuková vrstva - rozsah 80 % | Štukové omítky na jádrové vrstvě - systémově obdobné vápenné jemnozrnné štuky 0-0,5mm (standard: tubag TKFP, Hasit 162) | m2 | 10.4056 |  | 0
13.9 | P9.9 | - fasádní nátěr barvami osvědčených výrobců vápenných barev lazurního charakteru | Technický standard vápenných nátěrů: Aqua - Porokalk | m2 | 13.0071 |  | 0
14 | P10 | Omítané vikýře |  | m2 | 29.025 | 0 | 0
|  | P10 |  |  | 0 | 0
|  | západní křídlo do IV.nádvoří; (1,00*0,90)*(3+6) |  |  | 8.1 | 0
|  | boky vikýřů; (3,10*0,75/2*2)*(3+6) |  |  | 20.925 | 0
14.1 | P10.1 | - nová jádrová omítka | Vápenné omítky jádrové - z přirozeného hydraulického vápna s kamenivem 0-8mm (technický standard: tubag NHL-P nwa , 8 mm), případně s hydraulickými přísadami (pucolán, trass) | m2 | 29.025 |  | 0
14.2 | P10.2 | - štuková vrstva | Štukové omítky na jádrové vrstvě - systémově obdobné vápenné jemnozrnné štuky 0-0,5mm (standard: tubag TKFP, Hasit 162) | m2 | 29.025 |  | 0
14.3 | P10.3 | - fasádní nátěr barvami osvědčených výrobců vápenných barev lazurního charakteru | Technický standard vápenných nátěrů: Aqua - Porokalk | m2 | 29.025 |  | 0
15 | P12 | Omítka silně poškozená - sokl |  | m2 | 179.4956 | 0 | 0
|  | P12 |  |  | 0 | 0
|  | západní křídlo do IV.nádvoří; (35,22*0,73 +13,32*1,17 +(0,86+0,60*2)*2*0,90 +40,60*0,70 +16,12*2,86) |  |  | 119.5262 | 0
|  | fasáda portika; (3,22*2,76 +6,62*1,00 +3,80*1,40 +6,52*1,28 +6,72*1,96 +4,55*2,02/2 +6,60*0,70 +3,90*2,30) |  |  | 60.5295 | 0
|  | odpočet otvorů; -(0,77*1,93) |  |  | -1.4861 | 0
|  | ostění otvorů; (0,77+2*1,93) *0,20 |  |  | 0.926 | 0
15.1 | P12.1 | - nová jádrová omítka | Vápenné omítky jádrové - z přirozeného hydraulického vápna s kamenivem 0-8mm (technický standard: tubag NHL-P nwa, 8 mm), případně s hydraulickými přísadami (pucolán, trass | m2 | 179.4956 |  | 0
15.2 | P12.2 | - štuková vrstva | Štukové omítky na jádrové vrstvě - systémově obdobné vápenné jemnozrnné štuky 0-0,5mm (standard: tubag TKFP, Hasit 162) | m2 | 179.4956 |  | 0
15.3 | P12.3 | - fasádní nátěr barvami osvědčených výrobců vápenných barev lazurního charakteru | Technický standard vápenných nátěrů: Aqua - Porokalk | m2 | 179.4956 |  | 0
16 | P15 | Difusní spára | Provést v šířce cca 20mm; stávající spáru případně zmenšit na požadovanou šířku (povrch zdiva opatřen minerální stěrkou) | m | 142.7 |  | 0
|  | západní křídlo do IV.nádvoří + portik; (35,20-3,00 +84,80-4,00+1,50 +6,50*2+1,90*4*2) |  |  | 142.7 | 0
17 | P20.a | Dlažba v Portiku - viz poznámka P20.a |  | m2 | 27.92 | 0 | 0
|  | dlažba v Portiku; (5,60*5,70 -1,00*1,00*4) |  |  | 27.92 | 0
17.1 | P20a.1 | - čištění 100 % |  | m2 | 27.92 |  | 0
17.2 | P20a.2 | - oprava spárování 50 % |  | m2 | 13.96 |  | 0
17.3 | P20a.3 | - opravy uvolněných prvků 10% |  | m2 | 2.792 |  | 0
18 | P20.b | Dlažba okolo svodu hromosvodu č.7 - viz poznámka P20.b |  | m2 | 2 | 0 | 0
|  | dlažba v okolo hromosvodu - předpoklad; 2,00 |  |  | 2 | 0
18.1 | P20a.1 | - rozebrání |  | m2 | 2 |  | 0
18.2 | P20a.2 | - očištění |  | m2 | 2 |  | 0
18.3 | P20a.3 | - zpětné osazení |  | m2 | 2 |  | 0
19 | P26.b | Detail u terénu - násyp na severním nároží |  | m | 7.8 | 0 | 0
|  | severní nároží; (3,90 +3,90) |  |  | 7.8 | 0
19.1 | P26b.1 | - uvolnění lišty |  | m | 7.8 |  | 0
19.2 | P26b.2 | - zpětné přikotvení izolační folie touto lištou vruty do hmoždin nebo chem. kotvami |  | m | 7.8 |  | 0
19.3 | P26b.3 | - vystěrkování zdiva za lícem omítky |  | m | 7.8 |  | 0
0
|  | 0063: Podlahy a podlahové konstrukce |  |  |  |  | 0
1 | 637121119 | Navýšení úrovně štěrkované cesty u severního nároží - doplnění v tloušťce 50mm, mramorové drcené kamenivo fr. cca 16-32 – upřesní SPH na místě |  | m2 | 5 |  | 0
|  | severní nároží; 5,00 |  |  | 5 | 0
0
|  | 009.: Ostatní konstrukce a práce |  |  |  |  | 0
1 | 952901419 | Předkolaudační úklid stavby |  | kpl | 1 |  | 0
2 | 767122092 | Zpětná montáž střešních reflektorů slavnostního osvětlení po opravě střechy - pomocná konstrukce: nerez profil 50x30x3, délka 1100mm, 2 šrouby M8 / prostup kabelu střechou ošetřit těsněnou průchodkou |  | kus | 4 |  | 0
3 | 740981051 | Zapuštění funkčních kabelů pod omítku, kompletní provedení - úprava v souladu s rozhodnutím investora - P25a |  | m | 15 |  | 0
|  | et.2; 15,00 |  |  | 15
4 | 765101001 | Hromosvod č.7 (viz P19.7) - kontrola napojení na zemnící síť, případné doplnění - kompletní provedení včetně výkopu a zpětného zásypu, podklady u investora |  | kpl | 1 |  | 0
5 | 765101002 | Repase hromosvodu - uvolnění vedení na fasádách a střechách pro provedení oprav - zpětné upevnění, všechny neměděné prvky nahradit měděnými / krycí úhelníky každého svodu nahradit měděnou trubkou profil cca 18mm - kompletní provedení včetně nové revize hromosvodné sítě budovy a štítků označující čísla hromosvodů |  | kpl | 1 |  | 0
6 | 981001011 | Provizorní zakrytí střechy před zatečením (při pracích na střechách) - v případě potřeby na samostatné konstrukci |  | m2 | 1184.9304 |  | 0
|  | střecha prejzy + 20% přesahy opravovaných částí; 987,442 *1,20 |  |  | 1184.9304
|  | 0094: Lešení |  |  |  |  | 0
1 | 941121110 | Montáž lešení systémového |  | m2 | 2419.774 |  | 0
|  | západní křídlo do IV.nádvoří; (35,20 +84,60)*17,70 |  |  | 2120.46
|  | fasáda portika; (10,30 +10,30)*8,00 +(2,50*2)*2,50 +(6,00*4)*4,00 |  |  | 273.3
|  | lešení pro opravu komínů |  |  | 0
|  | (13,007)*2 |  |  | 26.014
2 | 941121210_1 | Nájem lešení systémového - za první a každý další měsíc použití |  | m2 | 9679.096 |  | 0
|  | předpoklad - 4 měsíce; 2419,774 *4 |  |  | 9679.096
3 | 941121810 | Demontáž lešení systémového |  | m2 | 2419.774 |  | 0
4 | 944511111 | Montáž ochranné sítě z textilie z umělých vláken |  | m2 | 2419.774 |  | 0
5 | 944511211_1 | Nájem ochranné sítě z textilie z umělých vláken - za první a každý další měsíc použití |  | m2 | 9679.096 |  | 0
6 | 944511811 | Demontáž ochranné sítě z textilie z umělých vláken |  | m2 | 2419.774 |  | 0
|  | 0096: Bourací práce |  |  |  |  | 0
1 | 765111875 | Demontáž krytiny keramické hřebenů a nároží z prejzů sklonu do 30° s tvrdou maltou do suti |  | m | 62.8 |  | 0
|  | krytina prejzy |  |  | 0
|  | rozebrání krytiny |  |  | 0
|  | západní křídlo do IV.nádvoří - (prům. sklon 40 st - 1,305) |  |  | 0
|  | hřeben; (62,80) |  |  | 62.8
2 | 765111845 | Demontáž krytiny keramické prejzové sklonu do 30° se zvětralou maltou do suti |  | m2 | 987.4415 |  | 0
|  | rozebrání krytiny |  |  | 0
|  | severní výběžek do IV.nádvoří - (prům. sklon 42 st - 1,345) |  |  | 0
|  | (181,40) *1,345 |  |  | 243.983
|  | západní křídlo do IV.nádvoří - (prům. sklon 40 st - 1,305) |  |  | 0
|  | (569,70) *1,305 |  |  | 743.4585
3 | 765111851 | Příplatek k demontáži krytiny keramické prejzové do suti za sklon přes 30° |  | m2 | 987.4415 |  | 0
|  | rozebrání krytiny |  |  | 0
|  | severní výběžek do IV.nádvoří - (prům. sklon 42 st - 1,345) |  |  | 0
|  | (181,40) *1,345 |  |  | 243.983
|  | západní křídlo do IV.nádvoří - (prům. sklon 40 st - 1,305) |  |  | 0
|  | (569,70) *1,305 |  |  | 743.4585
4 | 762342811 | Demontáž laťování střech z latí osové vzdálenosti do 0,22 m |  | m2 | 987.4415 |  | 0
|  | rozebrání krytiny |  |  | 0 | 0
|  | severní výběžek do IV.nádvoří - (prům. sklon 42 st - 1,345) |  |  | 0 | 0
|  | (181,40) *1,345 |  |  | 243.983 | 0
|  | západní křídlo do IV.nádvoří - (prům. sklon 40 st - 1,305) |  |  | 0 | 0
|  | (569,70) *1,305 |  |  | 743.4585 | 0
5 | 764367801 | Demontáž oplechování vikýře do 45° |  | m2 | 20.925 |  | 0
|  | boky vikýřů; (3,10*0,75/2*2)*(3+6) |  |  | 20.925
6 | 978059211 | Odsekání obkladů stěn z desek z kamene - P24 - odstranění žulového soklu - IV.nádvoří |  | m2 | 9.26 |  | 0
|  | iV.nádvoří; (33,00+13,30)*0,20 |  |  | 9.26
7 | 985111111 | Otlučení omítek stěn - poškozená štuková i jádrová vrstva - pro sanace |  | m2 | 790.7362 |  | 0
|  | P13 - pro sanace trhlin - délka x šířka 1,05m |  |  | 0
|  | etapa 2 - předpoklad; 40,00 *1,05 |  |  | 42
|  | etapa 2 - římsa - předpoklad; 40,00 *1,05 |  |  | 42
|  | P12 - 100% |  |  | 0
|  | západní křídlo do IV.nádvoří; (35,22*0,73 +13,32*1,17 +(0,86+0,60*2)*2*0,90 +40,60*0,70 +16,12*2,86) |  |  | 119.5262
|  | fasáda portika; (3,22*2,76 +6,62*1,00 +3,80*1,40 +6,52*1,28 +6,72*1,96 +4,55*2,02/2 +6,60*0,70 +3,90*2,30) |  |  | 60.5295
|  | odpočet otvorů; -(0,77*1,93) |  |  | -1.4861
|  | ostění otvorů; (0,77+2*1,93) *0,20 |  |  | 0.926
0
|  | otlučení - 20% |  |  | 0
|  | P3; 1622,156 *0,20 |  |  | 324.4312
|  | P5.1; 139,260*2,25 *0,20 |  |  | 62.667
|  | P5.2; 122,900*1,30 *0,20 |  |  | 31.954
|  | P5.3; 126,630*0,55 *0,20 |  |  | 13.9293
|  | P5.4; 177,066 *0,20 |  |  | 35.4132
|  | P6; 248,705 *0,20 |  |  | 49.741
|  | otlučení - 70% |  |  | 0
|  | P9; 13,007 *0,70 |  |  | 9.1049
8 | 985111118 | Otlučení omítek stěn - poškozená štuková vrstva - pro sanace |  | m2 | 1558.2732 |  | 0
|  | otlučení (oškrábání) - 60% |  |  | 0
|  | P3; 1622,156 *0,60 |  |  | 973.2936
|  | P5.1; 139,260*2,25 *0,60 |  |  | 188.001
|  | P5.2; 122,900*1,30 *0,60 |  |  | 95.862
|  | P5.3; 126,630*0,55 *0,60 |  |  | 41.7879
|  | P5.4; 177,006 *0,60 |  |  | 106.2036
|  | P6; 248,705 *0,60 |  |  | 149.223
|  | otlučení (oškrábání) - 30% |  |  | 0
|  | P9; 13,007 *0,30 |  |  | 3.9021
9 | 978015391 | Otlučení vnějších omítek MV nebo MVC průčelí v rozsahu do 100 % - odstranění odsolovacích omítek |  | m2 | 251.923 |  | 0
|  | viz odsolení zdiva; 251,923 |  |  | 251.923
10 | 997013117 | Vnitrostaveništní doprava suti a vybouraných hmot |  | t | 293.647 |  | 0
11 | 997013519 | Odvoz suti a vybouraných hmot na skládku s naložením a se složením - místo skládky určí zhotovitel |  | t | 293.647 |  | 0
12 | 997013800 | Poplatek za uložení stavebního odpadu na skládce (skládkovné) |  | t | 293.647 |  | 0
|  | 0098: Vyklízecí a přípravné práce, odstrojení |  |  |  |  | 0
1 | 981001010 | Ochrana třírozměrných prvků navazujících na fasády - geotextílií, PE fólií a obedněním z OSB desek na kostře z hranolů 100x100mm |  | m2 | 95.9 |  | 0
|  | západní křídlo |  |  | 0
|  | zábradlí nad portikem; (3,50*2)*(1,00+0,30+1,00) |  |  | 16.1
|  | mřížová kovová brána; (4,00*2+0,50*2)*4,20 +(4,00*0,50) |  |  | 39.8
|  | plošina před portikem; (5,00*8,00) |  |  | 40
2 | 631001012 | Ochrana stávajících kamenných dlažeb, geotextílie + OSB desky, přemístitelná - zřízení a odstranění |  | m2 | 595.9 |  | 0
|  | západní křídlo do IV.nádvoří; (35,20 +84,60) *3,50 |  |  | 419.3
|  | fasáda portika; (10,30 +10,30 +2,50*2 +6,00*3)*3,50 +(6,00*4,00) |  |  | 176.6
3 | 766101002 | Ochrana oken, náhrada provizorními křídly (výplněmi) - plocha do cca 2,5 m2, pevná / (např. z OSB desek krytých PE folií) |  | kus | 16 |  | 0
|  | do cca 2,5 m2 |  |  | 0
|  | O12; 9-3 |  |  | 6
|  | O13; 9-3 |  |  | 6
|  | O15; 6-2 |  |  | 4
4 | 766101012 | Ochrana oken, náhrada provizorními křídly (výplněmi) - plocha do cca 2,5 m2, otevíravá (předpoklad 1/4) / (např. z OSB desek krytých PE folií) |  | kus | 8 |  | 0
|  | do cca 2,5 m2 |  |  | 0
|  | O12; 3 |  |  | 3
|  | O13; 3 |  |  | 3
|  | O15; 2 |  |  | 2
5 | 766101003 | Ochrana oken, náhrada provizorními křídly (výplněmi) - plocha do cca 5,0 m2, pevná / (např. z OSB desek krytých PE folií) |  | kus | 6 |  | 0
|  | do cca 5,0 m2 |  |  | 0 | 0
|  | O14; 9-3 |  |  | 6 | 0
6 | 766101013 | Ochrana oken, náhrada provizorními křídly (výplněmi) - plocha do cca 5,0 m2, otevíravá (předpoklad 1/4) / (např. z OSB desek krytých PE folií) |  | kus | 3 |  | 0
|  | do cca 5,0 m2 |  |  | 0
|  | O14; 3 |  |  | 3
7 | 621101001 | Ochrana nechráněných prvků fasády - tj. klempířských, zámečnických výrobků a zejména kamenných plastických článků / např. obalení geotextílií a fólií, zřízení a odstranění |  | m2 | 150 |  | 0
|  | předpoklad; 150,00 |  |  | 150
8 | 764300985 | Vyčištění všech stávajících podokapních žlabů od naplavenin |  | m | 93 |  | 0
|  | viz KL6; 93,00 |  |  | 93
9 | 764001001 | Provizorní náhrada stávajících svodů flexibilními troubami - průměr dle stávajících svodů, délka cca 20,00 m / montáž a demontáž |  | kus | 3 |  | 0
|  | viz KL31; 3 |  |  | 3
10 | 764001002 | Lapače pod dešťovými svody - repase: revize, čištění, případně náhrada |  | kus | 1 |  | 0
11 | 767121091 | Demontáž střešních reflektorů slavnostního osvětlení - deponování dle instrukcí investora |  | kus | 4 |  | 0
12 | 740981001 | Demontáž na fasádě uložené nefunkční kabeláže - úprava v souladu s rozhodnutím investora - P25b |  | m | 15 |  | 0
|  | et.2; 15,00 |  |  | 15
13 | 952905299 | Odstranění nefunkčních technických elementů (izolátory, háky, víčka, zvonky, krabice - zbytky nefunkčních elektroinstalací, zbytky kabelů, krabic a koncových prvků) - postupovat v součinnosti s restaurátory |  | kpl | 1 |  | 0
|  | 7621: Krovy tesařské |  |  |  |  | 0
1 | 762342319 | Montáž laťování na střechách složitých sklonu do 60° osové vzdálenosti přes 600 mm - kontralatě |  | m2 | 987.4415 |  | 0
|  | krytina prejzy |  |  | 0
|  | severní výběžek do IV.nádvoří - (prům. sklon 42 st - 1,345) |  |  | 0
|  | (181,40) *1,345 |  |  | 243.983
|  | západní křídlo do IV.nádvoří - (prům. sklon 40 st - 1,305) |  |  | 0
|  | (569,70) *1,305 |  |  | 743.4585
2 | 762342314 | Montáž laťování na střechách složitých sklonu do 60° osové vzdálenosti do 360 mm - laťování pod krytinu |  | m2 | 987.4415 |  | 0
|  | krytina prejzy |  |  | 0
|  | severní výběžek do IV.nádvoří - (prům. sklon 42 st - 1,345) |  |  | 0
|  | (181,40) *1,345 |  |  | 243.983
|  | západní křídlo do IV.nádvoří - (prům. sklon 40 st - 1,305) |  |  | 0
|  | (569,70) *1,305 |  |  | 743.4585
3 | 60514112 | Řezivo jehličnaté,střešní latě surové dl 4 - 5 m |  | m3 | 11.8493 |  | 0
|  | kontralatě 60x40; (987,442) *1,4 *0,06*0,04 |  |  | 3.3178
|  | latě pod krytinu 60x40; (987,442) *3,6 *0,06*0,04 |  |  | 8.5315
4 | 762395000 | Spojovací prostředky pro montáž krovu, bednění, laťování, světlíky, klíny |  | m3 | 11.8493 |  | 0
|  | kontralatě 60x40; (987,442) *1,4 *0,06*0,04 |  |  | 3.3178 | 0
|  | latě pod krytinu 60x40; (987,442) *3,6 *0,06*0,04 |  |  | 8.5315 | 0
0
|  | 765.: Krytiny tvrdé |  |  |  |  | 0
1 | 765114066 | Krytina keramická prejzová malý prejz engobovaný sklonu do 30° do malty - (standard:Tondach malý formát, povrch „Engoba“ F, do malty k tomu určené) |  | m2 | 987.4415 |  | 0
|  | krytina prejzy |  |  | 0
|  | severní výběžek do IV.nádvoří - (prům. sklon 42 st - 1,345) |  |  | 0
|  | (181,40) *1,345 |  |  | 243.983
|  | západní křídlo do IV.nádvoří - (prům. sklon 40 st - 1,305) |  |  | 0
|  | (569,70) *1,305 |  |  | 743.4585
2 | 765113912 | Příplatek ke krytině keramické za sklon přes 40° do 50° |  | m2 | 987.442 |  | 0
3 | 765114356 | Krytina keramická prejzová hřeben z velkých prejzů engobovaných do malty - (standard:Tondach velký formát, povrch „Engoba“ F, do malty k tomu určené) |  | m | 62.8 |  | 0
|  | krytina prejzy |  |  | 0 | 0
|  | západní křídlo do IV.nádvoří - (prům. sklon 40 st - 1,305) |  |  | 0 | 0
|  | hřeben; (62,800) |  |  | 62.8 | 0
0
|  | 7837: Nátěry tesařských konstrukcí |  |  |  |  | 0
1 | 783783311 | Nátěry tesařských kcí proti dřevokazným houbám, hmyzu a plísním preventivní dvojnásobné v interiéru - nově vkládané prvky / v etanolu ředitelným fungicidním a insekticidním přípravkem (tech.standard: Bochemit forte) |  | m2 | 987.442 |  | 0
|  | kontralatě 60x40; (987,442) *1,4 *0,20 |  |  | 276.4838 | 0
|  | latě pod krytinu 60x40; (987,442) *3,6 *0,20 |  |  | 710.9582 | 0
0
|  | 764: Konstrukce klempířské |  |  |  |  | 0
Podrobnosti viz tabulka klempířských prvků
|  | 764.1: Klempířské prvky repasované - STŘECHY |  |  |  |  | 0
3. | KL5 | Stávající střešní oplechované poklopy - repase včetně lemování materiál: měděný plech rozměr 720x720 mm |  | kus | 1 | 0 | 0
3.1 | KL5.1 | - opatrná dílčí demontáž |  | kus | 1 |  | 0
3.2 | KL5.2 | - revize materiálu, letovaných spojů a kotvení |  | kus | 1 |  | 0
3.3 | KL5.3 | - oprava oplechování, čištění - cca 90 % |  | kus | 1 |  | 0
3.4 | KL5.4 | - zpětná montáž - cca 90 % |  | kus | 1 |  | 0
3.5 | KL5.5 | - náhrada Cu plechem - cca 10% |  | kus | 0 |  | 0
3.6 | KL5.6 | - patinace |  | kus | 0 |  | 0
4. | KL6 | Stávající podokapní žlab půlkruhový - repase Materiál: měděný plech průměr 200 mm, rš. 400 mm |  | m2 | 37.2 | 0 | 0
4.1 | KL6.1 | - opatrná dílčí demontáž |  | m2 | 37.2 |  | 0
4.2 | KL6.2 | - revize materiálu, letovaných spojů a kotvení |  | m2 | 37.2 |  | 0
4.3 | KL6.3 | - oprava oplechování, čištění - cca 90 % |  | m2 | 33.48 |  | 0
4.4 | KL6.4 | - zpětná montáž - cca 90 % |  | m2 | 33.48 |  | 0
4.5 | KL6.5 | - náhrada Cu plechem - cca 10% |  | m2 | 3.72 |  | 0
4.6 | KL6.6 | - patinace |  | m2 | 3.72 |  | 0
4.7 | KL6.7 | - dilatace na rozvodích |  | soub | 1 |  | 0
4.8 | KL6.8 | - separace od háků olověným plechem! |  | m2 | 37.2 |  | 0
6. | KL8.1 | Oplechování komínové hlavy - repase Materiál: měděný plech |  | m2 | 1.8 | 0 | 0
6.1 | KL8.1.1 | - opatrná dílčí demontáž |  | m2 | 1.8 |  | 0
6.2 | KL8.1.2 | - revize materiálu, letovaných spojů a kotvení |  | m2 | 1.8 |  | 0
6.3 | KL8.1.3 | - oprava oplechování, čištění - cca 20 % |  | m2 | 0.36 |  | 0
7. | KL8.2 | Oplechování komínové hlavy - repase Materiál: měděný plech |  | m2 | 0.4 | 0 | 0
7.1 | KL8.2.1 | - opatrná dílčí demontáž |  | m2 | 0.4 |  | 0
7.2 | KL8.2.2 | - revize materiálu, letovaných spojů a kotvení |  | m2 | 0.4 |  | 0
7.3 | KL8.2.3 | - oprava oplechování, čištění - cca 20 % |  | m2 | 0.08 |  | 0
8. | KL8.3 | Oplechování komínové hlavy - repase Materiál: měděný plech |  | m2 | 1.8 | 0 | 0
8.1 | KL8.3.1 | - opatrná dílčí demontáž |  | m2 | 1.8 |  | 0
8.2 | KL8.3.2 | - revize materiálu, letovaných spojů a kotvení |  | m2 | 1.8 |  | 0
8.3 | KL8.3.3 | - oprava oplechování, čištění - cca 20 % |  | m2 | 0.36 |  | 0
9. | KL8.4 | Oplechování komínové hlavy - repase Materiál: měděný plech |  | m2 | 0.9 | 0 | 0
9.1 | KL8.4.1 | - opatrná dílčí demontáž |  | m2 | 0.9 |  | 0
9.2 | KL8.4.2 | - revize materiálu, letovaných spojů a kotvení |  | m2 | 0.9 |  | 0
9.3 | KL8.4.3 | - oprava oplechování, čištění - cca 20 % |  | m2 | 0.18 |  | 0
17. | KL18 | Žlabové kotlíky - repase materiál: měděný plech průměr hrdla kotlíku d= 170 mm |  | kus | 3 | 0 | 0
17.1 | KL18.1 | - opatrná demontáž |  | kus | 3 |  | 0
17.2 | KL18.2 | - revize materiálu, letovaných spojů a kotvení |  | kus | 3 |  | 0
17.3 | KL18.3 | - oprava kotlíků, čištění |  | kus | 3 |  | 0
17.4 | KL18.4 | - zpětná montáž |  | kus | 3 |  | 0
17.5 | KL18.5 | - doplnění košíků z měděného drátu |  | kus | 3 |  | 0
|  | 764.2: Klempířské prvky nové - STŘECHY |  |  |  |  | 0
23. | KL9.a | Nové nástřešní odvětrávací hlavice, tvarovky - s objímkou k nasazení na potrubí prof. cca 120mm - s vnějším otvorem plochy dtto potrubí krytým sítkou proti hmyzu, - s lemováním podtaženým pod krytinu . materiál: měděný plech polotvrdý patinovaný, síť měděný drát. - v břidlicové krytině - rozměr: 500x500 x 150 mm | náhrada stávajících nástřešních odvětrávacích hlavic | kus | 5 |  | 0
36. | KL11 | Plechování úžlabí materiál: měděný plech polotvrdý, patinovaný,tloušťka 0,6 mm provedení dle ČSN r.š. 1000 mm |  | m2 | 2 |  | 0
44. | KL20 | Spodní lemování kruhového větracího „komínu“ (západní polovina) materiál: měděný plech polotvrdý, patinovaný, tloušťka 0,6 mm - po demontáži stávajícího oplechování, nové lemování - provedení dle ČSN vč dilat. lišty - r.š. cca 500 + 150mm - délka cca 2 m |  | kus | 1 | 0 | 0
44.1 | KL20.1 | - demontáž stávajícího oplechování |  | kus | 1 |  | 0
44.2 | KL20.2 | - výroba a zpětná montáž nového oplechování vč. dilatační lišty |  | kus | 1 |  | 0
45. | KL21 | Nové lemování střešních vikýřů materiál: měděný plech polotvrdý, patinovaný, tloušťka 0,6 mm - po demontáži stávajícího oplechování, nové lemování střešních vikýřů, vč dilatační lišty - provedení dle ČSN vč dilat. lišty - spodní díl s letovaným plechováním tvarovaným do vln dle krytiny | Střecha s pálenou krytinou | m2 | 4.335 | 0 | 0
45.1 | KL21.1 | - demontáž stávajícího oplechování |  | m2 | 4.335 |  | 0
45.2 | KL21.2 | - výroba a nové lemování vč. dilatační lišty Boční díly: rš. cca 330 +150 mm, l. 2x 3,5 m Spodní díl: rš min 500 mm + 150mm, l. cca 1,5 m |  | m2 | 4.335 |  | 0
|  | 764.3: Klempířské prvky repasované - FASÁDY |  |  |  |  | 0
47. | KL31 | Stávající dešťový svod kruhového průřezu včetně kolen a odskoků - repase materiál: měděný plech profil cca 160mm, délka 18,5 m |  | m | 55.5 | 0 | 0
47.1 | KL31.1 | - demontáž |  | m | 55.5 |  | 0
47.2 | KL31.2 | - kontrola průtočnosti, doplněna vyčištěním lapačů střešních splavenin |  | m | 55.5 |  | 0
47.3 | KL31.2 | - kontrola materiálu vyrovnání povrchů, revize spojů |  | m | 55.5 |  | 0
47.4 | KL31.3 | - čištění, zpětná montáž - cca 75 % |  | m | 41.625 |  | 0
47.5 | KL31.4 | - výměna neměděných prvků za měděné - cca 25 % |  | m | 13.875 |  | 0
48. | KL32 | Stávající oplechování podokenních říms 1.NP - repase materiál: měděný plech tl cca 0,65 mm r.š.: 250 mm délka: 1250 mm |  | m2 | 9 | 0 | 0
48.1 | KL32.1 | - kontrola materiálu, vyrovnání, revize spojů |  | m2 | 9 |  | 0
48.2 | KL32.2 | - náhrady Cu plechem - 50% |  | m2 | 4.5 |  | 0
48.3 | KL32.3 | - patinace |  | m2 | 4.5 |  | 0
48.4 | KL32.4 | - obvodové tmelení PU tmelem odolným UV |  | m | 63 |  | 0
49. | KL33 | Stávající oplechování podokenních říms 2.NP - repase materiál: měděný plech tl cca 0,65 mm r.š.: 250 mm délka: 2100 mm |  | m2 | 12.075 | 0 | 0
49.1 | KL33.1 | - kontrola materiálu, vyrovnání, revize spojů |  | m2 | 12.075 |  | 0
49.2 | KL33.2 | - náhrady Cu plechem - 50% |  | m2 | 6.0375 |  | 0
49.3 | KL33.3 | - patinace |  | m2 | 6.0375 |  | 0
49.4 | KL33.4 | - obvodové tmelení PU tmelem odolným UV |  | m | 96.2 |  | 0
50. | KL34 | Stávající oplechování podokenních říms 3.NP - repase materiál: měděný plech tl cca 0,65 mm r.š.: 250 mm délka: 1250 mm |  | m2 | 7.25 | 0 | 0
50.1 | KL34.1 | - kontrola materiálu, vyrovnání, revize spojů |  | m2 | 7.25 |  | 0
50.2 | KL34.2 | - náhrady Cu plechem - 50% |  | m2 | 3.625 |  | 0
50.3 | KL34.3 | - patinace |  | m2 | 3.625 |  | 0
50.4 | KL34.4 | - obvodové tmelení PU tmelem odolným UV |  | m | 40.25 |  | 0
51. | KL35 | Stávající oplechování podokenních říms 3.NP - repase materiál: měděný plech tl cca 0,65 mm r.š.: 250 mm délka: 1250 mm |  | m2 | 7.25 | 0 | 0
51.1 | KL35.1 | - kontrola materiálu, vyrovnání, revize spojů |  | m2 | 7.25 |  | 0
51.2 | KL35.2 | - náhrady Cu plechem - 50% |  | m2 | 3.625 |  | 0
51.3 | KL35.3 | - patinace |  | m2 | 3.625 |  | 0
51.4 | KL35.4 | - obvodové tmelení PU tmelem odolným UV |  | m | 40.25 |  | 0
52. | KL36 | Oplechování koruny pilíře - repase materiál: měděný plech r.š.: 600 mm + 150 mm |  | m2 | 3.375 | 0 | 0
52.1 | KL36.1 | - kontrola materiálu, vyrovnání, revize spojů |  | m2 | 3.375 |  | 0
52.2 | KL36.2 | - náhrady Cu plechem - 50% |  | m2 | 1.6875 |  | 0
52.3 | KL36.3 | - patinace |  | m2 | 1.6875 |  | 0
52.4 | KL36.4 | - obvodové tmelení PU tmelem odolným UV |  | m | 9.3 |  | 0
53. | KL38 | Oplechování přizdívky portiku - repase materiál: měděný plech r.š.: 1100 mm + 150 mm |  | m2 | 5 | 0 | 0
53.1 | KL38.1 | - revize spojů a kotvení |  | m2 | 5 |  | 0
53.2 | KL38.2 | - repase |  | m2 | 5 |  | 0
54. | KL40 | Stávající oplechování římsy portiku - repase materiál: olověný plech tl. cca 1,5 mm rš cca 150mm |  | m2 | 14 | 0 | 0
54.1 | KL40.1 | - revize spojů a kotvení |  | m2 | 14 |  | 0
54.2 | KL40.2 | - repase |  | m2 | 14 |  | 0
55. | KL41 | Oplechování nad dveřmi balkónu - repase materiál: měděný plech r.š.: 250 mm délka 1700 mm |  | m2 | 0.425 | 0 | 0
55.1 | KL41.1 | - revize kvality materiálu a příkotvení k podkladu |  | m2 | 0.425 |  | 0
55.2 | KL41.2 | - repase - cca 10 % |  | m2 | 0.0425 |  | 0
55.3 | KL41.3 | - náhrada novým plechem tl1,6 mm lepeným synt. pryží po očištění parapetů - cca 90 % |  | m2 | 0.3825 |  | 0
55.4 | KL41.4 | - ve styku s kamenem - tmelení PU tmelem odolným UV |  | m | 2.2 |  | 0
58. | KL54 | Krytina z měděného plechu, portikus - repase materiál: měděný plech polotvrdý, tloušťka 0,6 mm, nepatinovaný - ochrana při manipulaci s lešením - rozměr 5500 x 10500 mm |  | m2 | 58 |  | 0
59. | KL55 | Oplechování dvoukřídlých dveří rozměr 1300x2200mm (obě křídla) | Dveře na porticu (nahoře) - viz D7 | m2 | 3.4 | 0 | 0
59.1 | KL55.1 | - klempířská odborná (restaurátorská) oprava oplechování - cca 50 % |  | m2 | 1.7 |  | 0
59.2 | KL55.2 | - náhrada novým patinovaným měděným plechem - cca 50 % |  | m2 | 1.7 |  | 0
59.3 | KL55.3 | - vrchní vosková ochrana | standard Luvata Nordic green | m2 | 1.7 |  | 0
|  | 764.4: Klempířské prvky nové - FASÁDY |  |  |  |  | 0
67. | KL51 | neobsazeno |  |  |  | 0
|  | 766.1: Okna |  |  |  |  | 0
Podrobnosti viz tabulka oken
13. | O12 | Okna dvoukřídlá zdvojená dovnitř otevíravá, dřevo dub rozměr: 1250x1850 mm |  | kus | 9 | 0 | 0
13.1 | O12.1 | - odborná truhlářská oprava |  | m2 | 20.8125 |  | 0
13.2 | O12.2 | - náhrada nevratně poškozených dílů - okapniček | realizace podmíněna odsouhlasením vzorku v kompletním provedení vč. povrchových úprav | m | 11.25 |  | 0
13.3 | O12.3 | - demontáž kovotěsu |  | m | 89.1 |  | 0
13.4 | O12.4 | - dodávka a montáž nového silikonového těsnění do frézovaných drážek vnějších křídel |  | m | 89.1 |  | 0
13.5 | O12.5 | - odborná oprava zasklení |  | m2 | 41.625 |  | 0
13.6 | O12.6 | - dílčích výměn tabulek (cca 10 %) |  | m2 | 4.1625 |  | 0
13.7 | O12.7 | - repase povrchových úprav - odstranění laku |  | m2 | 83.25 |  | 0
13.8 | O12.8 | - po truhlářské opravě nový nátěrový systém krycí bílý na olejové bázi - napuštění, základ + email 2x | standard: Barvy a Laky Teluria | m2 | 83.25 |  | 0
13.9 | O12.9 | - kování: odborná řemeslná oprava: repase vč nové povrchové úpravy s ochrannou povrchovou úpravou, případná náhrada chybějících nebo nevratně poškozených kusů – cca 10% |  | kpl | 9 |  | 0
13.10 | O12.10 | - tmelení styčné spáry pevného rámu PU tmelem odolným proti UV záření |  | m | 55.8 |  | 0
13.11 | O12.11 | - oplechování okapniček olověným plechem (lepeno synt. pryží) |  | m | 11.25 |  | 0
14. | O13 | Okna čtyřkřídlá zdvojená dovnitř otevíravá, dřevo dub rozměr: 1220x2380 mm |  | kus | 9 | 0 | 0
14.1 | O13.1 | - odborná truhlářská oprava |  | m2 | 26.1324 |  | 0
14.2 | O13.2 | - náhrada nevratně poškozených dílů - okapniček | realizace podmíněna odsouhlasením vzorku v kompletním provedení vč. povrchových úprav | m | 10.98 |  | 0
14.3 | O13.3 | - demontáž kovotěsu |  | m | 129.6 |  | 0
14.4 | O13.4 | - dodávka a montáž nového silikonového těsnění do frézovaných drážek vnějších křídel |  | m | 129.6 |  | 0
14.5 | O13.5 | - odborná oprava zasklení |  | m2 | 52.2648 |  | 0
14.6 | O13.6 | - dílčích výměn tabulek (cca 10 %) |  | m2 | 5.2265 |  | 0
14.7 | O13.7 | - repase povrchových úprav - odstranění laku |  | m2 | 104.5296 |  | 0
14.8 | O13.8 | - po truhlářské opravě nový nátěrový systém krycí bílý na olejové bázi - napuštění, základ + email 2x | standard: Barvy a Laky Teluria | m2 | 104.5296 |  | 0
14.9 | O13.9 | - kování: odborná řemeslná oprava: repase vč nové povrchové úpravy s ochrannou povrchovou úpravou, případná náhrada chybějících nebo nevratně poškozených kusů – cca 10% |  | kpl | 9 |  | 0
14.10 | O13.10 | - tmelení styčné spáry pevného rámu PU tmelem odolným proti UV záření |  | m | 64.8 |  | 0
14.11 | O13.11 | - oplechování okapniček olověným plechem (lepeno synt. pryží) |  | m | 10.98 |  | 0
15. | O14a | Okna čtyřkřídlá zdvojená dovnitř otevíravá, dřevo dub rozměr: 1530x3200 mm |  | kus | 9 | 0 | 0
15.1 | O14a.1 | - odborná truhlářská oprava |  | m2 | 44.064 |  | 0
15.2 | O14a.2 | - náhrada nevratně poškozených dílů - okapniček | realizace podmíněna odsouhlasením vzorku v kompletním provedení vč. povrchových úprav | m | 13.77 |  | 0
15.3 | O14a.3 | - demontáž kovotěsu |  | m | 170.28 |  | 0
15.4 | O14a.4 | - dodávka a montáž nového silikonového těsnění do frézovaných drážek vnějších křídel |  | m | 170.28 |  | 0
15.5 | O14a.5 | - odborná oprava zasklení |  | m2 | 88.128 |  | 0
15.6 | O14a.6 | - dílčích výměn tabulek (cca 10 %) |  | m2 | 8.8128 |  | 0
15.7 | O14a.7 | - repase povrchových úprav - odstranění laku |  | m2 | 176.256 |  | 0
15.8 | O14a.8 | - po truhlářské opravě nový nátěrový systém krycí bílý na olejové bázi - napuštění, základ + email 2x | standard: Barvy a Laky Teluria | m2 | 176.256 |  | 0
15.9 | O14a.9 | - kování: odborná řemeslná oprava: repase vč nové povrchové úpravy s ochrannou povrchovou úpravou, případná náhrada chybějících nebo nevratně poškozených kusů – cca 10% |  | kpl | 9 |  | 0
15.10 | O14a.10 | - tmelení styčné spáry pevného rámu PU tmelem odolným proti UV záření |  | m | 85.14 |  | 0
15.11 | O14a.11 | - oplechování okapniček olověným plechem (lepeno synt. pryží) |  | m | 13.77 |  | 0
17. | O15 | Okna čtyřkřídlá zdvojená dovnitř otevíravá, dřevo dub rozměr: 1210x1950 mm |  | kus | 6 | 0 | 0
17.1 | O15.1 | - odborná truhlářská oprava |  | m2 | 14.157 |  | 0
17.2 | O15.2 | - náhrada nevratně poškozených dílů - okapniček | realizace podmíněna odsouhlasením vzorku v kompletním provedení vč. povrchových úprav | m | 7.26 |  | 0
17.3 | O15.3 | - demontáž kovotěsu |  | m | 75.84 |  | 0
17.4 | O15.4 | - dodávka a montáž nového silikonového těsnění do frézovaných drážek vnějších křídel |  | m | 75.84 |  | 0
17.5 | O15.5 | - odborná oprava zasklení |  | m2 | 28.314 |  | 0
17.6 | O15.6 | - dílčích výměn tabulek (cca 10 %) |  | m2 | 2.8314 |  | 0
17.7 | O15.7 | - repase povrchových úprav - odstranění laku |  | m2 | 56.628 |  | 0
17.8 | O15.8 | - po truhlářské opravě nový nátěrový systém krycí bílý na olejové bázi - napuštění, základ + email 2x | standard: Barvy a Laky Teluria | m2 | 56.628 |  | 0
17.9 | O15.9 | - kování: odborná řemeslná oprava: repase vč nové povrchové úpravy s ochrannou povrchovou úpravou, případná náhrada chybějících nebo nevratně poškozených kusů – cca 10% |  | kpl | 6 |  | 0
17.10 | O15.10 | - tmelení styčné spáry pevného rámu PU tmelem odolným proti UV záření |  | m | 37.92 |  | 0
17.11 | O15.11 | - oplechování okapniček olověným plechem (lepeno synt. pryží) |  | m | 7.26 |  | 0
21. | O19a | Okno jednokřídlé, s jednoduchým zasklením, otočné, dřevo dub, pevný rám jednoduchý, měkké dřevo rozměr: 750x350 mm |  | kus | 1 | 0 | 0
21.1 | O19a.1 | - výroba nového křídla i pevného rámu | realizace podmíněna odsouhlasením vzorku v kompletním provedení vč. povrchových úprav | m2 | 0.2625 |  | 0
21.2 | O19a.2 | - demontáž kovotěsu |  | m | 2.2 |  | 0
21.3 | O19a.3 | - dodávka a montáž nového silikonového těsnění do frézovaných drážek vnějších křídel |  | m | 2.2 |  | 0
21.4 | O19a.4 | - po truhlářské opravě nový lazurní systém na bázi přírodních olejů s vrchní voskovou lazurou | technický standard: BORMA Deckingoil, Wax | m2 | 0.525 |  | 0
21.5 | O19a.5 | - kování: repase povrchů a černý nátěr |  | kpl | 1 |  | 0
21.6 | O19a.6 | - oplechování okapniček olověným plechem (lepeno synt. pryží) |  | m | 0.75 |  | 0
22. | O19b | Okno jednokřídlé, s jednoduchým zasklením, otočné, dřevo dub, pevný rám jednoduchý, měkké dřevo - REPLIKA rozměr: 750x350 mm - Materiál : dub pod lazurním lakem - nový lazurní systém na bázi přírodních olejů s vrchní voskovou lazurou / technický standard: BORMA Deckingoil, Wax - repasované kování s černým nátěrem - oplechování okapniček olověným plechem (lepeno synt. pryží) | realizace podmíněna odsouhlasením vzorku v kompletním provedení vč. povrchových úprav | kus | 8 |  | 0
23. | O20 | Okna dvoukřídlá dvojitá dovnitř otevíravá, dřevo dub rozměr: 1220x2400 mm |  | kus | 14 | 0 | 0
23.1 | O20.1 | - odborná truhlářská oprava |  | m2 | 40.992 |  | 0
23.2 | O20.2 | - náhrada nevratně poškozených dílů - okapniček | realizace podmíněna odsouhlasením vzorku v kompletním provedení vč. povrchových úprav | m | 17.08 |  | 0
23.3 | O20.3 | - demontáž kovotěsu |  | m | 337.12 |  | 0
23.4 | O20.4 | - dodávka a montáž nového silikonového těsnění do frézovaných drážek vnějších křídel |  | m | 337.12 |  | 0
23.5 | O20.5 | - odborná oprava zasklení |  | m2 | 81.984 |  | 0
23.6 | O20.6 | - dílčích výměn tabulek (cca 10 %) |  | m2 | 8.1984 |  | 0
23.7 | O20.7 | - repase povrchových úprav - odstranění nátěrů |  | m2 | 163.968 |  | 0
23.8 | O20.8 | - po truhlářské opravě nový lazurní systém na bázi přírodních olejů s vrchní voskovou lazurou | technický standard: BORMA Deckingoil, Wax | m2 | 163.968 |  | 0
23.9 | O20.9 | - kování: odborná řemeslná oprava: repase vč nové povrchové úpravy s ochrannou povrchovou úpravou, případná náhrada chybějících nebo nevratně poškozených kusů – cca 10% |  | kpl | 14 |  | 0
23.10 | O20.10 | - oplechování okapniček olověným plechem (lepeno synt. pryží) |  | m | 17.08 |  | 0
24. | O21 | Okna dvoukřídlá dvojitá dovnitř otevíravá, dřevo dub rozměr: 1530x3200 mm |  | kus | 14 | 0 | 0
24.1 | O21.1 | - odborná truhlářská oprava |  | m2 | 68.544 |  | 0
24.2 | O21.2 | - náhrada nevratně poškozených dílů - okapniček | realizace podmíněna odsouhlasením vzorku v kompletním provedení vč. povrchových úprav | m | 21.42 |  | 0
24.3 | O21.3 | - demontáž kovotěsu |  | m | 444.08 |  | 0
24.4 | O21.4 | - dodávka a montáž nového silikonového těsnění do frézovaných drážek vnějších křídel |  | m | 444.08 |  | 0
24.5 | O21.5 | - odborná oprava zasklení |  | m2 | 137.088 |  | 0
24.6 | O21.6 | - dílčích výměn tabulek (cca 10 %) |  | m2 | 13.7088 |  | 0
24.7 | O21.7 | - repase povrchových úprav - odstranění nátěrů |  | m2 | 274.176 |  | 0
24.8 | O21.8 | - po truhlářské opravě nový lazurní systém na bázi přírodních olejů s vrchní voskovou lazurou | technický standard: BORMA Deckingoil, Wax | m2 | 274.176 |  | 0
24.9 | O21.9 | - kování: odborná řemeslná oprava: repase vč nové povrchové úpravy s ochrannou povrchovou úpravou, případná náhrada chybějících nebo nevratně poškozených kusů – cca 10% |  | kpl | 14 |  | 0
24.10 | O21.10 | - tmelení styčné spáry pevného rámu PU tmelem odolným proti UV záření |  | m | 132.44 |  | 0
24.11 | O21.11 | - oplechování okapniček olověným plechem (lepeno synt. pryží) |  | m | 21.42 |  | 0
25. | O22 | Okna dvoukřídlá dvojitá dovnitř otevíravá, dřevo dub rozměr: 1230x1900 mm |  | kus | 2 | 0 | 0
25.1 | O22.1 | - odborná truhlářská oprava |  | m2 | 4.674 |  | 0
25.2 | O22.2 | - náhrada nevratně poškozených dílů - okapniček | realizace podmíněna odsouhlasením vzorku v kompletním provedení vč. povrchových úprav | m | 2.46 |  | 0
25.3 | O22.3 | - demontáž kovotěsu |  | m | 40.24 |  | 0
25.4 | O22.4 | - dodávka a montáž nového silikonového těsnění do frézovaných drážek vnějších křídel |  | m | 40.24 |  | 0
25.5 | O22.5 | - odborná oprava zasklení |  | m2 | 9.348 |  | 0
25.6 | O22.6 | - dílčích výměn tabulek (cca 10 %) |  | m2 | 0.9348 |  | 0
25.7 | O22.7 | - repase povrchových úprav - odstranění nátěrů |  | m2 | 18.696 |  | 0
25.8 | O22.8 | - po truhlářské opravě nový lazurní systém na bázi přírodních olejů s vrchní voskovou lazurou | technický standard: BORMA Deckingoil, Wax | m2 | 18.696 |  | 0
25.9 | O22.9 | - kování: odborná řemeslná oprava: repase vč nové povrchové úpravy s ochrannou povrchovou úpravou, případná náhrada chybějících nebo nevratně poškozených kusů – cca 10% |  | kpl | 2 |  | 0
25.10 | O22.10 | - tmelení styčné spáry pevného rámu PU tmelem odolným proti UV záření |  | m | 12.52 |  | 0
25.11 | O22.11 | - oplechování okapniček olověným plechem (lepeno synt. pryží) |  | m | 2.46 |  | 0
26. | O23 | Okna dvoukřídlá dvojitá dovnitř otevíravá, dřevo dub rozměr: 1750x3300 mm |  | kus | 2 | 0 | 0
26.1 | O23.1 | - odborná truhlářská oprava |  | m2 | 11.55 |  | 0
26.2 | O23.2 | - náhrada nevratně poškozených dílů - okapniček | realizace podmíněna odsouhlasením vzorku v kompletním provedení vč. povrchových úprav | m | 3.5 |  | 0
26.3 | O23.3 | - demontáž kovotěsu |  | m | 66.8 |  | 0
26.4 | O23.4 | - dodávka a montáž nového silikonového těsnění do frézovaných drážek vnějších křídel |  | m | 66.8 |  | 0
26.5 | O23.5 | - odborná oprava zasklení |  | m2 | 23.1 |  | 0
26.6 | O23.6 | - dílčích výměn tabulek (cca 10 %) |  | m2 | 2.31 |  | 0
26.7 | O23.7 | - repase povrchových úprav - odstranění laku |  | m2 | 46.2 |  | 0
26.8 | O23.8 | - po truhlářské opravě nový nátěrový systém krycí bílý na olejové bázi - napuštění, základ + email 2x | standard: Barvy a Laky Teluria | m2 | 46.2 |  | 0
26.9 | O23.9 | - kování: odborná řemeslná oprava: repase vč nové povrchové úpravy s ochrannou povrchovou úpravou, případná náhrada chybějících nebo nevratně poškozených kusů – cca 10% |  | kpl | 2 |  | 0
26.10 | O23.10 | - tmelení styčné spáry pevného rámu PU tmelem odolným proti UV záření |  | m | 20.2 |  | 0
26.11 | O23.11 | - oplechování okapniček olověným plechem (lepeno synt. pryží) |  | m | 3.5 |  | 0
|  | 766.2: Dveře |  |  |  |  | 0
Podrobnosti viz tabulka dveří
4 | D4 | Dveře trojkřídlé, ven otevíravé, křídla rámová, ze 4/5 prosklená lištami do rámové masivní zárubně materiál: dub rozměr: 3550x3500 mm šířka křídel: 1000, 1400, 1000 mm | Podléhá vzorkování | kus | 1 | 0 | 0
4.1 | D4.1 | - odborná truhlářská oprava |  | kus | 1 |  | 0
4.2 | D4.2 | - náhrada jednoduchých skel bezpečnostním vrstveným včetně úpravy lišt a drážek pro přesklení | standard: VSG Extra Clear 332 - 16 - Float Extra Clear 6mm | m2 | 9.94 |  | 0
4.3 | D4.3 | - úpravy zástrčí |  | kpl | 1 |  | 0
4.4 | D4.4 | - doplnění těsnění a zafrézované sklápěcí lišty do spodních rámů křídel |  | kus | 1 |  | 0
4.5 | D4.5 | - repase povrchových úprav - odstranění laku |  | m2 | 24.85 |  | 0
4.6 | D4.6 | - po truhlářské opravě nový nátěrový lazurní systém na bázi přírodních olejů, exterier s vrchní voskovou lazurou | technický standard: Borma Deckingoil | m2 | 24.85 |  | 0
4.7 | D4.7 | - odborná řemeslná oprava kování: repase, seřízení, antikorozní úpravy korozí ohrozitelných částí, kliky: grafitový nátěr, závěrečná ochranná povrchová úprava voskováním |  | kpl | 1 |  | 0
4.8 | D4.8 | - náhrada chybějících nebo nevratně poškozených kusů kování – cca 20% |  | kpl | 1 |  | 0
4.9 | D4.9 | - náhrada samozavírače kvalitním moderním typem odpovídajícího designu |  | kus | 1 |  | 0
5 | D5 | Dveře jednokřídlé dovnitř otevíravé, s nadsvětlíkem,do rámové masivní zárubně, nadsvětlík pevně zasklený jednoduchým sklem lištami do pevného rámu materiál: dub rozměr: 1300x3200 mm, výška poutce 2300 mm | vnější kování - z nedávné doby (koule, lakovaný mosazný štítek bezpečnostního zámku s vložkou / zadlabací zámek, Závěsy křížové kované s hlavami hřebů čočkovými, grafit nátěr) | kus | 1 | 0 | 0
5.1 | D5.1 | - odborná truhlářská oprava |  | kus | 1 |  | 0
5.2 | D5.2 | - náhrada jednoduchých skel bezpečnostním vrstveným včetně úpravy lišt a drážek pro přesklení | standard: VSG Extra Clear 332 - 16 - Float Extra Clear 6mm | m2 | 0.88 |  | 0
5.3 | D5.3 | - nový dubový práh |  | kus | 1 |  | 0
5.4 | D5.4 | - repase povrchových úprav - odstranění laku |  | m2 | 9.24 |  | 0
5.5 | D5.5 | - po truhlářské opravě nový nátěrový lazurní systém na bázi přírodních olejů, exterier s vrchní voskovou lazurou | technický standard: Borma Deckingoil | m2 | 9.24 |  | 0
5.6 | D5.6 | - odborná řemeslná oprava kování: repase, seřízení závěsů |  | kpl | 1 |  | 0
5.7 | D5.7 | - repase nátěrů závěsů – grafit nátěr, voskování |  | kpl | 1 |  | 0
5.8 | D5.8 | - náhrada vnějšího kování štítkem a koulí stylově odpovídajícími prostředí (atyp broušená mosaz nelakovaná voskovaná), náhrada bezpečnostního zámku |  | kpl | 1 |  | 0
5.9 | D5.9 | - náhrada externí část zvonku (kovový kryt nelesklý) |  | kus | 1 |  | 0
6 | D6 | Dveře dvoukřídlé historické dovnitř otevíravé masivní rámse středním esovitě prohnutým profilem oddělujícím výplňové kazety, vše profilované, řezbované materiál: dub rozměr: 1800x3100 mm |  | kus | 1 | 0 | 0
6.1 | D6.1 | - restaurátorská truhlářská oprava |  | kus | 1 |  | 0
6.2 | D6.2 | - repase povrchových úprav - odstranění laku |  | m2 | 12.16 |  | 0
6.3 | D6.3 | - po truhlářské opravě nový nátěrový lazurní systém na bázi přírodních olejů, exterier s vrchní voskovou lazurou | technický standard: Borma Deckingoil | m2 | 12.16 |  | 0
6.4 | D6.4 | - zafrézování těsnící sklápěcí lišty, do dolního profilu |  | kus | 1 |  | 0
6.5 | D6.5 | - repase kování: odstrojení, oprava vč. zámku, nové cínování a voskování oprava kotvení do kamene, nová montáž |  | kpl | 1 |  | 0
7 | D7 | Dveře dvoukřídlé historické ven otevíravé materiál: dřevo pod nátěr, křídla s kazetovmi výpněmi členěnými příčnými profily rámu z exteriéru obložena měděným plechem rozměr: 1300x2200 mm |  | kus | 1 | 0 | 0
7.1 | D7.1 | - restaurátorská truhlářská oprava |  | kus | 1 |  | 0
7.2 | D7.2 | - repase oplechování: náhrada hřebů novými měděnými, s vrchní voskovou ochranou |  | kpl | 1 |  | 0
7.3 | D7.3 | - zafrézování celoobvodového silikonového těsnění |  | m | 7 |  | 0
7.4 | D7.4 | - zafrézování těsnící sklápěcí lišty do dolního profilu |  | kus | 1 |  | 0
7.5 | D7.5 | - repase povrchových úprav - odstranění laku |  | m2 | 6.44 |  | 0
7.6 | D7.6 | - po truhlářské opravě nový nátěrový systém krycí bílý na olejové bázi - napuštění, základ + email 2x | standard: Barvy a Laky Teluria | m2 | 6.44 |  | 0
7.7 | D7.7 | - restaurátorská oprava kování: kliky a štítky - uměleckořemeslná výroba nových kusů historických typů (viz otisk štítku na křídle) |  | kpl | 1 |  | 0
7.8 | D7.8 | - výměna zadlabacího zámku za nový s vložkou |  | kus | 1 |  | 0
7.9 | D7.9 | - repase závěsů: odstrojení jak z křídel tak uvolnění dolních dílů z kamene, odrezení (injektáž inhibitorů koroze do kamene), náhrada kotevních zapuštěných částí novými z nerezu |  | kpl | 1 |  | 0
7.10 | D7.10 | - nová úprava kování: antikor nátěr (suřík) + vrchní grafitový olejový nátěr |  | kpl | 1 |  | 0
8 | D8 | Dveře jednokřídlé s ven otevíravou dolní polovinou ( horní polovina pevná), novodobé hladké oplechované v oplechované zárubni (patinovaná měď) rozměr. 1200x3100 mm |  | kus | 1 | 0 | 0
8.1 | D8.1 | - řemeslná odborná repase |  | kus | 1 |  | 0
8.2 | D8.2 | - odborná repase povrchů - očištění, nová vosková ochrana |  | m2 | 7.44 |  | 0
8.3 | D8.3 | - kování: řemeslná odborná repase vč. povrchů - očištění, nová vosková ochrana |  | kpl | 1 |  | 0
9 | D9 | Dveře jednokřídlé ven otevíravé, křídlo rámové s převýšeným horním a dolním vlysem, s výplní ze svislých prken na pero drážku, osazené do rámové zárubně, s větrací mezerou pod křídlem materiál: dub pod lazurním lakem rozměr: 770x1930 mm |  | kus | 1 | 0 | 0
9.1 | D9.1 | - odborná truhlářská oprava |  | kus | 1 |  | 0
9.2 | D9.2 | - doplnění nerez mřížky se sítí na vnitřním líci (kryjící větrací štěrbinu – š. 750 mm, v. 150 mm) |  | kus | 1 |  | 0
9.3 | D9.3 | - repase povrchových úprav - odstranění laku |  | m2 | 3.5322 |  | 0
9.4 | D9.4 | - po truhlářské opravě nový nátěrový lazurní systém na bázi přírodních olejů, exterier s vrchní voskovou lazurou | technický standard: Borma Deckingoil | m2 | 3.5322 |  | 0
9.5 | D9.5 | - kování: odborná řemeslná oprava - repase, seřízení závěsů |  | kpl | 1 |  | 0
9.6 | D9.6 | - náhrada zámku a kompletu klik se štítky ( design dtto kliky 1. nádvoří -mosaz nebo bronzové odlitky ) |  | kpl | 1 |  | 0
9.7 | D9.7 | - kování: repase povrchové úpravy vč antikorozní úpravy korozí ohrozitelných částí, vrchní grafitový nátěr na olejové bázi, závěrečná ochranná povrchová úprava voskováním |  | kpl | 1 |  | 0
|  | 767: Zámečnické konstrukce |  |  |  |  | 0
Podrobnosti viz tabulka zámečnických prvků
|  | 767.1: Zámečnické konstrukce - střechy |  |  |  |  | 0
3 | Z1´ | Stávající sněhové zachytávače mřížové, střecha s prejzovou krytinou - v. cca 350 mm, včetně nosných háků | etapa 2 | m | 13 | 0 | 0
3.1 | Z1´.1 | - nosné profily ohýbané z ocel pasoviny 50x8 - l cca 1,4m kotvené pod oplechováním do krokví, rozteče á cca 1m, distanční vložky: pasoviny 40x4- 400mm- 4ks/1mb, pruty vodorovné prof. 12mm, 4x na výšku) - náhrady v rozsahu 30 % |  | m | 13 |  | 0
3.2 | Z1´.2 | - demontáž |  | m | 13 |  | 0
3.3 | Z1´.3 | - dílenská repase: očištění na ryzí kov, žárové zinkování, nátěr na zinek (variantně olejový suříkový antikorozní nátěr) a nový nátěrový systém s vrchním grafitovým nátěrem |  | m | 13 |  | 0
3.4 | Z1´.4 | - zpětná montáž pomocí nerez vrutů do dřeva nové spojovací prvky z nerezu |  | m | 13 |  | 0
6 | Z4 | Stupadla kruhového větracího „komínu“ |  | kus | 3 | 0 | 0
|  | - v rámci Opravy nahradit stávající demontované profily novými nerezovými profily týchž rozměrů kotvenými chem. kotvami do betonu |  |  |  | 0
6.1 | Z4.1 | - stávající stupadla demontovat |  | kus | 3 |  | 0
6.2 | Z4.2 | - stupadlo - ocel. nerez profil cca 14 mm, l cca 550 mm - horní opěrný půlkruh: l cca 1400 mm |  | kus | 3 |  | 0
|  | 767.2: Zámečnické konstrukce - fasády - prvky repasované |  |  |  | 0 | 0
9 | Z10 | Konzolové nosiče podokapních žlabů, - ocelové novodobé profily cca 20x20mm, ohýbané, nýtované, kotvené zazděním do hlavní římsy - rozměr: 800x600, délka profilů cca 1,8m/1ks - háky pro uložení žlabů prof. cca 200mm | Odborná repase | kus | 123 | 0 | 0
9.1 | Z10.1 | - kontrola kotvení |  | kus | 123 |  | 0
9.2 | Z10.2 | - oprava kotvení (cca 30%) |  | kus | 37 |  | 0
9.3 | Z10.3 | - očištění nátěrů na ryzí kov, nový antikorozní nátěrový systém(viz záhlaví) s vrchním grafitovým nátěrem, hák od žlabu oddělit olověnou vložkou |  | kus | 123 |  | 0
9.4 | Z10.4 | - oddělení háku od žlabu oddělit olověnou vložkou |  | kus | 123 |  | 0
12 | Z13 | Bezpečnostní mříž v oknech pro okna O 15 | Odborná řemeslná oprava | kus | 4 | 0 | 0
|  | Stávající bezpečnostní mříž z železných tyčí, horizontální 4 pruty, vertikální 7 prutů rozměr 1200x1950 mm, 2,34 m2 |  |  |  | 0
12.1 | Z13.1 | - kontrola kvality kotvení (v případě postupující koroze aplikace inhibitorů koroze) |  | kus | 4 |  | 0
12.2 | Z13.2 | - repase kotvení zazděním konců tyčí do zdiva |  | kus | 4 |  | 0
12.3 | Z13.3 | - odstranění dosavadních nátěrů, odrezení |  | m2 | 18.72 |  | 0
12.4 | Z13.4 | - aplikace antikorozních základních a grafitových vrchních nátěrů |  | m2 | 18.72 |  | 0
13 | Z14 | neobsazeno |  |  |  | 0
14 | Z15 | Kotvení mříže do zdi | restauratorská repase | kus | 1 | 0 | 0
|  | pasovinová kotva do zdiva s grafitovým nátěrem 80x150 mm |  |  |  | 0
14.1 | Z15.1 | - kontrola napadení korozí, případně injektáž inhibitory koroze do zdiva |  | kus | 1 |  | 0
14.2 | Z15.2 | - odstranění dosavadních nátěrů, odrezení |  | m2 | 0.12 |  | 0
14.3 | Z15.3 | - aplikace antikorozních základních a grafitových vrchních nátěrů |  | m2 | 0.12 |  | 0
18 | Z20 | Mřížová brána | Restaurátorská repase | kus | 1 | 0 | 0
|  | - mříž kovaná čtyřdílná, s postranními díly pevnými, se středními dvoukřídlými otevíravými vraty s ozdobným vyklenutým rozvilinovým nadpražím rozměry: š. 8000 mm (2500+3000+2500), v. max 4100 mm, 27,50 m2 |  |  |  | 0
18.1 | Z20.1 | - revize stavu |  | m2 | 27.5 |  | 0
18.2 | Z20.2 | - drobné opravy vč. povrchových úprav |  | m2 | 27.5 |  | 0
18.3 | Z20.3 | - odstranění dosavadních nátěrů, odrezení |  | m2 | 55 |  | 0
18.4 | Z20.4 | - aplikace antikorozních základních (suříkových olejových), a grafitových vrchních nátěrů a voskování |  | m2 | 55 |  | 0
20 | Z22 | Bezpečnostní mříž v oknech | Odborná řemeslná oprava | kus | 1 | 0 | 0
|  | Stávající bezpečnostní mříž z železných tyčí, horizontální 10 prutů, vertikální 9 prutů rozměr: š. 1500 mm, v. 3000 mm, 4,50 m2 |  |  |  | 0
20.1 | Z22.1 | - repase kotvení zazděním konců tyčí do zdiva |  | kus | 1 |  | 0
20.2 | Z22.2 | - kontrola kvality kotvení (v případě postupující koroze aplikace inhibitorů koroze) |  | kus | 1 |  | 0
20.3 | Z22.3 | - odstranění dosavadních nátěrů, odrezení |  | m2 | 9 |  | 0
20.4 | Z22.4 | - aplikace antikorozních základních a grafitových vrchních nátěrů |  | m2 | 9 |  | 0
|  | 767.2: Zámečnické konstrukce - fasády - prvky nové |  |  |  | 0 | 0
22 | Z23 | Úpravy stávajících funkčních plastových nebo kovových krytů el. krabic, rozměr: 90x90 mm materiál : nerez profily a plech povrchová úprava: nerez mořený | Viz detailní výkres | kus | 6 |  | 0
|  | - u funkčních prvků demontovat stávající a osadit nové kryty z nerez plechu tl 3mm, se stěrkovaným epoxid. povrchem opatřeným fasádním nátěrem, s lemem z nerez. pasoviny zapuštěné do omítky, šrouby nerez |  |  |  | 0
23 | Z24 | Úpravy stávajících funkčních plastových krytů el. krabic rozměr: 150x150 mm | Viz detailní výkres | kus | 10 |  | 0
|  | - u funkčních prvků demontovat stávající a osadit nové kryty z nerez plechu se stěrkovaným povrchem opatřeným fasádním nátěrem, s lemem z nerez. pasoviny zapuštěné do omítky povrchová úprava: nerez mořený |  |  |  | 0
24 | Z25 | Úpravy stávajících funkčních plastových krytů elektr. rozvodových krabic rozměr: 280x280 mm | Viz detailní výkres změna formátu při zachování stávající funkčnosti | kus | 2 | 0 | 0
24.1 |  | - u funkčních prvků demontovat stávající a osadit nové kryty z nerez plechu se stěrkovaným povrchem opatřeným fasádním nátěrem, s lemem z nerez. pasoviny zapuštěné do omítky povrchová úprava: nerez mořený |  | kus | 2 |  | 0
24.2 | Z25.1 | - demontáž nefunkčních krabic |  | kus | 3 |  | 0
24.3 | Z25.2 | - zazdění otvorů po nefunkčních krabicích |  | kus | 1 |  | 0
25 | Z26 | Úpravy stávajících funkčních plastových krytů elektr. rozvodových krabic rozměr: 200x250, 250x200 mm | Viz detailní výkres změna formátu při zachování stávající funkčnosti | kus | 13 | 0 | 0
25.1 | Z26.1 | - u funkčních prvků demontovat stávající a osadit nové kryty v nerezových rámečcích, z nerez plechu se stěrkovaným povrchem opatřeným fasádním nátěrem, s lemem z nerez. pasoviny zapuštěné do omítky, rámečky upravit tak, aby nepřesahovaly pásové bosy bez spar, tj s výškou cca 280 mm) povrchová úprava: nerez mořený |  | kus | 13 |  | 0
25.2 | Z26.2 | - demontáž nefunkčních krabic |  | kus | 18 |  | 0
25.3 | Z26.3 | - zazdění otvorů po nefunkčních krabicích |  | kus | 5 |  | 0
27 | Z28 | neobsazeno |  |  |  | 0
28 | Z29 | Nové ventilační žaluziové mřížky rozměr 280x280 mm materiál: nerez mořený | Viz detailní výkres změna formátu při zachování stávající funkčnosti | kus | 2 | 0 | 0
28.1 | Z29.1 | - v pevných úhelníkových rámečcích vloženy rámečky s navařenými lamelovými listy, v zadním líci nerez pletivo, kotvení chem. kotvami, nerez šrouby |  | kus | 2 |  | 0
28.2 | Z29.2 | - demontáž stávajících mřížek |  | kus | 2 |  | 0
28.3 | Z29.3 | - zazdívka otvorů po demontáži mřížek |  | kus | 0 |  | 0
28.4 | Z29.4 | - úprava vnitřních povrchů |  | kus | 0 |  | 0
29 | Z30 | Nové ventilační žaluziové mřížky rozměr: 450x560 mm materiál: nerez mořený | Viz detailní výkres změna formátu při zachování stávající funkčnosti | kus | 3 | 0 | 0
29.1 | Z30.1 | - v pevných úhelníkových rámečcích vloženy rámečky s navařenými lamelovými listy, v zadním líci nerez pletivo, rámečky upravit tak, aby nepřesahovaly spáry pásových bos ( rozteče á 300mm). Kotvení chem. kotvami, nerez šrouby |  | kus | 3 |  | 0
29.2 | Z30.2 | - demontáž stávajících mřížek |  | kus | 5 |  | 0
29.3 | Z30.3 | - zazdívka otvorů po demontáži mřížek |  | kus | 2 |  | 0
29.4 | Z30.4 | - úprava vnitřních povrchů |  | kus | 2 |  | 0
30 | Z31 | Nové ventilační žaluziové mřížky rozměr: 750x280 mm materiál: nerez mořený | Viz detailní výkres změna formátu při zachování stávající funkčnosti | kus | 2 | 0 | 0
30.1 | Z31.1 | - v pevných úhelníkových rámečcích vloženy rámečky s navařenými lamelovými listy, v zadním líci nerez pletivo, uprostřed subtilní vertikální výztuž rámečky upravit tak, aby nepřesahovaly spáry pásových bos ( rozteče á 300mm). Kotvení chem. kotvami, nerez šrouby |  | kus | 2 |  | 0
30.2 | Z31.2 | - demontáž stávajících mřížek |  | kus | 3 |  | 0
30.3 | Z31.3 | - zazdívka otvorů po demontáži mřížek |  | kus | 1 |  | 0
30.4 | Z31.4 | - úprava vnitřních povrchů |  | kus | 1 |  | 0
31 | Z32 | neobsazeno |  |  |  | 0
32 | Z33 | Oblouková distanční opěrka - podložení dolního konce háku kryjící do fasády prohnutou distanční opěrkou z nerezového profilu 6 mm, délka 500 mm |  | kus | 1 |  | 0
33 | Z34 | Úpravy stávajících dveří elektrorozvodné skříně rozměr 390x500 mm | Odborná řemeslná oprava viz detailní výkres | kus | 3 |  | 0
|  | - demontovat stávající a osadit nová dvířka s nerezovými závěsy z masivních profilů povrchová úprava: nerez mořený |  |  |  | 0
|  | 780: Kamenické práce |  |  |  |  | 0
Podrobnosti viz tabulka kamenických prvků
28 | K28 | Plastika – Váza Západní fasáda Severního čestného křídla etapa 2 | Restaurátorská kopie | kus | 1 |  | 0
|  | 670x670x1600 mm Povrchová plocha: 6,75 m2 |  |  |  | 0
|  | - velmi poškozené, sejmout a uložit, vyrobit restaurátorskou kopii (dílenská práce) |  |  |  | 0
29 | K29 | Plastika – Vojenská trofej Západní fasáda Severního čestného křídla etapa 2 | Restaurátorská oprava | kus | 1 | 0 | 0
|  | Kamenná plastika s kovovými zlacenými doplňky, restaurována na místě, novodobá kopie barokních prvků | Zpracováním restaurátorského záměru, potřebných rest. průzkumů i vlastní restaurátorskou prací bude pověřen restaurátor s oprávněním MK ČR pro restaurování nefigurálních uměleckých prvků z kamene. |  |  | 0
|  | materiál: hořický pískovec, s kovovými kotevními a spojovacími prvky (korodují) znečištění 100 %, poškození povrchu cca 40 % | Rozsahy a způsoby náhrad, materiály a povrchové úpravy budou řešeny restaurátorským záměrem, který bude upřesněn po detailním průzkumu |  |  | 0
|  | 4200x670x3000 mm Povrchová plocha: 32,00 m2 Plocha zlacených kovových prvků: cca 0,36 m2 | Technologie a materiály budou upřesněny v rámci návrhu technologického postupu opravy a potvrzeny po provedení vzorků. |  |  | 0
29.1 | K29.1 | - očištění povrchu kamene od nečistot biologického původu a odstranění černé krusty za pomocí zábalů aktivních čistících látek, bez narušení struktury kamenné hmoty, do uplatnění původní barevnosti kamene |  | m2 | 32 |  | 0
29.2 | K29.2 | - výměna narušených tmelů z předchozího restaurování |  | m2 | 16 |  | 0
29.3 | K29.3 | - lokální zpevnění narušené struktury kamene v místě předchozích tmelených částí |  | m2 | 16 |  | 0
29.4 | K29.4 | - doplnění odlomených částí v umělém kameni stejné struktury a barevnosti jako původní materiál |  | m2 | 12.8 |  | 0
29.5 | K29.5 | - lokální barevná retuš |  | m2 | 12.8 |  | 0
29.6 | K29.6 | - konzervace a hydrofobizace kamene |  | m2 | 32 |  | 0
29.7 | K29.7 | - obnova spárování |  | m | 20 |  | 0
29.8 | K29.8 | - očištění kovových doplňků (hrotnic praporových žerdí) |  | m2 | 0.36 |  | 0
29.9 | K29.9 | - náhrada zkorodovaných kotevních prvků nerezem |  | kpl | 1 |  | 0
29.10 | K29.10 | - obnova zlacení dukátovým zlatem (dvojnásobné), voskování |  | m2 | 0.36 |  | 0
30 | K30 | Plastika – Váza Západní fasáda Severního čestného křídla etapa 2 | Restaurátorská kopie | kus | 1 |  | 0
|  | 670x670x1600 mm Povrchová plocha: 6,75 m2 |  |  |  | 0
|  | - velmi poškozené, sejmout a uložit, vyrobit restaurátorskou kopii (dílenská práce) |  |  |  | 0
31 | K31 | Plastika - váza Porticus Západního křídla etapa 2 | Restaurátorská oprava | kus | 1 | 0 | 0
|  | Kamenná plastika, restaurována na místě, novodobá kopie barokního prvku | Zpracováním restaurátorského záměru, potřebných rest. průzkumů i vlastní restaurátorskou prací bude pověřen restaurátor s oprávněním MK ČR pro restaurování nefigurálních uměleckých prvků z kamene. |  |  | 0
|  | materiál: hořický pískovec, s kovovými kotevními a spojovacími prvky (korodují) znečištění 100 %, poškození povrchu cca 40 % | Rozsahy a způsoby náhrad, materiály a povrchové úpravy budou řešeny restaurátorským záměrem, který bude upřesněn po detailním průzkumu |  |  | 0
|  | 1200x690x1800 mm Povrchová plocha: 9,16 m2 | Technologie a materiály budou upřesněny v rámci návrhu technologického postupu opravy a potvrzeny po provedení vzorků. |  |  | 0
31.1 | K31.1 | - očištění povrchu kamene od nečistot biologického původu a odstranění černé krusty za pomocí zábalů aktivních čistících látek, bez narušení struktury kamenné hmoty, do uplatnění původní barevnosti kamene |  | m2 | 9.16 |  | 0
31.2 | K31.2 | - výměna narušených tmelů z předchozího restaurování |  | m2 | 4.58 |  | 0
31.3 | K31.3 | - lokální zpevnění narušené struktury kamene v místě předchozích tmelených částí |  | m2 | 4.58 |  | 0
31.4 | K31.4 | - doplnění odlomených částí v umělém kameni stejné struktury a barevnosti jako původní materiál |  | m2 | 3.664 |  | 0
31.5 | K31.5 | - lokální barevná retuš |  | m2 | 3.664 |  | 0
31.6 | K31.6 | - konzervace a hydrofobizace kamene |  | m2 | 9.16 |  | 0
31.7 | K31.7 | - obnova spárování |  | m | 8 |  | 0
32 | K32 | Plastika - váza Porticus Západního křídla etapa 2 | Restaurátorská oprava | kus | 1 | 0 | 0
|  | Kamenná plastika, restaurována na místě, novodobá kopie barokního prvku | Zpracováním restaurátorského záměru, potřebných rest. průzkumů i vlastní restaurátorskou prací bude pověřen restaurátor s oprávněním MK ČR pro restaurování nefigurálních uměleckých prvků z kamene. |  |  | 0
|  | materiál: hořický pískovec, s kovovými kotevními a spojovacími prvky (korodují) znečištění 100 %, poškození povrchu cca 40 % | Rozsahy a způsoby náhrad, materiály a povrchové úpravy budou řešeny restaurátorským záměrem, který bude upřesněn po detailním průzkumu |  |  | 0
|  | 1200x690x1800 mm Povrchová plocha: 9,16 m2 | Technologie a materiály budou upřesněny v rámci návrhu technologického postupu opravy a potvrzeny po provedení vzorků. |  |  | 0
32.1 | K32.1 | - očištění povrchu kamene od nečistot biologického původu a odstranění černé krusty za pomocí zábalů aktivních čistících látek, bez narušení struktury kamenné hmoty, do uplatnění původní barevnosti kamene |  | m2 | 9.16 |  | 0
32.2 | K32.2 | - výměna narušených tmelů z předchozího restaurování |  | m2 | 4.58 |  | 0
32.3 | K32.3 | - lokální zpevnění narušené struktury kamene v místě předchozích tmelených částí |  | m2 | 4.58 |  | 0
32.4 | K32.4 | - doplnění odlomených částí v umělém kameni stejné struktury a barevnosti jako původní materiál |  | m2 | 3.664 |  | 0
32.5 | K32.5 | - lokální barevná retuš |  | m2 | 3.664 |  | 0
32.6 | K32.6 | - konzervace a hydrofobizace kamene |  | m2 | 9.16 |  | 0
32.7 | K32.7 | - obnova spárování |  | m | 8 |  | 0
33 | K33 | Plastika - váza Porticus Západního křídla etapa 2 | Restaurátorská oprava | kus | 1 | 0 | 0
|  | Kamenná plastika, restaurována na místě, novodobá kopie barokního prvku | Zpracováním restaurátorského záměru, potřebných rest. průzkumů i vlastní restaurátorskou prací bude pověřen restaurátor s oprávněním MK ČR pro restaurování nefigurálních uměleckých prvků z kamene. |  |  | 0
|  | materiál: hořický pískovec, s kovovými kotevními a spojovacími prvky (korodují) znečištění 100 %, poškození povrchu cca 40 % | Rozsahy a způsoby náhrad, materiály a povrchové úpravy budou řešeny restaurátorským záměrem, který bude upřesněn po detailním průzkumu |  |  | 0
|  | 1200x690x1800 mm Povrchová plocha: 9,16 m2 | Technologie a materiály budou upřesněny v rámci návrhu technologického postupu opravy a potvrzeny po provedení vzorků. |  |  | 0
33.1 | K33.1 | - očištění povrchu kamene od nečistot biologického původu a odstranění černé krusty za pomocí zábalů aktivních čistících látek, bez narušení struktury kamenné hmoty, do uplatnění původní barevnosti kamene |  | m2 | 9.16 |  | 0
33.2 | K33.2 | - výměna narušených tmelů z předchozího restaurování |  | m2 | 4.58 |  | 0
33.3 | K33.3 | - lokální zpevnění narušené struktury kamene v místě předchozích tmelených částí |  | m2 | 4.58 |  | 0
33.4 | K33.4 | - doplnění odlomených částí v umělém kameni stejné struktury a barevnosti jako původní materiál |  | m2 | 3.664 |  | 0
33.5 | K33.5 | - lokální barevná retuš |  | m2 | 3.664 |  | 0
33.6 | K33.6 | - konzervace a hydrofobizace kamene |  | m2 | 9.16 |  | 0
33.7 | K33.7 | - obnova spárování |  | m | 8 |  | 0
34 | K34 | Plastika - váza Porticus Západního křídla etapa 2 | Restaurátorská oprava | kus | 1 | 0 | 0
|  | Kamenná plastika, restaurována na místě, novodobá kopie barokního prvku | Zpracováním restaurátorského záměru, potřebných rest. průzkumů i vlastní restaurátorskou prací bude pověřen restaurátor s oprávněním MK ČR pro restaurování nefigurálních uměleckých prvků z kamene. |  |  | 0
|  | materiál: hořický pískovec, s kovovými kotevními a spojovacími prvky (korodují) znečištění 100 %, poškození povrchu cca 40 % | Rozsahy a způsoby náhrad, materiály a povrchové úpravy budou řešeny restaurátorským záměrem, který bude upřesněn po detailním průzkumu |  |  | 0
|  | 1200x690x1800 mm Povrchová plocha: 9,16 m2 | Technologie a materiály budou upřesněny v rámci návrhu technologického postupu opravy a potvrzeny po provedení vzorků. |  |  | 0
34.1 | K34.1 | - očištění povrchu kamene od nečistot biologického původu a odstranění černé krusty za pomocí zábalů aktivních čistících látek, bez narušení struktury kamenné hmoty, do uplatnění původní barevnosti kamene |  | m2 | 9.16 |  | 0
34.2 | K34.2 | - výměna narušených tmelů z předchozího restaurování |  | m2 | 4.58 |  | 0
34.3 | K34.3 | - lokální zpevnění narušené struktury kamene v místě předchozích tmelených částí |  | m2 | 4.58 |  | 0
34.4 | K34.4 | - doplnění odlomených částí v umělém kameni stejné struktury a barevnosti jako původní materiál |  | m2 | 3.664 |  | 0
34.5 | K34.5 | - lokální barevná retuš |  | m2 | 3.664 |  | 0
34.6 | K34.6 | - konzervace a hydrofobizace kamene |  | m2 | 9.16 |  | 0
34.7 | K34.7 | - obnova spárování |  | m | 8 |  | 0
35 | K35 | Kamenné ostění Porticus Západního křídla etapa 2 | Odborná řemeslná oprava pod vedením a dohledem restaurátora | kus | 1 | 0 | 0
|  | jemnozrnný pískovec – pravděpodobně novodobá kopie (pol.20.stol) materiál: hořický (?) pískovec, stupeň poškození cca 15% | Technologie a materiály budou upřesněny v rámci návrhu technologického postupu opravy a potvrzeny po provedení vzorků. |  |  | 0
|  | 2500x3400 mm Povrchová plocha: 6,78 m2 |  |  |  | 0
35.1 | K35.1 | - čištění parní, chemické |  | m2 | 6.78 |  | 0
35.2 | K35.2 | - biocidní ošetření, konsolidace |  | m2 | 6.78 |  | 0
35.3 | K35.3 | - dílčí tmelení |  | m2 | 2.712 |  | 0
35.4 | K35.4 | - spárování maltou určenou pro spárování kamene (vč. probarvení ve hmotě) |  | m | 9 |  | 0
35.5 | K35.5 | - povrchová úprava principy řešení pro povrchové úpravy: dílčí retuše a sjednocující patinační lazura , vrchní lazura- organokřemičitany |  | m2 | 6.78 |  | 0
40 | K40 | Žulový sokl Fasády IV. nádvoří etapa 2 |  | m2 | 9.072 |  | 0
|  | Délka: 45,36 mb Výška: 200 mm |  |  |  | 0
|  | - odborně demontovat a deponovat dle instrukcí investora bez poškození dlažby | Další úoravy viz. P24 v příloze č. 1 Technické Zprávy – Poznámky k fasádám |  |  | 0
41 | K41 | Nárožní obklad u průjezdu - sokl - 2x Západní fasáda Západního křídla: IV. nádvoří etapa 2 | Odborná řemeslná oprava pod vedením a dohledem restaurátora | kus | 2 | 0 | 0
|  | materiál: jemnozrnný pískovec, poškození cca 10 % |  |  |  | 0
|  | 1020x1020x800 mm Povrchová plocha celkem: 5,34 m2 | Technologie a materiály budou upřesněny v rámci návrhu technologického postupu opravy a potvrzeny po provedení vzorků. |  |  | 0
41.1 | K41.1 | - čištění parní, odsolení |  | m2 | 5.34 |  | 0
41.2 | K41.2 | - čištění parní, odsolení opakované (vícenásobné) |  | m2 | 5.34 |  | 0
41.3 | K41.3 | - biocidní ošetření, konsolidace |  | m2 | 5.34 |  | 0
41.4 | K41.4 | - dílčí tmelení |  | m2 | 0.534 |  | 0
41.5 | K41.5 | - spárování maltou určenou pro spárování kamene (vč. probarvení ve hmotě) |  | m | 8 |  | 0
41.6 | K41.6 | - povrchová úprava principy řešení pro povrchové úpravy: dílčí retuše, vrchní lazura - organokřemičitany, hydrofobizece |  | m2 | 5.34 |  | 0
42 | K42 | Nárožní patníky - 4x Porticus Západního křídla etapa 2 | Odborná řemeslná oprava pod vedením a dohledem restaurátora | kus | 4 | 0 | 0
|  | materiál: pískovec, poškození cca 20 % |  |  |  | 0
|  | 500x500x700 mm Povrchová plocha celkem: 5,20 m2 | Technologie a materiály budou upřesněny v rámci návrhu technologického postupu opravy a potvrzeny po provedení vzorků. |  |  | 0
42.1 | K42.1 | - čištění parní, odsolení |  | m2 | 5.2 |  | 0
42.2 | K42.2 | - čištění parní, odsolení opakované (vícenásobné) |  | m2 | 5.2 |  | 0
42.3 | K42.3 | - biocidní ošetření, konsolidace |  | m2 | 5.2 |  | 0
42.4 | K42.4 | - dílčí tmelení |  | m2 | 1.04 |  | 0
42.5 | K42.5 | - spárování maltou určenou pro spárování kamene (vč. probarvení ve hmotě) |  | m | 8 |  | 0
42.6 | K42.6 | - vytvoření negativní spáry po obvodu ve styku s omítkou - nutná koordinace s omítkáři |  | m | 2 |  | 0
42.7 | K42.7 | - povrchová úprava principy řešení pro povrchové úpravy: dílčí retuše, vrchní lazura - organokřemičitany, hydrofobizece |  | m2 | 5.2 |  | 0
43 | K43 | Vyrovnávací stupně Severní fasáda Severního čestného křídla: IV. nádvoří etapa 2 | Odborná řemeslná oprava pod vedením a dohledem restaurátora | kus | 1 | 0 | 0
materiál: pískovec, poškození cca 5 %
|  | 2500x870x500 mm Povrchová plocha: 3,266 m2 | Technologie a materiály budou upřesněny v rámci návrhu technologického postupu opravy a potvrzeny po provedení vzorků.
43.1 | K43.1 | - čištění parní, chemické, odsolení |  | m2 | 3.266 |  | 0
43.2 | K43.2 | - biocidní ošetření, konsolidace |  | m2 | 3.266 |  | 0
43.3 | K43.3 | - dílčí tmelení |  | m2 | 0.1633 |  | 0
43.4 | K43.4 | - spárování maltou určenou pro spárování kamene (vč. probarvení ve hmotě) |  | m | 5 |  | 0
43.5 | K43.5 | - povrchová úprava principy řešení pro povrchové úpravy: dílčí retuše, vrchní lazura - organokřemičitany, hydrofobizece |  | m2 | 3.266 |  | 0
44 | K44 | Kamenný práh dveří novodobý Západní fasáda Západního křídla etapa 2 | Odborná řemeslná oprava pod vedením a dohledem restaurátora | kus | 1 | 0 | 0
materiál: pískovec, poškození cca 5 %
|  | 1440x40x300 mm Povrchová plocha: 0,49 m2 | Technologie a materiály budou upřesněny v rámci návrhu technologického postupu opravy a potvrzeny po provedení vzorků.
44.1 | K44.1 | - čištění parní, chemické, odsolení |  | m2 | 0.49 |  | 0
44.2 | K44.2 | - biocidní ošetření, konsolidace |  | m2 | 0.49 |  | 0
44.3 | K44.3 | - dílčí tmelení |  | m2 | 0.0245 |  | 0
44.4 | K44.4 | - spárování maltou určenou pro spárování kamene (vč. probarvení ve hmotě) |  | m | 2 |  | 0
44.5 | K44.5 | - povrchová úprava principy řešení pro povrchové úpravy: dílčí retuše, vrchní lazura - organokřemičitany, hydrofobizece |  | m2 | 0.49 |  | 0
45 | K45 | Kamenný práh Porticus Západního křídla etapa 2 | Odborná řemeslná oprava pod vedením a dohledem restaurátora | kus | 1 | 0 | 0
materiál: hrubozrnný pískovec
|  | 850x130x300 mm Povrchová plocha: 0,37 m2 | Technologie a materiály budou upřesněny v rámci návrhu technologického postupu opravy a potvrzeny po provedení vzorků.
45.1 | K45.1 | - čištění parní, chemické, odsolení |  | m2 | 0.37 |  | 0
45.2 | K45.2 | - biocidní ošetření, konsolidace |  | m2 | 0.37 |  | 0
45.3 | K45.3 | - dílčí tmelení |  | m2 | 0.074 |  | 0
45.4 | K45.4 | - spárování maltou určenou pro spárování kamene (vč. probarvení ve hmotě) |  | m | 1 |  | 0
45.5 | K45.5 | - povrchová úprava principy řešení pro povrchové úpravy: dílčí retuše, vrchní lazura - organokřemičitany, hydrofobizece |  | m2 | 0.37 |  | 0
46 | K46 | Kamenné desky ohraničující podlahu v porticu - 6x Porticus Západního křídla etapa 2 | Odborná řemeslná oprava pod vedením a dohledem restaurátora | kus | 6 | 0 | 0
|  | materiál: žula, poškození cca 5 % |  |  |  | 0
|  | 1350x100x600 mm (6x) Povrchová plocha celkem: 5,67 m2 | Technologie a materiály budou upřesněny v rámci návrhu technologického postupu opravy a potvrzeny po provedení vzorků. |  |  | 0
46.1 | K46.1 | - čištění parní, chemické, odsolení |  | m2 | 5.67 |  | 0
46.2 | K46.2 | - drobné opravy povrchu cca 5 % |  | m2 | 0.2835 |  | 0
46.3 | K46.3 | - vyčištění spar, tmelení hmotou určenou k spárování kamene |  | m | 12 |  | 0
47 | K47 | Patníky / nákolníky u brány - 2x Západní fasáda Západního křídla, IV. Nádvoří etapa 2 | Odborná řemeslná oprava pod vedením a dohledem restaurátora | kus | 2 | 0 | 0
|  | materiál: pískovec, poškození cca 5 % |  |  |  | 0
|  | 500x500x700 mm Povrchová plocha celkem: 2,60 m2 | Technologie a materiály budou upřesněny v rámci návrhu technologického postupu opravy a potvrzeny po provedení vzorků. |  |  | 0
47.1 | K47.1 | - čištění parní, odsolení |  | m2 | 2.6 |  | 0
47.2 | K47.2 | - biocidní ošetření, konsolidace |  | m2 | 2.6 |  | 0
47.3 | K47.3 | - dílčí tmelení |  | m2 | 0.13 |  | 0
47.4 | K47.4 | - spárování maltou určenou pro spárování kamene (vč. probarvení ve hmotě) |  | m | 2 |  | 0
47.5 | K47.5 | - povrchová úprava principy řešení pro povrchové úpravy: dílčí retuše, vrchní lazura - organokřemičitany, hydrofobizece |  | m2 | 2.6 |  | 0
49 | K49 | Zábradlí na terase porticu Porticus Západního křídla etapa 2 | Odborná řemeslná oprava pod vedením a dohledem restaurátora | kus | 1 | 0 | 0
|  | Povrchová plocha celkem: 61,98 m2 Madla: 14,50 m2 Pilířky:15,45 m2 Trnože: 12,61 m2 Výplně: 19,42 m2 | Rozsahy a způsoby náhrad, materiály a detaily povrchové úpravy řešeny restaurátorským záměrem po detailním průzkumu z lešení. Technologie a materiály budou upřesněny v rámci návrhu technologického postupu opravy a potvrzeny po provedení vzorků. |  |  | 0
|  | Madlo, pilířky a trnože: |  |  |  | 0
|  | materiál: pískovec historický, výplně z umělého kamene dekorativně členěné otvory dtto atiky, trnože ze strany terasy kryté plechem |  |  |  | 0
|  | - celoplošné čištění parní, chemické, odsolení |  |  |  | 0
49.1 | K49.1 | - drobné opravy povrchu cca15 % |  | m2 | 6.384 |  | 0
49.2 | K49.2 | - tmelení hmotou určenou k spárování kamene |  | m2 | 6.384 |  | 0
49.3 | K49.3 | - vyčištění spar, spárování maltou určenou pro spárování kamene (vč. probarvení ve hmotě) |  | m2 | 70 |  | 0
49.4 | K49.4 | - kontrola kotvení, zámků vč. bronzových kramlí |  | kpl | 1 |  | 0
49.5 | K49.5 | - oprava kotvení |  | kpl | 1 |  | 0
49.6 | K49.6 | - povrchová úprava principy řešení pro povrchové úpravy: dílčí retuše, vrchní lazura - organokřemičitany, hydrofobizace |  | m2 | 42.56 |  | 0
|  | Balustrádové výplně: |  |  |  | 0
|  | materiál: odlitky z kvalitní směsi kameniva a hydraulického pojiva s obsahem hydraulického vápna, bílého cementu(?), dílensky vyrobené panely – montované do kamenných konstrukcí, kotvy a spoje korodující. stupeň poškození: cca 30 % stupeň poškození povrchu: cca 80 % poškození plech. lemování spáry:100% ) |  |  |  | 0
49.7 | K49.7 | - celoplošné čištění parní |  | m2 | 19.42 |  | 0
49.8 | K49.8 | - konsolidace |  | m2 | 19.42 |  | 0
49.9 | K49.9 | - náhrada korodujících kotev nerezovými |  | kpl | 1 |  | 0
49.10 | K49.10 | - injektáž kaveren |  | m2 | 5.826 |  | 0
49.11 | K49.11 | - tmelení |  | m2 | 15.536 |  | 0
49.12 | K49.12 | - doplnění novým materiálem ověřené formulace |  | m2 | 5.826 |  | 0
49.13 | K49.13 | - oprava spárování shodným materiálem, (standard: Vicat) |  | m | 35 |  | 0
49.14 | K49.14 | - povrchová úprava princip řešení povrchové úpravy: tmelení a lazurní nátěry na bázi vápna. |  | m2 | 19.42 |  | 0
58 | K58 | Kamenné pylony držící bránu do IV. nádvoří - 4x IV. nádvoří etapa 2 | Odborná řemeslná oprava pod vedením a dohledem restaurátora | kus | 1 | 0 | 0
|  | Materiál: žula poškození cca 5 % |  |  |  | 0
|  | 1060x1060x1350 mm Povrchová plocha: 5,80 m2 Celková plocha: 23,20 m2 |  |  |  | 0
|  | Materiál: žula, poškození cca 5 % |  |  |  | 0
58.1 | K58.1 | - čištění parní |  | m2 | 23.2 |  | 0
58.2 | K58.2 | - biocidní ošetření, konsolidace |  | m2 | 23.2 |  | 0
58.3 | K58.3 | - dílčí tmelení |  | m2 | 1.16 |  | 0
58.4 | K58.4 | - spárování maltou určenou pro spárování kamene (vč. probarvení ve hmotě) |  | m | 30 |  | 0
58.5 | K58.5 | - povrchová úprava principy řešení pro povrchové úpravy: dílčí retuše a vrchní lazura, hydrofobizace – organokřemičitany |  | m2 | 23.2 |  | 0
63 | K63 | Kamenné ostění dveří Západní fasáda Západního křídla etapa 2 | Odborná řemeslná oprava pod vedením a dohledem restaurátora | kus | 1 | 0 | 0
jemnozrnný pískovec – pravděpodobně novodobá kopie (pol.20.stol) Materiál: hořický (?) pískovec stupeň poškození cca 15%
1620x2400 mm Povrchová plocha: 1,55 m2
63.1 | K63.1 | - čištění parní, chemické |  | m2 | 1.55 |  | 0
63.2 | K63.2 | - biocidní ošetření, konsolidace |  | m2 | 1.55 |  | 0
63.3 | K63.3 | - dílčí tmelení |  | m2 | 0.62 |  | 0
63.4 | K63.4 | - spárování maltou určenou pro spárování kamene (vč. probarvení ve hmotě) |  | m | 3 |  | 0
63.5 | K63.5 | - povrchová úprava principy řešení pro povrchové úpravy: dílčí retuše a sjednocující patinační lazura , vrchní lazura - organokřemičitany, lazurní nátěr na bázi vápna |  | m2 | 1.55 |  | 0
|  | 790: Svítidla |  |  |  |  | 0
Podrobnosti viz tabulka svítidel
3 | Sv3 | Stávající lucerny – „pochodně“ | Balkón portiku západního křídla | kus | 4 |  | 0
|  | repase v rámci restaurování kamenné plastiky :sklo, elektroinstalace, vč. revize elektro |  |  |  | 0
|  | materiál: broušené sklo , měděný plech kombinace | v rámci restaurování kamenné plastiky pol.K34 |  |  | 0
|  | povrch úprava kovu: dle rest. záměru: patinace, voskování |  |  |  | 0
4 | Sv4 | Stávající nástropní svítidlo přisazené | Portikus západního křídla | kus | 1 |  | 0
|  | repase: sklo, pasířská část, elektroinstalace, vč. revize elektro | Kovová část – nutná účast restaurátora |  |  | 0
|  | materiál: měděný plech, porcelán.objímky |  |  |  | 0
|  | povrch. úprava dle rest. záměru: patinace, voskování |  |  |  | 0
|  | SO_01.3: Vedlejší a ostatní náklady |  |  |  |  | 0
|  | 000: Vedlejší a ostatní náklady |  |  |  |  | 0
|  | 000.1: Projektové a průzkumné práce |  |  |  |  | 0
1 | VN 01 | Restaurátorský záměr a průzkum, fotodokumentace |  | kpl | 1 |  | 0
2 | VN 02 | Restaurátorské zprávy, dokumentace a fotodokumentace |  | kpl | 1 |  | 0
3 | VN 03 | Stratigrafický průzkum v průchodu v Matyášově bráně - 10 kusů sond, pro rozhodnutí o řešení návazností fasádních nátěrů na nátěry interiéru průchodu |  | kpl | 1 |  | 0
4 | VN 04 | Upřesňující technologické průzkumy vycházející z požadavků rest.záměrů a památkářů, fasád před zahájením prací po postavení lešení |  | kpl | 1 |  | 0
5 | VN 05 | Posudek stavu dřeva stropu pod půdou Rudolfovy galerie |  | kpl | 1 |  | 0
6 | VN 06 | Detailní projekt sanace trámů stropu pod půdou Rudolfovy galerie |  | kpl | 1 |  | 0
7 | VN 07 | Geodetické zaměření severních průčelí severních křídel (dtto V.Č. 01,02) |  | m2 | 3070 |  | 0
8 | VN 08 | Geodetické zaměření všech střech (dtto výkresy 12,13,14,15) - celé půdorysy, dotčených křídel (včetně již opravených střech západního křídla) |  | m2 | 7630 |  | 0
9 | VN 09 | Statický posudek stavu statických poruch říms a zdiva , zjištěných po odstranění nátěrů a otlučení omítek, zahrnující návrh upřesňující předpokládané řešení sanace poruch |  | kpl | 1 |  | 0
10 | VN 10 | Statický posudek stavu statických poruch zjištěných po odstranění krytiny a zazdívek krovových prvků , zahrnující návrh upřesňující předpokládané řešení sanace poruch |  | kpl | 1 |  | 0
|  | 000.2: Staveništní náklady |  |  |  |  | 0
1 | SN 01 | Koordinační činnost - v rozsahu nezbytném pro provedení stavby |  | kpl | 1 |  | 0
2 | SN 02 | Projektová dokumentace - výrobní dokumentace požadovaná pro předložení k odsouhlasení, dokumentace skutečného provedení stavby |  | kpl | 1 |  | 0
3 | SN 03 | Náklady spojené s předkládáním požadovaných vzorků - viz soupis prací a TZ |  | kpl | 1 |  | 0
4 | SN 04 | Náklady spojené se stísněnými a omezenými podmínkami na staveništi |  | kpl | 1 |  | 0
5 | SN 05 | Vnitrostaveništní přesun hmot |  | kpl | 1 |  | 0
6 | SN 06 | Zařízení staveniště |  | kpl | 1 |  | 0