## Krycí list rozpočtu
KRYCÍ LIST ROZPOČTU
| Název stavby |  |  | ROZPOČET | [7 empty] | JKSO
| Název objektu |  |  | Rekonstrukce bytových jader v BD - D1.2.1 Zdravotechnika VAR.2 Záhřebská 10 a14 | [7 empty] | EČO
[12 empty] | Místo |  | k.ú. Žabovřesky
[12 empty] | IČ |  | DIČ
Objednatel
| Projektant |  |  | Ing. Petr Poláček
Zhotovitel
| Zpracoval |  |  | Ing. Petr Poláček
|  |  |  | Rozpočet číslo | [7 empty] | Dne
03.06.2015
Měrné a účelové jednotky
Počet |  |  |  | Náklady / 1 m.j. | Počet |  |  | Náklady / 1 m.j. | Počet |  |  |  |  | Náklady / 1 m.j.
|  |  | 0 | 0 |  |  | 0 | 0 |  |  |  |  | 0 |  | 0
|  |  |  | Rozpočtové náklady v |  |  |  | CZK
A |  | Základní rozp. náklady |  |  | B |  | Doplňkové náklady |  | C |  | Náklady na umístění stavby
1 | HSV |  | Dodávky |  | 8 | Práce přesčas |  |  | 13 | Zařízení staveniště
2 |  |  | Montáž |  | 9 | Bez pevné podl. |  |  | 14 | Projektové práce
3 | PSV |  | Dodávky |  | 10 | Kulturní památka |  |  | 15 | Územní vlivy
4 |  |  | Montáž |  | 11 |  |  |  | 16 | Provozní vlivy
5 | "M" |  | Dodávky | [5 empty] | 17 | Jiné VRN
6 |  |  | Montáž | [5 empty] | 18 | VRN z rozpočtu
7 | ZRN (ř. 1-6) |  |  |  | 12 | DN (ř. 8-11) |  |  | 19 | VRN (ř. 13-18)
20 | HZS |  |  |  | 21 | Kompl. činnost |  |  | 22 | Ostatní náklady
|  | Projektant, Zhotovitel, Objednatel | [6 empty] | D |  | Celkem bez DPH
[10 empty] | DPH |  | % |  | Základ daně | DPH celkem
[10 empty] | snížená |  | 15 | 0 |  | 0
[10 empty] | základní |  | 21
Cena s DPH
[9 empty] | E |  | Přípočty a odpočty
Dodá zadavatel
Klouzavá doložka
Zvýhodnění

## Rozpočet
ROZPOČET
Stavba: ROZPOČET
Objekt: Rekonstrukce bytových jader v BD - D1.2.1 Zdravotechnika VAR.2 Záhřebská 10 a14
Objednatel:
Zhotovitel: | [5 empty] | Zpracoval: Ing. Petr Poláček
Místo: k.ú. Žabovřesky | [5 empty] | Datum: 3.6.2015
Č. | Kód položky | Popis | MJ | Množství celkem | Cena jednotková | Cena celkem | Hmotnost celkem
1 | 2 | 3 | 4 | 5 | 6 | 7 | 8
| PSV | Práce a dodávky PSV |  |  |  | 0 | 1.2542
| 721 | Zdravotechnika - vnitřní kanalizace |  |  |  |  | 0.0535
1 | 72105 | Montáž zápachových uzávěrek | kus | 32 |  |  | 0
2 | 72586009 | Sifon umyvadl.40 chromový | kus | 16 |  |  | 0
3 | 72586016 | Sifon sprch. DN 40/50 samočist. | kus | 16 |  |  | 0
4 | 721171803 | Demontáž potrubí z PVC do D 75 | m | 98 |  |  | 0
5 | 721171808 | Demontáž potrubí z PVC do D 114 | m | 16 |  |  | 0
6 | 721174025 | Potrubí kanalizační z PP odpadní systém HT DN 100 | m | 16 |  |  | 0.0192
7 | 721174043 | Potrubí kanalizační z PP připojovací systém HT DN 50 | m | 98 |  |  | 0.0343
8 | 721194104 | Vyvedení a upevnění odpadních výpustek DN 40 | kus | 16 |  |  | 0
9 | 721194105 | Vyvedení a upevnění odpadních výpustek DN 50 | kus | 64 |  |  | 0
10 | 721194109 | Vyvedení a upevnění odpadních výpustek DN 100 | kus | 16 |  |  | 0
11 | 721290112 | Zkouška těsnosti potrubí kanalizace vodou | m | 114 |  |  | 0
12 | 998721202 | Přesun hmot procentní pro vnitřní kanalizace v objektech v do 12 m | % | 648.308 |  |  | 0
| 722 | Zdravotechnika - vnitřní vodovod |  |  |  |  | 1.1127
13 | 722170801 | Demontáž rozvodů vody z plastů do D 25 | m | 178 |  |  | 0
14 | 722174002 | Potrubí vodovodní plastové PPR svar polyfuze PN 16 D 20 x 2,8 mm | m | 128 |  |  | 0.44544
15 | 722174003 | Potrubí vodovodní plastové PPR svar polyfuze PN 16 D 25 x 3,5 mm | m | 82 |  |  | 0.4674
16 | 722181231 | Ochrana vodovodního potrubí přilepenými tepelně izolačními trubicemi z PE tl do 15 mm DN do 22 mm | m | 128 |  |  | 0.0064
17 | 722181232 | Ochrana vodovodního potrubí přilepenými tepelně izolačními trubicemi z PE tl do 15 mm DN do 42 mm | m | 82 |  |  | 0.00574
18 | 722181812 | Demontáž plstěných pásů z trub do D 50 | m | 178 |  |  | 0
19 | 722220861 | Demontáž armatur závitových se dvěma závity G do 3/4 | kus | 32 |  |  | 0
20 | 722221135 | Ventil výtokový G 3/4 s jedním závitem | soubor | 32 |  |  | 0.0288
21 | 722232044 | Kohout kulový přímý G 3/4 PN 42 do 185°C vnitřní závit | kus | 32 |  |  | 0.01088
22 | 722260801 | Demontáž vodoměrů přírubových do DN 50 | kus | 32 |  |  | 0
23 | 722262221 | Vodoměr závitový G 1/2 x 80 mm Qn 1,5 m3/s horizontální | kus | 32 |  |  | 0.10816
24 | 722290226 | Zkouška těsnosti vodovodního potrubí závitového do DN 50 | m | 210 |  |  | 0.0378
25 | 722290234 | Proplach a dezinfekce vodovodního potrubí do DN 80 | m | 210 |  |  | 0.0021
26 | 722290822 | Přemístění vnitrostaveništní demontovaných hmot pro vnitřní vodovod v objektech výšky do 12 m | t | 1.85 |  |  | 0
27 | 998722202 | Přesun hmot procentní pro vnitřní vodovod v objektech v do 12 m | % | 1319.826 |  |  | 0
| 725 | Zdravotechnika - zařizovací předměty |  |  |  |  | 0.088
28 | 7250002 | Montáž předstěnového systému | kus | 16 |  |  | 0
29 | 7250003 | Předstěnový systém WC + ovl. tlačítko bílá v min. ceně 5450Kč/kus | soub | 16 |  |  | 0
30 | 725110811 | Demontáž klozetů splachovací s nádrží | soubor | 16 |  |  | 0
31 | 725113123 | Montáž klozetových mís | kus | 16 |  |  | 0.02144
32 | 7250001 | WC závěsné + sedátko, bílé v min. ceně min. 2800Kč/kus | kus | 16 |  |  | 0
33 | 725210821 | Demontáž umyvadel bez výtokových armatur | soubor | 16 |  |  | 0
34 | 725215102 | Montáž umyvadla připevněného na šrouby do zdiva | soubor | 16 |  |  | 0.04032
35 | 7251012 | Umyvadlo ker., bílé v ceně min. 2500Kč/kus | soub | 16 |  |  | 0
36 | 725220842 | Demontáž van ocelových | soubor | 16 |  |  | 0
37 | 725249101 | Montáž sprchové vaničky | soubor | 16 |  |  | 0.01296
38 | 7250008 | Sprchová vanička 1/4kruh 800mm v min. ceně 2250Kč/kus | soub | 16 |  |  | 0
39 | 725249103 | Montáž koutu sprchového | soubor | 16 |  |  | 0.00272
40 | 7250009 | Sprchový kout v min. ceně 8900Kč/kus | soub | 16 |  |  | 0
41 | 725310823 | Demontáž dřez jednoduchý vestavěný v kuchyňských sestavách bez výtokových armatur | soubor | 16 |  |  | 0
42 | 725590812 | Přemístění vnitrostaveništní demontovaných pro zařizovací předměty v objektech výšky do 12 m | t | 3.5 |  |  | 0
43 | 725819401 | Montáž ventilů rohových G 1/2 s připojovací trubičkou | soubor | 64 |  |  | 0.00576
44 | 7251001 | Ventil rohový 1/2" + připojovací thadičky | kus | 64 |  |  | 0
45 | 725820801 | Demontáž baterie nástěnné do G 3 / 4 | soubor | 48 |  |  | 0
46 | 725822721 | Montáž baterie umyvadlové stojánkové G 1/2 | kus | 16 |  |  | 0.00064
47 | 7251002 | Baterie umyvadlová stoj. páková v min. ceně 2250Kč/kus | kus | 16 |  |  | 0
48 | 725841411 | Montáž baterie sprchové | kus | 16 |  |  | 0.00208
49 | 7251004 | Baterie sprchová nást. páková + příslušenství v min. ceně min.3100Kč/kus | kus | 16 |  |  | 0
50 | 72510055 | Baterie dřezová nást. páková v min. ceně 2500Kč/kus | kus | 16 |  |  | 0
51 | 7258414123 | Montáž baterie dřezové | kus | 16 |  |  | 0.00208
52 | 998725202 | Přesun hmot procentní pro zařizovací předměty v objektech v do 12 m | % | 4941.862 |  |  | 0
| OST | Ostatní |  |  |  | 0 | 0
| O01 | Ostatní |  |  |  |  | 0
53 | 0012 | Nepředvídané práce | kpl | 1 |  |  | 0
54 | 0013 | Konstrukce pro uchycení rozvodů | kpl | 1 |  |  | 0
55 | 0014 | SVORKY PRO PŘIPOJENÍ ZEMNĚNÍ | kpl | 1 |  |  | 0
56 | 0015 | Ekologická likvidace zařizovacích předmětů a rozvodů | kpl | 1 |  |  | 0
|  | Celkem |  |  |  | 0 | 1.2542