## Sheet1
Specifikace vzorku | 24 port L2 přepínač
Technické parametry - povinná část
Parametr | minimální požadavek zadavatele | Skutečné specifikace nabízeného zboží
Třída zařízení | L2 switch
Formát zařízení | fixní konfigurací, rozšiřitelný na stohování, 1RU
Stohovatelný bez snížení počtu ethernet portů | ano, volitelným modulem
Stohování požadováno | ne
Počet portů 10/100 | 0
Počet portů 10/100/1000 | min. 24
Podpora PoE (IEEE 802.3af) | ne
Podpora PoE+ (IEEE 802.3at, 30W/port) | ne
Dostupný výkon pro napájení PoE portů | 0W
Počet portů 10/100/1000/SFP | 0
Počet portů 10 Gbit/s a jejich typ | min. 2x SFP+/SFP
možnost volby 1Gbit/s nebo 10Gbit/s rychlosti uplink portu vhodným rozšiřujícím modulem a transcieverem | ano, vhodným transcieverem
Možnost kombinace AC a DC zdroje v jednom zařízení | ne
Možnost připojit externí redundantní zdroj | ano
Výkonnostní parametry
Minimální propustnost přepínacího subsystému | 200 Gbit/s
Minimální paketový výkon přepínače | 90 milionu paketů/vteřinu
Rychlost stohovacího propojení | alespoň 80 Gbit/s
Vlastnosti stohování
vzájemné stohování všech modelů 10/100 s 10/100/1000 s 1Gbit/s uplinky s 10Gbit/s uplinky | ano
minimální počet přepínačů ve stohu | 8
automatická kontrola a sjednocení verze software přepínačů ve stohu | ano
možnost předkonfigurace neexistujícího přepínače ve stohu před jeho připojením | ano
seskupení portů (IEEE 802.3ad) mezi různými prvky stohu | ano
kterýkoli prvek ve stohu může být řídícím prvkem stohu (1:N redundance) | ano
Protokoly fyzické vrstvy
IEEE 802.3-2005 | ano
IEEE 802.3ad | ano
Podpora "jumbo rámců" | ano
Protokoly 2. vrstvy
IEEE 802.1D | ano
IEEE 802.1Q | ano
Minimální počet aktivních VLAN | 1000
IEEE 802.1X - Port Based Network Access Control | ano
IEEE 802.1s - multiple spanning trees | ano
IEEE 802.1w - Rapid Tree Spanning Protocol | ano
IEEE 802.1p - Minimální počet vnitřních front | 4
Per VLAN rapid spanning tree (PVRST+) nebo ekvivalentní | ano
Detekce protilehlého zařízení (např. CDP, LLDP) | ano
Detekce parametrů protilehlého zařízení (např. LLDP-MED) | ano
Protokol pro definici šířených VLAN (např. VTP) | ano
Detekce jednosměrnosti optické linky (např. UDLD) | ano
STP root guard | ano
STP loop guard | ano
Možnost autorecovery po chybovém stavu (UDLD, root guard, loop guard) | ano
Multicast/broadcast storm control - hardwarové omezení poměru unicast/multicast rámců na portu v procentech | ano
Protokol IP
IP alias (více IP sítí na jednom rozhraní) | ano
QoS | ano
QoS i na stohovacím propoji | ano
DHCP relay | ano
Protokol IPv6
Podpora IPv6 ACL | ano
Podpora IPv6 services ( DNS, Telnet, SSH, Syslog, ICMP) | ano
Podpora IPv6 MLDv2 snooping | ano
Podpora IPv6 Port ACL | ano
Podpora IPv6 First Hop Security RA guard | ano
Podpora IPv6 First Hop Security DHCPv6 guard | ano
Podpora IPv6 First Hop Security IPv6 Binding Integrity Guard | ano
Směrovací protokoly
statické směrování | ano
Směrování multicastu
IGMPv2 snooping | ano
IGMPv3 snooping | ano
IPv6 MLDv1 & v2 snooping | ano
Bezpečnost
ACL na rozhraní IN/OUT | ano
ACL pro IP | ano
ACL pro ethernetové rámce | ano
IPv6 ACL | ano
Možnost definovat povolené MAC adresy na portu | ano
Možnost definovat maximální počet MAC adres na portu | ano
Možnost definovat různé chování při překročení počtu MAC adres na portu (zablokování portu, blokování nové MAC adresy) | ano
DHCP snooping | ano
Dynamic ARP inspection (DAI) | ano
Verifikace mapování IP-MAC (např. IP source guard) | ano
HW podpora šifrování na L2 dle IEEE 802.1AE | ano
IEEE 802.1x autentizace i autorizace více koncových zařízení na jednom portu | ano
IEEE 802.1x autentizace přepínače vůči nadřazenému přepínači, sdílení ověření koncových stanic | ano
konfiguorvatelná kombinace pořadí postupného ověřování zařízení na portu (IEEE 802.1x, MAC adresou, Web autentizací) | ano
ověřování dle IEEE 802.1x volitelně bez omezování přístupu (pro monitoring a snadné nasazení 802.1x) | ano
Klasifikace bezpečnostní role přistupujícího uživatele nebo koncového zařízení a její propagace sítí (např. Security Group Exchange Protocol nebo funkčně ekvivalentní). | ano
Podpora koncových zařízení
Podpora PoE (IEEE 802.3af) | ne
Podpora PoE+ (IEEE 802.3at, 30W/port) | ne
Měření a ovládání spotřeby energie připojených koncových zařízení a infrastruktury | ano
Podpora určování polohy klienta, rozšíření WiFi systému pro určování polohy klienta i v pevné LAN síti (například Network Mobility Service Protocol - NMSP) | ano
Podpora EEE (IEEE 802.3az) | ano
Inzerce služeb pomocí Apple Bonjour protokolu i mezi VLANy
Management
CLI rozhraní | ano
SSHv2 | ano
SSHv2 over IPv6 | ano
Možnost omezení přístupu k managementu (SSH, SNMP) pomocí ACL | ano
SNMPv2 | ano
SNMPv3 | ano
USB konzolová linka | ano
Sériová konzolová linka | ano
10/100 management out-of-band port | ano
DNS klient | ano
NTP klient s MD5 autentizací | ano
NetFlow v9 (nebo IPFIX RFC 3917, RFC 3955) | ano
Sběr dat pro NetFlow nebo IPFIX export z každého portu přepínače | ano
Detailní flexibilní definice "flow" dle L2, L3 i L4 parametrů | ano
Sběr a export TCP příznaků pro monitoring bezpečnostních hrozeb | ano
RADIUS klient pro AAA (autentizace, autorizace, accounting) | ano
TACACS+ klient | ano
Port mirroring (SPAN) | ano
port mirroring 1 -> 1 | ano
port mirroring N -> 1 | ano
Vzdálený port mirroring (RSPAN) | ano
Syslog | ano
Měření zakončení a délky metalického kabelu (TDR) | ano
Přepínač obsahuje traceroute utilitu operující na linkové vrstvě (Layer 2 traceroute) | ano
Přepínač si může automaticky zazálohovat a obnovit firmware včetně konfigurace z nadřazeného směrovače | ano
Automatická aplikace specifické konfigurace pro dané zařízení po detekci jeho připojení na portu | ano
Služby
Záruka | min. 24 měsíců
DHCP server | ano
Specifikace vzorku | 8 port L2 přepínač
Technické parametry - povinná část
Parametr | minimální požadavek zadavatele | Skutečné specifikace nabízeného zboží
Základní vlastnosti
Třída zařízení | L2 switch
Formát zařízení | fixní konfigurací, 1RU
Stohovatelný bez snížení počtu ethernet portů | ne
Počet portů 10/100 | 0
Počet portů 10/100/1000 | min. 8
Počet portů 1 Gbit/s a jejich typ | 0
Počet portů 10/100/1000/SFP | min. 2
Počet portů 10 Gbit/s a jejich typ | 0
Redundantní ventilátor | ne, zcela bez ventilátoru
Výkonnostní parametry
Minimální propustnost přepínacího subsystému | 8 Gbit/s
Minimální paketový výkon přepínače | 13 milionu paketů/vteřinu
Protokoly fyzické vrstvy
IEEE 802.3-2005 | ano
IEEE 802.3ad | ano
Podpora "jumbo rámců" | ano
Protokoly 2. vrstvy
IEEE 802.1D | ano
IEEE 802.1Q | ano
Minimální počet aktivních VLAN | 250
IEEE 802.1X - Port Based Network Access Control | ano
IEEE 802.1s - multiple spanning trees | ano
IEEE 802.1w - Rapid Tree Spanning Protocol | ano
IEEE 802.1p - Minimální počet vnitřních front | 4
Per VLAN rapid spanning tree (PVRST+) nebo ekvivalentní | ano
Detekce protilehlého zařízení (např. CDP, LLDP) | ano
Detekce parametrů protilehlého zařízení (např. LLDP-MED) | ano
Protokol pro definici šířených VLAN (např. VTP) | ano
Detekce jednosměrnosti optické linky (např. UDLD) | ano
STP root guard | ano
STP loop guard | ano
Možnost autorecovery po chybovém stavu (UDLD, root guard, loop guard) | ano
Multicast/broadcast storm control - hardwarové omezení poměru unicast/multicast rámců na portu v procentech | ano
Protokol IP
IP alias (více IP sítí na jednom rozhraní) | ano
QoS | ano
DHCP relay | ano
Protokol IPv6
Podpora IPv6 ACL | ano
Podpora IPv6 services ( DNS, Telnet, SSH, Syslog, ICMP) | ano
Podpora IPv6 MLDv2 snooping | ano
Podpora IPv6 Port ACL | ano
Podpora IPv6 First Hop Security RA guard | ano
Podpora IPv6 First Hop Security DHCPv6 guard | ano
Podpora IPv6 First Hop Security IPv6 Binding Integrity Guard | ano
Směrovací protokoly
statické směrování | ano
Směrování multicastu
IGMPv2 snooping | ano
IGMPv3 snooping | ano
IPv6 MLDv1 & v2 snooping | ano
Bezpečnost
ACL na rozhraní IN/OUT | ano
ACL pro IP | ano
ACL pro ethernetové rámce | ano
IPv6 ACL | ano
Možnost definovat povolené MAC adresy na portu | ano
Možnost definovat maximální počet MAC adres na portu | ano
Možnost definovat různé chování při překročení počtu MAC adres na portu (zablokování portu, blokování nové MAC adresy) | ano
DHCP snooping | ano
Dynamic ARP inspection (DAI) | ano
Verifikace mapování IP-MAC (např. IP source guard) | ano
HW podpora šifrování na L2 dle IEEE 802.1AE | ne
IEEE 802.1x autentizace i autorizace více koncových zařízení na jednom portu | ano
IEEE 802.1x autentizace přepínače vůči nadřazenému přepínači, sdílení ověření koncových stanic | ano
konfiguorvatelná kombinace pořadí postupného ověřování zařízení na portu (IEEE 802.1x, MAC adresou, Web autentizací) | ano
ověřování dle IEEE 802.1x volitelně bez omezování přístupu (pro monitoring a snadné nasazení 802.1x) | ano
Podpora koncových zařízení
Měření a ovládání spotřeby energie připojených koncových zařízení a infrastruktury | ano
Podpora určování polohy klienta, rozšíření WiFi systému pro určování polohy klienta i v pevné LAN síti (například Network Mobility Service Protocol - NMSP) | ano
Management
CLI rozhraní | ano
SSHv2 | ano
SSHv2 over IPv6 | ano
Možnost omezení přístupu k managementu (SSH, SNMP) pomocí ACL | ano
SNMPv2 | ano
SNMPv3 | ano
USB konzolová linka | ano
Sériová konzolová linka | ano
10/100 management out-of-band port | ano
DNS klient | ano
NTP klient s MD5 autentizací | ano
RADIUS klient pro AAA (autentizace, autorizace, accounting) | ano
TACACS+ klient | ano
Port mirroring (SPAN) | ano
port mirroring 1 -> 1 | ano
port mirroring N -> 1 | ano
Vzdálený port mirroring (RSPAN) | ano
Syslog | ano
Měření zakončení a délky metalického kabelu (TDR) | ano
Přepínač obsahuje traceroute utilitu operující na linkové vrstvě (Layer 2 traceroute) | ano
Nástroje pro měření odezev v síti (například IP SLA nebo ekvivalentní) | ano
Přepínač si může automaticky zazálohovat a obnovit firmware včetně konfigurace z nadřazeného směrovače | ano
Automatická aplikace specifické konfigurace pro dané zařízení po detekci jeho připojení na portu | ano
Služby
DHCP server | ano
Záruka | min. 24 měsíců
Specifikace vzorku | 48 port L2 přepínač
Technické parametry - povinná část
Parametr | minimální požadavek zadavatele | Skutečné specifikace nabízeného zboží
Základní vlastnosti
Třída zařízení | L2 switch
Formát zařízení | fixní konfigurací, rozšiřitelný na stohování, 1RU
Stohovatelný bez snížení počtu ethernet portů | ano, volitelným modulem
Stohování požadováno | ne
Počet portů 10/100 | 0
Počet portů 10/100/1000 | 48
Podpora PoE (IEEE 802.3af) | ne
Podpora PoE+ (IEEE 802.3at, 30W/port) | ne
Dostupný výkon pro napájení PoE portů | 0W
Počet portů 1 Gbit/s a jejich typ | 0
Počet portů 10/100/1000/SFP | 0
Počet portů 10 Gbit/s a jejich typ | min. 2x SFP+
možnost volby 1Gbit/s nebo 10Gbit/s rychlosti uplink portu vhodným rozšiřujícím modulem a transcieverem | ano, vhodným transcieverem
Možnost připojit externí redundantní zdroj | ano
Napájení pomocí PoE z nadřazeného PoE zařízení | ne
Výkonnostní parametry
Minimální propustnost přepínacího subsystému | 200 Gbit/s
Minimální paketový výkon přepínače | 120 milionu paketů/vteřinu
Rychlost stohovacího propojení | alespoň 80 Gbit/s
Vlastnosti stohování
sdílení výkonu napájecích zdrojů napříč celým stohem | ne
vzájemné stohování všech modelů 10/100 s 10/100/1000 s 1Gbit/s uplinky s 10Gbit/s uplinky | ano
minimální počet přepínačů ve stohu | 8
automatická kontrola a sjednocení verze software přepínačů ve stohu | ano
možnost předkonfigurace neexistujícího přepínače ve stohu před jeho připojením | ano
seskupení portů (IEEE 802.3ad) mezi různými prvky stohu | ano
kterýkoli prvek ve stohu může být řídícím prvkem stohu (1:N redundance) | ano
Protokoly fyzické vrstvy
IEEE 802.3-2005 | ano
IEEE 802.3ad | ano
Podpora "jumbo rámců" | ano
Protokoly 2. vrstvy
IEEE 802.1D | ano
IEEE 802.1Q | ano
Minimální počet aktivních VLAN | 1000
IEEE 802.1X - Port Based Network Access Control | ano
IEEE 802.1s - multiple spanning trees | ano
IEEE 802.1w - Rapid Tree Spanning Protocol | ano
IEEE 802.1p - Minimální počet vnitřních front | 4
Per VLAN rapid spanning tree (PVRST+) nebo ekvivalentní | ano
Detekce protilehlého zařízení (např. CDP, LLDP) | ano
Detekce parametrů protilehlého zařízení (např. LLDP-MED) | ano
Protokol pro definici šířených VLAN (např. VTP) | ano
Detekce jednosměrnosti optické linky (např. UDLD) | ano
STP root guard | ano
STP loop guard | ano
Možnost autorecovery po chybovém stavu (UDLD, root guard, loop guard) | ano
Multicast/broadcast storm control - hardwarové omezení poměru unicast/multicast rámců na portu v procentech | ano
Protokol IP
IP alias (více IP sítí na jednom rozhraní) | ano
QoS | ano
QoS i na stohovacím propoji | ano
DHCP relay | ano
Protokol IPv6
Podpora IPv6 ACL | ano
Podpora IPv6 services ( DNS, Telnet, SSH, Syslog, ICMP) | ano
Podpora IPv6 MLDv2 snooping | ano
Podpora IPv6 Port ACL | ano
Podpora IPv6 First Hop Security RA guard | ano
Podpora IPv6 First Hop Security DHCPv6 guard | ano
Podpora IPv6 First Hop Security IPv6 Binding Integrity Guard | ano
Směrovací protokoly
statické směrování | ano
Směrování multicastu
IGMPv2 snooping | ano
IGMPv3 snooping | ano
IPv6 MLDv1 & v2 snooping | ano
Bezpečnost
ACL na rozhraní IN/OUT | ano
ACL pro IP | ano
ACL pro ethernetové rámce | ano
IPv6 ACL | ano
Možnost definovat povolené MAC adresy na portu | ano
Možnost definovat maximální počet MAC adres na portu | ano
Možnost definovat různé chování při překročení počtu MAC adres na portu (zablokování portu, blokování nové MAC adresy) | ano
DHCP snooping | ano
Dynamic ARP inspection (DAI) | ano
Verifikace mapování IP-MAC (např. IP source guard) | ano
HW podpora šifrování na L2 dle IEEE 802.1AE | ano
IEEE 802.1x autentizace i autorizace více koncových zařízení na jednom portu | ano
IEEE 802.1x autentizace přepínače vůči nadřazenému přepínači, sdílení ověření koncových stanic | ano
konfiguorvatelná kombinace pořadí postupného ověřování zařízení na portu (IEEE 802.1x, MAC adresou, Web autentizací) | ano
ověřování dle IEEE 802.1x volitelně bez omezování přístupu (pro monitoring a snadné nasazení 802.1x) | ano
Klasifikace bezpečnostní role přistupujícího uživatele nebo koncového zařízení a její propagace sítí (např. Security Group Exchange Protocol nebo funkčně ekvivalentní). | ano
Podpora koncových zařízení
Podpora PoE (IEEE 802.3af) | ne
Podpora PoE+ (IEEE 802.3at, 30W/port) | ne
Měření a ovládání spotřeby energie připojených koncových zařízení a infrastruktury | ano
Podpora určování polohy klienta, rozšíření WiFi systému pro určování polohy klienta i v pevné LAN síti (například Network Mobility Service Protocol - NMSP) | ano
Podpora EEE (IEEE 802.3az) | ano
Inzerce služeb pomocí Apple Bonjour protokolu i mezi VLANy
Management
CLI rozhraní | ano
SSHv2 | ano
SSHv2 over IPv6 | ano
Možnost omezení přístupu k managementu (SSH, SNMP) pomocí ACL | ano
SNMPv2 | ano
SNMPv3 | ano
USB konzolová linka | ano
Sériová konzolová linka | ano
10/100 management out-of-band port | ano
DNS klient | ano
NTP klient s MD5 autentizací | ano
NetFlow v9 (nebo IPFIX RFC 3917, RFC 3955) | ano
Sběr dat pro NetFlow nebo IPFIX export z každého portu přepínače | ano
Detailní flexibilní definice "flow" dle L2, L3 i L4 parametrů | ano
Statistiky určovány z každého paketu daného "flow" | ne
Sběr a export TCP příznaků pro monitoring bezpečnostních hrozeb | ano
Návaznost skriptů interpretovaných přepínačem po detekci daných parametrů "flow" | ne
Zobrazení sbíraných infromací o "flow" přímo v přepínači. I včetně "TopN" pohledu. | ne
Export statistik "flow" selektivně na více kolektorů | ne
RADIUS klient pro AAA (autentizace, autorizace, accounting) | ano
TACACS+ klient | ano
Port mirroring (SPAN) | ano
port mirroring 1 -> 1 | ano
port mirroring N -> 1 | ano
Vzdálený port mirroring (RSPAN) | ano
Syslog | ano
Měření zakončení a délky metalického kabelu (TDR) | ano
Přepínač obsahuje traceroute utilitu operující na linkové vrstvě (Layer 2 traceroute) | ano
Přepínač si může automaticky zazálohovat a obnovit firmware včetně konfigurace z nadřazeného směrovače | ano
Automatická aplikace specifické konfigurace pro dané zařízení po detekci jeho připojení na portu | ano
Služby
NTP server | ne
DHCP server | ano
Záruka | min. 24 měsíců
Specifikace vzorku | 48 port L3 10Gb přepínač
Technické parametry - povinná část
Parametr | minimální požadavek zadavatele | Skutečné specifikace nabízeného zboží
Základní vlastnosti
Třída zařízení | L3 switch
Formát zařízení | fixní, 1RU
Počet neblokovaných portů 1/10 GE s volitelným fyzickým rozhraním | 48
Počet neblokovaných portů 40GE s volitelným fyzickým rozhraním | 6
Počet osazených 10GE portů typu 10GBASE-SR | min. 8
Počet osazených 10GE portů typu 10GBASE-CX1 (5m) | min. 6
Možnost konverze 40GE portů na 10GE porty | ano
Redundantní interní AC napájecí zdroj, vyměnitelný za chodu | ano
Redundantní ventilátor | ano
Podpora směrovacích protokolů pro IPv4 i IPv6 | ano
Virtualizace dvou fyzických přepínačů do jednoho virtuálního,t.j. jedné síťové entity | ano
VXLAN podpora v HW | ano
GRE | ano
In Service Software Upgrade | ano
Počet záznamů ve směrovací tabulce - IPv4 unicast | 16000
Počet záznamů ve směrovací tabulce - IPv4 multicast | 8000
Počet MAC adres | 280000
Počet aktivních VLAN | 4096
Výkonnostní parametry
Minimální propustnost přepínacího subsystému | 1,4 Tbit/s
Minimální paketový výkon přepínače | 1bpps
Protokoly fyzické vrstvy
IEEE 802.3-2005 | ano
IEEE 802.3ad | ano
IEEE 802.3ad přes více šasi (Multichassis EtherChannel) | ano
Počet konfigurovatelných EtherChannel trunků | 64
Počet portů jako součást EtherChannel trunku | 32
Podpora "jumbo rámců" | ano, min. 9216 bytes
Protokoly 2. vrstvy
IEEE 802.1Q | ano
PVLAN | ano
IEEE 802.1s - multiple spanning trees | ano
IEEE 802.1w - Rapid Tree Spanning Protocol | ano
Per VLAN rapid spanning tree (PVRST+) nebo ekvivalentní | ano
Detekce protilehlého zařízení (např. CDP, LLDP) | ano
Protokol pro definici šířených VLAN (např. VTP) | ano
Detekce jednosměrnosti optické linky (např. UDLD) | ano
STP root guard nebo ekvivalentní | ano
STP loop guard nebo ekvivalentní | ano
Multicast/broadcast storm control - hardwarové omezení poměru unicast/multicast rámců na portu v procentech | ano
Protokol IPv4
OSPFv2 | ano
BFD for OSPF | ano
Možnost nastavení priority statických cest a priority směrovacích protokolů | ano
Reverse path check (uRPF) | ano
RIPv2 | ano
PIM SM | ano
PIM SSM | ano
IGMPv2/v3 | ano
Router redundancy protokol (např. VRRP, HSRP) | ano
DHCP relay | ano
Protokol IPv6
OSPFv3 | ano
DHCPv6 Relay | ano
QoS
IEEE 802.1p - Minimální počet výstupních front | 8
IPv6 QoS | ano
Egress strict-priority queuing | ano
Priority Flow Control | ano
Weighted Random Early Detection (WRED) | ano
Differentiated services code point (DSCP) marking | ano
ACL-based QoS classification (Layers 2, 3, and 4) | ano
Bezpečnost
ACL pro IPv4 I IPv6 | ano
ACL pro ethernetové rámce | ano
VACL | ano
PACL | ano
DHCP snooping | ano
Dynamic ARP inspection (DAI) | ano
Management
CLI rozhraní | ano
Dedikovaný management 10/100/1000Base-T port | ano
Vzdálený přístup k zařízení pomocí SSH a to pro IPV4 i IPv6 | ano
SNMPv2/v3 | ano
RADIUS klient pro AAA (autentizace, autorizace, accounting) | ano
TACACS+ klient | ano
AAA with RBAC | ano
NETCONF | ano
Python scripting | ano
Port mirroring (SPAN) | ano
Vzdálený port mirroring (např. ERSPAN) | ano
Syslog | ano
NETCONF | ano
Integrovaný nástroj na odchyt paketů (např. WireShark nebo ekvivalentní) | ano
Configuration rollback | ano
NTP server | ano
Služby
Záruka | min. 24 měsíců
Specifikace vzorku | Optický kabel se zakončením
Technické parametry - povinná část
Parametr | minimální požadavek zadavatele | Skutečné specifikace nabízeného zboží
Typ | plně kompatibilní s dodanými tranceivery
délka | min. 6m
Záruka | min. 24 měsíců