## Rekapitulace stavby
Export VZ |  | List obsahuje: |  |  |  |  | 1) Rekapitulace stavby |  |  | 2) Rekapitulace objektů stavby a soupisů prací | [15 empty] | 3.0 | ZAMOK |  |  |  |  | False | False | {86b0eedb-287b-4049-85b8-32d8a3ccaaae}
[31 empty] | 0,01 | 21
[31 empty] | 0,01 | 15
|  | REKAPITULACE STAVBY | [15 empty] | v --- níže se nacházejí doplnkové a pomocné údaje k sestavám --- v | [11 empty] | Návod na vyplnění | 0,001
|  | Kód: |  |  |  |  | 1426/2016 | [22 empty] | Měnit lze pouze buňky se žlutým podbarvením! 1) v Rekapitulaci stavby vyplňte údaje o Uchazeči (přenesou se do ostatních sestav i v jiných listech) 2) na vybraných listech vyplňte v sestavě Soupis prací ceny u položek Podrobnosti k vyplnění naleznete na poslední záložce s Pokyny pro vyplnění | 0,1
|  | Stavba: |  |  |  |  | Autobusové nádraží Špindlerův Mlýn | [23 empty] | 0,1
|  | KSO: |  |  |  |  | 812 52 | [6 empty] | CC-CZ: | [16 empty] | 0,1
|  | Místo: |  |  |  |  | ppč 706/1, 706/15, kú Bedřichov v Krkonoších | [6 empty] | Datum: |  | 25. 7. 2016 | [14 empty] | 0,1
0,1
|  | Zadavatel: | [11 empty] | IČ: | [16 empty] | 0,1
[14 empty] | DIČ: | [16 empty] | 0,1
0,1
|  | Uchazeč: | [11 empty] | IČ: |  | Vyplň údaj | [14 empty] | 0,1
|  |  | Vyplň údaj | [10 empty] | DIČ: |  | Vyplň údaj | [14 empty] | 0,1
False
|  | Projektant: | [11 empty] | IČ: | [16 empty] | False
|  |  | GRAFIC - Ing. Kirjakovský, Ing.Daněk | [10 empty] | DIČ: | [16 empty] | True
0,01
|  | Poznámka: | [28 empty] | 0,01
True
|  | Cena bez DPH | [11 empty] | 0
[8 empty] | Sazba daně |  | Základ daně |  |  |  | Výše daně
|  | DPH |  | základní |  |  |  | 21% |  | 0 |  |  |  | 0
|  |  |  | snížená |  |  |  | 15% |  | 0 |  |  |  | 0
|  |  |  | zákl. přenesená |  |  |  | 21% |  | 0 |  |  |  | 0
|  |  |  | sníž. přenesená |  |  |  | 15% |  | 0 |  |  |  | 0
|  |  |  | nulová |  |  |  | 0% |  | 0 |  |  |  | 0
|  | Cena s DPH | [6 empty] | v |  | CZK |  |  | 0
REKAPITULACE OBJEKTŮ STAVBY A SOUPISŮ PRACÍ
| Kód: | [6 empty] | 1426/2016
| Stavba: | [6 empty] | Autobusové nádraží Špindlerův Mlýn
| Místo: | [6 empty] | ppč 706/1, 706/15, kú Bedřichov v Krkonoších |  |  |  |  | Datum: |  | 25. 7. 2016
| Zadavatel: | [11 empty] | Projektant: |  | GRAFIC - Ing. Kirjakovský, Ing.Daněk |  |  | Informatívní údaje z listů zakázek
Uchazeč:
| Kód |  |  |  | Objekt, Soupis prací | [6 empty] | Cena bez DPH [CZK] |  |  |  | Cena s DPH [CZK] | Typ | z toho Ostat. náklady [CZK] | DPH [CZK] | Normohodiny [h] | DPH základní [CZK] | DPH snížená [CZK] | DPH základní přenesená [CZK] | DPH snížená přenesená [CZK] | Základna DPH základní | Základna DPH snížená | Základna DPH zákl. přenesená | Základna DPH sníž. přenesená | Základna DPH nulová
| Náklady stavby celkem | [10 empty] | 0 |  |  |  | 0 |  | 0 | 0 | 0 | 0 | 0 | 0 | 0 | 0 | 0 | 0 | 0 | 0 |  | D | 0 | ###NOIMPORT### | IMPORT | {86b0eedb-287b-4049-85b8-32d8a3ccaaae} | {00000000-0000-0000-0000-000000000000} | 812 52
/ |  | 01 |  |  |  | SO 01 Příprava staveniště, VRN | [5 empty] | 0 |  |  |  | 0 | STA | 0 | 0 | 0 | 0 | 0 | 0 | 0 | 0 | 0 | 0 | 0 | 0 |  |  | 1 |  | IMPORT | {d8769cee-597b-4d76-bb04-f89363c14b7b} | {86b0eedb-287b-4049-85b8-32d8a3ccaaae} | 812 52 | 2
/ |  | 02 |  |  |  | SO 02 Objekt autobusového nádraží | [5 empty] | 0 |  |  |  | 0 | STA | 0 | 0 | 0 | 0 | 0 | 0 | 0 | 0 | 0 | 0 | 0 | 0 |  |  | 1 |  | IMPORT | {d2bf9eea-c108-4396-a5cf-db245887cf19} | {86b0eedb-287b-4049-85b8-32d8a3ccaaae} | 812 52 | 2
/ |  | 03 |  |  |  | SO 03 ZTI, UT, Elektro, VZT, Výustní objekt ZTI | [5 empty] | 0 |  |  |  | 0 | STA | 0 | 0 | 0 | 0 | 0 | 0 | 0 | 0 | 0 | 0 | 0 | 0 |  |  | 1 |  | IMPORT | {2a970309-1814-4ef1-9515-181719402b2c} | {86b0eedb-287b-4049-85b8-32d8a3ccaaae} | 812 52 | 2
/ |  | 04 |  |  |  | SO 04 Komunikace | [5 empty] | 0 |  |  |  | 0 | STA | 0 | 0 | 0 | 0 | 0 | 0 | 0 | 0 | 0 | 0 | 0 | 0 |  |  | 1 |  | IMPORT | {c57ec228-cc62-4d5d-976a-bcba58f532c7} | {86b0eedb-287b-4049-85b8-32d8a3ccaaae} | 812 52 | 2

## 01 - SO 01 Příprava stave...
| List obsahuje: |  | 1) Krycí list soupisu | 2) Rekapitulace |  |  | 3) Soupis prací | Zpět na list: | Rekapitulace stavby
{d8769cee-597b-4d76-bb04-f89363c14b7b}
2
| KRYCÍ LIST SOUPISU | [8 empty] | v --- níže se nacházejí doplnkové a pomocné údaje k sestavám --- v | [8 empty] | False
Stavba:
Autobusové nádraží Špindlerův Mlýn
Objekt:
01 - SO 01 Příprava staveniště, VRN
| KSO: |  | 812 52 |  |  | CC-CZ:
| Místo: |  | ppč 706/1, 706/15, kú Bedřichov v Krkonoších |  |  | Datum: | 25. 7. 2016
| Zadavatel: |  |  |  |  | IČ:
DIČ:
| Uchazeč: |  |  |  |  | IČ:
DIČ:
| Projektant: |  |  |  |  | IČ:
|  | GRAFIC - Ing. Kirjakovský, Ing.Daněk |  |  |  | DIČ:
Poznámka:
| Cena bez DPH | [5 empty] | 0
|  |  | Základ daně |  |  | Sazba daně | Výše daně
| DPH | základní | 0 |  |  | 21% | 0
|  | snížená | 0 |  |  | 15% | 0
|  | zákl. přenesená | 0 |  |  | 21% | 0
|  | sníž. přenesená | 0 |  |  | 15% | 0
|  | nulová | 0 |  |  | 0% | 0
| Cena s DPH |  |  | v | CZK |  | 0
REKAPITULACE ČLENĚNÍ SOUPISU PRACÍ
Stavba:
Autobusové nádraží Špindlerův Mlýn
Objekt:
01 - SO 01 Příprava staveniště, VRN
Místo: |  |  | ppč 706/1, 706/15, kú Bedřichov v Krkonoších |  |  | Datum: | 25. 7. 2016
Zadavatel: | [5 empty] | Projektant: | GRAFIC - Ing. Kirjakovský, Ing.Daněk
Uchazeč:
Kód dílu - Popis | [6 empty] | Cena celkem [CZK]
Náklady soupisu celkem | [6 empty] | 0 | [12 empty] | -1
| VRN - Vedlejší rozpočtové náklady | [5 empty] | 0
| VRN1 - Průzkumné, geodetické a projektové práce | [5 empty] | 0
| VRN3 - Zařízení staveniště | [5 empty] | 0
| VRN4 - Inženýrská činnost | [5 empty] | 0
| VRN9 - Ostatní náklady | [5 empty] | 0
SOUPIS PRACÍ
Stavba:
Autobusové nádraží Špindlerův Mlýn
Objekt:
01 - SO 01 Příprava staveniště, VRN
Místo: |  |  | ppč 706/1, 706/15, kú Bedřichov v Krkonoších |  |  | Datum: | 25. 7. 2016
Zadavatel: | [5 empty] | Projektant: | GRAFIC - Ing. Kirjakovský, Ing.Daněk
Uchazeč:
PČ | Typ | Kód | Popis | MJ | Množství | J.cena [CZK] | Cena celkem [CZK] | Cenová soustava |  | Poznámka | DPH | J. Nh [h] | Nh celkem [h] | J. hmotnost [t] | Hmotnost celkem [t] | J. suť [t] | Suť Celkem [t]
Náklady soupisu celkem | [6 empty] | 0 | [5 empty] | 0 |  | 0 |  | 0 |  | D | -1 | [10 empty] | 0
| D | VRN | Vedlejší rozpočtové náklady |  |  |  | 0 | [5 empty] | 0 |  | 0 |  | 0 | 5 | D | 0 |  |  |  | ROZPOCET | [6 empty] | 0
| D | VRN1 | Průzkumné, geodetické a projektové práce |  |  |  | 0 | [5 empty] | 0 |  | 0 |  | 0 | 5 | D | 1 |  |  |  | ROZPOCET | [6 empty] | 0
1 | K | 012103010 | Geodetické práce před výstavbou - směrové a výškové vytyčení stavby | kus | 1 |  | 0 |  |  |  | základní |  | 0 | 0 | 0 | 0 | 0 | 1024 | K | 2 |  |  |  | ROZPOCET | 0 | 0 | 0 | 0 | 0 | 1 | 0 | 1024 | 548368787
| VV |  | "objekt i komunikace:" 1 |  | 1 | [13 empty] | VV | 2 | 2 | True | 1 | ROZPOCET
2 | K | 013254002 | Dokumentace skutečného provedení stavby | soub | 1 |  | 0 |  |  |  | základní |  | 0 | 0 | 0 | 0 | 0 | 1024 | K | 2 |  |  |  | ROZPOCET | 0 | 0 | 0 | 0 | 0 | 1 | 0 | 1024 | -606597820
| D | VRN3 | Zařízení staveniště |  |  |  | 0 | [5 empty] | 0 |  | 0 |  | 0 | 5 | D | 1 |  |  |  | ROZPOCET | [6 empty] | 0
3 | K | 030001011 | Zařízení staveniště - zřízení (vč. jeho oplocení a zabezpečení) | kus | 1 |  | 0 |  |  |  | základní |  | 0 | 0 | 0 | 0 | 0 | 1024 | K | 2 |  |  |  | ROZPOCET | 0 | 0 | 0 | 0 | 0 | 1 | 0 | 1024 | -633809550
4 | K | 030001012 | Zařízení staveniště - pronájem po dobu provádění prací | kus | 1 |  | 0 |  |  |  | základní |  | 0 | 0 | 0 | 0 | 0 | 1024 | K | 2 |  |  |  | ROZPOCET | 0 | 0 | 0 | 0 | 0 | 1 | 0 | 1024 | 483094960
5 | K | 030001013 | Zařízení staveniště (vč.jeho oplocení a zabezpečení) - odstranění, úklid plochy zařízení staveniště | kus | 1 |  | 0 |  |  |  | základní |  | 0 | 0 | 0 | 0 | 0 | 1024 | K | 2 |  |  |  | ROZPOCET | 0 | 0 | 0 | 0 | 0 | 1 | 0 | 1024 | 1490890912
6 | K | 0342030R2 | Čištění příjezdové komunikace v případě znečištění provozem stavby po dobu provádění stavby | kus | 1 |  | 0 |  |  |  | základní |  | 0 | 0 | 0 | 0 | 0 | 1024 | K | 2 |  |  |  | ROZPOCET | 0 | 0 | 0 | 0 | 0 | 1 | 0 | 1024 | -617626611
7 | K | 0342030R3 | Dopravní značení - práce v komunikaci/ zúžení (napojení nové a stávající komunikace) | kus | 1 |  | 0 |  |  |  | základní |  | 0 | 0 | 0 | 0 | 0 | 1024 | K | 2 |  |  |  | ROZPOCET | 0 | 0 | 0 | 0 | 0 | 1 | 0 | 1024 | -2044243725
| D | VRN4 | Inženýrská činnost |  |  |  | 0 | [5 empty] | 0 |  | 0 |  | 0 | 5 | D | 1 |  |  |  | ROZPOCET | [6 empty] | 0
8 | K | 045002001 | Kompletační a koordinační činnost | kus | 1 |  | 0 |  |  |  | základní |  | 0 | 0 | 0 | 0 | 0 | 1024 | K | 2 |  |  |  | ROZPOCET | 0 | 0 | 0 | 0 | 0 | 1 | 0 | 1024 | 471476743
| D | VRN9 | Ostatní náklady |  |  |  | 0 | [5 empty] | 0 |  | 0 |  | 0 | 5 | D | 1 |  |  |  | ROZPOCET | [6 empty] | 0
9 | K | 090001001 | Ostatní náklady dle zhotovitele (doprava pracovníků, subdodavatelů, .....) | kus | 1 |  | 0 |  |  |  | základní |  | 0 | 0 | 0 | 0 | 0 | 1024 | K | 2 |  |  |  | ROZPOCET | 0 | 0 | 0 | 0 | 0 | 1 | 0 | 1024 | 539267459

## 02 - SO 02 Objekt autobus...
| List obsahuje: |  | 1) Krycí list soupisu | 2) Rekapitulace |  |  | 3) Soupis prací | Zpět na list: | Rekapitulace stavby
[19 empty] | {d2bf9eea-c108-4396-a5cf-db245887cf19} | [5 empty] | CemSt | 370,917 | 2
[19 empty] | 2 | [5 empty] | kacKraj | 28,548 | 2
| KRYCÍ LIST SOUPISU | [8 empty] | v --- níže se nacházejí doplnkové a pomocné údaje k sestavám --- v | [8 empty] | False | [5 empty] | plFas | 121,36 | 2
[25 empty] | plFas2 | 3,71 | 2
| Stavba: | [23 empty] | plST04 | 114,997 | 2
|  | Autobusové nádraží Špindlerův Mlýn | [22 empty] | zemDren | 18,9 | 2
| Objekt: | [23 empty] | zemZakl | 47,731 | 2
02 - SO 02 Objekt autobusového nádraží
| KSO: |  | 812 52 |  |  | CC-CZ:
| Místo: |  | ppč 706/1, 706/15, kú Bedřichov v Krkonoších |  |  | Datum: | 25. 7. 2016
| Zadavatel: |  |  |  |  | IČ:
DIČ:
| Uchazeč: |  |  |  |  | IČ:
DIČ:
| Projektant: |  |  |  |  | IČ:
|  | GRAFIC - Ing. Kirjakovský, Ing.Daněk |  |  |  | DIČ:
Poznámka:
| Cena bez DPH | [5 empty] | 0
|  |  | Základ daně |  |  | Sazba daně | Výše daně
| DPH | základní | 0 |  |  | 21% | 0
|  | snížená | 0 |  |  | 15% | 0
|  | zákl. přenesená | 0 |  |  | 21% | 0
|  | sníž. přenesená | 0 |  |  | 15% | 0
|  | nulová | 0 |  |  | 0% | 0
| Cena s DPH |  |  | v | CZK |  | 0
REKAPITULACE ČLENĚNÍ SOUPISU PRACÍ
Stavba:
Autobusové nádraží Špindlerův Mlýn
Objekt:
02 - SO 02 Objekt autobusového nádraží
Místo: |  |  | ppč 706/1, 706/15, kú Bedřichov v Krkonoších |  |  | Datum: | 25. 7. 2016
Zadavatel: | [5 empty] | Projektant: | GRAFIC - Ing. Kirjakovský, Ing.Daněk
Uchazeč:
Kód dílu - Popis | [6 empty] | Cena celkem [CZK]
Náklady soupisu celkem | [6 empty] | 0 | [12 empty] | -1
| HSV - Práce a dodávky HSV | [5 empty] | 0
| 1 - Zemní práce | [5 empty] | 0
| 2 - Zakládání | [5 empty] | 0
| 3 - Svislé a kompletní konstrukce | [5 empty] | 0
| 4 - Vodorovné konstrukce | [5 empty] | 0
| 6 - Úpravy povrchů, podlahy a osazování výplní | [5 empty] | 0
| 8 - Trubní vedení | [5 empty] | 0
| 9 - Ostatní konstrukce a práce-bourání | [5 empty] | 0
| 998 - Přesun hmot | [5 empty] | 0
| PSV - Práce a dodávky PSV | [5 empty] | 0
| 711 - Izolace proti vodě, vlhkosti a plynům | [5 empty] | 0
| 712 - Povlakové krytiny | [5 empty] | 0
| 713 - Izolace tepelné | [5 empty] | 0
| 762 - Konstrukce tesařské | [5 empty] | 0
| 763 - Konstrukce suché výstavby | [5 empty] | 0
| 764 - Konstrukce klempířské | [5 empty] | 0
| 766 - Konstrukce truhlářské | [5 empty] | 0
| 767 - Konstrukce zámečnické | [5 empty] | 0
| 777 - Podlahy lité | [5 empty] | 0
| 783 - Dokončovací práce - nátěry | [5 empty] | 0
SOUPIS PRACÍ
Stavba:
Autobusové nádraží Špindlerův Mlýn
Objekt:
02 - SO 02 Objekt autobusového nádraží
Místo: |  |  | ppč 706/1, 706/15, kú Bedřichov v Krkonoších |  |  | Datum: | 25. 7. 2016
Zadavatel: | [5 empty] | Projektant: | GRAFIC - Ing. Kirjakovský, Ing.Daněk
Uchazeč:
PČ | Typ | Kód | Popis | MJ | Množství | J.cena [CZK] | Cena celkem [CZK] | Cenová soustava |  | Poznámka | DPH | J. Nh [h] | Nh celkem [h] | J. hmotnost [t] | Hmotnost celkem [t] | J. suť [t] | Suť Celkem [t]
Náklady soupisu celkem | [6 empty] | 0 | [5 empty] | 0 |  | 598.5607 |  | 1.58 |  | D | -1 | [13 empty] | 0
| D | HSV | Práce a dodávky HSV |  |  |  | 0 | [5 empty] | 0 |  | 572.8902 |  | 1.404 | 1 | D | 0 |  |  |  | ROZPOCET | [9 empty] | 0
| D | 1 | Zemní práce |  |  |  | 0 | [5 empty] | 0 |  | 30.2567 |  | 0 | 1 | D | 1 |  |  |  | ROZPOCET | [9 empty] | 0
1 | K | 122861101 | Těžení jednotlivých balvanů v hornině tř. 6 a 7 | m3 | 10 |  | 0 | CS ÚRS 2016 01 |  |  | základní |  | 0 | 0.00167 | 0.0167 | 0 | 0 | 4 | K | 2 |  |  |  | ROZPOCET |  |  |  | 0 | 0 | 0 | 0 | 0 | 1 | 0 | 4 | 1195463535
| VV |  | "odhad výskytu balvanů:" 10 |  | 10 | [13 empty] | VV | 2 | 2 | True | 1 | ROZPOCET
2 | K | 132201101 | Hloubení rýh š do 600 mm v hornině tř. 3 objemu do 100 m3 | m3 | 70.95 |  | 0 | CS ÚRS 2016 01 |  |  | základní |  | 0 | 0 | 0 | 0 | 0 | 4 | K | 2 |  |  |  | ROZPOCET |  |  |  | 0 | 0 | 0 | 0 | 0 | 1 | 0 | 4 | -1153904724
| VV |  | 0,7*0,65*(14,08*0,9)+0,7*0,8*14,08+0,8*0,92*0,9+0,7*0,5*(7,4-0,9-2,6)+0,9*0,5*(2,6-0,9) |  | 16.443 | [13 empty] | VV | 2 | 2 | True | 0 | ROZPOCET
| VV |  | 0,8*(1,5*1,75)+1*(1,5*1,75) |  | 4.725 | [13 empty] | VV | 2 | 2 | True | 0 | ROZPOCET
| VV |  | 0,5*0,75*(6,6)+0,45*0,5*(9,525-0,9)*2+0,45*0,75*0,9*2 |  | 6.964 | [13 empty] | VV | 2 | 2 | True | 0 | ROZPOCET
| VV |  | 0,7*0,75*7,4+0,45*0,75*2,9 |  | 4.864 | [13 empty] | VV | 2 | 2 | True | 0 | ROZPOCET
| VV |  | 0,5*0,3*4,5 |  | 0.675 | [13 empty] | VV | 2 | 2 | True | 0 | ROZPOCET
| VV |  | "sloupy:" 1*(1,45*1,9*2+0,95*1,6)*2 |  | 14.06 | [13 empty] | VV | 2 | 2 | True | 0 | ROZPOCET
| VV | zemZakl | Mezisoučet |  | 47.731 | [13 empty] | VV | 2 | 3 | True | 0 | ROZPOCET
| VV |  | "drenáže:" (53+10)*0,4*0,75 |  | 18.9 | [13 empty] | VV | 2 | 2 | True | 0 | ROZPOCET
| VV | zemDren | Mezisoučet |  | 18.9 | [13 empty] | VV | 2 | 3 | True | 0 | ROZPOCET
| VV |  | "předpoklad vydrolení a sesypání rýhy:" zemZakl*0,3 |  | 14.319 | [13 empty] | VV | 2 | 2 | True | 0 | ROZPOCET
| VV |  | Mezisoučet |  | 14.319 | [13 empty] | VV | 2 | 3 | True | 0 | ROZPOCET
| VV |  | -10 |  | -10 | [13 empty] | VV | 2 | 2 | True | 0 | ROZPOCET
| VV |  | Součet |  | 70.95 | [13 empty] | VV | 2 | 4 | True | 1 | ROZPOCET
3 | K | 16270110R0 | Vodorovné přemístění výkopku/sypaniny z horniny tř. 1 až 4 na místo skládky | m3 | 66.631 |  | 0 |  |  |  | základní |  | 0 | 0 | 0 | 0 | 0 | 4 | K | 2 |  |  |  | ROZPOCET |  |  |  | 0 | 0 | 0 | 0 | 0 | 1 | 0 | 4 | -1170080560
| VV |  | zemDren+zemZakl |  | 66.631 | [13 empty] | VV | 2 | 2 | True | 1 | ROZPOCET
4 | K | 171201201 | Uložení sypaniny na skládky | m3 | 66.631 |  | 0 | CS ÚRS 2016 01 |  |  | základní |  | 0 | 0 | 0 | 0 | 0 | 4 | K | 2 |  |  |  | ROZPOCET |  |  |  | 0 | 0 | 0 | 0 | 0 | 1 | 0 | 4 | -1803795478
5 | K | 1712012R1 | Poplatek za skládku - ostatní zemina | m3 | 66.631 |  | 0 |  |  |  | základní |  | 0 | 0 | 0 | 0 | 0 | 4 | K | 2 |  |  |  | ROZPOCET |  |  |  | 0 | 0 | 0 | 0 | 0 | 1 | 0 | 4 | 1784805201
6 | K | 175101101 | Obsypání potrubí bez prohození sypaniny z hornin tř. 1 až 4 uloženým do 3 m od kraje výkopu | m3 | 18.9 |  | 0 | CS ÚRS 2014 01 |  |  | základní |  | 0 | 0 | 0 | 0 | 0 | 4 | K | 2 |  |  |  | ROZPOCET |  |  |  | 0 | 0 | 0 | 0 | 0 | 1 | 0 | 4 | 857445178
| VV |  | zemDren |  | 18.9 | [13 empty] | VV | 2 | 2 | True | 1 | ROZPOCET
7 | M | 583312002 | kamenivo drenážní | m3 | 37.8 |  | 0 |  |  |  | základní |  | 0 | 0.8 | 30.24 | 0 | 0 | 8 | M | 2 |  |  |  | ROZPOCET |  |  |  | 0 | 0 | 0 | 0 | 0 | 1 | 0 | 4 | 1227019124
| VV |  | 18,9*2 'Přepočtené koeficientem množství |  | 37.8 | [13 empty] | VV | 2 | 2 | False | 1 | ROZPOCET
8 | K | 175101201 | Obsypání objektu nad přilehlým původním terénem sypaninou bez prohození, uloženou do 3 m | m3 | 14.319 |  | 0 | CS ÚRS 2016 01 |  |  | základní |  | 0 | 0 | 0 | 0 | 0 | 4 | K | 2 |  |  |  | ROZPOCET |  |  |  | 0 | 0 | 0 | 0 | 0 | 1 | 0 | 4 | 817085349
| VV |  | "kolem základů:" zemZakl*0,3 |  | 14.319 | [13 empty] | VV | 2 | 2 | True | 1 | ROZPOCET
9 | K | 175101209 | Příplatek k obsypání objektu za ruční prohození sypaniny, uložené do 3 m | m3 | 14.117 |  | 0 | CS ÚRS 2016 01 |  |  | základní |  | 0 | 0 | 0 | 0 | 0 | 4 | K | 2 |  |  |  | ROZPOCET |  |  |  | 0 | 0 | 0 | 0 | 0 | 1 | 0 | 4 | -1546609097
| D | 2 | Zakládání |  |  |  | 0 | [5 empty] | 0 |  | 206.3538 |  | 0 | 1 | D | 1 |  |  |  | ROZPOCET | [9 empty] | 0
10 | K | 212752212 | Trativod z drenážních trubek plastových flexibilních D do 100 mm včetně lože otevřený výkop | m | 53 |  | 0 | CS ÚRS 2016 01 |  |  | základní |  | 0 | 0.22657 | 12.0082 | 0 | 0 | 4 | K | 2 |  |  |  | ROZPOCET |  |  |  | 0 | 0 | 0 | 0 | 0 | 1 | 0 | 4 | 1158418005
| VV |  | 21*2+11 |  | 53 | [13 empty] | VV | 2 | 2 | True | 0 | ROZPOCET
| VV | drenáže | Mezisoučet |  | 53 | [13 empty] | VV | 2 | 3 | True | 1 | ROZPOCET
11 | K | 272351215 | Zřízení bednění stěn základových kleneb | m2 | 150 |  | 0 | CS ÚRS 2016 01 |  |  | základní |  | 0 | 0.00103 | 0.1545 | 0 | 0 | 4 | K | 2 |  |  |  | ROZPOCET |  |  |  | 0 | 0 | 0 | 0 | 0 | 1 | 0 | 4 | -1937519850
| VV |  | 150 |  | 150 | [13 empty] | VV | 2 | 2 | True | 1 | ROZPOCET
12 | K | 272351216 | Odstranění bednění stěn základových kleneb | m2 | 150 |  | 0 | CS ÚRS 2016 01 |  |  | základní |  | 0 | 0 | 0 | 0 | 0 | 4 | K | 2 |  |  |  | ROZPOCET |  |  |  | 0 | 0 | 0 | 0 | 0 | 1 | 0 | 4 | 1745509874
13 | K | 27332131R1 | Základové desky ze ŽB tř. C 16/20 (ČSN EN 206-1-XC2-CI 0,2Dmax 32S2) | m3 | 13.158 |  | 0 |  |  |  | základní |  | 0 | 2.2563 | 29.6889 | 0 | 0 | 4 | K | 2 |  |  |  | ROZPOCET |  |  |  | 0 | 0 | 0 | 0 | 0 | 1 | 0 | 4 | 866942018
| VV |  | 0,1*8,6*15,3 |  | 13.158 | [13 empty] | VV | 2 | 2 | True | 1 | ROZPOCET
14 | K | 27432131R1 | Základové pasy ze ŽB tř. C 16/20 (ČSN EN 206-1-XC2-CI 0,2Dmax 32S2) | m3 | 42.541 |  | 0 |  |  |  | základní |  | 0 | 2.2563 | 95.987 | 0 | 0 | 4 | K | 2 |  |  |  | ROZPOCET |  |  |  | 0 | 0 | 0 | 0 | 0 | 1 | 0 | 4 | -600134272
| VV |  | 0,7*0,92*(14,08*2+0,9)+0,9*0,92*0,9+0,7*0,62*(7,4-0,9-2,6)+0,9*0,62*(2,6-0,9) |  | 22.101 | [13 empty] | VV | 2 | 2 | True | 0 | ROZPOCET
| VV |  | 1,12*(1,5*1,75)*2 |  | 5.88 | [13 empty] | VV | 2 | 2 | True | 0 | ROZPOCET
| VV |  | 0,5*0,92*(6,6)+0,45*0,62*(9,525-0,9)*2+0,45*0,92*0,9*2 |  | 8.594 | [13 empty] | VV | 2 | 2 | True | 0 | ROZPOCET
| VV |  | 0,7*0,92*7,4+0,45*0,92*2,9 |  | 5.966 | [13 empty] | VV | 2 | 2 | True | 0 | ROZPOCET
| VV |  | Součet |  | 42.541 | [13 empty] | VV | 2 | 4 | True | 1 | ROZPOCET
15 | K | 27532161R1 | Základové patky ze ŽB tř. C 30/35 (ČSN EN 206-1-XF3-CI 0,2Dmax 16S2) | m3 | 27.094 |  | 0 |  |  |  | základní |  | 0 | 2.4533 | 66.4694 | 0 | 0 | 4 | K | 2 |  |  |  | ROZPOCET |  |  |  | 0 | 0 | 0 | 0 | 0 | 1 | 0 | 4 | 1232729355
| VV |  | 1,2*(1,45*1,88)*4+1,2*(0,95*1,6)*2 |  | 16.733 | [13 empty] | VV | 2 | 2 | True | 0 | ROZPOCET
| VV |  | 1,3*(1,1*4+0,66*2) |  | 7.436 | [13 empty] | VV | 2 | 2 | True | 0 | ROZPOCET
| VV |  | Mezisoučet |  | 24.169 | [13 empty] | VV | 2 | 3 | True | 0 | ROZPOCET
| VV |  | "lavice:" 0,5*4.5*1,3 |  | 2.925 | [13 empty] | VV | 2 | 2 | True | 0 | ROZPOCET
| VV |  | Mezisoučet |  | 2.925 | [13 empty] | VV | 2 | 3 | True | 0 | ROZPOCET
| VV |  | Součet |  | 27.094 | [13 empty] | VV | 2 | 4 | True | 1 | ROZPOCET
16 | K | 279351106 | Odstranění bednění základových zdí oboustranné | m2 | 47.32 |  | 0 | CS ÚRS 2016 01 |  |  | základní |  | 0 | 0 | 0 | 0 | 0 | 4 | K | 2 |  |  |  | ROZPOCET |  |  |  | 0 | 0 | 0 | 0 | 0 | 1 | 0 | 4 | -1432392321
17 | K | 27935110R5 | Zřízení bednění základových patek křivočarých zvlášť hladké | m2 | 47.32 |  | 0 |  |  |  | základní |  | 0 | 0.00109 | 0.051579 | 0 | 0 | 4 | K | 2 |  |  |  | ROZPOCET |  |  |  | 0 | 0 | 0 | 0 | 0 | 1 | 0 | 4 | 1884251054
| VV |  | 1,3*(5*4+3,2*2) |  | 34.32 | [13 empty] | VV | 2 | 2 | True | 0 | ROZPOCET
| VV |  | 1,3*(0,5*2+4,5*2) |  | 13 | [13 empty] | VV | 2 | 2 | True | 0 | ROZPOCET
| VV |  | Součet |  | 47.32 | [13 empty] | VV | 2 | 4 | True | 1 | ROZPOCET
18 | K | 2793519R1 | Zaoblení vrchní hrany patek pohledového betonu (opracování,začištění) | m2 | 29.6 |  | 0 |  |  |  | základní |  | 0 | 0.00109 | 0.032264 | 0 | 0 | 4 | K | 2 |  |  |  | ROZPOCET |  |  |  | 0 | 0 | 0 | 0 | 0 | 1 | 0 | 4 | 520092060
19 | K | 279361821 | Výztuž základových zdí nosných betonářskou ocelí 10 505 | t | 0.763 |  | 0 | CS ÚRS 2016 01 |  |  | základní |  | 0 | 1.0587 | 0.8078 | 0 | 0 | 4 | K | 2 |  |  |  | ROZPOCET |  |  |  | 0 | 0 | 0 | 0 | 0 | 1 | 0 | 4 | 2071935253
| VV |  | " dle vč. D1.2.3/03:" | [15 empty] | VV | 2 | 1 | True | 0 | ROZPOCET
| VV |  | "R8:" 0,44*(3,57*6+2,44*6+2,33*6+1,01*6+1,53*6+1,16*5+2,48*5+2,26*4)*2*0,00108 |  | 0.088 | [13 empty] | VV | 2 | 2 | True | 0 | ROZPOCET
| VV |  | "R12:" 0,98*(2,16*6+3,65*6+2,51*2+2,51*2+3,3*5+2,26*4)*2*0,00108 |  | 0.149 | [13 empty] | VV | 2 | 2 | True | 0 | ROZPOCET
| VV |  | "R16:" 1,67*(12*1,65)*2*0,00108 |  | 0.071 | [13 empty] | VV | 2 | 2 | True | 0 | ROZPOCET
| VV |  | Mezisoučet |  | 0.308 | [13 empty] | VV | 2 | 3 | True | 0 | ROZPOCET
| VV |  | " dle vč. D1.2.3/09-10:" | [15 empty] | VV | 2 | 1 | True | 0 | ROZPOCET
| VV |  | "R8:" 0,44*(1,1*10+0,8*10*2+2,65*24+5,5*16)*4*0,00108 |  | 0.339 | [13 empty] | VV | 2 | 2 | True | 0 | ROZPOCET
| VV |  | "R8:" 0,44*(1,1*10+0,8*10*2+2,65*16+3,3*16)*2*0,00108 |  | 0.116 | [13 empty] | VV | 2 | 2 | True | 0 | ROZPOCET
| VV |  | Mezisoučet |  | 0.455 | [13 empty] | VV | 2 | 3 | True | 0 | ROZPOCET
| VV |  | Součet |  | 0.763 | [13 empty] | VV | 2 | 4 | True | 1 | ROZPOCET
20 | K | 279362021 | Výztuž základových zdí nosných svařovanými sítěmi Kari | t | 1.096 |  | 0 | CS ÚRS 2016 01 |  |  | základní |  | 0 | 1.0531 | 1.1542 | 0 | 0 | 4 | K | 2 |  |  |  | ROZPOCET |  |  |  | 0 | 0 | 0 | 0 | 0 | 1 | 0 | 4 | -1957037835
| VV |  | "podkladní deska 6/150-6/150:" 3,03*132*0,0011 |  | 0.44 | [13 empty] | VV | 2 | 2 | True | 0 | ROZPOCET
| VV |  | Mezisoučet |  | 0.44 | [13 empty] | VV | 2 | 3 | True | 0 | ROZPOCET
| VV |  | " dle vč. D1.2.3/09-10:" | [15 empty] | VV | 2 | 1 | True | 0 | ROZPOCET
| VV |  | "8/150-8/150 :" 5,4*(3*3*1+3,8*1,5*2)*4*0,00108 |  | 0.476 | [13 empty] | VV | 2 | 2 | True | 0 | ROZPOCET
| VV |  | "8/150-8/150 :" 5,4*(1,5*2*1+3*1,5*2)*2*0,00108 |  | 0.14 | [13 empty] | VV | 2 | 2 | True | 0 | ROZPOCET
| VV |  | Mezisoučet |  | 0.616 | [13 empty] | VV | 2 | 3 | True | 0 | ROZPOCET
| VV |  | "venkovní lavice:- upřesnit dle skutečnosti" 0,04 |  | 0.04 | [13 empty] | VV | 2 | 2 | True | 0 | ROZPOCET
| VV |  | Mezisoučet |  | 0.04 | [13 empty] | VV | 2 | 3 | True | 0 | ROZPOCET
| VV |  | Součet |  | 1.096 | [13 empty] | VV | 2 | 4 | True | 1 | ROZPOCET
| D | 3 | Svislé a kompletní konstrukce |  |  |  | 0 | [5 empty] | 0 |  | 83.994 |  | 0 | 1 | D | 1 |  |  |  | ROZPOCET | [9 empty] | 0
21 | K | 310201111 | Příplatek za zaoblení zdiva o vnitřním průměru do 5 m | m3 | 2.531 |  | 0 | CS ÚRS 2016 01 |  |  | základní |  | 0 | 0 | 0 | 0 | 0 | 4 | K | 2 |  |  |  | ROZPOCET |  |  |  | 0 | 0 | 0 | 0 | 0 | 1 | 0 | 4 | -805470833
| VV |  | 3,615*(1,4*2)*0,25 |  | 2.531 | [13 empty] | VV | 2 | 2 | True | 1 | ROZPOCET
22 | K | 31020112R1 | Úprava vrchního šikmého zakončení předsazené zdi tl.250mm z ker.bloků | m | 9 |  | 0 |  |  |  | základní |  | 0 | 0 | 0 | 0 | 0 | 4 | K | 2 |  |  |  | ROZPOCET |  |  |  | 0 | 0 | 0 | 0 | 0 | 1 | 0 | 4 | 1850713553
| VV |  | "viz řez BB- vč.D1.1/05:" 4,5*2 |  | 9 | [13 empty] | VV | 2 | 2 | True | 1 | ROZPOCET
23 | K | 311101212 | Vytvoření prostupů do 0,05 m2 ve zdech nosných osazením vložek z trub, dílců, tvarovek | m | 5.7 |  | 0 | CS ÚRS 2016 01 |  |  | základní |  | 0 | 0 | 0 | 0 | 0 | 4 | K | 2 |  |  |  | ROZPOCET |  |  |  | 0 | 0 | 0 | 0 | 0 | 1 | 0 | 4 | -1378844806
| VV |  | 0,7*3+0,45*6+0,9 |  | 5.7 | [13 empty] | VV | 2 | 2 | True | 1 | ROZPOCET
24 | M | 553100251 | Prostupová tvarovka DN 0,02-0,05m2 | m | 5.7 |  | 0 |  |  |  | základní |  | 0 | 0 | 0 | 0 | 0 | 8 | M | 2 |  |  |  | ROZPOCET |  |  |  | 0 | 0 | 0 | 0 | 0 | 1 | 0 | 4 | 62370913
25 | K | 3111012R3 | Vytvoření prostupů ŽB deskou tl.100-200mm vel. 0,01-0,06 m2 | kus | 19 |  | 0 |  |  |  | základní |  | 0 | 0 | 0 | 0 | 0 | 4 | K | 2 |  |  |  | ROZPOCET |  |  |  | 0 | 0 | 0 | 0 | 0 | 1 | 0 | 4 | 1866920544
| VV |  | 4+15 |  | 19 | [13 empty] | VV | 2 | 2 | True | 1 | ROZPOCET
26 | K | 3111013R1 | Vytvoření kapes pro svítitla v ŽB konstrukci ( hloubka 100-150mm plocha 100x100-300x200) | kus | 12 |  | 0 |  |  |  | základní |  | 0 | 0 | 0 | 0 | 0 | 4 | K | 2 |  |  |  | ROZPOCET |  |  |  | 0 | 0 | 0 | 0 | 0 | 1 | 0 | 4 | -585682552
27 | K | 31123811R4 | Zdivo nosné vnitřní z cihelných bloků tl 240 mm pevnosti P 15 na M5 | m2 | 85.433 |  | 0 |  |  |  | základní |  | 0 | 0.25041 | 21.3933 | 0 | 0 | 4 | K | 2 |  |  |  | ROZPOCET |  |  |  | 0 | 0 | 0 | 0 | 0 | 1 | 0 | 4 | 844017096
| VV |  | 3,615*(9,7*2+1,4*2+2,52*2)-1,1*2,1*2-1*2,1*5-2,4*2,4*2 |  | 71.833 | [13 empty] | VV | 2 | 2 | True | 0 | ROZPOCET
| VV |  | 6,8*2 |  | 13.6 | [13 empty] | VV | 2 | 2 | True | 0 | ROZPOCET
| VV |  | Součet |  | 85.433 | [13 empty] | VV | 2 | 4 | True | 1 | ROZPOCET
28 | K | 31123811R6 | Zdivo nosné vnitřní z cihelných bloků tl 300 mm pevnosti P 15 na M5 | m2 | 115.011 |  | 0 |  |  |  | základní |  | 0 | 0.30381 | 34.9415 | 0 | 0 | 4 | K | 2 |  |  |  | ROZPOCET |  |  |  | 0 | 0 | 0 | 0 | 0 | 1 | 0 | 4 | 804383978
| VV |  | 3,615*(14*2+7,4+8)-1,7*0,6*7-1,4*2,4-1,8*1,5-2,8*2,4-8*1,55 |  | 124.571 | [13 empty] | VV | 2 | 2 | True | 0 | ROZPOCET
| VV |  | "odp.ŽB překladů:" -0,4*3,9-1*8 |  | -9.56 | [13 empty] | VV | 2 | 2 | True | 0 | ROZPOCET
| VV |  | Součet |  | 115.011 | [13 empty] | VV | 2 | 4 | True | 1 | ROZPOCET
29 | K | 317168122 | Překlad keramický plochý š 14,5 cm dl 125 cm | kus | 1 |  | 0 | CS ÚRS 2016 01 |  |  | základní |  | 0 | 0.02743 | 0.02743 | 0 | 0 | 4 | K | 2 |  |  |  | ROZPOCET |  |  |  | 0 | 0 | 0 | 0 | 0 | 1 | 0 | 4 | -1827254197
30 | K | 317168131 | Překlad keramický vysoký v 23,8 cm dl 125 cm | kus | 15 |  | 0 | CS ÚRS 2016 01 |  |  | základní |  | 0 | 0.04645 | 0.69675 | 0 | 0 | 4 | K | 2 |  |  |  | ROZPOCET |  |  |  | 0 | 0 | 0 | 0 | 0 | 1 | 0 | 4 | -569334251
| VV |  | 3*5 |  | 15 | [13 empty] | VV | 2 | 2 | True | 1 | ROZPOCET
31 | K | 317168132 | Překlad keramický vysoký v 23,8 cm dl 150 cm | kus | 6 |  | 0 | CS ÚRS 2016 01 |  |  | základní |  | 0 | 0.05563 | 0.33378 | 0 | 0 | 4 | K | 2 |  |  |  | ROZPOCET |  |  |  | 0 | 0 | 0 | 0 | 0 | 1 | 0 | 4 | -850516664
| VV |  | 3*2 |  | 6 | [13 empty] | VV | 2 | 2 | True | 1 | ROZPOCET
32 | K | 317168133 | Překlad keramický vysoký v 23,8 cm dl 175 cm | kus | 4 |  | 0 | CS ÚRS 2016 01 |  |  | základní |  | 0 | 0.06481 | 0.25924 | 0 | 0 | 4 | K | 2 |  |  |  | ROZPOCET |  |  |  | 0 | 0 | 0 | 0 | 0 | 1 | 0 | 4 | 665938223
33 | K | 317168135 | Překlad keramický vysoký v 23,8 cm dl 225 cm | kus | 32 |  | 0 | CS ÚRS 2016 01 |  |  | základní |  | 0 | 0.08347 | 2.671 | 0 | 0 | 4 | K | 2 |  |  |  | ROZPOCET |  |  |  | 0 | 0 | 0 | 0 | 0 | 1 | 0 | 4 | -543241886
| VV |  | 4*8 |  | 32 | [13 empty] | VV | 2 | 2 | True | 1 | ROZPOCET
34 | K | 317168169 | Překlad keramický plochý š 17,5 cm dl 300 cm | kus | 6 |  | 0 | CS ÚRS 2014 01 |  |  | základní |  | 0 | 0.06439 | 0.38634 | 0 | 0 | 4 | K | 2 |  |  |  | ROZPOCET |  |  |  | 0 | 0 | 0 | 0 | 0 | 1 | 0 | 4 | -585611161
| VV |  | 3*2 |  | 6 | [13 empty] | VV | 2 | 2 | True | 1 | ROZPOCET
35 | K | 330321510 | Sloupy nebo pilíře ze ŽB tř. C 20/25 bez výztuže | m3 | 4.7 |  | 0 | CS ÚRS 2016 01 |  |  | základní |  | 0 | 2.4533 | 11.5305 | 0 | 0 | 4 | K | 2 |  |  |  | ROZPOCET |  |  |  | 0 | 0 | 0 | 0 | 0 | 1 | 0 | 4 | -2080772037
| VV |  | "sloupy:"0,6*0,25*3,615*2 |  | 1.085 | [13 empty] | VV | 2 | 2 | True | 0 | ROZPOCET
| VV |  | "příčka:" 3*0,15*3,615 |  | 1.627 | [13 empty] | VV | 2 | 2 | True | 0 | ROZPOCET
| VV |  | "sloupy:" 1,1*0,25*3,615*2 |  | 1.988 | [13 empty] | VV | 2 | 2 | True | 0 | ROZPOCET
| VV |  | Mezisoučet |  | 4.7 | [13 empty] | VV | 2 | 3 | True | 1 | ROZPOCET
36 | K | 331351101 | Zřízení bednění sloupů čtyřúhelníkových v do 4 m | m2 | 54.587 |  | 0 | CS ÚRS 2016 01 |  |  | základní |  | 0 | 0.00126 | 0.06878 | 0 | 0 | 4 | K | 2 |  |  |  | ROZPOCET |  |  |  | 0 | 0 | 0 | 0 | 0 | 1 | 0 | 4 | -417443039
| VV |  | "sloupy:"(0,6*2+0,25*2)*3,615*2 |  | 12.291 | [13 empty] | VV | 2 | 2 | True | 0 | ROZPOCET
| VV |  | "příčka:" 3,15*2*3,615 |  | 22.775 | [13 empty] | VV | 2 | 2 | True | 0 | ROZPOCET
| VV |  | "sloupy:" (1,1*2+0,25*2)*3,615*2 |  | 19.521 | [13 empty] | VV | 2 | 2 | True | 0 | ROZPOCET
| VV |  | Mezisoučet |  | 54.587 | [13 empty] | VV | 2 | 3 | True | 1 | ROZPOCET
37 | K | 331351102 | Odstranění bednění sloupů čtyřúhelníkových v do 4 m | m2 | 54.587 |  | 0 | CS ÚRS 2016 01 |  |  | základní |  | 0 | 0 | 0 | 0 | 0 | 4 | K | 2 |  |  |  | ROZPOCET |  |  |  | 0 | 0 | 0 | 0 | 0 | 1 | 0 | 4 | 1376753342
38 | K | 331361821 | Výztuž sloupů hranatých betonářskou ocelí 10 505 | t | 0.629 |  | 0 | CS ÚRS 2016 01 |  |  | základní |  | 0 | 1.052 | 0.66169 | 0 | 0 | 4 | K | 2 |  |  |  | ROZPOCET |  |  |  | 0 | 0 | 0 | 0 | 0 | 1 | 0 | 4 | 1933967867
| VV |  | " dle vč. D1.2.3/01:" | [15 empty] | VV | 2 | 1 | True | 0 | ROZPOCET
| VV |  | "R8:" 0,44*(1,74*22+1,34*7)*2*0,00108 |  | 0.045 | [13 empty] | VV | 2 | 2 | True | 0 | ROZPOCET
| VV |  | "R12:" 0,98*(4*3,58+4*1,9+4*2,15)*2*0,00108 |  | 0.065 | [13 empty] | VV | 2 | 2 | True | 0 | ROZPOCET
| VV |  | "R16:" 1,67*(4*3,58+4*2,5+4*2,45)*2*0,00108 |  | 0.123 | [13 empty] | VV | 2 | 2 | True | 0 | ROZPOCET
| VV |  | Mezisoučet |  | 0.233 | [13 empty] | VV | 2 | 3 | True | 0 | ROZPOCET
| VV |  | " dle vč. D1.2.3/02:" | [15 empty] | VV | 2 | 1 | True | 0 | ROZPOCET
| VV |  | "R8:" 0,44*(3*2*3+1,31*20+0,91*48+0,91*6)*0,00108 |  | 0.044 | [13 empty] | VV | 2 | 2 | True | 0 | ROZPOCET
| VV |  | "R12:" 0,98*(1,85*10*2)*0,00108 |  | 0.039 | [13 empty] | VV | 2 | 2 | True | 0 | ROZPOCET
| VV |  | Mezisoučet |  | 0.083 | [13 empty] | VV | 2 | 3 | True | 0 | ROZPOCET
| VV |  | " dle vč. D1.2.3/04:" | [15 empty] | VV | 2 | 1 | True | 0 | ROZPOCET
| VV |  | "R8:" 0,44*(2,53*19+1,01*19)*2*0,00108 |  | 0.064 | [13 empty] | VV | 2 | 2 | True | 0 | ROZPOCET
| VV |  | "R16:" 1,67*(12*3,675+10*2,5)*2*0,00108 |  | 0.249 | [13 empty] | VV | 2 | 2 | True | 0 | ROZPOCET
| VV |  | Mezisoučet |  | 0.313 | [13 empty] | VV | 2 | 3 | True | 0 | ROZPOCET
| VV |  | Součet |  | 0.629 | [13 empty] | VV | 2 | 4 | True | 1 | ROZPOCET
39 | K | 331362021 | Výztuž sloupů hranatých svařovanými sítěmi Kari | t | 0.743 |  | 0 | CS ÚRS 2016 01 |  |  | základní |  | 0 | 1.0531 | 0.78242 | 0 | 0 | 4 | K | 2 |  |  |  | ROZPOCET |  |  |  | 0 | 0 | 0 | 0 | 0 | 1 | 0 | 4 | 2052011222
| VV |  | " dle vč. D1.2.3/01:" | [15 empty] | VV | 2 | 1 | True | 0 | ROZPOCET
| VV |  | "8/150-8/150:" 5,4*(1,34*3,3*2+2,54*8,56)*2*0,0011 |  | 0.363 | [13 empty] | VV | 2 | 2 | True | 0 | ROZPOCET
| VV |  | Mezisoučet |  | 0.363 | [13 empty] | VV | 2 | 3 | True | 0 | ROZPOCET
| VV |  | " dle vč. D1.2.3/02:" | [15 empty] | VV | 2 | 1 | True | 0 | ROZPOCET
| VV |  | "8/150-8/150:" 5,4*(2,26*3*1+3,55*2,3*2+3,55*1,25*2)*2*0,0011 |  | 0.38 | [13 empty] | VV | 2 | 2 | True | 0 | ROZPOCET
| VV |  | Mezisoučet |  | 0.38 | [13 empty] | VV | 2 | 3 | True | 0 | ROZPOCET
| VV |  | Součet |  | 0.743 | [13 empty] | VV | 2 | 4 | True | 1 | ROZPOCET
40 | K | 342248110 | Příčky POROTHERM tl 80 mm pevnosti P 10 na MVC | m2 | 42.911 |  | 0 | CS ÚRS 2016 01 |  |  | základní |  | 0 | 0.09232 | 3.9615 | 0 | 0 | 4 | K | 2 |  |  |  | ROZPOCET |  |  |  | 0 | 0 | 0 | 0 | 0 | 1 | 0 | 4 | 1341910830
| VV |  | 3,615*(3+2,2+3+3+1,5)-1,6--1,4-1,4*2 |  | 42.911 | [13 empty] | VV | 2 | 2 | True | 1 | ROZPOCET
41 | K | 342248113 | Příčky POROTHERM tl 140 mm pevnosti P 10 na MVC | m2 | 43.742 |  | 0 | CS ÚRS 2016 01 |  |  | základní |  | 0 | 0.1434 | 6.2726 | 0 | 0 | 4 | K | 2 |  |  |  | ROZPOCET |  |  |  | 0 | 0 | 0 | 0 | 0 | 1 | 0 | 4 | -1795553292
| VV |  | 3,615*(3*3+2,2) |  | 40.488 | [13 empty] | VV | 2 | 2 | True | 0 | ROZPOCET
| VV |  | "zdvojení pro geberit:" 3,615*0,9 |  | 3.254 | [13 empty] | VV | 2 | 2 | True | 0 | ROZPOCET
| VV |  | Mezisoučet |  | 43.742 | [13 empty] | VV | 2 | 3 | True | 1 | ROZPOCET
42 | K | 342291111 | Ukotvení příček montážní polyuretanovou pěnou tl příčky do 100 mm | m | 12.9 |  | 0 | CS ÚRS 2016 01 |  |  | základní |  | 0 | 8e-05 | 0.001032 | 0 | 0 | 4 | K | 2 |  |  |  | ROZPOCET |  |  |  | 0 | 0 | 0 | 0 | 0 | 1 | 0 | 4 | 445980048
| VV |  | 3*2+2,2*2+0,9+1,6 |  | 12.9 | [13 empty] | VV | 2 | 2 | True | 1 | ROZPOCET
43 | K | 342291112 | Ukotvení příček montážní polyuretanovou pěnou tl příčky přes 100 mm | m | 11.2 |  | 0 | CS ÚRS 2016 01 |  |  | základní |  | 0 | 0.00012 | 0.001344 | 0 | 0 | 4 | K | 2 |  |  |  | ROZPOCET |  |  |  | 0 | 0 | 0 | 0 | 0 | 1 | 0 | 4 | -588316909
| VV |  | 3*3+2,2 |  | 11.2 | [13 empty] | VV | 2 | 2 | True | 1 | ROZPOCET
44 | K | 342291131 | Ukotvení příček k betonovým konstrukcím plochými kotvami | m | 24.09 |  | 0 | CS ÚRS 2016 01 |  |  | základní |  | 0 | 0.0002 | 0.004818 | 0 | 0 | 4 | K | 2 |  |  |  | ROZPOCET |  |  |  | 0 | 0 | 0 | 0 | 0 | 1 | 0 | 4 | 1791918690
| VV |  | "u ŽB sloupu:" 3,615*2*2 |  | 14.46 | [13 empty] | VV | 2 | 2 | True | 0 | ROZPOCET
| VV |  | "u ŽB příčky:" 3,615*2 |  | 7.23 | [13 empty] | VV | 2 | 2 | True | 0 | ROZPOCET
| VV |  | "u ŽB sloupu:" 1,2*2 |  | 2.4 | [13 empty] | VV | 2 | 2 | True | 0 | ROZPOCET
| VV |  | Mezisoučet |  | 24.09 | [13 empty] | VV | 2 | 3 | True | 1 | ROZPOCET
| D | 4 | Vodorovné konstrukce |  |  |  | 0 | [5 empty] | 0 |  | 101.3459 |  | 0 | 1 | D | 1 |  |  |  | ROZPOCET | [9 empty] | 0
45 | K | 411321414 | Stropy deskové ze ŽB tř. C 25/30 | m3 | 35.112 |  | 0 | CS ÚRS 2016 01 |  |  | základní |  | 0 | 2.4534 | 86.1448 | 0 | 0 | 4 | K | 2 |  |  |  | ROZPOCET |  |  |  | 0 | 0 | 0 | 0 | 0 | 1 | 0 | 4 | 1722858859
| VV |  | 0,2*8,6*(15,1+2,5) |  | 30.272 | [13 empty] | VV | 2 | 2 | True | 0 | ROZPOCET
| VV |  | 0,25*0,55*17,6*2 |  | 4.84 | [13 empty] | VV | 2 | 2 | True | 0 | ROZPOCET
| VV |  | Součet |  | 35.112 | [13 empty] | VV | 2 | 4 | True | 1 | ROZPOCET
46 | K | 411351101 | Zřízení bednění stropů deskových | m2 | 125.48 |  | 0 | CS ÚRS 2016 01 |  |  | základní |  | 0 | 0.00215 | 0.26978 | 0 | 0 | 4 | K | 2 |  |  |  | ROZPOCET |  |  |  | 0 | 0 | 0 | 0 | 0 | 1 | 0 | 4 | 1845166456
| VV |  | 14,5*8+0,2*(15,1*2+8,6*2) |  | 125.48 | [13 empty] | VV | 2 | 2 | True | 1 | ROZPOCET
47 | K | 411351102 | Odstranění bednění stropů deskových | m2 | 125.48 |  | 0 | CS ÚRS 2016 01 |  |  | základní |  | 0 | 0 | 0 | 0 | 0 | 4 | K | 2 |  |  |  | ROZPOCET |  |  |  | 0 | 0 | 0 | 0 | 0 | 1 | 0 | 4 | -127926985
48 | K | 411352103 | Zřízení bednění hřibových hlavic půdorysu víceúhelníkového a kruhového | m2 | 82.27 |  | 0 | CS ÚRS 2016 01 |  |  | základní |  | 0 | 0.01098 | 0.90332 | 0 | 0 | 4 | K | 2 |  |  |  | ROZPOCET |  |  |  | 0 | 0 | 0 | 0 | 0 | 1 | 0 | 4 | -541286096
| VV |  | "nos:" 8,6*5 |  | 43 | [13 empty] | VV | 2 | 2 | True | 0 | ROZPOCET
| VV |  | "atika:" (0,55*2*17,6+0,55*0,25*2)*2 |  | 39.27 | [13 empty] | VV | 2 | 2 | True | 0 | ROZPOCET
| VV |  | Součet |  | 82.27 | [13 empty] | VV | 2 | 4 | True | 1 | ROZPOCET
49 | K | 411352104 | Odstranění bednění hřibových hlavic půdorysu víceúhelníkového a kruhového | m2 | 82.27 |  | 0 | CS ÚRS 2016 01 |  |  | základní |  | 0 | 0 | 0 | 0 | 0 | 4 | K | 2 |  |  |  | ROZPOCET |  |  |  | 0 | 0 | 0 | 0 | 0 | 1 | 0 | 4 | -1040410804
50 | K | 41135414R1 | Zhotovení prostupů pro ZTI,UT | kus | 4 |  | 0 |  |  |  | základní |  | 0 | 0.04838 | 0.19352 | 0 | 0 | 4 | K | 2 |  |  |  | ROZPOCET |  |  |  | 0 | 0 | 0 | 0 | 0 | 1 | 0 | 4 | 1616601021
51 | K | 41135414R2 | Zhotovení prostupů pro světlovod D530mm | kus | 1 |  | 0 |  |  |  | základní |  | 0 | 0.04838 | 0.04838 | 0 | 0 | 4 | K | 2 |  |  |  | ROZPOCET |  |  |  | 0 | 0 | 0 | 0 | 0 | 1 | 0 | 4 | 608522633
52 | K | 411354173 | Zřízení podpěrné konstrukce stropů v do 4 m pro zatížení do 12 kPa | m2 | 207.75 |  | 0 | CS ÚRS 2016 01 |  |  | základní |  | 0 | 0.00524 | 1.0886 | 0 | 0 | 4 | K | 2 |  |  |  | ROZPOCET |  |  |  | 0 | 0 | 0 | 0 | 0 | 1 | 0 | 4 | 323732032
| VV |  | 125,48+82,27 |  | 207.75 | [13 empty] | VV | 2 | 2 | True | 1 | ROZPOCET
53 | K | 411354176 | Odstranění podpěrné konstrukce stropů v do 4 m pro zatížení do 20 kPa | m2 | 207.75 |  | 0 | CS ÚRS 2016 01 |  |  | základní |  | 0 | 0 | 0 | 0 | 0 | 4 | K | 2 |  |  |  | ROZPOCET |  |  |  | 0 | 0 | 0 | 0 | 0 | 1 | 0 | 4 | 495219049
54 | K | 411361821 | Výztuž stropů betonářskou ocelí 10 505 | t | 1.272 |  | 0 | CS ÚRS 2016 01 |  |  | základní |  | 0 | 1.0552 | 1.3422 | 0 | 0 | 4 | K | 2 |  |  |  | ROZPOCET |  |  |  | 0 | 0 | 0 | 0 | 0 | 1 | 0 | 4 | -1478554431
| VV |  | " dle vč. D1.2.3/07:" | [15 empty] | VV | 2 | 1 | True | 0 | ROZPOCET
| VV |  | "R6:" 0,26*(1,8*8*2+1,8*9*2+1,7*5*2)*0,00108 |  | 0.022 | [13 empty] | VV | 2 | 2 | True | 0 | ROZPOCET
| VV |  | "R8:" 0,44*(1,45*240+1,8*240+1*240+0,79*240+6*28+0,967*18*2+0,95*55+0,935*60)*0,00108 |  | 0.723 | [13 empty] | VV | 2 | 2 | True | 0 | ROZPOCET
| VV |  | "R12:" 0,98*(1*4,62*2+2*3,8*2+2*3,5*2+4*1,812*2)*0,00108 |  | 0.056 | [13 empty] | VV | 2 | 2 | True | 0 | ROZPOCET
| VV |  | "R16:" 1,67*(3*4,63*2+6*2,212*2)*0,00108 |  | 0.098 | [13 empty] | VV | 2 | 2 | True | 0 | ROZPOCET
| VV |  | Mezisoučet |  | 0.899 | [13 empty] | VV | 2 | 3 | True | 0 | ROZPOCET
| VV |  | " dle vč. D1.2.3/08:" | [15 empty] | VV | 2 | 1 | True | 0 | ROZPOCET
| VV |  | "R6:" 0,26*(1,076*320)*0,00108 |  | 0.097 | [13 empty] | VV | 2 | 2 | True | 0 | ROZPOCET
| VV |  | "R8:" 0,44*(7,95*14+2,335*81+2,145*81+1,305*81)*0,00108 |  | 0.276 | [13 empty] | VV | 2 | 2 | True | 0 | ROZPOCET
| VV |  | Mezisoučet |  | 0.373 | [13 empty] | VV | 2 | 3 | True | 0 | ROZPOCET
| VV |  | Součet |  | 1.272 | [13 empty] | VV | 2 | 4 | True | 1 | ROZPOCET
55 | K | 411362021 | Výztuž stropů svařovanými sítěmi Kari | t | 2.569 |  | 0 | CS ÚRS 2016 01 |  |  | základní |  | 0 | 1.0531 | 2.7053 | 0 | 0 | 4 | K | 2 |  |  |  | ROZPOCET |  |  |  | 0 | 0 | 0 | 0 | 0 | 1 | 0 | 4 | -934058885
| VV |  | " dle vč. D1.2.3/07:" | [15 empty] | VV | 2 | 1 | True | 0 | ROZPOCET
| VV |  | "8/150-8/150 - viz tabulka:" 1192*0,0011 |  | 1.311 | [13 empty] | VV | 2 | 2 | True | 0 | ROZPOCET
| VV |  | Mezisoučet |  | 1.311 | [13 empty] | VV | 2 | 3 | True | 0 | ROZPOCET
| VV |  | " dle vč. D1.2.3/08:" | [15 empty] | VV | 2 | 1 | True | 0 | ROZPOCET
| VV |  | "8/150-8/150 - viz tabulka:" 1144*0,0011 |  | 1.258 | [13 empty] | VV | 2 | 2 | True | 0 | ROZPOCET
| VV |  | Mezisoučet |  | 1.258 | [13 empty] | VV | 2 | 3 | True | 0 | ROZPOCET
| VV |  | Součet |  | 2.569 | [13 empty] | VV | 2 | 4 | True | 1 | ROZPOCET
56 | K | 413321515 | Nosníky ze ŽB tř. C 20/25 | m3 | 3.204 |  | 0 | CS ÚRS 2016 01 |  |  | základní |  | 0 | 2.4534 | 7.8606 | 0 | 0 | 4 | K | 2 |  |  |  | ROZPOCET |  |  |  | 0 | 0 | 0 | 0 | 0 | 1 | 0 | 4 | 2096757818
| VV |  | "vstup:"0,25*0,4*3,9*2 |  | 0.78 | [13 empty] | VV | 2 | 2 | True | 0 | ROZPOCET
| VV |  | "čelní stěna:" 0,3*1,01*8 |  | 2.424 | [13 empty] | VV | 2 | 2 | True | 0 | ROZPOCET
| VV |  | Součet |  | 3.204 | [13 empty] | VV | 2 | 4 | True | 1 | ROZPOCET
57 | K | 413351107 | Zřízení bednění nosníků bez podpěrné konstrukce | m2 | 26.75 |  | 0 | CS ÚRS 2016 01 |  |  | základní |  | 0 | 0.00077 | 0.020597 | 0 | 0 | 4 | K | 2 |  |  |  | ROZPOCET |  |  |  | 0 | 0 | 0 | 0 | 0 | 1 | 0 | 4 | 959788039
| VV |  | "nad vstupem:"(0,4*2+0,25)*3,9*2 |  | 8.19 | [13 empty] | VV | 2 | 2 | True | 0 | ROZPOCET
| VV |  | "čelní strana:"(1,01*2+0,3)*8 |  | 18.56 | [13 empty] | VV | 2 | 2 | True | 0 | ROZPOCET
| VV |  | Mezisoučet |  | 26.75 | [13 empty] | VV | 2 | 3 | True | 1 | ROZPOCET
58 | K | 413351108 | Odstranění bednění nosníků bez podpěrné konstrukce | m2 | 26.75 |  | 0 | CS ÚRS 2016 01 |  |  | základní |  | 0 | 0 | 0 | 0 | 0 | 4 | K | 2 |  |  |  | ROZPOCET |  |  |  | 0 | 0 | 0 | 0 | 0 | 1 | 0 | 4 | -2028443697
59 | K | 413351213 | Zřízení podpěrné konstrukce nosníků v do 4 m pro zatížení do 10 kPa | m2 | 26.75 |  | 0 | CS ÚRS 2016 01 |  |  | základní |  | 0 | 0.0082 | 0.21935 | 0 | 0 | 4 | K | 2 |  |  |  | ROZPOCET |  |  |  | 0 | 0 | 0 | 0 | 0 | 1 | 0 | 4 | -1604646890
60 | K | 413351214 | Odstranění podpěrné konstrukce nosníků v do 4 m pro zatížení do 10 kPa | m2 | 26.75 |  | 0 | CS ÚRS 2016 01 |  |  | základní |  | 0 | 0 | 0 | 0 | 0 | 4 | K | 2 |  |  |  | ROZPOCET |  |  |  | 0 | 0 | 0 | 0 | 0 | 1 | 0 | 4 | 2510648
61 | K | 413361821 | Výztuž nosníků, volných trámů nebo průvlaků volných trámů betonářskou ocelí 10 505 | t | 0.521 |  | 0 | CS ÚRS 2016 01 |  |  | základní |  | 0 | 1.0546 | 0.54947 | 0 | 0 | 4 | K | 2 |  |  |  | ROZPOCET |  |  |  | 0 | 0 | 0 | 0 | 0 | 1 | 0 | 4 | -1039733802
| VV |  | " dle vč. D1.2.3/05:" | [15 empty] | VV | 2 | 1 | True | 0 | ROZPOCET
| VV |  | "R8:" 0,44*(1,34*20)*2*0,0011 |  | 0.026 | [13 empty] | VV | 2 | 2 | True | 0 | ROZPOCET
| VV |  | "R16:" 1,67*(2*3,86+4*3,86)*2*0,0011 |  | 0.085 | [13 empty] | VV | 2 | 2 | True | 0 | ROZPOCET
| VV |  | Mezisoučet |  | 0.111 | [13 empty] | VV | 2 | 3 | True | 0 | ROZPOCET
| VV |  | " dle vč. D1.2.3/06:" | [15 empty] | VV | 2 | 1 | True | 0 | ROZPOCET
| VV |  | "R8:" 0,44*(8*7,96+12*1,86+2,4*40+1,46*44)*2*0,00108 |  | 0.234 | [13 empty] | VV | 2 | 2 | True | 0 | ROZPOCET
| VV |  | "R16:" 1,67*(2*7,96+5*7,96+6*2,5+10*2,5)*0,0011 |  | 0.176 | [13 empty] | VV | 2 | 2 | True | 0 | ROZPOCET
| VV |  | Mezisoučet |  | 0.41 | [13 empty] | VV | 2 | 3 | True | 0 | ROZPOCET
| VV |  | Součet |  | 0.521 | [13 empty] | VV | 2 | 4 | True | 1 | ROZPOCET
| D | 6 | Úpravy povrchů, podlahy a osazování výplní |  |  |  | 0 | [5 empty] | 0 |  | 76.3955 |  | 0 | 1 | D | 1 |  |  |  | ROZPOCET | [9 empty] | 0
62 | K | 6121352R1 | Zazdívka okolo instalačního prefabrikátu ZTI, potažení plochy perlinkou do stěrky | kus | 5 |  | 0 |  |  |  | základní |  | 0 | 0.004 | 0.02 | 0 | 0 | 4 | K | 2 |  |  |  | ROZPOCET |  |  |  | 0 | 0 | 0 | 0 | 0 | 1 | 0 | 4 | 2134060245
63 | K | 612321121 | Vápenocementová omítka hladká jednovrstvá vnitřních stěn nanášená ručně | m2 | 364.127 |  | 0 | CS ÚRS 2016 01 |  |  | základní |  | 0 | 0.0154 | 5.6076 | 0 | 0 | 4 | K | 2 |  |  |  | ROZPOCET |  |  |  | 0 | 0 | 0 | 0 | 0 | 1 | 0 | 4 | -606868152
| VV |  | CemSt |  | 370.917 | [13 empty] | VV | 2 | 2 | True | 0 | ROZPOCET
| VV |  | "vnitřní zateplení:" - 0,3*2,65*2 -3,25*0,8*2 |  | -6.79 | [13 empty] | VV | 2 | 2 | True | 0 | ROZPOCET
| VV |  | Součet |  | 364.127 | [13 empty] | VV | 2 | 4 | True | 1 | ROZPOCET
64 | K | 6123311R1 | Cementová stěrka kletovaná vnitřních stěn tl.2mm - probarvená, v odstínu lomená bílá do okru | m2 | 370.917 |  | 0 |  |  |  | základní |  | 0 | 0.027 | 10.0148 | 0 | 0 | 4 | K | 2 |  |  |  | ROZPOCET |  |  |  | 0 | 0 | 0 | 0 | 0 | 1 | 0 | 4 | 419754343
| VV |  | 2,65*(3*6+3*8+1*2+2,5*4+2,2*8+5,35*2+1,9*2+2,8*2) |  | 243.005 | [13 empty] | VV | 2 | 2 | True | 0 | ROZPOCET
| VV |  | -1,7*0,6*7-1,8*1,5+0,25*(4,6*7+6,6*1) |  | -0.14 | [13 empty] | VV | 2 | 2 | True | 0 | ROZPOCET
| VV |  | 2,55*(1,5*2+2,5*2)-1,4*2,4+0,25*(2,4*2+1,4) |  | 18.59 | [13 empty] | VV | 2 | 2 | True | 0 | ROZPOCET
| VV |  | 3,2*(1,5*2+6,5*2) |  | 51.2 | [13 empty] | VV | 2 | 2 | True | 0 | ROZPOCET
| VV |  | 3,41*(5,265*2+8*2)-2,8*2,4*2-8*1,55+0,25*(2,4*4+2,8*2+1,55*2+8) |  | 71.202 | [13 empty] | VV | 2 | 2 | True | 0 | ROZPOCET
| VV |  | -1,6*20+0,15*5,2*7 |  | -26.54 | [13 empty] | VV | 2 | 2 | True | 0 | ROZPOCET
| VV |  | "změna 2016:"+6,8*2 |  | 13.6 | [13 empty] | VV | 2 | 2 | True | 0 | ROZPOCET
| VV | CemSt | Mezisoučet |  | 370.917 | [13 empty] | VV | 2 | 3 | True | 1 | ROZPOCET
65 | K | 6123311R2 | Cementová stěrka kletovaná vnitřních stropů tl.2mm - probarvená, v odstínu lomená bílá do okru | m2 | 45.23 |  | 0 |  |  |  | základní |  | 0 | 0.027 | 1.2212 | 0 | 0 | 4 | K | 2 |  |  |  | ROZPOCET |  |  |  | 0 | 0 | 0 | 0 | 0 | 1 | 0 | 4 | -1530940875
| VV |  | 35,58+9,65 |  | 45.23 | [13 empty] | VV | 2 | 2 | True | 1 | ROZPOCET
66 | K | 6123311R3 | Cementová stěrka kletovaná na SK strop - probarvená, v odstínu lomená bílá do okru | m2 | 61.22 |  | 0 |  |  |  | základní |  | 0 | 0.027 | 1.6529 | 0 | 0 | 4 | K | 2 |  |  |  | ROZPOCET |  |  |  | 0 | 0 | 0 | 0 | 0 | 1 | 0 | 4 | 146846117
| VV |  | 106,45-45,23 |  | 61.22 | [13 empty] | VV | 2 | 2 | True | 1 | ROZPOCET
67 | K | 6123311R4 | Příplatek k ementové stěrce kletované vnitřních stěn - za nenasákavý a snadno omyvatelný povrch v sanitárních prostorách | m2 | 135.8 |  | 0 |  |  |  | základní |  | 0 | 0.027 | 3.6666 | 0 | 0 | 4 | K | 2 |  |  |  | ROZPOCET |  |  |  | 0 | 0 | 0 | 0 | 0 | 1 | 0 | 4 | -648960144
68 | K | 622142001 | Potažení vnějších stěn sklovláknitým pletivem vtlačeným do tenkovrstvé hmoty | m2 | 12.906 |  | 0 | CS ÚRS 2016 01 |  |  | základní |  | 0 | 0.00489 | 0.06311 | 0 | 0 | 4 | K | 2 |  |  |  | ROZPOCET |  |  |  | 0 | 0 | 0 | 0 | 0 | 1 | 0 | 4 | -94677017
| VV |  | "druhá vrstva tkaniny zateplení u ŽB stěn:" 12,906 |  | 12.906 | [13 empty] | VV | 2 | 2 | True | 1 | ROZPOCET
69 | K | 622211011 | Montáž kontaktního zateplení vnějších stěn z polystyrénových desek tl do 80 mm | m2 | 12.653 |  | 0 | CS ÚRS 2016 01 |  |  | základní |  | 0 | 0.00825 | 0.10439 | 0 | 0 | 4 | K | 2 |  |  |  | ROZPOCET |  |  |  | 0 | 0 | 0 | 0 | 0 | 1 | 0 | 4 | 986660177
| VV |  | "vnitřní zateplení ŽB stěn:" 3,615*(0,3*2+1,2*2+0,25*2) |  | 12.653 | [13 empty] | VV | 2 | 2 | True | 1 | ROZPOCET
70 | M | 283759335 | mechanicky odolný EPS tl. 50 mm | m2 | 12.906 |  | 0 |  |  |  | základní |  | 0 | 0.00085 | 0.01097 | 0 | 0 | 8 | M | 2 |  |  |  | ROZPOCET |  |  |  | 0 | 0 | 0 | 0 | 0 | 1 | 0 | 4 | 1203439594
| VV |  | 12,653*1,02 'Přepočtené koeficientem množství |  | 12.906 | [13 empty] | VV | 2 | 2 | False | 1 | ROZPOCET
71 | K | 622321121 | Vápenocementová omítka hladká jednovrstvá vnějších stěn nanášená ručně | m2 | 110.96 |  | 0 | CS ÚRS 2016 01 |  |  | základní |  | 0 | 0.0231 | 2.5632 | 0 | 0 | 4 | K | 2 |  |  |  | ROZPOCET |  |  |  | 0 | 0 | 0 | 0 | 0 | 1 | 0 | 4 | 1454686186
| VV |  | plFas-5,2*2 |  | 110.96 | [13 empty] | VV | 2 | 2 | True | 1 | ROZPOCET
72 | K | 623111111 | Vyspravení celoplošné cementovou maltou vnějších pilířů nebo sloupů betonových nebo železobetonových | m2 | 40.04 |  | 0 | CS ÚRS 2016 01 |  |  | základní |  | 0 | 0.0063 | 0.25225 | 0 | 0 | 4 | K | 2 |  |  |  | ROZPOCET |  |  |  | 0 | 0 | 0 | 0 | 0 | 1 | 0 | 4 | 747012933
| VV |  | 1,3*(5*4+3,2*2)+1,1*4+0,66*2 |  | 40.04 | [13 empty] | VV | 2 | 2 | True | 1 | ROZPOCET
73 | K | 62361210R1 | Ochranný nátěr hydrofobizační vnějších sloupů z pohledového betonu ručně - systém | m2 | 132.09 |  | 0 |  |  |  | základní |  | 0 | 0.0003 | 0.039627 | 0 | 0 | 4 | K | 2 |  |  |  | ROZPOCET |  |  |  | 0 | 0 | 0 | 0 | 0 | 1 | 0 | 4 | -1087297883
| VV |  | "sloupy:" 1,3*(5*4+3,2*2)+1,1*4+0,66*2 |  | 40.04 | [13 empty] | VV | 2 | 2 | True | 0 | ROZPOCET
| VV |  | "bet.mobiliář:" 36+10,5*2+5+9,8*2+1*6+(0,5*4,5+0,4*5,5) |  | 92.05 | [13 empty] | VV | 2 | 2 | True | 0 | ROZPOCET
| VV |  | Součet |  | 132.09 | [13 empty] | VV | 2 | 4 | True | 1 | ROZPOCET
74 | K | 631362021 | Výztuž mazanin svařovanými sítěmi Kari | t | 0.228 |  | 0 | CS ÚRS 2016 01 |  |  | základní |  | 0 | 1.0531 | 0.2401 | 0 | 0 | 4 | K | 2 |  |  |  | ROZPOCET |  |  |  | 0 | 0 | 0 | 0 | 0 | 1 | 0 | 4 | -1413506884
| VV |  | " vrchní beton 4/100-4/100:" 1,98*106,45*0,00108 |  | 0.228 | [13 empty] | VV | 2 | 2 | True | 1 | ROZPOCET
75 | K | 632450122 | Vyrovnávací cementový potěr tl do 30 mm ze suchých směsí provedený v pásu | m2 | 7 |  | 0 | CS ÚRS 2016 01 |  |  | základní |  | 0 | 0.063 | 0.441 | 0 | 0 | 4 | K | 2 |  |  |  | ROZPOCET |  |  |  | 0 | 0 | 0 | 0 | 0 | 1 | 0 | 4 | -742348580
| VV |  | "pod krov:" 0,25*28 |  | 7 | [13 empty] | VV | 2 | 2 | True | 1 | ROZPOCET
76 | K | 632451435 | Potěr pískocementový tl do 30 mm tř. C 20 běžný | m2 | 131.58 |  | 0 | CS ÚRS 2016 01 |  |  | základní |  | 0 | 0.06702 | 8.8185 | 0 | 0 | 4 | K | 2 |  |  |  | ROZPOCET |  |  |  | 0 | 0 | 0 | 0 | 0 | 1 | 0 | 4 | -567512890
| VV |  | "ochranný hydroizolace:" 8,6*15,3 |  | 131.58 | [13 empty] | VV | 2 | 2 | True | 1 | ROZPOCET
77 | K | 632451456 | Potěr pískocementový tl do 50 mm tř. C 25 běžný | m2 | 106.45 |  | 0 | CS ÚRS 2016 01 |  |  | základní |  | 0 | 0.1117 | 11.8905 | 0 | 0 | 4 | K | 2 |  |  |  | ROZPOCET |  |  |  | 0 | 0 | 0 | 0 | 0 | 1 | 0 | 4 | 2002928721
78 | K | 635111241 | Násyp pod podlahy z hrubého kameniva 8-16 se zhutněním | m3 | 13.517 |  | 0 | CS ÚRS 2016 01 |  |  | základní |  | 0 | 2.16 | 29.1967 | 0 | 0 | 4 | K | 2 |  |  |  | ROZPOCET |  |  |  | 0 | 0 | 0 | 0 | 0 | 1 | 0 | 4 | -693052859
| VV |  | 0,15*(28,2+9,525*2,6+9,525*1,3+9,525*2,6) |  | 13.517 | [13 empty] | VV | 2 | 2 | True | 1 | ROZPOCET
79 | K | 642942111 | Osazování zárubní nebo rámů dveřních kovových do 2,5 m2 na MC | kus | 5 |  | 0 | CS ÚRS 2016 01 |  |  | základní |  | 0 | 0.01698 | 0.0849 | 0 | 0 | 4 | K | 2 |  |  |  | ROZPOCET |  |  |  | 0 | 0 | 0 | 0 | 0 | 1 | 0 | 4 | 792492020
| VV |  | 12-7 |  | 5 | [13 empty] | VV | 2 | 2 | True | 1 | ROZPOCET
80 | K | 642944121 | Osazování ocelových zárubní dodatečné pl do 2,5 m2 | kus | 7 |  | 0 | CS ÚRS 2016 01 |  |  | základní |  | 0 | 0.04684 | 0.32788 | 0 | 0 | 4 | K | 2 |  |  |  | ROZPOCET |  |  |  | 0 | 0 | 0 | 0 | 0 | 1 | 0 | 4 | -984250069
81 | M | 5533115R1 | zárubeň ocelová hranatá 900 L/P | kus | 4 |  | 0 |  |  |  | základní |  | 0 | 0.0138 | 0.0552 | 0 | 0 | 8 | M | 2 |  |  |  | ROZPOCET |  |  |  | 0 | 0 | 0 | 0 | 0 | 1 | 0 | 4 | -573466805
| VV |  | 2+1+1 |  | 4 | [13 empty] | VV | 2 | 2 | True | 1 | ROZPOCET
82 | M | 5533115R2 | zárubeň ocelová hranatá 800 L/P | kus | 6 |  | 0 |  |  |  | základní |  | 0 | 0.0138 | 0.0828 | 0 | 0 | 8 | M | 2 |  |  |  | ROZPOCET |  |  |  | 0 | 0 | 0 | 0 | 0 | 1 | 0 | 4 | -240267906
| VV |  | 2+4 |  | 6 | [13 empty] | VV | 2 | 2 | True | 1 | ROZPOCET
83 | M | 5533115R3 | zárubeň ocelová hranatá 700 L/P | kus | 3 |  | 0 |  |  |  | základní |  | 0 | 0.0138 | 0.0414 | 0 | 0 | 8 | M | 2 |  |  |  | ROZPOCET |  |  |  | 0 | 0 | 0 | 0 | 0 | 1 | 0 | 4 | -94170585
| D | 8 | Trubní vedení |  |  |  | 0 | [5 empty] | 0 |  | 0.15972 |  | 0 | 1 | D | 1 |  |  |  | ROZPOCET | [9 empty] | 0
84 | K | 871265221 | Kanalizační potrubí z tvrdého PVC-systém KG tuhost třídy SN8 DN100 | m | 10 |  | 0 | CS ÚRS 2016 01 |  |  | základní |  | 0 | 0.00159 | 0.0159 | 0 | 0 | 4 | K | 2 |  |  |  | ROZPOCET |  |  |  | 0 | 0 | 0 | 0 | 0 | 1 | 0 | 4 | 1080362071
| VV |  | "zakončení drenáží:" 5*2 |  | 10 | [13 empty] | VV | 2 | 2 | True | 0 | ROZPOCET
| VV | kanDR | Mezisoučet |  | 10 | [13 empty] | VV | 2 | 3 | True | 1 | ROZPOCET
85 | K | 87126523R1 | Odbočka pro PVC DN100 na novém potrubí PVC-U DN 160 | kus | 2 |  | 0 |  |  |  | základní |  | 0 | 0.00159 | 0.00318 | 0 | 0 | 4 | K | 2 |  |  |  | ROZPOCET |  |  |  | 0 | 0 | 0 | 0 | 0 | 1 | 0 | 4 | 1950395725
| VV |  | "dokompletace k ZTI:" 2 |  | 2 | [13 empty] | VV | 2 | 2 | True | 1 | ROZPOCET
86 | K | 89481121R1 | Revizní šachta drenážní rohová z PVC hl od 860 do 1230 mm, propojení přítoku a odtoku drenáží DN100, zakončeno pod dlažbou | komplet | 4 |  | 0 |  |  |  | základní |  | 0 | 0.03516 | 0.14064 | 0 | 0 | 4 | K | 2 |  |  |  | ROZPOCET |  |  |  | 0 | 0 | 0 | 0 | 0 | 1 | 0 | 4 | -2001435072
| D | 9 | Ostatní konstrukce a práce-bourání |  |  |  | 0 | [5 empty] | 0 |  | 74.3845 |  | 1.404 | 1 | D | 1 |  |  |  | ROZPOCET | [9 empty] | 0
87 | K | 919726121 | Geotextilie pro ochranu, separaci a filtraci netkaná měrná hmotnost do 200 g/m2 | m2 | 90.113 |  | 0 | CS ÚRS 2016 01 |  |  | základní |  | 0 | 0.00036 | 0.032441 | 0 | 0 | 4 | K | 2 |  |  |  | ROZPOCET |  |  |  | 0 | 0 | 0 | 0 | 0 | 1 | 0 | 4 | 862269369
| VV |  | "podlaha:" (28,2+9,525*2,6+9,525*1,3+9,525*2,6) |  | 90.113 | [13 empty] | VV | 2 | 2 | True | 1 | ROZPOCET
88 | K | 91973511R9 | Opracování propojovací spáry stávajícího a opravovaného živičného krytu | m | 41 |  | 0 |  |  |  | základní |  | 0 | 2e-05 | 0.00082 | 0 | 0 | 4 | K | 2 |  |  |  | ROZPOCET |  |  |  | 0 | 0 | 0 | 0 | 0 | 1 | 0 | 4 | 1987767132
89 | K | 936001R01 | Exterierový mobiliář typu "A" - cca 13,3m3 komplet dle schematu na výkresu D1.1/15 (ŽBpohledový, mrazuvzdorný, C30/35 se sítí 6/150-6/150, vč osazení průchodek elektroinstalace) | kus | 1 |  | 0 |  |  |  | základní |  | 0 | 31.92 | 31.92 | 0 | 0 | 4 | K | 2 |  |  |  | ROZPOCET |  |  |  | 0 | 0 | 0 | 0 | 0 | 1 | 0 | 4 | 1885523545
90 | K | 936001R02 | Exterierový mobiliář typu "B" - cca3,702m3 komplet dle schematu na výkresu D1.1/15 (ŽBpohledový, mrazuvzdorný, C30/35 se sítí 6/150-6/150, vč osazení průchodek elektroinstalace) | kus | 2 |  | 0 |  |  |  | základní |  | 0 | 8.9 | 17.8 | 0 | 0 | 4 | K | 2 |  |  |  | ROZPOCET |  |  |  | 0 | 0 | 0 | 0 | 0 | 1 | 0 | 4 | 1713752880
91 | K | 936001R03 | Exterierový mobiliář typu "C" - dutý sloup D1,2m v,1m s nerezovým pískovaným cilindrem - komplet dle schematu na výkresu D1.1/15 (ŽBpohledový, mrazuvzdorný, C30/35 , vč osazení průchodek elektroinstalace) | kus | 1 |  | 0 |  |  |  | základní |  | 0 | 2.23 | 2.23 | 0 | 0 | 4 | K | 2 |  |  |  | ROZPOCET |  |  |  | 0 | 0 | 0 | 0 | 0 | 1 | 0 | 4 | 1083659646
92 | K | 936001R04 | Exterierový mobiliář typu "D" - cca 2,6m3 komplet dle schematu na výkresu D1.1/15 (ŽBpohledový, mrazuvzdorný, C30/35 se sítí 6/150-6/150, vč osazení průchodek elektroinstalace) | kus | 2 |  | 0 |  |  |  | základní |  | 0 | 6.4 | 12.8 | 0 | 0 | 4 | K | 2 |  |  |  | ROZPOCET |  |  |  | 0 | 0 | 0 | 0 | 0 | 1 | 0 | 4 | 42042843
93 | K | 936001R05 | Exterierový mobiliář typu "E" - betonový pilířek D 250mm v=750dle výkresu D1.1/15 ,základ pro sloupek (ŽBpohledový, mrazuvzdorný, C30/35 ) | kus | 6 |  | 0 |  |  |  | základní |  | 0 | 1.5 | 9 | 0 | 0 | 4 | K | 2 |  |  |  | ROZPOCET |  |  |  | 0 | 0 | 0 | 0 | 0 | 1 | 0 | 4 | 44201020
94 | K | 94910111R1 | Lešení pomocné pro objekty pozemních staveb s lešeňovou podlahou v do 1,9 m zatížení do 150 kg/m2(mtž,pronájem,dmtž vč.opakovanáho použití po dobu výstavby- dle technologie zhotovitele) | m2 | 197.4 |  | 0 |  |  |  | základní |  | 0 | 0.00013 | 0.025662 | 0 | 0 | 4 | K | 2 |  |  |  | ROZPOCET |  |  |  | 0 | 0 | 0 | 0 | 0 | 1 | 0 | 4 | 559915901
| VV |  | 106,5+1,5*(8,8*2+15,5*2+1,5*8) |  | 197.4 | [13 empty] | VV | 2 | 2 | True | 1 | ROZPOCET
95 | K | 94910111R2 | Lešení pomocné pro objekty pozemních staveb s lešeňovou podlahou v do 3,5 m zatížení do 150 kg/m2 - vč. opakovaného použití po dobu výstavby | m2 | 250 |  | 0 |  |  |  | základní |  | 0 | 0.00021 | 0.0525 | 0 | 0 | 4 | K | 2 |  |  |  | ROZPOCET |  |  |  | 0 | 0 | 0 | 0 | 0 | 1 | 0 | 4 | 1844062494
| VV |  | 125*2 |  | 250 | [13 empty] | VV | 2 | 2 | True | 1 | ROZPOCET
96 | K | 9535118R1 | Prvek pro přerušení tepelného mostu s min.únosností 30kN/m do ŽBdesky tl.200mm | m | 8 |  | 0 |  |  |  | základní |  | 0 | 0.0053 | 0.0424 | 0 | 0 | 4 | K | 2 |  |  |  | ROZPOCET |  |  |  | 0 | 0 | 0 | 0 | 0 | 1 | 0 | 4 | 2027749248
97 | K | 953600R01 | Zkosení rohů - dle detailu výkresu D 1.1/24 | m | 87.3 |  | 0 |  |  |  | základní |  | 0 | 0.0053 | 0.46269 | 0 | 0 | 4 | K | 2 |  |  |  | ROZPOCET |  |  |  | 0 | 0 | 0 | 0 | 0 | 1 | 0 | 4 | -284584452
| VV |  | "viz detail PD vč.D1.1/24:" 2,9*7+4,8*1+8*2 |  | 41.1 | [13 empty] | VV | 2 | 2 | True | 0 | ROZPOCET
| VV |  | 2,6+5,2*7+7,2 |  | 46.2 | [13 empty] | VV | 2 | 2 | True | 0 | ROZPOCET
| VV |  | Součet |  | 87.3 | [13 empty] | VV | 2 | 4 | True | 1 | ROZPOCET
98 | K | 97303116R1 | Vysekání výklenků ve zdivu cihelném pro instalační prefabrikát ZTI vč. nosného prvku nad otvorem | kus | 6 |  | 0 |  |  |  | základní |  | 0 | 0 | 0 | 0.234 | 1.404 | 4 | K | 2 |  |  |  | ROZPOCET |  |  |  | 0 | 0 | 0 | 0 | 0 | 1 | 0 | 4 | -982365302
99 | K | 999900R01 | D+M PHP PG6 práškový hasící schopnost 21A (6l) | kus | 2 |  | 0 |  |  |  | základní |  | 0 | 0.006 | 0.012 | 0 | 0 | 4 | K | 2 |  |  |  | ROZPOCET |  |  |  | 0 | 0 | 0 | 0 | 0 | 1 | 0 | 4 | 817635615
100 | K | 999900R10 | Bezpečnostní tabulky dle ČSN ISO 3864 umístěné dle ČSN 01 8013 (označení hlavních uzávěrů, směrů úniku) | soub | 1 |  | 0 |  |  |  | základní |  | 0 | 0.006 | 0.006 | 0 | 0 | 512 | K | 2 |  |  |  | ROZPOCET |  |  |  | 0 | 0 | 0 | 0 | 0 | 1 | 0 | 512 | -409476352
| D | 998 | Přesun hmot |  |  |  | 0 | [5 empty] | 0 |  | 0 |  | 0 | 1 | D | 1 |  |  |  | ROZPOCET | [9 empty] | 0
101 | K | 998011001 | Přesun hmot pro budovy zděné v do 6 m | t | 572.884 |  | 0 | CS ÚRS 2016 01 |  |  | základní |  | 0 | 0 | 0 | 0 | 0 | 4 | K | 2 |  |  |  | ROZPOCET |  |  |  | 0 | 0 | 0 | 0 | 0 | 1 | 0 | 4 | 1783223763
| D | PSV | Práce a dodávky PSV |  |  |  | 0 | [5 empty] | 0 |  | 25.6704 |  | 0.176 | 2 | D | 0 |  |  |  | ROZPOCET | [9 empty] | 0
| D | 711 | Izolace proti vodě, vlhkosti a plynům |  |  |  | 0 | [5 empty] | 0 |  | 2.0579 |  | 0 | 2 | D | 1 |  |  |  | ROZPOCET | [9 empty] | 0
102 | K | 7114612R1 | Izolace proti vodě foliemi vodorovná - kompletní systém (geotextilie, měkčené PVC tl.2mm, geotextilie) | m2 | 131.58 |  | 0 |  |  |  | základní |  | 0 | 0.0065 | 0.85527 | 0 | 0 | 16 | K | 2 |  |  |  | ROZPOCET |  |  |  | 0 | 0 | 0 | 0 | 0 | 1 | 0 | 16 | 47962547
| VV |  | 8,6*15,3 |  | 131.58 | [13 empty] | VV | 2 | 2 | True | 1 | ROZPOCET
103 | K | 7114612R2 | Zhotovení a opracování prostupů do DN200 v izolaci proti vodě foliemi - kompletní systém (geotextilie, prostup-měkčené PVC tl.2mm, geotextilie) | kus | 15 |  | 0 |  |  |  | základní |  | 0 | 0.0065 | 0.0975 | 0 | 0 | 16 | K | 2 |  |  |  | ROZPOCET |  |  |  | 0 | 0 | 0 | 0 | 0 | 1 | 0 | 16 | -131288449
| VV |  | "dešť.Kan:" 2 |  | 2 | [13 empty] | VV | 2 | 2 | True | 0 | ROZPOCET
| VV |  | "splaš:" 13 |  | 13 | [13 empty] | VV | 2 | 2 | True | 0 | ROZPOCET
| VV |  | Mezisoučet |  | 15 | [13 empty] | VV | 2 | 3 | True | 1 | ROZPOCET
104 | K | 7114612R3 | Izolace proti vodě foliemi svislá - kompletní systém (textilie, měkčené PVC tl.2mm) | m2 | 28.8 |  | 0 |  |  |  | základní |  | 0 | 0.0065 | 0.1872 | 0 | 0 | 16 | K | 2 |  |  |  | ROZPOCET |  |  |  | 0 | 0 | 0 | 0 | 0 | 1 | 0 | 16 | -1051536373
| VV |  | "sokl:" 0,6*(8,8*2+15,2*2) |  | 28.8 | [13 empty] | VV | 2 | 2 | True | 1 | ROZPOCET
105 | K | 7114612R4 | Izolace z mPVC - systém detailu rohu | m | 57.4 |  | 0 |  |  |  | základní |  | 0 | 0.0065 | 0.3731 | 0 | 0 | 16 | K | 2 |  |  |  | ROZPOCET |  |  |  | 0 | 0 | 0 | 0 | 0 | 1 | 0 | 16 | 1708369261
| VV |  | 8,8*2+15,2*2+0,6*4+2,8*2+1,4 |  | 57.4 | [13 empty] | VV | 2 | 2 | True | 1 | ROZPOCET
106 | K | 7114612R5 | Izolace z mPVC - systém zakončení (vč.zakončovací lišty) | m | 50.4 |  | 0 |  |  |  | základní |  | 0 | 0.0065 | 0.3276 | 0 | 0 | 16 | K | 2 |  |  |  | ROZPOCET |  |  |  | 0 | 0 | 0 | 0 | 0 | 1 | 0 | 16 | 269882006
| VV |  | 8,8*2+15,2*2+0,4*6 |  | 50.4 | [13 empty] | VV | 2 | 2 | True | 1 | ROZPOCET
107 | K | 71149311R1 | Izolace stěrková vodorovná těsnicí kaší -2K (kompl-systém mimo výztužných prvků) | m2 | 27.38 |  | 0 |  |  |  | základní |  | 0 | 0.00458 | 0.1254 | 0 | 0 | 16 | K | 2 |  |  |  | ROZPOCET |  |  |  | 0 | 0 | 0 | 0 | 0 | 1 | 0 | 16 | 201942298
| VV |  | "WC, umývárny:" 8,3+5,45+1,98+4,4+5,9+1,35 |  | 27.38 | [13 empty] | VV | 2 | 2 | True | 1 | ROZPOCET
108 | K | 71149312R1 | Izolace proti podpovrchové a tlakové vodě svislá těsnicí kaší 2K dvouvrstvá vč.penetrace (bez dodávky těsnících tvarovek) | m2 | 18.37 |  | 0 |  |  |  | základní |  | 0 | 0.005 | 0.09185 | 0 | 0 | 16 | K | 2 |  |  |  | ROZPOCET |  |  |  | 0 | 0 | 0 | 0 | 0 | 1 | 0 | 16 | -2147454523
| VV |  | 0,3*(3*8+0,9+1+2,5*2+1,4*2+2,2*4+1,9*2+2,8*2)-0,3*4-0,7*2 |  | 12.97 | [13 empty] | VV | 2 | 2 | True | 0 | ROZPOCET
| VV |  | (2,1-0,3)*1*3 |  | 5.4 | [13 empty] | VV | 2 | 2 | True | 0 | ROZPOCET
| VV |  | Mezisoučet |  | 18.37 | [13 empty] | VV | 2 | 3 | True | 1 | ROZPOCET
109 | K | 71149313R1 | Těsnící páska stěrkové izolace | m | 49.3 |  | 0 |  |  |  | základní |  | 0 | 0 | 0 | 0 | 0 | 16 | K | 2 |  |  |  | ROZPOCET |  |  |  | 0 | 0 | 0 | 0 | 0 | 1 | 0 | 16 | -1149740889
| VV |  | 3*8+0,9+1+2,5*2+1,4*2+2,2*4+1,9*2+2,8*2-0,3*4-0,7*2 |  | 49.3 | [13 empty] | VV | 2 | 2 | True | 1 | ROZPOCET
110 | K | 71149313R2 | Těsnící roh stěrkové izolace | kus | 3 |  | 0 |  |  |  | základní |  | 0 | 0 | 0 | 0 | 0 | 16 | K | 2 |  |  |  | ROZPOCET |  |  |  | 0 | 0 | 0 | 0 | 0 | 1 | 0 | 16 | -1263421889
111 | K | 71149313R3 | Těsnění proustupu - stěrkové izolace | kus | 2 |  | 0 |  |  |  | základní |  | 0 | 0 | 0 | 0 | 0 | 16 | K | 2 |  |  |  | ROZPOCET |  |  |  | 0 | 0 | 0 | 0 | 0 | 1 | 0 | 16 | -1977105511
112 | K | 998711201 | Přesun hmot procentní pro izolace proti vodě, vlhkosti a plynům v objektech v do 6 m | % |  |  | 0 | CS ÚRS 2016 01 |  |  | základní |  | 0 | 0 | 0 | 0 | 0 | 16 | K | 2 |  |  |  | ROZPOCET |  |  |  | 0 | 0 | 0 | 0 | 0 | 1 | 0 | 16 | -903984512
| D | 712 | Povlakové krytiny |  |  |  | 0 | [5 empty] | 0 |  | 15.0084 |  | 0 | 2 | D | 1 |  |  |  | ROZPOCET | [9 empty] | 0
113 | K | 712311101 | Provedení povlakové krytiny střech do 10° za studena lakem penetračním nebo asfaltovým | m2 | 135.9 |  | 0 | CS ÚRS 2016 01 |  |  | základní |  | 0 | 0 | 0 | 0 | 0 | 16 | K | 2 |  |  |  | ROZPOCET |  |  |  | 0 | 0 | 0 | 0 | 0 | 1 | 0 | 16 | 1031661118
114 | M | 111631500 | lak asfaltový ALP/9 (t) bal 9 kg | t | 0.041 |  | 0 | CS ÚRS 2016 01 |  |  | základní |  | 0 | 1 | 0.041 | 0 | 0 | 32 | M | 2 |  |  |  | ROZPOCET |  |  |  | 0 | 0 | 0 | 0 | 0 | 1 | 0 | 16 | -948592866
| P |  | Poznámka k položce: Spotřeba 0,3-0,4kg/m2 dle povrchu, ředidlo technický benzín | [15 empty] | P | 2
| VV |  | 135,9*0,0003 'Přepočtené koeficientem množství |  | 0.041 | [13 empty] | VV | 2 | 2 | False | 1 | ROZPOCET
115 | K | 712341559 | Provedení povlakové krytiny střech do 10° pásy NAIP přitavením v plné ploše | m2 | 135.9 |  | 0 | CS ÚRS 2016 01 |  |  | základní |  | 0 | 0.00088 | 0.11959 | 0 | 0 | 16 | K | 2 |  |  |  | ROZPOCET |  |  |  | 0 | 0 | 0 | 0 | 0 | 1 | 0 | 16 | -273616756
| VV |  | "parozábrana:" 8*15,1 |  | 120.8 | [13 empty] | VV | 2 | 2 | True | 0 | ROZPOCET
| VV |  | 0,5*15,1*2 |  | 15.1 | [13 empty] | VV | 2 | 2 | True | 0 | ROZPOCET
| VV |  | Součet |  | 135.9 | [13 empty] | VV | 2 | 4 | True | 1 | ROZPOCET
116 | M | 628331591 | pás modif. asfaltovaný se skl.vložkou 200g/m2 | m2 | 163.08 |  | 0 |  |  |  | základní |  | 0 | 0.0045 | 0.73386 | 0 | 0 | 32 | M | 2 |  |  |  | ROZPOCET |  |  |  | 0 | 0 | 0 | 0 | 0 | 1 | 0 | 16 | 1086829978
| VV |  | 135,9*1,2 'Přepočtené koeficientem množství |  | 163.08 | [13 empty] | VV | 2 | 2 | False | 1 | ROZPOCET
117 | K | 712391382 | Provedení povlakové krytiny střech do 10° násypem z hrubého kameniva tl 50 mm | m2 | 6.075 |  | 0 | CS ÚRS 2016 01 |  |  | základní |  | 0 | 0 | 0 | 0 | 0 | 16 | K | 2 |  |  |  | ROZPOCET |  |  |  | 0 | 0 | 0 | 0 | 0 | 1 | 0 | 16 | 1770474277
| VV |  | "ST03:" 121,5*0,05 |  | 6.075 | [13 empty] | VV | 2 | 2 | True | 1 | ROZPOCET
118 | K | 712391482 | Příplatek k povlakové krytině střech do 10° ZKD 10 mm násypu z hrubého kameniva | m2 | 85.644 |  | 0 | CS ÚRS 2016 01 |  |  | základní |  | 0 | 0 | 0 | 0 | 0 | 16 | K | 2 |  |  |  | ROZPOCET |  |  |  | 0 | 0 | 0 | 0 | 0 | 1 | 0 | 16 | -856740081
| VV |  | "kraje ST01+ST02:" (0,3*(11,07*2+6,64)+0,4*14,1)*2 |  | 28.548 | [13 empty] | VV | 2 | 2 | True | 0 | ROZPOCET
| VV | kacKraj | Mezisoučet |  | 28.548 | [13 empty] | VV | 2 | 3 | True | 0 | ROZPOCET
| VV |  | kacKraj*3 |  | 85.644 | [13 empty] | VV | 2 | 2 | True | 1 | ROZPOCET
119 | M | 583374R01 | kamenivo prané říční - kačírek | m3 | 8.359 |  | 0 |  |  |  | základní |  | 0 | 1.65 | 13.7923 | 0 | 0 | 32 | M | 2 |  |  |  | ROZPOCET |  |  |  | 0 | 0 | 0 | 0 | 0 | 1 | 0 | 16 | -259888177
| VV |  | 121,5*0,05+kacKraj*0,08 |  | 8.359 | [13 empty] | VV | 2 | 2 | True | 1 | ROZPOCET
120 | K | 712561R01 | Systém krytiny z mPVC tl.2mm pro přitížené střechy vč. kotvení na systému tep.izolace, podkladní a ochranné textilie min.300g/m2 - střechy ploché do 10st. | m2 | 120 |  | 0 |  |  |  | základní |  | 0 | 0.00019 | 0.0228 | 0 | 0 | 16 | K | 2 |  |  |  | ROZPOCET |  |  |  | 0 | 0 | 0 | 0 | 0 | 1 | 0 | 16 | 1714292697
| VV |  | 8*15 |  | 120 | [13 empty] | VV | 2 | 2 | True | 1 | ROZPOCET
121 | K | 712561R02 | Systém krytiny z mPVC tl.2mm pro přitížené střechy vč. kotvení do ŽB, podkladní textilie min.300g/m2 - plochy atiky svislé i vodorovné | m2 | 112.55 |  | 0 |  |  |  | základní |  | 0 | 0.00019 | 0.021385 | 0 | 0 | 16 | K | 2 |  |  |  | ROZPOCET |  |  |  | 0 | 0 | 0 | 0 | 0 | 1 | 0 | 16 | 1486079918
| VV |  | "nos:"8*(9,8+0,15+0,35) |  | 82.4 | [13 empty] | VV | 2 | 2 | True | 0 | ROZPOCET
| VV |  | "atika:" 6*2+0,55*16,5*2 |  | 30.15 | [13 empty] | VV | 2 | 2 | True | 0 | ROZPOCET
| VV |  | Mezisoučet |  | 112.55 | [13 empty] | VV | 2 | 3 | True | 1 | ROZPOCET
122 | K | 712561R03 | Systém krytiny z mPVC tl.1,5mm pro zelené střechy lepené k podkladu (OSB desky) vč.ochranné vodoakumulační textilie- střechy ploché do 10st. | m2 | 250 |  | 0 |  |  |  | základní |  | 0 | 0.00019 | 0.0475 | 0 | 0 | 16 | K | 2 |  |  |  | ROZPOCET |  |  |  | 0 | 0 | 0 | 0 | 0 | 1 | 0 | 16 | -1872366380
| VV |  | 125*2 |  | 250 | [13 empty] | VV | 2 | 2 | True | 1 | ROZPOCET
123 | K | 712561R04 | Systém krytiny z mPVC tl.1,5mm pro zelené střechy vč.ochranné vodoakumulační textilie- plochy atiky svislé i vodorovné | m2 | 12.432 |  | 0 |  |  |  | základní |  | 0 | 0.00019 | 0.0023621 | 0 | 0 | 16 | K | 2 |  |  |  | ROZPOCET |  |  |  | 0 | 0 | 0 | 0 | 0 | 1 | 0 | 16 | -2116651108
| VV |  | (29,44+12)*0,15*2 |  | 12.432 | [13 empty] | VV | 2 | 2 | True | 1 | ROZPOCET
124 | K | 712561R05 | Systém drenážní nopové folie tl.25mm pro zelené střechy | m2 | 250 |  | 0 |  |  |  | základní |  | 0 | 0.00019 | 0.0475 | 0 | 0 | 16 | K | 2 |  |  |  | ROZPOCET |  |  |  | 0 | 0 | 0 | 0 | 0 | 1 | 0 | 16 | 1498425782
| VV |  | 125*2 |  | 250 | [13 empty] | VV | 2 | 2 | True | 1 | ROZPOCET
125 | K | 712561R06 | D+M Jednovrstvý extenzivní substrát projednovrstvé skladby tl.80mm | m2 | 209.452 |  | 0 |  |  |  | základní |  | 0 | 0.00019 | 0.039796 | 0 | 0 | 16 | K | 2 |  |  |  | ROZPOCET |  |  |  | 0 | 0 | 0 | 0 | 0 | 1 | 0 | 16 | 910998689
| VV |  | 119*2-kacKraj |  | 209.452 | [13 empty] | VV | 2 | 2 | True | 1 | ROZPOCET
126 | K | 712561R07 | D+M byliny, trávy, rozchodníky (extenzívní zeleň) hydroosevem | m2 | 209.452 |  | 0 |  |  |  | základní |  | 0 | 0.00019 | 0.039796 | 0 | 0 | 16 | K | 2 |  |  |  | ROZPOCET |  |  |  | 0 | 0 | 0 | 0 | 0 | 1 | 0 | 16 | 1540036164
| VV |  | 119*2-kacKraj |  | 209.452 | [13 empty] | VV | 2 | 2 | True | 1 | ROZPOCET
127 | K | 712561R11 | Krytiny z mPVC - systém detailu rohu | m | 315.06 |  | 0 |  |  |  | základní |  | 0 | 0.00019 | 0.059861 | 0 | 0 | 16 | K | 2 |  |  |  | ROZPOCET |  |  |  | 0 | 0 | 0 | 0 | 0 | 1 | 0 | 16 | -1698521719
| VV |  | "ST01-02:" (29,44*2+12*2)*2 |  | 165.76 | [13 empty] | VV | 2 | 2 | True | 0 | ROZPOCET
| VV |  | "ST03:"8*5+2*(16,5*3) |  | 139 | [13 empty] | VV | 2 | 2 | True | 0 | ROZPOCET
| VV |  | +9,8+0,15+0,35 |  | 10.3 | [13 empty] | VV | 2 | 2 | True | 0 | ROZPOCET
| VV |  | Mezisoučet |  | 315.06 | [13 empty] | VV | 2 | 3 | True | 1 | ROZPOCET
128 | K | 712561R12 | Krytiny z mPVC - systém detailu prostupu | kus | 20 |  | 0 |  |  |  | základní |  | 0 | 0.00019 | 0.0038 | 0 | 0 | 16 | K | 2 |  |  |  | ROZPOCET |  |  |  | 0 | 0 | 0 | 0 | 0 | 1 | 0 | 16 | -252615758
| VV |  | "ST14:" 2 |  | 2 | [13 empty] | VV | 2 | 2 | True | 0 | ROZPOCET
| VV |  | "vpusť:" 2 |  | 2 | [13 empty] | VV | 2 | 2 | True | 0 | ROZPOCET
| VV |  | "Kotvy tep.čerpadla:" 4 |  | 4 | [13 empty] | VV | 2 | 2 | True | 0 | ROZPOCET
| VV |  | "kotvy vazníků:" 12 |  | 12 | [13 empty] | VV | 2 | 2 | True | 0 | ROZPOCET
| VV |  | Součet |  | 20 | [13 empty] | VV | 2 | 4 | True | 1 | ROZPOCET
129 | K | 712561R13 | Krytiny z mPVC - zakončení krytiny navářením na plech (plech viz oddíl 764) | m | 88.28 |  | 0 |  |  |  | základní |  | 0 | 0.00019 | 0.016773 | 0 | 0 | 16 | K | 2 |  |  |  | ROZPOCET |  |  |  | 0 | 0 | 0 | 0 | 0 | 1 | 0 | 16 | -1091480137
| VV |  | "ST07:"(29,44+12+2,7)*2 |  | 88.28 | [13 empty] | VV | 2 | 2 | True | 0 | ROZPOCET
| VV |  | Součet |  | 88.28 | [13 empty] | VV | 2 | 4 | True | 1 | ROZPOCET
130 | K | 712561R14 | Krytiny z mPVC - systém zakončení (vč.zakončovací lišty) | m | 16 |  | 0 |  |  |  | základní |  | 0 | 0.00019 | 0.00304 | 0 | 0 | 16 | K | 2 |  |  |  | ROZPOCET |  |  |  | 0 | 0 | 0 | 0 | 0 | 1 | 0 | 16 | 1271076770
| VV |  | 8+8 |  | 16 | [13 empty] | VV | 2 | 2 | True | 1 | ROZPOCET
131 | K | 712561R15 | Krytiny z mPVC - systém prostupu okolo světlovodu D530mm | kus | 1 |  | 0 |  |  |  | základní |  | 0 | 0.00019 | 0.00019 | 0 | 0 | 16 | K | 2 |  |  |  | ROZPOCET |  |  |  | 0 | 0 | 0 | 0 | 0 | 1 | 0 | 16 | -601723273
132 | K | 712561R21 | D+M Filtrační textilie pro oddělení substrátu tl.80mm a kačírku | m | 88.28 |  | 0 |  |  |  | základní |  | 0 | 0.00019 | 0.016773 | 0 | 0 | 16 | K | 2 |  |  |  | ROZPOCET |  |  |  | 0 | 0 | 0 | 0 | 0 | 1 | 0 | 16 | 1302199520
| VV |  | "ST07- detail viz vč.D1.1/18:" (29,44+12+2,7)*2 |  | 88.28 | [13 empty] | VV | 2 | 2 | True | 1 | ROZPOCET
133 | K | 998712201 | Přesun hmot procentní pro krytiny povlakové v objektech v do 6 m | % |  |  | 0 | CS ÚRS 2016 01 |  |  | základní |  | 0 | 0 | 0 | 0 | 0 | 16 | K | 2 |  |  |  | ROZPOCET |  |  |  | 0 | 0 | 0 | 0 | 0 | 1 | 0 | 16 | 1766034692
| D | 713 | Izolace tepelné |  |  |  | 0 | [5 empty] | 0 |  | 3.0759 |  | 0 | 2 | D | 1 |  |  |  | ROZPOCET | [9 empty] | 0
134 | K | 713121121 | Montáž izolace tepelné podlah volně kladenými rohožemi, pásy, dílci, deskami 2 vrstvy | m2 | 106.45 |  | 0 | CS ÚRS 2016 01 |  |  | základní |  | 0 | 0 | 0 | 0 | 0 | 16 | K | 2 |  |  |  | ROZPOCET |  |  |  | 0 | 0 | 0 | 0 | 0 | 1 | 0 | 16 | -156993129
135 | M | 283759140 | deska z pěnového polystyrenu EPS 150 S 1000 x 500 x 100 mm | m2 | 108.579 |  | 0 | CS ÚRS 2016 01 |  |  | základní |  | 0 | 0.003 | 0.32574 | 0 | 0 | 32 | M | 2 |  |  |  | ROZPOCET |  |  |  | 0 | 0 | 0 | 0 | 0 | 1 | 0 | 16 | -1010183644
| VV |  | 106,45*1,02 'Přepočtené koeficientem množství |  | 108.579 | [13 empty] | VV | 2 | 2 | False | 1 | ROZPOCET
136 | M | 283759090 | deska z pěnového polystyrenu EPS 150 S 1000 x 500 x 50 mm | m2 | 108.579 |  | 0 | CS ÚRS 2016 01 |  |  | základní |  | 0 | 0.0015 | 0.16287 | 0 | 0 | 32 | M | 2 |  |  |  | ROZPOCET |  |  |  | 0 | 0 | 0 | 0 | 0 | 1 | 0 | 16 | -712094327
| VV |  | 106,45*1,02 'Přepočtené koeficientem množství |  | 108.579 | [13 empty] | VV | 2 | 2 | False | 1 | ROZPOCET
137 | K | 713131141 | Montáž izolace tepelné stěn a základů lepením celoplošně rohoží, pásů, dílců, desek | m2 | 43.29 |  | 0 | CS ÚRS 2016 01 |  |  | základní |  | 0 | 0.006 | 0.25974 | 0 | 0 | 16 | K | 2 |  |  |  | ROZPOCET |  |  |  | 0 | 0 | 0 | 0 | 0 | 1 | 0 | 16 | -981675018
| VV |  | "základové pasy:" | [15 empty] | VV | 2 | 1 | True | 0 | ROZPOCET
| VV |  | 0,9*(8,8*2+15,25*2) |  | 43.29 | [13 empty] | VV | 2 | 2 | True | 1 | ROZPOCET
138 | M | 283763721 | polystyren extrudovaný tl.100 mm | m2 | 44.156 |  | 0 |  |  |  | základní |  | 0 | 0.003 | 0.13247 | 0 | 0 | 32 | M | 2 |  |  |  | ROZPOCET |  |  |  | 0 | 0 | 0 | 0 | 0 | 1 | 0 | 16 | 860989298
| VV |  | 43,29*1,02 'Přepočtené koeficientem množství |  | 44.156 | [13 empty] | VV | 2 | 2 | False | 1 | ROZPOCET
139 | K | 713191132 | Montáž izolace tepelné podlah, stropů vrchem nebo střech překrytí separační fólií z PE | m2 | 106.45 |  | 0 | CS ÚRS 2016 01 |  |  | základní |  | 0 | 0 | 0 | 0 | 0 | 16 | K | 2 |  |  |  | ROZPOCET |  |  |  | 0 | 0 | 0 | 0 | 0 | 1 | 0 | 16 | 429207970
140 | M | 283231500 | fólie separační PE bal. 100 m2 | m2 | 117.095 |  | 0 | CS ÚRS 2016 01 |  |  | základní |  | 0 | 0.00011 | 0.01288 | 0 | 0 | 32 | M | 2 |  |  |  | ROZPOCET |  |  |  | 0 | 0 | 0 | 0 | 0 | 1 | 0 | 16 | -552147077
| P |  | Poznámka k položce: oddělení betonových nebo samonivelačních vyrovnávacích vrstev | [15 empty] | P | 2
| VV |  | 106,45*1,1 'Přepočtené koeficientem množství |  | 117.095 | [13 empty] | VV | 2 | 2 | False | 1 | ROZPOCET
141 | K | 713212R01 | Systém tep.izolace pod krytinu mPVC - EPS PERIMETR tl.80mm | m2 | 132 |  | 0 |  |  |  | základní |  | 0 | 0.0034 | 0.4488 | 0 | 0 | 16 | K | 2 |  |  |  | ROZPOCET |  |  |  | 0 | 0 | 0 | 0 | 0 | 1 | 0 | 16 | -274741056
142 | K | 713212R02 | Systém tep.izolace pod krytinu mPVC - EPS 200S - spádový | m3 | 39.6 |  | 0 |  |  |  | základní |  | 0 | 0.028 | 1.1088 | 0 | 0 | 16 | K | 2 |  |  |  | ROZPOCET |  |  |  | 0 | 0 | 0 | 0 | 0 | 1 | 0 | 16 | 164467488
143 | K | 713212R11 | Příplatek k systému tep.izolace za zvýšenou pracnost provedení mezi sbíjenými vazníky | m2 | 13.6 |  | 0 |  |  |  | základní |  | 0 | 0.028 | 0.3808 | 0 | 0 | 16 | K | 2 |  |  |  | ROZPOCET |  |  |  | 0 | 0 | 0 | 0 | 0 | 1 | 0 | 16 | -1494932365
| VV |  | 1,7*8 |  | 13.6 | [13 empty] | VV | 2 | 2 | True | 1 | ROZPOCET
144 | K | 713213R01 | Systém zateplení vnitřní svislé stěny a vrchu atiky fenolickou pěnou tl.80mm (pod krytinu PVC) | m2 | 40.5 |  | 0 |  |  |  | základní |  | 0 | 0.0034 | 0.1377 | 0 | 0 | 16 | K | 2 |  |  |  | ROZPOCET |  |  |  | 0 | 0 | 0 | 0 | 0 | 1 | 0 | 16 | -1643183338
| VV |  | "viz det. PD čv. D1.1/23:"40,5 |  | 40.5 | [13 empty] | VV | 2 | 2 | True | 1 | ROZPOCET
145 | K | 713213R11 | Systém zateplení pohledové svislé římsy (tj. D+M tep.izolace 2x80mm mezi dvojitý rošt , D+M dvojitý rošt impregnované řezivo 80/80mm) | m2 | 31.2 |  | 0 |  |  |  | základní |  | 0 | 0.0034 | 0.10608 | 0 | 0 | 16 | K | 2 |  |  |  | ROZPOCET |  |  |  | 0 | 0 | 0 | 0 | 0 | 1 | 0 | 16 | 1794896431
| VV |  | "viz det. PD čv. D1.1/23:"15,6*2 |  | 31.2 | [13 empty] | VV | 2 | 2 | True | 1 | ROZPOCET
146 | K | 998713201 | Přesun hmot procentní pro izolace tepelné v objektech v do 6 m | % |  |  | 0 | CS ÚRS 2016 01 |  |  | základní |  | 0 | 0 | 0 | 0 | 0 | 16 | K | 2 |  |  |  | ROZPOCET |  |  |  | 0 | 0 | 0 | 0 | 0 | 1 | 0 | 16 | 397879807
| D | 762 | Konstrukce tesařské |  |  |  | 0 | [5 empty] | 0 |  | 2.2378 |  | 0 | 2 | D | 1 |  |  |  | ROZPOCET | [9 empty] | 0
147 | K | 762099R01 | Výrobní-dílenská dokumentace dřevěné konstrukce s prověřením geometrie kovových spojovacích detailů | kus | 1 |  | 0 |  |  |  | základní |  | 0 | 0 | 0 | 0 | 0 | 16 | K | 2 |  |  |  | ROZPOCET |  |  |  | 0 | 0 | 0 | 0 | 0 | 1 | 0 | 16 | -471473381
148 | K | 762099R02 | Výrobní-dílenská dokumentace sbíjených vazníků, návrh spojů, kotvení vazníků | soub | 1 |  | 0 |  |  |  | základní |  | 0 | 0 | 0 | 0 | 0 | 16 | K | 2 |  |  |  | ROZPOCET |  |  |  | 0 | 0 | 0 | 0 | 0 | 1 | 0 | 16 | 187675483
149 | K | 762100R01 | D+M Lepeného vazníku 220/500mm dl.cca 10,9mm označení "V1" vč. úpravy lazurou dle pozn.762-020 (rozměr,členění viz.PD čv. D1.1/06) | kus | 2 |  | 0 |  |  |  | základní |  | 0 | 0 | 0 | 0 | 0 | 16 | K | 2 |  |  |  | ROZPOCET |  |  |  | 0 | 0 | 0 | 0 | 0 | 1 | 0 | 16 | 311692045
| P |  | Poznámka k položce: Lepené profily - GL24 Povrchová úprava dřevených pohledových konstrukcí - hladký začištěný povrch, nátěr přírodní lazura, barva transparentní - systém pro venkovní konstrukce - součástí ceny dotčených položek | [15 empty] | P | 2
150 | K | 762100R02 | D+M Lepeného vazníku 220/500mm dl.cca 11,2mm označení "V2" vč. úpravy lazurou dle pozn.762-020 (rozměr,členění viz.PD čv. D1.1/06) | kus | 2 |  | 0 |  |  |  | základní |  | 0 | 0 | 0 | 0 | 0 | 16 | K | 2 |  |  |  | ROZPOCET |  |  |  | 0 | 0 | 0 | 0 | 0 | 1 | 0 | 16 | -301437062
| P |  | Poznámka k položce: Lepené profily - GL24 Povrchová úprava dřevených pohledových konstrukcí - hladký začištěný povrch, nátěr přírodní lazura, barva transparentní - systém pro venkovní konstrukce - součástí ceny dotčených položek | [15 empty] | P | 2
151 | K | 762100R03 | D+M Lepeného vazníku 220/500mm dl.cca 11,35mm označení "V3" vč. úpravy lazurou dle pozn.762-020 (rozměr,členění viz.PD čv. D1.1/06) | kus | 2 |  | 0 |  |  |  | základní |  | 0 | 0 | 0 | 0 | 0 | 16 | K | 2 |  |  |  | ROZPOCET |  |  |  | 0 | 0 | 0 | 0 | 0 | 1 | 0 | 16 | 1386200388
| P |  | Poznámka k položce: Lepené profily - GL24 Povrchová úprava dřevených pohledových konstrukcí - hladký začištěný povrch, nátěr přírodní lazura, barva transparentní - systém pro venkovní konstrukce - součástí ceny dotčených položek | [15 empty] | P | 2
152 | K | 762100R04 | D+M Lepeného vazníku 220/500mm dl.cca 11,35mm označení "V4" vč. úpravy lazurou dle pozn.762-020 (rozměr,členění viz.PD čv. D1.1/06) | kus | 2 |  | 0 |  |  |  | základní |  | 0 | 0 | 0 | 0 | 0 | 16 | K | 2 |  |  |  | ROZPOCET |  |  |  | 0 | 0 | 0 | 0 | 0 | 1 | 0 | 16 | 424676505
| P |  | Poznámka k položce: Lepené profily - GL24 Povrchová úprava dřevených pohledových konstrukcí - hladký začištěný povrch, nátěr přírodní lazura, barva transparentní - systém pro venkovní konstrukce - součástí ceny dotčených položek | [15 empty] | P | 2
153 | K | 762100R05 | D+M Lepeného vazníku 220/500mm dl.cca 11,35mm označení "V5" vč. úpravy lazurou dle pozn.762-020 (rozměr,členění viz.PD čv. D1.1/06) | kus | 2 |  | 0 |  |  |  | základní |  | 0 | 0 | 0 | 0 | 0 | 16 | K | 2 |  |  |  | ROZPOCET |  |  |  | 0 | 0 | 0 | 0 | 0 | 1 | 0 | 16 | 80294382
| P |  | Poznámka k položce: Lepené profily - GL24 Povrchová úprava dřevených pohledových konstrukcí - hladký začištěný povrch, nátěr přírodní lazura, barva transparentní - systém pro venkovní konstrukce - součástí ceny dotčených položek | [15 empty] | P | 2
154 | K | 762100R06 | D+M Lepeného vazníku 220/500mm dl.cca 11,35mm označení "V6" vč. úpravy lazurou dle pozn.762-020 (rozměr,členění viz.PD čv. D1.1/06) | kus | 2 |  | 0 |  |  |  | základní |  | 0 | 0 | 0 | 0 | 0 | 16 | K | 2 |  |  |  | ROZPOCET |  |  |  | 0 | 0 | 0 | 0 | 0 | 1 | 0 | 16 | 1676571406
| P |  | Poznámka k položce: Lepené profily - GL24 Povrchová úprava dřevených pohledových konstrukcí - hladký začištěný povrch, nátěr přírodní lazura, barva transparentní - systém pro venkovní konstrukce - součástí ceny dotčených položek | [15 empty] | P | 2
155 | K | 762100R11 | D+M Příčných pohledových lepených trámů 140/200mm vč. úpravy lazurou dle pozn.762-020 (členění viz.PD čv. D1.1/06) | m | 241.6 |  | 0 |  |  |  | základní |  | 0 | 0 | 0 | 0 | 0 | 16 | K | 2 |  |  |  | ROZPOCET |  |  |  | 0 | 0 | 0 | 0 | 0 | 1 | 0 | 16 | -1233771342
| P |  | Poznámka k položce: Lepené profily - GL24 Povrchová úprava dřevených pohledových konstrukcí - hladký začištěný povrch, nátěr přírodní lazura, barva transparentní - systém pro venkovní konstrukce - součástí ceny dotčených položek | [15 empty] | P | 2
| VV |  | (14,7+14+13,2+12,4+11,7+10,9+10,2+9,5+8,7+8+7,5)*2 |  | 241.6 | [13 empty] | VV | 2 | 2 | True | 1 | ROZPOCET
156 | K | 762100R21 | D+M Lepených pohledových sloupů 200/200mm dl.3,443m vč. úpravy lazurou dle pozn.762-020 (členění viz.PD čv. D1.1/06) | m | 41.316 |  | 0 |  |  |  | základní |  | 0 | 0 | 0 | 0 | 0 | 16 | K | 2 |  |  |  | ROZPOCET |  |  |  | 0 | 0 | 0 | 0 | 0 | 1 | 0 | 16 | 1267581
| P |  | Poznámka k položce: Lepené profily - GL24 Povrchová úprava dřevených pohledových konstrukcí - hladký začištěný povrch, nátěr přírodní lazura, barva transparentní - systém pro venkovní konstrukce - součástí ceny dotčených položek | [15 empty] | P | 2
| VV |  | 3,443*12 |  | 41.316 | [13 empty] | VV | 2 | 2 | True | 1 | ROZPOCET
157 | K | 762100R31 | D+M Koncových trámů (atikových) 140/150mm vč.impregnace dle pozn.762-021 | m | 82.88 |  | 0 |  |  |  | základní |  | 0 | 0 | 0 | 0 | 0 | 16 | K | 2 |  |  |  | ROZPOCET |  |  |  | 0 | 0 | 0 | 0 | 0 | 1 | 0 | 16 | 30723104
| P |  | Poznámka k položce: Povrchová úprava dřevených zakrytých konstrukcí - hloubkové ošetření proti plísním ,houbám a dřevok.škůdcům - systém pro venkovní konstrukce - součástí ceny dotčených položek | [15 empty] | P | 2
| VV |  | "ST07?" (29,44+12)*2 |  | 82.88 | [13 empty] | VV | 2 | 2 | True | 1 | ROZPOCET
158 | K | 762100R32 | D+M Systém kotvení koncových trámů 140/150m dle technologie dodavatele | m | 82.88 |  | 0 |  |  |  | základní |  | 0 | 0 | 0 | 0 | 0 | 16 | K | 2 |  |  |  | ROZPOCET |  |  |  | 0 | 0 | 0 | 0 | 0 | 1 | 0 | 16 | 1267819566
159 | K | 762200R01 | D+M Vazníku sbíjeného se styčníkovými deskami dřevo profil 60/100mm označení "a" vč.impregnace dle pozn.762-021 (rozměr,členění viz.PD čv. D1.1/25) | kus | 9 |  | 0 |  |  |  | základní |  | 0 | 0 | 0 | 0 | 0 | 16 | K | 2 |  |  |  | ROZPOCET |  |  |  | 0 | 0 | 0 | 0 | 0 | 1 | 0 | 16 | 542485526
| P |  | Poznámka k položce: Povrchová úprava dřevených zakrytých konstrukcí - hloubkové ošetření proti plísním ,houbám a dřevok.škůdcům - systém pro venkovní konstrukce - součástí ceny dotčených položek | [15 empty] | P | 2
160 | K | 762200R02 | D+M Vazníku sbíjeného se styčníkovými deskami dřevo profil 60/100mm označení "b" vč.impregnace dle pozn.762-021 (rozměr,členění viz.PD čv. D1.1/25) | kus | 9 |  | 0 |  |  |  | základní |  | 0 | 0 | 0 | 0 | 0 | 16 | K | 2 |  |  |  | ROZPOCET |  |  |  | 0 | 0 | 0 | 0 | 0 | 1 | 0 | 16 | -123288741
| P |  | Poznámka k položce: Povrchová úprava dřevených zakrytých konstrukcí - hloubkové ošetření proti plísním ,houbám a dřevok.škůdcům - systém pro venkovní konstrukce - součástí ceny dotčených položek | [15 empty] | P | 2
161 | K | 762200R11 | D+M Systém kotvení sbíjeného vazníku označení "a" dle technologie dodavatele | kus | 9 |  | 0 |  |  |  | základní |  | 0 | 0 | 0 | 0 | 0 | 16 | K | 2 |  |  |  | ROZPOCET |  |  |  | 0 | 0 | 0 | 0 | 0 | 1 | 0 | 16 | 374373469
162 | K | 762200R12 | D+M Systém kotvení sbíjeného vazníku označení "b" dle technologie dodavatele | kus | 9 |  | 0 |  |  |  | základní |  | 0 | 0 | 0 | 0 | 0 | 16 | K | 2 |  |  |  | ROZPOCET |  |  |  | 0 | 0 | 0 | 0 | 0 | 1 | 0 | 16 | 1823514533
163 | K | 762200R21 | D+M Systém podélného ztužení sbíjeného vazníku označení "a" dle technologie dodavatele | m | 8 |  | 0 |  |  |  | základní |  | 0 | 0 | 0 | 0 | 0 | 16 | K | 2 |  |  |  | ROZPOCET |  |  |  | 0 | 0 | 0 | 0 | 0 | 1 | 0 | 16 | -1654220952
164 | K | 762200R22 | D+M Systém podélného ztužení sbíjeného vazníku označení "b" dle technologie dodavatele | m | 8 |  | 0 |  |  |  | základní |  | 0 | 0 | 0 | 0 | 0 | 16 | K | 2 |  |  |  | ROZPOCET |  |  |  | 0 | 0 | 0 | 0 | 0 | 1 | 0 | 16 | -834426165
165 | K | 762200R31 | D+M OSB desky tl.18mm uchycené vruty pro střechu ST01aST01 ( prořez započítán v jednotkové ceně - konický půdorys) | m2 | 250 |  | 0 |  |  |  | základní |  | 0 | 0 | 0 | 0 | 0 | 16 | K | 2 |  |  |  | ROZPOCET |  |  |  | 0 | 0 | 0 | 0 | 0 | 1 | 0 | 16 | -598716510
| VV |  | "vč.D1.1/07:" 125*2 |  | 250 | [13 empty] | VV | 2 | 2 | True | 1 | ROZPOCET
166 | K | 762200R32 | D+M Pohledových fošen tl.30mm kladených kolmo ke krokvím(podhled), uchycení vruty do nosných kcí vč. úpravy lazurou dle pozn.762-020 (členění viz.PD čv. D1.1/06) | m2 | 250 |  | 0 |  |  |  | základní |  | 0 | 0 | 0 | 0 | 0 | 16 | K | 2 |  |  |  | ROZPOCET |  |  |  | 0 | 0 | 0 | 0 | 0 | 1 | 0 | 16 | 1236925383
| P |  | Poznámka k položce: Povrchová úprava dřevených pohledových konstrukcí - hladký začištěný povrch, nátěr přírodní lazura, barva transparentní - systém pro venkovní konstrukce - součástí ceny dotčených položek | [15 empty] | P | 2
| VV |  | 125*2 |  | 250 | [13 empty] | VV | 2 | 2 | True | 1 | ROZPOCET
167 | K | 762200R41 | D+M Opláštění římsy - OSB desky tl.20mm uchycené vruty | m2 | 71.2 |  | 0 |  |  |  | základní |  | 0 | 0 | 0 | 0 | 0 | 16 | K | 2 |  |  |  | ROZPOCET |  |  |  | 0 | 0 | 0 | 0 | 0 | 1 | 0 | 16 | -573190694
| VV |  | "viz det. PD čv. D1.1/23:"(15,6+0,2*50*2)*2 |  | 71.2 | [13 empty] | VV | 2 | 2 | True | 1 | ROZPOCET
168 | K | 76234391R3 | Bednění střech obloukových prkny tl. do 32 mm (materiál v ceně), vč.impregnace dle pozn.762-021 | m2 | 114.997 |  | 0 |  |  |  | základní |  | 0 | 0.01946 | 2.2378 | 0 | 0 | 16 | K | 2 |  |  |  | ROZPOCET |  |  |  | 0 | 0 | 0 | 0 | 0 | 1 | 0 | 16 | -1484459883
| VV |  | plST04 |  | 114.997 | [13 empty] | VV | 2 | 2 | True | 1 | ROZPOCET
169 | K | 998762201 | Přesun hmot procentní pro kce tesařské v objektech v do 6 m | % |  |  | 0 | CS ÚRS 2016 01 |  |  | základní |  | 0 | 0 | 0 | 0 | 0 | 16 | K | 2 |  |  |  | ROZPOCET |  |  |  | 0 | 0 | 0 | 0 | 0 | 1 | 0 | 16 | -1103614110
| D | 763 | Konstrukce suché výstavby |  |  |  | 0 | [5 empty] | 0 |  | 0.8576 |  | 0.176 | 2 | D | 1 |  |  |  | ROZPOCET | [9 empty] | 0
170 | K | 763131414 | SDK podhled desky 1xA 15 bez TI dvouvrstvá spodní kce profil CD+UD | m2 | 33.84 |  | 0 | CS ÚRS 2016 01 |  |  | základní |  | 0 | 0.01453 | 0.4917 | 0 | 0 | 16 | K | 2 |  |  |  | ROZPOCET |  |  |  | 0 | 0 | 0 | 0 | 0 | 1 | 0 | 16 | -224258805
| VV |  | 15,88+2,23+4,23+7,5+4 |  | 33.84 | [13 empty] | VV | 2 | 2 | True | 1 | ROZPOCET
171 | K | 76313145R4 | SDK podhled deska 1xH2 15 bez TI dvouvrstvá spodní kce profil CD+UD | m2 | 27.17 |  | 0 |  |  |  | základní |  | 0 | 0.01254 | 0.34071 | 0 | 0 | 16 | K | 2 |  |  |  | ROZPOCET |  |  |  | 0 | 0 | 0 | 0 | 0 | 1 | 0 | 16 | 556307447
| VV |  | 1,39*3+3,92+5,45+1,98+4,4+5+0,9+1,35 |  | 27.17 | [13 empty] | VV | 2 | 2 | True | 1 | ROZPOCET
172 | K | 763131765 | Příplatek k SDK podhledu za výšku zavěšení přes 0,5 do 1,0 m | m2 | 61.01 |  | 0 | CS ÚRS 2016 01 |  |  | základní |  | 0 | 4e-05 | 0.0024404 | 0 | 0 | 16 | K | 2 |  |  |  | ROZPOCET |  |  |  | 0 | 0 | 0 | 0 | 0 | 1 | 0 | 16 | -32200597
173 | K | 763131913 | Zhotovení otvoru vel. do 0,5 m2 v SDK podhledu a podkroví s vyztužením profily | kus | 14 |  | 0 | CS ÚRS 2016 01 |  |  | základní |  | 0 | 0.00147 | 0.02058 | 0.011 | 0.154 | 16 | K | 2 |  |  |  | ROZPOCET |  |  |  | 0 | 0 | 0 | 0 | 0 | 1 | 0 | 16 | -1756172891
174 | K | 763131914 | Zhotovení otvoru vel. do 1 m2 v SDK podhledu a podkroví s vyztužením profily | kus | 1 |  | 0 | CS ÚRS 2016 01 |  |  | základní |  | 0 | 0.00217 | 0.00217 | 0.022 | 0.022 | 16 | K | 2 |  |  |  | ROZPOCET |  |  |  | 0 | 0 | 0 | 0 | 0 | 1 | 0 | 16 | -978438769
| VV |  | "prostup světlovod:" 1 |  | 1 | [13 empty] | VV | 2 | 2 | True | 1 | ROZPOCET
175 | K | 998763100 | Přesun hmot tonážní pro dřevostavby v objektech v do 6 m | t | 0.858 |  | 0 | CS ÚRS 2016 01 |  |  | základní |  | 0 | 0 | 0 | 0 | 0 | 16 | K | 2 |  |  |  | ROZPOCET |  |  |  | 0 | 0 | 0 | 0 | 0 | 1 | 0 | 16 | -967321776
| D | 764 | Konstrukce klempířské |  |  |  | 0 | [5 empty] | 0 |  | 0.70807 |  | 0 | 2 | D | 1 |  |  |  | ROZPOCET | [9 empty] | 0
176 | K | 76405R010 | Plech poplastovaný vhodný pro připojení PVC krytiny, povrchRAL 7000 - atika rš.760 | m | 58.88 |  | 0 |  |  |  | základní |  | 0 | 0 | 0 | 0 | 0 | 16 | K | 2 |  |  |  | ROZPOCET |  |  |  | 0 | 0 | 0 | 0 | 0 | 1 | 0 | 16 | -229497489
| VV |  | "ST07- detail viz vč.D1.1/18:" (11,1*2+7,24)*2 |  | 58.88 | [13 empty] | VV | 2 | 2 | True | 1 | ROZPOCET
177 | K | 76405R011 | Plech poplastovaný vhodný pro připojení PVC krytiny, povrchRAL 7000 - atika rš.400 | m | 24.6 |  | 0 |  |  |  | základní |  | 0 | 0 | 0 | 0 | 0 | 16 | K | 2 |  |  |  | ROZPOCET |  |  |  | 0 | 0 | 0 | 0 | 0 | 1 | 0 | 16 | -853461325
| VV |  | "ST07- detail viz vč.D1.1/18:" (3,28*2+2,72*2+0,15*2)*2 |  | 24.6 | [13 empty] | VV | 2 | 2 | True | 1 | ROZPOCET
178 | K | 76405R012 | Plech poplastovaný vhodný pro připojení PVC krytiny, povrchRAL 7000 - přítlačná lišta rš.100 | m | 88.88 |  | 0 |  |  |  | základní |  | 0 | 0 | 0 | 0 | 0 | 16 | K | 2 |  |  |  | ROZPOCET |  |  |  | 0 | 0 | 0 | 0 | 0 | 1 | 0 | 16 | 131368953
| VV |  | "ST07- detail viz vč.D1.1/18:" 58,88+24,6 |  | 83.48 | [13 empty] | VV | 2 | 2 | True | 0 | ROZPOCET
| VV |  | 2,7*2 |  | 5.4 | [13 empty] | VV | 2 | 2 | True | 0 | ROZPOCET
| VV |  | Součet |  | 88.88 | [13 empty] | VV | 2 | 4 | True | 1 | ROZPOCET
179 | K | 76405R013 | Drenážní žlábek(vč. doplňkových systémových a spojovacích prvků) pro zelené střechy - výškově stavitelný 75-105mm (typový,dle dodavatele zelené střechy) | m | 24 |  | 0 |  |  |  | základní |  | 0 | 0 | 0 | 0 | 0 | 16 | K | 2 |  |  |  | ROZPOCET |  |  |  | 0 | 0 | 0 | 0 | 0 | 1 | 0 | 16 | -810884736
| VV |  | "ST15- detail viz vč.D1.1/18:"12*2 |  | 24 | [13 empty] | VV | 2 | 2 | True | 1 | ROZPOCET
180 | K | 76405R020 | Plech poplastovaný vhodný pro připojení PVC krytiny, povrchRAL 7000 - okapová hrana rš.760 | m | 5.4 |  | 0 |  |  |  | základní |  | 0 | 0 | 0 | 0 | 0 | 16 | K | 2 |  |  |  | ROZPOCET |  |  |  | 0 | 0 | 0 | 0 | 0 | 1 | 0 | 16 | 1604106108
| VV |  | "ST07- detail viz vč.D1.1/18:" 2,7*2 |  | 5.4 | [13 empty] | VV | 2 | 2 | True | 1 | ROZPOCET
181 | K | 76405R023 | Kačírková perforovaná lišta v.80mm | m | 5.4 |  | 0 |  |  |  | základní |  | 0 | 0 | 0 | 0 | 0 | 16 | K | 2 |  |  |  | ROZPOCET |  |  |  | 0 | 0 | 0 | 0 | 0 | 1 | 0 | 16 | -63504543
| VV |  | "ST07- detail viz vč.D1.1/18:" 2,7*2 |  | 5.4 | [13 empty] | VV | 2 | 2 | True | 1 | ROZPOCET
182 | K | 76409R010 | Čtyřvrstvá podstřešní difuzní folie z PP s drenážní vrstvou | m2 | 114.997 |  | 0 |  |  |  | základní |  | 0 | 0 | 0 | 0 | 0 | 16 | K | 2 |  |  |  | ROZPOCET |  |  |  | 0 | 0 | 0 | 0 | 0 | 1 | 0 | 16 | -1953485489
| VV |  | plST04 |  | 114.997 | [13 empty] | VV | 2 | 2 | True | 1 | ROZPOCET
183 | K | 76412100R3 | Krytina střech obloukových z barevného Al plechu tl 0,7mm s úpravou u okapů, prostupů a výčnělků , ze svitků š 650mm, a těsněním ve falcích (barva RAL 7000) | m2 | 114.997 |  | 0 |  |  |  | základní |  | 0 | 0.00268 | 0.30819 | 0 | 0 | 16 | K | 2 |  |  |  | ROZPOCET |  |  |  | 0 | 0 | 0 | 0 | 0 | 1 | 0 | 16 | -310095062
| VV |  | 8,2*(0,05+1,364+11,66+0,95) |  | 114.997 | [13 empty] | VV | 2 | 2 | True | 0 | ROZPOCET
| VV |  | Mezisoučet |  | 114.997 | [13 empty] | VV | 2 | 3 | True | 1 | ROZPOCET
184 | K | 76412100R4 | Zatahovací - okapnicový pás z barevného Al plechu tl 0,7mm (barva RAL 7000) | m | 33.7 |  | 0 |  |  |  | základní |  | 0 | 0.00268 | 0.090316 | 0 | 0 | 16 | K | 2 |  |  |  | ROZPOCET |  |  |  | 0 | 0 | 0 | 0 | 0 | 1 | 0 | 16 | -1748106819
| VV |  | "viz det. vč. D1.1/25:" 8*2 |  | 16 | [13 empty] | VV | 2 | 2 | True | 0 | ROZPOCET
| VV |  | "podhled:" 0,85*2+8*2 |  | 17.7 | [13 empty] | VV | 2 | 2 | True | 0 | ROZPOCET
| VV |  | Součet |  | 33.7 | [13 empty] | VV | 2 | 4 | True | 1 | ROZPOCET
185 | K | 76412100R5 | Zatahovací - vyztužovací pas z Pz plechu rš.330 - tvar viz výkres D1.1/25-detail | m | 33.7 |  | 0 |  |  |  | základní |  | 0 | 0.00268 | 0.090316 | 0 | 0 | 16 | K | 2 |  |  |  | ROZPOCET |  |  |  | 0 | 0 | 0 | 0 | 0 | 1 | 0 | 16 | -281217325
| VV |  | "viz det. vč. D1.1/25:" 8*2 |  | 16 | [13 empty] | VV | 2 | 2 | True | 0 | ROZPOCET
| VV |  | "podhled:" 0,85*2+8*2 |  | 17.7 | [13 empty] | VV | 2 | 2 | True | 0 | ROZPOCET
| VV |  | Součet |  | 33.7 | [13 empty] | VV | 2 | 4 | True | 1 | ROZPOCET
186 | K | 76412100R6 | Podhled střech obloukových z barevného Al plechu tl 0,7mm s úpravou u okapů, prostupů a výčnělků , ze svitků š 650mm, a těsněním ve falcích (barva RAL 7000) - kotveno do ŽB | m2 | 33.65 |  | 0 |  |  |  | základní |  | 0 | 0.00268 | 0.090182 | 0 | 0 | 16 | K | 2 |  |  |  | ROZPOCET |  |  |  | 0 | 0 | 0 | 0 | 0 | 1 | 0 | 16 | -806486861
| VV |  | "podhled a atika:" 9*(0,35+0,4+2,5) |  | 29.25 | [13 empty] | VV | 2 | 2 | True | 0 | ROZPOCET
| VV |  | "okapnička před svislou stěnou:" 8*0,25 |  | 2 | [13 empty] | VV | 2 | 2 | True | 0 | ROZPOCET
| VV |  | "detaily přesahů:" 0,6*2+0,6*2 |  | 2.4 | [13 empty] | VV | 2 | 2 | True | 0 | ROZPOCET
| VV |  | Mezisoučet |  | 33.65 | [13 empty] | VV | 2 | 3 | True | 1 | ROZPOCET
187 | K | 76422644R2 | Oplechování rovných parapetů celoplošně lepené z barevného Al plechu rš 200 mm (RAL 7000) | m | 22.15 |  | 0 |  |  |  | základní |  | 0 | 0.00087 | 0.01927 | 0 | 0 | 16 | K | 2 |  |  |  | ROZPOCET |  |  |  | 0 | 0 | 0 | 0 | 0 | 1 | 0 | 16 | -1142702977
| VV |  | 1,85*1+1,75*7+8,05*1 |  | 22.15 | [13 empty] | VV | 2 | 2 | True | 1 | ROZPOCET
188 | K | 764226465 | Příplatek za zvýšenou pracnost oplechování rohů parapetů rovných z Al plechu rš do 400 mm | kus | 18 |  | 0 | CS ÚRS 2016 01 |  |  | základní |  | 0 | 0 | 0 | 0 | 0 | 16 | K | 2 |  |  |  | ROZPOCET |  |  |  | 0 | 0 | 0 | 0 | 0 | 1 | 0 | 16 | -413449674
| VV |  | 9*2 |  | 18 | [13 empty] | VV | 2 | 2 | True | 1 | ROZPOCET
189 | K | 7645210R1 | Systém podokapního žlabu z barevného Al plechu tl.0,7mm - (žlab hranatý rš 330 mm včetně háků, ukončovací profil, děrovaný pás z AL.plechu) , barva RAL7000 | m | 8 |  | 0 |  |  |  | základní |  | 0 | 0.00116 | 0.00928 | 0 | 0 | 16 | K | 2 |  |  |  | ROZPOCET |  |  |  | 0 | 0 | 0 | 0 | 0 | 1 | 0 | 16 | 251308810
| VV |  | "viz det. vč. D1.1/25:" 8 |  | 8 | [13 empty] | VV | 2 | 2 | True | 1 | ROZPOCET
190 | K | 7645210R2 | Zakončení podokapního žlabu hranatého z barevného Al plechu čelem a otvorem pro svod (barva RAL7000) | kus | 2 |  | 0 |  |  |  | základní |  | 0 | 0.00116 | 0.00232 | 0 | 0 | 16 | K | 2 |  |  |  | ROZPOCET |  |  |  | 0 | 0 | 0 | 0 | 0 | 1 | 0 | 16 | -1385241608
| VV |  | "viz det. vč. D1.1/07:" 2 |  | 2 | [13 empty] | VV | 2 | 2 | True | 1 | ROZPOCET
191 | K | 7645210R3 | Systém hranatého svodu z barevného Al plechu tl.0,7mm - (svod DN110, uchycení přes systém opáštění tl.100mm) , barva RAL7000 | m | 5.6 |  | 0 |  |  |  | základní |  | 0 | 0.00116 | 0.006496 | 0 | 0 | 16 | K | 2 |  |  |  | ROZPOCET |  |  |  | 0 | 0 | 0 | 0 | 0 | 1 | 0 | 16 | 1678507153
| VV |  | 2,8*2 |  | 5.6 | [13 empty] | VV | 2 | 2 | True | 1 | ROZPOCET
192 | K | 7645211R1 | Úžlabí rš.300mm z barevného Al plechu (barva RAL7000) vč. propojení na okolní oplechování | m | 5.048 |  | 0 |  |  |  | základní |  | 0 | 0.00116 | 0.0058557 | 0 | 0 | 16 | K | 2 |  |  |  | ROZPOCET |  |  |  | 0 | 0 | 0 | 0 | 0 | 1 | 0 | 16 | -1753571545
| VV |  | "ST12 PD vč. D1.1/07:" (1,364+1,16)*2 |  | 5.048 | [13 empty] | VV | 2 | 2 | True | 1 | ROZPOCET
193 | K | 7645212R1 | Sněhový zachytávač jednotrubkový dl.1,5m vč.jednoduchých svěrk pro Al falc.krytinu | kus | 2 |  | 0 |  |  |  | základní |  | 0 | 0.00116 | 0.00232 | 0 | 0 | 16 | K | 2 |  |  |  | ROZPOCET |  |  |  | 0 | 0 | 0 | 0 | 0 | 1 | 0 | 16 | 783479321
| VV |  | "ST13 PD vč. D1.1/07:" 2 |  | 2 | [13 empty] | VV | 2 | 2 | True | 1 | ROZPOCET
194 | K | 7645221R1 | Atika rš.600mm z barevného Al plechu (barva RAL7000) | m | 20.4 |  | 0 |  |  |  | základní |  | 0 | 0.00116 | 0.023664 | 0 | 0 | 16 | K | 2 |  |  |  | ROZPOCET |  |  |  | 0 | 0 | 0 | 0 | 0 | 1 | 0 | 16 | -20837021
| VV |  | "ST06 PD vč. D1.1/07, detail D1.1/23:" (2,8+7,4)*2 |  | 20.4 | [13 empty] | VV | 2 | 2 | True | 1 | ROZPOCET
195 | K | 7645221R2 | Ztužující ocelový prof. atiky | m | 20.4 |  | 0 |  |  |  | základní |  | 0 | 0.00116 | 0.023664 | 0 | 0 | 16 | K | 2 |  |  |  | ROZPOCET |  |  |  | 0 | 0 | 0 | 0 | 0 | 1 | 0 | 16 | -1336682455
| VV |  | "ST06 PD vč. D1.1/07, detail D1.1/23:" (2,8+7,4)*2 |  | 20.4 | [13 empty] | VV | 2 | 2 | True | 1 | ROZPOCET
196 | K | 7645222R1 | Římsa - ocelový profil s oplechováním z barevného Al plechu (barva RAL7000) | m2 | 31.2 |  | 0 |  |  |  | základní |  | 0 | 0.00116 | 0.036192 | 0 | 0 | 16 | K | 2 |  |  |  | ROZPOCET |  |  |  | 0 | 0 | 0 | 0 | 0 | 1 | 0 | 16 | 859542452
| VV |  | "viz det. PD čv. D1.1/23:"15,6*2 |  | 31.2 | [13 empty] | VV | 2 | 2 | True | 1 | ROZPOCET
197 | K | 998764201 | Přesun hmot procentní pro konstrukce klempířské v objektech v do 6 m | % |  |  | 0 | CS ÚRS 2016 01 |  |  | základní |  | 0 | 0 | 0 | 0 | 0 | 16 | K | 2 |  |  |  | ROZPOCET |  |  |  | 0 | 0 | 0 | 0 | 0 | 1 | 0 | 16 | 600281455
| D | 766 | Konstrukce truhlářské |  |  |  | 0 | [5 empty] | 0 |  | 0 |  | 0 | 2 | D | 1 |  |  |  | ROZPOCET | [9 empty] | 0
198 | K | 766120R01 | D+M parapet vnitřní 200x1800mm HPL tl.30mm s hranou a koncovkou (RAL 1013) PD č.D1.1/14 - výpis oken a dveř | kus | 1 |  | 0 |  |  |  | základní |  | 0 | 0 | 0 | 0 | 0 | 16 | K | 2 |  |  |  | ROZPOCET |  |  |  | 0 | 0 | 0 | 0 | 0 | 1 | 0 | 16 | 1743479821
199 | K | 766120R02 | D+M parapet vnitřní 200x1700mm HPL tl.30mm s hranou (RAL 1013) PD č.D1.1/14 - výpis oken a dveř | kus | 7 |  | 0 |  |  |  | základní |  | 0 | 0 | 0 | 0 | 0 | 16 | K | 2 |  |  |  | ROZPOCET |  |  |  | 0 | 0 | 0 | 0 | 0 | 1 | 0 | 16 | 1094583614
200 | K | 766120R03 | D+M parapet vnitřní 200x8000mm HPL tl.30mm s hranou (RAL 1013) PD č.D1.1/14 - výpis oken a dveř | kus | 1 |  | 0 |  |  |  | základní |  | 0 | 0 | 0 | 0 | 0 | 16 | K | 2 |  |  |  | ROZPOCET |  |  |  | 0 | 0 | 0 | 0 | 0 | 1 | 0 | 16 | 1672343680
201 | K | 766120R11 | D+M Sedák venkovní lavičky 0,55x4,55m - dubové fošny hoblované,impregnované tl.60mm kotvené k ŽB desce | kus | 1 |  | 0 |  |  |  | základní |  | 0 | 0 | 0 | 0 | 0 | 16 | K | 2 |  |  |  | ROZPOCET |  |  |  | 0 | 0 | 0 | 0 | 0 | 1 | 0 | 16 | 1149174843
202 | K | 766120R21 | D+M Sedák na exterirovém mobiliáři "A" - zaoblený cca 4m2 - dubové fošny hoblované,impregnované tl.60mm kotvené k ŽB desce | kus | 1 |  | 0 |  |  |  | základní |  | 0 | 0 | 0 | 0 | 0 | 16 | K | 2 |  |  |  | ROZPOCET |  |  |  | 0 | 0 | 0 | 0 | 0 | 1 | 0 | 16 | -605831037
| VV |  | "viz PD v.č.D1.1/15:" 1 |  | 1 | [13 empty] | VV | 2 | 2 | True | 1 | ROZPOCET
203 | K | 766120R22 | D+M Sedák na exterirovém mobiliáři "B" - mnohoúhelník cca 3,61 m2 - dubové fošny hoblované,impregnované tl.60mm kotvené k ŽB desce | kus | 2 |  | 0 |  |  |  | základní |  | 0 | 0 | 0 | 0 | 0 | 16 | K | 2 |  |  |  | ROZPOCET |  |  |  | 0 | 0 | 0 | 0 | 0 | 1 | 0 | 16 | 1923447924
| VV |  | "viz PD v.č.D1.1/15:" 2 |  | 2 | [13 empty] | VV | 2 | 2 | True | 1 | ROZPOCET
204 | K | 766120R23 | D+M Sedák na exterirovém mobiliáři "D" - mnohoúhelník cca 2,4 m2 - dubové fošny hoblované,impregnované tl.60mm kotvené k ŽB desce | kus | 2 |  | 0 |  |  |  | základní |  | 0 | 0 | 0 | 0 | 0 | 16 | K | 2 |  |  |  | ROZPOCET |  |  |  | 0 | 0 | 0 | 0 | 0 | 1 | 0 | 16 | -1477367481
| VV |  | "viz PD v.č.D1.1/15:" 2 |  | 2 | [13 empty] | VV | 2 | 2 | True | 1 | ROZPOCET
205 | K | 766200R01 | D+M podhled vnitřní z laťového dřevěného roštu vč.systému zavěšení ( hoblované latě š.30mm,v.70mm s mezerami š.30mm, povrch latí bezbarvým olejovým nátěrm) | m2 | 54.83 |  | 0 |  |  |  | základní |  | 0 | 0 | 0 | 0 | 0 | 16 | K | 2 |  |  |  | ROZPOCET |  |  |  | 0 | 0 | 0 | 0 | 0 | 1 | 0 | 16 | 798166509
| VV |  | "hala+chodba:" 35,58+0,6*8*2 |  | 45.18 | [13 empty] | VV | 2 | 2 | True | 0 | ROZPOCET
| VV |  | "chodba:" 9,65 |  | 9.65 | [13 empty] | VV | 2 | 2 | True | 0 | ROZPOCET
| VV |  | Součet |  | 54.83 | [13 empty] | VV | 2 | 4 | True | 1 | ROZPOCET
206 | K | 766200R02 | Příplatek k laťovému podhledu za provedení obloukových výškových přechodů | m2 | 45.18 |  | 0 |  |  |  | základní |  | 0 | 0 | 0 | 0 | 0 | 16 | K | 2 |  |  |  | ROZPOCET |  |  |  | 0 | 0 | 0 | 0 | 0 | 1 | 0 | 16 | 29908557
207 | K | 766620R01 | Systém fasády z HPL desek tl.6mm - plochy ( desty barva dle RAL 080 90 20 + rošt na tl.150mm vč.všech systémových prvků a opracování zakončení ploch viz PD D1.1/17) spárořez viz PD č. D1.1/9-10 | m2 | 121.36 |  | 0 |  |  |  | základní |  | 0 | 0 | 0 | 0 | 0 | 4 | K | 2 |  |  |  | ROZPOCET |  |  |  | 0 | 0 | 0 | 0 | 0 | 1 | 0 | 4 | -2030357587
| VV |  | "detaily provedení viz PD vč.D1.1/17 a D1.1/8-9:" | [15 empty] | VV | 2 | 1 | True | 0 | ROZPOCET
| VV |  | 56*2+8*(0,85*2+0,25)+8*2,55 |  | 148 | [13 empty] | VV | 2 | 2 | True | 0 | ROZPOCET
| VV |  | -2,4*2,8*2-1,7*0,6*7-1,8*1,5-1,4*2,4 |  | -26.64 | [13 empty] | VV | 2 | 2 | True | 0 | ROZPOCET
| VV | plFas | Součet |  | 121.36 | [13 empty] | VV | 2 | 4 | True | 1 | ROZPOCET
208 | K | 766620R02 | Systém ostění z HPL desek tl.6mm desky barva dle RAL 7000 + rošt vč.všech systémových prvků a opracování zakončení ploch viz PD D1.1/17) | m | 46.5 |  | 0 |  |  |  | základní |  | 0 | 0 | 0 | 0 | 0 | 4 | K | 2 |  |  |  | ROZPOCET |  |  |  | 0 | 0 | 0 | 0 | 0 | 1 | 0 | 4 | 1348602294
| VV |  | "detaily provedení viz PD vč.D1.1/17 a D1.1/8-9:" | [15 empty] | VV | 2 | 1 | True | 0 | ROZPOCET
| VV |  | (2,4*2+2,8)*2+(0,6*2+1,7)*7+(1,5*2+1,8)*1+(2,4*2+1,4) |  | 46.5 | [13 empty] | VV | 2 | 2 | True | 0 | ROZPOCET
| VV |  | Součet |  | 46.5 | [13 empty] | VV | 2 | 4 | True | 1 | ROZPOCET
209 | K | 766620R03 | Systém fasády z HPL desek tl.6mm - plochy ( desty barva dle RAL 7000 + rošt na tl.150mm vč.všech systémových prvků a opracování zakončení ploch viz PD D1.1/17), spárořez viz PD č. D1.1/9-10 | m2 | 17.31 |  | 0 |  |  |  | základní |  | 0 | 0 | 0 | 0 | 0 | 4 | K | 2 |  |  |  | ROZPOCET |  |  |  | 0 | 0 | 0 | 0 | 0 | 1 | 0 | 4 | 1413364674
| VV |  | "detaily provedení viz PD vč.D1.1/17 a D1.1/8-9:" | [15 empty] | VV | 2 | 1 | True | 0 | ROZPOCET
| VV |  | 0,53*3,5*2 |  | 3.71 | [13 empty] | VV | 2 | 2 | True | 0 | ROZPOCET
| VV | plFas2 | Mezisoučet |  | 3.71 | [13 empty] | VV | 2 | 3 | True | 0 | ROZPOCET
| VV |  | 6,8*2 |  | 13.6 | [13 empty] | VV | 2 | 2 | True | 0 | ROZPOCET
| VV |  | Součet |  | 17.31 | [13 empty] | VV | 2 | 4 | True | 1 | ROZPOCET
210 | K | 766620R11 | Systém zateplení pod předsazenou fasádu tl.120mm ( tepelně izolační minerální deska hydrofobizovaná , mechanicky kotvená, dif,folie tl.1mm vč.všech systémových prvků a opracování zakončení ploch) | m2 | 126.274 |  | 0 |  |  |  | základní |  | 0 | 0 | 0 | 0 | 0 | 4 | K | 2 |  |  |  | ROZPOCET |  |  |  | 0 | 0 | 0 | 0 | 0 | 1 | 0 | 4 | 117127376
| VV |  | "detaily provedení viz PD vč.D1.1/17 a D1.1/8-9:" | [15 empty] | VV | 2 | 1 | True | 0 | ROZPOCET
| VV |  | plFas+plFas2 |  | 125.07 | [13 empty] | VV | 2 | 2 | True | 0 | ROZPOCET
| VV |  | Mezisoučet |  | 125.07 | [13 empty] | VV | 2 | 3 | True | 0 | ROZPOCET
| VV |  | "odpočet nezateplených předsazených stěn:" -5,2*2 |  | -10.4 | [13 empty] | VV | 2 | 2 | True | 0 | ROZPOCET
| VV |  | "zateplení mimo fasádní desky:" 0,53*3,4*2+8*1 |  | 11.604 | [13 empty] | VV | 2 | 2 | True | 0 | ROZPOCET
| VV |  | Součet |  | 126.274 | [13 empty] | VV | 2 | 4 | True | 1 | ROZPOCET
211 | K | 998766201 | Přesun hmot procentní pro konstrukce truhlářské v objektech v do 6 m | % |  |  | 0 | CS ÚRS 2016 01 |  |  | základní |  | 0 | 0 | 0 | 0 | 0 | 16 | K | 2 |  |  |  | ROZPOCET |  |  |  | 0 | 0 | 0 | 0 | 0 | 1 | 0 | 16 | 995318975
| D | 767 | Konstrukce zámečnické |  |  |  | 0 | [5 empty] | 0 |  | 0 |  | 0 | 2 | D | 1 |  |  |  | ROZPOCET | [9 empty] | 0
212 | K | 767100R01 | D+M Okno hliníkové 1700x600mm, vč.upevňovacích prvků (parametry a dělení viz. pol.č.11 - PD čv.D1.1/14 - výpis oken a dveří) | kus | 7 |  | 0 |  |  |  | základní |  | 0 | 0 | 0 | 0 | 0 | 16 | K | 2 |  |  |  | ROZPOCET |  |  |  | 0 | 0 | 0 | 0 | 0 | 1 | 0 | 16 | -1850816942
213 | K | 767100R02 | D+M Okno hliníkové 1800x1500mm, vč.upevňovacích prvků (parametry a dělení viz. pol.č.12 - PD čv.D1.1/14 - výpis oken a dveří) | kus | 1 |  | 0 |  |  |  | základní |  | 0 | 0 | 0 | 0 | 0 | 16 | K | 2 |  |  |  | ROZPOCET |  |  |  | 0 | 0 | 0 | 0 | 0 | 1 | 0 | 16 | 603124886
214 | K | 767100R03 | D+M Prosklená stěna hliníková 2650x1550mm, vč.upevňovacích prvků (parametry a dělení viz. pol.č.13 - PD čv.D1.1/14 - výpis oken a dveří) | kus | 1 |  | 0 |  |  |  | základní |  | 0 | 0 | 0 | 0 | 0 | 16 | K | 2 |  |  |  | ROZPOCET |  |  |  | 0 | 0 | 0 | 0 | 0 | 1 | 0 | 16 | -1424369810
215 | K | 767100R04 | D+M Prosklená stěna hliníková 2700x1550mm, vč.upevňovacích prvků (parametry a dělení viz. pol.č.14 - PD čv.D1.1/14 - výpis oken a dveří) | kus | 1 |  | 0 |  |  |  | základní |  | 0 | 0 | 0 | 0 | 0 | 16 | K | 2 |  |  |  | ROZPOCET |  |  |  | 0 | 0 | 0 | 0 | 0 | 1 | 0 | 16 | -1599395616
216 | K | 767100R05 | D+M Prosklená stěna hliníková 2650x1550mm, vč.upevňovacích prvků (parametry a dělení viz. pol.č.15 - PD čv.D1.1/14 - výpis oken a dveří) | kus | 1 |  | 0 |  |  |  | základní |  | 0 | 0 | 0 | 0 | 0 | 16 | K | 2 |  |  |  | ROZPOCET |  |  |  | 0 | 0 | 0 | 0 | 0 | 1 | 0 | 16 | 1970103251
217 | K | 767100R11 | D+M Prosklená stěna hliníková 2800x2400mm, vč.upevňovacích prvků,kování, madla, zámku, samozavírače a prahu (parametry a dělení viz. pol.č.01 - PD čv.D1.1/14 - výpis oken a dveří) | kus | 2 |  | 0 |  |  |  | základní |  | 0 | 0 | 0 | 0 | 0 | 16 | K | 2 |  |  |  | ROZPOCET |  |  |  | 0 | 0 | 0 | 0 | 0 | 1 | 0 | 16 | -779494381
218 | K | 767100R12 | D+M Prosklená stěna hliníková 2400x2400mm, vč.upevňovacích prvků,kování, madla, zámku, samozavírače a prahu (parametry a dělení viz. pol.č.02 - PD čv.D1.1/14 - výpis oken a dveří) | kus | 1 |  | 0 |  |  |  | základní |  | 0 | 0 | 0 | 0 | 0 | 16 | K | 2 |  |  |  | ROZPOCET |  |  |  | 0 | 0 | 0 | 0 | 0 | 1 | 0 | 16 | -1777565283
219 | K | 767100R21 | D+M Dveřního křídla 900x1970mm, kování, zámku, samozavírače a prahu (parametry a dělení viz. pol.č.03 - PD čv.D1.1/14 - výpis oken a dveří) | kus | 2 |  | 0 |  |  |  | základní |  | 0 | 0 | 0 | 0 | 0 | 16 | K | 2 |  |  |  | ROZPOCET |  |  |  | 0 | 0 | 0 | 0 | 0 | 1 | 0 | 16 | 2113197540
220 | K | 767100R22 | D+M Dveřního křídla 800x1970mm, kování, zámku, samozavírače, mřížky a prahu (parametry a dělení viz. pol.č.04 - PD čv.D1.1/14 - výpis oken a dveří) | kus | 2 |  | 0 |  |  |  | základní |  | 0 | 0 | 0 | 0 | 0 | 16 | K | 2 |  |  |  | ROZPOCET |  |  |  | 0 | 0 | 0 | 0 | 0 | 1 | 0 | 16 | -1762192599
221 | K | 767100R23 | D+M Dveřního křídla 800x1970mm, kování, zámku, mřížky a prahu (parametry a dělení viz. pol.č.05 - PD čv.D1.1/14 - výpis oken a dveří) | kus | 4 |  | 0 |  |  |  | základní |  | 0 | 0 | 0 | 0 | 0 | 16 | K | 2 |  |  |  | ROZPOCET |  |  |  | 0 | 0 | 0 | 0 | 0 | 1 | 0 | 16 | 833300230
222 | K | 767100R24 | D+M Dveřního křídla 700x1970mm, kování, zámku, mřížky a prahu (parametry a dělení viz. pol.č.06 - PD čv.D1.1/14 - výpis oken a dveří) | kus | 3 |  | 0 |  |  |  | základní |  | 0 | 0 | 0 | 0 | 0 | 16 | K | 2 |  |  |  | ROZPOCET |  |  |  | 0 | 0 | 0 | 0 | 0 | 1 | 0 | 16 | -1223460802
223 | K | 767100R25 | D+M Dveřního křídla 900x1970mm, kování, zámku, madla, mřížky a prahu (parametry a dělení viz. pol.č.07 - PD čv.D1.1/14 - výpis oken a dveří) | kus | 1 |  | 0 |  |  |  | základní |  | 0 | 0 | 0 | 0 | 0 | 16 | K | 2 |  |  |  | ROZPOCET |  |  |  | 0 | 0 | 0 | 0 | 0 | 1 | 0 | 16 | -1509166976
224 | K | 767100R26 | D+M Dveřního křídla 900x1970mm, kování, zámku, samozavírače a prahu (parametry a dělení viz. pol.č.08 - PD čv.D1.1/14 - výpis oken a dveří) | kus | 1 |  | 0 |  |  |  | základní |  | 0 | 0 | 0 | 0 | 0 | 16 | K | 2 |  |  |  | ROZPOCET |  |  |  | 0 | 0 | 0 | 0 | 0 | 1 | 0 | 16 | -191295634
225 | K | 767100R27 | D+M Prosklená stěna hliníková 1400x2400mm, vč.upevňovacích prvků,kování, zámku, samozavírače a prahu (parametry a dělení viz. pol.č.09 - PD čv.D1.1/14 - výpis oken a dveří) | kus | 1 |  | 0 |  |  |  | základní |  | 0 | 0 | 0 | 0 | 0 | 16 | K | 2 |  |  |  | ROZPOCET |  |  |  | 0 | 0 | 0 | 0 | 0 | 1 | 0 | 16 | 11539464
226 | K | 767200R01 | D+M Dělící příčky WC s dveřmi - laminát na nerezových nožkách (parametry a dělení viz. pol.č.10 - PD čv.D1.1/14 - výpis oken a dveří) | kus | 1 |  | 0 |  |  |  | základní |  | 0 | 0 | 0 | 0 | 0 | 16 | K | 2 |  |  |  | ROZPOCET |  |  |  | 0 | 0 | 0 | 0 | 0 | 1 | 0 | 16 | 496885011
227 | K | 767200R02 | D+M Dělící clona pisoárů 600x2000mm laminát na nerezových nožkách (materiál a provedení stejné s položkou 10 výpisu prvků) | kus | 1 |  | 0 |  |  |  | základní |  | 0 | 0 | 0 | 0 | 0 | 16 | K | 2 |  |  |  | ROZPOCET |  |  |  | 0 | 0 | 0 | 0 | 0 | 1 | 0 | 16 | 1871814984
228 | K | 767300R01 | D+M Nápis " AUTOBUSOVÉ NÁDRAŽÍ ŠPINDLERŮV MLÝN" , plast - vč.upevňovacích prvků a LED podsvícením (parametry a dělení viz. - PD čv.D1.1/14 - výpis oken a dveří) | kus | 1 |  | 0 |  |  |  | základní |  | 0 | 0 | 0 | 0 | 0 | 16 | K | 2 |  |  |  | ROZPOCET |  |  |  | 0 | 0 | 0 | 0 | 0 | 1 | 0 | 16 | -458271358
229 | K | 767300R02 | D+M Znak vč. upevňovacích prvků (parametry a dělení viz. - PD čv.D1.1/14 - výpis oken a dveří) | kus | 1 |  | 0 |  |  |  | základní |  | 0 | 0 | 0 | 0 | 0 | 16 | K | 2 |  |  |  | ROZPOCET |  |  |  | 0 | 0 | 0 | 0 | 0 | 1 | 0 | 16 | -431009871
230 | K | 767300R03 | D+M Nápis " AUTOBUSOVÉ NÁDRAŽÍ ", nerez- vč.upevňovacích prvků (parametry a dělení viz. - PD čv.D1.1/14 - výpis oken a dveří) | kus | 2 |  | 0 |  |  |  | základní |  | 0 | 0 | 0 | 0 | 0 | 16 | K | 2 |  |  |  | ROZPOCET |  |  |  | 0 | 0 | 0 | 0 | 0 | 1 | 0 | 16 | -1194506360
231 | K | 767330R01 | D+M Světlovodu D 530mm do ploché střechy s kačírkem a podhledem ,dl.cca 1,5m (součásti : rám a lemování Al ral 7043, difuzor,tepelně izolační součásti proti kondenzaci , tubus s vysoce odrazivou folií) | kus | 1 |  | 0 |  |  |  | základní |  | 0 | 0 | 0 | 0 | 0 | 16 | K | 2 |  |  |  | ROZPOCET |  |  |  | 0 | 0 | 0 | 0 | 0 | 1 | 0 | 16 | 46052593
232 | K | 767510R01 | Spoje krovu - č.01 "plotna " sloupu dle PD vč. D1.1/19 (vč. kompl.techologie kotvení k ŽB patce) | kus | 6 |  | 0 |  |  |  | základní |  | 0 | 0 | 0 | 0 | 0 | 16 | K | 2 |  |  |  | ROZPOCET |  |  |  | 0 | 0 | 0 | 0 | 0 | 1 | 0 | 16 | -360169938
| P |  | Poznámka k položce: Veškeré ocelové spojovací prvky budou žárově zinkovány, matice ve spojích budou použity v pohledovém provedení | [15 empty] | P | 2
233 | K | 767510R02 | Spoje krovu - č.02 "žiletka" sloupu dle PD vč. D1.1/19 (vč. kompl.techologie kotvení k sloupu a propojení s "plotnou") | kus | 12 |  | 0 |  |  |  | základní |  | 0 | 0 | 0 | 0 | 0 | 16 | K | 2 |  |  |  | ROZPOCET |  |  |  | 0 | 0 | 0 | 0 | 0 | 1 | 0 | 16 | -1734773683
| P |  | Poznámka k položce: Veškeré ocelové spojovací prvky budou žárově zinkovány, matice ve spojích budou použity v pohledovém provedení | [15 empty] | P | 2
234 | K | 767510R03 | Spoje krovu - č.03 " hlava" sloupu dle PD vč. D1.1/20 (vč. kompl.techologie kotvení ke sloupu) | kus | 12 |  | 0 |  |  |  | základní |  | 0 | 0 | 0 | 0 | 0 | 16 | K | 2 |  |  |  | ROZPOCET |  |  |  | 0 | 0 | 0 | 0 | 0 | 1 | 0 | 16 | -237071130
| P |  | Poznámka k položce: Veškeré ocelové spojovací prvky budou žárově zinkovány, matice ve spojích budou použity v pohledovém provedení | [15 empty] | P | 2
235 | K | 767510R04 | Spoje krovu - č.04 " žiletka" vazníku u sloupu dle PD vč. D1.1/22 (vč. kompl.techologie kotvení k vazníku a propojení s "hlavou") | kus | 12 |  | 0 |  |  |  | základní |  | 0 | 0 | 0 | 0 | 0 | 16 | K | 2 |  |  |  | ROZPOCET |  |  |  | 0 | 0 | 0 | 0 | 0 | 1 | 0 | 16 | 644292346
| P |  | Poznámka k položce: Veškeré ocelové spojovací prvky budou žárově zinkovány, matice ve spojích budou použity v pohledovém provedení | [15 empty] | P | 2
236 | K | 767510R05 | Spoje krovu - č.05 " žiletka" vazníku u atiky dle PD vč. D1.1/22 (vč. kompl.techologie kotvení k vazníku a k pozednici) | kus | 12 |  | 0 |  |  |  | základní |  | 0 | 0 | 0 | 0 | 0 | 16 | K | 2 |  |  |  | ROZPOCET |  |  |  | 0 | 0 | 0 | 0 | 0 | 1 | 0 | 16 | 1784914137
| P |  | Poznámka k položce: Veškeré ocelové spojovací prvky budou žárově zinkovány, matice ve spojích budou použity v pohledovém provedení | [15 empty] | P | 2
237 | K | 767510R07 | Spoje krovu - č.07 " ztužující tyč dle PD vč. D1.1/21 (vč. kompl.techologie kotvení k sloupu) | kus | 6 |  | 0 |  |  |  | základní |  | 0 | 0 | 0 | 0 | 0 | 16 | K | 2 |  |  |  | ROZPOCET |  |  |  | 0 | 0 | 0 | 0 | 0 | 1 | 0 | 16 | -1664914280
| P |  | Poznámka k položce: Veškeré ocelové spojovací prvky budou žárově zinkovány, matice ve spojích budou použity v pohledovém provedení | [15 empty] | P | 2
238 | K | 767510R08 | Spoje krovu - č.08 " ztužující tyč dle PD vč. D1.1/21 (vč. kompl.techologie kotvení k sloupu) | kus | 4 |  | 0 |  |  |  | základní |  | 0 | 0 | 0 | 0 | 0 | 16 | K | 2 |  |  |  | ROZPOCET |  |  |  | 0 | 0 | 0 | 0 | 0 | 1 | 0 | 16 | -718901360
| P |  | Poznámka k položce: Veškeré ocelové spojovací prvky budou žárově zinkovány, matice ve spojích budou použity v pohledovém provedení | [15 empty] | P | 2
239 | K | 767511R01 | Spoje krovu - kotvení pozednice tl.100mm - závitové tyče D16 na chem. kotvy do ŽB věnce (šrouby zapuštěné pod hydroizolaci) | kus | 24 |  | 0 |  |  |  | základní |  | 0 | 0 | 0 | 0 | 0 | 16 | K | 2 |  |  |  | ROZPOCET |  |  |  | 0 | 0 | 0 | 0 | 0 | 1 | 0 | 16 | -757867546
| P |  | Poznámka k položce: Veškeré ocelové spojovací prvky budou žárově zinkovány, matice ve spojích budou použity v pohledovém provedení | [15 empty] | P | 2
| VV |  | 12*2 |  | 24 | [13 empty] | VV | 2 | 2 | True | 1 | ROZPOCET
240 | K | 767511R02 | Spoje krovu - kotvení žiletky přes zateplení a oplechování atiky tl.80mm - závitové tyče D20 na chem. kotvy do ŽB věnce | kus | 24 |  | 0 |  |  |  | základní |  | 0 | 0 | 0 | 0 | 0 | 16 | K | 2 |  |  |  | ROZPOCET |  |  |  | 0 | 0 | 0 | 0 | 0 | 1 | 0 | 16 | -114729115
| P |  | Poznámka k položce: Veškeré ocelové spojovací prvky budou žárově zinkovány, matice ve spojích budou použity v pohledovém provedení | [15 empty] | P | 2
| VV |  | 2*12 |  | 24 | [13 empty] | VV | 2 | 2 | True | 1 | ROZPOCET
241 | K | 767511R10 | Spoje krovu - skryté trámové spojky s únosnosní 15kN ve smyku | kus | 252 |  | 0 |  |  |  | základní |  | 0 | 0 | 0 | 0 | 0 | 16 | K | 2 |  |  |  | ROZPOCET |  |  |  | 0 | 0 | 0 | 0 | 0 | 1 | 0 | 16 | 871938187
| P |  | Poznámka k položce: Veškeré ocelové spojovací prvky budou žárově zinkovány, matice ve spojích budou použity v pohledovém provedení | [15 empty] | P | 2
| VV |  | (6*10*2+6)*2 |  | 252 | [13 empty] | VV | 2 | 2 | True | 1 | ROZPOCET
242 | K | 767511R11 | Spoje krovu - vysokopevnostní šrouby | kus | 52 |  | 0 |  |  |  | základní |  | 0 | 0 | 0 | 0 | 0 | 16 | K | 2 |  |  |  | ROZPOCET |  |  |  | 0 | 0 | 0 | 0 | 0 | 1 | 0 | 16 | -526996086
| P |  | Poznámka k položce: Veškeré ocelové spojovací prvky budou žárově zinkovány, matice ve spojích budou použity v pohledovém provedení | [15 empty] | P | 2
| VV |  | "ke spojkám v krajních polích:" (10*2+6)*2 |  | 52 | [13 empty] | VV | 2 | 2 | True | 1 | ROZPOCET
243 | K | 767800R01 | D+M Kotva pro informační panel vč. ukotvení do zdiva a povrchové úpravy | kus | 4 |  | 0 |  |  |  | základní |  | 0 | 0 | 0 | 0 | 0 | 16 | K | 2 |  |  |  | ROZPOCET |  |  |  | 0 | 0 | 0 | 0 | 0 | 1 | 0 | 16 | -1234725883
| P |  | Poznámka k položce: Veškeré ocelové spojovací prvky budou žárově zinkovány, matice ve spojích budou použity v pohledovém provedení | [15 empty] | P | 2
244 | K | 767800R02 | Opracování prostupu kotvy pro inf.panel opláštením (izolace,difuz.folie, fasádní desky HPL) | kus | 4 |  | 0 |  |  |  | základní |  | 0 | 0 | 0 | 0 | 0 | 16 | K | 2 |  |  |  | ROZPOCET |  |  |  | 0 | 0 | 0 | 0 | 0 | 1 | 0 | 16 | 390760590
| P |  | Poznámka k položce: Veškeré ocelové spojovací prvky budou žárově zinkovány, matice ve spojích budou použity v pohledovém provedení | [15 empty] | P | 2
245 | K | 998767201 | Přesun hmot procentní pro zámečnické konstrukce v objektech v do 6 m | % |  |  | 0 | CS ÚRS 2016 01 |  |  | základní |  | 0 | 0 | 0 | 0 | 0 | 16 | K | 2 |  |  |  | ROZPOCET |  |  |  | 0 | 0 | 0 | 0 | 0 | 1 | 0 | 16 | -1534784180
| D | 777 | Podlahy lité |  |  |  | 0 | [5 empty] | 0 |  | 1.6998 |  | 0 | 2 | D | 1 |  |  |  | ROZPOCET | [9 empty] | 0
246 | K | 7771150R1 | Podlaha litá epoxidová s protiskluzem tl 5 mm - kompletní systém | m2 | 106.45 |  | 0 |  |  |  | základní |  | 0 | 0.0069 | 0.7345 | 0 | 0 | 16 | K | 2 |  |  |  | ROZPOCET |  |  |  | 0 | 0 | 0 | 0 | 0 | 1 | 0 | 16 | 175069348
| VV |  | 35,58+15,88+9,65+8,3+5,45+1,98+4,4+2,23+4,23+7,5+4+5+0,9+1,35 |  | 106.45 | [13 empty] | VV | 2 | 2 | True | 1 | ROZPOCET
247 | K | 7771150R2 | Nivelační stěrka epoxidové podlahy tl. 0-15 mm | m2 | 106.45 |  | 0 |  |  |  | základní |  | 0 | 0.00105 | 0.11177 | 0 | 0 | 16 | K | 2 |  |  |  | ROZPOCET |  |  |  | 0 | 0 | 0 | 0 | 0 | 1 | 0 | 16 | -794971141
248 | K | 7771150R3 | Sokl lité epoxidové podlahy s fabionem | m | 123.7 |  | 0 |  |  |  | základní |  | 0 | 0.0069 | 0.85353 | 0 | 0 | 16 | K | 2 |  |  |  | ROZPOCET |  |  |  | 0 | 0 | 0 | 0 | 0 | 1 | 0 | 16 | 716821878
| VV |  | 3,15*2+2,5*2-0,8+3,15*2+2,5*2-0,8-0,7+0,9*2+1,4*2-0,7 |  | 24.2 | [13 empty] | VV | 2 | 2 | True | 0 | ROZPOCET
| VV |  | 1,9*2+1,15*2+2,25*4-0,8*2+3,15*2+5,35*2-0,9*2 |  | 28.7 | [13 empty] | VV | 2 | 2 | True | 0 | ROZPOCET
| VV |  | 2,15*2+0,9*2+2,2*4-0,9-0,7+3,15*2+1,9*2-0,8+3,15*2+2,8*2-0,8 |  | 33.7 | [13 empty] | VV | 2 | 2 | True | 0 | ROZPOCET
| VV |  | 2,8*2+1,5-0,8*2-0,9+6,5*2+1,5*2-0,9*4-0,8*3 |  | 14.6 | [13 empty] | VV | 2 | 2 | True | 0 | ROZPOCET
| VV |  | 5,3*2+8,35*2-2,4*2 |  | 22.5 | [13 empty] | VV | 2 | 2 | True | 0 | ROZPOCET
| VV |  | Součet |  | 123.7 | [13 empty] | VV | 2 | 4 | True | 1 | ROZPOCET
249 | K | 998777201 | Přesun hmot procentní pro podlahy lité v objektech v do 6 m | % |  |  | 0 | CS ÚRS 2016 01 |  |  | základní |  | 0 | 0 | 0 | 0 | 0 | 16 | K | 2 |  |  |  | ROZPOCET |  |  |  | 0 | 0 | 0 | 0 | 0 | 1 | 0 | 16 | -1712107663
| D | 783 | Dokončovací práce - nátěry |  |  |  | 0 | [5 empty] | 0 |  | 0.02496 |  | 0 | 2 | D | 1 |  |  |  | ROZPOCET | [9 empty] | 0
250 | K | 783226R01 | Nátěry syntetické kovových zárubní 700-900/1970mm ( vč. očištění povrchu před nátěrem) | kus | 312 |  | 0 |  |  |  | základní |  | 0 | 8e-05 | 0.02496 | 0 | 0 | 16 | K | 2 |  |  |  | ROZPOCET |  |  |  | 0 | 0 | 0 | 0 | 0 | 1 | 0 | 16 | -1904970449

## 03 - SO 03 ZTI, UT, Elek...
| List obsahuje: |  | 1) Krycí list soupisu | 2) Rekapitulace |  |  | 3) Soupis prací | Zpět na list: | Rekapitulace stavby
{2a970309-1814-4ef1-9515-181719402b2c}
2
| KRYCÍ LIST SOUPISU | [8 empty] | v --- níže se nacházejí doplnkové a pomocné údaje k sestavám --- v | [8 empty] | False
Stavba:
Autobusové nádraží Špindlerův Mlýn
Objekt:
03 - SO 03 ZTI, UT, Elektro, VZT, Výustní objekt ZTI
| KSO: |  | 812 52 |  |  | CC-CZ:
| Místo: |  | ppč 706/1, 706/15, kú Bedřichov v Krkonoších |  |  | Datum: | 25. 7. 2016
| Zadavatel: |  |  |  |  | IČ:
DIČ:
| Uchazeč: |  |  |  |  | IČ:
DIČ:
| Projektant: |  |  |  |  | IČ:
|  | GRAFIC - Ing. Kirjakovský, Ing.Daněk |  |  |  | DIČ:
Poznámka:
| Cena bez DPH | [5 empty] | 0
|  |  | Základ daně |  |  | Sazba daně | Výše daně
| DPH | základní | 0 |  |  | 21% | 0
|  | snížená | 0 |  |  | 15% | 0
|  | zákl. přenesená | 0 |  |  | 21% | 0
|  | sníž. přenesená | 0 |  |  | 15% | 0
|  | nulová | 0 |  |  | 0% | 0
| Cena s DPH |  |  | v | CZK |  | 0
REKAPITULACE ČLENĚNÍ SOUPISU PRACÍ
Stavba:
Autobusové nádraží Špindlerův Mlýn
Objekt:
03 - SO 03 ZTI, UT, Elektro, VZT, Výustní objekt ZTI
Místo: |  |  | ppč 706/1, 706/15, kú Bedřichov v Krkonoších |  |  | Datum: | 25. 7. 2016
Zadavatel: | [5 empty] | Projektant: | GRAFIC - Ing. Kirjakovský, Ing.Daněk
Uchazeč:
Kód dílu - Popis | [6 empty] | Cena celkem [CZK]
Náklady soupisu celkem | [6 empty] | 0 | [12 empty] | -1
| HSV - Práce a dodávky HSV | [5 empty] | 0
| 1 - Zemní práce | [5 empty] | 0
| 4 - Vodorovné konstrukce | [5 empty] | 0
| 6 - Úpravy povrchů, podlahy a osazování výplní | [5 empty] | 0
| 8 - Trubní vedení | [5 empty] | 0
| 9 - Ostatní konstrukce a práce-bourání | [5 empty] | 0
| 997 - Přesun sutě | [5 empty] | 0
| 998 - Přesun hmot | [5 empty] | 0
| PSV - Práce a dodávky PSV | [5 empty] | 0
| 721 - Zdravotechnika - vnitřní kanalizace | [5 empty] | 0
| 722 - Zdravotechnika - vnitřní vodovod | [5 empty] | 0
| 725 - Zdravotechnika - zařizovací předměty | [5 empty] | 0
| 726 - Zdravotechnika - předstěnové instalace | [5 empty] | 0
| 732 - Ústřední vytápění - strojovny | [5 empty] | 0
| 733 - Ústřední vytápění - rozvodné potrubí | [5 empty] | 0
| 734 - Ústřední vytápění - armatury | [5 empty] | 0
| 735 - Ústřední vytápění - otopná tělesa | [5 empty] | 0
| 740 - Elektromontáže - zkoušky a revize | [5 empty] | 0
| 743 - Elektromontáže - hrubá montáž | [5 empty] | 0
| 744 - Elektromontáže - rozvody vodičů měděných | [5 empty] | 0
| 748 - Elektromontáže - osvětlovací zařízení a svítidla | [5 empty] | 0
| 751 - Vzduchotechnika | [5 empty] | 0
| 781 - Dokončovací práce - obklady | [5 empty] | 0
| OST - Ostatní | [5 empty] | 0
SOUPIS PRACÍ
Stavba:
Autobusové nádraží Špindlerův Mlýn
Objekt:
03 - SO 03 ZTI, UT, Elektro, VZT, Výustní objekt ZTI
Místo: |  |  | ppč 706/1, 706/15, kú Bedřichov v Krkonoších |  |  | Datum: | 25. 7. 2016
Zadavatel: | [5 empty] | Projektant: | GRAFIC - Ing. Kirjakovský, Ing.Daněk
Uchazeč:
PČ | Typ | Kód | Popis | MJ | Množství | J.cena [CZK] | Cena celkem [CZK] | Cenová soustava |  | Poznámka | DPH | J. Nh [h] | Nh celkem [h] | J. hmotnost [t] | Hmotnost celkem [t] | J. suť [t] | Suť Celkem [t]
Náklady soupisu celkem | [6 empty] | 0 | [5 empty] | 0 |  | 17.3742 |  | 3.539 |  | D | -1 | [10 empty] | 0
| D | HSV | Práce a dodávky HSV |  |  |  | 0 | [5 empty] | 0 |  | 12.7752 |  | 3.539 | 1 | D | 0 |  |  |  | ROZPOCET | [6 empty] | 0
| D | 1 | Zemní práce |  |  |  | 0 | [5 empty] | 0 |  | 0.50455 |  | 0 | 1 | D | 1 |  |  |  | ROZPOCET | [6 empty] | 0
1 | K | 119001401 | Dočasné zajištění potrubí ocelového nebo litinového DN do 200 | m | 1.1 |  | 0 | CS ÚRS 2016 01 |  |  | základní |  | 0 | 0.00868 | 0.009548 | 0 | 0 | 4 | K | 2 |  |  |  | ROZPOCET | 0 | 0 | 0 | 0 | 0 | 1 | 0 | 4 | 2107971216
2 | K | 119001421 | Dočasné zajištění kabelů a kabelových tratí ze 3 volně ložených kabelů | m | 1.5 |  | 0 | CS ÚRS 2016 01 |  |  | základní |  | 0 | 0.0369 | 0.05535 | 0 | 0 | 4 | K | 2 |  |  |  | ROZPOCET | 0 | 0 | 0 | 0 | 0 | 1 | 0 | 4 | -1212336714
3 | K | 119001422 | Dočasné zajištění kabelů a kabelových tratí z 6 volně ložených kabelů | m | 5 |  | 0 | CS ÚRS 2016 01 |  |  | základní |  | 0 | 0.06053 | 0.30265 | 0 | 0 | 4 | K | 2 |  |  |  | ROZPOCET | 0 | 0 | 0 | 0 | 0 | 1 | 0 | 4 | -657418695
4 | K | 131201201 | Hloubení jam zapažených v hornině tř. 3 objemu do 100 m3 | m3 | 23.3 |  | 0 | CS ÚRS 2016 01 |  |  | základní |  | 0 | 0 | 0 | 0 | 0 | 4 | K | 2 |  |  |  | ROZPOCET | 0 | 0 | 0 | 0 | 0 | 1 | 0 | 4 | 270664318
| VV |  | 38,3-15 |  | 23.3 | [13 empty] | VV | 2 | 2 | True | 1 | ROZPOCET
5 | K | 131201209 | Příplatek za lepivost u hloubení jam zapažených v hornině tř. 3 | m3 | 23.3 |  | 0 | CS ÚRS 2016 01 |  |  | základní |  | 0 | 0 | 0 | 0 | 0 | 4 | K | 2 |  |  |  | ROZPOCET | 0 | 0 | 0 | 0 | 0 | 1 | 0 | 4 | 350810964
6 | K | 131301201 | Hloubení jam zapažených v hornině tř. 4 objemu do 100 m3 | m3 | 10 |  | 0 | CS ÚRS 2016 01 |  |  | základní |  | 0 | 0 | 0 | 0 | 0 | 4 | K | 2 |  |  |  | ROZPOCET | 0 | 0 | 0 | 0 | 0 | 1 | 0 | 4 | 1398326892
7 | K | 131401201 | Hloubení jam zapažených v hornině tř. 5 objemu do 100 m3 | m3 | 5 |  | 0 | CS ÚRS 2016 01 |  |  | základní |  | 0 | 0.00351 | 0.01755 | 0 | 0 | 4 | K | 2 |  |  |  | ROZPOCET | 0 | 0 | 0 | 0 | 0 | 1 | 0 | 4 | 1684783150
8 | K | 132201101 | Hloubení rýh š do 600 mm v hornině tř. 3 objemu do 100 m3 | m3 | 159.95 |  | 0 | CS ÚRS 2016 01 |  |  | základní |  | 0 | 0 | 0 | 0 | 0 | 4 | K | 2 |  |  |  | ROZPOCET | 0 | 0 | 0 | 0 | 0 | 1 | 0 | 4 | 399148841
| VV |  | "vodovodní přípojka + přeložka:" 19,8 |  | 19.8 | [13 empty] | VV | 2 | 2 | True | 0 | ROZPOCET
| VV |  | "venkovní kanalizace:" 37,8 |  | 37.8 | [13 empty] | VV | 2 | 2 | True | 0 | ROZPOCET
| VV |  | "elektro:" 0,35*0,7*100 + 41*0,5*0,9 |  | 42.95 | [13 empty] | VV | 2 | 2 | True | 0 | ROZPOCET
| VV |  | "úřeložky:"41*0,5*0,9+91*0,5*0,9 |  | 59.4 | [13 empty] | VV | 2 | 2 | True | 0 | ROZPOCET
| VV |  | Mezisoučet |  | 159.95 | [13 empty] | VV | 2 | 3 | True | 1 | ROZPOCET
9 | K | 132201401 | Hloubená vykopávka pod základy v hornině tř. 3 | m3 | 0.4 |  | 0 | CS ÚRS 2016 01 |  |  | základní |  | 0 | 0 | 0 | 0 | 0 | 4 | K | 2 |  |  |  | ROZPOCET | 0 | 0 | 0 | 0 | 0 | 1 | 0 | 4 | -1568994438
| VV |  | "elektro - sloupy osvětlení:" 0,4 |  | 0.4 | [13 empty] | VV | 2 | 2 | True | 1 | ROZPOCET
10 | K | 13220140R1 | Odtěžení břehu vodoteče z kamenných kvádrů kladených do zeminy | m3 | 4 |  | 0 |  |  |  | základní |  | 0 | 0 | 0 | 0 | 0 | 4 | K | 2 |  |  |  | ROZPOCET | 0 | 0 | 0 | 0 | 0 | 1 | 0 | 4 | -1467847825
| VV |  | 8*0,5 |  | 4 | [13 empty] | VV | 2 | 2 | True | 1 | ROZPOCET
11 | K | 132202102 | Hloubení rýh š do 600 mm ručním nebo pneum nářadím v nesoudržných horninách tř. 3 | m3 | 29.7 |  | 0 | CS ÚRS 2014 01 |  |  | základní |  | 0 | 0 | 0 | 0 | 0 | 4 | K | 2 |  |  |  | ROZPOCET | 0 | 0 | 0 | 0 | 0 | 1 | 0 | 4 | -2104362420
| VV |  | "vnitřní vodovod a kanalizace:" 29,7 |  | 29.7 | [13 empty] | VV | 2 | 2 | True | 1 | ROZPOCET
12 | K | 151101102 | Zřízení příložného pažení a rozepření stěn rýh hl do 4 m | m2 | 96 |  | 0 | CS ÚRS 2016 01 |  |  | základní |  | 0 | 0.00085 | 0.0816 | 0 | 0 | 4 | K | 2 |  |  |  | ROZPOCET | 0 | 0 | 0 | 0 | 0 | 1 | 0 | 4 | -1652293810
13 | K | 151101112 | Odstranění příložného pažení a rozepření stěn rýh hl do 4 m | m2 | 96 |  | 0 | CS ÚRS 2016 01 |  |  | základní |  | 0 | 0 | 0 | 0 | 0 | 4 | K | 2 |  |  |  | ROZPOCET | 0 | 0 | 0 | 0 | 0 | 1 | 0 | 4 | -577027659
14 | K | 151101201 | Zřízení příložného pažení stěn výkopu hl do 4 m | m2 | 32 |  | 0 | CS ÚRS 2016 01 |  |  | základní |  | 0 | 0.0007 | 0.0224 | 0 | 0 | 4 | K | 2 |  |  |  | ROZPOCET | 0 | 0 | 0 | 0 | 0 | 1 | 0 | 4 | -1998086132
15 | K | 151101211 | Odstranění příložného pažení stěn hl do 4 m | m2 | 32 |  | 0 | CS ÚRS 2016 01 |  |  | základní |  | 0 | 0 | 0 | 0 | 0 | 4 | K | 2 |  |  |  | ROZPOCET | 0 | 0 | 0 | 0 | 0 | 1 | 0 | 4 | -340819127
16 | K | 151101301 | Zřízení rozepření stěn při pažení příložném hl do 4 m | m3 | 33.6 |  | 0 | CS ÚRS 2016 01 |  |  | základní |  | 0 | 0.00046 | 0.015456 | 0 | 0 | 4 | K | 2 |  |  |  | ROZPOCET | 0 | 0 | 0 | 0 | 0 | 1 | 0 | 4 | -321916636
17 | K | 151101311 | Odstranění rozepření stěn při pažení příložném hl do 4 m | m3 | 33.6 |  | 0 | CS ÚRS 2016 01 |  |  | základní |  | 0 | 0 | 0 | 0 | 0 | 4 | K | 2 |  |  |  | ROZPOCET | 0 | 0 | 0 | 0 | 0 | 1 | 0 | 4 | -1974690188
18 | K | 162201211 | Vodorovné přemístění výkopku z horniny tř. 1 až 4 stavebním kolečkem do 10 m | m3 | 12.4 |  | 0 | CS ÚRS 2016 01 |  |  | základní |  | 0 | 0 | 0 | 0 | 0 | 4 | K | 2 |  |  |  | ROZPOCET | 0 | 0 | 0 | 0 | 0 | 1 | 0 | 4 | 1423628141
19 | K | 16270110R0 | Vodorovné přemístění výkopku/sypaniny z horniny tř. 1 až 4 na místo skládky | m3 | 29.2 |  | 0 |  |  |  | základní |  | 0 | 0 | 0 | 0 | 0 | 4 | K | 2 |  |  |  | ROZPOCET | 0 | 0 | 0 | 0 | 0 | 1 | 0 | 4 | 809039894
20 | K | 167101101 | Nakládání výkopku z hornin tř. 1 až 4 do 100 m3 | m3 | 57.45 |  | 0 | CS ÚRS 2016 01 |  |  | základní |  | 0 | 0 | 0 | 0 | 0 | 4 | K | 2 |  |  |  | ROZPOCET | 0 | 0 | 0 | 0 | 0 | 1 | 0 | 4 | 297185606
| VV |  | 5,3+11,5+12,4+2,6+25,25+0,4 |  | 57.45 | [13 empty] | VV | 2 | 2 | True | 1 | ROZPOCET
21 | K | 171201201 | Uložení sypaniny na skládky | m3 | 57.45 |  | 0 | CS ÚRS 2016 01 |  |  | základní |  | 0 | 0 | 0 | 0 | 0 | 4 | K | 2 |  |  |  | ROZPOCET | 0 | 0 | 0 | 0 | 0 | 1 | 0 | 4 | 532208528
22 | K | 1712012R1 | Poplatek za skládku - ostatní zemina | m3 | 57.45 |  | 0 |  |  |  | základní |  | 0 | 0 | 0 | 0 | 0 | 4 | K | 2 |  |  |  | ROZPOCET | 0 | 0 | 0 | 0 | 0 | 1 | 0 | 4 | 1159719875
23 | K | 174101101 | Zásyp jam, šachet rýh nebo kolem objektů sypaninou se zhutněním | m3 | 135.15 |  | 0 | CS ÚRS 2016 01 |  |  | základní |  | 0 | 0 | 0 | 0 | 0 | 4 | K | 2 |  |  |  | ROZPOCET | 0 | 0 | 0 | 0 | 0 | 1 | 0 | 4 | -1843456001
| VV |  | "vodovodní přípojka + přeložka:" 14,5 |  | 14.5 | [13 empty] | VV | 2 | 2 | True | 0 | ROZPOCET
| VV |  | "venkovní kanalizace:" 26,3 |  | 26.3 | [13 empty] | VV | 2 | 2 | True | 0 | ROZPOCET
| VV |  | "jámy:" 38,3-2,6 |  | 35.7 | [13 empty] | VV | 2 | 2 | True | 0 | ROZPOCET
| VV |  | "elektro:" 0,35*0,7*100+0,5*0,9*41+0,5*0,9*91-25,25 |  | 58.65 | [13 empty] | VV | 2 | 2 | True | 0 | ROZPOCET
| VV |  | Mezisoučet |  | 135.15 | [13 empty] | VV | 2 | 3 | True | 1 | ROZPOCET
24 | K | 175101101 | Obsypání potrubí bez prohození sypaniny z hornin tř. 1 až 4 uloženým do 3 m od kraje výkopu | m3 | 12.6 |  | 0 | CS ÚRS 2014 01 |  |  | základní |  | 0 | 0 | 0 | 0 | 0 | 4 | K | 2 |  |  |  | ROZPOCET | 0 | 0 | 0 | 0 | 0 | 1 | 0 | 4 | 1159377101
| VV |  | "vodovodní přípojka + přeložka:" 3,1 |  | 3.1 | [13 empty] | VV | 2 | 2 | True | 0 | ROZPOCET
| VV |  | "venkovní kanalizace:" 9,5 |  | 9.5 | [13 empty] | VV | 2 | 2 | True | 0 | ROZPOCET
| VV |  | Mezisoučet |  | 12.6 | [13 empty] | VV | 2 | 3 | True | 1 | ROZPOCET
25 | K | 175101101 | Obsypání potrubí bez prohození sypaniny z hornin tř. 1 až 4 uloženým do 3 m od kraje výkopu | m3 | 54.95 |  | 0 | CS ÚRS 2014 01 |  |  | základní |  | 0 | 0 | 0 | 0 | 0 | 4 | K | 2 |  |  |  | ROZPOCET | 0 | 0 | 0 | 0 | 0 | 1 | 0 | 4 | -1250043367
| VV |  | "vnitřní vodovod a kanalizace - podsyp a obsyp+zásyp:" 29,7 |  | 29.7 | [13 empty] | VV | 2 | 2 | True | 0 | ROZPOCET
| VV |  | "elektro :" 0,35*0,25*100+0,5*0,25*41+0,5*0,25*91 |  | 25.25 | [13 empty] | VV | 2 | 2 | True | 0 | ROZPOCET
| VV |  | Mezisoučet |  | 54.95 | [13 empty] | VV | 2 | 3 | True | 1 | ROZPOCET
26 | M | 583312003 | štěrkopísek | m3 | 50.25 |  | 0 |  |  |  | základní |  | 0 | 0 | 0 | 0 | 0 | 8 | M | 2 |  |  |  | ROZPOCET | 0 | 0 | 0 | 0 | 0 | 1 | 0 | 4 | 761510418
| VV |  | 12,6+12,4+25,25 |  | 50.25 | [13 empty] | VV | 2 | 2 | True | 1 | ROZPOCET
| D | 4 | Vodorovné konstrukce |  |  |  | 0 | [5 empty] | 0 |  | 6.0145 |  | 0 | 1 | D | 1 |  |  |  | ROZPOCET | [6 empty] | 0
27 | K | 400100R11 | Kamenná rovnanina svahu řečiště (stávající kameny do betonu C25/30 tl.150mm ) | m3 | 4 |  | 0 |  |  |  | základní |  | 0 | 1.2 | 4.8 | 0 | 0 | 4 | K | 2 |  |  |  | ROZPOCET | 0 | 0 | 0 | 0 | 0 | 1 | 0 | 4 | -1932757435
28 | K | 451541111 | Lože pod potrubí otevřený výkop ze štěrkodrtě | m3 | 4.2 |  | 0 | CS ÚRS 2016 01 |  |  | základní |  | 0 | 0 | 0 | 0 | 0 | 4 | K | 2 |  |  |  | ROZPOCET | 0 | 0 | 0 | 0 | 0 | 1 | 0 | 4 | 1500278146
| VV |  | "vodovodní přípojka + přeložka:" 1,9 |  | 1.9 | [13 empty] | VV | 2 | 2 | True | 0 | ROZPOCET
| VV |  | "venkovní kanalizace:" 2,3 |  | 2.3 | [13 empty] | VV | 2 | 2 | True | 0 | ROZPOCET
| VV |  | Mezisoučet |  | 4.2 | [13 empty] | VV | 2 | 3 | True | 1 | ROZPOCET
29 | K | 45231216R1 | Sedlové lože z betonu prostého otevřený výkop, beton C30/35 mrazuvzdorný XF3 | m3 | 0.5 |  | 0 |  |  |  | základní |  | 0 | 2.429 | 1.2145 | 0 | 0 | 4 | K | 2 |  |  |  | ROZPOCET | 0 | 0 | 0 | 0 | 0 | 1 | 0 | 4 | 594379276
| D | 6 | Úpravy povrchů, podlahy a osazování výplní |  |  |  | 0 | [5 empty] | 0 |  | 0.868 |  | 0 | 1 | D | 1 |  |  |  | ROZPOCET | [6 empty] | 0
30 | K | 612135101 | Hrubá výplň rýh ve stěnách maltou jakékoli šířky rýhy | m2 | 21.7 |  | 0 | CS ÚRS 2016 01 |  |  | základní |  | 0 | 0.04 | 0.868 | 0 | 0 | 4 | K | 2 |  |  |  | ROZPOCET | 0 | 0 | 0 | 0 | 0 | 1 | 0 | 4 | -1905280761
| VV |  | "přípomoce kanal+voda:" 36*0,15+28*0,1 |  | 8.2 | [13 empty] | VV | 2 | 2 | True | 0 | ROZPOCET
| VV |  | "elektro:" 50*0,07+100*0,1 |  | 13.5 | [13 empty] | VV | 2 | 2 | True | 0 | ROZPOCET
| VV |  | Mezisoučet |  | 21.7 | [13 empty] | VV | 2 | 3 | True | 1 | ROZPOCET
| D | 8 | Trubní vedení |  |  |  | 0 | [5 empty] | 0 |  | 5.3881 |  | 0 | 1 | D | 1 |  |  |  | ROZPOCET | [6 empty] | 0
31 | K | 800721101 | Napojení na stávající kanalizační stoku - výřez pro přípojku DN160+zatěsnění přípojky do výřezu | kus | 1 |  | 0 |  |  |  | základní |  | 0 | 0 | 0 | 0 | 0 | 4 | K | 2 |  |  |  | ROZPOCET | 0 | 0 | 0 | 0 | 0 | 1 | 0 | 4 | 1979794597
32 | K | 800722110 | Zřízení přípojkové odbočky z vodovodního řadu (st.řad PVC DN 150 v hloubce cca 1,8m) včetně přípojkového uzávěru , zemní teleskop.soupravy a ul.poklopu | kus | 1 |  | 0 |  |  |  | základní |  | 0 | 0 | 0 | 0 | 0 | 4 | K | 2 |  |  |  | ROZPOCET | 0 | 0 | 0 | 0 | 0 | 1 | 0 | 4 | 171293315
33 | K | 800722120 | Potrubí HDPE D40 vč.tvarovek | m | 18.5 |  | 0 |  |  |  | základní |  | 0 | 0 | 0 | 0 | 0 | 4 | K | 2 |  |  |  | ROZPOCET | 0 | 0 | 0 | 0 | 0 | 1 | 0 | 4 | 350365427
34 | K | 800722131 | Půlky šroubení k hlavnímu vodoměru | pár | 1 |  | 0 |  |  |  | základní |  | 0 | 0 | 0 | 0 | 0 | 4 | K | 2 |  |  |  | ROZPOCET | 0 | 0 | 0 | 0 | 0 | 1 | 0 | 4 | -1267998616
35 | K | 800722132 | Kulový kohout uzavírací 5/4" | kus | 1 |  | 0 |  |  |  | základní |  | 0 | 0 | 0 | 0 | 0 | 4 | K | 2 |  |  |  | ROZPOCET | 0 | 0 | 0 | 0 | 0 | 1 | 0 | 4 | -424008698
36 | K | 800722133 | Kulový kohout uzavírací 5/4" s výpustným ventilem | kus | 1 |  | 0 |  |  |  | základní |  | 0 | 0 | 0 | 0 | 0 | 4 | K | 2 |  |  |  | ROZPOCET | 0 | 0 | 0 | 0 | 0 | 1 | 0 | 4 | -1262768574
37 | K | 892233121 | Proplach a desinfekce vodovodního potrubí DN od 40 do 70 | m | 18.5 |  | 0 | CS ÚRS 2014 01 |  |  | základní |  | 0 | 0 | 0 | 0 | 0 | 4 | K | 2 |  |  |  | ROZPOCET | 0 | 0 | 0 | 0 | 0 | 1 | 0 | 4 | -16724693
38 | K | 892241111 | Tlaková zkouška vodou potrubí do 80 | m | 18.5 |  | 0 | CS ÚRS 2016 01 |  |  | základní |  | 0 | 0 | 0 | 0 | 0 | 4 | K | 2 |  |  |  | ROZPOCET | 0 | 0 | 0 | 0 | 0 | 1 | 0 | 4 | 1112965820
39 | K | 892372111 | Zabezpečení konců potrubí DN do 300 při tlakových zkouškách vodou | kus | 1 |  | 0 | CS ÚRS 2016 01 |  |  | základní |  | 0 | 0.46005 | 0.46005 | 0 | 0 | 4 | K | 2 |  |  |  | ROZPOCET | 0 | 0 | 0 | 0 | 0 | 1 | 0 | 4 | 1129715013
40 | K | 894411111 | Zřízení šachet kanalizačních z betonových dílců na potrubí DN do 200 dno beton tř. C 25/30 | kus | 1 |  | 0 | CS ÚRS 2016 01 |  |  | základní |  | 0 | 1.9273 | 1.9273 | 0 | 0 | 4 | K | 2 |  |  |  | ROZPOCET | 0 | 0 | 0 | 0 | 0 | 1 | 0 | 4 | 547696286
41 | K | 894411311 | Osazení železobetonových dílců pro šachty skruží rovných | kus | 2 |  | 0 | CS ÚRS 2016 01 |  |  | základní |  | 0 | 0.00918 | 0.01836 | 0 | 0 | 4 | K | 2 |  |  |  | ROZPOCET | 0 | 0 | 0 | 0 | 0 | 1 | 0 | 4 | -83358953
42 | M | 592243820 | skruž betonová šachtová TBS-Q 1000/500 SP D 100x50x12 cm | kus | 4 |  | 0 | CS ÚRS 2016 01 |  |  | základní |  | 0 | 0.504 | 2.016 | 0 | 0 | 8 | M | 2 |  |  |  | ROZPOCET | 0 | 0 | 0 | 0 | 0 | 1 | 0 | 4 | 1725617685
43 | M | 592246400 | přechod betonový konusový TBS 2-60 100x60x60 cm | kus | 1 |  | 0 | CS ÚRS 2016 01 |  |  | základní |  | 0 | 0.35 | 0.35 | 0 | 0 | 8 | M | 2 |  |  |  | ROZPOCET | 0 | 0 | 0 | 0 | 0 | 1 | 0 | 4 | 1431923941
44 | K | 899104111 | Osazení poklopů litinových nebo ocelových včetně rámů hmotnosti nad 150 kg | kus | 1 |  | 0 | CS ÚRS 2016 01 |  |  | základní |  | 0 | 0.00702 | 0.00702 | 0 | 0 | 4 | K | 2 |  |  |  | ROZPOCET | 0 | 0 | 0 | 0 | 0 | 1 | 0 | 4 | 693975105
45 | M | 286619351 | poklop litinový 600 D400 | kus | 1 |  | 0 |  |  |  | základní |  | 0 | 0.196 | 0.196 | 0 | 0 | 8 | M | 2 |  |  |  | ROZPOCET | 0 | 0 | 0 | 0 | 0 | 1 | 0 | 4 | -124130236
| P |  | Poznámka k položce: WAVIN, kód výrobku: RF730000W | [15 empty] | P | 2
46 | K | 894812311 | Revizní a čistící šachta z PP typ DN 600/160 šachtové dno průtočné | kus | 1 |  | 0 | CS ÚRS 2016 01 |  |  | základní |  | 0 | 0.1056 | 0.1056 | 0 | 0 | 4 | K | 2 |  |  |  | ROZPOCET | 0 | 0 | 0 | 0 | 0 | 1 | 0 | 4 | -542304019
47 | K | 894812332 | Revizní a čistící šachta z PP DN 600 šachtová roura korugovaná světlé hloubky 2000 mm | kus | 1 |  | 0 | CS ÚRS 2016 01 |  |  | základní |  | 0 | 0.02424 | 0.02424 | 0 | 0 | 4 | K | 2 |  |  |  | ROZPOCET | 0 | 0 | 0 | 0 | 0 | 1 | 0 | 4 | -1302836249
48 | K | 894812339 | Příplatek k rourám revizní a čistící šachty z PP DN 600 za uříznutí šachtové roury | kus | 1 |  | 0 | CS ÚRS 2016 01 |  |  | základní |  | 0 | 0 | 0 | 0 | 0 | 4 | K | 2 |  |  |  | ROZPOCET | 0 | 0 | 0 | 0 | 0 | 1 | 0 | 4 | -744053868
49 | K | 894812363 | Revizní a čistící šachta z PP DN 600 poklop litinový do 25 t s betonovým prstencem a adaptérem | kus | 1 |  | 0 | CS ÚRS 2016 01 |  |  | základní |  | 0 | 0.27875 | 0.27875 | 0 | 0 | 4 | K | 2 |  |  |  | ROZPOCET | 0 | 0 | 0 | 0 | 0 | 1 | 0 | 4 | -1557488036
50 | K | 899721111 | Signalizační vodič DN do 150 mm na potrubí PVC | m | 18.5 |  | 0 | CS ÚRS 2016 01 |  |  | základní |  | 0 | 0.00019 | 0.003515 | 0 | 0 | 4 | K | 2 |  |  |  | ROZPOCET | 0 | 0 | 0 | 0 | 0 | 1 | 0 | 4 | -1313363612
51 | K | 89972111R5 | Zkouška funkčnosti signálního vodiče na vodovodním potrubí včetně vyhotovení protokolu | kus | 1 |  | 0 |  |  |  | základní |  | 0 | 0.00019 | 0.00019 | 0 | 0 | 4 | K | 2 |  |  |  | ROZPOCET | 0 | 0 | 0 | 0 | 0 | 1 | 0 | 4 | -320832512
52 | K | 899722112 | Krytí potrubí z plastů výstražnou fólií z PVC 25 cm | m | 16 |  | 0 | CS ÚRS 2016 01 |  |  | základní |  | 0 | 7e-05 | 0.00112 | 0 | 0 | 4 | K | 2 |  |  |  | ROZPOCET | 0 | 0 | 0 | 0 | 0 | 1 | 0 | 4 | 1793303044
| D | 9 | Ostatní konstrukce a práce-bourání |  |  |  | 0 | [5 empty] | 0 |  | 0 |  | 3.539 | 1 | D | 1 |  |  |  | ROZPOCET | [6 empty] | 0
53 | K | 971033331 | Vybourání otvorů ve zdivu cihelném pl do 0,09 m2 na MVC nebo MV tl do 150 mm | kus | 5 |  | 0 | CS ÚRS 2016 01 |  |  | základní |  | 0 | 0 | 0 | 0.025 | 0.125 | 4 | K | 2 |  |  |  | ROZPOCET | 0 | 0 | 0 | 0 | 0 | 1 | 0 | 4 | 1035095624
| VV |  | "přípomoce VZT:" 5 |  | 5 | [13 empty] | VV | 2 | 2 | True | 1 | ROZPOCET
54 | K | 971033341 | Vybourání otvorů ve zdivu cihelném pl do 0,09 m2 na MVC nebo MV tl do 300 mm | kus | 5 |  | 0 | CS ÚRS 2016 01 |  |  | základní |  | 0 | 0 | 0 | 0.054 | 0.27 | 4 | K | 2 |  |  |  | ROZPOCET | 0 | 0 | 0 | 0 | 0 | 1 | 0 | 4 | -1853072030
| VV |  | "přípomoce VZT:" 5 |  | 5 | [13 empty] | VV | 2 | 2 | True | 1 | ROZPOCET
55 | K | 974031232 | Vysekání rýh ve zdivu cihelném u stropu hl do 50 mm š do 70 mm | m | 50 |  | 0 | CS ÚRS 2016 01 |  |  | základní |  | 0 | 0 | 0 | 0.006 | 0.3 | 4 | K | 2 |  |  |  | ROZPOCET | 0 | 0 | 0 | 0 | 0 | 1 | 0 | 4 | -487047978
| VV |  | "elektro:" 50 |  | 50 | [13 empty] | VV | 2 | 2 | True | 1 | ROZPOCET
56 | K | 974031233 | Vysekání rýh ve zdivu cihelném u stropu hl do 50 mm š do 100 mm | m | 100 |  | 0 | CS ÚRS 2016 01 |  |  | základní |  | 0 | 0 | 0 | 0.009 | 0.9 | 4 | K | 2 |  |  |  | ROZPOCET | 0 | 0 | 0 | 0 | 0 | 1 | 0 | 4 | -1063220934
| VV |  | "elektro:" 100 |  | 100 | [13 empty] | VV | 2 | 2 | True | 1 | ROZPOCET
57 | K | 974031253 | Vysekání rýh ve zdivu cihelném u stropu hl do 100 mm š do 100 mm | m | 28 |  | 0 | CS ÚRS 2016 01 |  |  | základní |  | 0 | 0 | 0 | 0.018 | 0.504 | 4 | K | 2 |  |  |  | ROZPOCET | 0 | 0 | 0 | 0 | 0 | 1 | 0 | 4 | 1502867310
| VV |  | "kanalizace +voda:" 28 |  | 28 | [13 empty] | VV | 2 | 2 | True | 1 | ROZPOCET
58 | K | 974031264 | Vysekání rýh ve zdivu cihelném u stropu hl do 150 mm š do 150 mm | m | 36 |  | 0 | CS ÚRS 2016 01 |  |  | základní |  | 0 | 0 | 0 | 0.04 | 1.44 | 4 | K | 2 |  |  |  | ROZPOCET | 0 | 0 | 0 | 0 | 0 | 1 | 0 | 4 | 389169585
| VV |  | "prostupy bet.konstrukcemi viz stavební část:" | [15 empty] | VV | 2 | 1 | True | 0 | ROZPOCET
| VV |  | "přípomoce kanalizace + voda:" 36 |  | 36 | [13 empty] | VV | 2 | 2 | True | 1 | ROZPOCET
59 | K | 98522211R1 | Sbírání a třídění kamene ručně ze zeminy s očištěním | m3 | 4 |  | 0 |  |  |  | základní |  | 0 | 0 | 0 | 0 | 0 | 4 | K | 2 |  |  |  | ROZPOCET | 0 | 0 | 0 | 0 | 0 | 1 | 0 | 4 | -1182975451
| D | 997 | Přesun sutě |  |  |  | 0 | [5 empty] | 0 |  | 0 |  | 0 | 1 | D | 1 |  |  |  | ROZPOCET | [6 empty] | 0
60 | K | 997013111 | Vnitrostaveništní doprava suti a vybouraných hmot pro budovy v do 6 m s použitím mechanizace | t | 3.539 |  | 0 | CS ÚRS 2016 01 |  |  | základní |  | 0 | 0 | 0 | 0 | 0 | 4 | K | 2 |  |  |  | ROZPOCET | 0 | 0 | 0 | 0 | 0 | 1 | 0 | 4 | 338446760
61 | K | 997013511 | Odvoz suti a vybouraných hmot z meziskládky na skládku do 1 km s naložením a se složením | t | 3.539 |  | 0 | CS ÚRS 2016 01 |  |  | základní |  | 0 | 0 | 0 | 0 | 0 | 4 | K | 2 |  |  |  | ROZPOCET | 0 | 0 | 0 | 0 | 0 | 1 | 0 | 4 | 955873971
62 | K | 9970135R0 | Příplatek k odvozu suti a vybouraných hmot za dopravu na místo skládky | t | 70.78 |  | 0 |  |  |  | základní |  | 0 | 0 | 0 | 0 | 0 | 4 | K | 2 |  |  |  | ROZPOCET | 0 | 0 | 0 | 0 | 0 | 1 | 0 | 4 | -797429212
| VV |  | 3,539*20 'Přepočtené koeficientem množství |  | 70.78 | [13 empty] | VV | 2 | 2 | False | 1 | ROZPOCET
63 | K | 997014R01 | Poplatek za uložení stavební suti na skládce (skládkovné) | t | 3.539 |  | 0 |  |  |  | základní |  | 0 | 0 | 0 | 0 | 0 | 4 | K | 2 |  |  |  | ROZPOCET | 0 | 0 | 0 | 0 | 0 | 1 | 0 | 4 | -2019305410
| D | 998 | Přesun hmot |  |  |  | 0 | [5 empty] | 0 |  | 0 |  | 0 | 1 | D | 1 |  |  |  | ROZPOCET | [6 empty] | 0
64 | K | 998011001 | Přesun hmot pro budovy zděné v do 6 m | t | 12.775 |  | 0 | CS ÚRS 2016 01 |  |  | základní |  | 0 | 0 | 0 | 0 | 0 | 4 | K | 2 |  |  |  | ROZPOCET | 0 | 0 | 0 | 0 | 0 | 1 | 0 | 4 | 1583360863
65 | K | 998017001 | Přesun hmot s omezením mechanizace pro budovy v do 6 m | t | 12.775 |  | 0 | CS ÚRS 2016 01 |  |  | základní |  | 0 | 0 | 0 | 0 | 0 | 4 | K | 2 |  |  |  | ROZPOCET | 0 | 0 | 0 | 0 | 0 | 1 | 0 | 4 | -11913025
| D | PSV | Práce a dodávky PSV |  |  |  | 0 | [5 empty] | 0 |  | 4.5991 |  | 0 | 2 | D | 0 |  |  |  | ROZPOCET | [6 empty] | 0
| D | 721 | Zdravotechnika - vnitřní kanalizace |  |  |  | 0 | [5 empty] | 0 |  | 0.33123 |  | 0 | 2 | D | 1 |  |  |  | ROZPOCET | [6 empty] | 0
66 | K | 721173315 | Potrubí kanalizační plastové dešťové systém KG DN 110 | m | 11 |  | 0 | CS ÚRS 2016 01 |  |  | základní |  | 0 | 0.00189 | 0.02079 | 0 | 0 | 16 | K | 2 |  |  |  | ROZPOCET | 0 | 0 | 0 | 0 | 0 | 1 | 0 | 16 | 1183066779
| VV |  | "vnější kanalizace:" 11 |  | 11 | [13 empty] | VV | 2 | 2 | True | 1 | ROZPOCET
67 | K | 721173317 | Potrubí kanalizační plastové dešťové systém KG DN 160 | m | 24 |  | 0 | CS ÚRS 2016 01 |  |  | základní |  | 0 | 0.0035 | 0.084 | 0 | 0 | 16 | K | 2 |  |  |  | ROZPOCET | 0 | 0 | 0 | 0 | 0 | 1 | 0 | 16 | 649262460
| VV |  | "vnější kanalizace:" 24 |  | 24 | [13 empty] | VV | 2 | 2 | True | 1 | ROZPOCET
68 | K | 721173401 | Potrubí kanalizační plastové svodné systém KG DN 100 | m | 45 |  | 0 | CS ÚRS 2016 01 |  |  | základní |  | 0 | 0.00126 | 0.0567 | 0 | 0 | 16 | K | 2 |  |  |  | ROZPOCET | 0 | 0 | 0 | 0 | 0 | 1 | 0 | 16 | -811383910
69 | K | 721173402 | Potrubí kanalizační plastové svodné systém KG DN 125 | m | 16 |  | 0 | CS ÚRS 2016 01 |  |  | základní |  | 0 | 0.00177 | 0.02832 | 0 | 0 | 16 | K | 2 |  |  |  | ROZPOCET | 0 | 0 | 0 | 0 | 0 | 1 | 0 | 16 | -270853109
70 | K | 721173403 | Potrubí kanalizační plastové svodné systém KG DN 150 | m | 7 |  | 0 | CS ÚRS 2016 01 |  |  | základní |  | 0 | 0.00277 | 0.01939 | 0 | 0 | 16 | K | 2 |  |  |  | ROZPOCET | 0 | 0 | 0 | 0 | 0 | 1 | 0 | 16 | 1064596660
71 | K | 721173706 | Potrubí kanalizační z PE odpadní DN 100 | m | 8 |  | 0 | CS ÚRS 2016 01 |  |  | základní |  | 0 | 0.00177 | 0.01416 | 0 | 0 | 16 | K | 2 |  |  |  | ROZPOCET | 0 | 0 | 0 | 0 | 0 | 1 | 0 | 16 | -1277141137
72 | K | 721175001 | Potrubí kanalizační plastové připojovací zvuk tlumící vícevrstvé systém FRIAPHON DN 50 | m | 17 |  | 0 | CS ÚRS 2016 01 |  |  | základní |  | 0 | 0.00087 | 0.01479 | 0 | 0 | 16 | K | 2 |  |  |  | ROZPOCET | 0 | 0 | 0 | 0 | 0 | 1 | 0 | 16 | -965331210
| VV |  | 7+10 |  | 17 | [13 empty] | VV | 2 | 2 | True | 1 | ROZPOCET
73 | K | 721175002 | Potrubí kanalizační plastové připojovací zvuk tlumící vícevrstvé systém FRIAPHON DN 70 | m | 8 |  | 0 | CS ÚRS 2016 01 |  |  | základní |  | 0 | 0.00242 | 0.01936 | 0 | 0 | 16 | K | 2 |  |  |  | ROZPOCET | 0 | 0 | 0 | 0 | 0 | 1 | 0 | 16 | 1895030965
74 | K | 721175003 | Potrubí kanalizační plastové připojovací zvuk tlumící vícevrstvé systém FRIAPHON DN 100 | m | 15.5 |  | 0 | CS ÚRS 2016 01 |  |  | základní |  | 0 | 0.00402 | 0.06231 | 0 | 0 | 16 | K | 2 |  |  |  | ROZPOCET | 0 | 0 | 0 | 0 | 0 | 1 | 0 | 16 | 429483117
75 | K | 721194104 | Vyvedení a upevnění odpadních výpustek DN 40 | kus | 8 |  | 0 | CS ÚRS 2016 01 |  |  | základní |  | 0 | 0 | 0 | 0 | 0 | 16 | K | 2 |  |  |  | ROZPOCET | 0 | 0 | 0 | 0 | 0 | 1 | 0 | 16 | 1501634285
76 | K | 721194105 | Vyvedení a upevnění odpadních výpustek DN 50 | kus | 5 |  | 0 | CS ÚRS 2016 01 |  |  | základní |  | 0 | 0 | 0 | 0 | 0 | 16 | K | 2 |  |  |  | ROZPOCET | 0 | 0 | 0 | 0 | 0 | 1 | 0 | 16 | -1462807394
77 | K | 721194109 | Vyvedení a upevnění odpadních výpustek DN 100 | kus | 7 |  | 0 | CS ÚRS 2016 01 |  |  | základní |  | 0 | 0 | 0 | 0 | 0 | 16 | K | 2 |  |  |  | ROZPOCET | 0 | 0 | 0 | 0 | 0 | 1 | 0 | 16 | 1037027875
78 | K | 7212114R8 | Vpusť podlahová se zápachovou uzávěrkou PRIMUS | kus | 1 |  | 0 |  |  |  | základní |  | 0 | 0.00152 | 0.00152 | 0 | 0 | 16 | K | 2 |  |  |  | ROZPOCET | 0 | 0 | 0 | 0 | 0 | 1 | 0 | 16 | -760997387
79 | K | 72122651R5 | Sifon pro odkap pojišt.ventilů | kus | 2 |  | 0 |  |  |  | základní |  | 0 | 0.00034 | 0.00068 | 0 | 0 | 16 | K | 2 |  |  |  | ROZPOCET | 0 | 0 | 0 | 0 | 0 | 1 | 0 | 16 | 1235577193
80 | K | 72122651R6 | Propojení odkapu pojistných ventilů + hadička odkapu | kus | 2 |  | 0 |  |  |  | základní |  | 0 | 0.00034 | 0.00068 | 0 | 0 | 16 | K | 2 |  |  |  | ROZPOCET | 0 | 0 | 0 | 0 | 0 | 1 | 0 | 16 | -2110975850
81 | K | 72122651R7 | Propojení odkapu s potrubím VZT (hadice, mosazné přechodky sponky) | soub | 1 |  | 0 |  |  |  | základní |  | 0 | 0.00034 | 0.00034 | 0 | 0 | 16 | K | 2 |  |  |  | ROZPOCET | 0 | 0 | 0 | 0 | 0 | 1 | 0 | 16 | 139826637
82 | K | 72122651R8 | Kondenzační sifon pro dopojení jednotky VZT | kus | 1 |  | 0 |  |  |  | základní |  | 0 | 0.00034 | 0.00034 | 0 | 0 | 16 | K | 2 |  |  |  | ROZPOCET | 0 | 0 | 0 | 0 | 0 | 1 | 0 | 16 | 878117890
83 | K | 72123311R8 | Střešní vtok polypropylen PP pro ploché střechy DN 125 - s manžetou pro napojení foliové krytiny ( vyhřívaný) | kus | 2 |  | 0 |  |  |  | základní |  | 0 | 0.00235 | 0.0047 | 0 | 0 | 16 | K | 2 |  |  |  | ROZPOCET | 0 | 0 | 0 | 0 | 0 | 1 | 0 | 16 | 1736821012
84 | K | 721242115 | Lapač střešních splavenin z PP se zápachovou klapkou a lapacím košem DN 110 | kus | 2 |  | 0 | CS ÚRS 2016 01 |  |  | základní |  | 0 | 0.00143 | 0.00286 | 0 | 0 | 16 | K | 2 |  |  |  | ROZPOCET | 0 | 0 | 0 | 0 | 0 | 1 | 0 | 16 | 385028815
85 | K | 72127315R5 | Odvětrání kanalizace nad střechou - hlavice ventilační + izolační "límec" pro napojení foliové krytiny | kus | 1 |  | 0 |  |  |  | základní |  | 0 | 0.00029 | 0.00029 | 0 | 0 | 16 | K | 2 |  |  |  | ROZPOCET | 0 | 0 | 0 | 0 | 0 | 1 | 0 | 16 | 1350518234
86 | K | 7212900R1 | Zaslepení potrubí | kus | 9 |  | 0 |  |  |  | základní |  | 0 | 0 | 0 | 0 | 0 | 16 | K | 2 |  |  |  | ROZPOCET | 0 | 0 | 0 | 0 | 0 | 1 | 0 | 16 | 996665501
87 | K | 7212900R2 | Kovové konstrukce uchycení potrubí | soub | 1 |  | 0 |  |  |  | základní |  | 0 | 0 | 0 | 0 | 0 | 16 | K | 2 |  |  |  | ROZPOCET | 0 | 0 | 0 | 0 | 0 | 1 | 0 | 16 | -638176064
88 | K | 7212900R3 | Páska stahovací a Al folií | soub | 1 |  | 0 |  |  |  | základní |  | 0 | 0 | 0 | 0 | 0 | 16 | K | 2 |  |  |  | ROZPOCET | 0 | 0 | 0 | 0 | 0 | 1 | 0 | 16 | 331379420
89 | K | 7212900R5 | Izolace potrubí DN 50 filcovými pásy | m | 7 |  | 0 |  |  |  | základní |  | 0 | 0 | 0 | 0 | 0 | 16 | K | 2 |  |  |  | ROZPOCET | 0 | 0 | 0 | 0 | 0 | 1 | 0 | 16 | 1821400839
90 | K | 7212900R6 | Izolace pro odhlučnění kanalizačního potrubí DN 50 | m | 10 |  | 0 |  |  |  | základní |  | 0 | 0 | 0 | 0 | 0 | 16 | K | 2 |  |  |  | ROZPOCET | 0 | 0 | 0 | 0 | 0 | 1 | 0 | 16 | -1424394930
91 | K | 7212900R7 | Izolace pro odhlučnění kanalizačního potrubí DN 75 | m | 8 |  | 0 |  |  |  | základní |  | 0 | 0 | 0 | 0 | 0 | 16 | K | 2 |  |  |  | ROZPOCET | 0 | 0 | 0 | 0 | 0 | 1 | 0 | 16 | -536324699
92 | K | 7212900R8 | Izolace pro odhlučnění kanalizačního potrubí DN 100 | m | 15.5 |  | 0 |  |  |  | základní |  | 0 | 0 | 0 | 0 | 0 | 16 | K | 2 |  |  |  | ROZPOCET | 0 | 0 | 0 | 0 | 0 | 1 | 0 | 16 | -2025025808
93 | K | 721290111 | Zkouška těsnosti potrubí kanalizace vodou do DN 125 | m | 120.5 |  | 0 | CS ÚRS 2016 01 |  |  | základní |  | 0 | 0 | 0 | 0 | 0 | 16 | K | 2 |  |  |  | ROZPOCET | 0 | 0 | 0 | 0 | 0 | 1 | 0 | 16 | 235815843
| VV |  | 11+109,5 |  | 120.5 | [13 empty] | VV | 2 | 2 | True | 1 | ROZPOCET
94 | K | 721290112 | Zkouška těsnosti potrubí kanalizace vodou do DN 200 | m | 31 |  | 0 | CS ÚRS 2016 01 |  |  | základní |  | 0 | 0 | 0 | 0 | 0 | 16 | K | 2 |  |  |  | ROZPOCET | 0 | 0 | 0 | 0 | 0 | 1 | 0 | 16 | -615362371
| VV |  | 24+7 |  | 31 | [13 empty] | VV | 2 | 2 | True | 1 | ROZPOCET
| D | 722 | Zdravotechnika - vnitřní vodovod |  |  |  | 0 | [5 empty] | 0 |  | 0.20086 |  | 0 | 2 | D | 1 |  |  |  | ROZPOCET | [6 empty] | 0
95 | K | 722174002 | Potrubí vodovodní plastové PPR svar polyfuze PN 16 D 20 x 2,8 mm | m | 54 |  | 0 | CS ÚRS 2016 01 |  |  | základní |  | 0 | 0.00066 | 0.03564 | 0 | 0 | 16 | K | 2 |  |  |  | ROZPOCET | 0 | 0 | 0 | 0 | 0 | 1 | 0 | 16 | -792927413
96 | K | 722174003 | Potrubí vodovodní plastové PPR svar polyfuze PN 16 D 25 x 3,5 mm | m | 48 |  | 0 | CS ÚRS 2016 01 |  |  | základní |  | 0 | 0.00091 | 0.04368 | 0 | 0 | 16 | K | 2 |  |  |  | ROZPOCET | 0 | 0 | 0 | 0 | 0 | 1 | 0 | 16 | -1908945030
97 | K | 722174004 | Potrubí vodovodní plastové PPR svar polyfuze PN 16 D 32 x 4,4 mm | m | 5 |  | 0 | CS ÚRS 2016 01 |  |  | základní |  | 0 | 0.00119 | 0.00595 | 0 | 0 | 16 | K | 2 |  |  |  | ROZPOCET | 0 | 0 | 0 | 0 | 0 | 1 | 0 | 16 | -1538332359
98 | K | 722174005 | Potrubí vodovodní plastové PPR svar polyfuze PN 16 D 40 x 5,5 mm | m | 5 |  | 0 | CS ÚRS 2016 01 |  |  | základní |  | 0 | 0.00252 | 0.0126 | 0 | 0 | 16 | K | 2 |  |  |  | ROZPOCET | 0 | 0 | 0 | 0 | 0 | 1 | 0 | 16 | 981758594
99 | K | 722174006 | Potrubí vodovodní plastové PPR svar polyfuze PN 16 D 50 x 6,9 mm | m | 12 |  | 0 | CS ÚRS 2016 01 |  |  | základní |  | 0 | 0.0035 | 0.042 | 0 | 0 | 16 | K | 2 |  |  |  | ROZPOCET | 0 | 0 | 0 | 0 | 0 | 1 | 0 | 16 | 1929471140
100 | K | 722181221 | Ochrana vodovodního potrubí přilepenými tepelně izolačními trubicemi z PE tl do 10 mm DN do 22 mm | m | 29 |  | 0 | CS ÚRS 2016 01 |  |  | základní |  | 0 | 5e-05 | 0.00145 | 0 | 0 | 16 | K | 2 |  |  |  | ROZPOCET | 0 | 0 | 0 | 0 | 0 | 1 | 0 | 16 | -2036386385
101 | K | 722181222 | Ochrana vodovodního potrubí přilepenými tepelně izolačními trubicemi z PE tl do 10 mm DN do 42 mm | m | 34 |  | 0 | CS ÚRS 2016 01 |  |  | základní |  | 0 | 7e-05 | 0.00238 | 0 | 0 | 16 | K | 2 |  |  |  | ROZPOCET | 0 | 0 | 0 | 0 | 0 | 1 | 0 | 16 | -1671647531
| VV |  | 24+5+5 |  | 34 | [13 empty] | VV | 2 | 2 | True | 1 | ROZPOCET
102 | K | 722181223 | Ochrana vodovodního potrubí přilepenými tepelně izolačními trubicemi z PE tl do 10 mm DN do 62 mm | m | 6 |  | 0 | CS ÚRS 2016 01 |  |  | základní |  | 0 | 8e-05 | 0.00048 | 0 | 0 | 16 | K | 2 |  |  |  | ROZPOCET | 0 | 0 | 0 | 0 | 0 | 1 | 0 | 16 | -1125443620
103 | K | 722181241 | Ochrana vodovodního potrubí přilepenými tepelně izolačními trubicemi z PE tl do 20 mm DN do 22 mm | m | 25 |  | 0 | CS ÚRS 2016 01 |  |  | základní |  | 0 | 0.00012 | 0.003 | 0 | 0 | 16 | K | 2 |  |  |  | ROZPOCET | 0 | 0 | 0 | 0 | 0 | 1 | 0 | 16 | 292859424
104 | K | 722181242 | Ochrana vodovodního potrubí přilepenými tepelně izolačními trubicemi z PE tl do 20 mm DN do 42 mm | m | 30 |  | 0 | CS ÚRS 2016 01 |  |  | základní |  | 0 | 0.00016 | 0.0048 | 0 | 0 | 16 | K | 2 |  |  |  | ROZPOCET | 0 | 0 | 0 | 0 | 0 | 1 | 0 | 16 | -741944545
| VV |  | 24+6 |  | 30 | [13 empty] | VV | 2 | 2 | True | 1 | ROZPOCET
105 | K | 722190401 | Vyvedení a upevnění výpustku do DN 25 | kus | 27 |  | 0 | CS ÚRS 2016 01 |  |  | základní |  | 0 | 0 | 0 | 0 | 0 | 16 | K | 2 |  |  |  | ROZPOCET | 0 | 0 | 0 | 0 | 0 | 1 | 0 | 16 | -2091456929
106 | K | 722220153 | Nástěnka závitová plastová PPR PN 20 DN 25 x G 3/4 | kus | 27 |  | 0 | CS ÚRS 2016 01 |  |  | základní |  | 0 | 0.00023 | 0.00621 | 0 | 0 | 16 | K | 2 |  |  |  | ROZPOCET | 0 | 0 | 0 | 0 | 0 | 1 | 0 | 16 | -1137992993
107 | K | 722232R01 | Přípojka ke strojům "pevná" DN 1" | kus | 2 |  | 0 |  |  |  | základní |  | 0 | 0.00034 | 0.00068 | 0 | 0 | 16 | K | 2 |  |  |  | ROZPOCET | 0 | 0 | 0 | 0 | 0 | 1 | 0 | 16 | 1935558346
108 | K | 722232R11 | Kulový kohout uzavírací 3/4" | kus | 10 |  | 0 |  |  |  | základní |  | 0 | 0.00034 | 0.0034 | 0 | 0 | 16 | K | 2 |  |  |  | ROZPOCET | 0 | 0 | 0 | 0 | 0 | 1 | 0 | 16 | 868940973
109 | K | 722232R12 | Kulový kohout uzavírací 1" | kus | 2 |  | 0 |  |  |  | základní |  | 0 | 0.00034 | 0.00068 | 0 | 0 | 16 | K | 2 |  |  |  | ROZPOCET | 0 | 0 | 0 | 0 | 0 | 1 | 0 | 16 | -1613908159
110 | K | 722232R13 | Kulový kohout uzavírací 5/4" | kus | 2 |  | 0 |  |  |  | základní |  | 0 | 0.00034 | 0.00068 | 0 | 0 | 16 | K | 2 |  |  |  | ROZPOCET | 0 | 0 | 0 | 0 | 0 | 1 | 0 | 16 | 897726981
111 | K | 722232R21 | Filtr DN 5/4" bez proplachu | kus | 1 |  | 0 |  |  |  | základní |  | 0 | 0.00034 | 0.00034 | 0 | 0 | 16 | K | 2 |  |  |  | ROZPOCET | 0 | 0 | 0 | 0 | 0 | 1 | 0 | 16 | 1625307585
112 | K | 722232R22 | Zpětná klapka DN 5/4 | kus | 1 |  | 0 |  |  |  | základní |  | 0 | 0.00034 | 0.00034 | 0 | 0 | 16 | K | 2 |  |  |  | ROZPOCET | 0 | 0 | 0 | 0 | 0 | 1 | 0 | 16 | 329591205
113 | K | 722232R23 | Vypouštěcí a napouštěcí kohout DN 1/2" | kus | 10 |  | 0 |  |  |  | základní |  | 0 | 0.00034 | 0.0034 | 0 | 0 | 16 | K | 2 |  |  |  | ROZPOCET | 0 | 0 | 0 | 0 | 0 | 1 | 0 | 16 | -2082293445
114 | K | 722232R31 | Rad.šroubení 3/4" | kus | 10 |  | 0 |  |  |  | základní |  | 0 | 0.00034 | 0.0034 | 0 | 0 | 16 | K | 2 |  |  |  | ROZPOCET | 0 | 0 | 0 | 0 | 0 | 1 | 0 | 16 | 669104026
115 | K | 722232R32 | Rad.šroubení 1" | kus | 2 |  | 0 |  |  |  | základní |  | 0 | 0.00034 | 0.00068 | 0 | 0 | 16 | K | 2 |  |  |  | ROZPOCET | 0 | 0 | 0 | 0 | 0 | 1 | 0 | 16 | -1771120493
116 | K | 722232R33 | Rad.šroubení 5/4" | kus | 4 |  | 0 |  |  |  | základní |  | 0 | 0.00034 | 0.00136 | 0 | 0 | 16 | K | 2 |  |  |  | ROZPOCET | 0 | 0 | 0 | 0 | 0 | 1 | 0 | 16 | -909037642
117 | K | 722232R40 | Mosazné tvarovky rozdělovače vod vč.sestavení | soub | 1 |  | 0 |  |  |  | základní |  | 0 | 0.00034 | 0.00034 | 0 | 0 | 16 | K | 2 |  |  |  | ROZPOCET | 0 | 0 | 0 | 0 | 0 | 1 | 0 | 16 | 158286865
118 | K | 722232R50 | Podružný vodoměr vč.šroubení (stedená voda) | kus | 3 |  | 0 |  |  |  | základní |  | 0 | 0.00034 | 0.00102 | 0 | 0 | 16 | K | 2 |  |  |  | ROZPOCET | 0 | 0 | 0 | 0 | 0 | 1 | 0 | 16 | -232437276
119 | K | 722232R51 | Podružný vodoměr vč.šroubení (teplá voda) | kus | 3 |  | 0 |  |  |  | základní |  | 0 | 0.00034 | 0.00102 | 0 | 0 | 16 | K | 2 |  |  |  | ROZPOCET | 0 | 0 | 0 | 0 | 0 | 1 | 0 | 16 | -1461556903
120 | K | 722232R61 | Manometr+manometrový kohout | kus | 1 |  | 0 |  |  |  | základní |  | 0 | 0.00034 | 0.00034 | 0 | 0 | 16 | K | 2 |  |  |  | ROZPOCET | 0 | 0 | 0 | 0 | 0 | 1 | 0 | 16 | 1778611121
121 | K | 7222900R01 | Kovové konstrukce - uchycení potrubí | soub | 1 |  | 0 |  |  |  | základní |  | 0 | 0.00019 | 0.00019 | 0 | 0 | 16 | K | 2 |  |  |  | ROZPOCET | 0 | 0 | 0 | 0 | 0 | 1 | 0 | 16 | 1495959471
122 | K | 722290226 | Zkouška těsnosti vodovodního potrubí závitového do DN 50 | m | 124 |  | 0 | CS ÚRS 2016 01 |  |  | základní |  | 0 | 0.00019 | 0.02356 | 0 | 0 | 16 | K | 2 |  |  |  | ROZPOCET | 0 | 0 | 0 | 0 | 0 | 1 | 0 | 16 | 1134622952
123 | K | 722290234 | Proplach a dezinfekce vodovodního potrubí do DN 80 | m | 124 |  | 0 | CS ÚRS 2016 01 |  |  | základní |  | 0 | 1e-05 | 0.00124 | 0 | 0 | 16 | K | 2 |  |  |  | ROZPOCET | 0 | 0 | 0 | 0 | 0 | 1 | 0 | 16 | 2029049118
124 | K | 998722101 | Přesun hmot tonážní pro vnitřní vodovod v objektech v do 6 m | t | 0.201 |  | 0 | CS ÚRS 2016 01 |  |  | základní |  | 0 | 0 | 0 | 0 | 0 | 16 | K | 2 |  |  |  | ROZPOCET | 0 | 0 | 0 | 0 | 0 | 1 | 0 | 16 | 770684909
| D | 725 | Zdravotechnika - zařizovací předměty |  |  |  | 0 | [5 empty] | 0 |  | 0.34356 |  | 0 | 2 | D | 1 |  |  |  | ROZPOCET | [6 empty] | 0
125 | K | 725112021 | Klozet keramický závěsný na nosné stěny s hlubokým splachováním odpad vodorovný | soubor | 4 |  | 0 | CS ÚRS 2016 01 |  |  | základní |  | 0 | 0.02275 | 0.091 | 0 | 0 | 16 | K | 2 |  |  |  | ROZPOCET | 0 | 0 | 0 | 0 | 0 | 1 | 0 | 16 | 1479623616
126 | K | 72511912R3 | Montáž klozetových mís závěsných na nosné stěny (součástí ceny i dodávka a montáž podpěry WC FRIABLOC,zvukoizolační souprava mezi klozet a stěnu,koleno odpadní PP pro závěsné WC HL224 WE DN110, sedátka záchodového Antibak , silikonového těsnění, šroubů) | kus | 1 |  | 0 |  |  |  | základní |  | 0 | 0.00825 | 0.00825 | 0 | 0 | 16 | K | 2 |  |  |  | ROZPOCET | 0 | 0 | 0 | 0 | 0 | 1 | 0 | 16 | -1768825677
127 | M | 642360510 | klozet keramický závěsný hluboké splachování handicap (OLYMP 820642) bílý | kus | 1 |  | 0 | CS ÚRS 2016 01 |  |  | základní |  | 0 | 0.016 | 0.016 | 0 | 0 | 32 | M | 2 |  |  |  | ROZPOCET | 0 | 0 | 0 | 0 | 0 | 1 | 0 | 16 | -1515070990
128 | K | 725121525 | Pisoárový záchodek automatický s radarovým senzorem | soubor | 2 |  | 0 | CS ÚRS 2016 01 |  |  | základní |  | 0 | 0.01808 | 0.03616 | 0 | 0 | 16 | K | 2 |  |  |  | ROZPOCET | 0 | 0 | 0 | 0 | 0 | 1 | 0 | 16 | -523370104
129 | K | 725121530 | Trafo pro napájení pisoáru (bez kabeláže) | soubor | 1 |  | 0 |  |  |  | základní |  | 0 | 0.01899 | 0.01899 | 0 | 0 | 16 | K | 2 |  |  |  | ROZPOCET | 0 | 0 | 0 | 0 | 0 | 1 | 0 | 16 | 496934059
130 | K | 725211622 | Umyvadlo keramické připevněné na stěnu šrouby bílé se sloupem na sifon 550 mm | soubor | 3 |  | 0 | CS ÚRS 2016 01 |  |  | základní |  | 0 | 0.02619 | 0.07857 | 0 | 0 | 16 | K | 2 |  |  |  | ROZPOCET | 0 | 0 | 0 | 0 | 0 | 1 | 0 | 16 | -1139644782
131 | K | 725211681 | Umyvadlo keramické zdravotní připevněné na stěnu šrouby bílé 640 mm | soubor | 1 |  | 0 | CS ÚRS 2016 01 |  |  | základní |  | 0 | 0.01879 | 0.01879 | 0 | 0 | 16 | K | 2 |  |  |  | ROZPOCET | 0 | 0 | 0 | 0 | 0 | 1 | 0 | 16 | -259510980
132 | K | 725211701 | Umývátko keramické stěnové 400 mm | soubor | 1 |  | 0 | CS ÚRS 2016 01 |  |  | základní |  | 0 | 0.01076 | 0.01076 | 0 | 0 | 16 | K | 2 |  |  |  | ROZPOCET | 0 | 0 | 0 | 0 | 0 | 1 | 0 | 16 | 429702420
133 | K | 7252192R1 | Příplatek k umyvadlům za automatickou umyvadl. výpusť CLICKER | soubor | 1 |  | 0 |  |  |  | základní |  | 0 | 0.00031 | 0.00031 | 0 | 0 | 16 | K | 2 |  |  |  | ROZPOCET | 0 | 0 | 0 | 0 | 0 | 1 | 0 | 16 | -457884039
134 | K | 725241112 | Vanička sprchová akrylátová čtvercová 900x900 mm | soubor | 1 |  | 0 | CS ÚRS 2016 01 |  |  | základní |  | 0 | 0.01388 | 0.01388 | 0 | 0 | 16 | K | 2 |  |  |  | ROZPOCET | 0 | 0 | 0 | 0 | 0 | 1 | 0 | 16 | -580999660
135 | K | 72524510R3 | Zástěna sprchová jednokřídlá posuvná do výšky 2000 mm a šířky 900 mm | soubor | 1 |  | 0 |  |  |  | základní |  | 0 | 0.01034 | 0.01034 | 0 | 0 | 16 | K | 2 |  |  |  | ROZPOCET | 0 | 0 | 0 | 0 | 0 | 1 | 0 | 16 | 1805685905
136 | K | 72529170R2 | Doplňky zařízení koupelen a záchodů nerezové madlo rovné dl 400 mm | kus | 1 |  | 0 |  |  |  | základní |  | 0 | 0.0007 | 0.0007 | 0 | 0 | 16 | K | 2 |  |  |  | ROZPOCET | 0 | 0 | 0 | 0 | 0 | 1 | 0 | 16 | -929114646
137 | K | 72529171R4 | Doplňky zařízení koupelen a záchodů nerezové madlo krakorcové dl 834 mm | kus | 1 |  | 0 |  |  |  | základní |  | 0 | 0.001 | 0.001 | 0 | 0 | 16 | K | 2 |  |  |  | ROZPOCET | 0 | 0 | 0 | 0 | 0 | 1 | 0 | 16 | 1744069464
138 | K | 72529172R4 | Doplňky zařízení koupelen a záchodů nerezové madlo krakorcové sklopné dl 834 mm | kus | 1 |  | 0 |  |  |  | základní |  | 0 | 0.001 | 0.001 | 0 | 0 | 16 | K | 2 |  |  |  | ROZPOCET | 0 | 0 | 0 | 0 | 0 | 1 | 0 | 16 | 1027436398
139 | K | 725319111 | Montáž dřezu ostatních typů | soubor | 2 |  | 0 | CS ÚRS 2016 01 |  |  | základní |  | 0 | 0.00044 | 0.00088 | 0 | 0 | 16 | K | 2 |  |  |  | ROZPOCET | 0 | 0 | 0 | 0 | 0 | 1 | 0 | 16 | -1027647431
| VV |  | "kuch.linka:" 2 |  | 2 | [13 empty] | VV | 2 | 2 | True | 1 | ROZPOCET
140 | K | 725331111 | Výlevka bez výtokových armatur keramická se sklopnou plastovou mřížkou 425 mm | soubor | 1 |  | 0 | CS ÚRS 2016 01 |  |  | základní |  | 0 | 0.0147 | 0.0147 | 0 | 0 | 16 | K | 2 |  |  |  | ROZPOCET | 0 | 0 | 0 | 0 | 0 | 1 | 0 | 16 | -932511248
141 | K | 7258195R1 | Pračkový ventil (pro myčku) | kus | 1 |  | 0 |  |  |  | základní |  | 0 | 9e-05 | 9e-05 | 0 | 0 | 16 | K | 2 |  |  |  | ROZPOCET | 0 | 0 | 0 | 0 | 0 | 1 | 0 | 16 | -902990339
142 | K | 7258195R2 | Rohový ventil s filtrem | kus | 21 |  | 0 |  |  |  | základní |  | 0 | 9e-05 | 0.00189 | 0 | 0 | 16 | K | 2 |  |  |  | ROZPOCET | 0 | 0 | 0 | 0 | 0 | 1 | 0 | 16 | -1005269237
143 | K | 7258195R3 | Prodloužení | kus | 41 |  | 0 |  |  |  | základní |  | 0 | 9e-05 | 0.00369 | 0 | 0 | 16 | K | 2 |  |  |  | ROZPOCET | 0 | 0 | 0 | 0 | 0 | 1 | 0 | 16 | -230694126
144 | K | 725821312 | Baterie dřezové nástěnné pákové s otáčivým kulatým ústím a délkou ramínka 300 mm | soubor | 1 |  | 0 | CS ÚRS 2016 01 |  |  | základní |  | 0 | 0.00196 | 0.00196 | 0 | 0 | 16 | K | 2 |  |  |  | ROZPOCET | 0 | 0 | 0 | 0 | 0 | 1 | 0 | 16 | -1182083705
| VV |  | "výlevka:" 1 |  | 1 | [13 empty] | VV | 2 | 2 | True | 1 | ROZPOCET
145 | K | 725821326 | Baterie dřezové stojánkové pákové s otáčivým kulatým ústím a délkou ramínka 265 mm | soubor | 2 |  | 0 | CS ÚRS 2016 01 |  |  | základní |  | 0 | 0.0018 | 0.0036 | 0 | 0 | 16 | K | 2 |  |  |  | ROZPOCET | 0 | 0 | 0 | 0 | 0 | 1 | 0 | 16 | 1788629309
146 | K | 725822611 | Baterie umyvadlové stojánkové pákové bez výpusti | soubor | 4 |  | 0 | CS ÚRS 2016 01 |  |  | základní |  | 0 | 0.0018 | 0.0072 | 0 | 0 | 16 | K | 2 |  |  |  | ROZPOCET | 0 | 0 | 0 | 0 | 0 | 1 | 0 | 16 | -1587926032
147 | K | 72582261R3 | Baterie umyvadlová provedení pro imobilní | soubor | 1 |  | 0 |  |  |  | základní |  | 0 | 0.00184 | 0.00184 | 0 | 0 | 16 | K | 2 |  |  |  | ROZPOCET | 0 | 0 | 0 | 0 | 0 | 1 | 0 | 16 | 1906455083
148 | K | 725831313 | Baterie vanová nástěnná páková s příslušenstvím a pohyblivým držákem | soubor | 1 |  | 0 | CS ÚRS 2016 01 |  |  | základní |  | 0 | 0.00196 | 0.00196 | 0 | 0 | 16 | K | 2 |  |  |  | ROZPOCET | 0 | 0 | 0 | 0 | 0 | 1 | 0 | 16 | 1287904537
| D | 726 | Zdravotechnika - předstěnové instalace |  |  |  | 0 | [5 empty] | 0 |  | 0.0527 |  | 0 | 2 | D | 1 |  |  |  | ROZPOCET | [6 empty] | 0
149 | K | 726111032 | Instalační předstěna - klozet s ovládáním zepředu v 1200 mm závěsný do masivní zděné kce | soubor | 5 |  | 0 | CS ÚRS 2014 01 |  |  | základní |  | 0 | 0.01044 | 0.0522 | 0 | 0 | 16 | K | 2 |  |  |  | ROZPOCET | 0 | 0 | 0 | 0 | 0 | 1 | 0 | 16 | -1231747759
150 | K | 7261911R1 | Oddálené pneumatické splachování invalidního WC | soubor | 1 |  | 0 |  |  |  | základní |  | 0 | 0.0005 | 0.0005 | 0 | 0 | 16 | K | 2 |  |  |  | ROZPOCET | 0 | 0 | 0 | 0 | 0 | 1 | 0 | 16 | 775772401
| D | 732 | Ústřední vytápění - strojovny |  |  |  | 0 | [5 empty] | 0 |  | 3.2126 |  | 0 | 2 | D | 1 |  |  |  | ROZPOCET | [6 empty] | 0
151 | K | 73252211R2 | Tepelné čerpadlo vzduch/voda venkovní jednotka s ohřeven odvodu kondenzátu - topný výkon 7,0 kW s garantovaným provozem do -25°C | soubor | 1 |  | 0 |  |  |  | základní |  | 0 | 0.14592 | 0.14592 | 0 | 0 | 16 | K | 2 |  |  |  | ROZPOCET | 0 | 0 | 0 | 0 | 0 | 1 | 0 | 16 | 1206469099
152 | K | 73252213R1 | Vnitřní syst. jednotka TČ v provedení ALL-IN-ONE,součástí je elektrokotel 12,0 kW s kaskádovým spínáním,vyrovnávací nádrž s vestavěným výměníkem pro ohřev TV, směšovací ventil okruhu vytápění s ekvitermní regulace s diagnostikou, oběhové čerpadlo vytápění | soubor | 1 |  | 0 |  |  |  | základní |  | 0 | 0.12778 | 0.12778 | 0 | 0 | 16 | K | 2 |  |  |  | ROZPOCET | 0 | 0 | 0 | 0 | 0 | 1 | 0 | 16 | -19217153
153 | K | 73252290R1 | Propojovací potru TČ včetně izolace a pomocného materiálu ( kotvení,spony,průchodky) | m | 18 |  | 0 |  |  |  | základní |  | 0 | 0.12778 | 2.3 | 0 | 0 | 16 | K | 2 |  |  |  | ROZPOCET | 0 | 0 | 0 | 0 | 0 | 1 | 0 | 16 | -1701169389
154 | K | 73252290R2 | Expanzomat 35L/6bar | kus | 1 |  | 0 |  |  |  | základní |  | 0 | 0.12778 | 0.12778 | 0 | 0 | 16 | K | 2 |  |  |  | ROZPOCET | 0 | 0 | 0 | 0 | 0 | 1 | 0 | 16 | -887841729
155 | K | 73252290R3 | Uvedení zdroje tepla do provozu, vyregulování, spuštění servisním technikem | kus | 1 |  | 0 |  |  |  | základní |  | 0 | 0.12778 | 0.12778 | 0 | 0 | 16 | K | 2 |  |  |  | ROZPOCET | 0 | 0 | 0 | 0 | 0 | 1 | 0 | 16 | 2123207198
156 | K | 732900101 | Orientační štítky | soub | 1 |  | 0 |  |  |  | základní |  | 0 | 0.12778 | 0.12778 | 0 | 0 | 16 | K | 2 |  |  |  | ROZPOCET | 0 | 0 | 0 | 0 | 0 | 1 | 0 | 16 | -598874874
157 | K | 732900801 | Topná zkouška a vyregulování systému | soub | 1 |  | 0 |  |  |  | základní |  | 0 | 0.12778 | 0.12778 | 0 | 0 | 16 | K | 2 |  |  |  | ROZPOCET | 0 | 0 | 0 | 0 | 0 | 1 | 0 | 16 | 1406268669
158 | K | 732900901 | Stavební přípomoce (drážky, prostupy) | soub | 1 |  | 0 |  |  |  | základní |  | 0 | 0.12778 | 0.12778 | 0 | 0 | 16 | K | 2 |  |  |  | ROZPOCET | 0 | 0 | 0 | 0 | 0 | 1 | 0 | 16 | 1562320402
159 | K | 998732201 | Přesun hmot procentní pro strojovny v objektech v do 6 m | % |  |  | 0 | CS ÚRS 2016 01 |  |  | základní |  | 0 | 0 | 0 | 0 | 0 | 16 | K | 2 |  |  |  | ROZPOCET | 0 | 0 | 0 | 0 | 0 | 1 | 0 | 16 | 1629935706
| D | 733 | Ústřední vytápění - rozvodné potrubí |  |  |  | 0 | [5 empty] | 0 |  | 0.43864 |  | 0 | 2 | D | 1 |  |  |  | ROZPOCET | [6 empty] | 0
160 | K | 733100110 | Potrubí měděné vč.tvarovek (kolínka, rozbočky) D 22 | m | 2 |  | 0 |  |  |  | základní |  | 0 | 0.00071 | 0.00142 | 0 | 0 | 16 | K | 2 |  |  |  | ROZPOCET | 0 | 0 | 0 | 0 | 0 | 1 | 0 | 16 | 1029988738
161 | K | 733100111 | Potrubí měděné vč.tvarovek (kolínka, rozbočky) D 35 | m | 11 |  | 0 |  |  |  | základní |  | 0 | 0.00071 | 0.00781 | 0 | 0 | 16 | K | 2 |  |  |  | ROZPOCET | 0 | 0 | 0 | 0 | 0 | 1 | 0 | 16 | -762710098
162 | K | 733100210 | Izolace potrubí D 22/30 | m | 106 |  | 0 |  |  |  | základní |  | 0 | 0.00071 | 0.07526 | 0 | 0 | 16 | K | 2 |  |  |  | ROZPOCET | 0 | 0 | 0 | 0 | 0 | 1 | 0 | 16 | -234131634
163 | K | 733100211 | Izolace potrubí D 35/30 | m | 45 |  | 0 |  |  |  | základní |  | 0 | 0.00071 | 0.03195 | 0 | 0 | 16 | K | 2 |  |  |  | ROZPOCET | 0 | 0 | 0 | 0 | 0 | 1 | 0 | 16 | -1896803052
164 | K | 733291102 | Zkouška těsnosti potrubí měděné do D 64x2 | m | 13 |  | 0 | CS ÚRS 2016 01 |  |  | základní |  | 0 | 0 | 0 | 0 | 0 | 16 | K | 2 |  |  |  | ROZPOCET | 0 | 0 | 0 | 0 | 0 | 1 | 0 | 16 | -405560729
165 | K | 733321R01 | Potrubí podlahového vytápění PEX 18x2 s kyslíkovou bariérou vč. spojek a tvarovek | m | 609 |  | 0 |  |  |  | základní |  | 0 | 0.00015 | 0.09135 | 0 | 0 | 16 | K | 2 |  |  |  | ROZPOCET | 0 | 0 | 0 | 0 | 0 | 1 | 0 | 16 | 129021947
166 | K | 733321R11 | Ochranná hadice pro PEX (husí krk) modrá/červená | m | 38 |  | 0 |  |  |  | základní |  | 0 | 0.00015 | 0.0057 | 0 | 0 | 16 | K | 2 |  |  |  | ROZPOCET | 0 | 0 | 0 | 0 | 0 | 1 | 0 | 16 | -1896997888
167 | K | 733321R21 | Izolační pouzdro pro PEX - modré/červené | m | 40 |  | 0 |  |  |  | základní |  | 0 | 0.00015 | 0.006 | 0 | 0 | 16 | K | 2 |  |  |  | ROZPOCET | 0 | 0 | 0 | 0 | 0 | 1 | 0 | 16 | -1587523011
168 | K | 733321R91 | Tlaková zkouška potrubí podlahového vytápění | m | 609 |  | 0 |  |  |  | základní |  | 0 | 0.00015 | 0.09135 | 0 | 0 | 16 | K | 2 |  |  |  | ROZPOCET | 0 | 0 | 0 | 0 | 0 | 1 | 0 | 16 | -335201498
169 | K | 733321R99 | Propláchnutí systému UT | m | 622 |  | 0 |  |  |  | základní |  | 0 | 0.00015 | 0.0933 | 0 | 0 | 16 | K | 2 |  |  |  | ROZPOCET | 0 | 0 | 0 | 0 | 0 | 1 | 0 | 16 | 222829644
170 | K | 733500R01 | Systémová deska podlahového vytápění s výstupky - rozteč výstupků 50 mm - celková tl. desky 32 mm | m2 | 110 |  | 0 |  |  |  | základní |  | 0 | 0.00015 | 0.0165 | 0 | 0 | 16 | K | 2 |  |  |  | ROZPOCET | 0 | 0 | 0 | 0 | 0 | 1 | 0 | 16 | 771715878
171 | K | 733500R02 | Dilatační pás 150/10 mm (podlaha/stěna) | m | 120 |  | 0 |  |  |  | základní |  | 0 | 0.00015 | 0.018 | 0 | 0 | 16 | K | 2 |  |  |  | ROZPOCET | 0 | 0 | 0 | 0 | 0 | 1 | 0 | 16 | 1941820325
172 | K | 998733201 | Přesun hmot procentní pro rozvody potrubí v objektech v do 6 m | % |  |  | 0 | CS ÚRS 2016 01 |  |  | základní |  | 0 | 0 | 0 | 0 | 0 | 16 | K | 2 |  |  |  | ROZPOCET | 0 | 0 | 0 | 0 | 0 | 1 | 0 | 16 | -944296582
| D | 734 | Ústřední vytápění - armatury |  |  |  | 0 | [5 empty] | 0 |  | 0.01672 |  | 0 | 2 | D | 1 |  |  |  | ROZPOCET | [6 empty] | 0
173 | K | 734100101 | Šroubení radiátorové G 5/4 | kus | 2 |  | 0 |  |  |  | základní |  | 0 | 0.00076 | 0.00152 | 0 | 0 | 16 | K | 2 |  |  |  | ROZPOCET | 0 | 0 | 0 | 0 | 0 | 1 | 0 | 16 | 527430067
174 | K | 734100102 | Kulový kohout uzavírací G 5/4 | kus | 2 |  | 0 |  |  |  | základní |  | 0 | 0.00076 | 0.00152 | 0 | 0 | 16 | K | 2 |  |  |  | ROZPOCET | 0 | 0 | 0 | 0 | 0 | 1 | 0 | 16 | 1984429659
175 | K | 734100103 | Filtr DN 5/4 | kus | 1 |  | 0 |  |  |  | základní |  | 0 | 0.00076 | 0.00076 | 0 | 0 | 16 | K | 2 |  |  |  | ROZPOCET | 0 | 0 | 0 | 0 | 0 | 1 | 0 | 16 | -1887832832
176 | K | 734100104 | Vypouštěcí a napouštěcí kohout DN 3/8-1/2 | kus | 2 |  | 0 |  |  |  | základní |  | 0 | 0.00076 | 0.00152 | 0 | 0 | 16 | K | 2 |  |  |  | ROZPOCET | 0 | 0 | 0 | 0 | 0 | 1 | 0 | 16 | -1231592856
177 | K | 734100105 | Poloautomatické doplňovací zařízení pro doupoštění vody do systému vytápění při poklesu tlaku | soub | 1 |  | 0 |  |  |  | základní |  | 0 | 0.00076 | 0.00076 | 0 | 0 | 16 | K | 2 |  |  |  | ROZPOCET | 0 | 0 | 0 | 0 | 0 | 1 | 0 | 16 | 600610751
178 | K | 734100106 | Kontrolní ventil expanzomatu s vypouštěním | kus | 1 |  | 0 |  |  |  | základní |  | 0 | 0.00076 | 0.00076 | 0 | 0 | 16 | K | 2 |  |  |  | ROZPOCET | 0 | 0 | 0 | 0 | 0 | 1 | 0 | 16 | -1673086848
179 | K | 734100107 | Automatická odvzdušňovací nádobka +ZK | kus | 2 |  | 0 |  |  |  | základní |  | 0 | 0.00076 | 0.00152 | 0 | 0 | 16 | K | 2 |  |  |  | ROZPOCET | 0 | 0 | 0 | 0 | 0 | 1 | 0 | 16 | -1907747291
180 | K | 734100200 | Rozdělovač podlahového vytápění - KOMPLET ( DN 5/4 s 9 vývody pro smyčky, adaptér pro trubky PEX 18x2, uzávěry, teploměry, odvzdušnění, vypouštění, nastavitelné průtukoměry, skříň rozdělovače pro zazdění) | soub | 1 |  | 0 |  |  |  | základní |  | 0 | 0.00076 | 0.00076 | 0 | 0 | 16 | K | 2 |  |  |  | ROZPOCET | 0 | 0 | 0 | 0 | 0 | 1 | 0 | 16 | 1989680270
181 | K | 734100210 | Termostatická regulační hlavice podlahového vytápění | kus | 9 |  | 0 |  |  |  | základní |  | 0 | 0.00076 | 0.00684 | 0 | 0 | 16 | K | 2 |  |  |  | ROZPOCET | 0 | 0 | 0 | 0 | 0 | 1 | 0 | 16 | 1217287036
182 | K | 734100301 | Regulace podlahového vytápění ( centrální řídící jednotka, ovládací tablo pro řídící jednotku, programovatelný termostat 3 kusy, teplovodní čidlo prostorové 3 kusy, kabeláže vč.vytrubkování ) | soub | 1 |  | 0 |  |  |  | základní |  | 0 | 0.00076 | 0.00076 | 0 | 0 | 16 | K | 2 |  |  |  | ROZPOCET | 0 | 0 | 0 | 0 | 0 | 1 | 0 | 16 | 1087915571
| D | 735 | Ústřední vytápění - otopná tělesa |  |  |  | 0 | [5 empty] | 0 |  | 0 |  | 0 | 2 | D | 1 |  |  |  | ROZPOCET | [6 empty] | 0
183 | K | 735100101 | Stropní infrapanel 500W vč. kotvení a regulace | kus | 4 |  | 0 |  |  |  | základní |  | 0 | 0 | 0 | 0 | 0 | 16 | K | 2 |  |  |  | ROZPOCET | 0 | 0 | 0 | 0 | 0 | 1 | 0 | 16 | 788321881
184 | K | 735100201 | Koupelnové otopné těleso 1830x600 | kus | 1 |  | 0 |  |  |  | základní |  | 0 | 0 | 0 | 0 | 0 | 16 | K | 2 |  |  |  | ROZPOCET | 0 | 0 | 0 | 0 | 0 | 1 | 0 | 16 | -881629503
185 | K | 735100301 | Desková otopná tělesa se spodním připojením 21-600/800 | kus | 1 |  | 0 |  |  |  | základní |  | 0 | 0 | 0 | 0 | 0 | 16 | K | 2 |  |  |  | ROZPOCET | 0 | 0 | 0 | 0 | 0 | 1 | 0 | 16 | 1847635082
186 | K | 735100302 | "H" systém vč.adaptérů + redukce + termostat. hlavice | kus | 1 |  | 0 |  |  |  | základní |  | 0 | 0 | 0 | 0 | 0 | 16 | K | 2 |  |  |  | ROZPOCET | 0 | 0 | 0 | 0 | 0 | 1 | 0 | 16 | -1073842630
187 | K | 735100303 | 1-bodové připojení KT + Termostatická hlavice bílá | kus | 1 |  | 0 |  |  |  | základní |  | 0 | 0 | 0 | 0 | 0 | 16 | K | 2 |  |  |  | ROZPOCET | 0 | 0 | 0 | 0 | 0 | 1 | 0 | 16 | 1909347041
188 | K | 735100305 | Plastové krytky pro vývody otopných těles | sou | 1 |  | 0 |  |  |  | základní |  | 0 | 0 | 0 | 0 | 0 | 16 | K | 2 |  |  |  | ROZPOCET | 0 | 0 | 0 | 0 | 0 | 1 | 0 | 16 | 590375397
| D | 740 | Elektromontáže - zkoušky a revize |  |  |  | 0 | [5 empty] | 0 |  | 0 |  | 0 | 2 | D | 1 |  |  |  | ROZPOCET | [6 empty] | 0
189 | K | 740991200 | Celková prohlídka elektrického rozvodu a zařízení do 500 000,- Kč | kus | 1 |  | 0 | CS ÚRS 2016 01 |  |  | základní |  | 0 | 0 | 0 | 0 | 0 | 16 | K | 2 |  |  |  | ROZPOCET | 0 | 0 | 0 | 0 | 0 | 1 | 0 | 16 | 1906137952
190 | K | 740991210 | Měření zemních odporů,revize bleskosvodu, vyhotovení revizní zprávy | kus | 1 |  | 0 |  |  |  | základní |  | 0 | 0 | 0 | 0 | 0 | 16 | K | 2 |  |  |  | ROZPOCET | 0 | 0 | 0 | 0 | 0 | 1 | 0 | 16 | -456212366
| D | 743 | Elektromontáže - hrubá montáž |  |  |  | 0 | [5 empty] | 0 |  | 0 |  | 0 | 2 | D | 1 |  |  |  | ROZPOCET | [6 empty] | 0
191 | K | 743R00214 | Kryt spínače kolébkového; d. ; b. bílá… D+M+PŘESUNY | ks | 7 |  | 0 |  |  |  | základní |  | 0 | 0 | 0 | 0 | 0 | 16 | K | 2 |  |  |  | ROZPOCET | 0 | 0 | 0 | 0 | 0 | 1 | 0 | 16 | 129040414
192 | K | 743R00215 | Kryt spínače kolébkového, dělený; d. ; b. bílá… D+M+PŘESUNY | ks | 3 |  | 0 |  |  |  | základní |  | 0 | 0 | 0 | 0 | 0 | 16 | K | 2 |  |  |  | ROZPOCET | 0 | 0 | 0 | 0 | 0 | 1 | 0 | 16 | 143495065
193 | K | 743R00216 | Kryt spínače kolébkového, s čirým průzorem; d. b. bílá…D+M+PŘESUNY | ks | 2 |  | 0 |  |  |  | základní |  | 0 | 0 | 0 | 0 | 0 | 16 | K | 2 |  |  |  | ROZPOCET | 0 | 0 | 0 | 0 | 0 | 1 | 0 | 16 | 645628904
194 | K | 743R00223 | CYKY-J 3x2.5… D+M+PŘESUNY | m | 80 |  | 0 |  |  |  | základní |  | 0 | 0 | 0 | 0 | 0 | 16 | K | 2 |  |  |  | ROZPOCET | 0 | 0 | 0 | 0 | 0 | 1 | 0 | 16 | -126323607
195 | K | 743R00224 | Rámeček pro elektroinstalační přístroje, jednonásobný; d. ; b. bílá… D+M+PŘESUNY | ks | 42 |  | 0 |  |  |  | základní |  | 0 | 0 | 0 | 0 | 0 | 16 | K | 2 |  |  |  | ROZPOCET | 0 | 0 | 0 | 0 | 0 | 1 | 0 | 16 | 517233474
196 | K | 743R00233 | sněžný regulátor - ochrana okapů, kontrola teploty a vlhkosti 230V, DIN …D+M+PŘESUNY | ks | 1 |  | 0 |  |  |  | základní |  | 0 | 0 | 0 | 0 | 0 | 16 | K | 2 |  |  |  | ROZPOCET | 0 | 0 | 0 | 0 | 0 | 1 | 0 | 16 | 207046942
197 | K | 743R00234 | Napájecí zdroj pro reg.230V16A, DIN … D+M+PŘESUNY | ks | 1 |  | 0 |  |  |  | základní |  | 0 | 0 | 0 | 0 | 0 | 16 | K | 2 |  |  |  | ROZPOCET | 0 | 0 | 0 | 0 | 0 | 1 | 0 | 16 | -186946782
198 | K | 743R00235 | teplotně-vlhkostní snímač - sada… D+M+PŘESUNY | ks | 3 |  | 0 |  |  |  | základní |  | 0 | 0 | 0 | 0 | 0 | 16 | K | 2 |  |  |  | ROZPOCET | 0 | 0 | 0 | 0 | 0 | 1 | 0 | 16 | -1018644542
199 | K | 743R00383 | Jímací tyč AlMgSi 1000 varianta E (dutý profil)… D+M+PŘESUNY | ks | 4 |  | 0 |  |  |  | základní |  | 0 | 0 | 0 | 0 | 0 | 16 | K | 2 |  |  |  | ROZPOCET | 0 | 0 | 0 | 0 | 0 | 1 | 0 | 16 | -236250727
200 | K | 743R00384 | úchyt tyče na střechu… D+M+PŘESUNY | ks | 4 |  | 0 |  |  |  | základní |  | 0 | 0 | 0 | 0 | 0 | 16 | K | 2 |  |  |  | ROZPOCET | 0 | 0 | 0 | 0 | 0 | 1 | 0 | 16 | 418247865
201 | K | 743R00949 | CF30/50 GC kabelová lávka… D+M+PŘESUNY | m | 25 |  | 0 |  |  |  | základní |  | 0 | 0 | 0 | 0 | 0 | 16 | K | 2 |  |  |  | ROZPOCET | 0 | 0 | 0 | 0 | 0 | 1 | 0 | 16 | -119412818
202 | K | 743R00964 | CP50 GC ochranné víko…D+M+PŘESUNY | m | 25 |  | 0 |  |  |  | základní |  | 0 | 0 | 0 | 0 | 0 | 16 | K | 2 |  |  |  | ROZPOCET | 0 | 0 | 0 | 0 | 0 | 1 | 0 | 16 | 1408530101
203 | K | 743R02328 | Spínač automatický, s kuželovým snímáním pohybu 120°, relé; d. ; b. bílá…D+M+PŘESUNY | ks | 12 |  | 0 |  |  |  | základní |  | 0 | 0 | 0 | 0 | 0 | 16 | K | 2 |  |  |  | ROZPOCET | 0 | 0 | 0 | 0 | 0 | 1 | 0 | 16 | -1233920461
204 | K | 743R02369 | AYKY-J 4x25… D+M+PŘESUNY | m | 120 |  | 0 |  |  |  | základní |  | 0 | 0 | 0 | 0 | 0 | 16 | K | 2 |  |  |  | ROZPOCET | 0 | 0 | 0 | 0 | 0 | 1 | 0 | 16 | -93042889
205 | K | 743R02846 | J-Y(St)Y 4x2x0,8… D+M+PŘESUNY | m | 80 |  | 0 |  |  |  | základní |  | 0 | 0 | 0 | 0 | 0 | 16 | K | 2 |  |  |  | ROZPOCET | 0 | 0 | 0 | 0 | 0 | 1 | 0 | 16 | 36448312
206 | K | 743R03293 | plastová, IP 44, rozm.: 800x600x240mm, do zdi… D+M+PŘESUNY | ks | 1 |  | 0 |  |  |  | základní |  | 0 | 0 | 0 | 0 | 0 | 16 | K | 2 |  |  |  | ROZPOCET | 0 | 0 | 0 | 0 | 0 | 1 | 0 | 16 | 1473020337
207 | K | 743R03510 | topný kabel 2R-78-1560… D+M+PŘESUNY | ks | 4 |  | 0 |  |  |  | základní |  | 0 | 0 | 0 | 0 | 0 | 16 | K | 2 |  |  |  | ROZPOCET | 0 | 0 | 0 | 0 | 0 | 1 | 0 | 16 | 1010882098
208 | K | 743R03535 | sada úchytů do okapů, na střechu a do svodů… D+M+PŘESUNY | ks | 1 |  | 0 |  |  |  | základní |  | 0 | 0 | 0 | 0 | 0 | 16 | K | 2 |  |  |  | ROZPOCET | 0 | 0 | 0 | 0 | 0 | 1 | 0 | 16 | 1443955914
209 | K | 743R08588 | datová skříň nástěná … D+M+PŘESUNY | ks | 1 |  | 0 |  |  |  | základní |  | 0 | 0 | 0 | 0 | 0 | 16 | K | 2 |  |  |  | ROZPOCET | 0 | 0 | 0 | 0 | 0 | 1 | 0 | 16 | 1817680832
210 | K | 743R10099 | CF54/100 EZ kabelová lávka+příslušenství… D+M+PŘESUNY | m | 50 |  | 0 |  |  |  | základní |  | 0 | 0 | 0 | 0 | 0 | 16 | K | 2 |  |  |  | ROZPOCET | 0 | 0 | 0 | 0 | 0 | 1 | 0 | 16 | -1880168671
211 | K | 743R10356 | topný kabel 2R-40-.800…D+M+PŘESUNY | ks | 3 |  | 0 |  |  |  | základní |  | 0 | 0 | 0 | 0 | 0 | 16 | K | 2 |  |  |  | ROZPOCET | 0 | 0 | 0 | 0 | 0 | 1 | 0 | 16 | 1684375403
212 | K | 743R11232 | KU 68-1901 KRABICE UNIVERZÁLNÍ… D+M+PŘESUNY | ks | 26 |  | 0 |  |  |  | základní |  | 0 | 0 | 0 | 0 | 0 | 16 | K | 2 |  |  |  | ROZPOCET | 0 | 0 | 0 | 0 | 0 | 1 | 0 | 16 | -1468683786
213 | K | 743R11232 | KU 68-1901 KRABICE UNIVERZÁLNÍ… D+M+PŘESUNY | ks | 5 |  | 0 |  |  |  | základní |  | 0 | 0 | 0 | 0 | 0 | 16 | K | 2 |  |  |  | ROZPOCET | 0 | 0 | 0 | 0 | 0 | 1 | 0 | 16 | 1193165866
214 | K | 743R11233 | KU 68-1902 KRABICE ODBOČNÁ… D+M+PŘESUNY | ks | 13 |  | 0 |  |  |  | základní |  | 0 | 0 | 0 | 0 | 0 | 16 | K | 2 |  |  |  | ROZPOCET | 0 | 0 | 0 | 0 | 0 | 1 | 0 | 16 | -1444776798
215 | K | 743R11233 | KU 68-1902 KRABICE ODBOČNÁ… D+M+PŘESUNY | ks | 10 |  | 0 |  |  |  | základní |  | 0 | 0 | 0 | 0 | 0 | 16 | K | 2 |  |  |  | ROZPOCET | 0 | 0 | 0 | 0 | 0 | 1 | 0 | 16 | -787205708
216 | K | 743R11234 | KU 68-1903 KRABICE ODBOČNÁ… D+M+PŘESUNY | ks | 9 |  | 0 |  |  |  | základní |  | 0 | 0 | 0 | 0 | 0 | 16 | K | 2 |  |  |  | ROZPOCET | 0 | 0 | 0 | 0 | 0 | 1 | 0 | 16 | 1712181984
217 | K | 743R12442 | Drát 8 drát D 8mm(0,40kg/m)…D+M+PŘESUNY | m | 6 |  | 0 |  |  |  | základní |  | 0 | 0 | 0 | 0 | 0 | 16 | K | 2 |  |  |  | ROZPOCET | 0 | 0 | 0 | 0 | 0 | 1 | 0 | 16 | -985208939
218 | K | 743R12443 | Drát 10 drát o 10mm(0,62kg/m)… D+M+PŘESUNY | m | 50 |  | 0 |  |  |  | základní |  | 0 | 0 | 0 | 0 | 0 | 16 | K | 2 |  |  |  | ROZPOCET | 0 | 0 | 0 | 0 | 0 | 1 | 0 | 16 | 1533102751
219 | K | 743R12448 | Páska 30x4 páska 30x4 (0,95 kg/m)… D+M+PŘESUNY | m | 100 |  | 0 |  |  |  | základní |  | 0 | 0 | 0 | 0 | 0 | 16 | K | 2 |  |  |  | ROZPOCET | 0 | 0 | 0 | 0 | 0 | 1 | 0 | 16 | -880757104
220 | K | 743R12448 | Páska 30x4 páska 30x4 (0,95 kg/m)… D+M+PŘESUNY | m | 100 |  | 0 |  |  |  | základní |  | 0 | 0 | 0 | 0 | 0 | 16 | K | 2 |  |  |  | ROZPOCET | 0 | 0 | 0 | 0 | 0 | 1 | 0 | 16 | -1682461842
221 | K | 743R12785 | SR03 S / 2xM8, litina zemnící pásek - drát…D+M+PŘESUNY | ks | 16 |  | 0 |  |  |  | základní |  | 0 | 0 | 0 | 0 | 0 | 16 | K | 2 |  |  |  | ROZPOCET | 0 | 0 | 0 | 0 | 0 | 1 | 0 | 16 | -584202100
222 | K | 743R12785 | SR03 S / 2xM8, litina zemnící pásek - drát…D+M+PŘESUNY | ks | 16 |  | 0 |  |  |  | základní |  | 0 | 0 | 0 | 0 | 0 | 16 | K | 2 |  |  |  | ROZPOCET | 0 | 0 | 0 | 0 | 0 | 1 | 0 | 16 | 1682079584
223 | K | 743R17002 | ústředna EZS… D+M+PŘESUNY | ks | 1 |  | 0 |  |  |  | základní |  | 0 | 0 | 0 | 0 | 0 | 16 | K | 2 |  |  |  | ROZPOCET | 0 | 0 | 0 | 0 | 0 | 1 | 0 | 16 | -1944240979
224 | K | 743R17003 | ovládací klávesnice…D+M+PŘESUNY | ks | 2 |  | 0 |  |  |  | základní |  | 0 | 0 | 0 | 0 | 0 | 16 | K | 2 |  |  |  | ROZPOCET | 0 | 0 | 0 | 0 | 0 | 1 | 0 | 16 | 516285645
225 | K | 743R17004 | expandér ZX8…D+M+PŘESUNY | ks | 3 |  | 0 |  |  |  | základní |  | 0 | 0 | 0 | 0 | 0 | 16 | K | 2 |  |  |  | ROZPOCET | 0 | 0 | 0 | 0 | 0 | 1 | 0 | 16 | 1198718851
226 | K | 743R17005 | komunikátor s GEM modulem PCS 250… D+M+PŘESUNY | ks | 1 |  | 0 |  |  |  | základní |  | 0 | 0 | 0 | 0 | 0 | 16 | K | 2 |  |  |  | ROZPOCET | 0 | 0 | 0 | 0 | 0 | 1 | 0 | 16 | 212401775
227 | K | 743R17006 | baterie 7ah/VAR-TEC…D+M+PŘESUNY | ks | 1 |  | 0 |  |  |  | základní |  | 0 | 0 | 0 | 0 | 0 | 16 | K | 2 |  |  |  | ROZPOCET | 0 | 0 | 0 | 0 | 0 | 1 | 0 | 16 | -2139145994
228 | K | 743R17007 | vnitřní siréna 110db… D+M+PŘESUNY | ks | 1 |  | 0 |  |  |  | základní |  | 0 | 0 | 0 | 0 | 0 | 16 | K | 2 |  |  |  | ROZPOCET | 0 | 0 | 0 | 0 | 0 | 1 | 0 | 16 | -1788794528
229 | K | 743R17008 | detektor pohybu A-M-PIR+MW… D+M+PŘESUNY | ks | 7 |  | 0 |  |  |  | základní |  | 0 | 0 | 0 | 0 | 0 | 16 | K | 2 |  |  |  | ROZPOCET | 0 | 0 | 0 | 0 | 0 | 1 | 0 | 16 | 1412216400
230 | K | 743R17009 | detektor požáru v patici MUB… D+M+PŘESUNY | ks | 9 |  | 0 |  |  |  | základní |  | 0 | 0 | 0 | 0 | 0 | 16 | K | 2 |  |  |  | ROZPOCET | 0 | 0 | 0 | 0 | 0 | 1 | 0 | 16 | 577844274
231 | K | 743R17010 | magnetický kontakt SM 35, 2 st.… D+M+PŘESUNY | ks | 12 |  | 0 |  |  |  | základní |  | 0 | 0 | 0 | 0 | 0 | 16 | K | 2 |  |  |  | ROZPOCET | 0 | 0 | 0 | 0 | 0 | 1 | 0 | 16 | 294837094
232 | K | 743R17011 | kabel FI 3x2x0,5… D+M+D+M+PŘESUNY | m | 290 |  | 0 |  |  |  | základní |  | 0 | 0 | 0 | 0 | 0 | 16 | K | 2 |  |  |  | ROZPOCET | 0 | 0 | 0 | 0 | 0 | 1 | 0 | 16 | -1167691654
233 | K | 743R17012 | kabel UTP 4x2x0,5… D+M+PŘESUNY | m | 320 |  | 0 |  |  |  | základní |  | 0 | 0 | 0 | 0 | 0 | 16 | K | 2 |  |  |  | ROZPOCET | 0 | 0 | 0 | 0 | 0 | 1 | 0 | 16 | 1434780485
234 | K | 743R17853 | ŘÍDÍCÍ JEDNOTKA - SERVER - PC+MONITOR+UPS… D+M+PŘESUNY | ks | 1 |  | 0 |  |  |  | základní |  | 0 | 0 | 0 | 0 | 0 | 16 | K | 2 |  |  |  | ROZPOCET | 0 | 0 | 0 | 0 | 0 | 1 | 0 | 16 | 2070112752
235 | K | 743R19041 | 32754 KABEL UTP CAT6 LSOH 4P… D+M+PŘESUNY | m | 200 |  | 0 |  |  |  | základní |  | 0 | 0 | 0 | 0 | 0 | 16 | K | 2 |  |  |  | ROZPOCET | 0 | 0 | 0 | 0 | 0 | 1 | 0 | 16 | 673151202
236 | K | 743R24438 | PV1a-15 do dřeva nebo zdiva, L 150mm… D+M+PŘESUNY | ks | 50 |  | 0 |  |  |  | základní |  | 0 | 0 | 0 | 0 | 0 | 16 | K | 2 |  |  |  | ROZPOCET | 0 | 0 | 0 | 0 | 0 | 1 | 0 | 16 | -616391700
237 | K | 743R24448 | Přístroj spínače jednopólového (bezšroubové svorky); řazení 1, 1So (do hořlavých podkladů B až F)… D+M+PŘESUNY | ks | 7 |  | 0 |  |  |  | základní |  | 0 | 0 | 0 | 0 | 0 | 16 | K | 2 |  |  |  | ROZPOCET | 0 | 0 | 0 | 0 | 0 | 1 | 0 | 16 | -170678876
238 | K | 743R24450 | Přístroj přepínače sériového (bezšroubové svorky); řazení 5 (do hořlavých podkladů B až F)… D+M+PŘESUNY | ks | 3 |  | 0 |  |  |  | základní |  | 0 | 0 | 0 | 0 | 0 | 16 | K | 2 |  |  |  | ROZPOCET | 0 | 0 | 0 | 0 | 0 | 1 | 0 | 16 | -110998161
239 | K | 743R24456 | Přístroj ovládače zapínacího se svorkou N (bezšroubové svorky); řazení 1/0, 1/0So, 1/0S (do hořlavých podkladů B až F)… D+M+PŘESUNY | ks | 2 |  | 0 |  |  |  | základní |  | 0 | 0 | 0 | 0 | 0 | 16 | K | 2 |  |  |  | ROZPOCET | 0 | 0 | 0 | 0 | 0 | 1 | 0 | 16 | 657715189
240 | K | 743R24467 | DUZ držák ochranného úhelníku do zdiva, L 170mm… D+M+PŘESUNY | ks | 12 |  | 0 |  |  |  | základní |  | 0 | 0 | 0 | 0 | 0 | 16 | K | 2 |  |  |  | ROZPOCET | 0 | 0 | 0 | 0 | 0 | 1 | 0 | 16 | 1210011022
241 | K | 743R24470 | SU univerzální… D+M+PŘESUNY | ks | 220 |  | 0 |  |  |  | základní |  | 0 | 0 | 0 | 0 | 0 | 16 | K | 2 |  |  |  | ROZPOCET | 0 | 0 | 0 | 0 | 0 | 1 | 0 | 16 | 1400484624
242 | K | 743R24477 | SOa na okapové žlaby…D+M+PŘESUNY | ks | 6 |  | 0 |  |  |  | základní |  | 0 | 0 | 0 | 0 | 0 | 16 | K | 2 |  |  |  | ROZPOCET | 0 | 0 | 0 | 0 | 0 | 1 | 0 | 16 | 792510418
243 | K | 743R24488 | SR 2a svorka páska-páska M6… D+M+PŘESUNY | ks | 10 |  | 0 |  |  |  | základní |  | 0 | 0 | 0 | 0 | 0 | 16 | K | 2 |  |  |  | ROZPOCET | 0 | 0 | 0 | 0 | 0 | 1 | 0 | 16 | -1313170005
244 | K | 743R24593 | Zásuvka jednonásobná (bezšroubové svorky), s ochranným kolíkem, s clonkami; d. b. bílá… D+M+PŘESUNY | ks | 17 |  | 0 |  |  |  | základní |  | 0 | 0 | 0 | 0 | 0 | 16 | K | 2 |  |  |  | ROZPOCET | 0 | 0 | 0 | 0 | 0 | 1 | 0 | 16 | 1014462350
245 | K | 743R25370 | Termostat univerzální digitální, s týdenními spínacími hodinami; d. ; b. bílá… D+M+PŘESUNY | ks | 1 |  | 0 |  |  |  | základní |  | 0 | 0 | 0 | 0 | 0 | 16 | K | 2 |  |  |  | ROZPOCET | 0 | 0 | 0 | 0 | 0 | 1 | 0 | 16 | 1146836503
246 | K | 743R25578 | 476 010 Měřící krabice Rd 8-10 (pevné přívody)… D+M+PŘESUNY | ks | 6 |  | 0 |  |  |  | základní |  | 0 | 0 | 0 | 0 | 0 | 16 | K | 2 |  |  |  | ROZPOCET | 0 | 0 | 0 | 0 | 0 | 1 | 0 | 16 | 1448629138
247 | K | 743R26005 | WEB kamera vnitřní… D+M+PŘESUNY | ks | 1 |  | 0 |  |  |  | základní |  | 0 | 0 | 0 | 0 | 0 | 16 | K | 2 |  |  |  | ROZPOCET | 0 | 0 | 0 | 0 | 0 | 1 | 0 | 16 | -1138570444
248 | K | 743R26006 | WEB kamera venkovní…D+M+PŘESUNY | ks | 2 |  | 0 |  |  |  | základní |  | 0 | 0 | 0 | 0 | 0 | 16 | K | 2 |  |  |  | ROZPOCET | 0 | 0 | 0 | 0 | 0 | 1 | 0 | 16 | 244873369
249 | K | 743R27087 | Spínač automatický, s kuželovým snímáním pohybu 120°, relé; d. ; b. bílá… D+M+PŘESUNY | ks | 1 |  | 0 |  |  |  | základní |  | 0 | 0 | 0 | 0 | 0 | 16 | K | 2 |  |  |  | ROZPOCET | 0 | 0 | 0 | 0 | 0 | 1 | 0 | 16 | -1820433196
250 | K | 743R28920 | FLP-B+C MAXI/3 75 kA (10/350)/3 póly, kombinovaný svodič B+C… D+M+PŘESUNY | ks | 1 |  | 0 |  |  |  | základní |  | 0 | 0 | 0 | 0 | 0 | 16 | K | 2 |  |  |  | ROZPOCET | 0 | 0 | 0 | 0 | 0 | 1 | 0 | 16 | 1513145779
251 | K | 743R28920.1 | FLP-B+C MAXI/3 75 kA (10/350)/4 póly, kombinovaný svodič B+C… D+M+PŘESUNY | ks | 1 |  | 0 |  |  |  | základní |  | 0 | 0 | 0 | 0 | 0 | 16 | K | 2 |  |  |  | ROZPOCET | 0 | 0 | 0 | 0 | 0 | 1 | 0 | 16 | 2009339743
252 | K | 743R34040 | 8107 KRABICE… D+M+PŘESUNY | ks | 8 |  | 0 |  |  |  | základní |  | 0 | 0 | 0 | 0 | 0 | 16 | K | 2 |  |  |  | ROZPOCET | 0 | 0 | 0 | 0 | 0 | 1 | 0 | 16 | -1135654641
253 | K | 743R36301 | 1220HFPP SUPER MONOFLEX 750 N PP… D+M+PŘESUNY | m | 100 |  | 0 |  |  |  | základní |  | 0 | 0 | 0 | 0 | 0 | 16 | K | 2 |  |  |  | ROZPOCET | 0 | 0 | 0 | 0 | 0 | 1 | 0 | 16 | 855563641
254 | K | 743R37094 | KF 09050 TRUBKA DVOUPL. KOPOFLEX… D+M+PŘESUNY | m | 100 |  | 0 |  |  |  | základní |  | 0 | 0 | 0 | 0 | 0 | 16 | K | 2 |  |  |  | ROZPOCET | 0 | 0 | 0 | 0 | 0 | 1 | 0 | 16 | -257085108
255 | K | 743R37122 | KF 09110 TRUBKA DVOUPL. KOPOFLEX… D+M+PŘESUNY | m | 100 |  | 0 |  |  |  | základní |  | 0 | 0 | 0 | 0 | 0 | 16 | K | 2 |  |  |  | ROZPOCET | 0 | 0 | 0 | 0 | 0 | 1 | 0 | 16 | -829901011
256 | K | 743R40503 | Rozvaděč Univers FW IP44, tř. ochr.II, 48 mod, 650x300x161 mm…D+M+PŘESUNY | ks | 1 |  | 0 |  |  |  | základní |  | 0 | 0 | 0 | 0 | 0 | 16 | K | 2 |  |  |  | ROZPOCET | 0 | 0 | 0 | 0 | 0 | 1 | 0 | 16 | 1160029285
257 | K | 743R40517 | Rozvaděč Univers FW IP44, tř. ochr.II, 252 mod, 1100x800x161 mm… D+M+PŘESUNY | ks | 1 |  | 0 |  |  |  | základní |  | 0 | 0 | 0 | 0 | 0 | 16 | K | 2 |  |  |  | ROZPOCET | 0 | 0 | 0 | 0 | 0 | 1 | 0 | 16 | -1353782057
258 | K | 743R41005 | PVC d 250 mm, délka 800mm, uložení trubky, D+M+PŘESUNY | m | 2 |  | 0 |  |  |  | základní |  | 0 | 0 | 0 | 0 | 0 | 16 | K | 2 |  |  |  | ROZPOCET | 0 | 0 | 0 | 0 | 0 | 1 | 0 | 16 | -1522023964
259 | K | 743R41671 | Jistič 1 pól. 6A, char.B, 6 kA… D+M+PŘESUNY | ks | 3 |  | 0 |  |  |  | základní |  | 0 | 0 | 0 | 0 | 0 | 16 | K | 2 |  |  |  | ROZPOCET | 0 | 0 | 0 | 0 | 0 | 1 | 0 | 16 | 429552575
260 | K | 743R41672 | Jistič 1 pól. 10A, char.B, 6 kA… D+M+PŘESUNY | ks | 10 |  | 0 |  |  |  | základní |  | 0 | 0 | 0 | 0 | 0 | 16 | K | 2 |  |  |  | ROZPOCET | 0 | 0 | 0 | 0 | 0 | 1 | 0 | 16 | 1040608189
261 | K | 743R41672 | Jistič 1 pól. 10A, char.B, 6 kA… D+M+PŘESUNY | ks | 1 |  | 0 |  |  |  | základní |  | 0 | 0 | 0 | 0 | 0 | 16 | K | 2 |  |  |  | ROZPOCET | 0 | 0 | 0 | 0 | 0 | 1 | 0 | 16 | 1151983672
262 | K | 743R41673 | Jistič 1 pól. 13A, char.B, 6 kA…D+M+PŘESUNY | ks | 1 |  | 0 |  |  |  | základní |  | 0 | 0 | 0 | 0 | 0 | 16 | K | 2 |  |  |  | ROZPOCET | 0 | 0 | 0 | 0 | 0 | 1 | 0 | 16 | -1786006528
263 | K | 743R41674 | Jistič 1 pól. 16A, char.B, 6 kA… D+M+PŘESUNY | ks | 3 |  | 0 |  |  |  | základní |  | 0 | 0 | 0 | 0 | 0 | 16 | K | 2 |  |  |  | ROZPOCET | 0 | 0 | 0 | 0 | 0 | 1 | 0 | 16 | 266735014
264 | K | 743R41695 | Jistič 3 pól. 10A, char.B, 6 kA…D+M+PŘESUNY | ks | 1 |  | 0 |  |  |  | základní |  | 0 | 0 | 0 | 0 | 0 | 16 | K | 2 |  |  |  | ROZPOCET | 0 | 0 | 0 | 0 | 0 | 1 | 0 | 16 | -1121768182
265 | K | 743R41698 | Jistič 3 pól. 20A, char.B, 6 kA… D+M+PŘESUNY | ks | 1 |  | 0 |  |  |  | základní |  | 0 | 0 | 0 | 0 | 0 | 16 | K | 2 |  |  |  | ROZPOCET | 0 | 0 | 0 | 0 | 0 | 1 | 0 | 16 | -1266468034
266 | K | 743R41702 | Jistič 3 pól. 50A, char.B, 6 kA… D+M+PŘESUNY | ks | 1 |  | 0 |  |  |  | základní |  | 0 | 0 | 0 | 0 | 0 | 16 | K | 2 |  |  |  | ROZPOCET | 0 | 0 | 0 | 0 | 0 | 1 | 0 | 16 | -261861451
267 | K | 743R41778 | Jistič 1 pól. 6A, char.B, 10 kA… D+M+PŘESUNY | ks | 1 |  | 0 |  |  |  | základní |  | 0 | 0 | 0 | 0 | 0 | 16 | K | 2 |  |  |  | ROZPOCET | 0 | 0 | 0 | 0 | 0 | 1 | 0 | 16 | -602271406
268 | K | 743R42086 | Proud.chr. s nadpr.ochr. char. B; 2 pól; 6 kA; 0,03 A; In=10 A, A… D+M+PŘESUNY | ks | 4 |  | 0 |  |  |  | základní |  | 0 | 0 | 0 | 0 | 0 | 16 | K | 2 |  |  |  | ROZPOCET | 0 | 0 | 0 | 0 | 0 | 1 | 0 | 16 | 1974058346
269 | K | 743R42087 | Proud.chr. s nadpr.ochr. char. B; 2 pól; 6 kA; 0,03 A; In=16 A, A… D+M+PŘESUNY | ks | 12 |  | 0 |  |  |  | základní |  | 0 | 0 | 0 | 0 | 0 | 16 | K | 2 |  |  |  | ROZPOCET | 0 | 0 | 0 | 0 | 0 | 1 | 0 | 16 | 218450150
270 | K | 743R42112 | hodiny venkovní… D+M+PŘESUNY | ks | 2 |  | 0 |  |  |  | základní |  | 0 | 0 | 0 | 0 | 0 | 16 | K | 2 |  |  |  | ROZPOCET | 0 | 0 | 0 | 0 | 0 | 1 | 0 | 16 | 255015451
271 | K | 743R42260 | Vypínač 1pól, 16A… D+M+PŘESUNY | ks | 10 |  | 0 |  |  |  | základní |  | 0 | 0 | 0 | 0 | 0 | 16 | K | 2 |  |  |  | ROZPOCET | 0 | 0 | 0 | 0 | 0 | 1 | 0 | 16 | -422516570
272 | K | 743R42271 | Vypínač 2 pól. 16A… D+M+PŘESUNY | ks | 1 |  | 0 |  |  |  | základní |  | 0 | 0 | 0 | 0 | 0 | 16 | K | 2 |  |  |  | ROZPOCET | 0 | 0 | 0 | 0 | 0 | 1 | 0 | 16 | -264091601
273 | K | 743R42284 | Vypínač 3 pól. 40A… D+M+PŘESUNY | ks | 1 |  | 0 |  |  |  | základní |  | 0 | 0 | 0 | 0 | 0 | 16 | K | 2 |  |  |  | ROZPOCET | 0 | 0 | 0 | 0 | 0 | 1 | 0 | 16 | 1944089885
274 | K | 743R42285 | Vypínač 3 pól. 63A… D+M+PŘESUNY | ks | 1 |  | 0 |  |  |  | základní |  | 0 | 0 | 0 | 0 | 0 | 16 | K | 2 |  |  |  | ROZPOCET | 0 | 0 | 0 | 0 | 0 | 1 | 0 | 16 | -1937110063
275 | K | 743R42428 | Stykač 25A, 1S, 230V~50/60Hz… D+M+PŘESUNY | ks | 7 |  | 0 |  |  |  | základní |  | 0 | 0 | 0 | 0 | 0 | 16 | K | 2 |  |  |  | ROZPOCET | 0 | 0 | 0 | 0 | 0 | 1 | 0 | 16 | -208518500
276 | K | 743R42441 | Stykač 25A, 4S, 230V~50/60Hz…D+M+PŘESUNY | ks | 2 |  | 0 |  |  |  | základní |  | 0 | 0 | 0 | 0 | 0 | 16 | K | 2 |  |  |  | ROZPOCET | 0 | 0 | 0 | 0 | 0 | 1 | 0 | 16 | 401216836
277 | K | 743R42492 | Soumrakový spínač komfort 2-kanál. 20kLx s nástěnným čidlem EE003… D+M+PŘESUNY | ks | 1 |  | 0 |  |  |  | základní |  | 0 | 0 | 0 | 0 | 0 | 16 | K | 2 |  |  |  | ROZPOCET | 0 | 0 | 0 | 0 | 0 | 1 | 0 | 16 | -745253686
278 | K | 743R42506 | Digitální spínací hodiny denní, 1xpřep. (předprogramovatelné)…D+M+PŘESUNY | ks | 1 |  | 0 |  |  |  | základní |  | 0 | 0 | 0 | 0 | 0 | 16 | K | 2 |  |  |  | ROZPOCET | 0 | 0 | 0 | 0 | 0 | 1 | 0 | 16 | -513137062
279 | K | 743R42610 | Digitální elektroměr, 1T, píímé měř. do 63 A, s imp. výstupem… D+M+PŘESUNY | ks | 2 |  | 0 |  |  |  | základní |  | 0 | 0 | 0 | 0 | 0 | 16 | K | 2 |  |  |  | ROZPOCET | 0 | 0 | 0 | 0 | 0 | 1 | 0 | 16 | 1057876199
280 | K | 743R44190 | OU 2,0 ochranný úhelník, L 2000mm… D+M+PŘESUNY | ks | 6 |  | 0 |  |  |  | základní |  | 0 | 0 | 0 | 0 | 0 | 16 | K | 2 |  |  |  | ROZPOCET | 0 | 0 | 0 | 0 | 0 | 1 | 0 | 16 | 924717525
281 | K | 743R44207 | SZc zkušební…D+M+PŘESUNY | ks | 6 |  | 0 |  |  |  | základní |  | 0 | 0 | 0 | 0 | 0 | 16 | K | 2 |  |  |  | ROZPOCET | 0 | 0 | 0 | 0 | 0 | 1 | 0 | 16 | 1987053210
282 | K | 743R44214 | SJ 1 k jímací tyči,D=20… DD+M+PŘESUNY | ks | 4 |  | 0 |  |  |  | základní |  | 0 | 0 | 0 | 0 | 0 | 16 | K | 2 |  |  |  | ROZPOCET | 0 | 0 | 0 | 0 | 0 | 1 | 0 | 16 | -1988983586
283 | K | 743R44237 | SR 2b svorka páska-páska… D+M+PŘESUNY | ks | 14 |  | 0 |  |  |  | základní |  | 0 | 0 | 0 | 0 | 0 | 16 | K | 2 |  |  |  | ROZPOCET | 0 | 0 | 0 | 0 | 0 | 1 | 0 | 16 | 1480100380
284 | K | 743R44371 | Drát 8 AlMgSi T/2 drát o 8mm AlMgSi T/2 (0,135kg/m) polotvrdý… D+M+PŘESUNY | m | 150 |  | 0 |  |  |  | základní |  | 0 | 0 | 0 | 0 | 0 | 16 | K | 2 |  |  |  | ROZPOCET | 0 | 0 | 0 | 0 | 0 | 1 | 0 | 16 | -1940654276
285 | K | 743R81175 | dotyková infotabule, 24palců, audio…D+M+PŘESUNY | ks | 1 |  | 0 |  |  |  | základní |  | 0 | 0 | 0 | 0 | 0 | 16 | K | 2 |  |  |  | ROZPOCET | 0 | 0 | 0 | 0 | 0 | 1 | 0 | 16 | -617329699
286 | K | 743R81176 | BAREVNÁ INFO TABULE, venkovní, 40palců, audio…D+M+PŘESUNY | ks | 2 |  | 0 |  |  |  | základní |  | 0 | 0 | 0 | 0 | 0 | 16 | K | 2 |  |  |  | ROZPOCET | 0 | 0 | 0 | 0 | 0 | 1 | 0 | 16 | 345116799
287 | K | 743R91057 | kamenná frakce 20mm… D+M+PŘESUNY | m3 | 0.3 |  | 0 |  |  |  | základní |  | 0 | 0 | 0 | 0 | 0 | 16 | K | 2 |  |  |  | ROZPOCET | 0 | 0 | 0 | 0 | 0 | 1 | 0 | 16 | 1598175507
288 | K | 743R91064 | přivezení a osazení stožárů… D+M+PŘESUNY | ks | 1 |  | 0 |  |  |  | základní |  | 0 | 0 | 0 | 0 | 0 | 16 | K | 2 |  |  |  | ROZPOCET | 0 | 0 | 0 | 0 | 0 | 1 | 0 | 16 | 1226499247
289 | K | 743R91205 | beton… D+M+PŘESUNY | m2 | 0.24 |  | 0 |  |  |  | základní |  | 0 | 0 | 0 | 0 | 0 | 16 | K | 2 |  |  |  | ROZPOCET | 0 | 0 | 0 | 0 | 0 | 1 | 0 | 16 | -1504290676
290 | K | 743R91206 | zhotovéní betonového překryvu u stožáru… D+M+PŘESUNY | ks | 2 |  | 0 |  |  |  | základní |  | 0 | 0 | 0 | 0 | 0 | 16 | K | 2 |  |  |  | ROZPOCET | 0 | 0 | 0 | 0 | 0 | 1 | 0 | 16 | -866263295
291 | K | 743R91227 | vytržení a naložení stožáru… D+M+PŘESUNY | ks | 2 |  | 0 |  |  |  | základní |  | 0 | 0 | 0 | 0 | 0 | 16 | K | 2 |  |  |  | ROZPOCET | 0 | 0 | 0 | 0 | 0 | 1 | 0 | 16 | 1559867192
292 | K | 743R91228 | demontáž, svítidel a stožárů… D+M+PŘESUNY | ks | 2 |  | 0 |  |  |  | základní |  | 0 | 0 | 0 | 0 | 0 | 16 | K | 2 |  |  |  | ROZPOCET | 0 | 0 | 0 | 0 | 0 | 1 | 0 | 16 | 930981777
293 | K | 743R91283 | odpojení stávajících svítidel, kabel nn, uzemnění… D+M+PŘESUNY | ks | 2 |  | 0 |  |  |  | základní |  | 0 | 0 | 0 | 0 | 0 | 16 | K | 2 |  |  |  | ROZPOCET | 0 | 0 | 0 | 0 | 0 | 1 | 0 | 16 | 921347798
294 | K | 743R95444 | HTS64DN termostat digitální… D+M+PŘESUNY | ks | 3 |  | 0 |  |  |  | základní |  | 0 | 0 | 0 | 0 | 0 | 16 | K | 2 |  |  |  | ROZPOCET | 0 | 0 | 0 | 0 | 0 | 1 | 0 | 16 | -1072521664
295 | K | 743R95445 | HC64 řídící jednotka… D+M+PŘESUNY | ks | 1 |  | 0 |  |  |  | základní |  | 0 | 0 | 0 | 0 | 0 | 16 | K | 2 |  |  |  | ROZPOCET | 0 | 0 | 0 | 0 | 0 | 1 | 0 | 16 | 642252860
296 | K | 743R95446 | zdroj 24V BMR… D+M+PŘESUNY | ks | 1 |  | 0 |  |  |  | základní |  | 0 | 0 | 0 | 0 | 0 | 16 | K | 2 |  |  |  | ROZPOCET | 0 | 0 | 0 | 0 | 0 | 1 | 0 | 16 | 348849165
297 | K | 743R95447 | termopohon - el. hlavice… D+M+PŘESUNY | ks | 7 |  | 0 |  |  |  | základní |  | 0 | 0 | 0 | 0 | 0 | 16 | K | 2 |  |  |  | ROZPOCET | 0 | 0 | 0 | 0 | 0 | 1 | 0 | 16 | 653001637
298 | K | 743R95448 | vlečný modul SJ64-8…D+M+PŘESUNY | ks | 1 |  | 0 |  |  |  | základní |  | 0 | 0 | 0 | 0 | 0 | 16 | K | 2 |  |  |  | ROZPOCET | 0 | 0 | 0 | 0 | 0 | 1 | 0 | 16 | -809010950
299 | K | 743R98428 | 819 020 Vodič HVI I černý D 20… D+M+PŘESUNY | m | 24 |  | 0 |  |  |  | základní |  | 0 | 0 | 0 | 0 | 0 | 16 | K | 2 |  |  |  | ROZPOCET | 0 | 0 | 0 | 0 | 0 | 1 | 0 | 16 | -976287667
300 | K | 743R99964 | rozbití betonu u stáv,sloupů cca 0,1m3, naložení, odvoz… D+M+PŘESUNY | ks | 2 |  | 0 |  |  |  | základní |  | 0 | 0 | 0 | 0 | 0 | 16 | K | 2 |  |  |  | ROZPOCET | 0 | 0 | 0 | 0 | 0 | 1 | 0 | 16 | -616653175
301 | K | 743R99989 | Příplatek k záhozu za prohození zeminy a hutnění po vrstvách á 20cm… D+M+PŘESUNY | m3 | 25 |  | 0 |  |  |  | základní |  | 0 | 0 | 0 | 0 | 0 | 16 | K | 2 |  |  |  | ROZPOCET | 0 | 0 | 0 | 0 | 0 | 1 | 0 | 16 | -472252722
| D | 744 | Elektromontáže - rozvody vodičů měděných |  |  |  | 0 | [5 empty] | 0 |  | 0 |  | 0 | 2 | D | 1 |  |  |  | ROZPOCET | [6 empty] | 0
302 | K | 744R00222 | CYKY-J 3x1.5…D+M+PŘESUNY | m | 520 |  | 0 |  |  |  | základní |  | 0 | 0 | 0 | 0 | 0 | 16 | K | 2 |  |  |  | ROZPOCET | 0 | 0 | 0 | 0 | 0 | 1 | 0 | 16 | -1446691524
303 | K | 744R00223 | CYKY-J 3x2.5 …D+M+PŘESUNY | m | 510 |  | 0 |  |  |  | základní |  | 0 | 0 | 0 | 0 | 0 | 16 | K | 2 |  |  |  | ROZPOCET | 0 | 0 | 0 | 0 | 0 | 1 | 0 | 16 | 427995884
304 | K | 744R00233 | CYKY-J 5x2.5 , …D+M+PŘESUNY | m | 12 |  | 0 |  |  |  | základní |  | 0 | 0 | 0 | 0 | 0 | 16 | K | 2 |  |  |  | ROZPOCET | 0 | 0 | 0 | 0 | 0 | 1 | 0 | 16 | 215297172
305 | K | 744R00234 | CYKY-J 5x4 …D+M+PŘESUNY | m | 33.6 |  | 0 |  |  |  | základní |  | 0 | 0 | 0 | 0 | 0 | 16 | K | 2 |  |  |  | ROZPOCET | 0 | 0 | 0 | 0 | 0 | 1 | 0 | 16 | 2010757948
306 | K | 744R02297 | CYKY-J 4x25…D+M+PŘESUNY | m | 21.6 |  | 0 |  |  |  | základní |  | 0 | 0 | 0 | 0 | 0 | 16 | K | 2 |  |  |  | ROZPOCET | 0 | 0 | 0 | 0 | 0 | 1 | 0 | 16 | 1859097197
307 | K | 744R02301 | CYKY-J 3x50+35 …D+M+PŘESUNY | m | 6 |  | 0 |  |  |  | základní |  | 0 | 0 | 0 | 0 | 0 | 16 | K | 2 |  |  |  | ROZPOCET | 0 | 0 | 0 | 0 | 0 | 1 | 0 | 16 | 800002668
308 | K | 744R02493 | CYKY-O 2x1.5 ,…D+M+PŘESUNY | m | 240 |  | 0 |  |  |  | základní |  | 0 | 0 | 0 | 0 | 0 | 16 | K | 2 |  |  |  | ROZPOCET | 0 | 0 | 0 | 0 | 0 | 1 | 0 | 16 | 184873588
309 | K | 744R02497 | CYKY-O 3x1.5 …D+M+PŘESUNY | m | 180 |  | 0 |  |  |  | základní |  | 0 | 0 | 0 | 0 | 0 | 16 | K | 2 |  |  |  | ROZPOCET | 0 | 0 | 0 | 0 | 0 | 1 | 0 | 16 | 1894987927
310 | K | 744R02507 | CYKY-O 5x1.5…D+M+PŘESUNY | m | 156 |  | 0 |  |  |  | základní |  | 0 | 0 | 0 | 0 | 0 | 16 | K | 2 |  |  |  | ROZPOCET | 0 | 0 | 0 | 0 | 0 | 1 | 0 | 16 | 492035882
311 | K | 744R10099 | CF54/100 EZ kabelová lávka+příslušenství…D+M+PŘESUNY | m | 40 |  | 0 |  |  |  | základní |  | 0 | 0 | 0 | 0 | 0 | 16 | K | 2 |  |  |  | ROZPOCET | 0 | 0 | 0 | 0 | 0 | 1 | 0 | 16 | -501876792
312 | K | 744R23591 | OCHRANNÁ TRUBKA 63… D+M+PŘESUNY | m | 150 |  | 0 |  |  |  | základní |  | 0 | 0 | 0 | 0 | 0 | 16 | K | 2 |  |  |  | ROZPOCET | 0 | 0 | 0 | 0 | 0 | 1 | 0 | 16 | 1109289960
313 | K | 744R70026 | H07V-U 4 mm2 …D+M+PŘESUNY | m | 15 |  | 0 |  |  |  | základní |  | 0 | 0 | 0 | 0 | 0 | 16 | K | 2 |  |  |  | ROZPOCET | 0 | 0 | 0 | 0 | 0 | 1 | 0 | 16 | 1200170628
314 | K | 744R70027 | H07V-U 6 mm2 …D+M+PŘESUNY | m | 20 |  | 0 |  |  |  | základní |  | 0 | 0 | 0 | 0 | 0 | 16 | K | 2 |  |  |  | ROZPOCET | 0 | 0 | 0 | 0 | 0 | 1 | 0 | 16 | 1109765928
315 | K | 744R70028 | H07V-U 10 mm2 …D+M+PŘESUNY | m | 30 |  | 0 |  |  |  | základní |  | 0 | 0 | 0 | 0 | 0 | 16 | K | 2 |  |  |  | ROZPOCET | 0 | 0 | 0 | 0 | 0 | 1 | 0 | 16 | -1626666914
316 | K | 744R70029 | H07V-U 16 mm2…D+M+PŘESUNY | m | 60 |  | 0 |  |  |  | základní |  | 0 | 0 | 0 | 0 | 0 | 16 | K | 2 |  |  |  | ROZPOCET | 0 | 0 | 0 | 0 | 0 | 1 | 0 | 16 | 1616535100
317 | K | 744R86371 | POTENTIAL Svorkovnice pro vyrovnání potenciálů svor. 10x10… D+M+PŘESUNY | ks | 1 |  | 0 |  |  |  | základní |  | 0 | 0 | 0 | 0 | 0 | 16 | K | 2 |  |  |  | ROZPOCET | 0 | 0 | 0 | 0 | 0 | 1 | 0 | 16 | 2003488952
| D | 748 | Elektromontáže - osvětlovací zařízení a svítidla |  |  |  | 0 | [5 empty] | 0 |  | 0 |  | 0 | 2 | D | 1 |  |  |  | ROZPOCET | [6 empty] | 0
318 | K | 748R12313 | zářivka šířky 53mm 1x21, prizma… D+M+PŘESUNY | ks | 6 |  | 0 |  |  |  | základní |  | 0 | 0 | 0 | 0 | 0 | 16 | K | 2 |  |  |  | ROZPOCET | 0 | 0 | 0 | 0 | 0 | 1 | 0 | 16 | 45169868
319 | K | 748R12321 | zářivka šířky 53mm, 1x35, prizma… D+M+PŘESUNY | ks | 9 |  | 0 |  |  |  | základní |  | 0 | 0 | 0 | 0 | 0 | 16 | K | 2 |  |  |  | ROZPOCET | 0 | 0 | 0 | 0 | 0 | 1 | 0 | 16 | -1502750009
320 | K | 748R12336 | zářivka šířky 53mm 1x39, prizma… D+M+PŘESUNY | ks | 8 |  | 0 |  |  |  | základní |  | 0 | 0 | 0 | 0 | 0 | 16 | K | 2 |  |  |  | ROZPOCET | 0 | 0 | 0 | 0 | 0 | 1 | 0 | 16 | -884156554
321 | K | 748R16424 | LED vestavné do betonu 14x0,1, IP 44… D+M+PŘESUNY | ks | 2 |  | 0 |  |  |  | základní |  | 0 | 0 | 0 | 0 | 0 | 16 | K | 2 |  |  |  | ROZPOCET | 0 | 0 | 0 | 0 | 0 | 1 | 0 | 16 | -245167800
322 | K | 748R16447 | pojezdové výstražné LED, IP 67… D+M+PŘESUNY | ks | 7 |  | 0 |  |  |  | základní |  | 0 | 0 | 0 | 0 | 0 | 16 | K | 2 |  |  |  | ROZPOCET | 0 | 0 | 0 | 0 | 0 | 1 | 0 | 16 | 1270478144
323 | K | 748R16448 | venkovní LED sloupek, IP 54, 120x46x450mm 25x4W, 230V… D+M+PŘESUNY | ks | 2 |  | 0 |  |  |  | základní |  | 0 | 0 | 0 | 0 | 0 | 16 | K | 2 |  |  |  | ROZPOCET | 0 | 0 | 0 | 0 | 0 | 1 | 0 | 16 | 1685688007
324 | K | 748R16449 | venkovní nástěnné LED svítidlo, IP 54, 120x46x146mm 30x1,8W, 230V… D+M+PŘESUNY | ks | 14 |  | 0 |  |  |  | základní |  | 0 | 0 | 0 | 0 | 0 | 16 | K | 2 |  |  |  | ROZPOCET | 0 | 0 | 0 | 0 | 0 | 1 | 0 | 16 | -875199136
325 | K | 748R16453 | LED pásek 10W/m, IP 67, délka 2,5m, včetně napájejícího kabelu 25W, 230V…D+M+PŘESUNY | ks | 1 |  | 0 |  |  |  | základní |  | 0 | 0 | 0 | 0 | 0 | 16 | K | 2 |  |  |  | ROZPOCET | 0 | 0 | 0 | 0 | 0 | 1 | 0 | 16 | 1037352351
326 | K | 748R16461 | DOWNLIGHT, 2x26W, IP 43 52W, 230V… D+M+PŘESUNY | ks | 3 |  | 0 |  |  |  | základní |  | 0 | 0 | 0 | 0 | 0 | 16 | K | 2 |  |  |  | ROZPOCET | 0 | 0 | 0 | 0 | 0 | 1 | 0 | 16 | 213002496
327 | K | 748R16462 | nástěnné Al, 295x295x80mm, LED, IP 43, svítí nahoru a dolu 5W, 230V… D+M+PŘESUNY | ks | 8 |  | 0 |  |  |  | základní |  | 0 | 0 | 0 | 0 | 0 | 16 | K | 2 |  |  |  | ROZPOCET | 0 | 0 | 0 | 0 | 0 | 1 | 0 | 16 | 2123483225
328 | K | 748R16463 | DOWNLIGHT, 1x26W, IP 43 26W, 230V… D+M+PŘESUNY | ks | 3 |  | 0 |  |  |  | základní |  | 0 | 0 | 0 | 0 | 0 | 16 | K | 2 |  |  |  | ROZPOCET | 0 | 0 | 0 | 0 | 0 | 1 | 0 | 16 | -1989075205
329 | K | 748R16464 | halogenidová výbojka 100W, IP 43, válec 100W, 230V…D+M+PŘESUNY | ks | 10 |  | 0 |  |  |  | základní |  | 0 | 0 | 0 | 0 | 0 | 16 | K | 2 |  |  |  | ROZPOCET | 0 | 0 | 0 | 0 | 0 | 1 | 0 | 16 | -173371057
330 | K | 748R31893 | nouzové 8W, 1h, dočasné… D+M+PŘESUNY | ks | 6 |  | 0 |  |  |  | základní |  | 0 | 0 | 0 | 0 | 0 | 16 | K | 2 |  |  |  | ROZPOCET | 0 | 0 | 0 | 0 | 0 | 1 | 0 | 16 | 1907351747
331 | K | 748R31967 | zářivka s krytem, 1x36W, IP40, elektronický předřadník…D+M+PŘESUNY | ks | 4 |  | 0 |  |  |  | základní |  | 0 | 0 | 0 | 0 | 0 | 16 | K | 2 |  |  |  | ROZPOCET | 0 | 0 | 0 | 0 | 0 | 1 | 0 | 16 | 871675629
332 | K | 748R31968 | zářivka s krytem, 2x36W, IP40, elektronický předřadník…D+M+PŘESUNY | ks | 1 |  | 0 |  |  |  | základní |  | 0 | 0 | 0 | 0 | 0 | 16 | K | 2 |  |  |  | ROZPOCET | 0 | 0 | 0 | 0 | 0 | 1 | 0 | 16 | -1053454668
333 | K | 748R51067 | skleněná montura, IP 20; 2x18W… D+M+PŘESUNY | ks | 2 |  | 0 |  |  |  | základní |  | 0 | 0 | 0 | 0 | 0 | 16 | K | 2 |  |  |  | ROZPOCET | 0 | 0 | 0 | 0 | 0 | 1 | 0 | 16 | 331214107
334 | K | 748R53854 | svítidlo s ochranným sklem, IP 65;26W… D+M+PŘESUNY | ks | 1 |  | 0 |  |  |  | základní |  | 0 | 0 | 0 | 0 | 0 | 16 | K | 2 |  |  |  | ROZPOCET | 0 | 0 | 0 | 0 | 0 | 1 | 0 | 16 | -1082131356
335 | K | 748R55623 | skleněná montura, IP 20, 2x26W… D+M+PŘESUNY | ks | 12 |  | 0 |  |  |  | základní |  | 0 | 0 | 0 | 0 | 0 | 16 | K | 2 |  |  |  | ROZPOCET | 0 | 0 | 0 | 0 | 0 | 1 | 0 | 16 | 295114907
| D | 751 | Vzduchotechnika |  |  |  | 0 | [5 empty] | 0 |  | 0 |  | 0 | 2 | D | 1 |  |  |  | ROZPOCET | [6 empty] | 0
336 | K | 751100R01 | Mtž+dod Ventil kruhový D 100 vč.příslušenství (označení v PD 1.1) | kus | 4 |  | 0 |  |  |  | základní |  | 0 | 0 | 0 | 0 | 0 | 16 | K | 2 |  |  |  | ROZPOCET | 0 | 0 | 0 | 0 | 0 | 1 | 0 | 16 | 1005427193
337 | K | 751100R02 | Mtž+dod Ventil kruhový D125 vč.příslušenství (označení v PD 1.2) | kus | 1 |  | 0 |  |  |  | základní |  | 0 | 0 | 0 | 0 | 0 | 16 | K | 2 |  |  |  | ROZPOCET | 0 | 0 | 0 | 0 | 0 | 1 | 0 | 16 | -728187715
338 | K | 751100R03 | Mtž+dod Ventil kruhový D150 vč.příslušenství (označení v PD 1.3) | kus | 4 |  | 0 |  |  |  | základní |  | 0 | 0 | 0 | 0 | 0 | 16 | K | 2 |  |  |  | ROZPOCET | 0 | 0 | 0 | 0 | 0 | 1 | 0 | 16 | -876489078
339 | K | 751500R01 | Mtž+dod Ohebná hadice s izolací, se zvuktlumícím efektem D102 (označení v PD 1.5) | m | 10 |  | 0 |  |  |  | základní |  | 0 | 0 | 0 | 0 | 0 | 16 | K | 2 |  |  |  | ROZPOCET | 0 | 0 | 0 | 0 | 0 | 1 | 0 | 16 | -61185315
340 | K | 751500R02 | Mtž+dod Ohebná hadice s izolací, se zvuktlumícím efektem D127(označení v PD 1.6) | m | 2 |  | 0 |  |  |  | základní |  | 0 | 0 | 0 | 0 | 0 | 16 | K | 2 |  |  |  | ROZPOCET | 0 | 0 | 0 | 0 | 0 | 1 | 0 | 16 | 2054697695
341 | K | 751500R03 | Mtž+dod Ohebná hadice s izolací , se zvuktlumícím efektem D152 (označení v PD 1.7) | m | 15 |  | 0 |  |  |  | základní |  | 0 | 0 | 0 | 0 | 0 | 16 | K | 2 |  |  |  | ROZPOCET | 0 | 0 | 0 | 0 | 0 | 1 | 0 | 16 | -980681352
342 | K | 751500R04 | Mtž+dod Ohebná hadice s izolací , se zvuktlumícím efektem D203(označení v PD 1.8) | m | 1 |  | 0 |  |  |  | základní |  | 0 | 0 | 0 | 0 | 0 | 16 | K | 2 |  |  |  | ROZPOCET | 0 | 0 | 0 | 0 | 0 | 1 | 0 | 16 | -1531342957
343 | K | 751500R11 | Mtž+dod VZT potrubí pozink. SPIRO D100 (označení v PD 1.9) | m | 2 |  | 0 |  |  |  | základní |  | 0 | 0 | 0 | 0 | 0 | 16 | K | 2 |  |  |  | ROZPOCET | 0 | 0 | 0 | 0 | 0 | 1 | 0 | 16 | -339196772
344 | K | 751500R12 | Mtž+dod VZT potrubí pozink. SPIRO D125 (označení v PD 1.9a) | m | 1 |  | 0 |  |  |  | základní |  | 0 | 0 | 0 | 0 | 0 | 16 | K | 2 |  |  |  | ROZPOCET | 0 | 0 | 0 | 0 | 0 | 1 | 0 | 16 | -1239696920
345 | K | 751500R13 | Mtž+dod VZT potrubí pozink. SPIRO D150 (označení v PD 1.10) | m | 10 |  | 0 |  |  |  | základní |  | 0 | 0 | 0 | 0 | 0 | 16 | K | 2 |  |  |  | ROZPOCET | 0 | 0 | 0 | 0 | 0 | 1 | 0 | 16 | 1948742084
346 | K | 751500R14 | Mtž+dod VZT potrubí pozink. SPIRO D200 (označení v PD 1.11) | m | 5 |  | 0 |  |  |  | základní |  | 0 | 0 | 0 | 0 | 0 | 16 | K | 2 |  |  |  | ROZPOCET | 0 | 0 | 0 | 0 | 0 | 1 | 0 | 16 | -1935383515
347 | K | 751500R21 | Mtž+dod tvarovka k VZT potrubí - rozbočka pozink. 45st. 150-100(označení v PD 1.12) | kus | 1 |  | 0 |  |  |  | základní |  | 0 | 0 | 0 | 0 | 0 | 16 | K | 2 |  |  |  | ROZPOCET | 0 | 0 | 0 | 0 | 0 | 1 | 0 | 16 | 158747775
348 | K | 751500R22 | Mtž+dod tvarovka k VZT potrubí - rozbočka pozink. 90st. 125-100 (označení v PD 1.12a) | kus | 1 |  | 0 |  |  |  | základní |  | 0 | 0 | 0 | 0 | 0 | 16 | K | 2 |  |  |  | ROZPOCET | 0 | 0 | 0 | 0 | 0 | 1 | 0 | 16 | -863485405
349 | K | 751500R23 | Mtž+dod tvarovka k VZT potrubí - rozbočka pozink. 90st. 150-125 (označení v PD 1.13) | kus | 1 |  | 0 |  |  |  | základní |  | 0 | 0 | 0 | 0 | 0 | 16 | K | 2 |  |  |  | ROZPOCET | 0 | 0 | 0 | 0 | 0 | 1 | 0 | 16 | -2083116030
350 | K | 751500R24 | Mtž+dod tvarovka k VZT potrubí - rozbočka pozink. 90st. 150-150 (označení v PD 1.14) | kus | 1 |  | 0 |  |  |  | základní |  | 0 | 0 | 0 | 0 | 0 | 16 | K | 2 |  |  |  | ROZPOCET | 0 | 0 | 0 | 0 | 0 | 1 | 0 | 16 | -1937204070
351 | K | 751500R25 | Mtž+dod tvarovka k VZT potrubí - rozbočka pozink. 90st. 200-100 (označení v PD 1.15) | kus | 1 |  | 0 |  |  |  | základní |  | 0 | 0 | 0 | 0 | 0 | 16 | K | 2 |  |  |  | ROZPOCET | 0 | 0 | 0 | 0 | 0 | 1 | 0 | 16 | -101459587
352 | K | 751500R26 | Mtž+dod tvarovka k VZT potrubí - rozbočka pozink. 90st. 200-150 (označení v PD 1.16) | kus | 3 |  | 0 |  |  |  | základní |  | 0 | 0 | 0 | 0 | 0 | 16 | K | 2 |  |  |  | ROZPOCET | 0 | 0 | 0 | 0 | 0 | 1 | 0 | 16 | -462555277
353 | K | 751500R31 | Mtž+dod tvarovka k VZT potrubí - koleno pozink. lisované 90st. D150 (označení v PD 1.17) | kus | 1 |  | 0 |  |  |  | základní |  | 0 | 0 | 0 | 0 | 0 | 16 | K | 2 |  |  |  | ROZPOCET | 0 | 0 | 0 | 0 | 0 | 1 | 0 | 16 | -1931857599
354 | K | 751500R32 | Mtž+dod tvarovka k VZT potrubí - koleno pozink. lisované 45st. D150 (označení v PD 1.17a) | kus | 1 |  | 0 |  |  |  | základní |  | 0 | 0 | 0 | 0 | 0 | 16 | K | 2 |  |  |  | ROZPOCET | 0 | 0 | 0 | 0 | 0 | 1 | 0 | 16 | 1828123026
355 | K | 751500R41 | Mtž+dod tvarovka k VZT potrubí - přechod pozink., centrický 150-100 (vnější/vnitřní) (označení v PD 1.18) | kus | 1 |  | 0 |  |  |  | základní |  | 0 | 0 | 0 | 0 | 0 | 16 | K | 2 |  |  |  | ROZPOCET | 0 | 0 | 0 | 0 | 0 | 1 | 0 | 16 | -1869812164
356 | K | 751500R42 | Mtž+dod tvarovka k VZT potrubí - přechod pozink., centrický 125-100 (vnější/vnitřní) (označení v PD 1.18a) | kus | 1 |  | 0 |  |  |  | základní |  | 0 | 0 | 0 | 0 | 0 | 16 | K | 2 |  |  |  | ROZPOCET | 0 | 0 | 0 | 0 | 0 | 1 | 0 | 16 | 470969589
357 | K | 751500R43 | Mtž+dod tvarovka k VZT potrubí - přechod pozink., centrický 200-150 (vnější/vnitřní) (označení v PD 1.19) | kus | 1 |  | 0 |  |  |  | základní |  | 0 | 0 | 0 | 0 | 0 | 16 | K | 2 |  |  |  | ROZPOCET | 0 | 0 | 0 | 0 | 0 | 1 | 0 | 16 | 203803323
358 | K | 751500R50 | Mtž+dod Potrubní diagonální ultratichý ventilátor Silet TD 1000/200 | kus | 1 |  | 0 |  |  |  | základní |  | 0 | 0 | 0 | 0 | 0 | 16 | K | 2 |  |  |  | ROZPOCET | 0 | 0 | 0 | 0 | 0 | 1 | 0 | 16 | -59227397
359 | K | 751500R51 | Mtž+dod přísl.k ventilátoru - objímka 200 s gumovou vložkou | kus | 2 |  | 0 |  |  |  | základní |  | 0 | 0 | 0 | 0 | 0 | 16 | K | 2 |  |  |  | ROZPOCET | 0 | 0 | 0 | 0 | 0 | 1 | 0 | 16 | -1728632867
360 | K | 751500R52 | Mtž+dod přísl.k ventilátoru nastavitelné zpožďovací relé | kus | 1 |  | 0 |  |  |  | základní |  | 0 | 0 | 0 | 0 | 0 | 16 | K | 2 |  |  |  | ROZPOCET | 0 | 0 | 0 | 0 | 0 | 1 | 0 | 16 | -1784446377
361 | K | 751501R10 | Mtž+dod hygrostat HYG 6001 | kus | 1 |  | 0 |  |  |  | základní |  | 0 | 0 | 0 | 0 | 0 | 16 | K | 2 |  |  |  | ROZPOCET | 0 | 0 | 0 | 0 | 0 | 1 | 0 | 16 | -131667415
362 | K | 751601R01 | Mtž+dod Víko zaslepovací EPF 200 s odvodněním, TiZn - komplet(označení v PD 1.21) | kus | 1 |  | 0 |  |  |  | základní |  | 0 | 0 | 0 | 0 | 0 | 16 | K | 2 |  |  |  | ROZPOCET | 0 | 0 | 0 | 0 | 0 | 1 | 0 | 16 | 1000697514
363 | K | 751601R02 | Mtž+dod tvarovka k VZT potrubí - rozbočka TiZn 90st. 200-200 (označení v PD 1.22) | kus | 1 |  | 0 |  |  |  | základní |  | 0 | 0 | 0 | 0 | 0 | 16 | K | 2 |  |  |  | ROZPOCET | 0 | 0 | 0 | 0 | 0 | 1 | 0 | 16 | 1668766289
364 | K | 751601R03 | Mtž+dod VZT potrubí TiZn SPIRO D 200, L=1,5m (označení v PD 1.23) | kus | 1 |  | 0 |  |  |  | základní |  | 0 | 0 | 0 | 0 | 0 | 16 | K | 2 |  |  |  | ROZPOCET | 0 | 0 | 0 | 0 | 0 | 1 | 0 | 16 | -235707116
365 | K | 751601R10 | Mtž+dod Samotahová hlavice CAGI 200 (označení v PD 1.24) | kus | 1 |  | 0 |  |  |  | základní |  | 0 | 0 | 0 | 0 | 0 | 16 | K | 2 |  |  |  | ROZPOCET | 0 | 0 | 0 | 0 | 0 | 1 | 0 | 16 | -1978235576
366 | K | 751602R01 | Mtž+dod Tepelná izolace 40mm s Al folií (označení v PD 2.1) | m2 | 2 |  | 0 |  |  |  | základní |  | 0 | 0 | 0 | 0 | 0 | 16 | K | 2 |  |  |  | ROZPOCET | 0 | 0 | 0 | 0 | 0 | 1 | 0 | 16 | -1084256793
367 | K | 743R41699 | Jistič 3 pól. 25A, char.B, 6 kA… D+M+PŘESUNY | ks | 1 |  | 0 |  |  |  | základní |  | 0 | 0 | 0 | 0 | 0 | 16 | K | 2 |  |  |  | ROZPOCET | 0 | 0 | 0 | 0 | 0 | 1 | 0 | 16 | 1237014560
368 | K | 751901R01 | Mtž+dod Závěsný a spojovací materiál VZT rozvodů | kus | 1 |  | 0 |  |  |  | základní |  | 0 | 0 | 0 | 0 | 0 | 16 | K | 2 |  |  |  | ROZPOCET | 0 | 0 | 0 | 0 | 0 | 1 | 0 | 16 | 458269009
369 | K | 751901R02 | Mtž+dod Odvod kondenzátu VZT do rozvodu kanalizace - hadice s propojením konců | m | 3 |  | 0 |  |  |  | základní |  | 0 | 0 | 0 | 0 | 0 | 16 | K | 2 |  |  |  | ROZPOCET | 0 | 0 | 0 | 0 | 0 | 1 | 0 | 16 | -2136153388
370 | K | 751901R10 | Stavební přípomoce - zhotovení otvoru v SDK pro vývod VZT | kus | 9 |  | 0 |  |  |  | základní |  | 0 | 0 | 0 | 0 | 0 | 16 | K | 2 |  |  |  | ROZPOCET | 0 | 0 | 0 | 0 | 0 | 1 | 0 | 16 | 2031063353
371 | K | 751910R10 | Zkouška funkčnosti a zaregulování VZT zařizení | kus | 1 |  | 0 |  |  |  | základní |  | 0 | 0 | 0 | 0 | 0 | 16 | K | 2 |  |  |  | ROZPOCET | 0 | 0 | 0 | 0 | 0 | 1 | 0 | 16 | 1760756585
372 | K | 998751201 | Přesun hmot procentní pro vzduchotechniku v objektech v do 12 m | % |  |  | 0 | CS ÚRS 2016 01 |  |  | základní |  | 0 | 0 | 0 | 0 | 0 | 16 | K | 2 |  |  |  | ROZPOCET | 0 | 0 | 0 | 0 | 0 | 1 | 0 | 16 | 1866582052
| D | 781 | Dokončovací práce - obklady |  |  |  | 0 | [5 empty] | 0 |  | 0.0027 |  | 0 | 2 | D | 1 |  |  |  | ROZPOCET | [6 empty] | 0
373 | K | 781493611 | Montáž vanových plastových dvířek s rámem lepených | kus | 5 |  | 0 | CS ÚRS 2016 01 |  |  | základní |  | 0 | 0 | 0 | 0 | 0 | 16 | K | 2 |  |  |  | ROZPOCET | 0 | 0 | 0 | 0 | 0 | 1 | 0 | 16 | -179331173
| VV |  | " k čistícím kusům kanalizace:" 5 |  | 5 | [13 empty] | VV | 2 | 2 | True | 1 | ROZPOCET
374 | M | 553472020 | dvířka vanová nerezová NVD 200 x 250 | kus | 5 |  | 0 | CS ÚRS 2016 01 |  |  | základní |  | 0 | 0.00054 | 0.0027 | 0 | 0 | 32 | M | 2 |  |  |  | ROZPOCET | 0 | 0 | 0 | 0 | 0 | 1 | 0 | 16 | -166048177
| D | OST | Ostatní |  |  |  | 0 | [5 empty] | 0 |  | 0 |  | 0 | 4 | D | 0 |  |  |  | ROZPOCET | [6 empty] | 0
375 | K | O01100110 | Geodetické zaměření venkovních sítí kanalizace | soub | 1 |  | 0 |  |  |  | základní |  | 0 | 0 | 0 | 0 | 0 | 512 | K | 1 |  |  |  | ROZPOCET | 0 | 0 | 0 | 0 | 0 | 1 | 0 | 512 | -2026573713
376 | K | O01100120 | Geodetické zaměření venkovních sítí vodovodu | soub | 1 |  | 0 |  |  |  | základní |  | 0 | 0 | 0 | 0 | 0 | 512 | K | 1 |  |  |  | ROZPOCET | 0 | 0 | 0 | 0 | 0 | 1 | 0 | 512 | 37359969

## 04 - SO 04 Komunikace
| List obsahuje: |  | 1) Krycí list soupisu | 2) Rekapitulace |  |  | 3) Soupis prací | Zpět na list: | Rekapitulace stavby
[19 empty] | {c57ec228-cc62-4d5d-976a-bcba58f532c7} | [5 empty] | Chpodkl | 311 | 2
[19 empty] | 2 | [5 empty] | kanDR | 30 | 2
| KRYCÍ LIST SOUPISU | [8 empty] | v --- níže se nacházejí doplnkové a pomocné údaje k sestavám --- v | [8 empty] | False | [5 empty] | skládka | 97,524 | 2
[25 empty] | trativod | 231 | 2
| Stavba: | [23 empty] | zeOdv | 48,624 | 2
|  | Autobusové nádraží Špindlerův Mlýn | [22 empty] | zeTR | 47,76 | 2
Objekt:
04 - SO 04 Komunikace
| KSO: |  | 812 52 |  |  | CC-CZ:
| Místo: |  | ppč 706/1, 706/15, kú Bedřichov v Krkonoších |  |  | Datum: | 25. 7. 2016
| Zadavatel: |  |  |  |  | IČ:
DIČ:
| Uchazeč: |  |  |  |  | IČ:
DIČ:
| Projektant: |  |  |  |  | IČ:
|  | GRAFIC - Ing. Kirjakovský, Ing.Daněk |  |  |  | DIČ:
Poznámka:
| Cena bez DPH | [5 empty] | 0
|  |  | Základ daně |  |  | Sazba daně | Výše daně
| DPH | základní | 0 |  |  | 21% | 0
|  | snížená | 0 |  |  | 15% | 0
|  | zákl. přenesená | 0 |  |  | 21% | 0
|  | sníž. přenesená | 0 |  |  | 15% | 0
|  | nulová | 0 |  |  | 0% | 0
| Cena s DPH |  |  | v | CZK |  | 0
REKAPITULACE ČLENĚNÍ SOUPISU PRACÍ
Stavba:
Autobusové nádraží Špindlerův Mlýn
Objekt:
04 - SO 04 Komunikace
Místo: |  |  | ppč 706/1, 706/15, kú Bedřichov v Krkonoších |  |  | Datum: | 25. 7. 2016
Zadavatel: | [5 empty] | Projektant: | GRAFIC - Ing. Kirjakovský, Ing.Daněk
Uchazeč:
Kód dílu - Popis | [6 empty] | Cena celkem [CZK]
Náklady soupisu celkem | [6 empty] | 0 | [12 empty] | -1
| HSV - Práce a dodávky HSV | [5 empty] | 0
| 1 - Zemní práce | [5 empty] | 0
| 2 - Zakládání | [5 empty] | 0
| 5 - Komunikace | [5 empty] | 0
| 8 - Trubní vedení | [5 empty] | 0
| 9 - Ostatní konstrukce a práce-bourání | [5 empty] | 0
| 997 - Přesun sutě | [5 empty] | 0
| 998 - Přesun hmot | [5 empty] | 0
SOUPIS PRACÍ
Stavba:
Autobusové nádraží Špindlerův Mlýn
Objekt:
04 - SO 04 Komunikace
Místo: |  |  | ppč 706/1, 706/15, kú Bedřichov v Krkonoších |  |  | Datum: | 25. 7. 2016
Zadavatel: | [5 empty] | Projektant: | GRAFIC - Ing. Kirjakovský, Ing.Daněk
Uchazeč:
PČ | Typ | Kód | Popis | MJ | Množství | J.cena [CZK] | Cena celkem [CZK] | Cenová soustava |  | Poznámka | DPH | J. Nh [h] | Nh celkem [h] | J. hmotnost [t] | Hmotnost celkem [t] | J. suť [t] | Suť Celkem [t]
Náklady soupisu celkem | [6 empty] | 0 | [5 empty] | 0 |  | 1669.8427 |  | 796.5 |  | D | -1 | [13 empty] | 0
| D | HSV | Práce a dodávky HSV |  |  |  | 0 | [5 empty] | 0 |  | 1669.8427 |  | 796.5 | 1 | D | 0 |  |  |  | ROZPOCET | [9 empty] | 0
| D | 1 | Zemní práce |  |  |  | 0 | [5 empty] | 0 |  | 35.9958 |  | 796.5 | 1 | D | 1 |  |  |  | ROZPOCET | [9 empty] | 0
1 | K | 11310722R2 | Odstranění podkladu komunikace z kameniva drceného - srovnávací rovina | m3 | 121.8 |  | 0 |  |  |  | základní |  | 0 | 0 | 0 | 0 | 0 | 4 | K | 2 |  |  |  | ROZPOCET |  |  |  | 0 | 0 | 0 | 0 | 0 | 1 | 0 | 4 | 377926192
| VV |  | 2,9*42 |  | 121.8 | [13 empty] | VV | 2 | 2 | True | 0 | ROZPOCET
| VV |  | Mezisoučet |  | 121.8 | [13 empty] | VV | 2 | 3 | True | 1 | ROZPOCET
2 | K | 113107244 | Odstranění podkladu pl přes 200 m2 živičných tl 200 mm | m2 | 1770 |  | 0 | CS ÚRS 2016 01 |  |  | základní |  | 0 | 0 | 0 | 0.45 | 796.5 | 4 | K | 2 |  |  |  | ROZPOCET |  |  |  | 0 | 0 | 0 | 0 | 0 | 1 | 0 | 4 | 704056726
3 | K | 132201101 | Hloubení rýh š do 600 mm v hornině tř. 3 objemu do 100 m3 | m3 | 48.624 |  | 0 | CS ÚRS 2016 01 |  |  | základní |  | 0 | 0 | 0 | 0 | 0 | 4 | K | 2 |  |  |  | ROZPOCET |  |  |  | 0 | 0 | 0 | 0 | 0 | 1 | 0 | 4 | 1738218581
| VV | zeTR | 0,4*0,4*trativod+0,6*0,6*kanDR |  | 47.76 | [13 empty] | VV | 2 | 2 | True | 0 | ROZPOCET
| VV |  | 0,4*0,5*2*2+0,4*0,4*0,4 |  | 0.864 | [13 empty] | VV | 2 | 2 | True | 0 | ROZPOCET
| VV | zeOdv | Mezisoučet |  | 48.624 | [13 empty] | VV | 2 | 3 | True | 1 | ROZPOCET
4 | K | 16270110R0 | Vodorovné přemístění výkopku/sypaniny z horniny tř. 1 až 4 na místo skládky | m3 | 97.524 |  | 0 |  |  |  | základní |  | 0 | 0 | 0 | 0 | 0 | 4 | K | 2 |  |  |  | ROZPOCET |  |  |  | 0 | 0 | 0 | 0 | 0 | 1 | 0 | 4 | -1909794056
| VV |  | zeOdv |  | 48.624 | [13 empty] | VV | 2 | 2 | True | 0 | ROZPOCET
| VV |  | "přebytečný podklad komunikace:" 121,8-72,9 |  | 48.9 | [13 empty] | VV | 2 | 2 | True | 0 | ROZPOCET
| VV | skládka | Součet |  | 97.524 | [13 empty] | VV | 2 | 4 | True | 1 | ROZPOCET
5 | K | 167101101 | Nakládání výkopku z hornin tř. 1 až 4 do 100 m3 | m3 | 121.8 |  | 0 | CS ÚRS 2016 01 |  |  | základní |  | 0 | 0 | 0 | 0 | 0 | 4 | K | 2 |  |  |  | ROZPOCET |  |  |  | 0 | 0 | 0 | 0 | 0 | 1 | 0 | 4 | 647088823
| VV |  | "odtěžený podklad:" 121,8 |  | 121.8 | [13 empty] | VV | 2 | 2 | True | 1 | ROZPOCET
6 | K | 171201201 | Uložení sypaniny na skládky | m3 | 97.524 |  | 0 | CS ÚRS 2016 01 |  |  | základní |  | 0 | 0 | 0 | 0 | 0 | 4 | K | 2 |  |  |  | ROZPOCET |  |  |  | 0 | 0 | 0 | 0 | 0 | 1 | 0 | 4 | 571533128
| VV |  | skládka |  | 97.524 | [13 empty] | VV | 2 | 2 | True | 1 | ROZPOCET
7 | K | 1712012R1 | Poplatek za skládku - ostatní zemina | m3 | 97.524 |  | 0 |  |  |  | základní |  | 0 | 0 | 0 | 0 | 0 | 4 | K | 2 |  |  |  | ROZPOCET |  |  |  | 0 | 0 | 0 | 0 | 0 | 1 | 0 | 4 | -1956347194
| VV |  | skládka |  | 97.524 | [13 empty] | VV | 2 | 2 | True | 1 | ROZPOCET
8 | K | 175111101 | Obsypání potrubí ručně sypaninou bez prohození, uloženou do 3 m | m3 | 13.11 |  | 0 | CS ÚRS 2016 01 |  |  | základní |  | 0 | 0 | 0 | 0 | 0 | 4 | K | 2 |  |  |  | ROZPOCET |  |  |  | 0 | 0 | 0 | 0 | 0 | 1 | 0 | 4 | 854171669
| VV |  | "doplnění kolem trativodu:" | [15 empty] | VV | 2 | 1 | True | 0 | ROZPOCET
| VV |  | zeTR-(trativod*0,15) |  | 13.11 | [13 empty] | VV | 2 | 2 | True | 1 | ROZPOCET
9 | M | 583312002 | kamenivo drenážní | m3 | 13.11 |  | 0 |  |  |  | základní |  | 0 | 0.8 | 10.488 | 0 | 0 | 8 | M | 2 |  |  |  | ROZPOCET |  |  |  | 0 | 0 | 0 | 0 | 0 | 1 | 0 | 4 | -504305115
10 | K | 175101201 | Obsypání objektu nad přilehlým původním terénem sypaninou bez prohození, uloženou do 3 m | m3 | 41.665 |  | 0 | CS ÚRS 2016 01 |  |  | základní |  | 0 | 0 | 0 | 0 | 0 | 4 | K | 2 |  |  |  | ROZPOCET |  |  |  | 0 | 0 | 0 | 0 | 0 | 1 | 0 | 4 | 819983337
| VV |  | "vyplnění květinových truhlíků:" 0,93*(30,5+1,1*2+3,9*2) |  | 37.665 | [13 empty] | VV | 2 | 2 | True | 0 | ROZPOCET
| VV |  | "navýšení terénu u obrubníků:" 4 |  | 4 | [13 empty] | VV | 2 | 2 | True | 0 | ROZPOCET
| VV |  | Součet |  | 41.665 | [13 empty] | VV | 2 | 4 | True | 1 | ROZPOCET
11 | M | 103211R01 | Zemina pro násyp | m3 | 41.665 |  | 0 |  |  |  | základní |  | 0 | 0.6 | 24.999 | 0 | 0 | 8 | M | 2 |  |  |  | ROZPOCET |  |  |  | 0 | 0 | 0 | 0 | 0 | 1 | 0 | 4 | -845929809
12 | K | 182301121 | Rozprostření ornice pl do 500 m2 ve svahu přes 1:5 tl vrstvy do 100 mm | m2 | 52.5 |  | 0 | CS ÚRS 2016 01 |  |  | základní |  | 0 | 0 | 0 | 0 | 0 | 4 | K | 2 |  |  |  | ROZPOCET |  |  |  | 0 | 0 | 0 | 0 | 0 | 1 | 0 | 4 | 686926719
| VV |  | "v nádobách:" 52,5 |  | 52.5 | [13 empty] | VV | 2 | 2 | True | 1 | ROZPOCET
13 | M | 103715101 | substrát zahradnický bal.PE | m3 | 2.625 |  | 0 |  |  |  | základní |  | 0 | 0.025 | 0.065625 | 0 | 0 | 8 | M | 2 |  |  |  | ROZPOCET |  |  |  | 0 | 0 | 0 | 0 | 0 | 1 | 0 | 4 | -2109385921
| VV |  | 52,5*0,05 |  | 2.625 | [13 empty] | VV | 2 | 2 | True | 1 | ROZPOCET
14 | K | 1832113R01 | Muchovník Lamarkův, velikost 175/200 ko 40l ( hloubení jamky, dodávka,výsadba, zalití) | kus | 3 |  | 0 |  |  |  | základní |  | 0 | 0 | 0 | 0 | 0 | 4 | K | 2 |  |  |  | ROZPOCET |  |  |  | 0 | 0 | 0 | 0 | 0 | 1 | 0 | 4 | -1380323468
15 | K | 1832113R02 | Barvínek menší ( hloubení jamky, dodávka,výsadba, zalití) | kus | 138 |  | 0 |  |  |  | základní |  | 0 | 0 | 0 | 0 | 0 | 4 | K | 2 |  |  |  | ROZPOCET |  |  |  | 0 | 0 | 0 | 0 | 0 | 1 | 0 | 4 | -66975854
16 | K | 1832113R03 | Barvínek menší cv. Alba ( hloubení jamky, dodávka,výsadba, zalití) | kus | 68 |  | 0 |  |  |  | základní |  | 0 | 0 | 0 | 0 | 0 | 4 | K | 2 |  |  |  | ROZPOCET |  |  |  | 0 | 0 | 0 | 0 | 0 | 1 | 0 | 4 | -1813569348
17 | K | 1832113R04 | Metlice trsnatá cv. Pálava ( hloubení jamky, dodávka,výsadba, zalití) | kus | 65 |  | 0 |  |  |  | základní |  | 0 | 0 | 0 | 0 | 0 | 4 | K | 2 |  |  |  | ROZPOCET |  |  |  | 0 | 0 | 0 | 0 | 0 | 1 | 0 | 4 | -526779397
18 | K | 1832113R05 | Ocún jesenní ( hloubení jamky, dodávka,výsadba, zalití) | kus | 70 |  | 0 |  |  |  | základní |  | 0 | 0 | 0 | 0 | 0 | 4 | K | 2 |  |  |  | ROZPOCET |  |  |  | 0 | 0 | 0 | 0 | 0 | 1 | 0 | 4 | 790216181
19 | K | 1832113R06 | Bledule jarní ( hloubení jamky, dodávka,výsadba, zalití) | kus | 300 |  | 0 |  |  |  | základní |  | 0 | 0 | 0 | 0 | 0 | 4 | K | 2 |  |  |  | ROZPOCET |  |  |  | 0 | 0 | 0 | 0 | 0 | 1 | 0 | 4 | -1439752402
20 | K | 1832113R10 | Javor klen, výška nasazení koruny min.2,8m, ok 16-18 ( hloubení jámy,50%výměna půdy,dodávka,výsadba, zalit,kmen chráněn rákosovou rohoží, ukotven 3kůly+příčky, nátěr proti okusu) | kus | 2 |  | 0 |  |  |  | základní |  | 0 | 0 | 0 | 0 | 0 | 4 | K | 2 |  |  |  | ROZPOCET |  |  |  | 0 | 0 | 0 | 0 | 0 | 1 | 0 | 4 | -668490143
21 | K | 183403131 | Obdělání půdy rytím zemina tř 1 a 2 v rovině a svahu do 1:5 | m2 | 52.5 |  | 0 | CS ÚRS 2016 01 |  |  | základní |  | 0 | 0 | 0 | 0 | 0 | 4 | K | 2 |  |  |  | ROZPOCET |  |  |  | 0 | 0 | 0 | 0 | 0 | 1 | 0 | 4 | 1108225780
| VV |  | 30,5+1,1*2+3,9*2+6*2 |  | 52.5 | [13 empty] | VV | 2 | 2 | True | 1 | ROZPOCET
22 | K | 183403152 | Obdělání půdy vláčením v rovině a svahu do 1:5 | m2 | 66 |  | 0 | CS ÚRS 2016 01 |  |  | základní |  | 0 | 0 | 0 | 0 | 0 | 4 | K | 2 |  |  |  | ROZPOCET |  |  |  | 0 | 0 | 0 | 0 | 0 | 1 | 0 | 4 | 816061206
| VV |  | 54+6*2 |  | 66 | [13 empty] | VV | 2 | 2 | True | 1 | ROZPOCET
23 | K | 183405212 | Výsev trávníku hydroosevem na hlušinu | m2 | 54 |  | 0 | CS ÚRS 2016 01 |  |  | základní |  | 0 | 0.00397 | 0.21438 | 0 | 0 | 4 | K | 2 |  |  |  | ROZPOCET |  |  |  | 0 | 0 | 0 | 0 | 0 | 1 | 0 | 4 | -1114152350
24 | M | 00572480R1 | Travní semeno dle metodiky KRNAP | kg | 1.35 |  | 0 |  |  |  | základní |  | 0 | 0.001 | 0.00135 | 0 | 0 | 8 | M | 2 |  |  |  | ROZPOCET |  |  |  | 0 | 0 | 0 | 0 | 0 | 1 | 0 | 4 | 1941807574
| VV |  | 54*0,025 'Přepočtené koeficientem množství |  | 1.35 | [13 empty] | VV | 2 | 2 | False | 1 | ROZPOCET
25 | K | 184802611 | Chemické odplevelení po založení kultury postřikem na široko v rovině a svahu do 1:5 | m2 | 213 |  | 0 | CS ÚRS 2016 01 |  |  | základní |  | 0 | 0 | 0 | 0 | 0 | 4 | K | 2 |  |  |  | ROZPOCET |  |  |  | 0 | 0 | 0 | 0 | 0 | 1 | 0 | 4 | 597054769
| VV |  | "2x odplevelení totálním herbicidem:"106,5*2 |  | 213 | [13 empty] | VV | 2 | 2 | True | 1 | ROZPOCET
26 | K | 184911421 | Mulčování rostlin kůrou tl. do 0,1 m v rovině a svahu do 1:5 | m2 | 52.5 |  | 0 | CS ÚRS 2016 01 |  |  | základní |  | 0 | 0 | 0 | 0 | 0 | 4 | K | 2 |  |  |  | ROZPOCET |  |  |  | 0 | 0 | 0 | 0 | 0 | 1 | 0 | 4 | 1235042714
| VV |  | 30,5+1,1*2+3,9*2+6*2 |  | 52.5 | [13 empty] | VV | 2 | 2 | True | 1 | ROZPOCET
27 | M | 103911001 | kůra mulčovací | m3 | 0.379 |  | 0 |  |  |  | základní |  | 0 | 0.6 | 0.2274 | 0 | 0 | 8 | M | 2 |  |  |  | ROZPOCET |  |  |  | 0 | 0 | 0 | 0 | 0 | 1 | 0 | 4 | -490616792
| VV |  | 52,500*0,07 |  | 3.675 | [13 empty] | VV | 2 | 2 | True | 1 | ROZPOCET
| VV |  | 3,675*0,103 'Přepočtené koeficientem množství |  | 0.379 | [13 empty] | VV | 2 | 2 | False | 1 | ROZPOCET
| D | 2 | Zakládání |  |  |  | 0 | [5 empty] | 0 |  | 61.2942 |  | 0 | 1 | D | 1 |  |  |  | ROZPOCET | [9 empty] | 0
28 | K | 212752311 | Trativod z drenážních trubek plastových tuhých DN 100 mm včetně lože otevřený výkop | m | 231 |  | 0 | CS ÚRS 2016 01 |  |  | základní |  | 0 | 0.2463 | 56.8953 | 0 | 0 | 4 | K | 2 |  |  |  | ROZPOCET |  |  |  | 0 | 0 | 0 | 0 | 0 | 1 | 0 | 4 | 330684646
| VV |  | (36+36,5+38+5)*2 |  | 231 | [13 empty] | VV | 2 | 2 | True | 0 | ROZPOCET
| VV | trativod | Mezisoučet |  | 231 | [13 empty] | VV | 2 | 3 | True | 1 | ROZPOCET
29 | K | 215901101 | Zhutnění podloží z hornin soudržných do 92% PS nebo nesoudržných sypkých I(d) do 0,8 | m2 | 1660 |  | 0 | CS ÚRS 2016 01 |  |  | základní |  | 0 | 0 | 0 | 0 | 0 | 4 | K | 2 |  |  |  | ROZPOCET |  |  |  | 0 | 0 | 0 | 0 | 0 | 1 | 0 | 4 | -828227546
30 | K | 275313611 | Základové patky z betonu tř. C 16/20 | m3 | 1.944 |  | 0 | CS ÚRS 2016 01 |  |  | základní |  | 0 | 2.2563 | 4.3863 | 0 | 0 | 4 | K | 2 |  |  |  | ROZPOCET |  |  |  | 0 | 0 | 0 | 0 | 0 | 1 | 0 | 4 | -864746566
| VV |  | "pro mmobiliář E:" 0,9*0,5*2*2 |  | 1.8 | [13 empty] | VV | 2 | 2 | True | 0 | ROZPOCET
| VV |  | "pro mmobiliář C:" 0,9*0,4*0,4 |  | 0.144 | [13 empty] | VV | 2 | 2 | True | 0 | ROZPOCET
| VV |  | Součet |  | 1.944 | [13 empty] | VV | 2 | 4 | True | 1 | ROZPOCET
31 | K | 275351215 | Zřízení bednění stěn základových patek | m2 | 12.24 |  | 0 | CS ÚRS 2016 01 |  |  | základní |  | 0 | 0.00103 | 0.012607 | 0 | 0 | 4 | K | 2 |  |  |  | ROZPOCET |  |  |  | 0 | 0 | 0 | 0 | 0 | 1 | 0 | 4 | -1993903667
| VV |  | "pro mmobiliář E:" 0,6*(0,5*2+2*2)*2 |  | 6 | [13 empty] | VV | 2 | 2 | True | 0 | ROZPOCET
| VV |  | "pro mmobiliář C:" 0,6*(0,9*2+0,4*2)*4 |  | 6.24 | [13 empty] | VV | 2 | 2 | True | 0 | ROZPOCET
| VV |  | Součet |  | 12.24 | [13 empty] | VV | 2 | 4 | True | 1 | ROZPOCET
32 | K | 275351216 | Odstranění bednění stěn základových patek | m2 | 12.24 |  | 0 | CS ÚRS 2016 01 |  |  | základní |  | 0 | 0 | 0 | 0 | 0 | 4 | K | 2 |  |  |  | ROZPOCET |  |  |  | 0 | 0 | 0 | 0 | 0 | 1 | 0 | 4 | 549536419
| D | 5 | Komunikace |  |  |  | 0 | [5 empty] | 0 |  | 1463.64 |  | 0 | 1 | D | 1 |  |  |  | ROZPOCET | [9 empty] | 0
33 | K | 564861113 | Podklad ze štěrkodrtě ŠD tl 220 mm | m2 | 1123.76 |  | 0 | CS ÚRS 2016 01 |  |  | základní |  | 0 | 0.416 | 467.4842 | 0 | 0 | 4 | K | 2 |  |  |  | ROZPOCET |  |  |  | 0 | 0 | 0 | 0 | 0 | 1 | 0 | 4 | 1545901471
| VV |  | "konunikace:" 968 |  | 968 | [13 empty] | VV | 2 | 2 | True | 0 | ROZPOCET
| VV |  | "napojovací krajové pásy:" 0,8*(46,1-6,5)+3,3*37,6 |  | 155.76 | [13 empty] | VV | 2 | 2 | True | 0 | ROZPOCET
| VV | Kpod | Mezisoučet |  | 1123.76 | [13 empty] | VV | 2 | 3 | True | 1 | ROZPOCET
34 | K | 564871111 | Podklad ze štěrkodrtě ŠD tl 250 mm | m2 | 311 |  | 0 | CS ÚRS 2016 01 |  |  | základní |  | 0 | 0.4726 | 146.9786 | 0 | 0 | 4 | K | 2 |  |  |  | ROZPOCET |  |  |  | 0 | 0 | 0 | 0 | 0 | 1 | 0 | 4 | -1818945644
| VV |  | "chodníky:" 53+222+25+11 |  | 311 | [13 empty] | VV | 2 | 2 | True | 0 | ROZPOCET
| VV | Chpodkl | Mezisoučet |  | 311 | [13 empty] | VV | 2 | 3 | True | 1 | ROZPOCET
35 | K | 56513511R1 | Asfaltový beton vrstva podkladní ACP 16 (obalované kamenivo OKS) tl 50 mm - zakřivené plochy | m2 | 990 |  | 0 |  |  |  | základní |  | 0 | 0.13188 | 130.5612 | 0 | 0 | 4 | K | 2 |  |  |  | ROZPOCET |  |  |  | 0 | 0 | 0 | 0 | 0 | 1 | 0 | 4 | 748181459
36 | K | 5669010R1 | Násyp pod skladby - dorovnání terénu z původního odtěženého podkladu | m2 | 72.885 |  | 0 |  |  |  | základní |  | 0 | 0.50601 | 36.8805 | 0 | 0 | 4 | K | 2 |  |  |  | ROZPOCET |  |  |  | 0 | 0 | 0 | 0 | 0 | 1 | 0 | 4 | -619910773
| VV |  | 2,5*0,3*6,5+2,5*0,2*38+2,6*0,45*38+2,5*0,28*6,5 |  | 72.885 | [13 empty] | VV | 2 | 2 | True | 1 | ROZPOCET
37 | K | 567123812 | Podklad ze směsi stmelené cementem na dálnici SC C 8/10 (KSC I) tl 130 mm | m2 | 1000 |  | 0 | CS ÚRS 2016 01 |  |  | základní |  | 0 | 0.35309 | 353.09 | 0 | 0 | 4 | K | 2 |  |  |  | ROZPOCET |  |  |  | 0 | 0 | 0 | 0 | 0 | 1 | 0 | 4 | -1236358034
38 | K | 57713411R1 | Asfaltový beton vrstva obrusná ACO 11 (ABS) tř. I tl 40 mm - zakřivené plochy | m2 | 990 |  | 0 |  |  |  | základní |  | 0 | 0.10373 | 102.6927 | 0 | 0 | 4 | K | 2 |  |  |  | ROZPOCET |  |  |  | 0 | 0 | 0 | 0 | 0 | 1 | 0 | 4 | 710262021
| VV |  | 990 |  | 990 | [13 empty] | VV | 2 | 2 | True | 0 | ROZPOCET
| VV | Kkryt | Mezisoučet |  | 990 | [13 empty] | VV | 2 | 3 | True | 1 | ROZPOCET
39 | K | 57715511R2 | Asfaltový beton vrstva ložní ACL 16 (ABH) tl 60 mm - zakřivené plochy | m2 | 990 |  | 0 |  |  |  | základní |  | 0 | 0.15559 | 154.0341 | 0 | 0 | 4 | K | 2 |  |  |  | ROZPOCET |  |  |  | 0 | 0 | 0 | 0 | 0 | 1 | 0 | 4 | -684175804
40 | K | 596211130 | Kladení zámkové dlažby komunikací pro pěší tl 60 mm skupiny C pl do 50 m2 | m2 | 311 |  | 0 | CS ÚRS 2016 01 |  |  | základní |  | 0 | 0.08425 | 26.2018 | 0 | 0 | 4 | K | 2 |  |  |  | ROZPOCET |  |  |  | 0 | 0 | 0 | 0 | 0 | 1 | 0 | 4 | -1218900541
| VV |  | Chpodkl |  | 311 | [13 empty] | VV | 2 | 2 | True | 1 | ROZPOCET
41 | K | 596211135 | Příplatek za kombinaci více než dvou barev u kladení betonových dlažeb pro pěší tl 60 mm skupiny C | m2 | 311 |  | 0 | CS ÚRS 2016 01 |  |  | základní |  | 0 | 0 | 0 | 0 | 0 | 4 | K | 2 |  |  |  | ROZPOCET |  |  |  | 0 | 0 | 0 | 0 | 0 | 1 | 0 | 4 | 1768305659
42 | M | 5924504R1 | Betonová dlažba 60x100x200 mm pro nevidomé, povrch standard, barva antracit | m2 | 55.65 |  | 0 |  |  |  | základní |  | 0 | 0.14 | 7.791 | 0 | 0 | 8 | M | 2 |  |  |  | ROZPOCET |  |  |  | 0 | 0 | 0 | 0 | 0 | 1 | 0 | 4 | 118701687
| VV |  | 53*1,05 'Přepočtené koeficientem množství |  | 55.65 | [13 empty] | VV | 2 | 2 | False | 1 | ROZPOCET
43 | M | 5924504R2 | Betonová dlažba 60x160x160 mm (na kraje 60x160x80mm) , povrch standard, barva antracit | m2 | 26.25 |  | 0 |  |  |  | základní |  | 0 | 0.14 | 3.675 | 0 | 0 | 8 | M | 2 |  |  |  | ROZPOCET |  |  |  | 0 | 0 | 0 | 0 | 0 | 1 | 0 | 4 | -1117290165
| VV |  | 25*1,05 'Přepočtené koeficientem množství |  | 26.25 | [13 empty] | VV | 2 | 2 | False | 1 | ROZPOCET
44 | M | 5924504R3 | Betonová dlažba 60x160x160 mm (na kraje 60x160x80mm) , povrch standard, barva bílá | m2 | 233.1 |  | 0 |  |  |  | základní |  | 0 | 0.14 | 32.634 | 0 | 0 | 8 | M | 2 |  |  |  | ROZPOCET |  |  |  | 0 | 0 | 0 | 0 | 0 | 1 | 0 | 4 | -114496075
| VV |  | 222*1,05 'Přepočtené koeficientem množství |  | 233.1 | [13 empty] | VV | 2 | 2 | False | 1 | ROZPOCET
45 | M | 5924504R4 | Betonová dlažba 60x200x200 mm (nalemování varovných pásů) , povrch standard, barva bílá | m2 | 11.55 |  | 0 |  |  |  | základní |  | 0 | 0.14 | 1.617 | 0 | 0 | 8 | M | 2 |  |  |  | ROZPOCET |  |  |  | 0 | 0 | 0 | 0 | 0 | 1 | 0 | 4 | -1884163341
| VV |  | 11*1,05 'Přepočtené koeficientem množství |  | 11.55 | [13 empty] | VV | 2 | 2 | False | 1 | ROZPOCET
| D | 8 | Trubní vedení |  |  |  | 0 | [5 empty] | 0 |  | 0.06688 |  | 0 | 1 | D | 1 |  |  |  | ROZPOCET | [9 empty] | 0
46 | K | 871275221 | Kanalizační potrubí z tvrdého PVC-systém KG tuhost třídy SN8 DN125 | m | 30 |  | 0 | CS ÚRS 2016 01 |  |  | základní |  | 0 | 0.00206 | 0.0618 | 0 | 0 | 4 | K | 2 |  |  |  | ROZPOCET |  |  |  | 0 | 0 | 0 | 0 | 0 | 1 | 0 | 4 | 1450775192
| VV |  | "zakončení drenáží:" 15*2 |  | 30 | [13 empty] | VV | 2 | 2 | True | 0 | ROZPOCET
| VV | kanDR | Mezisoučet |  | 30 | [13 empty] | VV | 2 | 3 | True | 1 | ROZPOCET
47 | M | 286113890 | odbočka kanalizační plastová s hrdlem KGEA-125/125/45° | kus | 4 |  | 0 | CS ÚRS 2016 01 |  |  | základní |  | 0 | 0.00088 | 0.00352 | 0 | 0 | 8 | M | 2 |  |  |  | ROZPOCET |  |  |  | 0 | 0 | 0 | 0 | 0 | 1 | 0 | 4 | 1746943977
| VV |  | 2*2 |  | 4 | [13 empty] | VV | 2 | 2 | True | 1 | ROZPOCET
48 | M | 286115020 | redukce kanalizace plastová KGR 125/110 | kus | 6 |  | 0 | CS ÚRS 2016 01 |  |  | základní |  | 0 | 0.00026 | 0.00156 | 0 | 0 | 8 | M | 2 |  |  |  | ROZPOCET |  |  |  | 0 | 0 | 0 | 0 | 0 | 1 | 0 | 4 | 783660089
| VV |  | 3*2 |  | 6 | [13 empty] | VV | 2 | 2 | True | 1 | ROZPOCET
| D | 9 | Ostatní konstrukce a práce-bourání |  |  |  | 0 | [5 empty] | 0 |  | 108.8458 |  | 0 | 1 | D | 1 |  |  |  | ROZPOCET | [9 empty] | 0
49 | K | 914111R01 | Sloupek samostatně stojící se značkami P6 a IP06 (včetně založení) | kus | 2 |  | 0 |  |  |  | základní |  | 0 | 1e-05 | 2e-05 | 0 | 0 | 4 | K | 2 |  |  |  | ROZPOCET |  |  |  | 0 | 0 | 0 | 0 | 0 | 1 | 0 | 4 | 1370489936
| VV |  | " viz PD vč.D.2.1/06b:" 2 |  | 2 | [13 empty] | VV | 2 | 2 | True | 1 | ROZPOCET
50 | K | 914111R02 | Sloupek samostatně stojící se značkami B01 a E12 a IP06 (včetně založení) | kus | 2 |  | 0 |  |  |  | základní |  | 0 | 1e-05 | 2e-05 | 0 | 0 | 4 | K | 2 |  |  |  | ROZPOCET |  |  |  | 0 | 0 | 0 | 0 | 0 | 1 | 0 | 4 | 373943367
| VV |  | " viz PD vč.D.2.1/06b:" 2 |  | 2 | [13 empty] | VV | 2 | 2 | True | 1 | ROZPOCET
51 | K | 915321111 | Předformátované vodorovné dopravní značení přechod pro chodce | m2 | 27 |  | 0 | CS ÚRS 2016 01 |  |  | základní |  | 0 | 7e-05 | 0.00189 | 0 | 0 | 4 | K | 2 |  |  |  | ROZPOCET |  |  |  | 0 | 0 | 0 | 0 | 0 | 1 | 0 | 4 | 1080016440
| VV |  | 0,5*3*18 |  | 27 | [13 empty] | VV | 2 | 2 | True | 1 | ROZPOCET
52 | K | 915341112 | Předformátované vodorovné dopravní značení šipka délky 2 m | kus | 9 |  | 0 | CS ÚRS 2016 01 |  |  | základní |  | 0 | 0.00154 | 0.01386 | 0 | 0 | 4 | K | 2 |  |  |  | ROZPOCET |  |  |  | 0 | 0 | 0 | 0 | 0 | 1 | 0 | 4 | -1389308733
53 | K | 9161111R1 | Vodící pásek š.200mm z žulových kostek 100x100x100mm do lože z betonu C12/15 (D+M vč.kostek) | m | 302.6 |  | 0 |  |  |  | základní |  | 0 | 0.18 | 54.468 | 0 | 0 | 4 | K | 2 |  |  |  | ROZPOCET |  |  |  | 0 | 0 | 0 | 0 | 0 | 1 | 0 | 4 | 1759372964
| VV |  | "u obrub:" 283,6 |  | 283.6 | [13 empty] | VV | 2 | 2 | True | 0 | ROZPOCET
| VV |  | "oddělení vozovek:" 19 |  | 19 | [13 empty] | VV | 2 | 2 | True | 0 | ROZPOCET
| VV |  | Součet |  | 302.6 | [13 empty] | VV | 2 | 4 | True | 1 | ROZPOCET
54 | K | 9161312R9 | Příplatek k osazení silničního obrubníku za provedení do oblouků | m | 150 |  | 0 |  |  |  | základní |  | 0 | 0 | 0 | 0 | 0 | 4 | K | 2 |  |  |  | ROZPOCET |  |  |  | 0 | 0 | 0 | 0 | 0 | 1 | 0 | 4 | -506408995
55 | K | 916241213 | Osazení obrubníku kamenného stojatého s boční opěrou do lože z betonu prostého | m | 238.2 |  | 0 | CS ÚRS 2016 01 |  |  | základní |  | 0 | 0.14067 | 33.5076 | 0 | 0 | 4 | K | 2 |  |  |  | ROZPOCET |  |  |  | 0 | 0 | 0 | 0 | 0 | 1 | 0 | 4 | 2086745667
| VV |  | 23,6*2+(2*2+8)*2+31*2+1,5 |  | 134.7 | [13 empty] | VV | 2 | 2 | True | 0 | ROZPOCET
| VV |  | 22+41+28 |  | 91 | [13 empty] | VV | 2 | 2 | True | 0 | ROZPOCET
| VV |  | "oddělení stávající vozovky a zelené plochy:" 0,8+6,7+5 |  | 12.5 | [13 empty] | VV | 2 | 2 | True | 0 | ROZPOCET
| VV |  | Mezisoučet |  | 238.2 | [13 empty] | VV | 2 | 3 | True | 1 | ROZPOCET
56 | M | 5921746R1 | obrubník žulový chodníkový 100 (50)x15x25 cm | m | 213.416 |  | 0 |  |  |  | základní |  | 0 | 0.085 | 18.1404 | 0 | 0 | 8 | M | 2 |  |  |  | ROZPOCET |  |  |  | 0 | 0 | 0 | 0 | 0 | 1 | 0 | 4 | -1179379665
| VV |  | (238,2-31)*1,03 |  | 213.416 | [13 empty] | VV | 2 | 2 | True | 1 | ROZPOCET
57 | M | 5921746R2 | obrubník žulový chodníkový 100 (50)x15x30 cm | m | 31.93 |  | 0 |  |  |  | základní |  | 0 | 0.085 | 2.7141 | 0 | 0 | 8 | M | 2 |  |  |  | ROZPOCET |  |  |  | 0 | 0 | 0 | 0 | 0 | 1 | 0 | 4 | 1159131201
| VV |  | 31*1,03 'Přepočtené koeficientem množství |  | 31.93 | [13 empty] | VV | 2 | 2 | False | 1 | ROZPOCET
58 | K | 919735114 | Řezání stávajícího živičného krytu hl do 200 mm | m | 124.2 |  | 0 | CS ÚRS 2016 01 |  |  | základní |  | 0 | 0 | 0 | 0 | 0 | 4 | K | 2 |  |  |  | ROZPOCET |  |  |  | 0 | 0 | 0 | 0 | 0 | 1 | 0 | 4 | 475920889
| VV |  | 37,6+40,5+46,1 |  | 124.2 | [13 empty] | VV | 2 | 2 | True | 1 | ROZPOCET
| D | 997 | Přesun sutě |  |  |  | 0 | [5 empty] | 0 |  | 0 |  | 0 | 1 | D | 1 |  |  |  | ROZPOCET | [9 empty] | 0
59 | K | 997013501 | Odvoz suti a vybouraných hmot na skládku nebo meziskládku do 1 km se složením | t | 796.5 |  | 0 | CS ÚRS 2016 01 |  |  | základní |  | 0 | 0 | 0 | 0 | 0 | 4 | K | 2 |  |  |  | ROZPOCET |  |  |  | 0 | 0 | 0 | 0 | 0 | 1 | 0 | 4 | 145633237
60 | K | 9970135R0 | Příplatek k odvozu suti a vybouraných hmot za dopravu na místo skládky | t | 796.5 |  | 0 |  |  |  | základní |  | 0 | 0 | 0 | 0 | 0 | 4 | K | 2 |  |  |  | ROZPOCET |  |  |  | 0 | 0 | 0 | 0 | 0 | 1 | 0 | 4 | -964775956
61 | K | 997014R01 | Poplatek za uložení stavební suti na skládce (skládkovné) | t | 796.5 |  | 0 |  |  |  | základní |  | 0 | 0 | 0 | 0 | 0 | 4 | K | 2 |  |  |  | ROZPOCET |  |  |  | 0 | 0 | 0 | 0 | 0 | 1 | 0 | 4 | 309926777
| D | 998 | Přesun hmot |  |  |  | 0 | [5 empty] | 0 |  | 0 |  | 0 | 1 | D | 1 |  |  |  | ROZPOCET | [9 empty] | 0
62 | K | 998225111 | Přesun hmot pro pozemní komunikace s krytem z kamene, monolitickým betonovým nebo živičným | t | 1669.843 |  | 0 | CS ÚRS 2016 01 |  |  | základní |  | 0 | 0 | 0 | 0 | 0 | 4 | K | 2 |  |  |  | ROZPOCET |  |  |  | 0 | 0 | 0 | 0 | 0 | 1 | 0 | 4 | -174024250

## Pokyny pro vyplnění
Struktura údajů, formát souboru a metodika pro zpracování
Struktura
Soubor je složen ze záložky Rekapitulace stavby a záložek s názvem soupisu prací pro jednotlivé objekty ve formátu XLS. Každá ze záložek přitom obsahuje
ještě samostatné sestavy vymezené orámovaním a nadpisem sestavy.
Rekapitulace stavby obsahuje sestavu Rekapitulace stavby a Rekapitulace objektů stavby a soupisů prací.
V sestavě Rekapitulace stavby jsou uvedeny informace identifikující předmět veřejné zakázky na stavební práce, KSO, CC-CZ, CZ-CPV, CZ-CPA a rekapitulaci
celkové nabídkové ceny uchazeče.
V sestavě Rekapitulace objektů stavby a soupisů prací je uvedena rekapitulace stavebních objektů, inženýrských objektů, provozních souborů,
vedlejších a ostatních nákladů a ostatních nákladů s rekapitulací nabídkové ceny za jednotlivé soupisy prací. Na základě údaje Typ je možné
identifikovat, zda se jedná o objekt nebo soupis prací pro daný objekt:
|  | STA | Stavební objekt pozemní
|  | ING | Stavební objekt inženýrský
|  | PRO | Provozní soubor
|  | VON | Vedlejší a ostatní náklady
|  | OST | Ostatní
|  | Soupis | Soupis prací pro daný typ objektu
Soupis prací pro jednotlivé objekty obsahuje sestavy Krycí list soupisu, Rekapitulace členění soupisu prací, Soupis prací. Za soupis prací může být považován
i objekt stavby v případě, že neobsahuje podřízenou zakázku.
Krycí list soupisu obsahuje rekapitulaci informací o předmětu veřejné zakázky ze sestavy Rekapitulace stavby, informaci o zařazení objektu do KSO,
CC-CZ, CZ-CPV, CZ-CPA a rekapitulaci celkové nabídkové ceny uchazeče za aktuální soupis prací.
Rekapitulace členění soupisu prací obsahuje rekapitulaci soupisu prací ve všech úrovních členění soupisu tak, jak byla tato členění použita (např.
stavební díly, funkční díly, případně jiné členění) s rekapitulací nabídkové ceny.
Soupis prací obsahuje položky veškerých stavebních nebo montážních prací, dodávek materiálů a služeb nezbytných pro zhotovení stavebního objektu,
inženýrského objektu, provozního souboru, vedlejších a ostatních nákladů.
Pro položky soupisu prací se zobrazují následující informace:
|  | PČ |  | Pořadové číslo položky v aktuálním soupisu
|  | TYP |  | Typ položky: K - konstrukce, M - materiál, PP - plný popis, PSC - poznámka k souboru cen, P - poznámka k položce, VV - výkaz výměr
|  | Kód |  | Kód položky
|  | Popis |  | Zkrácený popis položky
|  | MJ |  | Měrná jednotka položky
|  | Množství |  | Množství v měrné jednotce
|  | J.cena |  | Jednotková cena položky. Zadaní může obsahovat namísto J.ceny sloupce J.materiál a J.montáž, jejichž součet definuje
J.cenu položky.
|  | Cena celkem |  | Celková cena položky daná jako součin množství a j.ceny
|  | Cenová soustava |  | Příslušnost položky do cenové soustavy
Ke každé položce soupisu prací se na samostatných řádcích může zobrazovat:
Plný popis položky
Poznámka k souboru cen a poznámka zadavatele
Výkaz výměr
Pokud je k řádku výkazu výměr evidovaný údaj ve sloupci Kód, jedná se o definovaný odkaz, na který se může odvolávat výkaz výměr z jiné položky.
Metodika pro zpracování
Jednotlivé sestavy jsou v souboru provázány. Editovatelné pole jsou zvýrazněny žlutým podbarvením, ostatní pole neslouží k editaci a nesmí být jakkoliv
modifikovány.
Uchazeč je pro podání nabídky povinen vyplnit žlutě podbarvená pole:
Pole Uchazeč v sestavě Rekapitulace stavby - zde uchazeč vyplní svůj název (název subjektu)
Pole IČ a DIČ v sestavě Rekapitulace stavby - zde uchazeč vyplní svoje IČ a DIČ
Datum v sestavě Rekapitulace stavby - zde uchazeč vyplní datum vytvoření nabídky
J.cena = jednotková cena v sestavě Soupis prací o maximálním počtu desetinných míst uvedených v poli
- pokud sestavy soupisů prací obsahují pole J.cena, musí být všechna tato pole vyplněna nenulovými kladnými číslicemi
Poznámka - nepovinný údaj pro položku soupisu
V případě, že sestavy soupisů prací neobsahují pole J.cena, potom ve všech soupisech prací obsahují pole:
- J.materiál - jednotková cena materiálu
- J.montáž - jednotková cena montáže
Uchazeč je v tomto případě povinen vyplnit všechna pole J.materiál a pole J.montáž nenulovými kladnými číslicemi. V případech, kdy položka
neobsahuje žádný materiál je přípustné, aby pole J.materiál bylo vyplněno nulou. V případech, kdy položka neobsahuje žádnou montáž je přípustné,
aby pole J.montáž bylo vyplněno nulou. Není však přípustné, aby obě pole - J.materiál, J.Montáž byly u jedné položky vyplněny nulou.
Rekapitulace stavby
Název |  |  | Povinný |  | Popis | Typ | Max. počet
atributu |  |  | (A/N) |  |  |  | znaků
Kód |  |  | A |  | Kód stavby | String | 20
Stavba |  |  | A |  | Název stavby | String | 120
Místo |  |  | N |  | Místo stavby | String | 50
Datum |  |  | A |  | Datum vykonaného exportu | Date
KSO |  |  | N |  | Klasifikace stavebního objektu | String | 15
CC-CZ |  |  | N |  | Klasifikace stavbeních děl | String | 15
CZ-CPV |  |  | N |  | Společný slovník pro veřejné zakázky | String | 20
CZ-CPA |  |  | N |  | Klasifikace produkce podle činností | String | 20
Zadavatel |  |  | N |  | Zadavatel zadaní | String | 50
IČ |  |  | N |  | IČ zadavatele zadaní | String | 20
DIČ |  |  | N |  | DIČ zadavatele zadaní | String | 20
Uchazeč |  |  | N |  | Uchazeč veřejné zakázky | String | 50
Projektant |  |  | N |  | Projektant | String | 50
Poznámka |  |  | N |  | Poznámka k zadání | String | 255
Sazba DPH |  |  | A |  | Rekapitulace sazeb DPH u položek soupisů | eGSazbaDph
Základna DPH |  |  | A |  | Základna DPH určena součtem celkové ceny z položek soupisů | Double
Hodnota DPH |  |  | A |  | Hodnota DPH | Double
Cena bez DPH |  |  | A |  | Celková cena bez DPH za celou stavbu. Sčítává se ze všech listů. | Double
Cena s DPH |  |  | A |  | Celková cena s DPH za celou stavbu | Double
Rekapitulace objektů stavby a soupisů prací
Název |  |  | Povinný |  | Popis | Typ | Max. počet
atributu |  |  | (A/N) |  |  |  | znaků
Kód |  |  | A |  | Přebírá se z Rekapitulace stavby | String | 20
Stavba |  |  | A |  | Přebírá se z Rekapitulace stavby | String | 120
Místo |  |  | N |  | Přebírá se z Rekapitulace stavby | String | 50
Datum |  |  | A |  | Přebírá se z Rekapitulace stavby | Date
Zadavatel |  |  | N |  | Přebírá se z Rekapitulace stavby | String | 50
Projektant |  |  | N |  | Přebírá se z Rekapitulace stavby | String | 50
Uchazeč |  |  | N |  | Přebírá se z Rekapitulace stavby | String | 50
Kód |  |  | A |  | Kód objektu | String | 20
Objektu, Soupis prací |  |  | A |  | Název objektu | String | 120
Cena bez DPH |  |  | A |  | Cena bez DPH za daný objekt | Double
Cena s DPH |  |  | A |  | Cena spolu s DPH za daný objekt | Double
Typ |  |  | A |  | Typ zakázky | eGTypZakazky
Krycí list soupisu
Název |  |  | Povinný |  | Popis | Typ | Max. počet
atributu |  |  | (A/N) |  |  |  | znaků
Stavba |  |  | A |  | Přebírá se z Rekapitulace stavby | String | 120
Objekt |  |  | A |  | Kód a název objektu | String | 20 + 120
Soupis |  |  | A |  | Kód a název soupisu | String | 20 + 120
KSO |  |  | N |  | Klasifikace stavebního objektu | String | 15
CC-CZ |  |  | N |  | Klasifikace stavbeních děl | String | 15
CZ-CPV |  |  | N |  | Společný slovník pro veřejné zakázky | String | 20
CZ-CPA |  |  | N |  | Klasifikace produkce podle činností | String | 20
Místo |  |  | N |  | Přebírá se z Rekapitulace stavby | String | 50
Zadavatel |  |  | N |  | Přebírá se z Rekapitulace stavby | String | 50
Uchazeč |  |  | N |  | Přebírá se z Rekapitulace stavby | String | 50
Projektant |  |  | N |  | Přebírá se z Rekapitulace stavby | String | 50
Poznámka |  |  | N |  | Poznámka k soupisu prací | String | 255
Sazba DPH |  |  | A |  | Rekapitulace sazeb DPH na položkách aktuálního soupisu | eGSazbaDph
Základna DPH |  |  | A |  | Základna DPH určena součtem celkové ceny z položek aktuálního soupisu | Double
Hodnota DPH |  |  | A |  | Hodnota DPH | Double
Cena bez DPH |  |  | A |  | Cena bez DPH za daný soupis | Double
Cena s DPH |  |  | A |  | Cena s DPH za daný soupis | Double
Rekapitulace členění soupisu prací
Název |  |  | Povinný |  | Popis | Typ | Max. počet
atributu |  |  | (A/N) |  |  |  | znaků
Stavba |  |  | A |  | Přebírá se z Rekapitulace stavby | String | 120
Objekt |  |  | A |  | Kód a název objektu, přebírá se z Krycího listu soupisu | String | 20 + 120
Soupis |  |  | A |  | Kód a název objektu, přebírá se z Krycího listu soupisu | String | 20 + 120
Místo |  |  | N |  | Přebírá se z Rekapitulace stavby | String | 50
Datum |  |  | A |  | Přebírá se z Rekapitulace stavby | Date
Zadavatel |  |  | N |  | Přebírá se z Rekapitulace stavby | String | 50
Projektant |  |  | N |  | Přebírá se z Rekapitulace stavby | String | 50
Uchazeč |  |  | N |  | Přebírá se z Rekapitulace stavby | String | 50
Kód dílu - Popis |  |  | A |  | Kód a název dílu ze soupisu | String | 20 + 100
Cena celkem |  |  | A |  | Cena celkem za díl ze soupisu | Double
Soupis prací
Název |  |  | Povinný |  | Popis | Typ | Max. počet
atributu |  |  | (A/N) |  |  |  | znaků
Stavba |  |  | A |  | Přebírá se z Rekapitulace stavby | String | 120
Objekt |  |  | A |  | Kód a název objektu | String | 20 + 120
Soupis |  |  | A |  | Přebírá se z Krycího listu soupisu | String | 20 + 120
Místo |  |  | N |  | Přebírá se z Krycího listu soupisu | String | 50
Datum |  |  | A |  | Přebírá se z Krycího listu soupisu | Date
Zadavatel |  |  | N |  | Přebírá se z Krycího listu soupisu | String | 50
Projektant |  |  | N |  | Přebírá se z Krycího listu soupisu | String | 50
Uchazeč |  |  | N |  | Přebírá se z Krycího listu soupisu | String | 50
PČ |  |  | A |  | Pořadové číslo položky soupisu | Long
Typ |  |  | A |  | Typ položky soupisu | eGTypPolozky | 1
Kód |  |  | A |  | Kód položky ze soupisu | String | 20
Popis |  |  | A |  | Popis položky ze soupisu | String | 255
MJ |  |  | A |  | Měrná jednotka položky | String | 10
Množství |  |  | A |  | Množství položky soupisu | Double
J.Cena |  |  | A |  | Jednotková cena položky | Double
Cena celkem |  |  | A |  | Cena celkem vyčíslena jako J.Cena * Množství | Double
Cenová soustava |  |  | N |  | Zařazení položky do cenové soustavy | String | 50
p |  |  | N |  | Poznámka položky ze soupisu | Memo
psc |  |  | N |  | Poznámka k souboru cen ze soupisu | Memo
pp |  |  | N |  | Plný popis položky ze soupisu | Memo
vv |  |  | N |  | Výkaz výměr (figura, výraz, výměra) ze soupisu | Text,Text,Double | 20, 150
Datová věta
Typ věty |  |  | Hodnota |  | Význam
eGSazbaDPH |  |  | základní |  | Základní sazba DPH
|  |  | snížená |  | Snížená sazba DPH
|  |  | nulová |  | Nulová sazba DPH
|  |  | zákl. přenesená |  | Základní sazba DPH přenesená
|  |  | sníž. přenesená |  | Snížená sazba DPH přenesená
eGTypZakazky |  |  | STA |  | Stavební objekt
|  |  | PRO |  | Provozní soubor
|  |  | ING |  | Inženýrský objekt
|  |  | VON |  | Vedlejší a ostatní náklady
|  |  | OST |  | Ostatní náklady
eGTypPolozky |  |  | 1 |  | Položka typu HSV
|  |  | 2 |  | Položka typu PSV
|  |  | 3 |  | Položka typu M
|  |  | 4 |  | Položka typu OST