## List1
DN125/250 12m al. N přediz. rovná trubka dle EN 253; s detekcí Nordic; 139,7 * 3,6; tlaková řada PN25 | 588 | m
DN125/250 PN25 al. N přediz. uzavírací ventil podle EN 488; s detekcí Nordic; 139,7 * 3,6; tlaková řada PN25 | 2 | ks
DN125/250 12m al. N 10° rovné konce cca 2,5m přediz. ohýbaná trubka dle EN 253; s detekcí Nordic; 139,7 * 3,6; tlaková řada PN25 | 48 | m
DN125/250 12m al. N 5° rovné konce cca 2,5m přediz. ohýbaná trubka dle EN 253; s detekcí Nordic; 139,7 * 3,6; tlaková řada PN25 | 24 | m
DN125/250 90° R=2,5D L=1x1m al. N přediz. oblouk dle EN 448; s detekcí Nordic; 139,7 * 4,0; tlaková řada PN25 | 11 | ks
DN125/250 90° R=2,5D L=1mx1,5m al. N přediz. oblouk dle EN 448; s detekcí Nordic; 139,7 * 4,0; tlaková řada PN25 | 8 | ks
DN125/250 al. N F dvojitě těsněný smrštitelný spoj dle EN 489; s detekcí Nordic. Spoj obsahuje: D250 L=600mm-Krycí smrštitelné pouzdro, Směsné lahve pack 9, Set D250, Montážní sadu | 90 | ks
DN125/250 76° R=2,5D L=1x1m al. N ATYP přediz. oblouk dle EN 448; s detekcí Nordic; 139,7 * 4,0; tlaková řada PN25 | 1 | ks
DN125/250 83° R=2,5D L=1x1m al. N ATYP přediz. oblouk dle EN 448; s detekcí Nordic; 139,7 * 4,0; tlaková řada PN25 | 1 | ks
DN125/250 79° R=2,5D L=1x1m al. N ATYP přediz. oblouk dle EN 448; s detekcí Nordic; 139,7 * 4,0; tlaková řada PN25 | 1 | ks
1-DN125/250 x 2-DN50/140 al. N KOVANÁ ř.4 přediz. T-odbočka elevační dle EN 448; s detekcí Nordic; tlaková řada PN 25 | 2 | ks
Souprava záslepky:
_klenuté dno elipsovité DN125 dle DIN 28013 materiál ČSN 11 416 | 1 | ks
_isocyanát materiál na výrobu tvrdé polyurethanové pěny | 0.52 | l
_daltofoam TE 44205 polyol mix pro pěnění spojů | 0.36 | l
_D250 - montážní sada - smršťovací rukávy, uzavírací páska, těsnící páska (mastik), | 1 | sada
odvz. zátky, tavné zátky 25, podpěrky a konektory detekčního vodiče
_mezerník 139,7x250- DN125 | 1 | ks
Koncovka potrubí smrštitelná vč.mastiku D250 L=500 mm | 1 | ks
DN125/225 12m al. N přediz. rovná trubka dle EN 253; s detekcí Nordic; 139,7 * 3,6; tlaková řada PN25 | 588 | m
DN125/225 PN25 al. N přediz. uzavírací ventil podle EN 488; s detekcí Nordic; 139,7 * 3,6; tlaková řada PN25 | 2 | ks
DN125/225 12m al. N 10° rovné konce cca 2,5m přediz. ohýbaná trubka dle EN 253; s detekcí Nordic; 139,7 * 3,6; tlaková řada PN25 | 48 | m
DN125/225 12m al. N 5° rovné konce cca 2,5m přediz. ohýbaná trubka dle EN 253; s detekcí Nordic; 139,7 * 3,6; tlaková řada PN25 | 24 | m
DN125/225 90° R=2,5D L=1x1m al. N přediz. oblouk dle EN 448; s detekcí Nordic; 139,7 * 4,0; tlaková řada PN25 | 16 | ks
DN125/225 al. N F dvojitě těsněný smrštitelný spoj dle EN 489; s detekcí Nordic. Spoj obsahuje: D225 L=600mm - Krycí smrštitelné pouzdro, Směsné lahve pack7,Set D225 Montážní sadu | 90 | ks
DN125/225 76° R=2,5D L=1x1m al. N přediz. oblouk dle EN 448; s detekcí Nordic; 139,7 * 4,0; tlaková řada PN25 | 1 | ks
DN125/225 83° R=2,5D L=1x1m al. N přediz. oblouk dle EN 448; s detekcí Nordic; 139,7 * 4,0; tlaková řada PN25 | 1 | ks
DN125/225 79° R=2,5D L=1x1m al. N přediz. oblouk dle EN 448; s detekcí Nordic; 139,7 * 4,0; tlaková řada PN25 | 1 | ks
1-DN125/225 x 1-DN50/125 al. N KOVANÁ ř.4 přediz. T-odbočka elevační dle EN 448; s detekcí Nordic; tlaková řada PN 25 | 2 | ks
Souprava záslepky:
_klenuté dno elipsovité DN125 dle DIN 28013 materiál ČSN 11 416 | 1 | ks
_D225 - montážní sada - smršťovací rukávy, uzavírací páska, těsnící páska (mastik), odvz. zátky, tavné zátky 25, podpěrky a konektory detekčního vodiče | 1 | sada
_mezernik 139,7x225 -DN125 S | 1 | ks
Koncovka potrubí smrštitelná vč.mastiku D225 L=500 mm | 1 | ks
Směsné lahve typ 4_DN 80/160 DN 50/140 DN 65/160 | 1 | ks
Klenuté dno elipsovité DN50 dle DIN 28013 materiál ČSN 11 416 | 1 | ks
D140 - montážní sada - smršťovací rukávy, uzavírací páska, těsnící páska (mastik), odvz. zátky, tavné zátky 25, podpěrky a konektory detekčního vodič | 1 | ks
Mezerník 60.3x140 -DN50 FA | 1 | ks
Koncovka potrubí smrštitelná vč. mastiku D140 L=500 mm | 1 | ks
Směsné lahve typ 3_DN 50/125 DN 65/140 DN 32,40/125 | 1 | ks
Klenuté dno elipsovité DN50 dle DIN 28013 materiál ČSN 11 416 | 1 | ks
D125 - montážní sada smršťovací rukávy, uzavírací páska, těsnící páska (mastik), odvz. zátky, tavné zátky 25, podpěrky a konektor detekčního vodiče | 1 | ks
Mezernik 60,3x125 -DN50 S | 1 | ks
Koncovka potrubí smrštitelná vč.mastiku D125 L=500 mm | 1 | ks
Směsné lahve typ 2_DN 32,40/110 DN 20,25/110 | 1 | ks
DN40/125 12m al. N přediz. rovná trubka dle EN 253; s detekcí Nordic; 48,3 * 2,6; tlaková řada PN25 | 12 | m
DN32, 40/125 al. N F dvojitě těsněný smrštitelný spoj dle EN 489; s detekcí Nordic. | 1 | ks
Spoj obsahuje: D125 L=600mm -Krycí smrštitelné pouzdro, Směsné lahve pack3, D125 Montážní sadu
Koncové těsnění izolace 125 | 1 | ks
Gumová průchodka stěnou; DN50/125 | 1 | ks
DN40/110 12m al. N přediz. rovná trubka dle EN 253; s detekcí Nordic; 48,3 * 2,6; tlaková řada PN25 | 12 | m
DN32, 40/110 al. N F dvojitě těsněný smrštitelný spoj dle EN 489; s detekcí Nordic. Spoj obsahuje: D110 L=600mm - Krycí smrštitelné pouzdro, Směsné lahve pack2, D110 Montážní sadu | 1 | ks
Koncové těsnění izolace 110 | 1 | ks
Gumová průchodka stěnou; DN32; DN40 | 1 | ks
Detektor poruch BD 43 | 1 | ks
Sign. folie, šíře 340 mm (jednotka m) značkovací páska do výkopu zelená; potisk. text: TEPLOVOD; velikost písma: 80 mm | 1310 | m
Dilatační PE polštař - Velikost 3, 360x1000x40mm barva bílá | 640 | ks