## List1
P.č. | Číslo položky | Název položky | MJ | množství | cena / MJ | Celkem
Díl: | 721 | Vnitřní kanalizace |  |  |  | 0
1 | 721176113R00 | Potrubí HT odpadní svislé D 50 x 1,8 mm | m | 16 | 0 | 0
Potrubí včetně tvarovek, objímek a vložek pro tlumení hluku. Bez zednických výpomocí. Včetně zřízení a demontáže pomocného lešení.
2 | 721176114R00 | Potrubí HT odpadní svislé D 75 x 1,9 mm | m | 21 | 0 | 0
Potrubí včetně tvarovek, objímek a vložek pro tlumení hluku. Bez zednických výpomocí. Včetně zřízení a demontáže pomocného lešení.
|  | 18+3 |  | 21
3 | 721176115R00 | Potrubí HT odpadní svislé D 110 x 2,7 mm | m | 36 | 0 | 0
Potrubí včetně tvarovek, objímek a vložek pro tlumení hluku. Bez zednických výpomocí. Včetně zřízení a demontáže pomocného lešení.
4 | 721176222R00 | Potrubí KG svodné (ležaté) v zemi D 110 x 3,2 mm | m | 13 | 0 | 0
Potrubí včetně tvarovek. Bez zednických výpomocí.
5 | 721176224R00 | Potrubí KG svodné (ležaté) v zemi D 125 x 3,2 mm | m | 30 | 0 | 0
Potrubí včetně tvarovek. Bez zednických výpomocí.
6 | 721176224R00 | Potrubí KG svodné (ležaté) v zemi D 160 x 4,0 mm | m | 14 | 0 | 0
Potrubí včetně tvarovek. Bez zednických výpomocí.
7 | 721194105R00 | Vyvedení odpadních výpustek D 50 x 1,8 | kus | 13 | 0 | 0
|  | U : 5 |  | 5
|  | U1 : 1 |  | 1
|  | U2 : 1 |  | 1
|  | 6 |  | 6
8 | 721223424RT1 | Vpusť podlahová se zápachovou uzávěrkou HL 317, mřížka nerez 138 x 138 mm DN 50/75/110 | kus | 7 | 0 | 0
|  | VP : 5+2 |  | 7
9 | 721273200RT3 | Souprava ventilační střešní HL, souprava větrací hlavice PP HL810 D 110 mm | kus | 2 | 0 | 0
10 | 721290111R00 | Zkouška těsnosti kanalizace vodou DN 125 | m | 113 | 0 | 0
|  | 16+18+36+13+30 |  | 113
11 | 721290112R00 | Zkouška těsnosti kanalizace vodou DN 200 | m | 18 | 0 | 0
12 | 28615422.AR | Zátka HTM D 75 mm PP | kus | 2 | 0 | 0
13 | 28615423.AR | Zátka HTM D 110 mm PP | kus | 4 | 0 | 0
14 | 28651840.AR | Kus čisticí kanalizační KGRE DN 100 PVC | kus | 2 | 0 | 0
15 | 998721201R00 | Přesun hmot pro vnitřní kanalizaci, výšky do 6 m | % | 782.966 | 0 | 0