## Rekapitulace stavby
Export Komplet | [27 empty] | 2.0 | [5 empty] | False | False | {3039ee3e-7c8b-4a50-85d8-deb8f80c369b}
[19 empty] | >> skryté sloupce << | [13 empty] | 0,01 | 21
[33 empty] | 0,01 | 15
|  | REKAPITULACE STAVBY | [17 empty] | v --- níže se nacházejí doplnkové a pomocné údaje k sestavám --- v | [11 empty] | Návod na vyplnění | 0,001
|  | Kód: |  |  |  | ST4179 | [25 empty] | Měnit lze pouze buňky se žlutým podbarvením! 1) na prvním listu Rekapitulace stavby vyplňte v sestavě a) Souhrnný list - údaje o Uchazeči (přenesou se do ostatních sestav i v jiných listech) b) Rekapitulace objektů - potřebné Ostatní náklady 2) na vybraných listech vyplňte v sestavě a) Krycí list - údaje o Uchazeči, pokud se liší od údajů o Uchazeči na Souhrnném listu (údaje se přenesou do ostatních sestav v daném listu) b) Rekapitulace rozpočtu - potřebné Ostatní náklady c) Celkové náklady za stavbu - ceny u položek - množství, pokud má žluté podbarvení - a v případě potřeby poznámku (ta je ve skrytém sloupci) | 0,01
|  | Stavba: |  |  |  | Nová Koruna - doplnění sítí etapa II vodovod, kanalizace splašková, kanalizace dešŤová, přípojky, VO, přeložky | [26 empty] | 0,01
|  | KSO: | [12 empty] | CC-CZ: |  | 222 | [15 empty] | 0,01
|  | Místo: | [12 empty] | Datum: | [17 empty] | 0,01
[15 empty] | CZ-CPA: |  | 42.2 | [15 empty] | 0,01
|  | Zadavatel: | [12 empty] | IČ: | [17 empty] | 0,01
[15 empty] | DIČ: | [17 empty] | 0,01
0,01
|  | Uchazeč: | [12 empty] | IČ: | [17 empty] | 0,01
[15 empty] | DIČ: | [17 empty] | 0,01
False
|  | Projektant: | [12 empty] | IČ: | [17 empty] | False
[15 empty] | DIČ: | [17 empty] | True
0,01
|  | Zpracovatel: | [12 empty] | IČ: | [17 empty] | 0,01
[15 empty] | DIČ: | [17 empty] | True
Poznámka:
|  | Cena bez DPH | [12 empty] | 0
[7 empty] | Sazba daně |  |  | Základ daně |  |  |  |  | Výše daně
|  | DPH | základní |  |  |  | 21% |  |  | 0 |  |  |  |  | 0
|  |  | snížená |  |  |  | 15% |  |  | 0 |  |  |  |  | 0
|  |  | zákl. přenesená |  |  |  | 21% |  |  | 0 |  |  |  |  | 0
|  |  | sníž. přenesená |  |  |  | 15% |  |  | 0 |  |  |  |  | 0
|  |  | nulová |  |  |  | 0% |  |  | 0 |  |  |  |  | 0
|  | Cena s DPH | [5 empty] | v |  |  | CZK |  |  |  | 0
|  | Projektant | [10 empty] | Zpracovatel
|  | Datum a podpis: | [6 empty] | Razítko |  |  |  | Datum a podpis: |  |  | Razítko
|  | Objednavatel | [10 empty] | Uchazeč
|  | Datum a podpis: | [6 empty] | Razítko |  |  |  | Datum a podpis: |  |  | Razítko
REKAPITULACE OBJEKTŮ STAVBY A SOUPISŮ PRACÍ
| Kód: | [5 empty] | ST4179
| Stavba: | [5 empty] | Nová Koruna - doplnění sítí etapa II vodovod, kanalizace splašková, kanalizace dešŤová, přípojky, VO, přeložky
| Místo: | [12 empty] | Datum:
| Zadavatel: | [12 empty] | Projektant: | [5 empty] | Informatívní údaje z listů zakázek
| Uchazeč: | [12 empty] | Zpracovatel:
| Kód |  |  | Popis | [7 empty] | Cena bez DPH [CZK] |  |  |  |  | Cena s DPH [CZK] | Typ |  | z toho Ostat. náklady [CZK] | DPH [CZK] | Normohodiny [h] | DPH základní [CZK] | DPH snížená [CZK] | DPH základní přenesená [CZK] | DPH snížená přenesená [CZK] | Základna DPH základní | Základna DPH snížená | Základna DPH zákl. přenesená | Základna DPH sníž. přenesená | Základna DPH nulová
| Náklady z rozpočtů | [10 empty] | 0 |  |  |  |  | 0 |  |  | 0 | 0 | 0 | 0 | 0 | 0 | 0 | 0 | 0 | 0 | 0 | 0 |  | D | 0 | ###NOIMPORT### | IMPORT | {3039ee3e-7c8b-4a50-85d8-deb8f80c369b} | {00000000-0000-0000-0000-000000000000}
/ |  | 4179a |  |  | SO 01 Vodovod | [6 empty] | 0 |  |  |  |  | 0 | STA |  | 0 | 0 | 0 | 0 | 0 | 0 | 0 | 0 | 0 | 0 | 0 | 0 |  |  | 1 |  | IMPORT | {d343eb84-db0b-4f18-8f9b-16fc385336ec} | {3039ee3e-7c8b-4a50-85d8-deb8f80c369b} | 2
/ |  | 4179b |  |  | SO 02 Kanalizace splašková | [6 empty] | 0 |  |  |  |  | 0 | STA |  | 0 | 0 | 0 | 0 | 0 | 0 | 0 | 0 | 0 | 0 | 0 | 0 |  |  | 1 |  | IMPORT | {f781e684-223e-4478-b7c3-ea5ab880a3fb} | {3039ee3e-7c8b-4a50-85d8-deb8f80c369b} | 2
/ |  | 4179c |  |  | SO 03 Kanalizace dešťová | [6 empty] | 0 |  |  |  |  | 0 | STA |  | 0 | 0 | 0 | 0 | 0 | 0 | 0 | 0 | 0 | 0 | 0 | 0 |  |  | 1 |  | IMPORT | {8547a5a2-1fa3-4cfc-a1e5-b1f54817081c} | {3039ee3e-7c8b-4a50-85d8-deb8f80c369b} | 2
/ |  | 4179d |  |  | SO 04 Přípojky domovní | [6 empty] | 0 |  |  |  |  | 0 | STA |  | 0 | 0 | 0 | 0 | 0 | 0 | 0 | 0 | 0 | 0 | 0 | 0 |  |  | 1 |  | IMPORT | {94262b4d-a0dc-46f1-838c-50f57e628559} | {3039ee3e-7c8b-4a50-85d8-deb8f80c369b} | 2
/ |  | 4179e |  |  | SO 05 Veřejné osvětlení | [6 empty] | 0 |  |  |  |  | 0 | STA |  | 0 | 0 | 0 | 0 | 0 | 0 | 0 | 0 | 0 | 0 | 0 | 0 |  |  | 1 |  | IMPORT | {427af14f-bcaa-47fc-b4e6-1633961bf6be} | {3039ee3e-7c8b-4a50-85d8-deb8f80c369b} | 2
/ |  | 4179f |  |  | SO 06 Přeložky | [6 empty] | 0 |  |  |  |  | 0 | STA |  | 0 | 0 | 0 | 0 | 0 | 0 | 0 | 0 | 0 | 0 | 0 | 0 |  |  | 1 |  | IMPORT | {6a2326bf-77b9-4e42-99ca-3e8ddaa86390} | {3039ee3e-7c8b-4a50-85d8-deb8f80c369b} | 2
/ |  | 4179g |  |  | Vedlejší rozpočtové náklady | [6 empty] | 0 |  |  |  |  | 0 | STA |  | 0 | 0 | 0 | 0 | 0 | 0 | 0 | 0 | 0 | 0 | 0 | 0 |  |  | 1 |  | IMPORT | {0cde3c7d-c479-4299-8e34-e1a987df11b4} | {3039ee3e-7c8b-4a50-85d8-deb8f80c369b} | 2

## 4179a - SO 01 Vodovod
[9 empty] | >> skryté sloupce << | [9 empty] | {d343eb84-db0b-4f18-8f9b-16fc385336ec}
2
| KRYCÍ LIST SOUPISU PRACÍ | [8 empty] | v --- níže se nacházejí doplnkové a pomocné údaje k sestavám --- v | [8 empty] | False
Stavba:
Nová Koruna - doplnění sítí etapa II vodovod, kanalizace splašková, kanalizace dešŤová, přípojky, VO, přeložky
Objekt:
4179a - SO 01 Vodovod
| KSO: |  |  |  |  | CC-CZ:
| Místo: |  |  |  |  | Datum:
| Zadavatel: |  |  |  |  | IČ:
DIČ:
| Uchazeč: |  |  |  |  | IČ:
DIČ:
| Projektant: |  |  |  |  | IČ:
DIČ:
| Zpracovatel: |  |  |  |  | IČ:
DIČ:
Poznámka:
| Cena bez DPH | [5 empty] | 0
|  |  | Základ daně |  |  | Sazba daně | Výše daně
| DPH | základní | 0 |  |  | 21% | 0
|  | snížená | 0 |  |  | 15% | 0
|  | zákl. přenesená | 0 |  |  | 21% | 0
|  | sníž. přenesená | 0 |  |  | 15% | 0
|  | nulová | 0 |  |  | 0% | 0
| Cena s DPH |  |  | v | CZK |  | 0
| Projektant |  |  | Zpracovatel
| Datum a podpis: |  | Razítko | Datum a podpis: |  |  | Razítko
| Objednavatel |  |  | Uchazeč
| Datum a podpis: |  | Razítko | Datum a podpis: |  |  | Razítko
REKAPITULACE ČLENĚNÍ SOUPISU PRACÍ
Stavba:
Nová Koruna - doplnění sítí etapa II vodovod, kanalizace splašková, kanalizace dešŤová, přípojky, VO, přeložky
Objekt:
4179a - SO 01 Vodovod
Místo: | [5 empty] | Datum:
Zadavatel: | [5 empty] | Projektant:
Uchazeč: | [5 empty] | Zpracovatel:
Kód dílu - Popis | [6 empty] | Cena celkem [CZK]
Náklady ze soupisu prací | [6 empty] | 0 | [12 empty] | -1
| HSV - Práce a dodávky HSV | [5 empty] | 0
| 1 - Zemní práce | [5 empty] | 0
| 2 - Zakládání | [5 empty] | 0
| 4 - Vodorovné konstrukce | [5 empty] | 0
| 5 - Komunikace pozemní | [5 empty] | 0
| 8 - Trubní vedení | [5 empty] | 0
| 9 - Ostatní konstrukce a práce, bourání | [5 empty] | 0
| 997 - Přesun sutě | [5 empty] | 0
| 998 - Přesun hmot | [5 empty] | 0
SOUPIS PRACÍ
Stavba:
Nová Koruna - doplnění sítí etapa II vodovod, kanalizace splašková, kanalizace dešŤová, přípojky, VO, přeložky
Objekt:
4179a - SO 01 Vodovod
Místo: | [5 empty] | Datum:
Zadavatel: | [5 empty] | Projektant:
Uchazeč: | [5 empty] | Zpracovatel:
PČ | Typ | Kód | Popis | MJ | Množství | J.cena [CZK] | Cena celkem [CZK] | Cenová soustava |  |  | DPH | J. Nh [h] | Nh celkem [h] | J. hmotnost [t] | Hmotnost celkem [t] | J. suť [t] | Suť Celkem [t]
Náklady soupisu celkem | [6 empty] | 0 | [5 empty] | 0 |  | 400.9249 |  | 141.304 |  | D | -1 | [10 empty] | 0
| D | HSV | Práce a dodávky HSV |  |  |  | 0 | [5 empty] | 0 |  | 400.9249 |  | 141.304 | 1 | D | 0 |  |  |  | ROZPOCET | [6 empty] | 0
| D | 1 | Zemní práce |  |  |  | 0 | [5 empty] | 0 |  | 242.7413 |  | 83.64 | 1 | D | 1 |  |  |  | ROZPOCET | [6 empty] | 0
1 | K | 113106123 | Rozebrání dlažeb ze zámkových dlaždic komunikací pro pěší ručně | m2 | 72 |  | 0 |  |  |  | základní |  | 0 | 0 | 0 | 0.26 | 18.72 | 4 | K | 2 |  |  |  | ROZPOCET | 0 | 0 | 0 | 0 | 0 | 1 | 0 | 4 | 401654393
2 | K | 113107162 | Odstranění podkladu z kameniva drceného tl přes 100 do 200 mm strojně pl přes 50 do 200 m2 | m2 | 72 |  | 0 |  |  |  | základní |  | 0 | 0 | 0 | 0.29 | 20.88 | 4 | K | 2 |  |  |  | ROZPOCET | 0 | 0 | 0 | 0 | 0 | 1 | 0 | 4 | 254613579
| P |  | Poznámka k položce: Rozebrání zámkové dlažby - odstranění lože. | [15 empty] | P | 2
3 | K | 113107323 | Odstranění podkladu z kameniva drceného tl přes 200 do 300 mm strojně pl do 50 m2 | m2 | 45.6 |  | 0 |  |  |  | základní |  | 0 | 0 | 0 | 0.44 | 20.064 | 4 | K | 2 |  |  |  | ROZPOCET | 0 | 0 | 0 | 0 | 0 | 1 | 0 | 4 | -760746364
| P |  | Poznámka k položce: Rozebrání podkladu asfaltové komunikace. | [15 empty] | P | 2
4 | K | 113107344 | Odstranění krytu živičného tl přes 150 do 200 mm strojně pl do 50 m2 | m2 | 47.6 |  | 0 |  |  |  | základní |  | 0 | 0 | 0 | 0.45 | 21.42 | 4 | K | 2 |  |  |  | ROZPOCET | 0 | 0 | 0 | 0 | 0 | 1 | 0 | 4 | 775564693
5 | K | 113151111 | Rozebrání zpevněných ploch ze silničních dílců | m2 | 7.2 |  | 0 |  |  |  | základní |  | 0 | 0 | 0 | 0.355 | 2.556 | 4 | K | 2 |  |  |  | ROZPOCET | 0 | 0 | 0 | 0 | 0 | 1 | 0 | 4 | 223694186
| VV |  | 2*(3,0*1,2) |  | 7.2 | [13 empty] | VV | 2 | 2 | True | 1 | ROZPOCET
6 | K | 119001421 | Dočasné zajištění kabelů a kabelových tratí | m | 16 |  | 0 |  |  |  | základní |  | 0 | 0.0369 | 0.5904 | 0 | 0 | 4 | K | 2 |  |  |  | ROZPOCET | 0 | 0 | 0 | 0 | 0 | 1 | 0 | 4 | -655467103
| P |  | Poznámka k položce: Dočasné zajištění a ochrana, zapískování. | [15 empty] | P | 2
7 | K | 121151123 | Sejmutí ornice plochy přes 500 m2 tl vrstvy do 200 mm strojně | m2 | 685 |  | 0 |  |  |  | základní |  | 0 | 0 | 0 | 0 | 0 | 4 | K | 2 |  |  |  | ROZPOCET | 0 | 0 | 0 | 0 | 0 | 1 | 0 | 4 | -989223177
| P |  | Poznámka k položce: Zatravněné plochy. | [15 empty] | P | 2
8 | K | 131251203 | Hloubení jam zapažených v hornině třídy těžitelnosti I skupiny 3 objem do 100 m3 strojně | m3 | 62.475 |  | 0 |  |  |  | základní |  | 0 | 0 | 0 | 0 | 0 | 4 | K | 2 |  |  |  | ROZPOCET | 0 | 0 | 0 | 0 | 0 | 1 | 0 | 4 | 415880978
| VV |  | 124,95*0,5 "protlaková jáma hornina tř. 3 50% |  | 62.475 | [13 empty] | VV | 2 | 2 | True | 1 | ROZPOCET
9 | K | 131351202 | Hloubení jam zapažených v hornině třídy těžitelnosti II skupiny 4 objem do 50 m3 strojně | m3 | 49.98 |  | 0 |  |  |  | základní |  | 0 | 0 | 0 | 0 | 0 | 4 | K | 2 |  |  |  | ROZPOCET | 0 | 0 | 0 | 0 | 0 | 1 | 0 | 4 | -555720972
| VV |  | 124,95*0,4 "protlaková jáma hornina tř. 4 40% |  | 49.98 | [13 empty] | VV | 2 | 2 | True | 1 | ROZPOCET
10 | K | 131451201 | Hloubení jam zapažených v hornině třídy těžitelnosti II skupiny 5 objem do 20 m3 strojně | m3 | 12.495 |  | 0 |  |  |  | základní |  | 0 | 0 | 0 | 0 | 0 | 4 | K | 2 |  |  |  | ROZPOCET | 0 | 0 | 0 | 0 | 0 | 1 | 0 | 4 | 459602692
| VV |  | 124,95*0,1 "protlaková jáma hornina tř. 5 10% |  | 12.495 | [13 empty] | VV | 2 | 2 | True | 1 | ROZPOCET
11 | K | 13000110R | Příplatek za ztížené vykopávky v blízkosti podzemního vedení | m3 | 32 |  | 0 |  |  |  | základní |  | 0 | 0 | 0 | 0 | 0 | 4 | K | 2 |  |  |  | ROZPOCET | 0 | 0 | 0 | 0 | 0 | 1 | 0 | 4 | -314983469
| P |  | Poznámka k položce: Ruční výkop v blízkosti podzemních vedení - seznámení, oznámení, ověření, kontrola. | [15 empty] | P | 2
12 | K | 132254204 | Hloubení zapažených rýh š do 2000 mm v hornině třídy těžitelnosti I skupiny 3 objem do 500 m3 | m3 | 253.193 |  | 0 |  |  |  | základní |  | 0 | 0 | 0 | 0 | 0 | 4 | K | 2 |  |  |  | ROZPOCET | 0 | 0 | 0 | 0 | 0 | 1 | 0 | 4 | 928512003
| VV |  | 506,385*0,5 "hornina tř. 3 50% |  | 253.193 | [13 empty] | VV | 2 | 2 | True | 1 | ROZPOCET
13 | K | 132354204 | Hloubení zapažených rýh š do 2000 mm v hornině třídy těžitelnosti II skupiny 4 objem do 500 m3 | m3 | 202.554 |  | 0 |  |  |  | základní |  | 0 | 0 | 0 | 0 | 0 | 4 | K | 2 |  |  |  | ROZPOCET | 0 | 0 | 0 | 0 | 0 | 1 | 0 | 4 | 2695280
| VV |  | 506,385*0,4 "hornina tř. 4 40% |  | 202.554 | [13 empty] | VV | 2 | 2 | True | 1 | ROZPOCET
14 | K | 132454203 | Hloubení zapažených rýh š do 2000 mm v hornině třídy těžitelnosti II skupiny 5 objem do 100 m3 | m3 | 50.639 |  | 0 |  |  |  | základní |  | 0 | 0 | 0 | 0 | 0 | 4 | K | 2 |  |  |  | ROZPOCET | 0 | 0 | 0 | 0 | 0 | 1 | 0 | 4 | 893572060
| VV |  | 506,385*0,1 "hornina tř. 5 10% |  | 50.639 | [13 empty] | VV | 2 | 2 | True | 1 | ROZPOCET
15 | K | 141721211 | Řízený zemní protlak délky do 50 m hl do 6 m se zatažením potrubí průměru vrtu do 90 mm v hornině třídy těžitelnosti I a II skupiny 1 až 4 | m | 38 |  | 0 |  |  |  | základní |  | 0 | 0.0018 | 0.0684 | 0 | 0 | 4 | K | 2 |  |  |  | ROZPOCET | 0 | 0 | 0 | 0 | 0 | 1 | 0 | 4 | 64559012
| P |  | Poznámka k položce: Horizontálně řízené vrtání bez chráničky. | [15 empty] | P | 2
16 | K | 141721214 | Řízený zemní protlak délky do 50 m hl do 6 m se zatažením potrubí průměru vrtu přes 140 do 180 mm v hornině třídy těžitelnosti I a II skupiny 1 až 4 | m | 19 |  | 0 |  |  |  | základní |  | 0 | 0.0036 | 0.0684 | 0 | 0 | 4 | K | 2 |  |  |  | ROZPOCET | 0 | 0 | 0 | 0 | 0 | 1 | 0 | 4 | -1388718922
| P |  | Poznámka k položce: Protlak s chráničkou pod vozovkou. | [15 empty] | P | 2
17 | M | 14011098 | ocelová chránička OC150 | m | 19 |  | 0 |  |  |  | základní |  | 0 | 0.01715 | 0.32585 | 0 | 0 | 8 | M | 2 |  |  |  | ROZPOCET | 0 | 0 | 0 | 0 | 0 | 1 | 0 | 4 | -1906769666
18 | K | 14172R | Přesuny protlakové soupravy | kpl | 1 |  | 0 |  |  |  | základní |  | 0 | 0 | 0 | 0 | 0 | 4 | K | 2 |  |  |  | ROZPOCET | 0 | 0 | 0 | 0 | 0 | 1 | 0 | 4 | 1983945617
19 | K | 141R | Vystředění potrubí v chráničce a manžety na koncích | kpl | 2 |  | 0 |  |  |  | základní |  | 0 | 0 | 0 | 0 | 0 | 4 | K | 2 |  |  |  | ROZPOCET | 0 | 0 | 0 | 0 | 0 | 1 | 0 | 4 | -1338825945
20 | K | 151101101 | Zřízení příložného pažení a rozepření stěn rýh hl do 2 m | m2 | 1125.3 |  | 0 |  |  |  | základní |  | 0 | 0.00084 | 0.94525 | 0 | 0 | 4 | K | 2 |  |  |  | ROZPOCET | 0 | 0 | 0 | 0 | 0 | 1 | 0 | 4 | 1985268193
21 | K | 151101102 | Zřízení příložného pažení a rozepření stěn rýh hl přes 2 do 4 m | m2 | 132.3 |  | 0 |  |  |  | základní |  | 0 | 0.00085 | 0.11245 | 0 | 0 | 4 | K | 2 |  |  |  | ROZPOCET | 0 | 0 | 0 | 0 | 0 | 1 | 0 | 4 | 1578138060
22 | K | 151101111 | Odstranění příložného pažení a rozepření stěn rýh hl do 2 m | m2 | 1125.3 |  | 0 |  |  |  | základní |  | 0 | 0 | 0 | 0 | 0 | 4 | K | 2 |  |  |  | ROZPOCET | 0 | 0 | 0 | 0 | 0 | 1 | 0 | 4 | -1218572074
23 | K | 151101112 | Odstranění příložného pažení a rozepření stěn rýh hl přes 2 do 4 m | m2 | 132.3 |  | 0 |  |  |  | základní |  | 0 | 0 | 0 | 0 | 0 | 4 | K | 2 |  |  |  | ROZPOCET | 0 | 0 | 0 | 0 | 0 | 1 | 0 | 4 | 1097929713
24 | K | 162551108 | Vodorovné přemístění přes 2 500 do 3000 m výkopku/sypaniny | m3 | 1094.545 |  | 0 |  |  |  | základní |  | 0 | 0 | 0 | 0 | 0 | 4 | K | 2 |  |  |  | ROZPOCET | 0 | 0 | 0 | 0 | 0 | 1 | 0 | 4 | -575703070
| VV |  | 506,385+124,95+0,4+0,27 "výkop rýhy, jámy + protlaky |  | 632.005 | [13 empty] | VV | 2 | 2 | True | 0 | ROZPOCET
| VV |  | 462,54 "materiál na zásyp dovézt zpět |  | 462.54 | [13 empty] | VV | 2 | 2 | True | 0 | ROZPOCET
| VV |  | Součet |  | 1094.545 | [13 empty] | VV | 2 | 4 | True | 1 | ROZPOCET
25 | K | 162751117 | Vodorovné přemístění přes 9 000 do 10000 m výkopku/sypaniny | m3 | 169.465 |  | 0 |  |  |  | základní |  | 0 | 0 | 0 | 0 | 0 | 4 | K | 2 |  |  |  | ROZPOCET | 0 | 0 | 0 | 0 | 0 | 1 | 0 | 4 | 376399246
| VV |  | 506,385 "výkop rýhy |  | 506.385 | [13 empty] | VV | 2 | 2 | True | 0 | ROZPOCET
| VV |  | 124,95 "výkop jámy |  | 124.95 | [13 empty] | VV | 2 | 2 | True | 0 | ROZPOCET
| VV |  | 0,67 "protlaky |  | 0.67 | [13 empty] | VV | 2 | 2 | True | 0 | ROZPOCET
| VV |  | -462,54 "materiál na zásyp |  | -462.54 | [13 empty] | VV | 2 | 2 | True | 0 | ROZPOCET
| VV |  | Součet |  | 169.465 | [13 empty] | VV | 2 | 4 | True | 1 | ROZPOCET
26 | K | 167151111 | Nakládání výkopku | m3 | 632.005 |  | 0 |  |  |  | základní |  | 0 | 0 | 0 | 0 | 0 | 4 | K | 2 |  |  |  | ROZPOCET | 0 | 0 | 0 | 0 | 0 | 1 | 0 | 4 | 1315139098
| VV |  | 169,465 "naložení materiálu k odvozu z mezideponie na skládku |  | 169.465 | [13 empty] | VV | 2 | 2 | True | 0 | ROZPOCET
| VV |  | 462,54 "nakládání materiálu z mezideponie na zásyp |  | 462.54 | [13 empty] | VV | 2 | 2 | True | 0 | ROZPOCET
| VV |  | Součet |  | 632.005 | [13 empty] | VV | 2 | 4 | True | 1 | ROZPOCET
27 | K | 171201231 | Poplatek za uložení zeminy a kamení na skládce (skládkovné) | t | 305.037 |  | 0 |  |  |  | základní |  | 0 | 0 | 0 | 0 | 0 | 4 | K | 2 |  |  |  | ROZPOCET | 0 | 0 | 0 | 0 | 0 | 1 | 0 | 4 | -1429699300
| VV |  | 169,465*1,8 |  | 305.037 | [13 empty] | VV | 2 | 2 | True | 1 | ROZPOCET
28 | K | 171251101 | Uložení sejmuté ornice podél výkopu | m3 | 137 |  | 0 |  |  |  | základní |  | 0 | 0 | 0 | 0 | 0 | 4 | K | 2 |  |  |  | ROZPOCET | 0 | 0 | 0 | 0 | 0 | 1 | 0 | 4 | -975824099
| VV |  | 137*5*0,2 |  | 137 | [13 empty] | VV | 2 | 2 | True | 1 | ROZPOCET
29 | K | 171251201 | Uložení sypaniny na skládky nebo meziskládky | m3 | 801.47 |  | 0 |  |  |  | základní |  | 0 | 0 | 0 | 0 | 0 | 4 | K | 2 |  |  |  | ROZPOCET | 0 | 0 | 0 | 0 | 0 | 1 | 0 | 4 | -866002071
| VV |  | 632,005 "uložení na meziskládku |  | 632.005 | [13 empty] | VV | 2 | 2 | True | 0 | ROZPOCET
| VV |  | 169,465 "nevyužitý materiál z vykopávek |  | 169.465 | [13 empty] | VV | 2 | 2 | True | 0 | ROZPOCET
| VV |  | Součet |  | 801.47 | [13 empty] | VV | 2 | 4 | True | 1 | ROZPOCET
30 | K | 174151101 | Zásyp jam, šachet rýh nebo kolem objektů sypaninou se zhutněním | m3 | 462.54 |  | 0 |  |  |  | základní |  | 0 | 0 | 0 | 0 | 0 | 4 | K | 2 |  |  |  | ROZPOCET | 0 | 0 | 0 | 0 | 0 | 1 | 0 | 4 | 413406841
| VV |  | 337,59 "zásyp rýhy |  | 337.59 | [13 empty] | VV | 2 | 2 | True | 0 | ROZPOCET
| VV |  | 124,95 "zásyp protlakových jam |  | 124.95 | [13 empty] | VV | 2 | 2 | True | 0 | ROZPOCET
| VV |  | Součet |  | 462.54 | [13 empty] | VV | 2 | 4 | True | 1 | ROZPOCET
31 | K | 175151101 | Obsypání potrubí strojně sypaninou bez prohození, uloženou do 3 m | m3 | 120.305 |  | 0 |  |  |  | základní |  | 0 | 0 | 0 | 0 | 0 | 4 | K | 2 |  |  |  | ROZPOCET | 0 | 0 | 0 | 0 | 0 | 1 | 0 | 4 | 615422432
32 | M | 58331200 | štěrkopísek netříděný - materiál na obsyp | t | 240.61 |  | 0 |  |  |  | základní |  | 0 | 1 | 240.61 | 0 | 0 | 8 | M | 2 |  |  |  | ROZPOCET | 0 | 0 | 0 | 0 | 0 | 1 | 0 | 4 | -565400446
| VV |  | 120,305*2 'Přepočtené koeficientem množství |  | 240.61 | [13 empty] | VV | 2 | 2 | False | 1 | ROZPOCET
33 | K | 181351113 | Rozprostření ornice tl vrstvy do 200 mm pl přes 500 m2 v rovině nebo ve svahu do 1:5 strojně | m2 | 685 |  | 0 |  |  |  | základní |  | 0 | 0 | 0 | 0 | 0 | 4 | K | 2 |  |  |  | ROZPOCET | 0 | 0 | 0 | 0 | 0 | 1 | 0 | 4 | 1508277764
| P |  | Poznámka k položce: Zatravněné plochy. | [15 empty] | P | 2
34 | K | 181411131 | Založení parkového trávníku výsevem pl do 1000 m2 v rovině a ve svahu do 1:5 | m2 | 685 |  | 0 |  |  |  | základní |  | 0 | 0 | 0 | 0 | 0 | 4 | K | 2 |  |  |  | ROZPOCET | 0 | 0 | 0 | 0 | 0 | 1 | 0 | 4 | -1637411993
35 | M | 00572410 | osivo směs travní parková | kg | 20.55 |  | 0 |  |  |  | základní |  | 0 | 0.001 | 0.02055 | 0 | 0 | 8 | M | 2 |  |  |  | ROZPOCET | 0 | 0 | 0 | 0 | 0 | 1 | 0 | 4 | 1857248652
| VV |  | 685*0,03 'Přepočtené koeficientem množství |  | 20.55 | [13 empty] | VV | 2 | 2 | False | 1 | ROZPOCET
36 | K | 18195111R | Urovnání svahů a dna se zhutněním strojně | m2 | 880 |  | 0 |  |  |  | základní |  | 0 | 0 | 0 | 0 | 0 | 4 | K | 2 |  |  |  | ROZPOCET | 0 | 0 | 0 | 0 | 0 | 1 | 0 | 4 | 1818501948
| D | 2 | Zakládání |  |  |  | 0 | [5 empty] | 0 |  | 73.1287 |  | 0 | 1 | D | 1 |  |  |  | ROZPOCET | [6 empty] | 0
37 | K | 212751104 | Trativod z drenážních trubek PVC- otevřený výkop DN 100 | m | 341 |  | 0 |  |  |  | základní |  | 0 | 0.20449 | 69.7311 | 0 | 0 | 4 | K | 2 |  |  |  | ROZPOCET | 0 | 0 | 0 | 0 | 0 | 1 | 0 | 4 | 1432442115
| P |  | Poznámka k položce: Drenáž ve dně výkopu v pískovém loži. | [15 empty] | P | 2
38 | K | 291211111 | Zřízení plochy ze silničních panelů do lože tl 50 mm z kameniva | m2 | 7.2 |  | 0 |  |  |  | základní |  | 0 | 0.108 | 0.7776 | 0 | 0 | 4 | K | 2 |  |  |  | ROZPOCET | 0 | 0 | 0 | 0 | 0 | 1 | 0 | 4 | -1524053152
| P |  | Poznámka k položce: Silniční panel do protlakové jámy. | [15 empty] | P | 2
39 | M | 59381001 | panel silniční 3,00x1,20x0,15m | kus | 2 |  | 0 |  |  |  | základní |  | 0 | 1.31 | 2.62 | 0 | 0 | 8 | M | 2 |  |  |  | ROZPOCET | 0 | 0 | 0 | 0 | 0 | 1 | 0 | 4 | -1557569227
| D | 4 | Vodorovné konstrukce |  |  |  | 0 | [5 empty] | 0 |  | 0 |  | 0 | 1 | D | 1 |  |  |  | ROZPOCET | [6 empty] | 0
40 | K | 451573111 | Lože pod potrubí otevřený výkop z písku, tl. 0,1 m | m3 | 30.69 |  | 0 |  |  |  | základní |  | 0 | 0 | 0 | 0 | 0 | 4 | K | 2 |  |  |  | ROZPOCET | 0 | 0 | 0 | 0 | 0 | 1 | 0 | 4 | 676870009
| VV |  | 341*0,9*0,1 "pískový podsyp |  | 30.69 | [13 empty] | VV | 2 | 2 | True | 1 | ROZPOCET
41 | K | 452313131 | Podkladní bloky z betonu prostého bez zvýšených nároků na prostředí tř. C 12/15 otevřený výkop | m3 | 5.484 |  | 0 |  |  |  | základní |  | 0 | 0 | 0 | 0 | 0 | 4 | K | 2 |  |  |  | ROZPOCET | 0 | 0 | 0 | 0 | 0 | 1 | 0 | 4 | -1724759896
| VV |  | 13*(0,75*0,75*0,75) "betonové bloky |  | 5.484 | [13 empty] | VV | 2 | 2 | True | 1 | ROZPOCET
| D | 5 | Komunikace pozemní |  |  |  | 0 | [5 empty] | 0 |  | 7.619 |  | 0 | 1 | D | 1 |  |  |  | ROZPOCET | [6 empty] | 0
42 | K | 564851011 | Podklad ze štěrkodrtě ŠD 0-63 plochy do 100 m2 tl 150 mm | m2 | 91.2 |  | 0 |  |  |  | základní |  | 0 | 0 | 0 | 0 | 0 | 4 | K | 2 |  |  |  | ROZPOCET | 0 | 0 | 0 | 0 | 0 | 1 | 0 | 4 | 1744389468
| VV |  | 45,6*2 "podklad pro asfaltovou komunikace 2x tl. 150 mm |  | 91.2 | [13 empty] | VV | 2 | 2 | True | 1 | ROZPOCET
43 | K | 564861011 | Podklad ze štěrkodrtě ŠD 0-32 plochy do 100 m2 tl 200 mm | m2 | 72 |  | 0 |  |  |  | základní |  | 0 | 0 | 0 | 0 | 0 | 4 | K | 2 |  |  |  | ROZPOCET | 0 | 0 | 0 | 0 | 0 | 1 | 0 | 4 | -363176187
| P |  | Poznámka k položce: Pískový podsyp pod zámkovou dlažbu. | [15 empty] | P | 2
44 | K | 565176113 | Asfaltový beton vrstva podkladní ACP 22+ (obalované kamenivo OKH) tl 120 mm š do 3 m | m2 | 45.6 |  | 0 |  |  |  | základní |  | 0 | 0 | 0 | 0 | 0 | 4 | K | 2 |  |  |  | ROZPOCET | 0 | 0 | 0 | 0 | 0 | 1 | 0 | 4 | 326461929
45 | K | 573111112 | Postřik živičný infiltrační s posypem z asfaltu množství 0,80 kg/m2 | m2 | 45.6 |  | 0 |  |  |  | základní |  | 0 | 0 | 0 | 0 | 0 | 4 | K | 2 |  |  |  | ROZPOCET | 0 | 0 | 0 | 0 | 0 | 1 | 0 | 4 | -1077600891
46 | K | 573211107 | Postřik živičný spojovací z asfaltu v množství 0,25 kg/m2 | m2 | 47.6 |  | 0 |  |  |  | základní |  | 0 | 0 | 0 | 0 | 0 | 4 | K | 2 |  |  |  | ROZPOCET | 0 | 0 | 0 | 0 | 0 | 1 | 0 | 4 | 1373787722
47 | K | 577134211 | Asfaltový beton vrstva obrusná ACO 11+ (ABS) tř. II tl 40 mm š do 3 m z nemodifikovaného asfaltu | m2 | 47.6 |  | 0 |  |  |  | základní |  | 0 | 0 | 0 | 0 | 0 | 4 | K | 2 |  |  |  | ROZPOCET | 0 | 0 | 0 | 0 | 0 | 1 | 0 | 4 | 1347306674
48 | K | 577166111 | Asfaltový beton vrstva ložní ACL 22+ (ABVH) tl 70 mm š do 3 m z nemodifikovaného asfaltu | m2 | 47.6 |  | 0 |  |  |  | základní |  | 0 | 0 | 0 | 0 | 0 | 4 | K | 2 |  |  |  | ROZPOCET | 0 | 0 | 0 | 0 | 0 | 1 | 0 | 4 | 428395585
49 | K | 596211211 | Kladení zámkové dlažby komunikací pro pěší ručně tl 80 mm skupiny A pl přes 50 do 100 m2 | m2 | 72 |  | 0 |  |  |  | základní |  | 0 | 0.09062 | 6.5246 | 0 | 0 | 4 | K | 2 |  |  |  | ROZPOCET | 0 | 0 | 0 | 0 | 0 | 1 | 0 | 4 | 1920287763
50 | M | 59245013 | dlažba zámková 200x165x80mm přírodní | m2 | 7.2 |  | 0 |  |  |  | základní |  | 0 | 0.152 | 1.0944 | 0 | 0 | 8 | M | 2 |  |  |  | ROZPOCET | 0 | 0 | 0 | 0 | 0 | 1 | 0 | 4 | 938422214
| VV |  | 72,00*0,10 "doplnění - nová dlažba 10% |  | 7.2 | [13 empty] | VV | 2 | 2 | True | 1 | ROZPOCET
| D | 8 | Trubní vedení |  |  |  | 0 | [5 empty] | 0 |  | 5.2332 |  | 0 | 1 | D | 1 |  |  |  | ROZPOCET | [6 empty] | 0
51 | K | 857242122 | Montáž litinových tvarovek jednoosých přírubových otevřený výkop DN 80 | kus | 22 |  | 0 |  |  |  | základní |  | 0 | 0.00167 | 0.03674 | 0 | 0 | 4 | K | 2 |  |  |  | ROZPOCET | 0 | 0 | 0 | 0 | 0 | 1 | 0 | 4 | -1866347074
52 | M | 55253241 | tvarovka přírubová litinová vodovodní PN10/16 DN 80 dl 500mm | kus | 1 |  | 0 |  |  |  | základní |  | 0 | 0.0142 | 0.0142 | 0 | 0 | 8 | M | 2 |  |  |  | ROZPOCET | 0 | 0 | 0 | 0 | 0 | 1 | 0 | 4 | -707411763
53 | M | 55253233 | tvarovka přírubová litinová vodovodní PN10/16 DN 80 dl 100mm | kus | 1 |  | 0 |  |  |  | základní |  | 0 | 0.0084 | 0.0084 | 0 | 0 | 8 | M | 2 |  |  |  | ROZPOCET | 0 | 0 | 0 | 0 | 0 | 1 | 0 | 4 | -1490205114
54 | M | 55253660 | příruba zaslepovací litinová vodovodní DN 80 | kus | 1 |  | 0 |  |  |  | základní |  | 0 | 0.0038 | 0.0038 | 0 | 0 | 8 | M | 2 |  |  |  | ROZPOCET | 0 | 0 | 0 | 0 | 0 | 1 | 0 | 4 | -1556905442
55 | M | 55250642 | koleno přírubové s patkou PP litinové DN 80 | kus | 2 |  | 0 |  |  |  | základní |  | 0 | 0.0141 | 0.0282 | 0 | 0 | 8 | M | 2 |  |  |  | ROZPOCET | 0 | 0 | 0 | 0 | 0 | 1 | 0 | 4 | -1623819078
56 | M | 31951003 | potrubní spojka jištěná proti posuvu hrdlo-příruba DN 80 | kus | 3 |  | 0 |  |  |  | základní |  | 0 | 0.008 | 0.024 | 0 | 0 | 8 | M | 2 |  |  |  | ROZPOCET | 0 | 0 | 0 | 0 | 0 | 1 | 0 | 4 | -1898540576
57 | M | 28653149 | nákružek lemový PE 100 SDR17 90mm | kus | 7 |  | 0 |  |  |  | základní |  | 0 | 0.00039 | 0.00273 | 0 | 0 | 8 | M | 2 |  |  |  | ROZPOCET | 0 | 0 | 0 | 0 | 0 | 1 | 0 | 4 | 2135145113
58 | M | 28654368 | příruba volná k lemovému nákružku LT80 | kus | 7 |  | 0 |  |  |  | základní |  | 0 | 0.0036 | 0.0252 | 0 | 0 | 8 | M | 2 |  |  |  | ROZPOCET | 0 | 0 | 0 | 0 | 0 | 1 | 0 | 4 | -451791028
59 | K | 857243131 | Montáž litinových tvarovek odbočných otevřený výkop DN 80 | kus | 3 |  | 0 |  |  |  | základní |  | 0 | 0 | 0 | 0 | 0 | 4 | K | 2 |  |  |  | ROZPOCET | 0 | 0 | 0 | 0 | 0 | 1 | 0 | 4 | -1608979845
60 | M | 55253809 | tvarovka přírubová odbočná z tvárné litiny DN 80/80 | kus | 3 |  | 0 |  |  |  | základní |  | 0 | 0.0115 | 0.0345 | 0 | 0 | 8 | M | 2 |  |  |  | ROZPOCET | 0 | 0 | 0 | 0 | 0 | 1 | 0 | 4 | 445313891
61 | K | 871241141 | Montáž potrubí z PE100 SDR 11 otevřený výkop svařovaných na tupo D 90 x 8,2 mm | m | 92 |  | 0 |  |  |  | základní |  | 0 | 0 | 0 | 0 | 0 | 4 | K | 2 |  |  |  | ROZPOCET | 0 | 0 | 0 | 0 | 0 | 1 | 0 | 4 | 1078773341
62 | M | 28613855 | trubka vodovodní PE100 PN 16 SDR11 z PP 90x8,2mm | m | 92 |  | 0 |  |  |  | základní |  | 0 | 0.00212 | 0.19504 | 0 | 0 | 8 | M | 2 |  |  |  | ROZPOCET | 0 | 0 | 0 | 0 | 0 | 1 | 0 | 4 | 1302083874
| P |  | Poznámka k položce: Specifikace viz technická zpráva. Spoje potrubí včetně těsnění. S integrovaným vodičem pro bezvýkopovou pokládku. | [15 empty] | P | 2
63 | K | 871241151 | Montáž potrubí z PE100 SDR 17 otevřený výkop svařovaných na tupo D 90 x 5,4 mm | m | 360 |  | 0 |  |  |  | základní |  | 0 | 0 | 0 | 0 | 0 | 4 | K | 2 |  |  |  | ROZPOCET | 0 | 0 | 0 | 0 | 0 | 1 | 0 | 4 | -1555115416
64 | M | 28613129 | trubka vodovodní PE100 PN 10 SDR17 90x5,4mm, v návinu | m | 360 |  | 0 |  |  |  | základní |  | 0 | 0.0015 | 0.54 | 0 | 0 | 8 | M | 2 |  |  |  | ROZPOCET | 0 | 0 | 0 | 0 | 0 | 1 | 0 | 4 | -424775718
| P |  | Poznámka k položce: Specifikace viz technická zpráva. Spoje potrubí včetně těsnění. | [15 empty] | P | 2
65 | K | 877241113 | Montáž T-kusů na vodovodním potrubí z PE trub d 90 | kus | 1 |  | 0 |  |  |  | základní |  | 0 | 0 | 0 | 0 | 0 | 4 | K | 2 |  |  |  | ROZPOCET | 0 | 0 | 0 | 0 | 0 | 1 | 0 | 4 | -492918971
66 | M | 28614960 | odbočka T-kus PE 90/90 | kus | 1 |  | 0 |  |  |  | základní |  | 0 | 0.00145 | 0.00145 | 0 | 0 | 8 | M | 2 |  |  |  | ROZPOCET | 0 | 0 | 0 | 0 | 0 | 1 | 0 | 4 | 1708144413
67 | K | 877241201 | Montáž oblouků na vodovodním potrubí z PE trub d 90 | kus | 4 |  | 0 |  |  |  | základní |  | 0 | 0 | 0 | 0 | 0 | 4 | K | 2 |  |  |  | ROZPOCET | 0 | 0 | 0 | 0 | 0 | 1 | 0 | 4 | -616691020
68 | M | 28614880 | oblouk 90° PE 100 PN10 D 90mm | kus | 2 |  | 0 |  |  |  | základní |  | 0 | 0.001 | 0.002 | 0 | 0 | 8 | M | 2 |  |  |  | ROZPOCET | 0 | 0 | 0 | 0 | 0 | 1 | 0 | 4 | 2070698149
69 | M | 28614910 | oblouk 22° PE 100 PN10 D 90mm | kus | 2 |  | 0 |  |  |  | základní |  | 0 | 0.0009 | 0.0018 | 0 | 0 | 8 | M | 2 |  |  |  | ROZPOCET | 0 | 0 | 0 | 0 | 0 | 1 | 0 | 4 | 758605999
70 | K | 891241112 | Montáž vodovodních šoupátek otevřený výkop DN 80 | kus | 4 |  | 0 |  |  |  | základní |  | 0 | 0.00162 | 0.00648 | 0 | 0 | 4 | K | 2 |  |  |  | ROZPOCET | 0 | 0 | 0 | 0 | 0 | 1 | 0 | 4 | -1280270947
71 | M | 42221323 | šoupátko přírubové DN80 | kus | 4 |  | 0 |  |  |  | základní |  | 0 | 0.018 | 0.072 | 0 | 0 | 8 | M | 2 |  |  |  | ROZPOCET | 0 | 0 | 0 | 0 | 0 | 1 | 0 | 4 | -1810942162
72 | M | 42291073 | souprava zemní teleskopická pro šoupátka DN 80mm | kus | 4 |  | 0 |  |  |  | základní |  | 0 | 0.0035 | 0.014 | 0 | 0 | 8 | M | 2 |  |  |  | ROZPOCET | 0 | 0 | 0 | 0 | 0 | 1 | 0 | 4 | 1253975198
73 | K | 89124511R | Montáž přípojkového uzávěru DN 80 | kus | 7 |  | 0 |  |  |  | základní |  | 0 | 0.0003 | 0.0021 | 0 | 0 | 4 | K | 2 |  |  |  | ROZPOCET | 0 | 0 | 0 | 0 | 0 | 1 | 0 | 4 | -1346878307
74 | M | 4846656R | přípojkový uzávěr se zajištěním 1" | kus | 7 |  | 0 |  |  |  | základní |  | 0 | 0.0005 | 0.0035 | 0 | 0 | 8 | M | 2 |  |  |  | ROZPOCET | 0 | 0 | 0 | 0 | 0 | 1 | 0 | 4 | -1118620459
| P |  | Poznámka k položce: Pro vodovodní přípojku. | [15 empty] | P | 2
75 | M | 42291052 | souprava zemní teleskopická pro uzávěr přípojky | kus | 7 |  | 0 |  |  |  | základní |  | 0 | 0.0035 | 0.0245 | 0 | 0 | 8 | M | 2 |  |  |  | ROZPOCET | 0 | 0 | 0 | 0 | 0 | 1 | 0 | 4 | -387131860
76 | K | 891247112 | Montáž hydrantů podzemních DN 80 | kus | 2 |  | 0 |  |  |  | základní |  | 0 | 0.00136 | 0.00272 | 0 | 0 | 4 | K | 2 |  |  |  | ROZPOCET | 0 | 0 | 0 | 0 | 0 | 1 | 0 | 4 | 436225730
77 | M | 42273593 | hydrant podzemní DN 80 s automatickým odvodněním při uzavření, krycí v 1250mm | kus | 2 |  | 0 |  |  |  | základní |  | 0 | 0.043 | 0.086 | 0 | 0 | 8 | M | 2 |  |  |  | ROZPOCET | 0 | 0 | 0 | 0 | 0 | 1 | 0 | 4 | 1680516934
78 | M | 4227359R | vsakovací koš nebo hydrantová drenáž | kpl | 2 |  | 0 |  |  |  | základní |  | 0 | 0.048 | 0.096 | 0 | 0 | 8 | M | 2 |  |  |  | ROZPOCET | 0 | 0 | 0 | 0 | 0 | 1 | 0 | 4 | -1833190528
79 | K | 891249111 | Montáž navrtávacích pasů na potrubí z jakýchkoli trub DN 80 | kus | 7 |  | 0 |  |  |  | základní |  | 0 | 0 | 0 | 0 | 0 | 4 | K | 2 |  |  |  | ROZPOCET | 0 | 0 | 0 | 0 | 0 | 1 | 0 | 4 | 833866950
80 | M | 42273444 | pás navrtávací DN 80, na PE potrubí se závitovým výstupem 1" | kus | 7 |  | 0 |  |  |  | základní |  | 0 | 0.0024 | 0.0168 | 0 | 0 | 8 | M | 2 |  |  |  | ROZPOCET | 0 | 0 | 0 | 0 | 0 | 1 | 0 | 4 | 942431459
| P |  | Poznámka k položce: Pro vodovodní přípojku. | [15 empty] | P | 2
81 | K | 892271111 | Tlaková zkouška vodou potrubí | m | 452 |  | 0 |  |  |  | základní |  | 0 | 0 | 0 | 0 | 0 | 4 | K | 2 |  |  |  | ROZPOCET | 0 | 0 | 0 | 0 | 0 | 1 | 0 | 4 | 853277379
82 | K | 892273122 | Proplach a dezinfekce vodovodního potrubí DN od 80 do 125 | m | 452 |  | 0 |  |  |  | základní |  | 0 | 0 | 0 | 0 | 0 | 4 | K | 2 |  |  |  | ROZPOCET | 0 | 0 | 0 | 0 | 0 | 1 | 0 | 4 | 1335879000
83 | K | 894410213 | Osazení betonové skruže DN 1000 skruž rovná výšky 1000 mm | kus | 2 |  | 0 |  |  |  | základní |  | 0 | 0.00989 | 0.01978 | 0 | 0 | 4 | K | 2 |  |  |  | ROZPOCET | 0 | 0 | 0 | 0 | 0 | 1 | 0 | 4 | 1844358458
| P |  | Poznámka k položce: Osazení ochranné skruže pro hydrant, uvnitř vysypáno štěrkem v tl. 100 mm. | [15 empty] | P | 2
84 | M | 59224080 | skruž betonová DN 1000x1000 | kus | 2 |  | 0 |  |  |  | základní |  | 0 | 1.054 | 2.108 | 0 | 0 | 8 | M | 2 |  |  |  | ROZPOCET | 0 | 0 | 0 | 0 | 0 | 1 | 0 | 4 | 1509410927
85 | K | 899401111 | Osazení poklopů litinových ventilových pro přípojku | kus | 7 |  | 0 |  |  |  | základní |  | 0 | 0.06383 | 0.44681 | 0 | 0 | 4 | K | 2 |  |  |  | ROZPOCET | 0 | 0 | 0 | 0 | 0 | 1 | 0 | 4 | -1202309838
86 | M | 42291402 | poklop litinový ventilový pro přípojku | kus | 7 |  | 0 |  |  |  | základní |  | 0 | 0.0073 | 0.0511 | 0 | 0 | 8 | M | 2 |  |  |  | ROZPOCET | 0 | 0 | 0 | 0 | 0 | 1 | 0 | 4 | 1156011241
87 | M | 42210051 | deska podkladová uličního poklopu litinového ventilového pro přípojky | kus | 7 |  | 0 |  |  |  | základní |  | 0 | 0.0003 | 0.0021 | 0 | 0 | 8 | M | 2 |  |  |  | ROZPOCET | 0 | 0 | 0 | 0 | 0 | 1 | 0 | 4 | 10586178
88 | K | 899401112 | Osazení poklopů litinových šoupátkových | kus | 4 |  | 0 |  |  |  | základní |  | 0 | 0.12303 | 0.49212 | 0 | 0 | 4 | K | 2 |  |  |  | ROZPOCET | 0 | 0 | 0 | 0 | 0 | 1 | 0 | 4 | -1750181346
89 | M | 42291352 | poklop litinový šoupátkový | kus | 4 |  | 0 |  |  |  | základní |  | 0 | 0.0133 | 0.0532 | 0 | 0 | 8 | M | 2 |  |  |  | ROZPOCET | 0 | 0 | 0 | 0 | 0 | 1 | 0 | 4 | -1583128769
90 | M | 42210050 | deska podkladová uličního poklopu litinového šoupatového | kus | 4 |  | 0 |  |  |  | základní |  | 0 | 0.0003 | 0.0012 | 0 | 0 | 8 | M | 2 |  |  |  | ROZPOCET | 0 | 0 | 0 | 0 | 0 | 1 | 0 | 4 | -870877005
91 | K | 899401113 | Osazení poklopů litinových hydrantových | kus | 2 |  | 0 |  |  |  | základní |  | 0 | 0.32906 | 0.65812 | 0 | 0 | 4 | K | 2 |  |  |  | ROZPOCET | 0 | 0 | 0 | 0 | 0 | 1 | 0 | 4 | 1351151377
92 | M | 42291452 | poklop litinový hydrantový DN 80 | kus | 2 |  | 0 |  |  |  | základní |  | 0 | 0.0295 | 0.059 | 0 | 0 | 8 | M | 2 |  |  |  | ROZPOCET | 0 | 0 | 0 | 0 | 0 | 1 | 0 | 4 | -1697468144
93 | M | 42210052 | deska podkladová uličního poklopu litinového hydrantového | kus | 2 |  | 0 |  |  |  | základní |  | 0 | 0.0025 | 0.005 | 0 | 0 | 8 | M | 2 |  |  |  | ROZPOCET | 0 | 0 | 0 | 0 | 0 | 1 | 0 | 4 | -1688573427
94 | K | 899713111 | Orientační tabulky na sloupku betonovém nebo ocelovém | kus | 5 |  | 0 |  |  |  | základní |  | 0 | 0.00016 | 0.0008 | 0 | 0 | 4 | K | 2 |  |  |  | ROZPOCET | 0 | 0 | 0 | 0 | 0 | 1 | 0 | 4 | -1049505142
95 | K | 899721111 | Signalizační vodič CY 6 mm2 na potrubí | m | 375.1 |  | 0 |  |  |  | základní |  | 0 | 0.00019 | 0.071269 | 0 | 0 | 4 | K | 2 |  |  |  | ROZPOCET | 0 | 0 | 0 | 0 | 0 | 1 | 0 | 4 | 267226123
| VV |  | 341+(341*0,1) "+10% |  | 375.1 | [13 empty] | VV | 2 | 2 | True | 1 | ROZPOCET
96 | K | 899722111 | Krytí potrubí z plastů výstražnou fólií z PVC 20 cm - barva bílá | m | 375.1 |  | 0 |  |  |  | základní |  | 0 | 6e-05 | 0.022506 | 0 | 0 | 4 | K | 2 |  |  |  | ROZPOCET | 0 | 0 | 0 | 0 | 0 | 1 | 0 | 4 | 751980862
| VV |  | 341+(341*0,1) "+10% |  | 375.1 | [13 empty] | VV | 2 | 2 | True | 1 | ROZPOCET
97 | K | R1 | Těsnění a šrouby pro přírubové spoje | sada | 70 |  | 0 |  |  |  | základní |  | 0 | 0 | 0 | 0 | 0 | 4 | K | 2 |  |  |  | ROZPOCET | 0 | 0 | 0 | 0 | 0 | 1 | 0 | 4 | 1215792372
98 | K | R2 | Napojení na stávající vodovod - vypuštění, rozpojení, znovunapuštění | kpl | 2 |  | 0 |  |  |  | základní |  | 0 | 0 | 0 | 0 | 0 | 4 | K | 2 |  |  |  | ROZPOCET | 0 | 0 | 0 | 0 | 0 | 1 | 0 | 4 | -381835719
99 | K | R3 | Výchozí revize | kpl | 1 |  | 0 |  |  |  | základní |  | 0 | 0 | 0 | 0 | 0 | 4 | K | 2 |  |  |  | ROZPOCET | 0 | 0 | 0 | 0 | 0 | 1 | 0 | 4 | -1165455202
| P |  | Poznámka k položce: Výchozí revize hydrantů a uzávěrů a výchozí revize vytyčovacího vodiče, kontrola ovladatelnosti armatur, závěrečná technická prohlídka, zprovoznění. | [15 empty] | P | 2
100 | K | R4 | Rozbory vody | kpl | 1 |  | 0 |  |  |  | základní |  | 0 | 0 | 0 | 0 | 0 | 4 | K | 2 |  |  |  | ROZPOCET | 0 | 0 | 0 | 0 | 0 | 1 | 0 | 4 | -1706950106
| P |  | Poznámka k položce: krácený rozbor. | [15 empty] | P | 2
101 | K | R5 | Náhradní zásobování vodou po dobu přepojování vodovodu | kpl | 1 |  | 0 |  |  |  | základní |  | 0 | 0 | 0 | 0 | 0 | 4 | K | 2 |  |  |  | ROZPOCET | 0 | 0 | 0 | 0 | 0 | 1 | 0 | 4 | 576310654
| D | 9 | Ostatní konstrukce a práce, bourání |  |  |  | 0 | [5 empty] | 0 |  | 72.2027 |  | 57.664 | 1 | D | 1 |  |  |  | ROZPOCET | [6 empty] | 0
102 | K | 91944121R | Zřízení a oprava šikmých čel propustku z betonu nebo kamenné dlažby do betonu | kus | 7 |  | 0 |  |  |  | základní |  | 0 | 7.0057 | 49.0396 | 0 | 0 | 4 | K | 2 |  |  |  | ROZPOCET | 0 | 0 | 0 | 0 | 0 | 1 | 0 | 4 | 1575733910
103 | K | 919535557 | Obetonování trubního propustku betonem prostým tř. C 16/20 | m3 | 9.6 |  | 0 |  |  |  | základní |  | 0 | 2.3114 | 22.1894 | 0 | 0 | 4 | K | 2 |  |  |  | ROZPOCET | 0 | 0 | 0 | 0 | 0 | 1 | 0 | 4 | 488847515
| VV |  | 24*0,4 |  | 9.6 | [13 empty] | VV | 2 | 2 | True | 1 | ROZPOCET
104 | K | 919551113 | Zřízení propustku z trub plastových PE rýhovaných se spojkami nebo s hrdlem DN 500 mm | m | 24 |  | 0 |  |  |  | základní |  | 0 | 0 | 0 | 0 | 0 | 4 | K | 2 |  |  |  | ROZPOCET | 0 | 0 | 0 | 0 | 0 | 1 | 0 | 4 | 1818644734
105 | M | 56241112 | trouba PP 500 SN16 | m | 24 |  | 0 |  |  |  | základní |  | 0 | 0.0145 | 0.348 | 0 | 0 | 8 | M | 2 |  |  |  | ROZPOCET | 0 | 0 | 0 | 0 | 0 | 1 | 0 | 4 | 2121327301
106 | K | 919726123 | Geotextilie pro ochranu, separaci a filtraci netkaná měrná hm přes 300 do 500 g/m2 | m2 | 880 |  | 0 |  |  |  | základní |  | 0 | 0.00069 | 0.6072 | 0 | 0 | 4 | K | 2 |  |  |  | ROZPOCET | 0 | 0 | 0 | 0 | 0 | 1 | 0 | 4 | -1504289393
| P |  | Poznámka k položce: Protierozní jutová geotextilie v rozsahu 5 m2/m příkopu. | [15 empty] | P | 2
107 | K | 919732221 | Styčná spára napojení nového živičného povrchu na stávající | m | 30.8 |  | 0 |  |  |  | základní |  | 0 | 0.0006 | 0.01848 | 0 | 0 | 4 | K | 2 |  |  |  | ROZPOCET | 0 | 0 | 0 | 0 | 0 | 1 | 0 | 4 | -1050094988
| P |  | Poznámka k položce: Ošetření vhodnou zálivkovou hmotou. | [15 empty] | P | 2
108 | K | 919735114 | Řezání stávajícího živičného krytu hl přes 150 do 200 mm | m | 30.8 |  | 0 |  |  |  | základní |  | 0 | 0 | 0 | 0 | 0 | 4 | K | 2 |  |  |  | ROZPOCET | 0 | 0 | 0 | 0 | 0 | 1 | 0 | 4 | 2106672887
| P |  | Poznámka k položce: Zaříznutí okraje výkopu. | [15 empty] | P | 2
109 | K | 938902112 | Čištění příkopů komunikací příkopovým rypadlem objem nánosu přes 0,15 do 0,3 m3/m | m | 176 |  | 0 |  |  |  | základní |  | 0 | 0 | 0 | 0.194 | 34.144 | 4 | K | 2 |  |  |  | ROZPOCET | 0 | 0 | 0 | 0 | 0 | 1 | 0 | 4 | -1702875586
110 | K | 966008112 | Bourání trubního propustku DN přes 300 do 500 | m | 24 |  | 0 |  |  |  | základní |  | 0 | 0 | 0 | 0.98 | 23.52 | 4 | K | 2 |  |  |  | ROZPOCET | 0 | 0 | 0 | 0 | 0 | 1 | 0 | 4 | 2017357435
111 | K | 979054451 | Očištění vybouraných zámkových dlaždic s původním spárováním z kameniva těženého | m2 | 64.8 |  | 0 |  |  |  | základní |  | 0 | 0 | 0 | 0 | 0 | 4 | K | 2 |  |  |  | ROZPOCET | 0 | 0 | 0 | 0 | 0 | 1 | 0 | 4 | 1598643116
| VV |  | 72*0,9 "očištění rozebrané zámkové dlažby použité na znovuzřízení z 90% |  | 64.8 | [13 empty] | VV | 2 | 2 | True | 1 | ROZPOCET
| D | 997 | Přesun sutě |  |  |  | 0 | [5 empty] | 0 |  | 0 |  | 0 | 1 | D | 1 |  |  |  | ROZPOCET | [6 empty] | 0
112 | K | 997221551 | Vodorovná doprava suti ze sypkých materiálů do 1 km | t | 75.08 |  | 0 |  |  |  | základní |  | 0 | 0 | 0 | 0 | 0 | 4 | K | 2 |  |  |  | ROZPOCET | 0 | 0 | 0 | 0 | 0 | 1 | 0 | 4 | -1430467155
113 | K | 997221559 | Příplatek ZKD 1 km u vodorovné dopravy suti ze sypkých materiálů | t | 675.72 |  | 0 |  |  |  | základní |  | 0 | 0 | 0 | 0 | 0 | 4 | K | 2 |  |  |  | ROZPOCET | 0 | 0 | 0 | 0 | 0 | 1 | 0 | 4 | -2088815845
| VV |  | 75,08*9 "příplatek k vodorovnému přemístění za každý další započatý km přes 1 km na vzdálenost 10 km |  | 675.72 | [13 empty] | VV | 2 | 2 | True | 1 | ROZPOCET
114 | K | 997221561 | Vodorovná doprava suti z kusových materiálů do 1 km | t | 49.368 |  | 0 |  |  |  | základní |  | 0 | 0 | 0 | 0 | 0 | 4 | K | 2 |  |  |  | ROZPOCET | 0 | 0 | 0 | 0 | 0 | 1 | 0 | 4 | 1734751492
115 | K | 997221569 | Příplatek ZKD 1 km u vodorovné dopravy suti z kusových materiálů | t | 641.664 |  | 0 |  |  |  | základní |  | 0 | 0 | 0 | 0 | 0 | 4 | K | 2 |  |  |  | ROZPOCET | 0 | 0 | 0 | 0 | 0 | 1 | 0 | 4 | -227331234
| VV |  | 2,556*9 "panely - příplatek k vodorovnému přemístění za každý další započatý km přes 1 km na vzdálenost 10 km |  | 23.004 | [13 empty] | VV | 2 | 2 | True | 0 | ROZPOCET
| VV |  | 23,52*9 "propustek - příplatek za každý další započatý km přes 1 km na vzdálenost 10 km |  | 211.68 | [13 empty] | VV | 2 | 2 | True | 0 | ROZPOCET
| VV |  | 21,42*19 "asfalt - příplatek za každý další započatý km přes 1 km na vzdálenost 20 km |  | 406.98 | [13 empty] | VV | 2 | 2 | True | 0 | ROZPOCET
| VV |  | Součet |  | 641.664 | [13 empty] | VV | 2 | 4 | True | 1 | ROZPOCET
116 | K | 997221611 | Nakládání suti na dopravní prostředky pro vodorovnou dopravu | t | 75.08 |  | 0 |  |  |  | základní |  | 0 | 0 | 0 | 0 | 0 | 4 | K | 2 |  |  |  | ROZPOCET | 0 | 0 | 0 | 0 | 0 | 1 | 0 | 4 | -1662449276
117 | K | 997221612 | Nakládání vybouraných hmot na dopravní prostředky pro vodorovnou dopravu | t | 49.368 |  | 0 |  |  |  | základní |  | 0 | 0 | 0 | 0 | 0 | 4 | K | 2 |  |  |  | ROZPOCET | 0 | 0 | 0 | 0 | 0 | 1 | 0 | 4 | -92062171
118 | K | 997221615 | Poplatek za uložení na skládce (skládkovné) stavebního odpadu betonového | t | 27.948 |  | 0 |  |  |  | základní |  | 0 | 0 | 0 | 0 | 0 | 4 | K | 2 |  |  |  | ROZPOCET | 0 | 0 | 0 | 0 | 0 | 1 | 0 | 4 | 1091752802
119 | K | 997221873 | Poplatek za uložení stavebního odpadu na skládce (skládkovné) zeminy a kamení | t | 75.08 |  | 0 |  |  |  | základní |  | 0 | 0 | 0 | 0 | 0 | 4 | K | 2 |  |  |  | ROZPOCET | 0 | 0 | 0 | 0 | 0 | 1 | 0 | 4 | 1799257012
120 | K | 997221875 | Poplatek za uložení stavebního odpadu na skládce (skládkovné) asfaltového bez obsahu dehtu | t | 21.42 |  | 0 |  |  |  | základní |  | 0 | 0 | 0 | 0 | 0 | 4 | K | 2 |  |  |  | ROZPOCET | 0 | 0 | 0 | 0 | 0 | 1 | 0 | 4 | -475535316
| D | 998 | Přesun hmot |  |  |  | 0 | [5 empty] | 0 |  | 0 |  | 0 | 1 | D | 1 |  |  |  | ROZPOCET | [6 empty] | 0
121 | K | 998271301 | Přesuny hmot | t | 73.663 |  | 0 |  |  |  | základní |  | 0 | 0 | 0 | 0 | 0 | 4 | K | 2 |  |  |  | ROZPOCET | 0 | 0 | 0 | 0 | 0 | 1 | 0 | 4 | 245784248
| P |  | Poznámka k položce: Ocelová chránička, betony - propustek, skruž. | [15 empty] | P | 2
122 | K | 998276101 | Přesun hmot pro trubní vedení z trub z plastických hmot otevřený výkop | t | 1.424 |  | 0 |  |  |  | základní |  | 0 | 0 | 0 | 0 | 0 | 4 | K | 2 |  |  |  | ROZPOCET | 0 | 0 | 0 | 0 | 0 | 1 | 0 | 4 | 1780852316
123 | K | 99833201R | Rozvoz materiálu na obsyp po staveništi | t | 240.61 |  | 0 |  |  |  | základní |  | 0 | 0 | 0 | 0 | 0 | 4 | K | 2 |  |  |  | ROZPOCET | 0 | 0 | 0 | 0 | 0 | 1 | 0 | 4 | -1544788427

## 4179b - SO 02 Kanalizace...
[9 empty] | >> skryté sloupce << | [9 empty] | {f781e684-223e-4478-b7c3-ea5ab880a3fb}
2
| KRYCÍ LIST SOUPISU PRACÍ | [8 empty] | v --- níže se nacházejí doplnkové a pomocné údaje k sestavám --- v | [8 empty] | False
Stavba:
Nová Koruna - doplnění sítí etapa II vodovod, kanalizace splašková, kanalizace dešŤová, přípojky, VO, přeložky
Objekt:
4179b - SO 02 Kanalizace splašková
| KSO: |  |  |  |  | CC-CZ:
| Místo: |  |  |  |  | Datum:
| Zadavatel: |  |  |  |  | IČ:
DIČ:
| Uchazeč: |  |  |  |  | IČ:
DIČ:
| Projektant: |  |  |  |  | IČ:
DIČ:
| Zpracovatel: |  |  |  |  | IČ:
DIČ:
Poznámka:
| Cena bez DPH | [5 empty] | 0
|  |  | Základ daně |  |  | Sazba daně | Výše daně
| DPH | základní | 0 |  |  | 21% | 0
|  | snížená | 0 |  |  | 15% | 0
|  | zákl. přenesená | 0 |  |  | 21% | 0
|  | sníž. přenesená | 0 |  |  | 15% | 0
|  | nulová | 0 |  |  | 0% | 0
| Cena s DPH |  |  | v | CZK |  | 0
| Projektant |  |  | Zpracovatel
| Datum a podpis: |  | Razítko | Datum a podpis: |  |  | Razítko
| Objednavatel |  |  | Uchazeč
| Datum a podpis: |  | Razítko | Datum a podpis: |  |  | Razítko
REKAPITULACE ČLENĚNÍ SOUPISU PRACÍ
Stavba:
Nová Koruna - doplnění sítí etapa II vodovod, kanalizace splašková, kanalizace dešŤová, přípojky, VO, přeložky
Objekt:
4179b - SO 02 Kanalizace splašková
Místo: | [5 empty] | Datum:
Zadavatel: | [5 empty] | Projektant:
Uchazeč: | [5 empty] | Zpracovatel:
Kód dílu - Popis | [6 empty] | Cena celkem [CZK]
Náklady ze soupisu prací | [6 empty] | 0 | [12 empty] | -1
| HSV - Práce a dodávky HSV | [5 empty] | 0
| 1 - Zemní práce | [5 empty] | 0
| 2 - Zakládání | [5 empty] | 0
| 4 - Vodorovné konstrukce | [5 empty] | 0
| 5 - Komunikace pozemní | [5 empty] | 0
| 8 - Trubní vedení | [5 empty] | 0
| 9 - Ostatní konstrukce a práce, bourání | [5 empty] | 0
| 997 - Přesun sutě | [5 empty] | 0
| 998 - Přesun hmot | [5 empty] | 0
SOUPIS PRACÍ
Stavba:
Nová Koruna - doplnění sítí etapa II vodovod, kanalizace splašková, kanalizace dešŤová, přípojky, VO, přeložky
Objekt:
4179b - SO 02 Kanalizace splašková
Místo: | [5 empty] | Datum:
Zadavatel: | [5 empty] | Projektant:
Uchazeč: | [5 empty] | Zpracovatel:
PČ | Typ | Kód | Popis | MJ | Množství | J.cena [CZK] | Cena celkem [CZK] | Cenová soustava |  |  | DPH | J. Nh [h] | Nh celkem [h] | J. hmotnost [t] | Hmotnost celkem [t] | J. suť [t] | Suť Celkem [t]
Náklady soupisu celkem | [6 empty] | 0 | [5 empty] | 0 |  | 597.9186 |  | 118.8 |  | D | -1 | [10 empty] | 0
| D | HSV | Práce a dodávky HSV |  |  |  | 0 | [5 empty] | 0 |  | 597.9186 |  | 118.8 | 1 | D | 0 |  |  |  | ROZPOCET | [6 empty] | 0
| D | 1 | Zemní práce |  |  |  | 0 | [5 empty] | 0 |  | 388.4098 |  | 94.08 | 1 | D | 1 |  |  |  | ROZPOCET | [6 empty] | 0
1 | K | 113106123 | Rozebrání dlažeb ze zámkových dlaždic komunikací pro pěší ručně | m2 | 45 |  | 0 |  |  |  | základní |  | 0 | 0 | 0 | 0.26 | 11.7 | 4 | K | 2 |  |  |  | ROZPOCET | 0 | 0 | 0 | 0 | 0 | 1 | 0 | 4 | 924742878
2 | K | 113107162 | Odstranění podkladu z kameniva drceného tl přes 100 do 200 mm strojně pl přes 50 do 200 m2 | m2 | 45 |  | 0 |  |  |  | základní |  | 0 | 0 | 0 | 0.29 | 13.05 | 4 | K | 2 |  |  |  | ROZPOCET | 0 | 0 | 0 | 0 | 0 | 1 | 0 | 4 | 33504707
| P |  | Poznámka k položce: Rozebrání zámkové dlažby - odstranění lože. | [15 empty] | P | 2
3 | K | 113107163 | Odstranění podkladu z kameniva drceného tl přes 200 do 300 mm strojně pl přes 50 do 200 m2 | m2 | 55 |  | 0 |  |  |  | základní |  | 0 | 0 | 0 | 0.44 | 24.2 | 4 | K | 2 |  |  |  | ROZPOCET | 0 | 0 | 0 | 0 | 0 | 1 | 0 | 4 | 973908009
| P |  | Poznámka k položce: Rozebrání podkladu asfaltové komunikace. | [15 empty] | P | 2
4 | K | 113107344 | Odstranění krytu živičného tl přes 150 do 200 mm strojně pl do 50 m2 | m2 | 59 |  | 0 |  |  |  | základní |  | 0 | 0 | 0 | 0.45 | 26.55 | 4 | K | 2 |  |  |  | ROZPOCET | 0 | 0 | 0 | 0 | 0 | 1 | 0 | 4 | -1971994354
5 | K | 113151111 | Rozebrání zpevněných ploch ze silničních dílců | m2 | 36 |  | 0 |  |  |  | základní |  | 0 | 0 | 0 | 0.355 | 12.78 | 4 | K | 2 |  |  |  | ROZPOCET | 0 | 0 | 0 | 0 | 0 | 1 | 0 | 4 | 712976510
6 | K | 113201112 | Vytrhání obrub silničních ležatých | m | 20 |  | 0 |  |  |  | základní |  | 0 | 0 | 0 | 0.29 | 5.8 | 4 | K | 2 |  |  |  | ROZPOCET | 0 | 0 | 0 | 0 | 0 | 1 | 0 | 4 | 857792268
7 | K | 11510120R | Čerpání vody | kpl | 1 |  | 0 |  |  |  | základní |  | 0 | 3e-05 | 3e-05 | 0 | 0 | 4 | K | 2 |  |  |  | ROZPOCET | 0 | 0 | 0 | 0 | 0 | 1 | 0 | 4 | -289636433
| P |  | Poznámka k položce: Provádění kanalizace v místě stávající - přečerpání odpadních vod z šachty do šachty...10 dní. | [15 empty] | P | 2
8 | K | 119001421 | Dočasné zajištění kabelů a kabelových tratí | m | 30 |  | 0 |  |  |  | základní |  | 0 | 0.0369 | 1.107 | 0 | 0 | 4 | K | 2 |  |  |  | ROZPOCET | 0 | 0 | 0 | 0 | 0 | 1 | 0 | 4 | -1451357481
| P |  | Poznámka k položce: Dočasné zajištění a ochrana, zapískování. | [15 empty] | P | 2
9 | K | 121151123 | Sejmutí ornice plochy přes 500 m2 tl vrstvy do 200 mm strojně | m2 | 1595 |  | 0 |  |  |  | základní |  | 0 | 0 | 0 | 0 | 0 | 4 | K | 2 |  |  |  | ROZPOCET | 0 | 0 | 0 | 0 | 0 | 1 | 0 | 4 | 1309264524
| P |  | Poznámka k položce: Zatravněné plochy. | [15 empty] | P | 2
| VV |  | 319,0*5,0 |  | 1595 | [13 empty] | VV | 2 | 2 | True | 1 | ROZPOCET
10 | K | 13000110R | Příplatek za ztížené vykopávky v blízkosti podzemního vedení | m3 | 60 |  | 0 |  |  |  | základní |  | 0 | 0 | 0 | 0 | 0 | 4 | K | 2 |  |  |  | ROZPOCET | 0 | 0 | 0 | 0 | 0 | 1 | 0 | 4 | 825343493
| P |  | Poznámka k položce: Ruční výkop v blízkosti podzemních vedení - seznámení, oznámení, ověření, kontrola. | [15 empty] | P | 2
11 | K | 131251204 | Hloubení jam zapažených v hornině třídy těžitelnosti I skupiny 3 objem do 500 m3 strojně | m3 | 390.125 |  | 0 |  |  |  | základní |  | 0 | 0 | 0 | 0 | 0 | 4 | K | 2 |  |  |  | ROZPOCET | 0 | 0 | 0 | 0 | 0 | 1 | 0 | 4 | 687140476
| VV |  | 780,25*0,5 "protlaková jáma + jáma pro šachtu hornina tř. 3 50% |  | 390.125 | [13 empty] | VV | 2 | 2 | True | 1 | ROZPOCET
12 | K | 131351204 | Hloubení jam zapažených v hornině třídy těžitelnosti II skupiny 4 objem do 500 m3 strojně | m3 | 312.1 |  | 0 |  |  |  | základní |  | 0 | 0 | 0 | 0 | 0 | 4 | K | 2 |  |  |  | ROZPOCET | 0 | 0 | 0 | 0 | 0 | 1 | 0 | 4 | -540402965
| VV |  | 780,25*0,4 "protlaková jáma + jáma pro šachtu hornina tř. 4 40% |  | 312.1 | [13 empty] | VV | 2 | 2 | True | 1 | ROZPOCET
13 | K | 131451203 | Hloubení jam zapažených v hornině třídy těžitelnosti II skupiny 5 objem do 100 m3 strojně | m3 | 78.025 |  | 0 |  |  |  | základní |  | 0 | 0 | 0 | 0 | 0 | 4 | K | 2 |  |  |  | ROZPOCET | 0 | 0 | 0 | 0 | 0 | 1 | 0 | 4 | -295616073
| VV |  | 780,25*0,1 "protlaková jáma + jáma pro šachtu hornina tř. 5 10% |  | 78.025 | [13 empty] | VV | 2 | 2 | True | 1 | ROZPOCET
14 | K | 132254204 | Hloubení zapažených rýh š do 2000 mm v hornině třídy těžitelnosti I skupiny 3 objem do 500 m3 | m3 | 311.2 |  | 0 |  |  |  | základní |  | 0 | 0 | 0 | 0 | 0 | 4 | K | 2 |  |  |  | ROZPOCET | 0 | 0 | 0 | 0 | 0 | 1 | 0 | 4 | 2128098272
| VV |  | 622,4*0,5 "výkop rýhy hornina tř. 3 50% |  | 311.2 | [13 empty] | VV | 2 | 2 | True | 1 | ROZPOCET
15 | K | 132354204 | Hloubení zapažených rýh š do 2000 mm v hornině třídy těžitelnosti II skupiny 4 objem do 500 m3 | m3 | 248.96 |  | 0 |  |  |  | základní |  | 0 | 0 | 0 | 0 | 0 | 4 | K | 2 |  |  |  | ROZPOCET | 0 | 0 | 0 | 0 | 0 | 1 | 0 | 4 | -489016087
| VV |  | 622,4*0,4 "výkop rýhy hornina tř. 4 40% |  | 248.96 | [13 empty] | VV | 2 | 2 | True | 1 | ROZPOCET
16 | K | 132454203 | Hloubení zapažených rýh š do 2000 mm v hornině třídy těžitelnosti II skupiny 5 objem do 100 m3 | m3 | 62.24 |  | 0 |  |  |  | základní |  | 0 | 0 | 0 | 0 | 0 | 4 | K | 2 |  |  |  | ROZPOCET | 0 | 0 | 0 | 0 | 0 | 1 | 0 | 4 | -1081368568
| VV |  | 622,4*0,1 "výkop rýhy hornina tř. 5 10% |  | 62.24 | [13 empty] | VV | 2 | 2 | True | 1 | ROZPOCET
17 | K | 141721216 | Řízený zemní protlak délky do 50 m hl do 6 m se zatažením potrubí průměru vrtu přes 225 do 250 mm v hornině třídy těžitelnosti I a II skupiny 1 až 4 | m | 271 |  | 0 |  |  |  | základní |  | 0 | 0.0053 | 1.4363 | 0 | 0 | 4 | K | 2 |  |  |  | ROZPOCET | 0 | 0 | 0 | 0 | 0 | 1 | 0 | 4 | -1141785785
| P |  | Poznámka k položce: Horizontálně řízené vrtání - protlak bez chráničky. | [15 empty] | P | 2
18 | K | 141721221 | Řízený zemní protlak délky do 50 m hl do 6 m se zatažením potrubí průměru vrtu přes 355 do 400 mm v hornině třídy těžitelnosti I a II skupiny 1 až 4 | m | 37 |  | 0 |  |  |  | základní |  | 0 | 0.012 | 0.444 | 0 | 0 | 4 | K | 2 |  |  |  | ROZPOCET | 0 | 0 | 0 | 0 | 0 | 1 | 0 | 4 | -693851859
| P |  | Poznámka k položce: Protlak s chráničkou - pod vozovkou. | [15 empty] | P | 2
19 | M | 14011112 | ocelová chránička OC400 | m | 37 |  | 0 |  |  |  | základní |  | 0 | 0.0624 | 2.3088 | 0 | 0 | 8 | M | 2 |  |  |  | ROZPOCET | 0 | 0 | 0 | 0 | 0 | 1 | 0 | 4 | 384978283
20 | K | 14172R | Přesuny protlakové soupravy | kpl | 1 |  | 0 |  |  |  | základní |  | 0 | 0 | 0 | 0 | 0 | 4 | K | 2 |  |  |  | ROZPOCET | 0 | 0 | 0 | 0 | 0 | 1 | 0 | 4 | 117990065
21 | K | 141R | Uložení potrubí v chráničce na podkladníky a manžety na koncích | kpl | 3 |  | 0 |  |  |  | základní |  | 0 | 0 | 0 | 0 | 0 | 4 | K | 2 |  |  |  | ROZPOCET | 0 | 0 | 0 | 0 | 0 | 1 | 0 | 4 | -124526906
22 | K | 151101101 | Zřízení příložného pažení a rozepření stěn rýh hl do 2 m | m2 | 1244.8 |  | 0 |  |  |  | základní |  | 0 | 0.00084 | 1.0456 | 0 | 0 | 4 | K | 2 |  |  |  | ROZPOCET | 0 | 0 | 0 | 0 | 0 | 1 | 0 | 4 | 1562794734
| VV |  | (389*1,6)*2 "pažení rýhy |  | 1244.8 | [13 empty] | VV | 2 | 2 | True | 1 | ROZPOCET
23 | K | 151101102 | Zřízení příložného pažení a rozepření stěn rýh hl přes 2 do 4 m | m2 | 745.4 |  | 0 |  |  |  | základní |  | 0 | 0.00085 | 0.63359 | 0 | 0 | 4 | K | 2 |  |  |  | ROZPOCET | 0 | 0 | 0 | 0 | 0 | 1 | 0 | 4 | -1898374891
| VV |  | ((3,5*2,5)*4)*2 "protlaková jáma |  | 70 | [13 empty] | VV | 2 | 2 | True | 0 | ROZPOCET
| VV |  | (5,5*2,5)*4 "protlaková jáma |  | 55 | [13 empty] | VV | 2 | 2 | True | 0 | ROZPOCET
| VV |  | (5,0*2,5)*4 "protlaková jáma |  | 50 | [13 empty] | VV | 2 | 2 | True | 0 | ROZPOCET
| VV |  | (9,0*2,5)*4 "protlaková jáma |  | 90 | [13 empty] | VV | 2 | 2 | True | 0 | ROZPOCET
| VV |  | (3,0*2,5)*4 "protlaková jáma |  | 30 | [13 empty] | VV | 2 | 2 | True | 0 | ROZPOCET
| VV |  | (2,5*2,5)*4 "protlaková jáma |  | 25 | [13 empty] | VV | 2 | 2 | True | 0 | ROZPOCET
| VV |  | (9,0*3,9)*4 "protlaková jáma |  | 140.4 | [13 empty] | VV | 2 | 2 | True | 0 | ROZPOCET
| VV |  | 15*19 "jáma pro šachtu |  | 285 | [13 empty] | VV | 2 | 2 | True | 0 | ROZPOCET
| VV |  | Součet |  | 745.4 | [13 empty] | VV | 2 | 4 | True | 1 | ROZPOCET
24 | K | 151101103 | Zřízení příložného pažení a rozepření stěn rýh hl přes 4 do 8 m | m2 | 140 |  | 0 |  |  |  | základní |  | 0 | 0.00119 | 0.1666 | 0 | 0 | 4 | K | 2 |  |  |  | ROZPOCET | 0 | 0 | 0 | 0 | 0 | 1 | 0 | 4 | 33541349
| VV |  | (3,5*6,4)*4 "protlaková jáma |  | 89.6 | [13 empty] | VV | 2 | 2 | True | 0 | ROZPOCET
| VV |  | (3,0*4,2)*4 "protlaková jáma |  | 50.4 | [13 empty] | VV | 2 | 2 | True | 0 | ROZPOCET
| VV |  | Součet |  | 140 | [13 empty] | VV | 2 | 4 | True | 1 | ROZPOCET
25 | K | 151101111 | Odstranění příložného pažení a rozepření stěn rýh hl do 2 m | m2 | 1244.8 |  | 0 |  |  |  | základní |  | 0 | 0 | 0 | 0 | 0 | 4 | K | 2 |  |  |  | ROZPOCET | 0 | 0 | 0 | 0 | 0 | 1 | 0 | 4 | -1613683382
26 | K | 151101112 | Odstranění příložného pažení a rozepření stěn rýh hl přes 2 do 4 m | m2 | 745.4 |  | 0 |  |  |  | základní |  | 0 | 0 | 0 | 0 | 0 | 4 | K | 2 |  |  |  | ROZPOCET | 0 | 0 | 0 | 0 | 0 | 1 | 0 | 4 | 321821248
27 | K | 151101113 | Odstranění příložného pažení a rozepření stěn rýh hl přes 4 do 8 m | m2 | 140 |  | 0 |  |  |  | základní |  | 0 | 0 | 0 | 0 | 0 | 4 | K | 2 |  |  |  | ROZPOCET | 0 | 0 | 0 | 0 | 0 | 1 | 0 | 4 | -2117584891
28 | K | 161151103 | Svislé přemístění výkopku z horniny třídy těžitelnosti I skupiny 1 až 5 hl výkopu přes 4 do 8 m | m3 | 116.2 |  | 0 |  |  |  | základní |  | 0 | 0 | 0 | 0 | 0 | 4 | K | 2 |  |  |  | ROZPOCET | 0 | 0 | 0 | 0 | 0 | 1 | 0 | 4 | 1902206569
29 | K | 162551108 | Vodorovné přemístění přes 2 500 do 3000 m výkopku/sypaniny z horniny třídy těžitelnosti I skupiny 1 až 3 | m3 | 2569.594 |  | 0 |  |  |  | základní |  | 0 | 0 | 0 | 0 | 0 | 4 | K | 2 |  |  |  | ROZPOCET | 0 | 0 | 0 | 0 | 0 | 1 | 0 | 4 | -2035677919
| VV |  | 622,40+780,25+22,858 "výkop rýhy, výkop jámy + protlaky - odvoz na mezideponii |  | 1425.508 | [13 empty] | VV | 2 | 2 | True | 0 | ROZPOCET
| VV |  | 1144,086 "odvezení materiálu na zásyp |  | 1144.086 | [13 empty] | VV | 2 | 2 | True | 0 | ROZPOCET
| VV |  | Součet |  | 2569.594 | [13 empty] | VV | 2 | 4 | True | 1 | ROZPOCET
30 | K | 162751117 | Vodorovné přemístění přes 9 000 do 10000 m výkopku/sypaniny z horniny třídy těžitelnosti I skupiny 1 až 3 | m3 | 281.422 |  | 0 |  |  |  | základní |  | 0 | 0 | 0 | 0 | 0 | 4 | K | 2 |  |  |  | ROZPOCET | 0 | 0 | 0 | 0 | 0 | 1 | 0 | 4 | -2130556920
| VV |  | 1425,508-1144,086 "materiál nevyužitý na zásyp - odvoz na skládku |  | 281.422 | [13 empty] | VV | 2 | 2 | True | 1 | ROZPOCET
31 | K | 167151111 | Nakládání výkopku z hornin třídy těžitelnosti I skupiny 1 až 3 přes 100 m3 | m3 | 1425.508 |  | 0 |  |  |  | základní |  | 0 | 0 | 0 | 0 | 0 | 4 | K | 2 |  |  |  | ROZPOCET | 0 | 0 | 0 | 0 | 0 | 1 | 0 | 4 | 617880575
| VV |  | 1144,086 "materiál na zásyp |  | 1144.086 | [13 empty] | VV | 2 | 2 | True | 0 | ROZPOCET
| VV |  | 281,422 "materiál k odvozu na skládku |  | 281.422 | [13 empty] | VV | 2 | 2 | True | 0 | ROZPOCET
| VV |  | Součet |  | 1425.508 | [13 empty] | VV | 2 | 4 | True | 1 | ROZPOCET
32 | K | 171201231 | Poplatek za uložení zeminy a kamení na skládce (skládkovné) | t | 506.56 |  | 0 |  |  |  | základní |  | 0 | 0 | 0 | 0 | 0 | 4 | K | 2 |  |  |  | ROZPOCET | 0 | 0 | 0 | 0 | 0 | 1 | 0 | 4 | 1414987863
| VV |  | 281,422*1,8 |  | 506.56 | [13 empty] | VV | 2 | 2 | True | 1 | ROZPOCET
33 | K | 171251101 | Uložení sejmuté ornice podél výkopu | m3 | 319 |  | 0 |  |  |  | základní |  | 0 | 0 | 0 | 0 | 0 | 4 | K | 2 |  |  |  | ROZPOCET | 0 | 0 | 0 | 0 | 0 | 1 | 0 | 4 | 1810465355
| VV |  | 319*5*0,2 |  | 319 | [13 empty] | VV | 2 | 2 | True | 1 | ROZPOCET
34 | K | 171251201 | Uložení sypaniny na skládky nebo meziskládky | m3 | 1706.93 |  | 0 |  |  |  | základní |  | 0 | 0 | 0 | 0 | 0 | 4 | K | 2 |  |  |  | ROZPOCET | 0 | 0 | 0 | 0 | 0 | 1 | 0 | 4 | 915132739
| VV |  | 1425,508 "uložení na mezideponii |  | 1425.508 | [13 empty] | VV | 2 | 2 | True | 0 | ROZPOCET
| VV |  | 281,422 "uložení na skládku |  | 281.422 | [13 empty] | VV | 2 | 2 | True | 0 | ROZPOCET
| VV |  | Součet |  | 1706.93 | [13 empty] | VV | 2 | 4 | True | 1 | ROZPOCET
35 | K | 174151101 | Zásyp jam, šachet rýh nebo kolem objektů sypaninou se zhutněním | m3 | 1144.086 |  | 0 |  |  |  | základní |  | 0 | 0 | 0 | 0 | 0 | 4 | K | 2 |  |  |  | ROZPOCET | 0 | 0 | 0 | 0 | 0 | 1 | 0 | 4 | 866855310
| VV |  | 369,55 "zásyp rýhy |  | 369.55 | [13 empty] | VV | 2 | 2 | True | 0 | ROZPOCET
| VV |  | 774,536 "zásyp protlakové jámy + šachty |  | 774.536 | [13 empty] | VV | 2 | 2 | True | 0 | ROZPOCET
| VV |  | Součet |  | 1144.086 | [13 empty] | VV | 2 | 4 | True | 1 | ROZPOCET
36 | K | 175151101 | Obsypání potrubí strojně sypaninou bez prohození, uloženou do 3 m | m3 | 190.61 |  | 0 |  |  |  | základní |  | 0 | 0 | 0 | 0 | 0 | 4 | K | 2 |  |  |  | ROZPOCET | 0 | 0 | 0 | 0 | 0 | 1 | 0 | 4 | -456728137
37 | M | 58331200 | štěrkopísek netříděný - materiál na obsyp | t | 381.22 |  | 0 |  |  |  | základní |  | 0 | 1 | 381.22 | 0 | 0 | 8 | M | 2 |  |  |  | ROZPOCET | 0 | 0 | 0 | 0 | 0 | 1 | 0 | 4 | 1316319575
| VV |  | 190,61*2 'Přepočtené koeficientem množství |  | 381.22 | [13 empty] | VV | 2 | 2 | False | 1 | ROZPOCET
38 | K | 181351113 | Rozprostření ornice tl vrstvy do 200 mm pl přes 500 m2 v rovině nebo ve svahu do 1:5 strojně | m2 | 1595 |  | 0 |  |  |  | základní |  | 0 | 0 | 0 | 0 | 0 | 4 | K | 2 |  |  |  | ROZPOCET | 0 | 0 | 0 | 0 | 0 | 1 | 0 | 4 | -1274350703
| P |  | Poznámka k položce: Zatravněné plochy. | [15 empty] | P | 2
39 | K | 181411131 | Založení parkového trávníku výsevem pl do 1000 m2 v rovině a ve svahu do 1:5 | m2 | 1595 |  | 0 |  |  |  | základní |  | 0 | 0 | 0 | 0 | 0 | 4 | K | 2 |  |  |  | ROZPOCET | 0 | 0 | 0 | 0 | 0 | 1 | 0 | 4 | -452417531
40 | M | 00572410 | osivo směs travní parková | kg | 47.85 |  | 0 |  |  |  | základní |  | 0 | 0.001 | 0.04785 | 0 | 0 | 8 | M | 2 |  |  |  | ROZPOCET | 0 | 0 | 0 | 0 | 0 | 1 | 0 | 4 | 600703961
| VV |  | 1595*0,03 'Přepočtené koeficientem množství |  | 47.85 | [13 empty] | VV | 2 | 2 | False | 1 | ROZPOCET
41 | K | 181951112 | Urovnání svahů a dna se zhutněním strojně | m2 | 200 |  | 0 |  |  |  | základní |  | 0 | 0 | 0 | 0 | 0 | 4 | K | 2 |  |  |  | ROZPOCET | 0 | 0 | 0 | 0 | 0 | 1 | 0 | 4 | 616931610
| D | 2 | Zakládání |  |  |  | 0 | [5 empty] | 0 |  | 89.9846 |  | 0 | 1 | D | 1 |  |  |  | ROZPOCET | [6 empty] | 0
42 | K | 212751104 | Trativod z drenážních trubek flexibilních PVC- otevřený výkop DN 100 | m | 389 |  | 0 |  |  |  | základní |  | 0 | 0.20449 | 79.5466 | 0 | 0 | 4 | K | 2 |  |  |  | ROZPOCET | 0 | 0 | 0 | 0 | 0 | 1 | 0 | 4 | 1035774027
| P |  | Poznámka k položce: Drenáž ve dně výkopu v pískovém loži tl. 0,1m3/m. | [15 empty] | P | 2
43 | K | 291211111 | Zřízení plochy ze silničních panelů do lože tl 50 mm z kameniva | m2 | 36 |  | 0 |  |  |  | základní |  | 0 | 0.108 | 3.888 | 0 | 0 | 4 | K | 2 |  |  |  | ROZPOCET | 0 | 0 | 0 | 0 | 0 | 1 | 0 | 4 | -1108339585
| P |  | Poznámka k položce: Silniční panel do protlakové jámy. | [15 empty] | P | 2
44 | M | 59381001 | panel silniční 3,00x1,20x0,15m | kus | 5 |  | 0 |  |  |  | základní |  | 0 | 1.31 | 6.55 | 0 | 0 | 8 | M | 2 |  |  |  | ROZPOCET | 0 | 0 | 0 | 0 | 0 | 1 | 0 | 4 | 558269864
| VV |  | 20*0,25 'Přepočtené koeficientem množství |  | 5 | [13 empty] | VV | 2 | 2 | False | 1 | ROZPOCET
| D | 4 | Vodorovné konstrukce |  |  |  | 0 | [5 empty] | 0 |  | 0 |  | 0 | 1 | D | 1 |  |  |  | ROZPOCET | [6 empty] | 0
45 | K | 451573111 | Lože pod potrubí otevřený výkop z písku, tl. 0,1 m | m3 | 38.9 |  | 0 |  |  |  | základní |  | 0 | 0 | 0 | 0 | 0 | 4 | K | 2 |  |  |  | ROZPOCET | 0 | 0 | 0 | 0 | 0 | 1 | 0 | 4 | -1449669511
| VV |  | 389,0*1*0,1 "pískový podsyp |  | 38.9 | [13 empty] | VV | 2 | 2 | True | 1 | ROZPOCET
46 | K | 452311131 | Podkladní desky z betonu prostého tř. C 12/15 otevřený výkop | m3 | 4.75 |  | 0 |  |  |  | základní |  | 0 | 0 | 0 | 0 | 0 | 4 | K | 2 |  |  |  | ROZPOCET | 0 | 0 | 0 | 0 | 0 | 1 | 0 | 4 | 1320610612
| VV |  | 19*0,25 "betonová deska pod šachtu |  | 4.75 | [13 empty] | VV | 2 | 2 | True | 1 | ROZPOCET
| D | 5 | Komunikace pozemní |  |  |  | 0 | [5 empty] | 0 |  | 4.7619 |  | 0 | 1 | D | 1 |  |  |  | ROZPOCET | [6 empty] | 0
47 | K | 564851011 | Podklad ze štěrkodrtě ŠD 0-63 plochy do 100 m2 tl 150 mm | m2 | 110 |  | 0 |  |  |  | základní |  | 0 | 0 | 0 | 0 | 0 | 4 | K | 2 |  |  |  | ROZPOCET | 0 | 0 | 0 | 0 | 0 | 1 | 0 | 4 | -212215833
| VV |  | 55,0*2 "podklad pro asfaltovou komunikaci 2x tl. 150 mm |  | 110 | [13 empty] | VV | 2 | 2 | True | 1 | ROZPOCET
48 | K | 564861011 | Podklad ze štěrkodrtě ŠD 0-32 plochy do 100 m2 tl 200 mm | m2 | 45 |  | 0 |  |  |  | základní |  | 0 | 0 | 0 | 0 | 0 | 4 | K | 2 |  |  |  | ROZPOCET | 0 | 0 | 0 | 0 | 0 | 1 | 0 | 4 | 1230356501
| P |  | Poznámka k položce: Pískový podsyp pod zámkovou dlažbu. | [15 empty] | P | 2
49 | K | 565176113 | Asfaltový beton vrstva podkladní ACP 22+ (obalované kamenivo OKH) tl 120 mm š do 3 m | m2 | 55 |  | 0 |  |  |  | základní |  | 0 | 0 | 0 | 0 | 0 | 4 | K | 2 |  |  |  | ROZPOCET | 0 | 0 | 0 | 0 | 0 | 1 | 0 | 4 | -762992579
50 | K | 573111112 | Postřik živičný infiltrační s posypem z asfaltu množství 0,80 kg/m2 | m2 | 55 |  | 0 |  |  |  | základní |  | 0 | 0 | 0 | 0 | 0 | 4 | K | 2 |  |  |  | ROZPOCET | 0 | 0 | 0 | 0 | 0 | 1 | 0 | 4 | -395628868
51 | K | 573211107 | Postřik živičný spojovací z asfaltu v množství 0,25 kg/m2 | m2 | 59 |  | 0 |  |  |  | základní |  | 0 | 0 | 0 | 0 | 0 | 4 | K | 2 |  |  |  | ROZPOCET | 0 | 0 | 0 | 0 | 0 | 1 | 0 | 4 | 1282121757
52 | K | 577134211 | Asfaltový beton vrstva obrusná ACO 11+ (ABS) tř. II tl 40 mm š do 3 m z nemodifikovaného asfaltu | m2 | 59 |  | 0 |  |  |  | základní |  | 0 | 0 | 0 | 0 | 0 | 4 | K | 2 |  |  |  | ROZPOCET | 0 | 0 | 0 | 0 | 0 | 1 | 0 | 4 | -1201561506
53 | K | 577166111 | Asfaltový beton vrstva ložní ACL 22+ (ABVH) tl 70 mm š do 3 m z nemodifikovaného asfaltu | m2 | 59 |  | 0 |  |  |  | základní |  | 0 | 0 | 0 | 0 | 0 | 4 | K | 2 |  |  |  | ROZPOCET | 0 | 0 | 0 | 0 | 0 | 1 | 0 | 4 | 1730737237
54 | K | 596211210 | Kladení zámkové dlažby komunikací pro pěší ručně tl 80 mm skupiny A pl do 50 m2 | m2 | 45 |  | 0 |  |  |  | základní |  | 0 | 0.09062 | 4.0779 | 0 | 0 | 4 | K | 2 |  |  |  | ROZPOCET | 0 | 0 | 0 | 0 | 0 | 1 | 0 | 4 | -1216109920
55 | M | 59245013 | dlažba zámková tvaru I 200x165x80mm přírodní | m2 | 4.5 |  | 0 |  |  |  | základní |  | 0 | 0.152 | 0.684 | 0 | 0 | 8 | M | 2 |  |  |  | ROZPOCET | 0 | 0 | 0 | 0 | 0 | 1 | 0 | 4 | 525251694
| VV |  | 45,0*0,10 "doplnění - nová dlažba 10% |  | 4.5 | [13 empty] | VV | 2 | 2 | True | 1 | ROZPOCET
| D | 8 | Trubní vedení |  |  |  | 0 | [5 empty] | 0 |  | 58.2608 |  | 7.16 | 1 | D | 1 |  |  |  | ROZPOCET | [6 empty] | 0
56 | K | 810351811 | Bourání stávajícího potrubí z betonu DN do 200 | m | 30 |  | 0 |  |  |  | základní |  | 0 | 0 | 0 | 0.18 | 5.4 | 4 | K | 2 |  |  |  | ROZPOCET | 0 | 0 | 0 | 0 | 0 | 1 | 0 | 4 | 352379798
57 | K | 8173741R4 | Napojení stávajícího potrubí BT 200 do nové šachty | kus | 2 |  | 0 |  |  |  | základní |  | 0 | 0.29558 | 0.59116 | 0 | 0 | 4 | K | 2 |  |  |  | ROZPOCET | 0 | 0 | 0 | 0 | 0 | 1 | 0 | 4 | -1916088168
58 | K | 871363121 | Montáž kanalizačního potrubí z PVC těsněné gumovým kroužkem otevřený výkop sklon do 20 % DN 250 | m | 426 |  | 0 |  |  |  | základní |  | 0 | 2e-05 | 0.00852 | 0 | 0 | 4 | K | 2 |  |  |  | ROZPOCET | 0 | 0 | 0 | 0 | 0 | 1 | 0 | 4 | -911988516
59 | M | 28612011 | trubka kanalizační PVC plnostěnná DN 250 SN12 | m | 426 |  | 0 |  |  |  | základní |  | 0 | 0.01313 | 5.5934 | 0 | 0 | 8 | M | 2 |  |  |  | ROZPOCET | 0 | 0 | 0 | 0 | 0 | 1 | 0 | 4 | -1333867875
| P |  | Poznámka k položce: Specifikace viz technická zpráva. Potrubí včetně těsnění. Potrubí s plným žebrem v řezu stěny, spojování na hrdla s těsněním. | [15 empty] | P | 2
60 | K | 871364302 | Montáž kanalizačního potrubí z PE SDR17 otevřený výkop sklon do 20 % svařovaných na tupo D 280x16,6 mm | m | 271 |  | 0 |  |  |  | základní |  | 0 | 0 | 0 | 0 | 0 | 4 | K | 2 |  |  |  | ROZPOCET | 0 | 0 | 0 | 0 | 0 | 1 | 0 | 4 | -797390539
61 | M | 28613453 | potrubí PE100 RC s integrovaným vodičem pro bezvýkopovou pokládku SDR17 280x16,6 mm | m | 271 |  | 0 |  |  |  | základní |  | 0 | 0.01389 | 3.7642 | 0 | 0 | 8 | M | 2 |  |  |  | ROZPOCET | 0 | 0 | 0 | 0 | 0 | 1 | 0 | 4 | 1238573125
| P |  | Poznámka k položce: Specifikace viz technická zpráva. Potrubí včetně těsnění. | [15 empty] | P | 2
62 | K | 871R | Odfrézování vnitřních návarků | m | 271 |  | 0 |  |  |  | základní |  | 0 | 0 | 0 | 0 | 0 | 4 | K | 2 |  |  |  | ROZPOCET | 0 | 0 | 0 | 0 | 0 | 1 | 0 | 4 | -1642305795
| P |  | Poznámka k položce: V potrubí PE250/16.6 v délce 271 odfrézování vnitřních návarků. | [15 empty] | P | 2
63 | K | 8773551R1 | Napojovací sedlo DN 150 do navrtávky stávající kanalizace DN 250 | kus | 3 |  | 0 |  |  |  | základní |  | 0 | 7e-05 | 0.00021 | 0 | 0 | 4 | K | 2 |  |  |  | ROZPOCET | 0 | 0 | 0 | 0 | 0 | 1 | 0 | 4 | -436850468
64 | K | 877365221 | Montáž tvarovek z tvrdého PVC- DN 250 | kus | 14 |  | 0 |  |  |  | základní |  | 0 | 2e-05 | 0.00028 | 0 | 0 | 4 | K | 2 |  |  |  | ROZPOCET | 0 | 0 | 0 | 0 | 0 | 1 | 0 | 4 | 907736655
65 | M | 28614760 | odbočka šikmá PP250/PVC150 SN8 | kus | 14 |  | 0 |  |  |  | základní |  | 0 | 0.0026 | 0.0364 | 0 | 0 | 8 | M | 2 |  |  |  | ROZPOCET | 0 | 0 | 0 | 0 | 0 | 1 | 0 | 4 | 149684712
66 | K | 8773751R2 | Jádrové vrtání do stávající kanalizace DN 250 | kus | 3 |  | 0 |  |  |  | základní |  | 0 | 0.00012 | 0.00036 | 0 | 0 | 4 | K | 2 |  |  |  | ROZPOCET | 0 | 0 | 0 | 0 | 0 | 1 | 0 | 4 | 177445038
67 | K | 890211851 | Bourání šachet z prostého betonu | kpl | 1 |  | 0 |  |  |  | základní |  | 0 | 0 | 0 | 1.76 | 1.76 | 4 | K | 2 |  |  |  | ROZPOCET | 0 | 0 | 0 | 0 | 0 | 1 | 0 | 4 | 1734100889
68 | K | 89441010R | Osazení betonových dílců pro kanalizační šachty | kpl | 1 |  | 0 |  |  |  | základní |  | 0 | 0.41489 | 0.41489 | 0 | 0 | 4 | K | 2 |  |  |  | ROZPOCET | 0 | 0 | 0 | 0 | 0 | 1 | 0 | 4 | -1955084842
| P |  | Poznámka k položce: Prefabrikovaná kanalizační šachta DN 1000 vč. dna, skruží, stupadel a poklopu...16 kusů. | [15 empty] | P | 2
69 | M | 59224064 | dno betonové šachty kanalizační TBZ-Q.1 100x50x15cm | kus | 1 |  | 0 |  |  |  | základní |  | 0 | 1.29 | 1.29 | 0 | 0 | 8 | M | 2 |  |  |  | ROZPOCET | 0 | 0 | 0 | 0 | 0 | 1 | 0 | 4 | 1901000131
70 | M | 59224351 | dno betonové šachty kanalizační TBZ-Q.1 100x60x20cm | kus | 15 |  | 0 |  |  |  | základní |  | 0 | 1.27 | 19.05 | 0 | 0 | 8 | M | 2 |  |  |  | ROZPOCET | 0 | 0 | 0 | 0 | 0 | 1 | 0 | 4 | 1745962971
71 | M | 59224000 | dílec betonový pro vstupní šachty TBS-Q.1, se stupadly 100x25x9cm | kus | 9 |  | 0 |  |  |  | základní |  | 0 | 0.185 | 1.665 | 0 | 0 | 8 | M | 2 |  |  |  | ROZPOCET | 0 | 0 | 0 | 0 | 0 | 1 | 0 | 4 | 3316448
72 | M | 59224001 | dílec betonový pro vstupní šachty TBS-Q.1, se stupadly 100x50x9cm | kus | 4 |  | 0 |  |  |  | základní |  | 0 | 0.37 | 1.48 | 0 | 0 | 8 | M | 2 |  |  |  | ROZPOCET | 0 | 0 | 0 | 0 | 0 | 1 | 0 | 4 | 160301951
73 | M | 59224002 | dílec betonový pro vstupní šachty TBS-Q.1, se stupadly,100x100x9cm | kus | 7 |  | 0 |  |  |  | základní |  | 0 | 0.74 | 5.18 | 0 | 0 | 8 | M | 2 |  |  |  | ROZPOCET | 0 | 0 | 0 | 0 | 0 | 1 | 0 | 4 | 482615793
74 | M | 59224312 | kónus šachetní betonový TBR-Q.1 se stupadly, 100x62,5x58cm | kus | 14 |  | 0 |  |  |  | základní |  | 0 | 0.585 | 8.19 | 0 | 0 | 8 | M | 2 |  |  |  | ROZPOCET | 0 | 0 | 0 | 0 | 0 | 1 | 0 | 4 | -2051181659
75 | M | 59224185 | prstenec šachtový vyrovnávací betonový TBW-Q.1 625x120x60mm | kus | 5 |  | 0 |  |  |  | základní |  | 0 | 0.04 | 0.2 | 0 | 0 | 8 | M | 2 |  |  |  | ROZPOCET | 0 | 0 | 0 | 0 | 0 | 1 | 0 | 4 | -78374405
76 | M | 59224176 | prstenec šachtový vyrovnávací betonový TBW-Q.1 625x120x80mm | kus | 8 |  | 0 |  |  |  | základní |  | 0 | 0.051 | 0.408 | 0 | 0 | 8 | M | 2 |  |  |  | ROZPOCET | 0 | 0 | 0 | 0 | 0 | 1 | 0 | 4 | -1074394542
77 | M | 59224187 | prstenec šachtový vyrovnávací betonový TBW-Q.1 625x120x100mm | kus | 5 |  | 0 |  |  |  | základní |  | 0 | 0.068 | 0.34 | 0 | 0 | 8 | M | 2 |  |  |  | ROZPOCET | 0 | 0 | 0 | 0 | 0 | 1 | 0 | 4 | -2092152574
78 | M | 59224188 | prstenec šachtový vyrovnávací betonový TBW-Q.1 625x120x120mm | kus | 5 |  | 0 |  |  |  | základní |  | 0 | 0.081 | 0.405 | 0 | 0 | 8 | M | 2 |  |  |  | ROZPOCET | 0 | 0 | 0 | 0 | 0 | 1 | 0 | 4 | 177248481
79 | M | 59224348 | těsnění elastomerové pro spojení šachetních dílů DN 1000 | kus | 36 |  | 0 |  |  |  | základní |  | 0 | 0.002 | 0.072 | 0 | 0 | 8 | M | 2 |  |  |  | ROZPOCET | 0 | 0 | 0 | 0 | 0 | 1 | 0 | 4 | -1707856513
80 | M | 55241014 | poklop šachtový třída D400 REXEL CDRX60AF, bez ventilace | kus | 16 |  | 0 |  |  |  | základní |  | 0 | 0.0546 | 0.8736 | 0 | 0 | 8 | M | 2 |  |  |  | ROZPOCET | 0 | 0 | 0 | 0 | 0 | 1 | 0 | 4 | 1444944254
81 | M | 59224075 | deska betonová zákrytová 1000/625x170mm | kus | 16 |  | 0 |  |  |  | základní |  | 0 | 0.521 | 8.336 | 0 | 0 | 8 | M | 2 |  |  |  | ROZPOCET | 0 | 0 | 0 | 0 | 0 | 1 | 0 | 4 | -89187248
82 | K | 894812320 | Kanalizační šachta plastová z PP typ DN 600/250 šachtové dno koncové | kus | 1 |  | 0 |  |  |  | základní |  | 0 | 0.10661 | 0.10661 | 0 | 0 | 4 | K | 2 |  |  |  | ROZPOCET | 0 | 0 | 0 | 0 | 0 | 1 | 0 | 4 | -1818480214
| P |  | Poznámka k položce: Kanalizační šachta koncová: - montáž...8410,- - dno...8000,- - roura korugovaná 600/2000...4700,- - těsnění...1000,- - teleskopický adaptér...3400,- - poklop litinový B125...5500,- | [15 empty] | P | 2
83 | K | 894812321 | Kanalizační šachta plastová z PP typ DN 600/250 šachtové dno přímé | kus | 1 |  | 0 |  |  |  | základní |  | 0 | 0.10833 | 0.10833 | 0 | 0 | 4 | K | 2 |  |  |  | ROZPOCET | 0 | 0 | 0 | 0 | 0 | 1 | 0 | 4 | -89303302
| P |  | Poznámka k položce: Kanalizační šachta přímá: - montáž...7730,- - dno...8000,- - roura korugovaná 600/2000...4700,- - těsnění...1000,- - teleskopický adaptér...3400,- - poklop litinový B125...5500,- | [15 empty] | P | 2
84 | K | 894812322 | Kanalizační šachta plastová z PP typ DN 600/250 šachtové dno průtočné 90° | kus | 1 |  | 0 |  |  |  | základní |  | 0 | 0.10833 | 0.10833 | 0 | 0 | 4 | K | 2 |  |  |  | ROZPOCET | 0 | 0 | 0 | 0 | 0 | 1 | 0 | 4 | -2144753210
| P |  | Poznámka k položce: Kanalizační šachta průtočná 90°: - montáž...5870,- - dno...8000,- - roura korugovaná...600/2000...4700,- - těsnění...1000,- - teleskopický adaptér...3400,- - poklop litinový B125...5500,- | [15 empty] | P | 2
85 | K | 894R3 | Monolitické dno šachty + utěsnění potrubí | kpl | 2 |  | 0 |  |  |  | základní |  | 0 | 0 | 0 | 0 | 0 | 4 | K | 2 |  |  |  | ROZPOCET | 0 | 0 | 0 | 0 | 0 | 1 | 0 | 4 | 1151600881
| P |  | Poznámka k položce: Monolitické dno šachty - rozšíření oproti prefabrikované o: - 2,0 m3 betonu C25/30 XA1 - výztuž 120 20/m3 - vnitřní a vnější kruhové bednění 15 m2 + utěsnění potrubí: - 3x stávající bobtnajícím páskem 1x vložkou | [15 empty] | P | 2
86 | K | 899623141 | Obetonování potrubí nebo zdiva stok betonem prostým tř. C 12/15 v otevřeném výkopu | m3 | 28.606 |  | 0 |  |  |  | základní |  | 0 | 0 | 0 | 0 | 0 | 4 | K | 2 |  |  |  | ROZPOCET | 0 | 0 | 0 | 0 | 0 | 1 | 0 | 4 | 1677544908
| P |  | Poznámka k položce: Ochrana kanalizace - obetonování potrubí 92 m. | [15 empty] | P | 2
| VV |  | (92,0*0,80*0,45)-(3,14*92,0*0,125*0,125) |  | 28.606 | [13 empty] | VV | 2 | 2 | True | 1 | ROZPOCET
87 | K | 899722113 | Krytí potrubí z plastů výstražnou fólií z PVC - barva šedá | m | 427.9 |  | 0 |  |  |  | základní |  | 0 | 9e-05 | 0.038511 | 0 | 0 | 4 | K | 2 |  |  |  | ROZPOCET | 0 | 0 | 0 | 0 | 0 | 1 | 0 | 4 | -1067024899
| VV |  | 389+(389*0,1) "+10% |  | 427.9 | [13 empty] | VV | 2 | 2 | True | 1 | ROZPOCET
88 | K | 899R4 | Zkouška vodotěsnosti, kamerová zkouška po realizaci | m | 697 |  | 0 |  |  |  | základní |  | 0 | 0 | 0 | 0 | 0 | 4 | K | 2 |  |  |  | ROZPOCET | 0 | 0 | 0 | 0 | 0 | 1 | 0 | 4 | -1065953241
89 | K | R5 | Ochrana plynu | kpl | 2 |  | 0 |  |  |  | základní |  | 0 | 0 | 0 | 0 | 0 | 4 | K | 2 |  |  |  | ROZPOCET | 0 | 0 | 0 | 0 | 0 | 1 | 0 | 4 | 601364882
| P |  | Poznámka k položce: Ochrana plynu v místě křížení s kanalizací - plynovod z kovu opatřit trojnásobnou izolací, plynovod z PE opatřit chráničkou přesahující chráněný prostor o 1000 mm, projednání s plastníkem plynu. | [15 empty] | P | 2
| D | 9 | Ostatní konstrukce a práce, bourání |  |  |  | 0 | [5 empty] | 0 |  | 56.5016 |  | 17.56 | 1 | D | 1 |  |  |  | ROZPOCET | [6 empty] | 0
90 | K | 916131112 | Osazení silničního obrubníku betonového ležatého bez boční opěry do lože z betonu prostého | m | 20 |  | 0 |  |  |  | základní |  | 0 | 0.14321 | 2.8642 | 0 | 0 | 4 | K | 2 |  |  |  | ROZPOCET | 0 | 0 | 0 | 0 | 0 | 1 | 0 | 4 | -1244156520
91 | M | 59217034 | obrubník betonový silniční 1000x150x300mm | m | 20 |  | 0 |  |  |  | základní |  | 0 | 0.102 | 2.04 | 0 | 0 | 8 | M | 2 |  |  |  | ROZPOCET | 0 | 0 | 0 | 0 | 0 | 1 | 0 | 4 | 1119319410
92 | K | 91944121R | Znovuzřízení a oprava čel propustku z betonu nebo kamenné dlažby | kus | 6 |  | 0 |  |  |  | základní |  | 0 | 7.0057 | 42.034 | 0 | 0 | 4 | K | 2 |  |  |  | ROZPOCET | 0 | 0 | 0 | 0 | 0 | 1 | 0 | 4 | -1016112586
93 | K | 919535557 | Obetonování trubního propustku betonem prostým tř. C 16/20 | m3 | 4 |  | 0 |  |  |  | základní |  | 0 | 2.3114 | 9.2456 | 0 | 0 | 4 | K | 2 |  |  |  | ROZPOCET | 0 | 0 | 0 | 0 | 0 | 1 | 0 | 4 | 123543174
94 | K | 919551113 | Zřízení propustku z trub plastových PE rýhovaných se spojkami nebo s hrdlem DN 500 mm | m | 10 |  | 0 |  |  |  | základní |  | 0 | 0 | 0 | 0 | 0 | 4 | K | 2 |  |  |  | ROZPOCET | 0 | 0 | 0 | 0 | 0 | 1 | 0 | 4 | 617032051
95 | M | 56241112 | trouba PP 500mm SN16 | m | 10 |  | 0 |  |  |  | základní |  | 0 | 0.0145 | 0.145 | 0 | 0 | 8 | M | 2 |  |  |  | ROZPOCET | 0 | 0 | 0 | 0 | 0 | 1 | 0 | 4 | -1701793372
96 | K | 919726123 | Geotextilie pro ochranu, separaci a filtraci netkaná měrná hm přes 300 do 500 g/m2 | m2 | 200 |  | 0 |  |  |  | základní |  | 0 | 0.00069 | 0.138 | 0 | 0 | 4 | K | 2 |  |  |  | ROZPOCET | 0 | 0 | 0 | 0 | 0 | 1 | 0 | 4 | -694648804
| P |  | Poznámka k položce: Protierozní jutová geotextílie (0,5 kg/m2) v rozsahu 5 m2/m příkopu. | [15 empty] | P | 2
| VV |  | 40*5 |  | 200 | [13 empty] | VV | 2 | 2 | True | 1 | ROZPOCET
97 | K | 919732221 | Styčná spára napojení nového živičného povrchu na stávající | m | 58 |  | 0 |  |  |  | základní |  | 0 | 0.0006 | 0.0348 | 0 | 0 | 4 | K | 2 |  |  |  | ROZPOCET | 0 | 0 | 0 | 0 | 0 | 1 | 0 | 4 | -1311843164
| P |  | Poznámka k položce: Ošetření vhodnou zálivkovou hmotou. | [15 empty] | P | 2
98 | K | 919735114 | Řezání stávajícího živičného krytu hl přes 150 do 200 mm | m | 58 |  | 0 |  |  |  | základní |  | 0 | 0 | 0 | 0 | 0 | 4 | K | 2 |  |  |  | ROZPOCET | 0 | 0 | 0 | 0 | 0 | 1 | 0 | 4 | 221620254
| P |  | Poznámka k položce: Zaříznutí okraje výkopu. | [15 empty] | P | 2
99 | K | 938902112 | Čištění příkopů komunikací příkopovým rypadlem objem nánosu přes 0,15 do 0,3 m3/m | m | 40 |  | 0 |  |  |  | základní |  | 0 | 0 | 0 | 0.194 | 7.76 | 4 | K | 2 |  |  |  | ROZPOCET | 0 | 0 | 0 | 0 | 0 | 1 | 0 | 4 | -1404985885
100 | K | 966008112 | Bourání trubního propustku DN přes 300 do 500 | m | 10 |  | 0 |  |  |  | základní |  | 0 | 0 | 0 | 0.98 | 9.8 | 4 | K | 2 |  |  |  | ROZPOCET | 0 | 0 | 0 | 0 | 0 | 1 | 0 | 4 | -1752922058
101 | K | 979054451 | Očištění vybouraných zámkových dlaždic s původním spárováním z kameniva těženého | m2 | 40.5 |  | 0 |  |  |  | základní |  | 0 | 0 | 0 | 0 | 0 | 4 | K | 2 |  |  |  | ROZPOCET | 0 | 0 | 0 | 0 | 0 | 1 | 0 | 4 | 945410773
| D | 997 | Přesun sutě |  |  |  | 0 | [5 empty] | 0 |  | 0 |  | 0 | 1 | D | 1 |  |  |  | ROZPOCET | [6 empty] | 0
102 | K | 997221551 | Vodorovná doprava suti ze sypkých materiálů do 1 km | t | 45.01 |  | 0 |  |  |  | základní |  | 0 | 0 | 0 | 0 | 0 | 4 | K | 2 |  |  |  | ROZPOCET | 0 | 0 | 0 | 0 | 0 | 1 | 0 | 4 | -479946733
103 | K | 997221559 | Příplatek ZKD 1 km u vodorovné dopravy suti ze sypkých materiálů | t | 405.09 |  | 0 |  |  |  | základní |  | 0 | 0 | 0 | 0 | 0 | 4 | K | 2 |  |  |  | ROZPOCET | 0 | 0 | 0 | 0 | 0 | 1 | 0 | 4 | -183627719
| VV |  | 45,01*9 "příplatek k vodorovnému přemístění za každý další započatý km přes 1 km na vzdálenost 10 km |  | 405.09 | [13 empty] | VV | 2 | 2 | True | 1 | ROZPOCET
104 | K | 997221561 | Vodorovná doprava suti z kusových materiálů do 1 km | t | 54.75 |  | 0 |  |  |  | základní |  | 0 | 0 | 0 | 0 | 0 | 4 | K | 2 |  |  |  | ROZPOCET | 0 | 0 | 0 | 0 | 0 | 1 | 0 | 4 | -1470031626
105 | K | 997221569 | Příplatek ZKD 1 km u vodorovné dopravy suti z kusových materiálů | t | 758.25 |  | 0 |  |  |  | základní |  | 0 | 0 | 0 | 0 | 0 | 4 | K | 2 |  |  |  | ROZPOCET | 0 | 0 | 0 | 0 | 0 | 1 | 0 | 4 | 1571299705
| VV |  | (54,75-26,55)*9 "příplatek k vodorovnému přemístění za každý další započatý km přes 1 km na vzdálenost 10 km - beton |  | 253.8 | [13 empty] | VV | 2 | 2 | True | 0 | ROZPOCET
| VV |  | 26,55*19 "přípplatek k vodorovnému přemístění za každý další započatý km přes 1 km na vzdálenost 20 km - nebezpečný odpad asfalt |  | 504.45 | [13 empty] | VV | 2 | 2 | True | 0 | ROZPOCET
| VV |  | Součet |  | 758.25 | [13 empty] | VV | 2 | 4 | True | 1 | ROZPOCET
106 | K | 997221611 | Nakládání suti na dopravní prostředky pro vodorovnou dopravu | t | 45.01 |  | 0 |  |  |  | základní |  | 0 | 0 | 0 | 0 | 0 | 4 | K | 2 |  |  |  | ROZPOCET | 0 | 0 | 0 | 0 | 0 | 1 | 0 | 4 | 1629560703
107 | K | 997221612 | Nakládání vybouraných hmot na dopravní prostředky pro vodorovnou dopravu | t | 54.75 |  | 0 |  |  |  | základní |  | 0 | 0 | 0 | 0 | 0 | 4 | K | 2 |  |  |  | ROZPOCET | 0 | 0 | 0 | 0 | 0 | 1 | 0 | 4 | 1165058053
108 | K | 997221615 | Poplatek za uložení na skládce (skládkovné) stavebního odpadu betonového | t | 28.2 |  | 0 |  |  |  | základní |  | 0 | 0 | 0 | 0 | 0 | 4 | K | 2 |  |  |  | ROZPOCET | 0 | 0 | 0 | 0 | 0 | 1 | 0 | 4 | 2136632668
109 | K | 997221873 | Poplatek za uložení stavebního odpadu na skládce (skládkovné) zeminy a kamení | t | 45.01 |  | 0 |  |  |  | základní |  | 0 | 0 | 0 | 0 | 0 | 4 | K | 2 |  |  |  | ROZPOCET | 0 | 0 | 0 | 0 | 0 | 1 | 0 | 4 | 1507015956
110 | K | 997221875 | Poplatek za uložení stavebního odpadu na skládce (skládkovné) asfaltového bez obsahu dehtu | t | 26.55 |  | 0 |  |  |  | základní |  | 0 | 0 | 0 | 0 | 0 | 4 | K | 2 |  |  |  | ROZPOCET | 0 | 0 | 0 | 0 | 0 | 1 | 0 | 4 | -1083581950
| D | 998 | Přesun hmot |  |  |  | 0 | [5 empty] | 0 |  | 0 |  | 0 | 1 | D | 1 |  |  |  | ROZPOCET | [6 empty] | 0
111 | K | 998271301 | Přesuny hmot pro kanalizace (stoky) | t | 116.199 |  | 0 |  |  |  | základní |  | 0 | 0 | 0 | 0 | 0 | 4 | K | 2 |  |  |  | ROZPOCET | 0 | 0 | 0 | 0 | 0 | 1 | 0 | 4 | -1389026184
112 | K | 998276101 | Přesun hmot pro trubní vedení z trub z plastických hmot otevřený výkop | t | 9.865 |  | 0 |  |  |  | základní |  | 0 | 0 | 0 | 0 | 0 | 4 | K | 2 |  |  |  | ROZPOCET | 0 | 0 | 0 | 0 | 0 | 1 | 0 | 4 | 205180048
113 | K | 99833201R | Rozvoz materiálu na obsyp po staveništi | t | 381.22 |  | 0 |  |  |  | základní |  | 0 | 0 | 0 | 0 | 0 | 4 | K | 2 |  |  |  | ROZPOCET | 0 | 0 | 0 | 0 | 0 | 1 | 0 | 4 | -527166534

## 4179c - SO 03 Kanalizace...
[9 empty] | >> skryté sloupce << | [9 empty] | {8547a5a2-1fa3-4cfc-a1e5-b1f54817081c}
2
| KRYCÍ LIST SOUPISU PRACÍ | [8 empty] | v --- níže se nacházejí doplnkové a pomocné údaje k sestavám --- v | [8 empty] | False
Stavba:
Nová Koruna - doplnění sítí etapa II vodovod, kanalizace splašková, kanalizace dešŤová, přípojky, VO, přeložky
Objekt:
4179c - SO 03 Kanalizace dešťová
| KSO: |  |  |  |  | CC-CZ:
| Místo: |  |  |  |  | Datum:
| Zadavatel: |  |  |  |  | IČ:
DIČ:
| Uchazeč: |  |  |  |  | IČ:
DIČ:
| Projektant: |  |  |  |  | IČ:
DIČ:
| Zpracovatel: |  |  |  |  | IČ:
DIČ:
Poznámka:
| Cena bez DPH | [5 empty] | 0
|  |  | Základ daně |  |  | Sazba daně | Výše daně
| DPH | základní | 0 |  |  | 21% | 0
|  | snížená | 0 |  |  | 15% | 0
|  | zákl. přenesená | 0 |  |  | 21% | 0
|  | sníž. přenesená | 0 |  |  | 15% | 0
|  | nulová | 0 |  |  | 0% | 0
| Cena s DPH |  |  | v | CZK |  | 0
| Projektant |  |  | Zpracovatel
| Datum a podpis: |  | Razítko | Datum a podpis: |  |  | Razítko
| Objednavatel |  |  | Uchazeč
| Datum a podpis: |  | Razítko | Datum a podpis: |  |  | Razítko
REKAPITULACE ČLENĚNÍ SOUPISU PRACÍ
Stavba:
Nová Koruna - doplnění sítí etapa II vodovod, kanalizace splašková, kanalizace dešŤová, přípojky, VO, přeložky
Objekt:
4179c - SO 03 Kanalizace dešťová
Místo: | [5 empty] | Datum:
Zadavatel: | [5 empty] | Projektant:
Uchazeč: | [5 empty] | Zpracovatel:
Kód dílu - Popis | [6 empty] | Cena celkem [CZK]
Náklady ze soupisu prací | [6 empty] | 0 | [12 empty] | -1
| HSV - Práce a dodávky HSV | [5 empty] | 0
| 1 - Zemní práce | [5 empty] | 0
| 2 - Zakládání | [5 empty] | 0
| 4 - Vodorovné konstrukce | [5 empty] | 0
| 5 - Komunikace pozemní | [5 empty] | 0
| 8 - Trubní vedení | [5 empty] | 0
| 9 - Ostatní konstrukce a práce, bourání | [5 empty] | 0
| 997 - Přesun sutě | [5 empty] | 0
| 998 - Přesun hmot | [5 empty] | 0
SOUPIS PRACÍ
Stavba:
Nová Koruna - doplnění sítí etapa II vodovod, kanalizace splašková, kanalizace dešŤová, přípojky, VO, přeložky
Objekt:
4179c - SO 03 Kanalizace dešťová
Místo: | [5 empty] | Datum:
Zadavatel: | [5 empty] | Projektant:
Uchazeč: | [5 empty] | Zpracovatel:
PČ | Typ | Kód | Popis | MJ | Množství | J.cena [CZK] | Cena celkem [CZK] | Cenová soustava |  |  | DPH | J. Nh [h] | Nh celkem [h] | J. hmotnost [t] | Hmotnost celkem [t] | J. suť [t] | Suť Celkem [t]
Náklady soupisu celkem | [6 empty] | 0 | [5 empty] | 0 |  | 338.002 |  | 57.014 |  | D | -1 | [10 empty] | 0
| D | HSV | Práce a dodávky HSV |  |  |  | 0 | [5 empty] | 0 |  | 338.002 |  | 57.014 | 1 | D | 0 |  |  |  | ROZPOCET | [6 empty] | 0
| D | 1 | Zemní práce |  |  |  | 0 | [5 empty] | 0 |  | 270.5178 |  | 45.956 | 1 | D | 1 |  |  |  | ROZPOCET | [6 empty] | 0
1 | K | 113107323 | Odstranění podkladu z kameniva drceného tl přes 200 do 300 mm strojně pl do 50 m2 | m2 | 47.5 |  | 0 |  |  |  | základní |  | 0 | 0 | 0 | 0.44 | 20.9 | 4 | K | 2 |  |  |  | ROZPOCET | 0 | 0 | 0 | 0 | 0 | 1 | 0 | 4 | -1227322773
2 | K | 113107344 | Odstranění krytu živičného tl přes 150 do 200 mm strojně pl do 50 m2 | m2 | 50 |  | 0 |  |  |  | základní |  | 0 | 0 | 0 | 0.45 | 22.5 | 4 | K | 2 |  |  |  | ROZPOCET | 0 | 0 | 0 | 0 | 0 | 1 | 0 | 4 | -489926056
3 | K | 113151111 | Rozebrání zpevněných ploch ze silničních dílců | m2 | 7.2 |  | 0 |  |  |  | základní |  | 0 | 0 | 0 | 0.355 | 2.556 | 4 | K | 2 |  |  |  | ROZPOCET | 0 | 0 | 0 | 0 | 0 | 1 | 0 | 4 | -1278863120
| VV |  | 2*(3,0*1,2) |  | 7.2 | [13 empty] | VV | 2 | 2 | True | 1 | ROZPOCET
4 | K | 11510120R | Čerpání vody | kpl | 1 |  | 0 |  |  |  | základní |  | 0 | 3e-05 | 3e-05 | 0 | 0 | 4 | K | 2 |  |  |  | ROZPOCET | 0 | 0 | 0 | 0 | 0 | 1 | 0 | 4 | -424804777
| P |  | Poznámka k položce: Provádění kanalizace v místě stávající - přečerpání odpadních vod z šachty do šachty. | [15 empty] | P | 2
5 | K | 119001421 | Dočasné zajištění kabelů a kabelových tratí | m | 5 |  | 0 |  |  |  | základní |  | 0 | 0.0369 | 0.1845 | 0 | 0 | 4 | K | 2 |  |  |  | ROZPOCET | 0 | 0 | 0 | 0 | 0 | 1 | 0 | 4 | -1401276179
| P |  | Poznámka k položce: Dočasné zajištění a ochrana, zapískování. | [15 empty] | P | 2
6 | K | 121151123 | Sejmutí ornice plochy přes 500 m2 tl vrstvy do 200 mm strojně | m2 | 725 |  | 0 |  |  |  | základní |  | 0 | 0 | 0 | 0 | 0 | 4 | K | 2 |  |  |  | ROZPOCET | 0 | 0 | 0 | 0 | 0 | 1 | 0 | 4 | -636381620
| P |  | Poznámka k položce: Zatravněné plochy. | [15 empty] | P | 2
| VV |  | 145,0*5,0 |  | 725 | [13 empty] | VV | 2 | 2 | True | 1 | ROZPOCET
7 | K | 13000110R | Příplatek za ztížené vykopávky v blízkosti podzemního vedení | m3 | 10 |  | 0 |  |  |  | základní |  | 0 | 0 | 0 | 0 | 0 | 4 | K | 2 |  |  |  | ROZPOCET | 0 | 0 | 0 | 0 | 0 | 1 | 0 | 4 | -1659082138
| P |  | Poznámka k položce: Ruční výkop v blízkosti podzemních vedení - seznámení, oznámení, ověření, kontrola. | [15 empty] | P | 2
8 | K | 131251204 | Hloubení jam zapažených v hornině třídy těžitelnosti I skupiny 3 objem do 500 m3 strojně | m3 | 145.388 |  | 0 |  |  |  | základní |  | 0 | 0 | 0 | 0 | 0 | 4 | K | 2 |  |  |  | ROZPOCET | 0 | 0 | 0 | 0 | 0 | 1 | 0 | 4 | -543862963
| VV |  | 290,775*0,5 "protlaková jáma + jáma pro šachtu hornina tř. 3 50% |  | 145.388 | [13 empty] | VV | 2 | 2 | True | 1 | ROZPOCET
9 | K | 131351204 | Hloubení jam zapažených v hornině třídy těžitelnosti II skupiny 4 objem do 500 m3 strojně | m3 | 116.31 |  | 0 |  |  |  | základní |  | 0 | 0 | 0 | 0 | 0 | 4 | K | 2 |  |  |  | ROZPOCET | 0 | 0 | 0 | 0 | 0 | 1 | 0 | 4 | -1528832004
| VV |  | 290,775*0,4 "Protlaková jáma + jáma pro šachtu hornina tř. 4 40% |  | 116.31 | [13 empty] | VV | 2 | 2 | True | 1 | ROZPOCET
10 | K | 131451202 | Hloubení jam zapažených v hornině třídy těžitelnosti II skupiny 5 objem do 50 m3 strojně | m3 | 29.078 |  | 0 |  |  |  | základní |  | 0 | 0 | 0 | 0 | 0 | 4 | K | 2 |  |  |  | ROZPOCET | 0 | 0 | 0 | 0 | 0 | 1 | 0 | 4 | 1114644764
| VV |  | 290,775*0,1 "protlaková jáma + jáma pro šachtu hornina tř. 5 10% |  | 29.078 | [13 empty] | VV | 2 | 2 | True | 1 | ROZPOCET
11 | K | 132254204 | Hloubení zapažených rýh š do 2000 mm v hornině třídy těžitelnosti I skupiny 3 objem do 500 m3 | m3 | 212.175 |  | 0 |  |  |  | základní |  | 0 | 0 | 0 | 0 | 0 | 4 | K | 2 |  |  |  | ROZPOCET | 0 | 0 | 0 | 0 | 0 | 1 | 0 | 4 | -390856538
| VV |  | 424,35*0,5 "výkop rýhy hornina tř.3 50% |  | 212.175 | [13 empty] | VV | 2 | 2 | True | 1 | ROZPOCET
12 | K | 132354204 | Hloubení zapažených rýh š do 2000 mm v hornině třídy těžitelnosti II skupiny 4 objem do 500 m3 | m3 | 169.74 |  | 0 |  |  |  | základní |  | 0 | 0 | 0 | 0 | 0 | 4 | K | 2 |  |  |  | ROZPOCET | 0 | 0 | 0 | 0 | 0 | 1 | 0 | 4 | 676027281
| VV |  | 424,35*0,4 "výkop rýhy hornina tř. 4 40% |  | 169.74 | [13 empty] | VV | 2 | 2 | True | 1 | ROZPOCET
13 | K | 132454202 | Hloubení zapažených rýh š do 2000 mm v hornině třídy těžitelnosti II skupiny 5 objem do 50 m3 | m3 | 42.435 |  | 0 |  |  |  | základní |  | 0 | 0 | 0 | 0 | 0 | 4 | K | 2 |  |  |  | ROZPOCET | 0 | 0 | 0 | 0 | 0 | 1 | 0 | 4 | -715286167
| VV |  | 424,35*0,1 "výkop rýhy hornina tř. 5 10% |  | 42.435 | [13 empty] | VV | 2 | 2 | True | 1 | ROZPOCET
14 | K | 141721216 | Řízený zemní protlak délky do 50 m hl do 6 m se zatažením potrubí průměru vrtu přes 225 do 250 mm v hornině třídy těžitelnosti I a II skupiny 1 až 4 | m | 70 |  | 0 |  |  |  | základní |  | 0 | 0.0053 | 0.371 | 0 | 0 | 4 | K | 2 |  |  |  | ROZPOCET | 0 | 0 | 0 | 0 | 0 | 1 | 0 | 4 | 2055552969
| P |  | Poznámka k položce: Horizontálně řízené vrtání - protlak bez chráničky (jenprotlak, potrubí je samostatně) | [15 empty] | P | 2
15 | K | 141721221 | Řízený zemní protlak délky do 50 m hl do 6 m se zatažením potrubí průměru vrtu přes 355 do 400 mm v hornině třídy těžitelnosti I a II skupiny 1 až 4 | m | 7 |  | 0 |  |  |  | základní |  | 0 | 0.012 | 0.084 | 0 | 0 | 4 | K | 2 |  |  |  | ROZPOCET | 0 | 0 | 0 | 0 | 0 | 1 | 0 | 4 | -104994642
| P |  | Poznámka k položce: Protlak s chráničkou - pod vozovkou. | [15 empty] | P | 2
16 | M | 14011112 | ocelová chránička OC400 | m | 7 |  | 0 |  |  |  | základní |  | 0 | 0.0624 | 0.4368 | 0 | 0 | 8 | M | 2 |  |  |  | ROZPOCET | 0 | 0 | 0 | 0 | 0 | 1 | 0 | 4 | 1314772090
17 | K | 14172R | Přesuny protlakové soupravy | kpl | 1 |  | 0 |  |  |  | základní |  | 0 | 0 | 0 | 0 | 0 | 4 | K | 2 |  |  |  | ROZPOCET | 0 | 0 | 0 | 0 | 0 | 1 | 0 | 4 | 1075873660
18 | K | 141R | Uložení potrubí v chráničce na podkladníky a manžety na koncích | kpl | 1 |  | 0 |  |  |  | základní |  | 0 | 0 | 0 | 0 | 0 | 4 | K | 2 |  |  |  | ROZPOCET | 0 | 0 | 0 | 0 | 0 | 1 | 0 | 4 | 807549127
19 | K | 151101102 | Zřízení příložného pažení a rozepření stěn rýh hl přes 2 do 4 m | m2 | 1157.3 |  | 0 |  |  |  | základní |  | 0 | 0.00085 | 0.9837 | 0 | 0 | 4 | K | 2 |  |  |  | ROZPOCET | 0 | 0 | 0 | 0 | 0 | 1 | 0 | 4 | -403600705
| VV |  | (207*2,05)*2 "pažení rýhy |  | 848.7 | [13 empty] | VV | 2 | 2 | True | 0 | ROZPOCET
| VV |  | (4*2,3)*4 "protlaková jáma |  | 36.8 | [13 empty] | VV | 2 | 2 | True | 0 | ROZPOCET
| VV |  | (2,5*2,3)*4 "protlaková jáma |  | 23 | [13 empty] | VV | 2 | 2 | True | 0 | ROZPOCET
| VV |  | (9*2,3)*4 "protlaková jáma |  | 82.8 | [13 empty] | VV | 2 | 2 | True | 0 | ROZPOCET
| VV |  | (5*2,3)*4 "protlaková jáma |  | 46 | [13 empty] | VV | 2 | 2 | True | 0 | ROZPOCET
| VV |  | 15*8 "jáma pro šachtu |  | 120 | [13 empty] | VV | 2 | 2 | True | 0 | ROZPOCET
| VV |  | Součet |  | 1157.3 | [13 empty] | VV | 2 | 4 | True | 1 | ROZPOCET
20 | K | 151101112 | Odstranění příložného pažení a rozepření stěn rýh hl přes 2 do 4 m | m2 | 1157.3 |  | 0 |  |  |  | základní |  | 0 | 0 | 0 | 0 | 0 | 4 | K | 2 |  |  |  | ROZPOCET | 0 | 0 | 0 | 0 | 0 | 1 | 0 | 4 | 1819236168
21 | K | 162551108 | Vodorovné přemístění přes 2 500 do 3000 m výkopku/sypaniny z horniny třídy těžitelnosti I skupiny 1 až 5 | m3 | 1179.795 |  | 0 |  |  |  | základní |  | 0 | 0 | 0 | 0 | 0 | 4 | K | 2 |  |  |  | ROZPOCET | 0 | 0 | 0 | 0 | 0 | 1 | 0 | 4 | 1669442713
| VV |  | 424,35+290,775 "výkop rýhy, výkop jámy + protlaky - odvoz na mezideponii |  | 715.125 | [13 empty] | VV | 2 | 2 | True | 0 | ROZPOCET
| VV |  | 464,67 "odvezení materiálu na zásyp |  | 464.67 | [13 empty] | VV | 2 | 2 | True | 0 | ROZPOCET
| VV |  | Součet |  | 1179.795 | [13 empty] | VV | 2 | 4 | True | 1 | ROZPOCET
22 | K | 162751117 | Vodorovné přemístění přes 9 000 do 10000 m výkopku/sypaniny z horniny třídy těžitelnosti I skupiny 1 až 5 | m3 | 250.455 |  | 0 |  |  |  | základní |  | 0 | 0 | 0 | 0 | 0 | 4 | K | 2 |  |  |  | ROZPOCET | 0 | 0 | 0 | 0 | 0 | 1 | 0 | 4 | 2039585079
| VV |  | 715,125-464,67"materiál nevyužitý na zhásyp - odvoz na skládku |  | 250.455 | [13 empty] | VV | 2 | 2 | True | 1 | ROZPOCET
23 | K | 167151111 | Nakládání výkopku z hornin třídy těžitelnosti I skupiny 1 až 5 přes 100 m3 | m3 | 715.125 |  | 0 |  |  |  | základní |  | 0 | 0 | 0 | 0 | 0 | 4 | K | 2 |  |  |  | ROZPOCET | 0 | 0 | 0 | 0 | 0 | 1 | 0 | 4 | -159228868
| VV |  | 464,67 "materiál na zásyp |  | 464.67 | [13 empty] | VV | 2 | 2 | True | 0 | ROZPOCET
| VV |  | 250,455 "materiál k odvozu na skládku |  | 250.455 | [13 empty] | VV | 2 | 2 | True | 0 | ROZPOCET
| VV |  | Součet |  | 715.125 | [13 empty] | VV | 2 | 4 | True | 1 | ROZPOCET
24 | K | 171201231 | Poplatek za uložení zeminy a kamení na skládce (skládkovné) | t | 450.819 |  | 0 |  |  |  | základní |  | 0 | 0 | 0 | 0 | 0 | 4 | K | 2 |  |  |  | ROZPOCET | 0 | 0 | 0 | 0 | 0 | 1 | 0 | 4 | 895565569
| VV |  | 250,455*1,8 |  | 450.819 | [13 empty] | VV | 2 | 2 | True | 1 | ROZPOCET
25 | K | 171251101 | Uložení sejmuté ornice podél výkopu | m3 | 145 |  | 0 |  |  |  | základní |  | 0 | 0 | 0 | 0 | 0 | 4 | K | 2 |  |  |  | ROZPOCET | 0 | 0 | 0 | 0 | 0 | 1 | 0 | 4 | -1805129469
| VV |  | 145*5*0,2 |  | 145 | [13 empty] | VV | 2 | 2 | True | 1 | ROZPOCET
26 | K | 171251201 | Uložení sypaniny na skládky nebo meziskládky | m3 | 965.58 |  | 0 |  |  |  | základní |  | 0 | 0 | 0 | 0 | 0 | 4 | K | 2 |  |  |  | ROZPOCET | 0 | 0 | 0 | 0 | 0 | 1 | 0 | 4 | 902380847
| VV |  | 715,125 "uložení na mezideponii |  | 715.125 | [13 empty] | VV | 2 | 2 | True | 0 | ROZPOCET
| VV |  | 250,455 "uložení na skládku |  | 250.455 | [13 empty] | VV | 2 | 2 | True | 0 | ROZPOCET
| VV |  | Součet |  | 965.58 | [13 empty] | VV | 2 | 4 | True | 1 | ROZPOCET
27 | K | 174151101 | Zásyp jam, šachet rýh nebo kolem objektů sypaninou se zhutněním | m3 | 464.67 |  | 0 |  |  |  | základní |  | 0 | 0 | 0 | 0 | 0 | 4 | K | 2 |  |  |  | ROZPOCET | 0 | 0 | 0 | 0 | 0 | 1 | 0 | 4 | -697532527
| VV |  | 248,4 "zásyp rýhy |  | 248.4 | [13 empty] | VV | 2 | 2 | True | 0 | ROZPOCET
| VV |  | 216,27 "zásyp protlakové jámy + šachty |  | 216.27 | [13 empty] | VV | 2 | 2 | True | 0 | ROZPOCET
| VV |  | Součet |  | 464.67 | [13 empty] | VV | 2 | 4 | True | 1 | ROZPOCET
28 | K | 175151101 | Obsypání potrubí strojně sypaninou bez prohození, uloženou do 3 m | m3 | 134.218 |  | 0 |  |  |  | základní |  | 0 | 0 | 0 | 0 | 0 | 4 | K | 2 |  |  |  | ROZPOCET | 0 | 0 | 0 | 0 | 0 | 1 | 0 | 4 | -99029317
29 | M | 58331200 | štěrkopísek netříděný - materiál na obsyp | t | 268.436 |  | 0 |  |  |  | základní |  | 0 | 1 | 268.436 | 0 | 0 | 8 | M | 2 |  |  |  | ROZPOCET | 0 | 0 | 0 | 0 | 0 | 1 | 0 | 4 | -43868032
| VV |  | 134,218*2 'Přepočtené koeficientem množství |  | 268.436 | [13 empty] | VV | 2 | 2 | False | 1 | ROZPOCET
30 | K | 181351113 | Rozprostření ornice tl vrstvy do 200 mm pl přes 500 m2 v rovině nebo ve svahu do 1:5 strojně | m2 | 725 |  | 0 |  |  |  | základní |  | 0 | 0 | 0 | 0 | 0 | 4 | K | 2 |  |  |  | ROZPOCET | 0 | 0 | 0 | 0 | 0 | 1 | 0 | 4 | -1099095157
| P |  | Poznámka k položce: Zatravněné pllochy. | [15 empty] | P | 2
31 | K | 181411131 | Založení parkového trávníku výsevem pl do 1000 m2 v rovině a ve svahu do 1:5 | m2 | 725 |  | 0 |  |  |  | základní |  | 0 | 0 | 0 | 0 | 0 | 4 | K | 2 |  |  |  | ROZPOCET | 0 | 0 | 0 | 0 | 0 | 1 | 0 | 4 | 1077410521
32 | M | 00572410 | osivo směs travní parková | kg | 21.75 |  | 0 |  |  |  | základní |  | 0 | 0.001 | 0.02175 | 0 | 0 | 8 | M | 2 |  |  |  | ROZPOCET | 0 | 0 | 0 | 0 | 0 | 1 | 0 | 4 | -203924876
| VV |  | 725*0,03 'Přepočtené koeficientem množství |  | 21.75 | [13 empty] | VV | 2 | 2 | False | 1 | ROZPOCET
33 | K | 18195111R | Urovnání svahů a dna se zhutněním strojně | m2 | 285 |  | 0 |  |  |  | základní |  | 0 | 0 | 0 | 0 | 0 | 4 | K | 2 |  |  |  | ROZPOCET | 0 | 0 | 0 | 0 | 0 | 1 | 0 | 4 | -1364816965
| D | 2 | Zakládání |  |  |  | 0 | [5 empty] | 0 |  | 45.727 |  | 0 | 1 | D | 1 |  |  |  | ROZPOCET | [6 empty] | 0
34 | K | 212751104 | Trativod z drenážních trubek flexibilních PVC- otevřený výkop DN 100 | m | 207 |  | 0 |  |  |  | základní |  | 0 | 0.20449 | 42.3294 | 0 | 0 | 4 | K | 2 |  |  |  | ROZPOCET | 0 | 0 | 0 | 0 | 0 | 1 | 0 | 4 | 824933786
| P |  | Poznámka k položce: Drenáž ve dně výkopu v pískovém loži 0,1 m3/m. | [15 empty] | P | 2
35 | K | 291211111 | Zřízení plochy ze silničních panelů do lože tl 50 mm z kameniva | m2 | 7.2 |  | 0 |  |  |  | základní |  | 0 | 0.108 | 0.7776 | 0 | 0 | 4 | K | 2 |  |  |  | ROZPOCET | 0 | 0 | 0 | 0 | 0 | 1 | 0 | 4 | -2000190645
| P |  | Poznámka k položce: Silniční panel do protlakové jámy. | [15 empty] | P | 2
36 | M | 59381001 | panel silniční 3,00x1,20x0,15m | kus | 2 |  | 0 |  |  |  | základní |  | 0 | 1.31 | 2.62 | 0 | 0 | 8 | M | 2 |  |  |  | ROZPOCET | 0 | 0 | 0 | 0 | 0 | 1 | 0 | 4 | 1964499512
| D | 4 | Vodorovné konstrukce |  |  |  | 0 | [5 empty] | 0 |  | 0 |  | 0 | 1 | D | 1 |  |  |  | ROZPOCET | [6 empty] | 0
37 | K | 451573111 | Lože pod potrubí otevřený výkop z písku, tl. 0,1 m | m3 | 20.7 |  | 0 |  |  |  | základní |  | 0 | 0 | 0 | 0 | 0 | 4 | K | 2 |  |  |  | ROZPOCET | 0 | 0 | 0 | 0 | 0 | 1 | 0 | 4 | 766092023
| VV |  | 207*1*0,1 "pískový podsyp |  | 20.7 | [13 empty] | VV | 2 | 2 | True | 1 | ROZPOCET
38 | K | 452311131 | Podkladní desky z betonu prostého tř. C 12/15 otevřený výkop | m3 | 2 |  | 0 |  |  |  | základní |  | 0 | 0 | 0 | 0 | 0 | 4 | K | 2 |  |  |  | ROZPOCET | 0 | 0 | 0 | 0 | 0 | 1 | 0 | 4 | 795971953
| VV |  | 8*0,25 "betonová deska pod šachtu |  | 2 | [13 empty] | VV | 2 | 2 | True | 1 | ROZPOCET
| D | 5 | Komunikace pozemní |  |  |  | 0 | [5 empty] | 0 |  | 0 |  | 0 | 1 | D | 1 |  |  |  | ROZPOCET | [6 empty] | 0
39 | K | 564851011 | Podklad ze štěrkodrtě ŠD 0-63 plochy do 100 m2 tl 150 mm | m2 | 95 |  | 0 |  |  |  | základní |  | 0 | 0 | 0 | 0 | 0 | 4 | K | 2 |  |  |  | ROZPOCET | 0 | 0 | 0 | 0 | 0 | 1 | 0 | 4 | 1089928593
| VV |  | 47,5*2 "podklad pro asfaltovou komunikaci 2x tl. 150 mm |  | 95 | [13 empty] | VV | 2 | 2 | True | 1 | ROZPOCET
40 | K | 565176113 | Asfaltový beton vrstva podkladní ACP 22+ (obalované kamenivo OKH) tl 120 mm š do 3 m | m2 | 47.5 |  | 0 |  |  |  | základní |  | 0 | 0 | 0 | 0 | 0 | 4 | K | 2 |  |  |  | ROZPOCET | 0 | 0 | 0 | 0 | 0 | 1 | 0 | 4 | 1472240381
41 | K | 573111112 | Postřik živičný infiltrační s posypem z asfaltu množství 0,80 kg/m2 | m2 | 47.5 |  | 0 |  |  |  | základní |  | 0 | 0 | 0 | 0 | 0 | 4 | K | 2 |  |  |  | ROZPOCET | 0 | 0 | 0 | 0 | 0 | 1 | 0 | 4 | 1322479544
42 | K | 573211107 | Postřik živičný spojovací z asfaltu v množství 0,25 kg/m2 | m2 | 50 |  | 0 |  |  |  | základní |  | 0 | 0 | 0 | 0 | 0 | 4 | K | 2 |  |  |  | ROZPOCET | 0 | 0 | 0 | 0 | 0 | 1 | 0 | 4 | -489554504
43 | K | 577134211 | Asfaltový beton vrstva obrusná ACO 11+ (ABS) tř. II tl 40 mm š do 3 m z nemodifikovaného asfaltu | m2 | 50 |  | 0 |  |  |  | základní |  | 0 | 0 | 0 | 0 | 0 | 4 | K | 2 |  |  |  | ROZPOCET | 0 | 0 | 0 | 0 | 0 | 1 | 0 | 4 | 125933334
44 | K | 577166111 | Asfaltový beton vrstva ložní ACL 22+ (ABVH) tl 70 mm š do 3 m z nemodifikovaného asfaltu | m2 | 50 |  | 0 |  |  |  | základní |  | 0 | 0 | 0 | 0 | 0 | 4 | K | 2 |  |  |  | ROZPOCET | 0 | 0 | 0 | 0 | 0 | 1 | 0 | 4 | 49222241
| D | 8 | Trubní vedení |  |  |  | 0 | [5 empty] | 0 |  | 21.5372 |  | 0 | 1 | D | 1 |  |  |  | ROZPOCET | [6 empty] | 0
45 | K | 817374111 | Napojování nového potrubí PP250 do stávající šachty (otvor s utěsněním) | kus | 1 |  | 0 |  |  |  | základní |  | 0 | 0.29558 | 0.29558 | 0 | 0 | 4 | K | 2 |  |  |  | ROZPOCET | 0 | 0 | 0 | 0 | 0 | 1 | 0 | 4 | 135798559
46 | K | 871363121 | Montáž kanalizačního potrubí z PVC těsněné gumovým kroužkem otevřený výkop sklon do 20 % DN 250 | m | 214 |  | 0 |  |  |  | základní |  | 0 | 2e-05 | 0.00428 | 0 | 0 | 4 | K | 2 |  |  |  | ROZPOCET | 0 | 0 | 0 | 0 | 0 | 1 | 0 | 4 | 1214290297
47 | M | 28612011 | trubka kanalizační PVC plnostěnná DN 250 SN12 | m | 214 |  | 0 |  |  |  | základní |  | 0 | 0.01313 | 2.8098 | 0 | 0 | 8 | M | 2 |  |  |  | ROZPOCET | 0 | 0 | 0 | 0 | 0 | 1 | 0 | 4 | -141896870
| P |  | Poznámka k položce: Trubka s plným žebrem v řezu stěny, spojování na hrdla s těsněním. Specifikace viz technická zpráva. | [15 empty] | P | 2
48 | K | 871364302 | Montáž kanalizačního potrubí z PE SDR17 otevřený výkop sklon do 20 % svařovaných na tupo D 280x16,6 mm | m | 70 |  | 0 |  |  |  | základní |  | 0 | 0 | 0 | 0 | 0 | 4 | K | 2 |  |  |  | ROZPOCET | 0 | 0 | 0 | 0 | 0 | 1 | 0 | 4 | -1893846383
49 | M | 28613453 | potrubí PE100 RC s integrovaným vodičem pro bezvýkopovou pokládku SDR17 280x16,6 mm | m | 70 |  | 0 |  |  |  | základní |  | 0 | 0.01389 | 0.9723 | 0 | 0 | 8 | M | 2 |  |  |  | ROZPOCET | 0 | 0 | 0 | 0 | 0 | 1 | 0 | 4 | -955311294
| P |  | Poznámka k položce: Specifikace viz technická zpráva. Potrubí včetně těsnění. | [15 empty] | P | 2
50 | K | 871R | Odfrézování vnitřních návarků | m | 70 |  | 0 |  |  |  | základní |  | 0 | 0 | 0 | 0 | 0 | 4 | K | 2 |  |  |  | ROZPOCET | 0 | 0 | 0 | 0 | 0 | 1 | 0 | 4 | -1788624061
| P |  | Poznámka k položce: V potrubí PE280/16,6 v délce 70 m odfrézování vnitřních návarků. | [15 empty] | P | 2
51 | K | 89441010R | Osazení betonových dílců pro kanalizační šachty | kpl | 1 |  | 0 |  |  |  | základní |  | 0 | 0.41489 | 0.41489 | 0 | 0 | 4 | K | 2 |  |  |  | ROZPOCET | 0 | 0 | 0 | 0 | 0 | 1 | 0 | 4 | -689976105
| P |  | Poznámka k položce: Prefabrikovaná kanalizační šachta DN 1000 vč. dna, skruží, stupadel a poklopu...8 kusů. | [15 empty] | P | 2
52 | M | 59224064 | dno betonové šachtové TBZ-Q.1 | kus | 8 |  | 0 |  |  |  | základní |  | 0 | 1.29 | 10.32 | 0 | 0 | 8 | M | 2 |  |  |  | ROZPOCET | 0 | 0 | 0 | 0 | 0 | 1 | 0 | 4 | -435142704
53 | M | 59224000 | dílec betonový pro vstupní šachty TBS-Q.1, se stupadly 100x25x9cm | kus | 6 |  | 0 |  |  |  | základní |  | 0 | 0.185 | 1.11 | 0 | 0 | 8 | M | 2 |  |  |  | ROZPOCET | 0 | 0 | 0 | 0 | 0 | 1 | 0 | 4 | 1020057714
54 | M | 59224312 | kónus šachetní betonový TBR-Q.1, se stupadly 100x62,5x58cm | kus | 5 |  | 0 |  |  |  | základní |  | 0 | 0.585 | 2.925 | 0 | 0 | 8 | M | 2 |  |  |  | ROZPOCET | 0 | 0 | 0 | 0 | 0 | 1 | 0 | 4 | 693488602
55 | M | 59224185 | prstenec šachtový vyrovnávací betonový TBW-Q.1 625x120x60mm | kus | 2 |  | 0 |  |  |  | základní |  | 0 | 0.04 | 0.08 | 0 | 0 | 8 | M | 2 |  |  |  | ROZPOCET | 0 | 0 | 0 | 0 | 0 | 1 | 0 | 4 | -687445592
56 | M | 59224176 | prstenec šachtový vyrovnávací betonový TBW-Q.1 625x120x80mm | kus | 4 |  | 0 |  |  |  | základní |  | 0 | 0.051 | 0.204 | 0 | 0 | 8 | M | 2 |  |  |  | ROZPOCET | 0 | 0 | 0 | 0 | 0 | 1 | 0 | 4 | 1225950349
57 | M | 59224187 | prstenec šachtový vyrovnávací betonový TBW-Q.1 625x120x100mm | kus | 4 |  | 0 |  |  |  | základní |  | 0 | 0.068 | 0.272 | 0 | 0 | 8 | M | 2 |  |  |  | ROZPOCET | 0 | 0 | 0 | 0 | 0 | 1 | 0 | 4 | 1922730276
58 | M | 59224188 | prstenec šachtový vyrovnávací betonový TBW-Q.1 625x120x120mm | kus | 1 |  | 0 |  |  |  | základní |  | 0 | 0.081 | 0.081 | 0 | 0 | 8 | M | 2 |  |  |  | ROZPOCET | 0 | 0 | 0 | 0 | 0 | 1 | 0 | 4 | -850118209
59 | M | 59224348 | těsnění elastomerové pro spojení šachetních dílů DN 1000 | kus | 14 |  | 0 |  |  |  | základní |  | 0 | 0.002 | 0.028 | 0 | 0 | 8 | M | 2 |  |  |  | ROZPOCET | 0 | 0 | 0 | 0 | 0 | 1 | 0 | 4 | -1644408260
60 | M | 55241014 | poklop šachtový třída D400 REXEL CDRX60AF, bez ventilace | kus | 8 |  | 0 |  |  |  | základní |  | 0 | 0.0546 | 0.4368 | 0 | 0 | 8 | M | 2 |  |  |  | ROZPOCET | 0 | 0 | 0 | 0 | 0 | 1 | 0 | 4 | 1757262961
61 | M | 59224075 | deska betonová zákrytová k ukončení šachet 1000/625x170mm | kus | 3 |  | 0 |  |  |  | základní |  | 0 | 0.521 | 1.563 | 0 | 0 | 8 | M | 2 |  |  |  | ROZPOCET | 0 | 0 | 0 | 0 | 0 | 1 | 0 | 4 | 228528566
62 | K | 89441011R | Objekt vyústění kanalizace | kpl | 1 |  | 0 |  |  |  | základní |  | 0 | 0 | 0 | 0 | 0 | 4 | K | 2 |  |  |  | ROZPOCET | 0 | 0 | 0 | 0 | 0 | 1 | 0 | 4 | -1488440657
| P |  | Poznámka k položce: Výústní objekt: - betonový blok vč. prahu C 16/20 XC2 a vč. bednění...1,75 m3 - podklad štěrkopísek...0,2 m3 - opevnění kamenná dlažba do betonu tl. 200 mm...4,6 m2 - vč. zemních prací (odvoz výkopku) | [15 empty] | P | 2
63 | K | 899722113 | Krytí potrubí z plastů výstražnou fólií z PVC - barva šedá | m | 227.7 |  | 0 |  |  |  | základní |  | 0 | 9e-05 | 0.020493 | 0 | 0 | 4 | K | 2 |  |  |  | ROZPOCET | 0 | 0 | 0 | 0 | 0 | 1 | 0 | 4 | 818937817
64 | K | 899R | Zkouška vodotěsnosti, kamerová zkouška po realizaci | m | 284 |  | 0 |  |  |  | základní |  | 0 | 0 | 0 | 0 | 0 | 4 | K | 2 |  |  |  | ROZPOCET | 0 | 0 | 0 | 0 | 0 | 1 | 0 | 4 | -1662258649
| D | 9 | Ostatní konstrukce a práce, bourání |  |  |  | 0 | [5 empty] | 0 |  | 0.22005 |  | 11.058 | 1 | D | 1 |  |  |  | ROZPOCET | [6 empty] | 0
65 | K | 919726123 | Geotextilie pro ochranu, separaci a filtraci netkaná měrná hm přes 300 do 500 g/m2 | m2 | 285 |  | 0 |  |  |  | základní |  | 0 | 0.00069 | 0.19665 | 0 | 0 | 4 | K | 2 |  |  |  | ROZPOCET | 0 | 0 | 0 | 0 | 0 | 1 | 0 | 4 | -1583053026
| P |  | Poznámka k položce: Protierozní jutová geotextílie (0,5 kg/m2) v rozsahu 5 m2/m příkopu. | [15 empty] | P | 2
66 | K | 919732221 | Styčná spára napojení nového živičného povrchu na stávající | m | 39 |  | 0 |  |  |  | základní |  | 0 | 0.0006 | 0.0234 | 0 | 0 | 4 | K | 2 |  |  |  | ROZPOCET | 0 | 0 | 0 | 0 | 0 | 1 | 0 | 4 | -1379219005
| P |  | Poznámka k položce: Ošetření vhodnou zálivkovou hmotou. | [15 empty] | P | 2
67 | K | 919735114 | Řezání stávajícího živičného krytu hl přes 150 do 200 mm | m | 39 |  | 0 |  |  |  | základní |  | 0 | 0 | 0 | 0 | 0 | 4 | K | 2 |  |  |  | ROZPOCET | 0 | 0 | 0 | 0 | 0 | 1 | 0 | 4 | 586985637
| P |  | Poznámka k položce: Zaříznutí okraje výkopu. | [15 empty] | P | 2
68 | K | 938902112 | Čištění příkopů komunikací příkopovým rypadlem objem nánosu přes 0,15 do 0,3 m3/m | m | 57 |  | 0 |  |  |  | základní |  | 0 | 0 | 0 | 0.194 | 11.058 | 4 | K | 2 |  |  |  | ROZPOCET | 0 | 0 | 0 | 0 | 0 | 1 | 0 | 4 | -2019852187
| D | 997 | Přesun sutě |  |  |  | 0 | [5 empty] | 0 |  | 0 |  | 0 | 1 | D | 1 |  |  |  | ROZPOCET | [6 empty] | 0
69 | K | 997221551 | Vodorovná doprava suti ze sypkých materiálů do 1 km | t | 31.958 |  | 0 |  |  |  | základní |  | 0 | 0 | 0 | 0 | 0 | 4 | K | 2 |  |  |  | ROZPOCET | 0 | 0 | 0 | 0 | 0 | 1 | 0 | 4 | 2059115534
70 | K | 997221559 | Příplatek ZKD 1 km u vodorovné dopravy suti ze sypkých materiálů | t | 287.622 |  | 0 |  |  |  | základní |  | 0 | 0 | 0 | 0 | 0 | 4 | K | 2 |  |  |  | ROZPOCET | 0 | 0 | 0 | 0 | 0 | 1 | 0 | 4 | -1154209639
| VV |  | 31,958*9 "příplatek k vodorovnému přemístění za každý další započatý km přes 1 km na vzdálenost 10 km |  | 287.622 | [13 empty] | VV | 2 | 2 | True | 1 | ROZPOCET
71 | K | 997221561 | Vodorovná doprava suti z kusových materiálů do 1 km | t | 25.056 |  | 0 |  |  |  | základní |  | 0 | 0 | 0 | 0 | 0 | 4 | K | 2 |  |  |  | ROZPOCET | 0 | 0 | 0 | 0 | 0 | 1 | 0 | 4 | 605934508
72 | K | 997221569 | Příplatek ZKD 1 km u vodorovné dopravy suti z kusových materiálů | t | 450.504 |  | 0 |  |  |  | základní |  | 0 | 0 | 0 | 0 | 0 | 4 | K | 2 |  |  |  | ROZPOCET | 0 | 0 | 0 | 0 | 0 | 1 | 0 | 4 | 1393778907
| VV |  | 2,556*9 "příplatek k vodorovnému přemístění za každý další započatý km přes 1 km na vzdálenost 10 km - beton |  | 23.004 | [13 empty] | VV | 2 | 2 | True | 0 | ROZPOCET
| VV |  | 22,5*19 "příplatek k vodorovnému přemístění za každý další započatý km přes 1 km na vzdálenost 20 km - nebezpečný odpad - asfalt |  | 427.5 | [13 empty] | VV | 2 | 2 | True | 0 | ROZPOCET
| VV |  | Součet |  | 450.504 | [13 empty] | VV | 2 | 4 | True | 1 | ROZPOCET
73 | K | 997221611 | Nakládání suti na dopravní prostředky pro vodorovnou dopravu | t | 31.958 |  | 0 |  |  |  | základní |  | 0 | 0 | 0 | 0 | 0 | 4 | K | 2 |  |  |  | ROZPOCET | 0 | 0 | 0 | 0 | 0 | 1 | 0 | 4 | 1636516129
74 | K | 997221612 | Nakládání vybouraných hmot na dopravní prostředky pro vodorovnou dopravu | t | 25.056 |  | 0 |  |  |  | základní |  | 0 | 0 | 0 | 0 | 0 | 4 | K | 2 |  |  |  | ROZPOCET | 0 | 0 | 0 | 0 | 0 | 1 | 0 | 4 | -338104083
75 | K | 997221615 | Poplatek za uložení na skládce (skládkovné) stavebního odpadu betonového | t | 2.556 |  | 0 |  |  |  | základní |  | 0 | 0 | 0 | 0 | 0 | 4 | K | 2 |  |  |  | ROZPOCET | 0 | 0 | 0 | 0 | 0 | 1 | 0 | 4 | -57662390
76 | K | 997221873 | Poplatek za uložení stavebního odpadu na recyklační skládce (skládkovné) zeminy a kamení | t | 31.958 |  | 0 |  |  |  | základní |  | 0 | 0 | 0 | 0 | 0 | 4 | K | 2 |  |  |  | ROZPOCET | 0 | 0 | 0 | 0 | 0 | 1 | 0 | 4 | -1354150056
77 | K | 997221875 | Poplatek za uložení stavebního odpadu na skládce (skládkovné) asfaltového bez obsahu | t | 22.5 |  | 0 |  |  |  | základní |  | 0 | 0 | 0 | 0 | 0 | 4 | K | 2 |  |  |  | ROZPOCET | 0 | 0 | 0 | 0 | 0 | 1 | 0 | 4 | -2061245094
| D | 998 | Přesun hmot |  |  |  | 0 | [5 empty] | 0 |  | 0 |  | 0 | 1 | D | 1 |  |  |  | ROZPOCET | [6 empty] | 0
78 | K | 998271301 | Přesun hmot pro kanalizace hloubené monolitické z betonu otevřený výkop | t | 12.992 |  | 0 |  |  |  | základní |  | 0 | 0 | 0 | 0 | 0 | 4 | K | 2 |  |  |  | ROZPOCET | 0 | 0 | 0 | 0 | 0 | 1 | 0 | 4 | -926105749
79 | K | 998276101 | Přesun hmot pro trubní vedení z trub z plastických hmot otevřený výkop | t | 3.842 |  | 0 |  |  |  | základní |  | 0 | 0 | 0 | 0 | 0 | 4 | K | 2 |  |  |  | ROZPOCET | 0 | 0 | 0 | 0 | 0 | 1 | 0 | 4 | 33866844
80 | K | 99833201R | Rozvoz materiálu na obsyp po staveništi | t | 268.436 |  | 0 |  |  |  | základní |  | 0 | 0 | 0 | 0 | 0 | 4 | K | 2 |  |  |  | ROZPOCET | 0 | 0 | 0 | 0 | 0 | 1 | 0 | 4 | 452296289

## 4179d - SO 04 Přípojky d...
[9 empty] | >> skryté sloupce << | [9 empty] | {94262b4d-a0dc-46f1-838c-50f57e628559}
2
| KRYCÍ LIST SOUPISU PRACÍ | [8 empty] | v --- níže se nacházejí doplnkové a pomocné údaje k sestavám --- v | [8 empty] | False
Stavba:
Nová Koruna - doplnění sítí etapa II vodovod, kanalizace splašková, kanalizace dešŤová, přípojky, VO, přeložky
Objekt:
4179d - SO 04 Přípojky domovní
| KSO: |  |  |  |  | CC-CZ:
| Místo: |  |  |  |  | Datum:
| Zadavatel: |  |  |  |  | IČ:
DIČ:
| Uchazeč: |  |  |  |  | IČ:
DIČ:
| Projektant: |  |  |  |  | IČ:
DIČ:
| Zpracovatel: |  |  |  |  | IČ:
DIČ:
Poznámka:
| Cena bez DPH | [5 empty] | 0
|  |  | Základ daně |  |  | Sazba daně | Výše daně
| DPH | základní | 0 |  |  | 21% | 0
|  | snížená | 0 |  |  | 15% | 0
|  | zákl. přenesená | 0 |  |  | 21% | 0
|  | sníž. přenesená | 0 |  |  | 15% | 0
|  | nulová | 0 |  |  | 0% | 0
| Cena s DPH |  |  | v | CZK |  | 0
| Projektant |  |  | Zpracovatel
| Datum a podpis: |  | Razítko | Datum a podpis: |  |  | Razítko
| Objednavatel |  |  | Uchazeč
| Datum a podpis: |  | Razítko | Datum a podpis: |  |  | Razítko
REKAPITULACE ČLENĚNÍ SOUPISU PRACÍ
Stavba:
Nová Koruna - doplnění sítí etapa II vodovod, kanalizace splašková, kanalizace dešŤová, přípojky, VO, přeložky
Objekt:
4179d - SO 04 Přípojky domovní
Místo: | [5 empty] | Datum:
Zadavatel: | [5 empty] | Projektant:
Uchazeč: | [5 empty] | Zpracovatel:
Kód dílu - Popis | [6 empty] | Cena celkem [CZK]
Náklady ze soupisu prací | [6 empty] | 0 | [12 empty] | -1
| HSV - Práce a dodávky HSV | [5 empty] | 0
| 1 - Zemní práce | [5 empty] | 0
| 2 - Zakládání | [5 empty] | 0
| 4 - Vodorovné konstrukce | [5 empty] | 0
| 8 - Trubní vedení | [5 empty] | 0
| 9 - Ostatní konstrukce a práce, bourání | [5 empty] | 0
| 997 - Přesun sutě | [5 empty] | 0
| 998 - Přesun hmot | [5 empty] | 0
SOUPIS PRACÍ
Stavba:
Nová Koruna - doplnění sítí etapa II vodovod, kanalizace splašková, kanalizace dešŤová, přípojky, VO, přeložky
Objekt:
4179d - SO 04 Přípojky domovní
Místo: | [5 empty] | Datum:
Zadavatel: | [5 empty] | Projektant:
Uchazeč: | [5 empty] | Zpracovatel:
PČ | Typ | Kód | Popis | MJ | Množství | J.cena [CZK] | Cena celkem [CZK] | Cenová soustava |  |  | DPH | J. Nh [h] | Nh celkem [h] | J. hmotnost [t] | Hmotnost celkem [t] | J. suť [t] | Suť Celkem [t]
Náklady soupisu celkem | [6 empty] | 0 | [5 empty] | 0 |  | 174.7462 |  | 32.118 |  | D | -1 | [10 empty] | 0
| D | HSV | Práce a dodávky HSV |  |  |  | 0 | [5 empty] | 0 |  | 174.7462 |  | 32.118 | 1 | D | 0 |  |  |  | ROZPOCET | [6 empty] | 0
| D | 1 | Zemní práce |  |  |  | 0 | [5 empty] | 0 |  | 112.7329 |  | 6.39 | 1 | D | 1 |  |  |  | ROZPOCET | [6 empty] | 0
1 | K | 113151111 | Rozebrání zpevněných ploch ze silničních dílců | m2 | 18 |  | 0 |  |  |  | základní |  | 0 | 0 | 0 | 0.355 | 6.39 | 4 | K | 2 |  |  |  | ROZPOCET | 0 | 0 | 0 | 0 | 0 | 1 | 0 | 4 | -704267056
| VV |  | (3*1,2)*5 |  | 18 | [13 empty] | VV | 2 | 2 | True | 1 | ROZPOCET
2 | K | 119001421 | Dočasné zajištění kabelů a kabelových tratí | m | 21 |  | 0 |  |  |  | základní |  | 0 | 0.0369 | 0.7749 | 0 | 0 | 4 | K | 2 |  |  |  | ROZPOCET | 0 | 0 | 0 | 0 | 0 | 1 | 0 | 4 | -1667133075
| P |  | Poznámka k položce: Dočasné zajištění a ochrana, zapískování. | [15 empty] | P | 2
3 | K | 121151113 | Sejmutí ornice plochy do 500 m2 tl vrstvy do 200 mm strojně | m2 | 202 |  | 0 |  |  |  | základní |  | 0 | 0 | 0 | 0 | 0 | 4 | K | 2 |  |  |  | ROZPOCET | 0 | 0 | 0 | 0 | 0 | 1 | 0 | 4 | 1710355372
| P |  | Poznámka k položce: Zatravněné plochy. | [15 empty] | P | 2
| VV |  | 101,0*2,0 |  | 202 | [13 empty] | VV | 2 | 2 | True | 1 | ROZPOCET
4 | K | 13000110R | Příplatek za ztížené vykopávky v blízkosti podzemního vedení | m3 | 42 |  | 0 |  |  |  | základní |  | 0 | 0 | 0 | 0 | 0 | 4 | K | 2 |  |  |  | ROZPOCET | 0 | 0 | 0 | 0 | 0 | 1 | 0 | 4 | 1774419642
| P |  | Poznámka k položce: Ruční výkop v blízkosti podzemních vedení - seznámení, oznámení, ověření, kontrola. | [15 empty] | P | 2
5 | K | 131251204 | Hloubení jam zapažených v hornině třídy těžitelnosti I skupiny 3 objem do 500 m3 strojně | m3 | 110.688 |  | 0 |  |  |  | základní |  | 0 | 0 | 0 | 0 | 0 | 4 | K | 2 |  |  |  | ROZPOCET | 0 | 0 | 0 | 0 | 0 | 1 | 0 | 4 | -216974731
| VV |  | 221,375*0,5 "protlaková jáma hornina tř. 3 50% |  | 110.688 | [13 empty] | VV | 2 | 2 | True | 1 | ROZPOCET
6 | K | 131351203 | Hloubení jam zapažených v hornině třídy těžitelnosti II skupiny 4 objem do 100 m3 strojně | m3 | 88.55 |  | 0 |  |  |  | základní |  | 0 | 0 | 0 | 0 | 0 | 4 | K | 2 |  |  |  | ROZPOCET | 0 | 0 | 0 | 0 | 0 | 1 | 0 | 4 | 118605080
| VV |  | 221,375*0,4 "protlaková jáma hornina tř. 4 40% |  | 88.55 | [13 empty] | VV | 2 | 2 | True | 1 | ROZPOCET
7 | K | 131451202 | Hloubení jam zapažených v hornině třídy těžitelnosti II skupiny 5 objem do 50 m3 strojně | m3 | 22.138 |  | 0 |  |  |  | základní |  | 0 | 0 | 0 | 0 | 0 | 4 | K | 2 |  |  |  | ROZPOCET | 0 | 0 | 0 | 0 | 0 | 1 | 0 | 4 | -974387597
| VV |  | 221,375*0,1 "protlaková jáma hornina tř. 5 10% |  | 22.138 | [13 empty] | VV | 2 | 2 | True | 1 | ROZPOCET
8 | K | 132254203 | Hloubení zapažených rýh š do 2000 mm v hornině třídy těžitelnosti I skupiny 3 objem do 100 m3 | m3 | 72.72 |  | 0 |  |  |  | základní |  | 0 | 0 | 0 | 0 | 0 | 4 | K | 2 |  |  |  | ROZPOCET | 0 | 0 | 0 | 0 | 0 | 1 | 0 | 4 | 1252990533
| VV |  | 145,44*0,5 "výkop rýhy hornina tř.3 50% |  | 72.72 | [13 empty] | VV | 2 | 2 | True | 1 | ROZPOCET
9 | K | 132354203 | Hloubení zapažených rýh š do 2000 mm v hornině třídy těžitelnosti II skupiny 4 objem do 100 m3 | m3 | 58.176 |  | 0 |  |  |  | základní |  | 0 | 0 | 0 | 0 | 0 | 4 | K | 2 |  |  |  | ROZPOCET | 0 | 0 | 0 | 0 | 0 | 1 | 0 | 4 | -1974845492
| VV |  | 145,44*0,4 "výkop rýhy hornina tř. 4 40% |  | 58.176 | [13 empty] | VV | 2 | 2 | True | 1 | ROZPOCET
10 | K | 132454201 | Hloubení zapažených rýh š do 2000 mm v hornině třídy těžitelnosti II skupiny 5 objem do 20 m3 | m3 | 14.544 |  | 0 |  |  |  | základní |  | 0 | 0 | 0 | 0 | 0 | 4 | K | 2 |  |  |  | ROZPOCET | 0 | 0 | 0 | 0 | 0 | 1 | 0 | 4 | 768251551
| VV |  | 145,44*0,1 "výkop rýhy hornina tř. 5 10% |  | 14.544 | [13 empty] | VV | 2 | 2 | True | 1 | ROZPOCET
11 | K | 141721211 | Řízený zemní protlak délky do 50 m hl do 6 m se zatažením potrubí průměru vrtu do 90 mm v hornině třídy těžitelnosti I a II skupiny 1 až 5 | m | 24 |  | 0 |  |  |  | základní |  | 0 | 0.0018 | 0.0432 | 0 | 0 | 4 | K | 2 |  |  |  | ROZPOCET | 0 | 0 | 0 | 0 | 0 | 1 | 0 | 4 | -302952405
12 | K | 141721215 | Řízený zemní protlak délky do 50 m hl do 6 m se zatažením potrubí průměru vrtu přes 180 do 225 mm v hornině třídy těžitelnosti I a II skupiny 1 až 5 | m | 32 |  | 0 |  |  |  | základní |  | 0 | 0.0044 | 0.1408 | 0 | 0 | 4 | K | 2 |  |  |  | ROZPOCET | 0 | 0 | 0 | 0 | 0 | 1 | 0 | 4 | 504851791
| P |  | Poznámka k položce: Protlak s chráničkou - pod vozovkou. | [15 empty] | P | 2
13 | M | 14011030 | ocelová chránička OC50 | m | 24 |  | 0 |  |  |  | základní |  | 0 | 0.00695 | 0.1668 | 0 | 0 | 8 | M | 2 |  |  |  | ROZPOCET | 0 | 0 | 0 | 0 | 0 | 1 | 0 | 4 | 397537068
14 | M | 14011104 | ocelová chránička OC200 | m | 32 |  | 0 |  |  |  | základní |  | 0 | 0.02916 | 0.93312 | 0 | 0 | 8 | M | 2 |  |  |  | ROZPOCET | 0 | 0 | 0 | 0 | 0 | 1 | 0 | 4 | 2031573709
15 | K | 14172R | Přesuny protlakové soupravy | kpl | 1 |  | 0 |  |  |  | základní |  | 0 | 0 | 0 | 0 | 0 | 4 | K | 2 |  |  |  | ROZPOCET | 0 | 0 | 0 | 0 | 0 | 1 | 0 | 4 | -1935096334
16 | K | 141R1 | Uložení potrubí v chráničce na podkladníky a manžety na koncích | kpl | 4 |  | 0 |  |  |  | základní |  | 0 | 0 | 0 | 0 | 0 | 4 | K | 2 |  |  |  | ROZPOCET | 0 | 0 | 0 | 0 | 0 | 1 | 0 | 4 | 483970050
17 | K | 141R2 | Vystředění potrubí v chráničce a manžety na koncích | kpl | 3 |  | 0 |  |  |  | základní |  | 0 | 0 | 0 | 0 | 0 | 4 | K | 2 |  |  |  | ROZPOCET | 0 | 0 | 0 | 0 | 0 | 1 | 0 | 4 | 101636722
18 | K | 151101101 | Zřízení příložného pažení a rozepření stěn rýh hl do 2 m | m2 | 323.2 |  | 0 |  |  |  | základní |  | 0 | 0.00084 | 0.27149 | 0 | 0 | 4 | K | 2 |  |  |  | ROZPOCET | 0 | 0 | 0 | 0 | 0 | 1 | 0 | 4 | 88895024
| VV |  | (101*1,60)*2 "pažení rýhy |  | 323.2 | [13 empty] | VV | 2 | 2 | True | 1 | ROZPOCET
19 | K | 151101102 | Zřízení příložného pažení a rozepření stěn rýh hl přes 2 do 4 m | m2 | 280.6 |  | 0 |  |  |  | základní |  | 0 | 0.00085 | 0.23851 | 0 | 0 | 4 | K | 2 |  |  |  | ROZPOCET | 0 | 0 | 0 | 0 | 0 | 1 | 0 | 4 | -548598092
| VV |  | ((3,5*2,3)*2)*4 "protlaková jáma |  | 64.4 | [13 empty] | VV | 2 | 2 | True | 0 | ROZPOCET
| VV |  | ((4*2,3)*2)*4 "protlaková jáma |  | 73.6 | [13 empty] | VV | 2 | 2 | True | 0 | ROZPOCET
| VV |  | ((2,5*2,3)*3)*4 "protlaková jáma |  | 69 | [13 empty] | VV | 2 | 2 | True | 0 | ROZPOCET
| VV |  | (3,0*2,3)*4 "protlaková jáma |  | 27.6 | [13 empty] | VV | 2 | 2 | True | 0 | ROZPOCET
| VV |  | ((2,5*2,3)*2)*4 "protlaková jáma |  | 46 | [13 empty] | VV | 2 | 2 | True | 0 | ROZPOCET
| VV |  | Součet |  | 280.6 | [13 empty] | VV | 2 | 4 | True | 1 | ROZPOCET
20 | K | 151101111 | Odstranění příložného pažení a rozepření stěn rýh hl do 2 m | m2 | 323.2 |  | 0 |  |  |  | základní |  | 0 | 0 | 0 | 0 | 0 | 4 | K | 2 |  |  |  | ROZPOCET | 0 | 0 | 0 | 0 | 0 | 1 | 0 | 4 | 1944938418
21 | K | 151101112 | Odstranění příložného pažení a rozepření stěn rýh hl přes 2 do 4 m | m2 | 280.6 |  | 0 |  |  |  | základní |  | 0 | 0 | 0 | 0 | 0 | 4 | K | 2 |  |  |  | ROZPOCET | 0 | 0 | 0 | 0 | 0 | 1 | 0 | 4 | -829864260
22 | K | 162551108 | Vodorovné přemístění přes 2 500 do 3000 m výkopku/sypaniny z horniny třídy těžitelnosti I skupiny 1 až 5 | m3 | 649.625 |  | 0 |  |  |  | základní |  | 0 | 0 | 0 | 0 | 0 | 4 | K | 2 |  |  |  | ROZPOCET | 0 | 0 | 0 | 0 | 0 | 1 | 0 | 4 | -1336448625
| VV |  | 145,44+221,375 "výkop rýhy + výkop jámy - odvoz na mezideponii |  | 366.815 | [13 empty] | VV | 2 | 2 | True | 0 | ROZPOCET
| VV |  | 282,81 "odvezení materiálu na zásyp |  | 282.81 | [13 empty] | VV | 2 | 2 | True | 0 | ROZPOCET
| VV |  | Součet |  | 649.625 | [13 empty] | VV | 2 | 4 | True | 1 | ROZPOCET
23 | K | 162751117 | Vodorovné přemístění přes 9 000 do 10000 m výkopku/sypaniny z horniny třídy těžitelnosti I skupiny 1 až 5 | m3 | 84.005 |  | 0 |  |  |  | základní |  | 0 | 0 | 0 | 0 | 0 | 4 | K | 2 |  |  |  | ROZPOCET | 0 | 0 | 0 | 0 | 0 | 1 | 0 | 4 | -1007038020
| VV |  | 366,815-282,81 "materiál nevyužitý na zásyp - odvoz na skládku |  | 84.005 | [13 empty] | VV | 2 | 2 | True | 1 | ROZPOCET
24 | K | 167151111 | Nakládání výkopku z hornin třídy těžitelnosti I skupiny 1 až 5 přes 100 m3 | m3 | 366.815 |  | 0 |  |  |  | základní |  | 0 | 0 | 0 | 0 | 0 | 4 | K | 2 |  |  |  | ROZPOCET | 0 | 0 | 0 | 0 | 0 | 1 | 0 | 4 | -1399225947
| VV |  | 282,81 "materiál na zásyp |  | 282.81 | [13 empty] | VV | 2 | 2 | True | 0 | ROZPOCET
| VV |  | 84,005 "materiál k odvozu na skládku |  | 84.005 | [13 empty] | VV | 2 | 2 | True | 0 | ROZPOCET
| VV |  | Součet |  | 366.815 | [13 empty] | VV | 2 | 4 | True | 1 | ROZPOCET
25 | K | 171201231 | Poplatek za uložení zeminy a kamení na recyklační skládce (skládkovné) | t | 97.209 |  | 0 |  |  |  | základní |  | 0 | 0 | 0 | 0 | 0 | 4 | K | 2 |  |  |  | ROZPOCET | 0 | 0 | 0 | 0 | 0 | 1 | 0 | 4 | 695292154
| VV |  | 54,005*1,8 |  | 97.209 | [13 empty] | VV | 2 | 2 | True | 1 | ROZPOCET
26 | K | 171251101 | Uložení sejmuté ornice podél výkopu | m3 | 40.4 |  | 0 |  |  |  | základní |  | 0 | 0 | 0 | 0 | 0 | 4 | K | 2 |  |  |  | ROZPOCET | 0 | 0 | 0 | 0 | 0 | 1 | 0 | 4 | -1080467737
| VV |  | 101*2*0,2 |  | 40.4 | [13 empty] | VV | 2 | 2 | True | 1 | ROZPOCET
27 | K | 171251201 | Uložení sypaniny na skládky nebo meziskládky | m3 | 733.63 |  | 0 |  |  |  | základní |  | 0 | 0 | 0 | 0 | 0 | 4 | K | 2 |  |  |  | ROZPOCET | 0 | 0 | 0 | 0 | 0 | 1 | 0 | 4 | 1584220115
| VV |  | 649,625 "uložení na mezideponii |  | 649.625 | [13 empty] | VV | 2 | 2 | True | 0 | ROZPOCET
| VV |  | 84,005 "uložení na skládky |  | 84.005 | [13 empty] | VV | 2 | 2 | True | 0 | ROZPOCET
| VV |  | Součet |  | 733.63 | [13 empty] | VV | 2 | 4 | True | 1 | ROZPOCET
28 | K | 174151101 | Zásyp jam, šachet rýh nebo kolem objektů sypaninou se zhutněním | m3 | 374.056 |  | 0 |  |  |  | základní |  | 0 | 0 | 0 | 0 | 0 | 4 | K | 2 |  |  |  | ROZPOCET | 0 | 0 | 0 | 0 | 0 | 1 | 0 | 4 | 1378708651
| VV |  | 153,945 "zásyp rýhy |  | 153.945 | [13 empty] | VV | 2 | 2 | True | 0 | ROZPOCET
| VV |  | 220,111 "zásyp protlakové jámy |  | 220.111 | [13 empty] | VV | 2 | 2 | True | 0 | ROZPOCET
| VV |  | Součet |  | 374.056 | [13 empty] | VV | 2 | 4 | True | 1 | ROZPOCET
29 | K | 175151101 | Obsypání potrubí strojně sypaninou bez prohození, uloženou do 3 m | m3 | 55.079 |  | 0 |  |  |  | základní |  | 0 | 0 | 0 | 0 | 0 | 4 | K | 2 |  |  |  | ROZPOCET | 0 | 0 | 0 | 0 | 0 | 1 | 0 | 4 | 231740955
30 | M | 58331200 | štěrkopísek netříděný | t | 110.158 |  | 0 |  |  |  | základní |  | 0 | 1 | 110.158 | 0 | 0 | 8 | M | 2 |  |  |  | ROZPOCET | 0 | 0 | 0 | 0 | 0 | 1 | 0 | 4 | -848223621
| VV |  | 55,079*2 'Přepočtené koeficientem množství |  | 110.158 | [13 empty] | VV | 2 | 2 | False | 1 | ROZPOCET
31 | K | 181351103 | Rozprostření ornice tl vrstvy do 200 mm pl přes 100 do 500 m2 v rovině nebo ve svahu do 1:5 strojně | m2 | 202 |  | 0 |  |  |  | základní |  | 0 | 0 | 0 | 0 | 0 | 4 | K | 2 |  |  |  | ROZPOCET | 0 | 0 | 0 | 0 | 0 | 1 | 0 | 4 | -1778614606
| P |  | Poznámka k položce: Zatravněné plochy. | [15 empty] | P | 2
32 | K | 181411131 | Založení parkového trávníku výsevem pl do 1000 m2 v rovině a ve svahu do 1:5 | m2 | 202 |  | 0 |  |  |  | základní |  | 0 | 0 | 0 | 0 | 0 | 4 | K | 2 |  |  |  | ROZPOCET | 0 | 0 | 0 | 0 | 0 | 1 | 0 | 4 | -1252528454
33 | M | 00572410 | osivo směs travní parková | kg | 6.06 |  | 0 |  |  |  | základní |  | 0 | 0.001 | 0.00606 | 0 | 0 | 8 | M | 2 |  |  |  | ROZPOCET | 0 | 0 | 0 | 0 | 0 | 1 | 0 | 4 | 1986975768
| VV |  | 202*0,03 'Přepočtené koeficientem množství |  | 6.06 | [13 empty] | VV | 2 | 2 | False | 1 | ROZPOCET
34 | K | 18195111R | Urovnání svahů a dna se zhutněním strojně | m2 | 360 |  | 0 |  |  |  | základní |  | 0 | 0 | 0 | 0 | 0 | 4 | K | 2 |  |  |  | ROZPOCET | 0 | 0 | 0 | 0 | 0 | 1 | 0 | 4 | -1047240539
| D | 2 | Zakládání |  |  |  | 0 | [5 empty] | 0 |  | 29.1475 |  | 0 | 1 | D | 1 |  |  |  | ROZPOCET | [6 empty] | 0
35 | K | 212751104 | Trativod z drenážních trubek flexibilních PVC- otevřený výkop DN 100 | m | 101 |  | 0 |  |  |  | základní |  | 0 | 0.20449 | 20.6535 | 0 | 0 | 4 | K | 2 |  |  |  | ROZPOCET | 0 | 0 | 0 | 0 | 0 | 1 | 0 | 4 | -702438574
| P |  | Poznámka k položce: Drenáž ve dně výkopu v pískovém loži 0,1 m3/m. | [15 empty] | P | 2
36 | K | 291211111 | Zřízení plochy ze silničních panelů do lože tl 50 mm z kameniva | m2 | 18 |  | 0 |  |  |  | základní |  | 0 | 0.108 | 1.944 | 0 | 0 | 4 | K | 2 |  |  |  | ROZPOCET | 0 | 0 | 0 | 0 | 0 | 1 | 0 | 4 | -137983867
| P |  | Poznámka k položce: Silniční panel do protlakové jámy. | [15 empty] | P | 2
37 | M | 59381001 | panel silniční 3,00x1,20x0,15m | kus | 5 |  | 0 |  |  |  | základní |  | 0 | 1.31 | 6.55 | 0 | 0 | 8 | M | 2 |  |  |  | ROZPOCET | 0 | 0 | 0 | 0 | 0 | 1 | 0 | 4 | 2071363477
| VV |  | 20*0,25 'Přepočtené koeficientem množství |  | 5 | [13 empty] | VV | 2 | 2 | False | 1 | ROZPOCET
| D | 4 | Vodorovné konstrukce |  |  |  | 0 | [5 empty] | 0 |  | 0 |  | 0 | 1 | D | 1 |  |  |  | ROZPOCET | [6 empty] | 0
38 | K | 451573111 | Lože pod potrubí otevřený výkop z písku, tl. 0,1 m | m3 | 9.09 |  | 0 |  |  |  | základní |  | 0 | 0 | 0 | 0 | 0 | 4 | K | 2 |  |  |  | ROZPOCET | 0 | 0 | 0 | 0 | 0 | 1 | 0 | 4 | 276307909
| VV |  | 101*0,9*0,1 "pískový podsyp |  | 9.09 | [13 empty] | VV | 2 | 2 | True | 1 | ROZPOCET
| D | 8 | Trubní vedení |  |  |  | 0 | [5 empty] | 0 |  | 0.31874 |  | 0 | 1 | D | 1 |  |  |  | ROZPOCET | [6 empty] | 0
39 | K | 857242122 | Montáž litinových tvarovek jednoosých přírubových otevřený výkop DN 80 | kus | 7 |  | 0 |  |  |  | základní |  | 0 | 0.00167 | 0.01169 | 0 | 0 | 4 | K | 2 |  |  |  | ROZPOCET | 0 | 0 | 0 | 0 | 0 | 1 | 0 | 4 | 561833228
40 | M | 28616781 | spojka nového potrubí na stávající přípojku | kus | 7 |  | 0 |  |  |  | základní |  | 0 | 0.00125 | 0.00875 | 0 | 0 | 8 | M | 2 |  |  |  | ROZPOCET | 0 | 0 | 0 | 0 | 0 | 1 | 0 | 4 | 2117187604
41 | K | 871161141 | Montáž potrubí z PE100 SDR 11 otevřený výkop svařovaných na tupo D 32 x 3,0 mm | m | 62 |  | 0 |  |  |  | základní |  | 0 | 0 | 0 | 0 | 0 | 4 | K | 2 |  |  |  | ROZPOCET | 0 | 0 | 0 | 0 | 0 | 1 | 0 | 4 | -1821809406
42 | M | 28613170 | trubka vodovodní PE100 SDR11 32x3,0mm | m | 62 |  | 0 |  |  |  | základní |  | 0 | 0.00028 | 0.01736 | 0 | 0 | 8 | M | 2 |  |  |  | ROZPOCET | 0 | 0 | 0 | 0 | 0 | 1 | 0 | 4 | -1936242513
| P |  | Poznámka k položce: Specifikace viz technická zpráva. Potrubí včetně těsnění. | [15 empty] | P | 2
43 | K | 871313121 | Montáž kanalizačního potrubí z PVC těsněné gumovým kroužkem otevřený výkop sklon do 20 % DN 160 | m | 95 |  | 0 |  |  |  | základní |  | 0 | 1e-05 | 0.00095 | 0 | 0 | 4 | K | 2 |  |  |  | ROZPOCET | 0 | 0 | 0 | 0 | 0 | 1 | 0 | 4 | 1146645855
44 | M | 28611164 | trubka kanalizační PVC KG DN 160 SN8 | m | 95 |  | 0 |  |  |  | základní |  | 0 | 0.00267 | 0.25365 | 0 | 0 | 8 | M | 2 |  |  |  | ROZPOCET | 0 | 0 | 0 | 0 | 0 | 1 | 0 | 4 | 2020373925
| P |  | Poznámka k položce: Specifikace viz technická zpráva. Potrubí včetně těsnění. | [15 empty] | P | 2
45 | K | 877315211 | Montáž tvarovek z tvrdého PVC-systém KG nebo z polypropylenu-systém KG 2000 jednoosé DN 160 | kus | 17 |  | 0 |  |  |  | základní |  | 0 | 0 | 0 | 0 | 0 | 4 | K | 2 |  |  |  | ROZPOCET | 0 | 0 | 0 | 0 | 0 | 1 | 0 | 4 | 303464238
46 | M | 28611361 | koleno kanalizační PVC KG 160x45° | kus | 17 |  | 0 |  |  |  | základní |  | 0 | 0.00065 | 0.01105 | 0 | 0 | 8 | M | 2 |  |  |  | ROZPOCET | 0 | 0 | 0 | 0 | 0 | 1 | 0 | 4 | -1101106609
47 | K | 877315231 | Montáž víčka z tvrdého PVC-systém KG DN 160 - zaslepení nové přípojky | kus | 17 |  | 0 |  |  |  | základní |  | 0 | 0 | 0 | 0 | 0 | 4 | K | 2 |  |  |  | ROZPOCET | 0 | 0 | 0 | 0 | 0 | 1 | 0 | 4 | 122525620
48 | M | 28611722 | víčko kanalizace plastové KG DN 160 - zaslepení nové přípojky | kus | 17 |  | 0 |  |  |  | základní |  | 0 | 0.00029 | 0.00493 | 0 | 0 | 8 | M | 2 |  |  |  | ROZPOCET | 0 | 0 | 0 | 0 | 0 | 1 | 0 | 4 | 1376828739
49 | K | 892233122 | Proplach a dezinfekce vodovodního potrubí DN od 40 do 70 - pro přípojky | m | 62 |  | 0 |  |  |  | základní |  | 0 | 0 | 0 | 0 | 0 | 4 | K | 2 |  |  |  | ROZPOCET | 0 | 0 | 0 | 0 | 0 | 1 | 0 | 4 | 1692288534
50 | K | 899722111 | Krytí potrubí z plastů výstražnou fólií z PVC 20 cm | m | 172.7 |  | 0 |  |  |  | základní |  | 0 | 6e-05 | 0.010362 | 0 | 0 | 4 | K | 2 |  |  |  | ROZPOCET | 0 | 0 | 0 | 0 | 0 | 1 | 0 | 4 | 1171675182
| VV |  | 62+(62*0,1) "fólie pro potrubí vodovod - barva bílá |  | 68.2 | [13 empty] | VV | 2 | 2 | True | 0 | ROZPOCET
| VV |  | 95+(95*0,1) "fólie pro kanalizaci - barva šedá |  | 104.5 | [13 empty] | VV | 2 | 2 | True | 0 | ROZPOCET
| VV |  | Součet |  | 172.7 | [13 empty] | VV | 2 | 4 | True | 1 | ROZPOCET
51 | K | R1 | Výchozí revize vytyčovacího vodiče | kpl | 1 |  | 0 |  |  |  | základní |  | 0 | 0 | 0 | 0 | 0 | 4 | K | 2 |  |  |  | ROZPOCET | 0 | 0 | 0 | 0 | 0 | 1 | 0 | 4 | 1263570508
52 | K | R2 | Kamerová zkouška po realizaci - pro kanalizační přípojky | m | 97 |  | 0 |  |  |  | základní |  | 0 | 0 | 0 | 0 | 0 | 4 | K | 2 |  |  |  | ROZPOCET | 0 | 0 | 0 | 0 | 0 | 1 | 0 | 4 | 409661782
| D | 9 | Ostatní konstrukce a práce, bourání |  |  |  | 0 | [5 empty] | 0 |  | 32.5471 |  | 25.728 | 1 | D | 1 |  |  |  | ROZPOCET | [6 empty] | 0
53 | K | 91944121R | Znovuzřízení a oprava čel propustku z betonu nebo kamenné dlažby | kus | 3 |  | 0 |  |  |  | základní |  | 0 | 7.0057 | 21.017 | 0 | 0 | 4 | K | 2 |  |  |  | ROZPOCET | 0 | 0 | 0 | 0 | 0 | 1 | 0 | 4 | 1979208940
54 | K | 919535557 | Obetonování trubního propustku betonem prostým tř. C 16/20 | m3 | 4.8 |  | 0 |  |  |  | základní |  | 0 | 2.3114 | 11.0947 | 0 | 0 | 4 | K | 2 |  |  |  | ROZPOCET | 0 | 0 | 0 | 0 | 0 | 1 | 0 | 4 | 73139001
55 | K | 919551113 | Zřízení propustku z trub plastových PE rýhovaných se spojkami nebo s hrdlem DN 500 mm | m | 12 |  | 0 |  |  |  | základní |  | 0 | 0 | 0 | 0 | 0 | 4 | K | 2 |  |  |  | ROZPOCET | 0 | 0 | 0 | 0 | 0 | 1 | 0 | 4 | -328693236
56 | K | 899721111 | Signalizační vodič CY 6 mm2 na potrubí | m | 68.2 |  | 0 |  |  |  | základní |  | 0 | 0.00019 | 0.012958 | 0 | 0 | 4 | K | 2 |  |  |  | ROZPOCET | 0 | 0 | 0 | 0 | 0 | 1 | 0 | 4 | -251705666
57 | M | 56241112 | trouba PP 500 mm SN16 | m | 12 |  | 0 |  |  |  | základní |  | 0 | 0.0145 | 0.174 | 0 | 0 | 8 | M | 2 |  |  |  | ROZPOCET | 0 | 0 | 0 | 0 | 0 | 1 | 0 | 4 | -120712614
58 | K | 919726123 | Geotextilie pro ochranu, separaci a filtraci netkaná měrná hm přes 300 do 500 g/m2 | m2 | 360 |  | 0 |  |  |  | základní |  | 0 | 0.00069 | 0.2484 | 0 | 0 | 4 | K | 2 |  |  |  | ROZPOCET | 0 | 0 | 0 | 0 | 0 | 1 | 0 | 4 | -817035525
| P |  | Poznámka k položce: Protierozní jutová geotextílie (0,5 kg/m2) v rozsahu 5 m2/m příkopu. | [15 empty] | P | 2
59 | K | 938902112 | Čištění příkopů komunikací příkopovým rypadlem objem nánosu přes 0,15 do 0,3 m3/m | m | 72 |  | 0 |  |  |  | základní |  | 0 | 0 | 0 | 0.194 | 13.968 | 4 | K | 2 |  |  |  | ROZPOCET | 0 | 0 | 0 | 0 | 0 | 1 | 0 | 4 | 1669494715
60 | K | 966008112 | Bourání trubního propustku DN přes 300 do 500 | m | 12 |  | 0 |  |  |  | základní |  | 0 | 0 | 0 | 0.98 | 11.76 | 4 | K | 2 |  |  |  | ROZPOCET | 0 | 0 | 0 | 0 | 0 | 1 | 0 | 4 | -1316328522
| D | 997 | Přesun sutě |  |  |  | 0 | [5 empty] | 0 |  | 0 |  | 0 | 1 | D | 1 |  |  |  | ROZPOCET | [6 empty] | 0
61 | K | 997221551 | Vodorovná doprava suti ze sypkých materiálů do 1 km | t | 13.968 |  | 0 |  |  |  | základní |  | 0 | 0 | 0 | 0 | 0 | 4 | K | 2 |  |  |  | ROZPOCET | 0 | 0 | 0 | 0 | 0 | 1 | 0 | 4 | 1166763512
62 | K | 997221559 | Příplatek ZKD 1 km u vodorovné dopravy suti ze sypkých materiálů | t | 125.712 |  | 0 |  |  |  | základní |  | 0 | 0 | 0 | 0 | 0 | 4 | K | 2 |  |  |  | ROZPOCET | 0 | 0 | 0 | 0 | 0 | 1 | 0 | 4 | 2020910383
| VV |  | 13,968*9 "příplatek k vodorovnému přemístění za každý další započatý km přes 1 km na vzdálenost 10 km |  | 125.712 | [13 empty] | VV | 2 | 2 | True | 1 | ROZPOCET
63 | K | 997221561 | Vodorovná doprava suti z kusových materiálů do 1 km | t | 11.76 |  | 0 |  |  |  | základní |  | 0 | 0 | 0 | 0 | 0 | 4 | K | 2 |  |  |  | ROZPOCET | 0 | 0 | 0 | 0 | 0 | 1 | 0 | 4 | 462330364
64 | K | 997221569 | Příplatek ZKD 1 km u vodorovné dopravy suti z kusových materiálů | t | 105.84 |  | 0 |  |  |  | základní |  | 0 | 0 | 0 | 0 | 0 | 4 | K | 2 |  |  |  | ROZPOCET | 0 | 0 | 0 | 0 | 0 | 1 | 0 | 4 | -2065058428
| VV |  | 11,76*9 "příplatek k vodorovnému přemístění za každý další započatý km přes 1 km na vzdálenost 10 km |  | 105.84 | [13 empty] | VV | 2 | 2 | True | 1 | ROZPOCET
65 | K | 997221611 | Nakládání suti na dopravní prostředky pro vodorovnou dopravu | t | 13.968 |  | 0 |  |  |  | základní |  | 0 | 0 | 0 | 0 | 0 | 4 | K | 2 |  |  |  | ROZPOCET | 0 | 0 | 0 | 0 | 0 | 1 | 0 | 4 | -64000062
66 | K | 997221612 | Nakládání vybouraných hmot na dopravní prostředky pro vodorovnou dopravu | t | 11.76 |  | 0 |  |  |  | základní |  | 0 | 0 | 0 | 0 | 0 | 4 | K | 2 |  |  |  | ROZPOCET | 0 | 0 | 0 | 0 | 0 | 1 | 0 | 4 | -1527840325
67 | K | 997221615 | Poplatek za uložení na skládce (skládkovné) stavebního odpadu betonového | t | 11.76 |  | 0 |  |  |  | základní |  | 0 | 0 | 0 | 0 | 0 | 4 | K | 2 |  |  |  | ROZPOCET | 0 | 0 | 0 | 0 | 0 | 1 | 0 | 4 | 702496985
68 | K | 997221873 | Poplatek za uložení stavebního odpadu na skládce (skládkovné) - čištění příkopů komunikací | t | 13.968 |  | 0 |  |  |  | základní |  | 0 | 0 | 0 | 0 | 0 | 4 | K | 2 |  |  |  | ROZPOCET | 0 | 0 | 0 | 0 | 0 | 1 | 0 | 4 | 928535500
| D | 998 | Přesun hmot |  |  |  | 0 | [5 empty] | 0 |  | 0 |  | 0 | 1 | D | 1 |  |  |  | ROZPOCET | [6 empty] | 0
69 | K | 998271301 | Přesun hmot pro kanalizace | t | 32.547 |  | 0 |  |  |  | základní |  | 0 | 0 | 0 | 0 | 0 | 4 | K | 2 |  |  |  | ROZPOCET | 0 | 0 | 0 | 0 | 0 | 1 | 0 | 4 | -2053102150
70 | K | 998276101 | Přesun hmot pro trubní vedení z trub z plastických hmot otevřený výkop | t | 0.271 |  | 0 |  |  |  | základní |  | 0 | 0 | 0 | 0 | 0 | 4 | K | 2 |  |  |  | ROZPOCET | 0 | 0 | 0 | 0 | 0 | 1 | 0 | 4 | -1187215041
71 | K | 99833201R | Rozvoz materiálu na obsyp po staveništi | t | 110.158 |  | 0 |  |  |  | základní |  | 0 | 0 | 0 | 0 | 0 | 4 | K | 2 |  |  |  | ROZPOCET | 0 | 0 | 0 | 0 | 0 | 1 | 0 | 4 | 88339840

## 4179e - SO 05 Veřejné os...
[9 empty] | >> skryté sloupce << | [9 empty] | {427af14f-bcaa-47fc-b4e6-1633961bf6be}
2
| KRYCÍ LIST SOUPISU PRACÍ | [8 empty] | v --- níže se nacházejí doplnkové a pomocné údaje k sestavám --- v | [8 empty] | False
Stavba:
Nová Koruna - doplnění sítí etapa II vodovod, kanalizace splašková, kanalizace dešŤová, přípojky, VO, přeložky
Objekt:
4179e - SO 05 Veřejné osvětlení
| KSO: |  |  |  |  | CC-CZ:
| Místo: |  |  |  |  | Datum:
| Zadavatel: |  |  |  |  | IČ:
DIČ:
| Uchazeč: |  |  |  |  | IČ:
DIČ:
| Projektant: |  |  |  |  | IČ:
DIČ:
| Zpracovatel: |  |  |  |  | IČ:
DIČ:
Poznámka:
| Cena bez DPH | [5 empty] | 0
|  |  | Základ daně |  |  | Sazba daně | Výše daně
| DPH | základní | 0 |  |  | 21% | 0
|  | snížená | 0 |  |  | 15% | 0
|  | zákl. přenesená | 0 |  |  | 21% | 0
|  | sníž. přenesená | 0 |  |  | 15% | 0
|  | nulová | 0 |  |  | 0% | 0
| Cena s DPH |  |  | v | CZK |  | 0
| Projektant |  |  | Zpracovatel
| Datum a podpis: |  | Razítko | Datum a podpis: |  |  | Razítko
| Objednavatel |  |  | Uchazeč
| Datum a podpis: |  | Razítko | Datum a podpis: |  |  | Razítko
REKAPITULACE ČLENĚNÍ SOUPISU PRACÍ
Stavba:
Nová Koruna - doplnění sítí etapa II vodovod, kanalizace splašková, kanalizace dešŤová, přípojky, VO, přeložky
Objekt:
4179e - SO 05 Veřejné osvětlení
Místo: | [5 empty] | Datum:
Zadavatel: | [5 empty] | Projektant:
Uchazeč: | [5 empty] | Zpracovatel:
Kód dílu - Popis | [6 empty] | Cena celkem [CZK]
Náklady ze soupisu prací | [6 empty] | 0 | [12 empty] | -1
| HSV - Práce a dodávky HSV | [5 empty] | 0
| 1 - Zemní práce | [5 empty] | 0
| 5 - Komunikace pozemní | [5 empty] | 0
| 9 - Ostatní konstrukce a práce, bourání | [5 empty] | 0
| 997 - Přesun sutě | [5 empty] | 0
| PSV - Práce a dodávky PSV | [5 empty] | 0
| 741 - Elektroinstalace - silnoproud | [5 empty] | 0
| M - Práce a dodávky M | [5 empty] | 0
| 46-M - Zemní práce při extr.mont.pracích | [5 empty] | 0
| HZS - Hodinové zúčtovací sazby | [5 empty] | 0
SOUPIS PRACÍ
Stavba:
Nová Koruna - doplnění sítí etapa II vodovod, kanalizace splašková, kanalizace dešŤová, přípojky, VO, přeložky
Objekt:
4179e - SO 05 Veřejné osvětlení
Místo: | [5 empty] | Datum:
Zadavatel: | [5 empty] | Projektant:
Uchazeč: | [5 empty] | Zpracovatel:
PČ | Typ | Kód | Popis | MJ | Množství | J.cena [CZK] | Cena celkem [CZK] | Cenová soustava |  |  | DPH | J. Nh [h] | Nh celkem [h] | J. hmotnost [t] | Hmotnost celkem [t] | J. suť [t] | Suť Celkem [t]
Náklady soupisu celkem | [6 empty] | 0 | [5 empty] | 0 |  | 0.82586 |  | 29.42 |  | D | -1 | [10 empty] | 0
| D | HSV | Práce a dodávky HSV |  |  |  | 0 | [5 empty] | 0 |  | 0.68996 |  | 29.42 | 1 | D | 0 |  |  |  | ROZPOCET | [6 empty] | 0
| D | 1 | Zemní práce |  |  |  | 0 | [5 empty] | 0 |  | 0.66596 |  | 29.42 | 1 | D | 1 |  |  |  | ROZPOCET | [6 empty] | 0
1 | K | 113107163 | Odstranění podkladu z kameniva drceného tl přes 200 do 300 mm strojně pl přes 50 do 200 m2 | m2 | 28 |  | 0 |  |  |  | základní |  | 0 | 0 | 0 | 0.44 | 12.32 | 4 | K | 2 |  |  |  | ROZPOCET | 0 | 0 | 0 | 0 | 0 | 1 | 0 | 4 | -213349524
2 | K | 113107344 | Odstranění krytu živičného tl přes 150 do 200 mm strojně pl do 50 m2 | m2 | 38 |  | 0 |  |  |  | základní |  | 0 | 0 | 0 | 0.45 | 17.1 | 4 | K | 2 |  |  |  | ROZPOCET | 0 | 0 | 0 | 0 | 0 | 1 | 0 | 4 | -701677023
3 | K | 119001401 | Dočasné zajištění potrubí ocelového nebo litinového DN do 200 mm | m | 6 |  | 0 |  |  |  | základní |  | 0 | 0.00868 | 0.05208 | 0 | 0 | 4 | K | 2 |  |  |  | ROZPOCET | 0 | 0 | 0 | 0 | 0 | 1 | 0 | 4 | 934928447
4 | K | 119001421 | Dočasné zajištění kabelů a kabelových tratí | m | 15 |  | 0 |  |  |  | základní |  | 0 | 0.0369 | 0.5535 | 0 | 0 | 4 | K | 2 |  |  |  | ROZPOCET | 0 | 0 | 0 | 0 | 0 | 1 | 0 | 4 | -2052820121
| P |  | Poznámka k položce: Dočasné zajištění a ochrana, zapískování. | [15 empty] | P | 2
5 | K | 130001101 | Příplatek za ztížené vykopávky v blízkosti podzemního vedení | m3 | 21 |  | 0 |  |  |  | základní |  | 0 | 0 | 0 | 0 | 0 | 4 | K | 2 |  |  |  | ROZPOCET | 0 | 0 | 0 | 0 | 0 | 1 | 0 | 4 | 260616093
| P |  | Poznámka k položce: Ruční výkop v blízkosti podzemních vedení - seznámení, oznámení, ověření, kontrola. | [15 empty] | P | 2
6 | K | 131351201 | Hloubení jam zapažených v hornině třídy těžitelnosti II skupiny 4 objem do 20 m3 strojně | m3 | 17.76 |  | 0 |  |  |  | základní |  | 0 | 0 | 0 | 0 | 0 | 4 | K | 2 |  |  |  | ROZPOCET | 0 | 0 | 0 | 0 | 0 | 1 | 0 | 4 | 2034702954
7 | K | 151101102 | Zřízení příložného pažení a rozepření stěn rýh hl přes 2 do 4 m | m2 | 71.04 |  | 0 |  |  |  | základní |  | 0 | 0.00085 | 0.060384 | 0 | 0 | 4 | K | 2 |  |  |  | ROZPOCET | 0 | 0 | 0 | 0 | 0 | 1 | 0 | 4 | -989782584
8 | K | 151101112 | Odstranění příložného pažení a rozepření stěn rýh hl přes 2 do 4 m | m2 | 71.04 |  | 0 |  |  |  | základní |  | 0 | 0 | 0 | 0 | 0 | 4 | K | 2 |  |  |  | ROZPOCET | 0 | 0 | 0 | 0 | 0 | 1 | 0 | 4 | 1690467849
9 | K | 162551108 | Vodorovné přemístění přes 2 500 do 3000 m výkopku/sypaniny z horniny třídy těžitelnosti I skupiny 1 až 3 | m3 | 234.87 |  | 0 |  |  |  | základní |  | 0 | 0 | 0 | 0 | 0 | 16 | K | 2 |  |  |  | ROZPOCET | 0 | 0 | 0 | 0 | 0 | 1 | 0 | 16 | 1252551834
| VV |  | 164,01 "výkop rýhy a jámy |  | 164.01 | [13 empty] | VV | 2 | 2 | True | 0 | ROZPOCET
| VV |  | 70,86 "materiál na zásyp dovézt zpět |  | 70.86 | [13 empty] | VV | 2 | 2 | True | 0 | ROZPOCET
| VV |  | Součet |  | 234.87 | [13 empty] | VV | 2 | 4 | True | 1 | ROZPOCET
10 | K | 162751117 | Vodorovné přemístění přes 9 000 do 10000 m výkopku/sypaniny z horniny třídy těžitelnosti I skupiny 1 až 3 | m3 | 93.15 |  | 0 |  |  |  | základní |  | 0 | 0 | 0 | 0 | 0 | 4 | K | 2 |  |  |  | ROZPOCET | 0 | 0 | 0 | 0 | 0 | 1 | 0 | 4 | 1268678389
| VV |  | 17,76 "výkop jámy |  | 17.76 | [13 empty] | VV | 2 | 2 | True | 0 | ROZPOCET
| VV |  | 146,25 "výkop rýhy |  | 146.25 | [13 empty] | VV | 2 | 2 | True | 0 | ROZPOCET
| VV |  | -70,86 "materiál na zásyp |  | -70.86 | [13 empty] | VV | 2 | 2 | True | 0 | ROZPOCET
| VV |  | Součet |  | 93.15 | [13 empty] | VV | 2 | 4 | True | 1 | ROZPOCET
11 | K | 167151101 | Nakládání výkopku z hornin třídy těžitelnosti I skupiny 1 až 3 do 100 m3 | m3 | 164.01 |  | 0 |  |  |  | základní |  | 0 | 0 | 0 | 0 | 0 | 4 | K | 2 |  |  |  | ROZPOCET | 0 | 0 | 0 | 0 | 0 | 1 | 0 | 4 | -182251701
| VV |  | 93,15 "naložení materiálu k odvozu z mezideponie na skládku |  | 93.15 | [13 empty] | VV | 2 | 2 | True | 0 | ROZPOCET
| VV |  | 70,86 "nakládání materiálu z mezideponie na zásyp |  | 70.86 | [13 empty] | VV | 2 | 2 | True | 0 | ROZPOCET
| VV |  | Součet |  | 164.01 | [13 empty] | VV | 2 | 4 | True | 1 | ROZPOCET
12 | K | 171201231 | Poplatek za uložení zeminy a kamení na skládce (skládkovné) | t | 167.67 |  | 0 |  |  |  | základní |  | 0 | 0 | 0 | 0 | 0 | 4 | K | 2 |  |  |  | ROZPOCET | 0 | 0 | 0 | 0 | 0 | 1 | 0 | 4 | -1619459788
| VV |  | 93,15*1,8 |  | 167.67 | [13 empty] | VV | 2 | 2 | True | 1 | ROZPOCET
13 | K | 171251101 | Uložení sejmuté ornice podél výkopu | m3 | 118 |  | 0 |  |  |  | základní |  | 0 | 0 | 0 | 0 | 0 | 4 | K | 2 |  |  |  | ROZPOCET | 0 | 0 | 0 | 0 | 0 | 1 | 0 | 4 | -665356356
14 | K | 171251201 | Uložení sypaniny na skládky nebo meziskládky | m3 | 164.01 |  | 0 |  |  |  | základní |  | 0 | 0 | 0 | 0 | 0 | 4 | K | 2 |  |  |  | ROZPOCET | 0 | 0 | 0 | 0 | 0 | 1 | 0 | 4 | 1510348780
| VV |  | 70,86 "materiál na zásyp - uložení na meziskládku |  | 70.86 | [13 empty] | VV | 2 | 2 | True | 0 | ROZPOCET
| VV |  | 93,15 "nevyužitý materiál z vykopávek |  | 93.15 | [13 empty] | VV | 2 | 2 | True | 0 | ROZPOCET
| VV |  | Součet |  | 164.01 | [13 empty] | VV | 2 | 4 | True | 1 | ROZPOCET
| D | 5 | Komunikace pozemní |  |  |  | 0 | [5 empty] | 0 |  | 0 |  | 0 | 1 | D | 1 |  |  |  | ROZPOCET | [6 empty] | 0
15 | K | 564851011 | Podklad ze štěrkodrtě ŠD plochy do 100 m2 tl 150 mm | m2 | 56 |  | 0 |  |  |  | základní |  | 0 | 0 | 0 | 0 | 0 | 4 | K | 2 |  |  |  | ROZPOCET | 0 | 0 | 0 | 0 | 0 | 1 | 0 | 4 | 1785327832
16 | K | 565176113 | Asfaltový beton vrstva podkladní ACP 22+ (obalované kamenivo OKH) tl 120 mm š do 3 m | m2 | 28 |  | 0 |  |  |  | základní |  | 0 | 0 | 0 | 0 | 0 | 4 | K | 2 |  |  |  | ROZPOCET | 0 | 0 | 0 | 0 | 0 | 1 | 0 | 4 | -1174586555
17 | K | 573111112 | Postřik živičný infiltrační s posypem z asfaltu množství 0,80 kg/m2 | m2 | 28 |  | 0 |  |  |  | základní |  | 0 | 0 | 0 | 0 | 0 | 4 | K | 2 |  |  |  | ROZPOCET | 0 | 0 | 0 | 0 | 0 | 1 | 0 | 4 | -1963035757
18 | K | 573211107 | Postřik živičný spojovací z asfaltu v množství 0,25 kg/m2 | m2 | 38 |  | 0 |  |  |  | základní |  | 0 | 0 | 0 | 0 | 0 | 4 | K | 2 |  |  |  | ROZPOCET | 0 | 0 | 0 | 0 | 0 | 1 | 0 | 4 | -930294477
19 | K | 577134211 | Asfaltový beton vrstva obrusná ACO 11+ (ABS) tř. II tl 40 mm š do 3 m z nemodifikovaného asfaltu | m2 | 38 |  | 0 |  |  |  | základní |  | 0 | 0 | 0 | 0 | 0 | 4 | K | 2 |  |  |  | ROZPOCET | 0 | 0 | 0 | 0 | 0 | 1 | 0 | 4 | 2113935413
20 | K | 577166111 | Asfaltový beton vrstva ložní ACL 22+ (ABVH) tl 70 mm š do 3 m z nemodifikovaného asfaltu | m2 | 38 |  | 0 |  |  |  | základní |  | 0 | 0 | 0 | 0 | 0 | 4 | K | 2 |  |  |  | ROZPOCET | 0 | 0 | 0 | 0 | 0 | 1 | 0 | 4 | -1646148178
| D | 9 | Ostatní konstrukce a práce, bourání |  |  |  | 0 | [5 empty] | 0 |  | 0.024 |  | 0 | 1 | D | 1 |  |  |  | ROZPOCET | [6 empty] | 0
21 | K | 919732221 | Styčná spára napojení nového živičného povrchu na stávající | m | 40 |  | 0 |  |  |  | základní |  | 0 | 0.0006 | 0.024 | 0 | 0 | 4 | K | 2 |  |  |  | ROZPOCET | 0 | 0 | 0 | 0 | 0 | 1 | 0 | 4 | -2025845174
| P |  | Poznámka k položce: Ošetření vhodnou zálivkovou hmotou. | [15 empty] | P | 2
22 | K | 919735114 | Řezání stávajícího živičného krytu hl přes 150 do 200 mm | m | 40 |  | 0 |  |  |  | základní |  | 0 | 0 | 0 | 0 | 0 | 4 | K | 2 |  |  |  | ROZPOCET | 0 | 0 | 0 | 0 | 0 | 1 | 0 | 4 | -1647594687
| P |  | Poznámka k položce: Zaříznutí okraje výkopu. | [15 empty] | P | 2
| D | 997 | Přesun sutě |  |  |  | 0 | [5 empty] | 0 |  | 0 |  | 0 | 1 | D | 1 |  |  |  | ROZPOCET | [6 empty] | 0
23 | K | 997221551 | Vodorovná doprava suti ze sypkých materiálů do 1 km | t | 12.32 |  | 0 |  |  |  | základní |  | 0 | 0 | 0 | 0 | 0 | 4 | K | 2 |  |  |  | ROZPOCET | 0 | 0 | 0 | 0 | 0 | 1 | 0 | 4 | -32521887
24 | K | 997221559 | Příplatek ZKD 1 km u vodorovné dopravy suti ze sypkých materiálů | t | 110.88 |  | 0 |  |  |  | základní |  | 0 | 0 | 0 | 0 | 0 | 4 | K | 2 |  |  |  | ROZPOCET | 0 | 0 | 0 | 0 | 0 | 1 | 0 | 4 | -1449499372
| VV |  | 12,32*9 "příplatek k vodorovnému přemístění za každý další započatý km přes 1 km na vzdálenost 10 km |  | 110.88 | [13 empty] | VV | 2 | 2 | True | 1 | ROZPOCET
25 | K | 997221561 | Vodorovná doprava suti z kusových materiálů do 1 km | t | 17.1 |  | 0 |  |  |  | základní |  | 0 | 0 | 0 | 0 | 0 | 4 | K | 2 |  |  |  | ROZPOCET | 0 | 0 | 0 | 0 | 0 | 1 | 0 | 4 | 823853671
26 | K | 997221569 | Příplatek ZKD 1 km u vodorovné dopravy suti z kusových materiálů | t | 324.9 |  | 0 |  |  |  | základní |  | 0 | 0 | 0 | 0 | 0 | 4 | K | 2 |  |  |  | ROZPOCET | 0 | 0 | 0 | 0 | 0 | 1 | 0 | 4 | -1970464424
| VV |  | 17,10*19 "příplatek k vodorovnému přemístění za každý další započatý km přes 1 km na vzdálenos 20 km - nebezpečný odpad - asfalt |  | 324.9 | [13 empty] | VV | 2 | 2 | True | 1 | ROZPOCET
27 | K | 997221611 | Nakládání suti na dopravní prostředky pro vodorovnou dopravu | t | 12.32 |  | 0 |  |  |  | základní |  | 0 | 0 | 0 | 0 | 0 | 4 | K | 2 |  |  |  | ROZPOCET | 0 | 0 | 0 | 0 | 0 | 1 | 0 | 4 | -1818113099
28 | K | 997221612 | Nakládání vybouraných hmot na dopravní prostředky pro vodorovnou dopravu | t | 17.1 |  | 0 |  |  |  | základní |  | 0 | 0 | 0 | 0 | 0 | 4 | K | 2 |  |  |  | ROZPOCET | 0 | 0 | 0 | 0 | 0 | 1 | 0 | 4 | -45842458
29 | K | 997221873 | Poplatek za uložení stavebního odpadu na skládce (skládkovné) zeminy a kamení | t | 12.32 |  | 0 |  |  |  | základní |  | 0 | 0 | 0 | 0 | 0 | 4 | K | 2 |  |  |  | ROZPOCET | 0 | 0 | 0 | 0 | 0 | 1 | 0 | 4 | -2105609076
30 | K | 997221875 | Poplatek za uložení stavebního odpadu na skládce (skládkovné) asfaltového bez obsahu dehtu | t | 17.1 |  | 0 |  |  |  | základní |  | 0 | 0 | 0 | 0 | 0 | 4 | K | 2 |  |  |  | ROZPOCET | 0 | 0 | 0 | 0 | 0 | 1 | 0 | 4 | -2029673131
| D | PSV | Práce a dodávky PSV |  |  |  | 0 | [5 empty] | 0 |  | 0 |  | 0 | 2 | D | 0 |  |  |  | ROZPOCET | [6 empty] | 0
| D | 741 | Elektroinstalace - silnoproud |  |  |  | 0 | [5 empty] | 0 |  | 0 |  | 0 | 2 | D | 1 |  |  |  | ROZPOCET | [6 empty] | 0
31 | K | 001 | D+M osvětlovací těleso referenč. typ SITECO-XB21G1B108C Streetlight 20 mini LED, skleněný kryt | kus | 12 |  | 0 |  |  |  | základní |  | 0 | 0 | 0 | 0 | 0 | 16 | K | 2 |  |  |  | ROZPOCET | 0 | 0 | 0 | 0 | 0 | 1 | 0 | 16 | 1539922259
32 | K | 002 | D+M osvětlovací stožár - bezpaticový dvoustupňový referenč. typ LBS -6 - 6m, žárově zinkovaný - AMAKO s.r.o. | kus | 12 |  | 0 |  |  |  | základní |  | 0 | 0 | 0 | 0 | 0 | 16 | K | 2 |  |  |  | ROZPOCET | 0 | 0 | 0 | 0 | 0 | 1 | 0 | 16 | -837378090
33 | K | 003 | D+M výložník V1 - 1000 prům.60 |  | 12 |  | 0 |  |  |  | základní |  | 0 | 0 | 0 | 0 | 0 | 16 | K | 2 |  |  |  | ROZPOCET | 0 | 0 | 0 | 0 | 0 | 1 | 0 | 16 | -1345739487
34 | K | 004 | D+M svorkovnice pro stožáry veř. osvětlení SV 6.16.4 včetně pojistky E 10A | kus | 12 |  | 0 |  |  |  | základní |  | 0 | 0 | 0 | 0 | 0 | 16 | K | 2 |  |  |  | ROZPOCET | 0 | 0 | 0 | 0 | 0 | 1 | 0 | 16 | 774644719
35 | K | 005 | D+M svorkovnice pro stožáry veřejného osvětlení SV 9.16.4 včetně pojistky E10A | kus | 12 |  | 0 |  |  |  | základní |  | 0 | 0 | 0 | 0 | 0 | 16 | K | 2 |  |  |  | ROZPOCET | 0 | 0 | 0 | 0 | 0 | 1 | 0 | 16 | -722710437
36 | K | 006 | D+M kabel CYKY J4x16 mm2 | m | 315 |  | 0 |  |  |  | základní |  | 0 | 0 | 0 | 0 | 0 | 16 | K | 2 |  |  |  | ROZPOCET | 0 | 0 | 0 | 0 | 0 | 1 | 0 | 16 | -1363950212
37 | K | 007 | D+M kabel CYKY J3x2,5 | m | 120 |  | 0 |  |  |  | základní |  | 0 | 0 | 0 | 0 | 0 | 16 | K | 2 |  |  |  | ROZPOCET | 0 | 0 | 0 | 0 | 0 | 1 | 0 | 16 | 2081821241
38 | K | 008 | D+M zemnící drát FeZn 8 mm2 | m | 12 |  | 0 |  |  |  | základní |  | 0 | 0 | 0 | 0 | 0 | 16 | K | 2 |  |  |  | ROZPOCET | 0 | 0 | 0 | 0 | 0 | 1 | 0 | 16 | -257456436
39 | K | 009 | D+M zemnící drát FeZn 10 mm2 | m | 315 |  | 0 |  |  |  | základní |  | 0 | 0 | 0 | 0 | 0 | 16 | K | 2 |  |  |  | ROZPOCET | 0 | 0 | 0 | 0 | 0 | 1 | 0 | 16 | 1758237814
40 | K | 010 | D+M vodič CYA 16 zž | m | 12 |  | 0 |  |  |  | základní |  | 0 | 0 | 0 | 0 | 0 | 16 | K | 2 |  |  |  | ROZPOCET | 0 | 0 | 0 | 0 | 0 | 1 | 0 | 16 | 1752549126
41 | K | 011 | D+M svorka SR03 | kus | 12 |  | 0 |  |  |  | základní |  | 0 | 0 | 0 | 0 | 0 | 16 | K | 2 |  |  |  | ROZPOCET | 0 | 0 | 0 | 0 | 0 | 1 | 0 | 16 | -289632629
42 | K | 012 | D+M svorka SP | kus | 12 |  | 0 |  |  |  | základní |  | 0 | 0 | 0 | 0 | 0 | 16 | K | 2 |  |  |  | ROZPOCET | 0 | 0 | 0 | 0 | 0 | 1 | 0 | 16 | -595371510
43 | K | 013 | D+M svorka SK | kus | 12 |  | 0 |  |  |  | základní |  | 0 | 0 | 0 | 0 | 0 | 16 | K | 2 |  |  |  | ROZPOCET | 0 | 0 | 0 | 0 | 0 | 1 | 0 | 16 | -758718162
44 | K | 014 | D+M chráničky D110 hladká | m | 120 |  | 0 |  |  |  | základní |  | 0 | 0 | 0 | 0 | 0 | 16 | K | 2 |  |  |  | ROZPOCET | 0 | 0 | 0 | 0 | 0 | 1 | 0 | 16 | 766491123
45 | K | 015 | D+M chráničky KOPOFLEX 75 | m | 315 |  | 0 |  |  |  | základní |  | 0 | 0 | 0 | 0 | 0 | 16 | K | 2 |  |  |  | ROZPOCET | 0 | 0 | 0 | 0 | 0 | 1 | 0 | 16 | 269311489
46 | K | 016 | D+M chráničky KOPOFLEX 50 | m | 12 |  | 0 |  |  |  | základní |  | 0 | 0 | 0 | 0 | 0 | 16 | K | 2 |  |  |  | ROZPOCET | 0 | 0 | 0 | 0 | 0 | 1 | 0 | 16 | 1896379583
47 | K | 017 | D+M trubka PVC prům 250 délka 1 m pro instalaci sloupů | kus | 12 |  | 0 |  |  |  | základní |  | 0 | 0 | 0 | 0 | 0 | 16 | K | 2 |  |  |  | ROZPOCET | 0 | 0 | 0 | 0 | 0 | 1 | 0 | 16 | 1849622557
48 | K | 018 | D+M výstražná fólie š. 33 cm | m | 345 |  | 0 |  |  |  | základní |  | 0 | 0 | 0 | 0 | 0 | 16 | K | 2 |  |  |  | ROZPOCET | 0 | 0 | 0 | 0 | 0 | 1 | 0 | 16 | -1054983887
49 | K | 019 | D+M barva základní asfaltová + nátěr | kg | 1 |  | 0 |  |  |  | základní |  | 0 | 0 | 0 | 0 | 0 | 16 | K | 2 |  |  |  | ROZPOCET | 0 | 0 | 0 | 0 | 0 | 1 | 0 | 16 | -651070618
50 | K | 020 | Montáž kabelu uložení do chráničky do pískového lože | m | 315 |  | 0 |  |  |  | základní |  | 0 | 0 | 0 | 0 | 0 | 16 | K | 2 |  |  |  | ROZPOCET | 0 | 0 | 0 | 0 | 0 | 1 | 0 | 16 | -2062334337
51 | K | 021 | Ukončení kabelu na svorkách do 16 mm2 | kus | 12 |  | 0 |  |  |  | základní |  | 0 | 0 | 0 | 0 | 0 | 16 | K | 2 |  |  |  | ROZPOCET | 0 | 0 | 0 | 0 | 0 | 1 | 0 | 16 | -1555093260
52 | K | 022 | Protažení kabelu do 4 mm2 sloupem VO | m | 120 |  | 0 |  |  |  | základní |  | 0 | 0 | 0 | 0 | 0 | 16 | K | 2 |  |  |  | ROZPOCET | 0 | 0 | 0 | 0 | 0 | 1 | 0 | 16 | 157502246
53 | K | 023 | Ukončení kabelu do 4 mm2 na svorkovnici | kus | 12 |  | 0 |  |  |  | základní |  | 0 | 0 | 0 | 0 | 0 | 16 | K | 2 |  |  |  | ROZPOCET | 0 | 0 | 0 | 0 | 0 | 1 | 0 | 16 | -1533335259
54 | K | 024 | Bednění základu pro stožár | kus | 12 |  | 0 |  |  |  | základní |  | 0 | 0 | 0 | 0 | 0 | 16 | K | 2 |  |  |  | ROZPOCET | 0 | 0 | 0 | 0 | 0 | 1 | 0 | 16 | 920263134
55 | K | 025 | Obetonování a podbetonování chráničky | m | 21 |  | 0 |  |  |  | základní |  | 0 | 0 | 0 | 0 | 0 | 16 | K | 2 |  |  |  | ROZPOCET | 0 | 0 | 0 | 0 | 0 | 1 | 0 | 16 | 253253621
| P |  | Poznámka k položce: Křížení s osattními sítěmi. | [15 empty] | P | 2
56 | K | 026 | Betonový základ pro stožár | kus | 12 |  | 0 |  |  |  | základní |  | 0 | 0 | 0 | 0 | 0 | 16 | K | 2 |  |  |  | ROZPOCET | 0 | 0 | 0 | 0 | 0 | 1 | 0 | 16 | 476327502
57 | K | 027 | Strojní práce - autojeřáb 12t | hod | 16 |  | 0 |  |  |  | základní |  | 0 | 0 | 0 | 0 | 0 | 16 | K | 2 |  |  |  | ROZPOCET | 0 | 0 | 0 | 0 | 0 | 1 | 0 | 16 | 1102784160
| D | M | Práce a dodávky M |  |  |  | 0 | [5 empty] | 0 |  | 0.1359 |  | 0 | 3 | D | 0 |  |  |  | ROZPOCET | [6 empty] | 0
| D | 46-M | Zemní práce při extr.mont.pracích |  |  |  | 0 | [5 empty] | 0 |  | 0.1359 |  | 0 | 3 | D | 1 |  |  |  | ROZPOCET | [6 empty] | 0
58 | K | 460021111 | Sejmutí ornice při elektromontážích ručně tl vrstvy do 20 cm | m2 | 590 |  | 0 |  |  |  | základní |  | 0 | 0 | 0 | 0 | 0 | 64 | K | 2 |  |  |  | ROZPOCET | 0 | 0 | 0 | 0 | 0 | 1 | 0 | 64 | -507339271
59 | K | 460171283 | Hloubení kabelových nezapažených rýh strojně š 50 cm hl 90 cm v hornině tř II skupiny 4 | m | 285 |  | 0 |  |  |  | základní |  | 0 | 0 | 0 | 0 | 0 | 64 | K | 2 |  |  |  | ROZPOCET | 0 | 0 | 0 | 0 | 0 | 1 | 0 | 64 | 1536532375
60 | K | 460171323 | Hloubení kabelových nezapažených rýh strojně š 50 cm hl 120 cm v hornině tř II skupiny 4 | m | 30 |  | 0 |  |  |  | základní |  | 0 | 0 | 0 | 0 | 0 | 64 | K | 2 |  |  |  | ROZPOCET | 0 | 0 | 0 | 0 | 0 | 1 | 0 | 64 | -1685827652
61 | K | 460451293 | Zásyp kabelových rýh strojně se zhutněním š 50 cm hl 90 cm z horniny tř II skupiny 4 | m | 285 |  | 0 |  |  |  | základní |  | 0 | 0 | 0 | 0 | 0 | 64 | K | 2 |  |  |  | ROZPOCET | 0 | 0 | 0 | 0 | 0 | 1 | 0 | 64 | -2004732548
62 | K | 460451333 | Zásyp kabelových rýh strojně se zhutněním š 50 cm hl 120 cm z horniny tř II skupiny 4 | m | 30 |  | 0 |  |  |  | základní |  | 0 | 0 | 0 | 0 | 0 | 64 | K | 2 |  |  |  | ROZPOCET | 0 | 0 | 0 | 0 | 0 | 1 | 0 | 64 | 2108002190
63 | K | 460581121 | Zatravnění včetně zalití vodou na rovině | m2 | 590 |  | 0 |  |  |  | základní |  | 0 | 3e-05 | 0.0177 | 0 | 0 | 64 | K | 2 |  |  |  | ROZPOCET | 0 | 0 | 0 | 0 | 0 | 1 | 0 | 64 | -856526069
64 | K | 460631212 | Řízený zemní protlak při elektromontážích v hornině tř. těžitelnosti I a II skupiny 1 až 4 vnějšího průměru přes 90 do 110 mm | m | 20 |  | 0 |  |  |  | základní |  | 0 | 0.00273 | 0.0546 | 0 | 0 | 64 | K | 2 |  |  |  | ROZPOCET | 0 | 0 | 0 | 0 | 0 | 1 | 0 | 64 | -1980958035
65 | M | 28613557 | chránička PE 110 | m | 20 |  | 0 |  |  |  | základní |  | 0 | 0.00318 | 0.0636 | 0 | 0 | 256 | M | 2 |  |  |  | ROZPOCET | 0 | 0 | 0 | 0 | 0 | 1 | 0 | 64 | 1636713145
66 | K | 460631R | Přesuny protlakové soupravy | kpl | 1 |  | 0 |  |  |  | základní |  | 0 | 0 | 0 | 0 | 0 | 64 | K | 2 |  |  |  | ROZPOCET | 0 | 0 | 0 | 0 | 0 | 1 | 0 | 64 | -1523958702
67 | K | 460661112 | Kabelové lože z písku pro kabely nn bez zakrytí š lože přes 35 do 50 cm | m | 315 |  | 0 |  |  |  | základní |  | 0 | 0 | 0 | 0 | 0 | 64 | K | 2 |  |  |  | ROZPOCET | 0 | 0 | 0 | 0 | 0 | 1 | 0 | 64 | -1768692912
| D | HZS | Hodinové zúčtovací sazby |  |  |  | 0 | [5 empty] | 0 |  | 0 |  | 0 | 4 | D | 0 |  |  |  | ROZPOCET | [6 empty] | 0
68 | K | HZS1 | Měření osvětlení | kpl | 1 |  | 0 |  |  |  | základní |  | 0 | 0 | 0 | 0 | 0 | 512 | K | 1 |  |  |  | ROZPOCET | 0 | 0 | 0 | 0 | 0 | 1 | 0 | 512 | 351637190
69 | K | HZS2 | Vyhotovení revizní zprávy | kpl | 1 |  | 0 |  |  |  | základní |  | 0 | 0 | 0 | 0 | 0 | 512 | K | 1 |  |  |  | ROZPOCET | 0 | 0 | 0 | 0 | 0 | 1 | 0 | 512 | -1222096562

## 4179f - SO 06 Přeložky
[9 empty] | >> skryté sloupce << | [9 empty] | {6a2326bf-77b9-4e42-99ca-3e8ddaa86390}
2
| KRYCÍ LIST SOUPISU PRACÍ | [8 empty] | v --- níže se nacházejí doplnkové a pomocné údaje k sestavám --- v | [8 empty] | False
Stavba:
Nová Koruna - doplnění sítí etapa II vodovod, kanalizace splašková, kanalizace dešŤová, přípojky, VO, přeložky
Objekt:
4179f - SO 06 Přeložky
| KSO: |  |  |  |  | CC-CZ:
| Místo: |  |  |  |  | Datum:
| Zadavatel: |  |  |  |  | IČ:
DIČ:
| Uchazeč: |  |  |  |  | IČ:
DIČ:
| Projektant: |  |  |  |  | IČ:
DIČ:
| Zpracovatel: |  |  |  |  | IČ:
DIČ:
Poznámka:
| Cena bez DPH | [5 empty] | 0
|  |  | Základ daně |  |  | Sazba daně | Výše daně
| DPH | základní | 0 |  |  | 21% | 0
|  | snížená | 0 |  |  | 15% | 0
|  | zákl. přenesená | 0 |  |  | 21% | 0
|  | sníž. přenesená | 0 |  |  | 15% | 0
|  | nulová | 0 |  |  | 0% | 0
| Cena s DPH |  |  | v | CZK |  | 0
| Projektant |  |  | Zpracovatel
| Datum a podpis: |  | Razítko | Datum a podpis: |  |  | Razítko
| Objednavatel |  |  | Uchazeč
| Datum a podpis: |  | Razítko | Datum a podpis: |  |  | Razítko
REKAPITULACE ČLENĚNÍ SOUPISU PRACÍ
Stavba:
Nová Koruna - doplnění sítí etapa II vodovod, kanalizace splašková, kanalizace dešŤová, přípojky, VO, přeložky
Objekt:
4179f - SO 06 Přeložky
Místo: | [5 empty] | Datum:
Zadavatel: | [5 empty] | Projektant:
Uchazeč: | [5 empty] | Zpracovatel:
Kód dílu - Popis | [6 empty] | Cena celkem [CZK]
Náklady ze soupisu prací | [6 empty] | 0 | [12 empty] | -1
| M - Práce a dodávky M | [5 empty] | 0
| 21-M - Elektromontáže | [5 empty] | 0
SOUPIS PRACÍ
Stavba:
Nová Koruna - doplnění sítí etapa II vodovod, kanalizace splašková, kanalizace dešŤová, přípojky, VO, přeložky
Objekt:
4179f - SO 06 Přeložky
Místo: | [5 empty] | Datum:
Zadavatel: | [5 empty] | Projektant:
Uchazeč: | [5 empty] | Zpracovatel:
PČ | Typ | Kód | Popis | MJ | Množství | J.cena [CZK] | Cena celkem [CZK] | Cenová soustava |  |  | DPH | J. Nh [h] | Nh celkem [h] | J. hmotnost [t] | Hmotnost celkem [t] | J. suť [t] | Suť Celkem [t]
Náklady soupisu celkem | [6 empty] | 0 | [5 empty] | 0 |  | 0 |  | 0 |  | D | -1 | [7 empty] | 0
| D | M | Práce a dodávky M |  |  |  | 0 | [5 empty] | 0 |  | 0 |  | 0 | 3 | D | 0 | ROZPOCET | [6 empty] | 0
| D | 21-M | Elektromontáže |  |  |  | 0 | [5 empty] | 0 |  | 0 |  | 0 | 3 | D | 1 | ROZPOCET | [6 empty] | 0
1 | K | 210R01 | Přeložka sdělovacího vedení | m | 15 |  | 0 |  |  |  | základní |  | 0 | 0 | 0 | 0 | 0 | 64 | K | 2 | ROZPOCET | 0 | 0 | 0 | 0 | 0 | 1 | 0 | 64 | 1458034543
| P |  | Poznámka k položce: včetně asfaltového povrchu, zemních prací a uložení kabelu. | [15 empty] | P | 2
2 | K | 210R02 | Přeložka sdělovacího vedení | m | 15 |  | 0 |  |  |  | základní |  | 0 | 0 | 0 | 0 | 0 | 64 | K | 2 | ROZPOCET | 0 | 0 | 0 | 0 | 0 | 1 | 0 | 64 | 1137590649
| P |  | Poznámka k položce: Včetně travnatého povrchu, zemních prací a uložení kabelu. | [15 empty] | P | 2
3 | K | 210R03 | Přeložka elektro NN vedení | m | 15 |  | 0 |  |  |  | základní |  | 0 | 0 | 0 | 0 | 0 | 64 | K | 2 | ROZPOCET | 0 | 0 | 0 | 0 | 0 | 1 | 0 | 64 | 1059841972
| P |  | Poznámka k položce: Včetně asfaltového povrchu, zemních prací a uložení kabelu. | [15 empty] | P | 2
4 | K | 210R04 | Přeložka plynu | m | 15 |  | 0 |  |  |  | základní |  | 0 | 0 | 0 | 0 | 0 | 64 | K | 2 | ROZPOCET | 0 | 0 | 0 | 0 | 0 | 1 | 0 | 64 | -323793406
| P |  | Poznámka k položce: Včetně asfaltového povrchu, zemních prací a uložení potrubí (7,5m + 7,5 m). | [15 empty] | P | 2

## 4179g - Vedlejší rozpočto...
[9 empty] | >> skryté sloupce << | [9 empty] | {0cde3c7d-c479-4299-8e34-e1a987df11b4}
2
| KRYCÍ LIST SOUPISU PRACÍ | [8 empty] | v --- níže se nacházejí doplnkové a pomocné údaje k sestavám --- v | [8 empty] | False
Stavba:
Nová Koruna - doplnění sítí etapa II vodovod, kanalizace splašková, kanalizace dešŤová, přípojky, VO, přeložky
Objekt:
4179g - Vedlejší rozpočtové náklady
| KSO: |  |  |  |  | CC-CZ:
| Místo: |  |  |  |  | Datum:
| Zadavatel: |  |  |  |  | IČ:
DIČ:
| Uchazeč: |  |  |  |  | IČ:
DIČ:
| Projektant: |  |  |  |  | IČ:
DIČ:
| Zpracovatel: |  |  |  |  | IČ:
DIČ:
Poznámka:
| Cena bez DPH | [5 empty] | 0
|  |  | Základ daně |  |  | Sazba daně | Výše daně
| DPH | základní | 0 |  |  | 21% | 0
|  | snížená | 0 |  |  | 15% | 0
|  | zákl. přenesená | 0 |  |  | 21% | 0
|  | sníž. přenesená | 0 |  |  | 15% | 0
|  | nulová | 0 |  |  | 0% | 0
| Cena s DPH |  |  | v | CZK |  | 0
| Projektant |  |  | Zpracovatel
| Datum a podpis: |  | Razítko | Datum a podpis: |  |  | Razítko
| Objednavatel |  |  | Uchazeč
| Datum a podpis: |  | Razítko | Datum a podpis: |  |  | Razítko
REKAPITULACE ČLENĚNÍ SOUPISU PRACÍ
Stavba:
Nová Koruna - doplnění sítí etapa II vodovod, kanalizace splašková, kanalizace dešŤová, přípojky, VO, přeložky
Objekt:
4179g - Vedlejší rozpočtové náklady
Místo: | [5 empty] | Datum:
Zadavatel: | [5 empty] | Projektant:
Uchazeč: | [5 empty] | Zpracovatel:
Kód dílu - Popis | [6 empty] | Cena celkem [CZK]
Náklady ze soupisu prací | [6 empty] | 0 | [12 empty] | -1
| VRN - Vedlejší rozpočtové náklady | [5 empty] | 0
SOUPIS PRACÍ
Stavba:
Nová Koruna - doplnění sítí etapa II vodovod, kanalizace splašková, kanalizace dešŤová, přípojky, VO, přeložky
Objekt:
4179g - Vedlejší rozpočtové náklady
Místo: | [5 empty] | Datum:
Zadavatel: | [5 empty] | Projektant:
Uchazeč: | [5 empty] | Zpracovatel:
PČ | Typ | Kód | Popis | MJ | Množství | J.cena [CZK] | Cena celkem [CZK] | Cenová soustava |  |  | DPH | J. Nh [h] | Nh celkem [h] | J. hmotnost [t] | Hmotnost celkem [t] | J. suť [t] | Suť Celkem [t]
Náklady soupisu celkem | [6 empty] | 0 | [5 empty] | 0 |  | 0 |  | 0 |  | D | -1 | [7 empty] | 0
| D | VRN | Vedlejší rozpočtové náklady |  |  |  | 0 | [5 empty] | 0 |  | 0 |  | 0 | 5 | D | 0 | ROZPOCET | [6 empty] | 0
1 | K | 0001 | Vytyčení stavby, vytyčení vedení, závěrečné geodetické zaměření | kpl | 1 |  | 0 |  |  |  | základní |  | 0 | 0 | 0 | 0 | 0 | 4 | K | 1 | ROZPOCET | 0 | 0 | 0 | 0 | 0 | 1 | 0 | 4 | -1910854166
2 | K | 0002 | Ověření průběhu stávajících sítí | kpl | 1 |  | 0 |  |  |  | základní |  | 0 | 0 | 0 | 0 | 0 | 4 | K | 1 | ROZPOCET | 0 | 0 | 0 | 0 | 0 | 1 | 0 | 4 | -2080350678
3 | K | 0003 | Dohodnout s majiteli soukromých pozemků detaily trasování a provádění na jejich pozemcích | kpl | 1 |  | 0 |  |  |  | základní |  | 0 | 0 | 0 | 0 | 0 | 4 | K | 1 | ROZPOCET | 0 | 0 | 0 | 0 | 0 | 1 | 0 | 4 | 1555526364
4 | K | 0004 | Zmapování dnešního stavu povrchů vč. vjezdů pro prokázání uvedení do původního stavu | kpl | 1 |  | 0 |  |  |  | základní |  | 0 | 0 | 0 | 0 | 0 | 4 | K | 1 | ROZPOCET | 0 | 0 | 0 | 0 | 0 | 1 | 0 | 4 | 233764326
5 | K | 0005 | Fotodokumentace stavby | kpl | 1 |  | 0 |  |  |  | základní |  | 0 | 0 | 0 | 0 | 0 | 4 | K | 1 | ROZPOCET | 0 | 0 | 0 | 0 | 0 | 1 | 0 | 4 | -795747630
6 | K | 0006 | Dokumentace skutečného provedení | kpl | 1 |  | 0 |  |  |  | základní |  | 0 | 0 | 0 | 0 | 0 | 4 | K | 1 | ROZPOCET | 0 | 0 | 0 | 0 | 0 | 1 | 0 | 4 | -1133224507
7 | K | 0007 | Zařízení staveniště | kpl | 1 |  | 0 |  |  |  | základní |  | 0 | 0 | 0 | 0 | 0 | 4 | K | 1 | ROZPOCET | 0 | 0 | 0 | 0 | 0 | 1 | 0 | 4 | 109468531
8 | K | 0008 | Hutnící zkoušky a zkoušky únosnosti | kpl | 1 |  | 0 |  |  |  | základní |  | 0 | 0 | 0 | 0 | 0 | 4 | K | 1 | ROZPOCET | 0 | 0 | 0 | 0 | 0 | 1 | 0 | 4 | -1760562450
9 | K | 0009 | Autorský dozor | kpl | 1 |  | 0 |  |  |  | základní |  | 0 | 0 | 0 | 0 | 0 | 4 | K | 1 | ROZPOCET | 0 | 0 | 0 | 0 | 0 | 1 | 0 | 4 | -1648251366
10 | K | 0010 | Koordinátor a plán BOZP | kpl | 1 |  | 0 |  |  |  | základní |  | 0 | 0 | 0 | 0 | 0 | 4 | K | 1 | ROZPOCET | 0 | 0 | 0 | 0 | 0 | 1 | 0 | 4 | -853127386
11 | K | 0011 | Přejezdy a přechody přes výkopy (zapůjčení) pro zajištění přístupu a průjezdů | kpl | 1 |  | 0 |  |  |  | základní |  | 0 | 0 | 0 | 0 | 0 | 4 | K | 1 | ROZPOCET | 0 | 0 | 0 | 0 | 0 | 1 | 0 | 4 | 524033964
12 | K | 0012 | Informace majitelů nemovitostí o uzavírce | kpl | 1 |  | 0 |  |  |  | základní |  | 0 | 0 | 0 | 0 | 0 | 4 | K | 1 | ROZPOCET | 0 | 0 | 0 | 0 | 0 | 1 | 0 | 4 | -1321024014
13 | K | 0013 | DIO a dopravní značení po dobu stavby | kpl | 1 |  | 0 |  |  |  | základní |  | 0 | 0 | 0 | 0 | 0 | 4 | K | 1 | ROZPOCET | 0 | 0 | 0 | 0 | 0 | 1 | 0 | 4 | -108818615
14 | K | 0014 | Dočasné čerpání vody z výkopu - podle potřeby zhotovitele a v množství určeném podle reálných podmínek na staveništi | kpl | 1 |  | 0 |  |  |  | základní |  | 0 | 0 | 0 | 0 | 0 | 4 | K | 1 | ROZPOCET | 0 | 0 | 0 | 0 | 0 | 1 | 0 | 4 | -1544128684
15 | K | 0015 | Ochrana stromů - bednění (32 stromů) | kpl | 1 |  | 0 |  |  |  | základní |  | 0 | 0 | 0 | 0 | 0 | 4 | K | 1 | ROZPOCET | 0 | 0 | 0 | 0 | 0 | 1 | 0 | 4 | -1438194933
16 | K | 0016 | Kácení | kpl | 1 |  | 0 |  |  |  | základní |  | 0 | 0 | 0 | 0 | 0 | 4 | K | 1 | ROZPOCET | 0 | 0 | 0 | 0 | 0 | 1 | 0 | 4 | -1078219860
| P |  | Poznámka k položce: Kácení stromů: - do 50 cm...5kusů -do 70 cm...3 kusy -do 90 cm...1 kus Odstranění křovin...200 m2 | [15 empty] | P | 1