## Rekapitulace stavby
Export Komplet | [27 empty] | 2.0 | ZAMOK |  |  |  |  | False | False | {6f420ce7-b21e-43d2-a7c7-3a9813a1f05a}
[33 empty] | 0,01 | 21
[33 empty] | 0,01 | 15
|  | REKAPITULACE STAVBY | [17 empty] | v --- níže se nacházejí doplnkové a pomocné údaje k sestavám --- v | [11 empty] | Návod na vyplnění | 0,001
|  | Kód: |  |  |  |  | 518_Kolin | [24 empty] | Měnit lze pouze buňky se žlutým podbarvením! 1) na prvním listu Rekapitulace stavby vyplňte v sestavě a) Souhrnný list - údaje o Uchazeči (přenesou se do ostatních sestav i v jiných listech) b) Rekapitulace objektů - potřebné Ostatní náklady 2) na vybraných listech vyplňte v sestavě a) Krycí list - údaje o Uchazeči, pokud se liší od údajů o Uchazeči na Souhrnném listu (údaje se přenesou do ostatních sestav v daném listu) b) Rekapitulace rozpočtu - potřebné Ostatní náklady c) Celkové náklady za stavbu - ceny u položek - množství, pokud má žluté podbarvení - a v případě potřeby poznámku (ta je ve skrytém sloupci) | 0,01
|  | Stavba: |  |  |  |  | Vlečka - přístav Kolín, Rekonstrukce koleje č. 2a v žkm 0,217438 - 0,102977 | [25 empty] | 0,01
|  | KSO: | [13 empty] | CC-CZ: | [16 empty] | 0,01
|  | Místo: |  |  |  |  | Kolín | [8 empty] | Datum: |  | 16. 11. 2018 | [14 empty] | 0,01
0,01
|  | Zadavatel: | [13 empty] | IČ: |  | 45274592 | [14 empty] | 0,01
|  |  | České přístavy, a.s., Jankovcova 6,170 04 Praha 7 | [12 empty] | DIČ: |  | CZ45274592 | [14 empty] | 0,01
0,01
|  | Uchazeč: | [13 empty] | IČ: |  | Vyplň údaj | [14 empty] | 0,01
|  |  | Vyplň údaj | [12 empty] | DIČ: |  | Vyplň údaj | [14 empty] | 0,01
False
|  | Projektant: | [13 empty] | IČ: |  | 63105675 | [14 empty] | False
|  |  | Ing. Jan Ježek, Bajkalská 672/14, 100 00 Praha 10 | [12 empty] | DIČ: |  | CZ530906153 | [14 empty] | True
0,01
|  | Zpracovatel: | [13 empty] | IČ: |  | 63105675 | [14 empty] | 0,01
|  |  | Ing. Jan Ježek, Bajkalská 672/14, 100 00 Praha 10 | [12 empty] | DIČ: |  | CZ530906153 | [14 empty] | True
Poznámka:
|  | Cena bez DPH | [13 empty] | 0
[8 empty] | Sazba daně |  |  | Základ daně |  |  |  |  | Výše daně
|  | DPH |  | základní |  |  |  | 21% |  |  | 0 |  |  |  |  | 0
|  |  |  | snížená |  |  |  | 15% |  |  | 0 |  |  |  |  | 0
|  |  |  | zákl. přenesená |  |  |  | 21% |  |  | 0 |  |  |  |  | 0
|  |  |  | sníž. přenesená |  |  |  | 15% |  |  | 0 |  |  |  |  | 0
|  |  |  | nulová |  |  |  | 0% |  |  | 0 |  |  |  |  | 0
|  | Cena s DPH | [6 empty] | v |  |  | CZK |  |  |  | 0
|  | Projektant | [11 empty] | Zpracovatel
|  | Datum a podpis: | [7 empty] | Razítko |  |  |  | Datum a podpis: |  |  | Razítko
|  | Objednavatel | [11 empty] | Uchazeč
|  | Datum a podpis: | [7 empty] | Razítko |  |  |  | Datum a podpis: |  |  | Razítko
REKAPITULACE OBJEKTŮ STAVBY A SOUPISŮ PRACÍ
| Kód: | [6 empty] | 518_Kolin
| Stavba: | [6 empty] | Vlečka - přístav Kolín, Rekonstrukce koleje č. 2a v žkm 0,217438 - 0,102977
| Místo: | [6 empty] | Kolín | [6 empty] | Datum: |  | 16. 11. 2018
| Zadavatel: | [6 empty] | České přístavy, a.s., Jankovcova 6,170 04 Praha 7 | [6 empty] | Projektant: |  | Ing. Jan Ježek, Bajkalská 672/14, 100 00 Praha 10 |  |  | Informatívní údaje z listů zakázek
| Uchazeč: | [13 empty] | Zpracovatel: |  | Ing. Jan Ježek, Bajkalská 672/14, 100 00 Praha 10
| Kód |  |  |  | Popis | [7 empty] | Cena bez DPH [CZK] |  |  |  |  | Cena s DPH [CZK] | Typ | z toho Ostat. náklady [CZK] | DPH [CZK] | Normohodiny [h] | DPH základní [CZK] | DPH snížená [CZK] | DPH základní přenesená [CZK] | DPH snížená přenesená [CZK] | Základna DPH základní | Základna DPH snížená | Základna DPH zákl. přenesená | Základna DPH sníž. přenesená | Základna DPH nulová
| Náklady z rozpočtů | [11 empty] | 0 |  |  |  |  | 0 |  | 0 | 0 | 0 | 0 | 0 | 0 | 0 | 0 | 0 | 0 | 0 | 0 |  | D | 0 | ###NOIMPORT### | IMPORT | {6f420ce7-b21e-43d2-a7c7-3a9813a1f05a} | {00000000-0000-0000-0000-000000000000}
/ |  | 518_0 |  |  |  | Vlečka - přístav Kolín, Rekonstrukce koleje č. 2a VRN | [6 empty] | 0 |  |  |  |  | 0 | STA | 0 | 0 | 0 | 0 | 0 | 0 | 0 | 0 | 0 | 0 | 0 | 0 |  |  | 1 |  | IMPORT | {d357f2dc-612e-4afe-b171-8a1ab1257e89} | {6f420ce7-b21e-43d2-a7c7-3a9813a1f05a} | 824 81 | 2
/ |  | 518_1 |  |  |  | SO01 Rekonstrukce koleje č. 2a | [6 empty] | 0 |  |  |  |  | 0 | STA | 0 | 0 | 0 | 0 | 0 | 0 | 0 | 0 | 0 | 0 | 0 | 0 |  |  | 1 |  | IMPORT | {4eee9e14-a970-4d76-9ee6-690b1ff3c7c8} | {6f420ce7-b21e-43d2-a7c7-3a9813a1f05a} | 824 81 | 2

## 518_0 - Vlečka - přístav ...
{d357f2dc-612e-4afe-b171-8a1ab1257e89}
2
| KRYCÍ LIST SOUPISU PRACÍ | [7 empty] | v --- níže se nacházejí doplnkové a pomocné údaje k sestavám --- v | [8 empty] | False
Stavba:
Vlečka - přístav Kolín, Rekonstrukce koleje č. 2a v žkm 0,217438 - 0,102977
Objekt:
518_0 - Vlečka - přístav Kolín, Rekonstrukce koleje č. 2a VRN
| KSO: |  | 824 81 |  |  | CC-CZ: | 21212
| Místo: |  | Kolín |  |  | Datum: | 16. 11. 2018
| CZ-CPV: |  | 45234100-7 |  |  | CZ-CPA: | 42.12.20
| Zadavatel: |  |  |  |  | IČ: | 45274592
|  | České přístavy, a.s., Jankovcova 6,170 04 Praha 7 |  |  |  | DIČ: | CZ45274592
| Uchazeč: |  |  |  |  | IČ: | Vyplň údaj
|  | Vyplň údaj |  |  |  | DIČ: | Vyplň údaj
| Projektant: |  |  |  |  | IČ: | 63105675
|  | Ing. Jan Ježek, Bajakalská 672/14, 100 00 Praha 10 |  |  |  | DIČ: | CZ530906153
| Zpracovatel: |  |  |  |  | IČ: | 63105675
|  | Ing. Jan Ježek, Bajakalská 672/14, 100 00 Praha 10 |  |  |  | DIČ: | CZ530906153
Poznámka:
| Cena bez DPH | [5 empty] | 0
|  |  | Základ daně |  |  | Sazba daně | Výše daně
| DPH | základní | 0 |  |  | 21% | 0
|  | snížená | 0 |  |  | 15% | 0
|  | zákl. přenesená | 0 |  |  | 21% | 0
|  | sníž. přenesená | 0 |  |  | 15% | 0
|  | nulová | 0 |  |  | 0% | 0
| Cena s DPH |  |  | v | CZK |  | 0
| Projektant |  |  | Zpracovatel
| Datum a podpis: |  | Razítko | Datum a podpis: |  |  | Razítko
| Objednavatel |  |  | Uchazeč
| Datum a podpis: |  | Razítko | Datum a podpis: |  |  | Razítko
REKAPITULACE ČLENĚNÍ SOUPISU PRACÍ
Stavba:
Vlečka - přístav Kolín, Rekonstrukce koleje č. 2a v žkm 0,217438 - 0,102977
Objekt:
518_0 - Vlečka - přístav Kolín, Rekonstrukce koleje č. 2a VRN
Místo: |  |  | Kolín |  |  | Datum: | 16. 11. 2018
Zadavatel: |  |  | České přístavy, a.s., Jankovcova 6,170 04 Praha 7 |  |  | Projektant: | Ing. Jan Ježek, Bajakalská 672/14, 100 00 Praha 10
Uchazeč: |  |  | Vyplň údaj |  |  | Zpracovatel: | Ing. Jan Ježek, Bajakalská 672/14, 100 00 Praha 10
Kód dílu - Popis | [6 empty] | Cena celkem [CZK]
Náklady ze soupisu prací | [6 empty] | 0 | [11 empty] | -1
| VRN - Vedlejší rozpočtové náklady | [5 empty] | 0
| VRN1 - Průzkumné, geodetické a projektové práce | [5 empty] | 0
| VRN3 - Zařízení staveniště | [5 empty] | 0
| VRN4 - Inženýrská činnost | [5 empty] | 0
SOUPIS PRACÍ
Stavba:
Vlečka - přístav Kolín, Rekonstrukce koleje č. 2a v žkm 0,217438 - 0,102977
Objekt:
518_0 - Vlečka - přístav Kolín, Rekonstrukce koleje č. 2a VRN
Místo: |  |  | Kolín |  |  | Datum: | 16. 11. 2018
Zadavatel: |  |  | České přístavy, a.s., Jankovcova 6,170 04 Praha 7 |  |  | Projektant: | Ing. Jan Ježek, Bajakalská 672/14, 100 00 Praha 10
Uchazeč: |  |  | Vyplň údaj |  |  | Zpracovatel: | Ing. Jan Ježek, Bajakalská 672/14, 100 00 Praha 10
PČ | Typ | Kód | Popis | MJ | Množství | J.cena [CZK] | Cena celkem [CZK] | Cenová soustava |  | DPH | J. Nh [h] | Nh celkem [h] | J. hmotnost [t] | Hmotnost celkem [t] | J. suť [t] | Suť Celkem [t]
Náklady soupisu celkem | [6 empty] | 0 |  |  |  |  | 0 |  | 0 |  | 0 |  | D | -1 | [7 empty] | 0
| D | VRN | Vedlejší rozpočtové náklady |  |  |  | 0 |  |  |  |  | 0 |  | 0 |  | 0 | 5 | D | 0 | ROZPOCET | [6 empty] | 0
| D | VRN1 | Průzkumné, geodetické a projektové práce |  |  |  | 0 |  |  |  |  | 0 |  | 0 |  | 0 | 5 | D | 1 | ROZPOCET | [6 empty] | 0
1 | K | 013254000 | Dokumentace skutečného provedení stavby | … | 1 |  | 0 | CS ÚRS 2017 01 |  | základní |  | 0 | 0 | 0 | 0 | 0 | 1024 | K | 2 | ROZPOCET | 0 | 0 | 0 | 0 | 0 | 1 | 0 | 1024 | 57568491
| PP |  | Dokumentace skutečného provedení stavby | [14 empty] | PP | 2
| D | VRN3 | Zařízení staveniště |  |  |  | 0 |  |  |  |  | 0 |  | 0 |  | 0 | 5 | D | 1 | ROZPOCET | [6 empty] | 0
2 | K | 030001000 | Zařízení staveniště | kompl | 1 |  | 0 | CS ÚRS 2017 01 |  | základní |  | 0 | 0 | 0 | 0 | 0 | 1024 | K | 2 | ROZPOCET | 0 | 0 | 0 | 0 | 0 | 1 | 0 | 1024 | -912589122
| PP |  | Zařízení staveniště | [14 empty] | PP | 2
| D | VRN4 | Inženýrská činnost |  |  |  | 0 |  |  |  |  | 0 |  | 0 |  | 0 | 5 | D | 1 | ROZPOCET | [6 empty] | 0
3 | K | 040001000 | Inženýrská činnost | kompl | 1 |  | 0 | CS ÚRS 2017 01 |  | základní |  | 0 | 0 | 0 | 0 | 0 | 1024 | K | 2 | ROZPOCET | 0 | 0 | 0 | 0 | 0 | 1 | 0 | 1024 | 195606907
| PP |  | Inženýrská činnost | [14 empty] | PP | 2

## 518_1 - SO01 Rekonstrukce...
{4eee9e14-a970-4d76-9ee6-690b1ff3c7c8}
2
| KRYCÍ LIST SOUPISU PRACÍ | [7 empty] | v --- níže se nacházejí doplnkové a pomocné údaje k sestavám --- v | [8 empty] | False
Stavba:
Vlečka - přístav Kolín, Rekonstrukce koleje č. 2a v žkm 0,217438 - 0,102977
Objekt:
518_1 - SO01 Rekonstrukce koleje č. 2a
| KSO: |  | 824 81 |  |  | CC-CZ: | 21212
| Místo: |  | Kolín |  |  | Datum: | 16. 11. 2018
| CZ-CPV: |  | 45234100-7 |  |  | CZ-CPA: | 42.12.20
| Zadavatel: |  |  |  |  | IČ: | 45274592
|  | České přístavy, a.s., Jankovcova 6,170 04 Praha 7 |  |  |  | DIČ: | CZ45274592
| Uchazeč: |  |  |  |  | IČ: | Vyplň údaj
|  | Vyplň údaj |  |  |  | DIČ: | Vyplň údaj
| Projektant: |  |  |  |  | IČ: | 63105675
|  | Ing. Jan Ježek, Bajakalská 672/14, 100 00 Praha 10 |  |  |  | DIČ: | CZ530906153
| Zpracovatel: |  |  |  |  | IČ: | 63105675
|  | Ing. Jan Ježek, Bajakalská 672/14, 100 00 Praha 10 |  |  |  | DIČ: | CZ530906153
Poznámka:
| Cena bez DPH | [5 empty] | 0
|  |  | Základ daně |  |  | Sazba daně | Výše daně
| DPH | základní | 0 |  |  | 21% | 0
|  | snížená | 0 |  |  | 15% | 0
|  | zákl. přenesená | 0 |  |  | 21% | 0
|  | sníž. přenesená | 0 |  |  | 15% | 0
|  | nulová | 0 |  |  | 0% | 0
| Cena s DPH |  |  | v | CZK |  | 0
| Projektant |  |  | Zpracovatel
| Datum a podpis: |  | Razítko | Datum a podpis: |  |  | Razítko
| Objednavatel |  |  | Uchazeč
| Datum a podpis: |  | Razítko | Datum a podpis: |  |  | Razítko
REKAPITULACE ČLENĚNÍ SOUPISU PRACÍ
Stavba:
Vlečka - přístav Kolín, Rekonstrukce koleje č. 2a v žkm 0,217438 - 0,102977
Objekt:
518_1 - SO01 Rekonstrukce koleje č. 2a
Místo: |  |  | Kolín |  |  | Datum: | 16. 11. 2018
Zadavatel: |  |  | České přístavy, a.s., Jankovcova 6,170 04 Praha 7 |  |  | Projektant: | Ing. Jan Ježek, Bajakalská 672/14, 100 00 Praha 10
Uchazeč: |  |  | Vyplň údaj |  |  | Zpracovatel: | Ing. Jan Ježek, Bajakalská 672/14, 100 00 Praha 10
Kód dílu - Popis | [6 empty] | Cena celkem [CZK]
Náklady ze soupisu prací | [6 empty] | 0 | [11 empty] | -1
| HSV - Práce a dodávky HSV | [5 empty] | 0
| 1 - Zemní práce | [5 empty] | 0
| 2 - Zakládání | [5 empty] | 0
| 5 - Komunikace pozemní | [5 empty] | 0
| 9 - Ostatní konstrukce a práce, bourání | [5 empty] | 0
| 997 - Přesun sutě | [5 empty] | 0
| 998 - Přesun hmot | [5 empty] | 0
SOUPIS PRACÍ
Stavba:
Vlečka - přístav Kolín, Rekonstrukce koleje č. 2a v žkm 0,217438 - 0,102977
Objekt:
518_1 - SO01 Rekonstrukce koleje č. 2a
Místo: |  |  | Kolín |  |  | Datum: | 16. 11. 2018
Zadavatel: |  |  | České přístavy, a.s., Jankovcova 6,170 04 Praha 7 |  |  | Projektant: | Ing. Jan Ježek, Bajakalská 672/14, 100 00 Praha 10
Uchazeč: |  |  | Vyplň údaj |  |  | Zpracovatel: | Ing. Jan Ježek, Bajakalská 672/14, 100 00 Praha 10
PČ | Typ | Kód | Popis | MJ | Množství | J.cena [CZK] | Cena celkem [CZK] | Cenová soustava |  | DPH | J. Nh [h] | Nh celkem [h] | J. hmotnost [t] | Hmotnost celkem [t] | J. suť [t] | Suť Celkem [t]
Náklady soupisu celkem | [6 empty] | 0 |  |  |  |  | 0 |  | 849.7611 |  | 0 |  | D | -1 | [10 empty] | 0
| D | HSV | Práce a dodávky HSV |  |  |  | 0 |  |  |  |  | 0 |  | 849.7611 |  | 0 | 1 | D | 0 |  |  |  | ROZPOCET | [6 empty] | 0
| D | 1 | Zemní práce |  |  |  | 0 |  |  |  |  | 0 |  | 2.8583 |  | 0 | 1 | D | 1 |  |  |  | ROZPOCET | [6 empty] | 0
1 | K | 112201101 | Odstranění pařezů D do 300 mm | kus | 50 |  | 0 | CS ÚRS 2018 01 |  | základní |  | 0 | 5e-05 | 0.0025 | 0 | 0 | 4 | K | 2 |  |  |  | ROZPOCET | 0 | 0 | 0 | 0 | 0 | 1 | 0 | 4 | -1241740822
| PP |  | Odstranění pařezů s jejich vykopáním, vytrháním nebo odstřelením, s přesekáním kořenů průměru přes 100 do 300 mm | [14 empty] | PP | 2
2 | K | 112211111 | Spálení pařezu D do 0,3 m | kus | 50 |  | 0 | CS ÚRS 2018 01 |  | základní |  | 0 | 0.00027 | 0.0135 | 0 | 0 | 4 | K | 2 |  |  |  | ROZPOCET | 0 | 0 | 0 | 0 | 0 | 1 | 0 | 4 | -529263360
| PP |  | Spálení pařezů na hromadách průměru přes 0,10 do 0,30 m | [14 empty] | PP | 2
3 | K | 122202501 | Odkopávky a prokopávky nezapažené pro spodní stavbu železnic do 100 m3 v hornině tř. 3 | m3 | 423.19 |  | 0 | CS ÚRS 2017 01 |  | základní |  | 0 | 0 | 0 | 0 | 0 | 4 | K | 2 |  |  |  | ROZPOCET | 0 | 0 | 0 | 0 | 0 | 1 | 0 | 4 | -1240514549
| PP |  | Odkopávky a prokopávky nezapažené pro spodní stavbu železnic strojně s přemístěním výkopku v příčných profilech do 15 m nebo s naložením na dopravní prostředek v hornině tř. 3 do 100 m3 | [14 empty] | PP | 2
| VV |  | "viz výkaz výměr"423,190 |  | 423.19 | [12 empty] | VV | 2 | 2 | True | 1 | ROZPOCET
4 | K | 122202508 | Příplatek k odkopávkám pro spodní stavbu železnic v hornině tř. 3 za ztížení při rekonstrukci | m3 | 423.19 |  | 0 |  |  | základní |  | 0 | 0 | 0 | 0 | 0 | 4 | K | 2 |  |  |  | ROZPOCET | 0 | 0 | 0 | 0 | 0 | 1 | 0 | 4 | -769358512
| PP |  | Odkopávky a prokopávky nezapažené pro spodní stavbu železnic strojně s přemístěním výkopku v příčných profilech do 15 m nebo s naložením na dopravní prostředek v hornině tř. 3 Příplatek k cenám za ztížení při rekonstrukcích | [14 empty] | PP | 2
| VV |  | 423,190 |  | 423.19 | [12 empty] | VV | 2 | 2 | True | 1 | ROZPOCET
5 | K | 132202501 | Hloubení rýh š do 600 mm vedle kolejí strojně v hornině tř. 3 | m3 | 58 |  | 0 | CS ÚRS 2017 01 |  | základní |  | 0 | 0 | 0 | 0 | 0 | 4 | K | 2 |  |  |  | ROZPOCET | 0 | 0 | 0 | 0 | 0 | 1 | 0 | 4 | 635291543
| PP |  | Hloubení rýh vedle kolejí šířky do 600 mm strojně zapažených i nezapažených hloubky do 1,5 m s urovnáním dna do předepsaného profilu a spádu, s přehozením výkopku na přilehlém terénu na vzdálenost do 3 m od podélné osy rýhy nebo s naložením na dopravní prostředek, pro jakýkoliv objem výkopu v hornině tř. 3 | [14 empty] | PP | 2
| VV |  | "délka koleje*plocha rýhy 0,5*0,5*2 rýhy" 1000*(0,217-0,101)*0,5*0,5*2 |  | 58 | [12 empty] | VV | 2 | 2 | True | 1 | ROZPOCET
6 | K | 162701105 | Vodorovné přemístění do 10000 m výkopku/sypaniny z horniny tř. 1 až 4 | m3 | 481.19 |  | 0 | CS ÚRS 2018 01 |  | základní |  | 0 | 0 | 0 | 0 | 0 | 4 | K | 2 |  |  |  | ROZPOCET | 0 | 0 | 0 | 0 | 0 | 1 | 0 | 4 | -954185199
| PP |  | Vodorovné přemístění výkopku nebo sypaniny po suchu na obvyklém dopravním prostředku, bez naložení výkopku, avšak se složením bez rozhrnutí z horniny tř. 1 až 4 na vzdálenost přes 9 000 do 10 000 m | [14 empty] | PP | 2
| VV |  | "z pol. 122202501"423,190 |  | 423.19 | [12 empty] | VV | 2 | 2 | True | 0 | ROZPOCET
| VV |  | "z pol. 132202501"58 |  | 58 | [12 empty] | VV | 2 | 2 | True | 0 | ROZPOCET
| VV |  | Součet |  | 481.19 | [12 empty] | VV | 2 | 4 | True | 1 | ROZPOCET
7 | K | 162701109 | Příplatek k vodorovnému přemístění výkopku/sypaniny z horniny tř. 1 až 4 ZKD 1000 m přes 10000 m | m3 | 19247.6 |  | 0 | CS ÚRS 2018 01 |  | základní |  | 0 | 0 | 0 | 0 | 0 | 4 | K | 2 |  |  |  | ROZPOCET | 0 | 0 | 0 | 0 | 0 | 1 | 0 | 4 | -1562491357
| PP |  | Vodorovné přemístění výkopku nebo sypaniny po suchu na obvyklém dopravním prostředku, bez naložení výkopku, avšak se složením bez rozhrnutí z horniny tř. 1 až 4 na vzdálenost Příplatek k ceně za každých dalších i započatých 1 000 m | [14 empty] | PP | 2
| VV |  | "skládka 50 km"(50-10)*481,190 |  | 19247.6 | [12 empty] | VV | 2 | 2 | True | 1 | ROZPOCET
8 | K | 171111111 | Hutnění zeminy pro spodní stavbu železnic tl do 20 cm | m2 | 533.832 |  | 0 | CS ÚRS 2017 01 |  | základní |  | 0 | 0 | 0 | 0 | 0 | 4 | K | 2 |  |  |  | ROZPOCET | 0 | 0 | 0 | 0 | 0 | 1 | 0 | 4 | -1165906335
| PP |  | Hutnění zeminy pro spodní stavbu železnic tloušťky vrstvy do 20 cm | [14 empty] | PP | 2
| VV |  | "z výkazu výměr v příloze"533,832 |  | 533.832 | [12 empty] | VV | 2 | 2 | True | 1 | ROZPOCET
9 | K | 171201201 | Uložení sypaniny na skládky | m3 | 481.19 |  | 0 | CS ÚRS 2018 01 |  | základní |  | 0 | 0 | 0 | 0 | 0 | 4 | K | 2 |  |  |  | ROZPOCET | 0 | 0 | 0 | 0 | 0 | 1 | 0 | 4 | 332146049
| PP |  | Uložení sypaniny na skládky | [14 empty] | PP | 2
| VV |  | 481,190 |  | 481.19 | [12 empty] | VV | 2 | 2 | True | 1 | ROZPOCET
10 | K | 181111123 | Plošná úprava terénu do 500 m2 zemina tř 1 až 4 nerovnosti do 150 mm ve svahu do 1:1 | m2 | 87.146 |  | 0 | CS ÚRS 2017 01 |  | základní |  | 0 | 0 | 0 | 0 | 0 | 4 | K | 2 |  |  |  | ROZPOCET | 0 | 0 | 0 | 0 | 0 | 1 | 0 | 4 | -2062446546
| VV |  | 87,146 |  | 87.146 | [12 empty] | VV | 2 | 2 | True | 1 | ROZPOCET
11 | K | 183101221 | Jamky pro výsadbu s výměnou 50 % půdy horniny tř 1 až 4 objem do 1 m3 v rovině a svahu do 1:5 | kus | 11 |  | 0 |  |  | základní |  | 0 | 0 | 0 | 0 | 0 | 4 | K | 2 |  |  |  | ROZPOCET | 0 | 0 | 0 | 0 | 0 | 1 | 0 | 4 | -549247943
| VV |  | "jámy pro výsadbu stromů"11 |  | 11 | [12 empty] | VV | 2 | 2 | True | 1 | ROZPOCET
12 | M | 103715000 | substrát zahradnický B VL | m3 | 5.5 |  | 0 |  |  | základní |  | 0 | 0.21 | 1.155 | 0 | 0 | 8 | M | 2 |  |  |  | ROZPOCET | 0 | 0 | 0 | 0 | 0 | 1 | 0 | 4 | 480197244
13 | K | 184102115 | Výsadba dřeviny s balem D do 0,6 m do jamky se zalitím v rovině a svahu do 1:5 | kus | 11 |  | 0 | CS ÚRS 2018 01 |  | základní |  | 0 | 0 | 0 | 0 | 0 | 4 | K | 2 |  |  |  | ROZPOCET | 0 | 0 | 0 | 0 | 0 | 1 | 0 | 4 | 491704458
| PP |  | Výsadba dřeviny s balem do předem vyhloubené jamky se zalitím v rovině nebo na svahu do 1:5, při průměru balu přes 500 do 600 mm | [14 empty] | PP | 2
14 | M | 026502450 | javor - Acer platanoides Columnare B 12-14 cm | kus | 11 |  | 0 |  |  | základní |  | 0 | 0.09 | 0.99 | 0 | 0 | 8 | M | 2 |  |  |  | ROZPOCET | 0 | 0 | 0 | 0 | 0 | 1 | 0 | 4 | -1966350572
15 | K | 184215133 | Ukotvení kmene dřevin třemi kůly D do 0,1 m délky do 3 m | kus | 11 |  | 0 | CS ÚRS 2018 01 |  | základní |  | 0 | 5.8e-05 | 0.000638 | 0 | 0 | 4 | K | 2 |  |  |  | ROZPOCET | 0 | 0 | 0 | 0 | 0 | 1 | 0 | 4 | -1495663373
| PP |  | Ukotvení dřeviny kůly třemi kůly, délky přes 2 do 3 m | [14 empty] | PP | 2
16 | M | 05213011 | výřezy tyčové | m3 | 0.51 |  | 0 | CS ÚRS 2018 01 |  | základní |  | 0 | 0.65 | 0.3315 | 0 | 0 | 8 | M | 2 |  |  |  | ROZPOCET | 0 | 0 | 0 | 0 | 0 | 1 | 0 | 4 | -117315575
| PP |  | výřezy tyčové | [14 empty] | PP | 2
| VV |  | "opěrné kůly pro kotvení 11 stromů: 3,5 ks*3m délka průřez 75mm"11*3,5*3*PI*(0,075/2)^2 |  | 0.51 | [12 empty] | VV | 2 | 2 | True | 1 | ROZPOCET
17 | K | 184215412 | Zhotovení závlahové mísy dřevin D do 1,0 m v rovině nebo na svahu do 1:5 | kus | 11 |  | 0 | CS ÚRS 2018 01 |  | základní |  | 0 | 0 | 0 | 0 | 0 | 4 | K | 2 |  |  |  | ROZPOCET | 0 | 0 | 0 | 0 | 0 | 1 | 0 | 4 | -397079540
| PP |  | Zhotovení závlahové mísy u solitérních dřevin v rovině nebo na svahu do 1:5, o průměru mísy přes 0,5 do 1 m | [14 empty] | PP | 2
18 | M | 10321100 | zahradní substrát pro výsadbu VL | m3 | 1.659 |  | 0 | CS ÚRS 2018 01 |  | základní |  | 0 | 0.22 | 0.36498 | 0 | 0 | 8 | M | 2 |  |  |  | ROZPOCET | 0 | 0 | 0 | 0 | 0 | 1 | 0 | 4 | 1720547852
| PP |  | zahradní substrát pro výsadbu VL | [14 empty] | PP | 2
| VV |  | "výsadbové mísy stromů*0,075m substrátu"11 "ks"*PI*(0,8)^2"plocha"*0,075 |  | 1.659 | [12 empty] | VV | 2 | 2 | True | 1 | ROZPOCET
19 | K | 184852312 | Řez stromu výchovný alejových stromů výšky přes 4 do 6 m | kus | 11 |  | 0 | CS ÚRS 2018 01 |  | základní |  | 0 | 0 | 0 | 0 | 0 | 4 | K | 2 |  |  |  | ROZPOCET | 0 | 0 | 0 | 0 | 0 | 1 | 0 | 4 | 2025918227
| PP |  | Řez stromů prováděný lezeckou technikou výchovný alejové stromy, výšky přes 4 do 6 m | [14 empty] | PP | 2
20 | K | 184911111 | Znovuuvázání dřeviny ke kůlům | kus | 11 |  | 0 | CS ÚRS 2018 01 |  | základní |  | 0 | 1.8e-05 | 0.000198 | 0 | 0 | 4 | K | 2 |  |  |  | ROZPOCET | 0 | 0 | 0 | 0 | 0 | 1 | 0 | 4 | 1315845817
| PP |  | Znovuuvázání dřeviny jedním úvazkem ke stávajícímu kůlu | [14 empty] | PP | 2
| VV |  | "úprava úvazků ve 2. roce"11 |  | 11 | [12 empty] | VV | 2 | 2 | True | 1 | ROZPOCET
21 | K | 185804311 | Zalití rostlin vodou plocha do 20 m2 | m3 | 110.584 |  | 0 |  |  | základní |  | 0 | 0 | 0 | 0 | 0 | 4 | K | 2 |  |  |  | ROZPOCET | 0 | 0 | 0 | 0 | 0 | 1 | 0 | 4 | -1962056124
| VV |  | "výsadbové mísy stromů 100mm vody, zalití 25 krát za rok- první 2 roky"11 "ks"*PI*(0,8)^2"plocha"*0,1*25*2 |  | 110.584 | [12 empty] | VV | 2 | 2 | True | 1 | ROZPOCET
22 | K | 185804513 | Odplevelení dřevin soliterních v rovině a svahu do 1:5 | m2 | 110.584 |  | 0 | CS ÚRS 2018 01 |  | základní |  | 0 | 3e-07 | 3.3175e-05 | 0 | 0 | 4 | K | 2 |  |  |  | ROZPOCET | 0 | 0 | 0 | 0 | 0 | 1 | 0 | 4 | -1419963683
| PP |  | Odplevelení výsadeb v rovině nebo na svahu do 1:5 dřevin solitérních | [14 empty] | PP | 2
| VV |  | "výsadbové mísy stromů, 1 krát ročně, 5 let"11 "ks"*PI*(0,8)^2"plocha"*5 |  | 110.584 | [12 empty] | VV | 2 | 2 | True | 1 | ROZPOCET
23 | M | 082113210 | voda pitná pro ostatní odběratele | m3 | 110.584 |  | 0 | CS ÚRS 2017 01 |  | základní |  | 0 | 0 | 0 | 0 | 0 | 8 | M | 2 |  |  |  | ROZPOCET | 0 | 0 | 0 | 0 | 0 | 1 | 0 | 4 | -1035269160
| PP |  | voda pitná pro ostatní odběratele | [14 empty] | PP | 2
| VV |  | 110,584 |  | 110.584 | [12 empty] | VV | 2 | 2 | True | 1 | ROZPOCET
24 | K | 185851121 | Dovoz vody pro zálivku rostlin za vzdálenost do 1000 m | m3 | 110.584 |  | 0 | CS ÚRS 2018 01 |  | základní |  | 0 | 0 | 0 | 0 | 0 | 4 | K | 2 |  |  |  | ROZPOCET | 0 | 0 | 0 | 0 | 0 | 1 | 0 | 4 | 244507240
| PP |  | Dovoz vody pro zálivku rostlin na vzdálenost do 1000 m | [14 empty] | PP | 2
| VV |  | 110,584 |  | 110.584 | [12 empty] | VV | 2 | 2 | True | 1 | ROZPOCET
| D | 2 | Zakládání |  |  |  | 0 |  |  |  |  | 0 |  | 94.7265 |  | 0 | 1 | D | 1 |  |  |  | ROZPOCET | [6 empty] | 0
25 | K | 211531111 | Výplň odvodňovacích žeber nebo trativodů kamenivem hrubým drceným frakce 16 až 63 mm | m3 | 58 |  | 0 | CS ÚRS 2017 01 |  | základní |  | 0 | 1.63 | 94.54 | 0 | 0 | 4 | K | 2 |  |  |  | ROZPOCET | 0 | 0 | 0 | 0 | 0 | 1 | 0 | 4 | 1823375915
| PP |  | Výplň kamenivem do rýh odvodňovacích žeber nebo trativodů bez zhutnění, s úpravou povrchu výplně kamenivem hrubým drceným frakce 16 až 63 mm | [14 empty] | PP | 2
| VV |  | "délka koleje*plocha rýhy 0,5*0,5*2 rýhy" 1000*(0,217-0,101)*0,5*0,5*2 |  | 58 | [12 empty] | VV | 2 | 2 | True | 1 | ROZPOCET
26 | K | 211971110 | Zřízení opláštění žeber nebo trativodů geotextilií v rýze nebo zářezu sklonu do 1:2 | m2 | 394.4 |  | 0 | CS ÚRS 2017 01 |  | základní |  | 0 | 0.00016694 | 0.065841 | 0 | 0 | 4 | K | 2 |  |  |  | ROZPOCET | 0 | 0 | 0 | 0 | 0 | 1 | 0 | 4 | -1060597548
| PP |  | Zřízení opláštění výplně z geotextilie odvodňovacích žeber nebo trativodů v rýze nebo zářezu se stěnami šikmými o sklonu do 1:2 | [14 empty] | PP | 2
| VV |  | "délka koleje*(stěny+dno) rýhy" 1000*(0,217-0,101)*(0,4+0,5+0,8)*2 |  | 394.4 | [12 empty] | VV | 2 | 2 | True | 1 | ROZPOCET
27 | M | 693111460 | textilie GEOFILTEX 63 63/30 300 g/m2 do š 8,8 m | m2 | 402.288 |  | 0 | CS ÚRS 2017 01 |  | základní |  | 0 | 0.0003 | 0.12069 | 0 | 0 | 8 | M | 2 |  |  |  | ROZPOCET | 0 | 0 | 0 | 0 | 0 | 1 | 0 | 4 | -2144962483
| PP |  | geotextilie netkaná PP 300 g/m2 do š 8,8 m | [14 empty] | PP | 2
| VV |  | "ztratné 2%"1,02*394,40 |  | 402.288 | [12 empty] | VV | 2 | 2 | True | 1 | ROZPOCET
| D | 5 | Komunikace pozemní |  |  |  | 0 |  |  |  |  | 0 |  | 654.2223 |  | 0 | 1 | D | 1 |  |  |  | ROZPOCET | [6 empty] | 0
28 | K | 511532111 | Kolejové lože z kameniva hrubého drceného | m3 | 163.249 |  | 0 | CS ÚRS 2017 01 |  | základní |  | 0 | 2.0349 | 332.1872 | 0 | 0 | 4 | K | 2 |  |  |  | ROZPOCET | 0 | 0 | 0 | 0 | 0 | 1 | 0 | 4 | 359339757
| PP |  | Kolejové lože se zhutněním z kameniva hrubého drceného | [14 empty] | PP | 2
| VV |  | "délka*plocha v příčném řezu"116*1,56 |  | 180.96 | [12 empty] | VV | 2 | 2 | True | 0 | ROZPOCET
| VV |  | "odpočet objemu pražců"-193"ks"*2,42*((0,278+0,196)/2)*0,16 |  | -17.711 | [12 empty] | VV | 2 | 2 | True | 0 | ROZPOCET
| VV |  | Součet |  | 163.249 | [12 empty] | VV | 2 | 4 | True | 1 | ROZPOCET
29 | K | 511582195 | Příplatek za ztížení kolejového lože z kameniva při rekonstrukcích | m3 | 163.249 |  | 0 | CS ÚRS 2017 01 |  | základní |  | 0 | 0 | 0 | 0 | 0 | 4 | K | 2 |  |  |  | ROZPOCET | 0 | 0 | 0 | 0 | 0 | 1 | 0 | 4 | 1285424823
| PP |  | Kolejové lože se zhutněním Příplatek k cenám za ztížení práce při rekonstrukcích | [14 empty] | PP | 2
| VV |  | 163,249 |  | 163.249 | [12 empty] | VV | 2 | 2 | True | 1 | ROZPOCET
30 | K | 521353111 | Kolej z kolejnic S49 rozdělení c pražce betonové v ose | m | 116 |  | 0 | CS ÚRS 2017 01 |  | základní |  | 0 | 0.041567 | 4.8218 | 0 | 0 | 4 | K | 2 |  |  |  | ROZPOCET | 0 | 0 | 0 | 0 | 0 | 1 | 0 | 4 | -1333691102
| PP |  | Zřízení koleje stykované v ose na pražcích z předpjatého betonu s normálním rozchodem z kolejnic tvaru S 49 rozdělení c | [14 empty] | PP | 2
| VV |  | "délka k.č.2" 1000*(0,217-0,101) |  | 116 | [12 empty] | VV | 2 | 2 | True | 1 | ROZPOCET
31 | M | 437651010 | kolejnice železniční širokopatní tvaru 49 E1 (S 49) | t | 11.525 |  | 0 | CS ÚRS 2017 01 |  | základní |  | 0 | 1 | 11.525 | 0 | 0 | 8 | M | 2 |  |  |  | ROZPOCET | 0 | 0 | 0 | 0 | 0 | 1 | 0 | 4 | -1662735061
| PP |  | kolejnice železniční širokopatní tvaru 49 E1 (S 49) | [14 empty] | PP | 2
32 | M | 592118000 | pražec z předpjatého betonu pro železniční tratě a vlečky o rozchodu 1435 mm 242x28x20 cm | kus | 178.083 |  | 0 | CS ÚRS 2017 01 |  | základní |  | 0 | 0.272 | 48.4386 | 0 | 0 | 8 | M | 2 |  |  |  | ROZPOCET | 0 | 0 | 0 | 0 | 0 | 1 | 0 | 4 | 1629250460
| PP |  | pražec z předpjatého betonu pro železniční tratě a vlečky o rozchodu 1435 mm 242x28x20 cm | [14 empty] | PP | 2
33 | K | 564581111 | Zřízení podsypu nebo podkladu ze sypaniny tl 300 mm | m2 | 261.116 |  | 0 | CS ÚRS 2017 01 |  | základní |  | 0 | 0 | 0 | 0 | 0 | 4 | K | 2 |  |  |  | ROZPOCET | 0 | 0 | 0 | 0 | 0 | 1 | 0 | 4 | 601878772
| PP |  | Zřízení podsypu nebo podkladu ze sypaniny tl 300 mm | [14 empty] | PP | 2
| VV |  | "mimo kolejové lože pod stezkou na šířku volného schůdného prostoru"1000*(0,217-0,101)*2,251 |  | 261.116 | [12 empty] | VV | 2 | 2 | True | 1 | ROZPOCET
34 | K | 922111111 | Pražcové podloží separační vrstva z geotextilie 500g/m2 (včetně materiálu) | m2 | 533.832 |  | 0 | CS ÚRS 2017 01 |  | základní |  | 0 | 0.0005 | 0.26692 | 0 | 0 | 4 | K | 2 |  |  |  | ROZPOCET | 0 | 0 | 0 | 0 | 0 | 1 | 0 | 4 | 544447689
| PP |  | Pražcové podloží separační vrstva z geotextilie | [14 empty] | PP | 2
| VV |  | "z výkazu výměr v příloze"533,832 |  | 533.832 | [12 empty] | VV | 2 | 2 | True | 1 | ROZPOCET
35 | K | 922111412 | Pražcové podloží podkladní vrstva ze štěrkodrtě | m3 | 137.692 |  | 0 | CS ÚRS 2017 01 |  | základní |  | 0 | 1.8664 | 256.9828 | 0 | 0 | 4 | K | 2 |  |  |  | ROZPOCET | 0 | 0 | 0 | 0 | 0 | 1 | 0 | 4 | -1139826782
| PP |  | Pražcové podloží podkladní vrstva ze štěrkodrtě | [14 empty] | PP | 2
| VV |  | "viz výkaz výměr"137,692 |  | 137.692 | [12 empty] | VV | 2 | 2 | True | 1 | ROZPOCET
36 | K | 564802295 | Příplatek za ztížení zřízení podkladní vrstvy při rekonstrukcích | m3 | 137.692 |  | 0 | CS ÚRS 2017 01 |  | základní |  | 0 | 0 | 0 | 0 | 0 | 4 | K | 2 |  |  |  | ROZPOCET | 0 | 0 | 0 | 0 | 0 | 1 | 0 | 4 | 712483202
| PP |  | Podkladní vrstvy pro kolej nově zřizovanou Příplatek k cenám za ztížení práce při rekonstrukcích | [14 empty] | PP | 2
| VV |  | 137,692 |  | 137.692 | [12 empty] | VV | 2 | 2 | True | 1 | ROZPOCET
| D | 9 | Ostatní konstrukce a práce, bourání |  |  |  | 0 |  |  |  |  | 0 |  | 97.9539 |  | 0 | 1 | D | 1 |  |  |  | ROZPOCET | [6 empty] | 0
37 | K | 922561129 | Úprava drážní stezky z drti kamenné zhutněné tl 100 mm | m2 | 498.8 |  | 0 | CS ÚRS 2017 01 |  | základní |  | 0 | 0.18907 | 94.3081 | 0 | 0 | 4 | K | 2 |  |  |  | ROZPOCET | 0 | 0 | 0 | 0 | 0 | 1 | 0 | 4 | -836928314
| PP |  | Úprava ploch drážní stezky, sypaných nástupišť, zvýšených nástupišť drážní stezky mezi kolejemi ve stanicích a podél kolejí ve stanicích a na trati z drti kamenné se zhutněním vrstvy 100 mm | [14 empty] | PP | 2
| VV |  | "mimo kolejové lože pod stezkou na šířku volného schůdného prostoru"1000*(0,217-0,101)*4,3 |  | 498.8 | [12 empty] | VV | 2 | 2 | True | 1 | ROZPOCET
38 | K | 925941211 | Kolejové zarážedlo typ I z kolejnic tvaru T nebo S49 z výzisku | kus | 1 |  | 0 | CS ÚRS 2017 01 |  | základní |  | 0 | 2.8372 | 2.8372 | 0 | 0 | 4 | K | 2 |  |  |  | ROZPOCET | 0 | 0 | 0 | 0 | 0 | 1 | 0 | 4 | 61724010
| PP |  | Ochranná zařízení železniční na kusých kolejích kolejové zarážedlo [typ I] - z kolejnice tvaru T nebo S 49 | [14 empty] | PP | 2
39 | K | 926946112 | Uzávěra koleje s návěstí "Posun zakázán" | kus | 1 |  | 0 | CS ÚRS 2017 01 |  | základní |  | 0 | 0.80854 | 0.80854 | 0 | 0 | 4 | K | 2 |  |  |  | ROZPOCET | 0 | 0 | 0 | 0 | 0 | 1 | 0 | 4 | 1219256777
| PP |  | Návěstidla a označovací zařízení uzávěra koleje na konci kusé koleje | [14 empty] | PP | 2
| D | 997 | Přesun sutě |  |  |  | 0 |  |  |  |  | 0 |  | 0 |  | 0 | 1 | D | 1 |  |  |  | ROZPOCET | [6 empty] | 0
40 | K | 997223855 | Poplatek za uložení na skládce (skládkovné) zeminy a kameniva kód odpadu 170 504 a 170 508 | t | 866.142 |  | 0 | CS ÚRS 2018 01 |  | základní |  | 0 | 0 | 0 | 0 | 0 | 4 | K | 2 |  |  |  | ROZPOCET | 0 | 0 | 0 | 0 | 0 | 1 | 0 | 4 | 1149728981
| PP |  | Poplatek za uložení stavebního odpadu na skládce (skládkovné) zeminy a kameniva zatříděného do Katalogu odpadů pod kódem 170 504 | [14 empty] | PP | 2
| VV |  | "z pol. 122202501"423,190*1,8 |  | 761.742 | [12 empty] | VV | 2 | 2 | True | 0 | ROZPOCET
| VV |  | "z pol. 132202501"58*1,8 |  | 104.4 | [12 empty] | VV | 2 | 2 | True | 0 | ROZPOCET
| VV |  | Součet |  | 866.142 | [12 empty] | VV | 2 | 4 | True | 1 | ROZPOCET
| D | 998 | Přesun hmot |  |  |  | 0 |  |  |  |  | 0 |  | 0 |  | 0 | 1 | D | 1 |  |  |  | ROZPOCET | [6 empty] | 0
41 | K | 998242011 | Přesun hmot pro železniční svršek drah kolejových o sklonu 0,8 % | t | 849.761 |  | 0 | CS ÚRS 2018 01 |  | základní |  | 0 | 0 | 0 | 0 | 0 | 4 | K | 2 |  |  |  | ROZPOCET | 0 | 0 | 0 | 0 | 0 | 1 | 0 | 4 | 660023882
| PP |  | Přesun hmot pro železniční svršek drah kolejových jakéhokoliv rozsahu dopravní vzdálenost do 5 000 m, o sklonu trati do 8 promile | [14 empty] | PP | 2