## Souhrn BOM
ELI Beamlines
Fyzikální ústav AV ČR v.v.i.
SO.01 - Audiovizuální technika |  | ICT-revize-1_02_04_2016
Výkaz výměr - BOM
# | Název a popis | Kč / jednotka bez DPH | Počet | Cena celkem / Kč bez DPH
AV TECHNIKA - ELI , Objekt SO.01
1 | AV TECHNIKA - ELI SO.01: Přednáškový sál (multifunkční budova) | 0 | 1 | 0
AV TECHNIKA DNS 2 - ELI OBJEKT SO.01 - CENA CELKEM BEZ DPH: |  |  |  | 0

## BOM - SAL
kód položky | název | popis | RSD REQ | typové označení a výrobce * | množstevní jednotka | Kč / jednotka bez DPH* | počet | součástí nabídky musí být produktový list | cena celkem / Kč bez DPH
AV TECHNIKA - ELI SO.01: Konferenční sál
Projekce
AV1.01 | Datový projektor | Bezlampový a bezfiltrový projektor s připojením HDBaseT. Zařízení musí pracovat s technologií laserových diod a 1chip DLP minimálně 0,65“ nebo minimálně 0,95“ 3LCD technologií. Zařízení musí splnit minimálně 6500 ANSI lm bílého a barevného světelného výstupu a minimálně kontrastní poměr 8000:1. Minimální paremetry: rozlišení 1920x1200pxl, poměr obrazu: 16:10. Životnost světelného zdroje min. 20.000 hodin a to bez nutnosti výměny lampy a čistění filtru. Velký posun objektivu. Digital Link možnost okamžitého vypnutí a zapnutí projektoru ON/OFF bez čekání na zahřátí lampy, nízká spotřeba energie. Kompatibilní s HDBaseT produkty. Minimální konfigurace: DVI-D IN, HDMI IN, VIDEO IN, VGA IN, AUDIO IN, AUDIO OUT, HDBaseT IN, SERIAL IN. Motoricky ovládané ostření a zoomování. | REQ-015499/A - REQ-015526/A |  | ks |  | 2 | ANO | 0
AV1.02 | Volitelný objektiv | Volitelný objektiv 3,6-5,4:1 pro výše uvedený datový projektor. Pro obraz šíře 4000mm formátu 16:10 na vzdálenost 6 nebo 8 metrů. Kompatibilta s výše uvedeným projektorem. | REQ-015511/A |  | ks |  | 2 | NE | 0
AV1.03 | Stropní držák | Držák pro projektor, kotvený do pevné stropní konstrukce skrze podhled, možnost rektifikace natočení projektoru ve všech směrech. Barva černá nebo bílá, vedení kabeláže uvnitř držáku. Délka tyče max. 2000mm. | REQ-015522/A - REQ-015526/A |  | ks |  | 2 | NE | 0
AV1.04 | Projekční plátno | Elektrická projekční plocha určená pro vestavbu do podhledového stropu. Projekční povrch matně bílý se ziskem 1.0 a pozorovacím úhlem 120°. Rozměr plátna minimálně 8500x3000mm. | REQ-015527/A - REQ-015541/A |  | ks |  | 1 | ANO | 0
AV1.05 | Stavební výměna | Stavební výměna pro vekoformátové elektrické plátno. Výměna bude umožňovat kotvení elektrického podhledového plátna pod VZT rozvody v podhledu (plátno je kotveno v krajních pozicích). Hlíníková/kovová konstrukce. | REQ-015540/A |  | ks |  | 1 | NE | 0
Nástěnná tabule
AV1.06 | Tabule | Nástěnná bílá magnetická tabule (š x v) 6000 x 1200 mm určená k pevné montáži na stěnu a k popisu stíratelnými popisovači. | REQ-015542/A - REQ-015549/A |  | ks |  | 1 | ANO | 0
AV1.07 | Instalace tabule | Instalace nástěnné tabule včetně dopravy ze zaputěním do obkladu. | REQ-015545/A - REQ-015546/A |  | kpl |  | 1 | NE | 0
Ozvučení
AV1.08 | Odposlechové reproduktory režie | Sestava aktivních poslechových reproduktorů s minimální konfigurací: 5,25" + 0,75" reproduktor, 2x35W, 80Hz - 20 kHz, vstup XLR, Jack 6,3 a RCA, cena za pár | REQ-015550/A |  | kpl |  | 1 | NE | 0
AV1.09 | Eliminátor zpětné vazby | Jednokanálový eliminátor zpětné vazby s fázovým posunem, digitální zpracování signálu, vhodné pro akusticky náročné prostředí. | REQ-015551/A |  | ks |  | 2 | NE | 0
AV1.10 | Reproduktory A | Pasivní sloupová line-array reprosoustava s minimální konfigurací: 4x5" 500W / 8Ω, 45 Hz - 310 Hz ,max. citlivost SPL 87 dB, rozměry do 700x260x465 mm, systémová EQ, vč. nástěnného držáku. | REQ-014109/A |  | ks |  | 2 | ANO | 0
AV1.11 | Reproduktory B | Pasivní sloupová line-array reprosoustava s minimální konfigurací: 8x1" + 4x2,25", 500W / 8Ω, 60 Hz - 16 kHz, pokrytí 150°x20° HxV, citlivost SPL 87 dB, rozměry do 990x200x250 mm, systémová EQ, vč. polohovatelného nástěnného držáku ±60° do stran a ±15° náklon. | REQ-015552/A |  | ks |  | 2 | ANO | 0
AV1.12 | Koncový zesilovač | Koncový zesilovač + DSP procesor, s minimální konfigurací: 2x 1200W - 4Ω, presety pro sloupové reprosoustavy, nastavení EQ, propustí, limitace a zpoždění, LCD panel, LED indikace stavu, symetrické vstupy, symetrické preamp. výstupy, výstupní konektory Speakon, spínaný zesilovač a zdroj, výška každého zařízení max 2U. | REQ-015554/A |  | ks |  | 1 | NE | 0
AV1.13 | UHF bezdrátový set A | UHF bezdrátový set - ruční mikrofon s mikrofonní vložkou, superkardioidní charakteristika, mikrofonní klipsna. Minimální konfigurace: rozsah 70Hz-18 kHz, přenosné pásmo v rozmezí 516 - 700 MHz, šířka pásma min. 30 MHz, diverzní přijímač, přeladitelné frekvence - min. 960 systémových možností, 19" rack uchycení, výkon vysílače minimálně 30 mW, provoz minimálně 8 hodin, max. 2x AA baterie, IR nastavení vysílač -> přijímač, napájení po anténním kabelu. | REQ-015555/A |  | kpl |  | 4 | ANO | 0
AV1.14 | UHF bezdrátový set B | UHF bezdrátový set - náhlavní mikrofon s kardioidní nebo superkardioidní charakteristikou. Minimální konfigurace: rozsah 35Hz-18 kHz, přenosné pásmo v rozmezí 516 - 700 MHz, šířka pásma min. 30 MHz, diverzní přijímač, přeladitelné frekvence - min. 960 systémových možností, 19" rack uchycení, výkon vysílače minimálně 30 mW, provoz minimálně 8 hodin, max. 2x AA baterie, IR nastavení vysílač -> přijímač, napájení po anténním kabelu. | REQ-015556/A |  | kpl |  | 4 | ANO | 0
AV1.15 | Aktivní směrová anténa | Externí všesměrová anténa se zesilovačem min. +10dB, s minimální konfigurací: 516 - 700 MHz, výstup BNC, 50 ohm dodávka vč. klipsny pro připevnění na držák. | REQ-015557/A |  | ks |  | 2 | NE | 0
AV1.16 | Držák pro upevnění antény | Držák pro upevnění externí antény. Barva černá nebo bílá. | REQ-015558/A |  | ks |  | 2 | NE | 0
AV1.17 | Anténní rozbočovač | Anténní rozbočovač s minimální konfigurací: 2x 1:4, aktivní, vč. napájení přijímačů po ant. kabelu, min. 516 - 700 MHz, impedance 50 Ω, 19" úchyty, napájecí zdroj, výška 1U. | REQ-015559/A |  | ks |  | 1 | NE | 0
AV1.18 | Propojovací kabel | Propojovací kabel mezi anténní rozbočovač a přijímač, 50 Ω, 2x BNC. | REQ-015560/A |  | ks |  | 6 | NE | 0
AV1.19 | Mikrofonní stativ | Mikrofonní stativ s ramenem. Nastavitelná výška minimálním rozsahu 950-1600 mm, rameno s nastavitelnou délkou minimálně 470 - 690 mm. | REQ-015561/A |  | ks |  | 2 | NE | 0
AV1.20 | Stolní stojánek | Stolní stojánek s nástavcem pro bezdrátové mikrofony.Výška 150-180 mm. | REQ-015562/A |  | ks |  | 2 | NE | 0
AV1.21 | Mikrofonní modul - ruchový mikrofon | Mikrofonní modul kondenzátorový, úzce směrová (laloková) superkardioidní charakteristika, 40 Hz - 20 kHz, průměr 18-23 mm, max. SPL / 1 kHz - 124 - 125 dB. | REQ-015563/A |  | ks |  | 2 | NE | 0
AV1.22 | Napájecí modul - ruchový mikrofon | Napájecí část pro mikrofonní modul, Phantom 12-48V, 40 Hz - 20 kHz, průměr 18-23 mm, výstup M3XLR, vč. upevňovací klipsny. | REQ-015564/A |  | ks |  | 2 | NE | 0
AV1.23 | Držák pro upevnění ruchového mikrofonu | Nástěnný držák pro upevnění ruchového mikrofonu, ze stropu. | REQ-015565/A |  | ks |  | 2 | NE | 0
AV1.24 | Mikrofon řečniký pult - vložka | Vyměnitelná mikrofonní vložka (oříšek) s minimálními parametry 50Hz - 20 kHz, hyperkardioidní charakteristika, Phantom 12-48V, směrovost cca 95°, optimální vzdálenost od řečníka v minimálním rozsahu 0,3 - 0,9 m, ruchové použití 2 - 4 m, rozměry max. 14 x 20mm, vč. větrné ochrany. | REQ-015566/A |  | ks |  | 1 | NE | 0
AV1.25 | Mikrofon řečniký pult - držák | Ohebný mikrofonní držák mro mikrofonní vložky, 480 -600 mm ukončený konektorem M3XLR, Phantom 12-48V. | REQ-015567/A |  | ks |  | 1 | NE | 0
AV1.26 | Mikrofon řečniký pult - stojan | Odpružený držák do stolu pro mikrofon a mikrofonní držák. | REQ-015568/A |  | ks |  | 1 | NE | 0
AV1.27 | Audio mixážní matice | Mixážní matice s digitálním signálovým processingem, 20 vstupů / 16 výstupů, min. 10 vstupů s mikrofonní úrovní, digitální sběrnice s min. 42 zvukovými kanály, Ethernet přístup pro nastavení, kontrolu a monitoring, RS-232 pro řízení, výška max 2U s montáží do rack skříně. | REQ-015569/A |  | ks |  | 1 | NE | 0
Kamerový systém
AV1.28 | Kamera | Otočná barevná PTZ (Pan-Tilt-Zoom) kamera s minimální konfigurací: Full HD čip, 20x optický zoom (F 1.6 až 2.8), 850 TV řádků, 3lx, vyvážení bílé. Výstupní formáty HD: 1080/50i, 720/50p, SD: 576/50i. Výstup DVI-I, ovládání RS 232/422, možnost ovládání pomocí řídicího systému. | REQ-015570/A |  | ks |  | 2 | ANO | 0
AV1.29 | Police | Držák pro kameru musí být v kovovém provedení, barva šedá/bílá/černá pro stropní nebo nástěnnou montáž. | REQ-015571/A |  | ks |  | 2 | NE | 0
Řídicí systém
AV1.30 | Dotykový panel sál | Dotykový panel drátový vestavný. Minimální technické parametry panelu: úhlopříčka 7" 16:9, rozlišení minimálně 800x400, minimálně 18-bitové barvy, dotykový TFT displej a LED podsvícením, LED indikátory pro rezervační systém, podpora MP3 a WAV zvukových souborů, podpora MJPEG video souborů až do rozlišení 720p/25fps, vestavěné reproduktory a mikrofon, připojení k systému pomocí LAN, napájení přes PoE. | REQ-015572/A |  | ks |  | 1 | NE | 0
AV1.31 | SW pro PC režie | Aplikace pro emulaci dotykového panelu na PC. Kompatibilní s Windows 7 a vyšší. Licence (1ks) přísluší každému jednotlivému zařízení. | REQ-015573/A |  | ks |  | 1 | NE | 0
AV1.32 | Vybavení NN rozvaděče - řídící systém | Datový převodník z RS232 na RS485, automatický poloduplexní provoz, indikace směru přenosu, snadná instalace, malé rozměry, velikost 2 DIN pozice, komunikace s ostatními podružnými řídícími jednotkami v NN rozvaděči. | REQ-015574/A |  | ks |  | 1 | NE | 0
AV1.33 | Vybavení NN rozvaděče - řídící systém | Reléová jednotka pro spínání zátěží do 10A, minimálně 6 nezávislých bezpotenciálových přepínacích výstupů, řízení po sběrnici a externími tlačítky, programovatelné parametry pro každé relé (odezva na vstup, zpožděné zapnutí/vypnutí, paměť, sekvence pro ovládání motorů), indikace napájení a stavu relé, snadná montáž, velikost 6 DIN pozic, montáž na DIN lištu. | REQ-015575/A |  | ks |  | 3 | NE | 0
AV1.34 | Vybavení NN rozvaděče - řídící systém | Stmívací jednotka, Možnost rozdělení 64 stmívatelných předřadníků zářivek na jedné sběrnici až na 15 nezávislých skupin, kompatibilní s předřadníky DALI, řízení všech skupin po sběrnici a dvou z nich i externími tlačítky, programovatelné parametry (odezva na vstupy, min., max. hodnota výstupního napětí, rychlost stmívání), indikace výstupní úrovně, a zkratované sběrnice k zářivkám, snadná montáž, velikost 4 DIN pozice, montáž na DIN lištu. | REQ-015576/A |  | ks |  | 2 | NE | 0
AV1.35 | Vybavení NN rozvaděče - řídící systém | Odrušovací jednotka pro napětí do 275V, minimálně 3 RC odrušovací členy pro spínání motorů, snadná montáž,velikost 3 DIN pozice, montáž na DIN lištu. | REQ-015577/A |  | ks |  | 1 | NE | 0
Zobrazovače
AV1.36 | Interaktivní prezentační displej | 23,5" - 24,5" interaktivní LCD displej s možností ovládat počítačovou aplikaci dotykem pera, možnost vpisování poznámek do libovolné počítačové aplikace. Minimální konfigurace: nativní rozlišení 1080p (16:9), vstup/výstup DVI-I, podsvícená tlačítka, Interaktivní displej podporuje i zobrazení souborů ve formátech 16:10 a 4:3. USB 2.0 port pro připojení periferních zařízení. Montáž a zabudování do připravené katedry s prostorem k tomu určeným. | REQ-015578/A |  | ks |  | 1 | ANO | 0
AV1.37 | Náhledové monitory režie | LCD monitor 24" LED, IPS panel. Minimální konfigurace: poměr stran 16:10, 1000:1, 300cd/m2, 8ms, rozlišení 1920x1200 FullHD, TCO, DVI, DisplayPort, USB Hub. | REQ-015579/A |  | ks |  | 2 | NE | 0
Zdroje signálu
AV1.38 | Stolní vizualizér | Hi-end stolní dokumentová kamera v minimální konfiguraci: rozlišení Full HD 1920x1080px, snímací frekvence 30 snímků/s, minimálně 14x optický zoom + minimálně 2x digitální zoom, ostření automatické a ruční, automatické vyvážení bílé, horní osvětlení, podložka zamezující odleskům, pneumatické rameno. Připojení USB, HDMI, VGA, RS 232, LAN. Digitální funkce: zmrazení obrazu, rotace, uložení obrazu - minimálně 1 snímek, redukce šumu. | REQ-015580/A |  | ks |  | 1 | ANO | 0
AV1.39 | Podsvětlovací podložka | Velikost předlohy minimálně: 300 x 210 mm, světelný zdroj s životnosttí minimálně 5500 hodin, barevná teplota 3200 K. Napájecí zdroj: 12V DC. | REQ-015581/A |  | ks |  | 1 | NE | 0
AV1.40 | PC prezentační katedra | Minimální konfigurace: procesor 4 jádra, 4 vlákna, 3,3-3,7 GHz, 6 MB cache, operační paměť 4 GB (DDR3), grafická karta umožňující dva nezávisle nastavitelné grafické výstupy s rozlišením minimálně 1920x1080 každý s rozhranním DP, DVI-D a VGA, pevný disk 500 GB (7.200 RPM), optická mechanika DVD+-RW DL, síť Gigabit, minimálně 6x USB 2.0, 1x RS-232, bezdrátová myš a klávesnice, provedení SFF, operační systém Windows 7 Professional CZ 64-bit nebo vyšší. | REQ-015582/A |  | kpl |  | 1 | NE | 0
AV1.41 | PC režie | Minimální konfigurace: procesor 4 jádra, 4 vlákna, 3,3-3,7 GHz, 6 MB cache, operační paměť 4 GB (DDR3), grafická karta umožňující dva nezávisle nastavitelné grafické výstupy s rozlišením minimálně 1920x1080 každý s rozhranním DP, DVI-D a VGA, pevný disk 500 GB (7.200 RPM), optická mechanika DVD+-RW DL, síť Gigabit, minimálně 6x USB 2.0, 1x RS-232, bezdrátová myš a klávesnice, provedení SFF, operační systém Windows 7 Professional CZ 64-bit nebo vyšší. | REQ-015583/A |  | kpl |  | 1 | NE | 0
AV1.42 | Přípojné místo řečnický pult | Vestavné přípojné místo do pultu obsahující: 1x230V, 1xLAN, 1xVGA/audio, USB, 1xHDMI, konektory (kabely) budou uschovány pod víkem, černé nebo bílé provedení, signálové konektory budou řešeny jako protahovací kabely, USB a 230V konektory budou pevné, vodící kabelové průchodky | REQ-015584/A |  | ks |  | 1 | NE | 0
AV1.43 | Přípojné místo katedra | Vestavné přípojné místo do katedry obsahující: 1x230V, 1xLAN, 1xVGA/audio, 1xHDMI, konektory (kabely) budou uschovány pod víkem, černé nebo bílé provedení, signálové konektory budou řešeny jako protahovací kabely, 230V konektory budou pevné, vodící kabelové průchodky | REQ-015585/A |  | ks |  | 1 | NE | 0
Záznam obrazu
AV1.44 | SSD rekordér | Kartový rekordér s minimální konfigurací: vstup 2x HDMI + SPDIF, C-video, S-video, MPEG-4 h.264 kódování, 4 typy kvality záznamu, záznam na SD nebo zabudovaný interní disk o minimální kapacitě 80GB HDD, HDMI výstup, podpora 1080i rozlišení, RS232 konektor pro řízení zajišťující nahrávání z dodaných kamer. | REQ-015586/A |  | ks |  | 1 | ANO | 0
Technika rozhraní
AV1.45 | Racková konstrukce | 19" Racková konstrukce pro osazení do katedry, police, vykrývací plechy, včetně dalšího příslušenství: cable managament, 2x rozvodný panel minimálně 6x230VAC, matice, šrouby, vykrívací plechy, atd. | REQ-015587/A |  | kpl |  | 1 | NE | 0
AV1.46 | Vestavný ventilátor | 1x nábytkový vestavný ventilátor, průtok vzduchu minimálně 500 l/min, maximální hlučnost 25dB/1m, automatická aktivace. | REQ-015588/A |  | ks |  | 1 | NE | 0
AV1.47 | Rack serverovna | Vybavení 19" rozvaděče 42U příslušenstvím - ventilační jednotky spodní (horní) 220V/60W, 4 ventilátory, termostat, vyvazovacích profilů, 3x napájecí vaničky 8x230V, matice, šrouby, vykrívací plechy, atd | REQ-015589/A |  | kpl |  | 1 | NE | 0
AV1.48 | Modulární maticový přepínač s integrovanou řídicí jednotkou | Modulární matice 16x16 s integrovaným kontrolerem a redundadním zdrojem. Přepínání HDMI/HDCP. Zaintegrování HDCP do systému - bezproblémové přepínání pro všechny kompatibilní displeje bez zpoždění a bez zásadních omezení. Scaling obrazu - automaticky reaguje na displejem deklarované EDID informace a scaluje video na nejlepší rozlišení a parametry pro daný displej. HDBaseT TP I/O boards - HDCP compliant boardy posílají audio, video, řídící signály, Ethernet a napájení po jednom TP CATx kabelu až na 100 m směrem k matrix switcheru a až na 100 m za matrix switcher. Automatická konverze analogových signálů na digitální signály. 3D Support - Pass Through posledních verzí video formátů včetně 3D. Redundandní napájecí zdroj s nezávislou cestou zajišťuje maximální spolehlivost v 24/7 provozu. | REQ-015590/A |  | ks |  | 1 | ANO | 0
AV1.49 | Příslušenství řídicí systémy | Rozšiřující modul řídicího systému, 2 x RS232, připojení do LAN, napájení PoE. | REQ-015591/A |  | ks |  | 4 | NE | 0
AV1.50 | Modulární matice - rozšíření | 4 kanálový HDCP compliant Twisted Pair vstupní board Přijímá audio, video, řídící signály, Ethernet a napájení po jednom TP kabelu ze zdrojů signálu vzdálených až 100 m TP kabely: Cat5e, Cat6/6e, Cat6a, Cat7 ( UTP, SF/UTP, S/FTP a F/UTP ) Podporovaná rozlišení: 480p - 1920x1200@60 Hz, 480i, 576i, 1080i EDID je uživatelsky programovatelný 3D Support - Pass Through posledních verzí video formátů včetně 3D, Frame Packing 1080p up to 24Hz, Frame Packing 720p up to 50/60Hz, Frame Packing 1080i up to 50/60Hz, Top-Bottom 1080p up to 24Hz, Top-Bottom 720p up to 50/60Hz, Side-by-Side Half 1080p up to 50/60Hz, Side-by-Side Half 720p up to 50/60Hz) | REQ-015592/A |  | ks |  | 1 | NE | 0
AV1.51 | Modulární matice - karty | 4 kanálový HDMI a HDCP compliant vstupní board Podporuje HDMI s embedovaným audio, DVI nebo DisplayPort signály Podporovaná rozlišení: 480p - 1920x1200@60 Hz, 480i, 576i, 1080i EDID je uživatelsky programovatelné Vstupní equalizace adaptivní do 30m@225 MHz Zaintegrování HDCP do systému - bezproblémové přepínání pro všechny kompatibilní displeje bez zpoždění a bez zásadních omezení. Scaling obrazu - automaticky regauje na displejem deklarované EDID informace a scaluje video na nejlepší rozlišení a parametry pro daný displej. 3D Support - Pass Through posledních verzí video formátů včetně 3D, Frame Packing 1080p up to 24Hz, Frame Packing 720p up to 50/60Hz, Frame Packing 1080i up to 50/60Hz, Top-Bottom 1080p up to 24Hz, Top-Bottom 720p up to 50/60Hz, Side-by-Side Half 1080p up to 50/60Hz, Side-by-Side Half 720p up to 50/60Hz) | REQ-015593/A |  | ks |  | 1 | NE | 0
AV1.52 | Modulární matice - karty | 4 kanálový HDBaseT TwistedPair výstupní board Posílá audio, video, řídící signály, Ethernet a napájení po jednom TP kabelu k zobrazovačům signálu vzdálených až 100 m TP kabely: Cat5e, Cat6/6e, Cat6a, Cat7 ( UTP, SF/UTP, S/FTP a F/UTP ) Podporovaná rozlišení: 480p - 1920x1200@60 Hz HDCP Support - Key Management system podporuje až 16 zařízení na každém výstupu nezávisle na zdrojovém zařízení. 3D Support - Pass Through posledních verzí video formátů včetně 3D, Frame Packing 1080p up to 24Hz, Frame Packing 720p up to 50/60Hz, Frame Packing 1080i up to 50/60Hz, Top-Bottom 1080p up to 24Hz, Top-Bottom 720p up to 50/60Hz, Side-by-Side Half 1080p up to 50/60Hz, Side-by-Side Half 720p up to 50/60Hz) Podpora audio formátů - Dolby Digital, DTS, 2 CH through 8 CH L-PCM Dolby Digital and DTS support up to 48kHz, 5.1 channels | REQ-015594/A |  | ks |  | 1 | NE | 0
AV1.53 | Modulární matice - karty | 4 kanálový HDMI a HDCP compliant výstupní board Podporuje HDMI s embedovaným audio, DVI-D (Single Link With HDMI Cable Adapter) nebo DisplayPort ++ (Input Only, With HDMI Cable Adapter) signály Podporovaná inteligentně scalovaná rozlišení: 480p - 1920x1200@60 Hz HDCP Support - Key Management system podporuje až 16 zařízení na každém výstupu nezávisle na zdrojovém zařízení. EDID je uživatelsky programovatelný Zaintegrování HDCP do systému - bezproblémové přepínání pro všechny kompatibilní displeje bez zpoždění a bez zásadních omezení. 3D Support - Pass Through posledních verzí video formátů včetně 3D a Deep Color (Frame Packing 1080p up to 24Hz, Frame Packing 720p up to 50/60Hz, Frame Packing 1080i up to 50/60Hz, Top-Bottom 1080p up to 24Hz, Top-Bottom 720p up to 50/60Hz, Side-by-Side Half 1080p up to 50/60Hz, Side-by-Side Half 720p up to 50/60Hz) | REQ-015595/A |  | ks |  | 1 | NE | 0
AV1.54 | Modulární matice - karty | 16 kanálový Audio Inser / Extract Board Umožňuje vkládání nebo extrahování audia na prvních 16 vstupů nebo výstupů. Modulární matice podporuje jeden board na vstupní straně a jeden na výstupní. Board umožňuje připojit jednoduše zdroj audio (např. PC audio) přímo do systému a embedovat ho do jakéhokoliv výstupu, nebo obráceně oddělit embedované audio a poslat ho do separátního audiosystému pro distribuci. | REQ-015596/A |  | ks |  | 1 | NE | 0
AV1.55 | Multiformátový transmitter | Multiformátový transmitter pro analogové a digitální audio a video signály včetně HDMI/HDCP, řízení a Ethernet (při vynechání USB) signály do 100 m vzdálenosti po jednom UTP Twistedpair kabelu. Může být použit i jako point-to-point řešení spolu s HDMI receiverem. Multiformátový analogový port a HDMI port - podporuje analogové RGBHV, Component, S-Video a Composite signály a digitální HDMI/HDCP, DisplayPort a DVI signály. 3D Support - Pass through. Surround Sound Support USB Support – Poskytuje signály ze vzdálené klávesnice a myši do lokálně připojeného PC.Ovládání připojeného zdroje signálu a zobrazovacího zařízení pomocí vestavěných IR a RS232 portů | REQ-015597/A |  | ks |  | 4 | NE | 0
AV1.56 | Datový switch | Datový switch pro instalaci do racku, pro připojení AV techniky s minimální konfigurací: 24x 10/100/1000 + 2x SFP/SFP+ SM včetně modulů, 24x PoE (power pool 180 W), web management, podpora VLAN (minimálně 4000), rackmount. | REQ-015598/A |  | ks |  | 1 | ANO | 0
AV1.57 | Patch panel RJ45 | Patch panel 24 x RJ45 CAT6 STP bílý 1U. | REQ-015599/A |  | ks |  | 1 | NE | 0
AV1.58 | HDMI booster | HDMI booster pro přenos HDMI signálu po standardní kabeláži až na vzdálenost 60m od zdroje, podporované rozlišení 1080p. | REQ-015600/A |  | ks |  | 2 | NE | 0
AV1.59 | Audio převodník | Audio převodník analogového signálu na digitální S/Pdif. | REQ-015601/A |  | ks |  | 1 | NE | 0
Stůl pro režii U2.403
AV1.60 | Stůl pro režii | Rozměry pracovní desky 800x1800 mm, výška 800 mm, 4 nohy, pracovní deska stolu je z multiplexové překližky s tloušťkou 40 mm, provedení v bílé barvě, kabelové průchodky. | REQ-015602/A |  | ks |  | 1 | NE | 0
AV kabeláž
AV1.61 | VGA kabeláž | VGA 5x mini-koaxial kabel + 2x stíněný twisted pair pro RGBHV + control DDC signály, Impedance 75 ohm, Útlum db/100m: 28,5/100 MHz, 41,7/200MHz, 60,2/400MHz. | REQ-015603/A |  | m |  | 4 | NE | 0
AV1.62 | Audio kabeláž A | Nesymetrický stíněný audio stereo kabel, 2x 0,25 mm2 (4,5 x 9,0 mm). | REQ-015604/A |  | m |  | 20 | NE | 0
AV1.63 | Audio kabeláž B | Symetrický stíněný audio mono kabel instalační. | REQ-015605/A |  | m |  | 300 | NE | 0
AV1.64 | Audio kabeláž C | Symetrický stíněný audio stereo kabel 2 x 2 x 0,22, Rozměr 4,5 x 9,1 mm. | REQ-015606/A |  | m |  | 100 | NE | 0
AV1.65 | Audio kabeláž D | Koaxialní kabel pro digital audio. Impedance maximálně 75 ohm. Vnější průměr 6,0 mm | REQ-015607/A |  | m |  | 2 | NE | 0
AV1.66 | Digitální kabeláž A | HDMI kabel M/M 2 m, Pro rozlišení až 1920x1200. Útlum pro 100 MHz, max. 15dB/100 m. | REQ-015608/A |  | ks |  | 7 | NE | 0
AV1.67 | Digitální kabeláž B | HDMI kabel M/M 5 m, Pro rozlišení až 1920x1200. Útlum pro 100 MHz, max. 5dB/100 m. | REQ-015609/A |  | ks |  | 1 | NE | 0
AV1.68 | Digitální kabeláž C | HDMI kabel M/M 15 m, Pro rozlišení až 1920x1200. Útlum pro 100 MHz, max. 15dB/100 m. | REQ-015610/A |  | ks |  | 2 | NE | 0
AV1.69 | Digitální kabeláž D | DVI-D kabel M/M 2 m, Pro rozlišení až 1920x1200. Útlum pro 100 MHz, max. 15dB/100 m. | REQ-015611/A |  | ks |  | 2 | NE | 0
AV1.70 | Repro kabel | Kabel pro reproduktory 2x 4,0 mm2. | REQ-015612/A |  | m |  | 150 | NE | 0
AV1.71 | RF kabel | Koaxialní kabel pro RF signály, Impedance 50 ohm. Útlum max. 21dB/100m/800MHz. | REQ-015613/A |  | m |  | 100 | NE | 0
AV1.72 | UTP kabeláž A | UTP kabel pro přenos digitálních signálu, Stíněný kabel CAT6 s LSOH pláštěm. Nejvyšší podporovaný protokol - 1000BaseT, 1000BaseTX. Stínění - fólie kolem všech 4 párů. Šířka pásma - 250 MHz. Jednotlivé páry odděleny plastovým křížem. | REQ-015614/A |  | m |  | 800 | NE | 0
AV1.73 | UTP kabeláž B | UTP kabel CAT5 bezhalogenový. | REQ-015615/A |  | m |  | 200 | NE | 0
AV1.74 | USB kabeláž | Prodlužovací kabel USB A-A, délka 2 m. | REQ-015616/A |  | ks |  | 2 | NE | 0
AV1.75 | Patch kabel | Patch kabel UTP RJ45-RJ45 Cat.6, délka 2 m. | REQ-015617/A |  | ks |  | 13 | NE | 0
AV1.76 | Konektory | Konektory musí být set odpovídajících konektorů dle požadavků zapojení. | REQ-015618/A |  | kpl |  | 1 | NE | 0
Trubkování - trasy pro AV techniku
AV1.77 | Kovový žlab | Kabelový drátový žlab 150x100mm pro umístění nad podhled, kotvení do nosné konstrukce stropu, cena včetně kotvících a spojovacích prvků. Provedení žárový zinek. | REQ-015619/A |  | m |  | 70 | NE | 0
AV1.78 | Plastový nástěnný žlab | Plastový nástěnný žlab pro instalaci na stěnu v prostoru režie a kabin tlumočníků 120x40mm, cena včetně kotvících a spojovacích prvků. | REQ-015620/A |  | m |  | 30 | NE | 0
AV1.79 | Chránička | Plastová chránička Ø36mm pro instalaci do stěny a instalaci nad podhledem pomocí plastových příchytek, cena včetně kotvících a spojovacích prvků. | REQ-015621/A |  | m |  | 400 | NE | 0
AV1.80 | Chránička | Plastová chránička Ø29mm pro instalaci do stěny a instalaci nad podhledem pomocí plastových příchytek, cena včetně kotvících a spojovacích prvků. | REQ-015622/A |  | m |  | 250 | NE | 0
AV1.81 | Požární ucpávky | Požární ucpávka o maximálním rozměru 200x200mm pro požární odddělení kabelových tras AV techniky. Cena včetně dopravy. | REQ-015623/A |  | kpl |  | 2 | NE | 0
AV1.82 | Ostatní drobný montážní materiál | Ostatní drobný montážní materiál pro vybudování kabelových tras pro AV techniku (elektroinstalační krabice, pásky, atd.) | REQ-015624/A |  | kpl |  | 1 | NE | 0
AV technika - instalace a služby
AV1.83 | Instalace AV techniky | Instalace veškeré AV Techniky, včetně dopravy, výchozí revize, účasti na vybraných kontrolních dnech, koordinační schůzky, projekční přípomoce (konstrukční výkresy), zaškolení, včetně instalace interní, externí kabeláže a konektorů AV techniky a včetně popisů. Zapojení podružných jednotek řídicího systému v silovém rozvaděči. Instalace tabule zapuštěné v obkladu sálu a instalace elektrického plátna. Součástí musí být též úklid místností, odvoz odpadu, balícího materiálu. | REQ-015625/A |  | kpl |  | 1 | NE | 0
AV1.84 | Instalace AV kabeláže | Instalace a vybudování kabelových tras pro AV techniku, zasekání chrániček, instalace chrániček pomocí příchytek nad podhledem, instalace kabelového žlabu, osazení el. instalačních krabic pro zakončení tras, včetně instalace stavebních výměn, atd. | REQ-015626/A |  | kpl |  | 1 | NE | 0
AV1.85 | Programování/nastavení audio | Programování/nastavení audio systému. Obsahuje naprogramování uživatelského softwaru pro obsluhu režie, pomocí kterého lze ovládat veškeré uživatelské rozhrání audio matic (+rozšiřujících modulů) pomocí PC v režii. Včetně uživatelského manuálu. | REQ-015627/A |  | kpl |  | 1 | NE | 0
AV1.86 | Programování/nastavení video | Programování/nastavení AV techniky a řídícího systému. Obsahuje ovládání veškeré AV technologie pomocí řídícího systému, předem nastavené presety systému. Více viz schéma zapojení a technická zpráva. | REQ-015628/A |  | kpl |  | 1 | NE | 0
AV1.87 | Ostatní drobný montážní materiál | Ostatní drobný montážní materiál jinde neuvedený. | REQ-015629/A |  | kpl |  | 1 | NE | 0
AV TECHNIKA - ELI SO.01: Multifunkční sál, cena celkem: | [8 empty] | 0
*Zeleně vyplněné buňky doplní uchazeč.