## List1
TECHNICKÁ SPECIFIKACE
Zadavatel požaduje dodávku vozidla s nástavbou následujících parametrů:
PODVOZEK - výrobce a typové označení
Parametr - požadovaná hodnota | ANO | jednotka | nabízená hodnota
Provedení vozidla N3
Max. povolená hmotnost podvozku min. 14 000 kg
Maximální délka 6 m
Největší max. přípustné zatížení přední nápravy 7.0, zadní nápravy 8.0 t
Podvozek jako nosič výměnných nástaveb (sypač, sněhová radlice, samosběrná zametací nástavba, sekačky)
Motor splňující emisní limit Euro 6 o výkonu min. 165 kW |  | kW
Vnější odhlučnění dle ECE-R51
Elektronický ruční plyn
Pohon kol permanentní 4x4 s vinutými pružinami pérování
Kotoučové brzdy na obou nápravách vč. systému ABS
Parkovací brzda se zásobníkem vzduchu
Přípojka tlakového vzduchu
Ochrana podvozku proti korozi
Elektricky ovládaná okna obou dveří kabiny
Tříbodové bezpečnostní pásy
Krátký přesah kabiny, maximální výhled z kabiny
Panoramatické čelní sklo, lepené, tepelně izolační
Spodní okénka ve dveřích kabiny pro maximální výhled
Palivová nádrž min 145 l
Plně synchronizovaná převodovka s pracovními a plazivými stupni, včetně pracovního hydrostatu s pojezdem až 50 km/h.
Uzávěrky diferenciálů hnaných náprav řaditelné za jízdy pod zatížením, uzávěrka mezinápravového diferenciálu
Podvozek musí splňovat požadavky na vykonávání jak letní tak zimní služby, proto musí být vybaven pro dodatečnou montáž čelní vývodové hřídele (čelní sněhová fréza, čelní sekačka)
Čelní upínací deska dle DIN 76060 vel. 3 pro nesení čelní sněhové radlice nebo čelní sekačky
Přídavné pracovní osvětlení pro čelně nesené nástavby u čelního okna nosiče
Kabina sklopná, odhlučněná v komunálním provedení (digitální tachograf, počítač km a MTH, odpružené sedadlo řidiče a spolujezdce apod.)
Klimatizace kabiny
Přesuvné řízení z levé na pravou stranu
Vyhřívaná zpětná zrcátka, el. přestavitelná, rampové a širokoúhlé zrcátko
Min 1 x výstražný zábleskový maják za kabinou vozidla vlevo
Silová hydraulika pro pohon a ovládání zametacího stroje poháněná od motoru nosiče
Dvouokruhová komunální hydraulika pro pohon a ovládání nástaveb, tři vnější větve s funkcí pro odlehčování pluhu, proporcionální, ovládání joystickem
Vybavení vozidla dle vyhlášky MD (trojúhelník, lékárna a pod)
Barva komunální oranžová RAL 2011
NÁSTAVBA ZAMETAČ - výrobce a typové označení
Parametr - požadovaná hodnota | ANO | jednotka | nabízená hodnota
Výměnná zametací nástavba na podvozek
Zásobník smetků:
Objem zásobníku na nečistoty min.3,5 m3 |  | m3
Nerezové provedení
Nouzová ruční pumpa pro vyklápění
Odstavné, mechanicky ovládané nohy
Zadní sací hadice na odsávání kanálových vpustí, košů, sypkých materiálů atp.
Hlavní řídící panel u místa řidiče
Pohon nástavby od výkonové hydrauliky podvozku
Vodní okruh:
Materiál vodní nádrže: nerez
Objem vodních nádrží min. 800 l |  | litr
Skrápění min. 50 l při 10 bar |  | litr / bar
Skrápění kolem kartáčů
Skrápění v sací hubici
Kohout pro odpouštění vody ze zásobníku
Kartáče/sací systém:
Uložení kartáčů mezi nápravami nosiče na pravé straně.
Šířka sací hubice min. 500 mm, klapka pro velký odpad
Průměr sací hadice min. 210 mm |  | mm
Průměr talířového kartáče: min. 720 mm |  | mm
Průměr válcového kartáče: min. 320 mm |  | mm
Sací výkon min.3,1 m3/s |  | m3/s
Základní zametací šíře min. 2200 mm |  | mm
Plynulá regulace otáček kartáčů z kabiny obsluhy
Vyklápění a vyprazdňování zásobníku na nečistoty z kabiny
Plynule regulovatelný sací výkon z kabiny řidiče
DALŠÍ VÝBAVA:
Rám + všechny zametací agregáty jsou povrchově ošetřeny zinkováním
Jednobarevné lakování v odstínu RAL 2011
Výstražné osvětlení – oranžový maják a bezpečnostní šrafování, osvětlení zametacího agregátu na pravé straně
Multifunkční výměnný systém pro nesené nástavby – odstavné stojany, rychlospojky, manipulační vozík na kartáče (možnost výměny zametací nástavby např. za cisternu)
NÁSTAVBA SYPAČ - výrobce a typové označení
Parametr - požadovaná hodnota | ANO | jednotka | nabízená hodnota
Výměnná nástavba pro posyp chemickými a inertními materiály při zimní údržbě
Vynášení materiálu šnekovým dopravníkem
Objem zásobníku min 2,5m3 (dle nosnosti podvozku) |  | m3
Odstavné, mechanicky ovládané nohy
Zadní rozmetadlo s možností změny obrazce posypu z kabiny
Rozmetadlo a skluz z nerezavějící oceli
Zadní rozmetadlo odklopné s možností výsypu na místě
Čidlo blokace rozmetadla při zvednuté poloze
Vzduchová vzpěra pro snadnější zvedání rozmetadla
Odklopná střecha ovládaná ze země
Vyjímatelná ochranná síta s ochrannou proti korozi
Režimy použití:
Chemický materiál - zadní rozmetadlo
Inertní materiál - zadní rozmetadlo
Automatické řízení dávkování (dle TP 127)
Nastavitelná šíře posypu 2 -8 m
Bezdotykové čidlo kontroly posypu s indikací na panelu
Dva výstražné LED majáky na zadní stěně nástavby
Ovládací panel s rozhraním RS232 pro datové přenosy
Nastavení dávkování a vystavení protokolu o shodě dávkování dle TP127
Odpověď ANO/NE je údajem vyjadřujícím splnění požadavků na technickou specifikaci, v ostatních bodech je pro hodnocení nutné doplnit číselnou hodnotu.
Nedílnou součástí vyplněné technické specifikace bude podrobný technický popis vozidla a nástavby včetně fotografií nabízeného zařízení.