## Rekapitulace stavby
Export VZ |  | List obsahuje: |  |  |  |  | 1) Rekapitulace stavby |  |  | 2) Rekapitulace objektů stavby a soupisů prací | [15 empty] | 3.0 | ZAMOK | [6 empty] | False | True | {f160358c-4c30-4910-833b-1026af1e1a74}
[33 empty] | 0,01 | 21
[33 empty] | 0,01 | 15
|  | REKAPITULACE STAVBY | [15 empty] | v --- níže se nacházejí doplnkové a pomocné údaje k sestavám --- v | [13 empty] | Návod na vyplnění | 0,001
|  | Kód: |  |  |  |  | 170512 | [24 empty] | Měnit lze pouze buňky se žlutým podbarvením! 1) v Rekapitulaci stavby vyplňte údaje o Uchazeči (přenesou se do ostatních sestav i v jiných listech) 2) na vybraných listech vyplňte v sestavě Soupis prací ceny u položek Podrobnosti k vyplnění naleznete na poslední záložce s Pokyny pro vyplnění | 0,01
|  | Stavba: |  |  |  |  | Šedina Petr Mgr., č. p. 64, 28002 Polepy | [25 empty] | 0,01
|  | KSO: |  |  |  |  | 811 | [6 empty] | CC-CZ: |  | 125 | [16 empty] | 0,01
|  | Místo: |  |  |  |  | Veletov st.137/1 | [6 empty] | Datum: |  | 5. 12. 2017 | [16 empty] | 0,01
0,01
|  | Zadavatel: | [11 empty] | IČ: |  | 48660795 | [16 empty] | 0,01
|  |  | Mgr. Petr Šedina | [10 empty] | DIČ: |  | CZ6409131179 | [16 empty] | 0,01
0,01
|  | Uchazeč: | [11 empty] | IČ: |  | Vyplň údaj | [16 empty] | 0,01
|  |  | Vyplň údaj | [10 empty] | DIČ: |  | Vyplň údaj | [16 empty] | 0,01
False
|  | Projektant: | [11 empty] | IČ: |  | 25953702 | [16 empty] | False
|  |  | SIGREEN s.r.o. | [10 empty] | DIČ: |  | CZ25953702 | [16 empty] | True
0,01
|  | Poznámka: | [30 empty] | 0,01
False
|  | Cena bez DPH | [11 empty] | 0
[8 empty] | Sazba daně |  | Základ daně |  |  |  | Výše daně
|  | DPH |  | základní |  |  |  | 21% |  | 0 |  |  |  | 0
|  |  |  | snížená |  |  |  | 15% |  | 0 |  |  |  | 0
|  |  |  | zákl. přenesená |  |  |  | 21% |  | 0 |  |  |  | 0
|  |  |  | sníž. přenesená |  |  |  | 15% |  | 0 |  |  |  | 0
|  |  |  | nulová |  |  |  | 0% |  | 0 |  |  |  | 0
|  | Cena s DPH | [6 empty] | v |  | CZK |  |  | 0
REKAPITULACE OBJEKTŮ STAVBY A SOUPISŮ PRACÍ
| Kód: | [6 empty] | 170512
| Stavba: | [6 empty] | Šedina Petr Mgr., č. p. 64, 28002 Polepy
| Místo: | [6 empty] | Veletov st.137/1 |  |  |  |  | Datum: |  | 5. 12. 2017
| Zadavatel: | [6 empty] | Mgr. Petr Šedina |  |  |  |  | Projektant: |  | SIGREEN s.r.o. |  |  | Informatívní údaje z listů zakázek
Uchazeč:
| Kód |  |  |  | Objekt, Soupis prací | [6 empty] | Cena bez DPH [CZK] |  |  |  | Cena s DPH [CZK] | Typ | z toho Materiál [CZK] | z toho Montáž [CZK] | z toho Ostat. náklady [CZK] | DPH [CZK] | Normohodiny [h] | DPH základní [CZK] | DPH snížená [CZK] | DPH základní přenesená [CZK] | DPH snížená přenesená [CZK] | Základna DPH základní | Základna DPH snížená | Základna DPH zákl. přenesená | Základna DPH sníž. přenesená | Základna DPH nulová
| Náklady stavby celkem | [10 empty] | 0 |  |  |  | 0 |  | 0 | 0 | 0 | 0 | 0 | 0 | 0 | 0 | 0 | 0 | 0 | 0 | 0 | 0 |  | D | 0 | ###NOIMPORT### | IMPORT | {f160358c-4c30-4910-833b-1026af1e1a74} | {00000000-0000-0000-0000-000000000000} | 811
/ |  | 170512 |  |  |  | Stávební úpravy stavby pro výrobu a skladování - Hala 2 | [5 empty] | 0 |  |  |  | 0 | STA | 0 | 0 | 0 | 0 | 0 | 0 | 0 | 0 | 0 | 0 | 0 | 0 | 0 | 0 |  |  | 1 |  | IMPORT | {0929609b-0f4c-469c-8641-c9772c3fa919} | {f160358c-4c30-4910-833b-1026af1e1a74} | 811 | 2

## 170512 - Stávební úpravy ...
| List obsahuje: |  | 1) Krycí list soupisu | 2) Rekapitulace |  |  | 3) Soupis prací | Zpět na list: | Rekapitulace stavby
{0929609b-0f4c-469c-8641-c9772c3fa919}
2
| KRYCÍ LIST SOUPISU | [8 empty] | v --- níže se nacházejí doplnkové a pomocné údaje k sestavám --- v | [11 empty] | False
Stavba:
Šedina Petr Mgr., č. p. 64, 28002 Polepy
Objekt:
170512 - Stávební úpravy stavby pro výrobu a skladování - Hala 2
| KSO: |  | 811 |  |  | CC-CZ: | 125
| Místo: |  | Veletov st.137/1 |  |  | Datum: | 5. 12. 2017
| Zadavatel: |  |  |  |  | IČ: | 48660795
|  | Mgr. Petr Šedina |  |  |  | DIČ: | CZ6409131179
| Uchazeč: |  |  |  |  | IČ:
DIČ:
| Projektant: |  |  |  |  | IČ: | 25953702
|  | SIGREEN s.r.o. |  |  |  | DIČ: | CZ25953702
Poznámka:
|  | Materiál | [5 empty] | 0
|  | Montáž | [5 empty] | 0
| Cena bez DPH | [6 empty] | 0
|  |  | Základ daně |  |  | Sazba daně |  | Výše daně
| DPH | základní | 0 |  |  | 21% |  | 0
|  | snížená | 0 |  |  | 15% |  | 0
|  | zákl. přenesená | 0 |  |  | 21% |  | 0
|  | sníž. přenesená | 0 |  |  | 15% |  | 0
|  | nulová | 0 |  |  | 0% |  | 0
| Cena s DPH |  |  | v | CZK |  |  | 0
REKAPITULACE ČLENĚNÍ SOUPISU PRACÍ
Stavba:
Šedina Petr Mgr., č. p. 64, 28002 Polepy
Objekt:
170512 - Stávební úpravy stavby pro výrobu a skladování - Hala 2
Místo: |  |  | Veletov st.137/1 |  |  | Datum: | 5. 12. 2017
Zadavatel: |  |  | Mgr. Petr Šedina |  |  | Projektant: | SIGREEN s.r.o.
Uchazeč:
Kód dílu - Popis | [5 empty] | Materiál [CZK] | Montáž [CZK] | Cena celkem [CZK]
Náklady soupisu celkem | [5 empty] | 0 | 0 | 0 | [14 empty] | -1
| HSV - Práce a dodávky HSV |  |  |  |  | 0 | 0 | 0
| 3 - Svislé a kompletní konstrukce |  |  |  |  | 0 | 0 | 0
| 6 - Úpravy povrchů, podlahy a osazování výplní |  |  |  |  | 0 | 0 | 0
| 9 - Ostatní konstrukce a práce, bourání |  |  |  |  | 0 | 0 | 0
| 997 - Přesun sutě |  |  |  |  | 0 | 0 | 0
| 998 - Přesun hmot |  |  |  |  | 0 | 0 | 0
| PSV - Práce a dodávky PSV |  |  |  |  | 0 | 0 | 0
| 713 - Izolace tepelné |  |  |  |  | 0 | 0 | 0
| 721 - Zdravotechnika - vnitřní kanalizace |  |  |  |  | 0 | 0 | 0
| 741 - Elektroinstalace - silnoproud |  |  |  |  | 0 | 0 | 0
| 764 - Konstrukce klempířské |  |  |  |  | 0 | 0 | 0
| 765 - Krytina skládaná |  |  |  |  | 0 | 0 | 0
| 766 - Konstrukce truhlářské |  |  |  |  | 0 | 0 | 0
| 767 - Konstrukce zámečnické |  |  |  |  | 0 | 0 | 0
SOUPIS PRACÍ
Stavba:
Šedina Petr Mgr., č. p. 64, 28002 Polepy
Objekt:
170512 - Stávební úpravy stavby pro výrobu a skladování - Hala 2
Místo: |  |  | Veletov st.137/1 |  |  | Datum: | 5. 12. 2017
Zadavatel: |  |  | Mgr. Petr Šedina |  |  | Projektant: | SIGREEN s.r.o.
Uchazeč:
PČ | Typ | Kód | Popis | MJ | Množství | J. materiál [CZK] | J. montáž [CZK] | Cena celkem [CZK] | Cenová soustava | Poznámka | DPH | J.cena [CZK] | Materiál celkem [CZK] | Montáž celkem [CZK] | J. Nh [h] | Nh celkem [h] | J. hmotnost [t] | Hmotnost celkem [t] | J. suť [t] | Suť Celkem [t]
Náklady soupisu celkem | [7 empty] | 0 |  |  |  |  | 0 | 0 |  | 0 |  | 21.5523 |  | 7.736 |  | D | -1 | [10 empty] | 0
| D | HSV | Práce a dodávky HSV |  |  |  |  | 0 |  |  |  |  | 0 | 0 |  | 0 |  | 12.1846 |  | 3.4262 | 1 | D | 0 |  |  |  | ROZPOCET | [6 empty] | 0
| D | 3 | Svislé a kompletní konstrukce |  |  |  |  | 0 |  |  |  |  | 0 | 0 |  | 0 |  | 3.3999 |  | 0 | 1 | D | 1 |  |  |  | ROZPOCET | [6 empty] | 0
1 | K | 310237261 | Zazdívka otvorů ve zdivu nadzákladovém cihlami pálenými plochy přes 0,09 m2 do 0,25 m2, ve zdi tl. přes 450 do 600 mm | kus | 4 |  |  | 0 | CS ÚRS 2017 01 |  | základní | 0 | 0 | 0 |  | 0 | 0.24042 | 0.96168 | 0 | 0 | 4 | K | 2 |  |  |  | ROZPOCET | 0 | 0 | 0 | 0 | 0 | 1 | 0 | 4 | -662249271
2 | K | 312272611 | Zdivo z pórobetonových přesných tvárnic, výplňové z tvárnic hladkých jakékoli pevnosti na tenké maltové lože, tloušťka zdiva 500 mm, objemová hmotnost 300 kg/m3 | m3 | 5.295 |  |  | 0 | CS ÚRS 2017 01 |  | základní | 0 | 0 | 0 |  | 0 | 0.46047 | 2.4382 | 0 | 0 | 4 | K | 2 |  |  |  | ROZPOCET | 0 | 0 | 0 | 0 | 0 | 1 | 0 | 4 | -1375572928
| VV |  | "V" (1,28*2,13*0,475)+(1,28*2,08*0,475) |  | 2.56 | [16 empty] | VV | 2 | 2 | True | 0 | ROZPOCET
| VV |  | "S" (2,35*2,45*0,475) |  | 2.735 | [16 empty] | VV | 2 | 2 | True | 0 | ROZPOCET
| VV |  | Součet |  | 5.295 | [16 empty] | VV | 2 | 4 | True | 1 | ROZPOCET
| D | 6 | Úpravy povrchů, podlahy a osazování výplní |  |  |  |  | 0 |  |  |  |  | 0 | 0 |  | 0 |  | 8.7847 |  | 0 | 1 | D | 1 |  |  |  | ROZPOCET | [6 empty] | 0
3 | K | 612131321b | Penetrace povrchu fasády stěn nanášená ručně | m2 | 439.861 |  |  | 0 |  |  | základní | 0 | 0 | 0 |  | 0 | 0.00047 | 0.20673 | 0 | 0 | 4 | K | 2 |  |  |  | ROZPOCET | 0 | 0 | 0 | 0 | 0 | 1 | 0 | 4 | 1729312586
| VV |  | "V" ((2,95*53,08)+(2,05*5,38)+(2,12*2,69))-((0,91*0,71*12)+(1,28*2,13)+(1,28*2,08)+(0,9*0,56)+(0,9*1,03)) |  | 158.745 | [16 empty] | VV | 2 | 2 | True | 0 | ROZPOCET
| VV |  | "Z" ((2,95*53,08)+(2,05*5,38)+(2,12*2,69))-((0,91*0,77*12)+(1,4*2,15*4)+(2,99*2,73)+(1*1)+(0,87*0,95)) |  | 142.88 | [16 empty] | VV | 2 | 2 | True | 0 | ROZPOCET
| VV |  | "S" (4,76*13,18)-(1*1,47) |  | 61.267 | [16 empty] | VV | 2 | 2 | True | 0 | ROZPOCET
| VV |  | "J" (4,76*13,18)-(2,35*2,45) |  | 56.979 | [16 empty] | VV | 2 | 2 | True | 0 | ROZPOCET
| VV |  | Mezisoučet |  | 419.871 | [16 empty] | VV | 2 | 3 | True | 0 | ROZPOCET
| VV |  | "V" (((0,67+0,91+0,67)*0,2)*12)+((2,13+1,24+2,13)*0,2)+((2,08+1,24+2,08)*0,2)+((0,52+0,9+0,52)*0,2)+((0,99+0,9+0,99)*0,2)+((0,66+0,5*0,66)*0,2) |  | 8.742 | [16 empty] | VV | 2 | 2 | True | 0 | ROZPOCET
| VV |  | "Z" (((0,73+0,91*0,73)*0,2)*12)+(((2,15+1+2,15)*0,2)*4)+((0,91+0,87+0,91)*0,2)+((2,73+2,95+2,73)*0,2) |  | 9.806 | [16 empty] | VV | 2 | 2 | True | 0 | ROZPOCET
| VV |  | "J" ((2,45+2,31+2,45)*0,2) |  | 1.442 | [16 empty] | VV | 2 | 2 | True | 0 | ROZPOCET
| VV |  | Součet |  | 439.861 | [16 empty] | VV | 2 | 4 | True | 1 | ROZPOCET
4 | K | 622135001 | Vyrovnání nerovností podkladu vnějších omítaných ploch maltou, tloušťky do 10 mm vápenocementovou stěn | m2 | 87.972 |  |  | 0 | CS ÚRS 2017 01 |  | základní | 0 | 0 | 0 |  | 0 | 0.02048 | 1.8017 | 0 | 0 | 4 | K | 2 |  |  |  | ROZPOCET | 0 | 0 | 0 | 0 | 0 | 1 | 0 | 4 | -871514167
| VV |  | (439,86)*0,2 |  | 87.972 | [16 empty] | VV | 2 | 2 | True | 1 | ROZPOCET
5 | K | 622211021 | Montáž kontaktního zateplení z polystyrenových desek nebo z kombinovaných desek na vnější stěny, tloušťky desek přes 80 do 120 mm | m2 | 419.871 |  |  | 0 | CS ÚRS 2017 01 |  | základní | 0 | 0 | 0 |  | 0 | 0.00832 | 3.4933 | 0 | 0 | 4 | K | 2 |  |  |  | ROZPOCET | 0 | 0 | 0 | 0 | 0 | 1 | 0 | 4 | 117131865
| P |  | Poznámka k položce: V cenách jsou započteny náklady na: a) upevnění desek lepením a talířovými hmoždinkami, b) přestěrkování izolačních desek, c) vložení sklovláknité výztužné tkaniny. | [18 empty] | P | 2
| VV |  | "V" ((2,95*53,08)+(2,05*5,38)+(2,12*2,69))-((0,91*0,71*12)+(1,28*2,13)+(1,28*2,08)+(0,9*0,56)+(0,9*1,03)) |  | 158.745 | [16 empty] | VV | 2 | 2 | True | 0 | ROZPOCET
| VV |  | "Z" ((2,95*53,08)+(2,05*5,38)+(2,12*2,69))-((0,91*0,77*12)+(1,4*2,15*4)+(2,99*2,73)+(1*1)+(0,87*0,95)) |  | 142.88 | [16 empty] | VV | 2 | 2 | True | 0 | ROZPOCET
| VV |  | "S" (4,76*13,18)-(1*1,47) |  | 61.267 | [16 empty] | VV | 2 | 2 | True | 0 | ROZPOCET
| VV |  | "J" (4,76*13,18)-(2,35*2,45) |  | 56.979 | [16 empty] | VV | 2 | 2 | True | 0 | ROZPOCET
| VV |  | Součet |  | 419.871 | [16 empty] | VV | 2 | 4 | True | 1 | ROZPOCET
6 | M | 283759390 | deska fasádní polystyrénová EPS 70 F 1000 x 500 x 120 mm | m2 | 428.268 |  |  | 0 | CS ÚRS 2017 01 |  | základní | 0 | 0 | 0 |  | 0 | 0.00204 | 0.87367 | 0 | 0 | 8 | M | 2 |  |  |  | ROZPOCET | 0 | 0 | 0 | 0 | 0 | 1 | 0 | 4 | 178389772
| P |  | Poznámka k položce: lambda=0,039 [W / m K] | [18 empty] | P | 2
| VV |  | 419,871*1,02 'Přepočtené koeficientem množství |  | 428.268 | [16 empty] | VV | 2 | 2 | False | 1 | ROZPOCET
7 | K | 622212001 | Montáž kontaktního zateplení vnějšího ostění, nadpraží nebo parapetu z polystyrenových desek hloubky špalet do 200 mm, tloušťky desek do 40 mm | m | 112.423 |  |  | 0 | CS ÚRS 2017 01 |  | základní | 0 | 0 | 0 |  | 0 | 0.00168 | 0.18887 | 0 | 0 | 4 | K | 2 |  |  |  | ROZPOCET | 0 | 0 | 0 | 0 | 0 | 1 | 0 | 4 | -365213924
| P |  | Poznámka k položce: V cenách jsou započteny náklady na: a) upevnění desek celoplošným lepením, b) přestěrkování izolačních desek, c) vložení sklovláknité výztužné tkaniny, d) osazení a dodávku rohovníků | [18 empty] | P | 2
| VV |  | "V" (((0,91+0,67)*2)*12)+(2,13+1,24+2,13)+(2,08+1,24+2,08)+((0,9+0,52)*2)+((0,9+0,99)*2)+((0,5*0,66)*2) |  | 56.1 | [16 empty] | VV | 2 | 2 | True | 0 | ROZPOCET
| VV |  | "Z" (((0,91*0,73)*2)*12)+((2,15+1+2,15)*4)+((0,87+0,91)*2)+(2,73+2,95+2,73) |  | 49.113 | [16 empty] | VV | 2 | 2 | True | 0 | ROZPOCET
| VV |  | "J" (2,45+2,31+2,45) |  | 7.21 | [16 empty] | VV | 2 | 2 | True | 0 | ROZPOCET
| VV |  | Součet |  | 112.423 | [16 empty] | VV | 2 | 4 | True | 1 | ROZPOCET
8 | M | 283759300 | deska fasádní polystyrénová EPS 70 F 1000 x 500 x 20 mm | m2 | 20.39 |  |  | 0 | CS ÚRS 2017 01 |  | základní | 0 | 0 | 0 |  | 0 | 0.00034 | 0.0069326 | 0 | 0 | 8 | M | 2 |  |  |  | ROZPOCET | 0 | 0 | 0 | 0 | 0 | 1 | 0 | 4 | -1867028859
| P |  | Poznámka k položce: lambda=0,039 [W / m K] | [18 empty] | P | 2
| VV |  | "V" (((0,67+0,91+0,67)*0,2)*12)+((2,13+1,24+2,13)*0,2)+((2,08+1,24+2,08)*0,2)+((0,52+0,9+0,52)*0,2)+((0,99+0,9+0,99)*0,2)+((0,66+0,5*0,66)*0,2) |  | 8.742 | [16 empty] | VV | 2 | 2 | True | 0 | ROZPOCET
| VV |  | "Z" (((0,73+0,91*0,73)*0,2)*12)+(((2,15+1+2,15)*0,2)*4)+((0,91+0,87+0,91)*0,2)+((2,73+2,95+2,73)*0,2) |  | 9.806 | [16 empty] | VV | 2 | 2 | True | 0 | ROZPOCET
| VV |  | "J" ((2,45+2,31+2,45)*0,2) |  | 1.442 | [16 empty] | VV | 2 | 2 | True | 0 | ROZPOCET
| VV |  | Součet |  | 19.99 | [16 empty] | VV | 2 | 4 | True | 1 | ROZPOCET
| VV |  | 19,99*1,02 'Přepočtené koeficientem množství |  | 20.39 | [16 empty] | VV | 2 | 2 | False | 1 | ROZPOCET
9 | M | 283763600 | deska z polystyrénu XPS, hrana rovná a strukturovaný povrch 1250 x 600 x 20 mm | m2 | 5.102 |  |  | 0 | CS ÚRS 2017 01 |  | základní | 0 | 0 | 0 |  | 0 | 0.0006 | 0.0030612 | 0 | 0 | 8 | M | 2 |  |  |  | ROZPOCET | 0 | 0 | 0 | 0 | 0 | 1 | 0 | 4 | 1897834104
| P |  | Poznámka k položce: lambda=0,032 [W / m K] | [18 empty] | P | 2
| VV |  | "V" ((0,91*0,2)*12)+(0,9*0,2)+(0,9*0,2)+(0,5*0,2) |  | 2.644 | [16 empty] | VV | 2 | 2 | True | 0 | ROZPOCET
| VV |  | "Z" ((0,91*0,2)*12)+(0,87*0,2) |  | 2.358 | [16 empty] | VV | 2 | 2 | True | 0 | ROZPOCET
| VV |  | Součet |  | 5.002 | [16 empty] | VV | 2 | 4 | True | 1 | ROZPOCET
| VV |  | 5,002*1,02 'Přepočtené koeficientem množství |  | 5.102 | [16 empty] | VV | 2 | 2 | False | 1 | ROZPOCET
10 | K | 622252001 | Montáž lišt kontaktního zateplení zakládacích soklových připevněných hmoždinkami | m | 119.02 |  |  | 0 | CS ÚRS 2017 01 |  | základní | 0 | 0 | 0 |  | 0 | 6e-05 | 0.0071412 | 0 | 0 | 4 | K | 2 |  |  |  | ROZPOCET | 0 | 0 | 0 | 0 | 0 | 1 | 0 | 4 | -1357782439
| VV |  | (23,85+3+5,38+3+23,85+7,18+23,85+3+5,38+3+23,85+7,18) |  | 132.52 | [16 empty] | VV | 2 | 2 | True | 0 | ROZPOCET
| VV |  | -((1,4*4)+(2,99+2,35)+(1,28*2)) |  | -13.5 | [16 empty] | VV | 2 | 2 | True | 0 | ROZPOCET
| VV |  | Součet |  | 119.02 | [16 empty] | VV | 2 | 4 | True | 1 | ROZPOCET
11 | M | 590516490 | lišta soklová Al s okapničkou, zakládací U 12 cm, 0,95/200 cm | m | 124.971 |  |  | 0 | CS ÚRS 2017 01 |  | základní | 0 | 0 | 0 |  | 0 | 0.00042 | 0.052488 | 0 | 0 | 8 | M | 2 |  |  |  | ROZPOCET | 0 | 0 | 0 | 0 | 0 | 1 | 0 | 4 | 2125405956
| VV |  | 119,02*1,05 'Přepočtené koeficientem množství |  | 124.971 | [16 empty] | VV | 2 | 2 | False | 1 | ROZPOCET
12 | K | 622531031 | Omítka tenkovrstvá silikonová vnějších ploch probarvená, včetně penetrace podkladu zrnitá, tloušťky 3,0 mm stěn | m2 | 448.658 |  |  | 0 | CS ÚRS 2017 01 |  | základní | 0 | 0 | 0 |  | 0 | 0.00478 | 2.1446 | 0 | 0 | 4 | K | 2 |  |  |  | ROZPOCET | 0 | 0 | 0 | 0 | 0 | 1 | 0 | 4 | 947137838
| VV |  | "V" ((2,95*53,08)+(2,05*5,38)+(2,12*2,69))-((0,91*0,71*12)+(1,28*2,13)+(1,28*2,08)+(0,9*0,56)+(0,9*1,03)) |  | 158.745 | [16 empty] | VV | 2 | 2 | True | 0 | ROZPOCET
| VV |  | "Z" ((2,95*53,08)+(2,05*5,38)+(2,12*2,69))-((0,91*0,77*12)+(1,4*2,15*4)+(2,99*2,73)+(1*1)+(0,87*0,95)) |  | 142.88 | [16 empty] | VV | 2 | 2 | True | 0 | ROZPOCET
| VV |  | "S" (4,76*13,18)-(1*1,47) |  | 61.267 | [16 empty] | VV | 2 | 2 | True | 0 | ROZPOCET
| VV |  | "J" (4,76*13,18)-(2,35*2,45) |  | 56.979 | [16 empty] | VV | 2 | 2 | True | 0 | ROZPOCET
| VV |  | Mezisoučet |  | 419.871 | [16 empty] | VV | 2 | 3 | True | 0 | ROZPOCET
| VV |  | "V" (((0,67+0,91+0,67)*0,2)*12)+((2,13+1,24+2,13)*0,2)+((2,08+1,24+2,08)*0,2)+((0,52+0,9+0,52)*0,2)+((0,99+0,9+0,99)*0,2)+((0,66+0,5*0,66)*0,2) |  | 8.742 | [16 empty] | VV | 2 | 2 | True | 0 | ROZPOCET
| VV |  | "Z" (((0,73+0,91*0,73)*0,2)*12)+(((2,15+1+2,15)*0,2)*4)+((0,91+0,87+0,91)*0,2)+((2,73+2,95+2,73)*0,2) |  | 9.806 | [16 empty] | VV | 2 | 2 | True | 0 | ROZPOCET
| VV |  | "J" ((2,45+2,31+2,45)*0,2) |  | 1.442 | [16 empty] | VV | 2 | 2 | True | 0 | ROZPOCET
| VV |  | Součet |  | 439.861 | [16 empty] | VV | 2 | 4 | True | 1 | ROZPOCET
| VV |  | 439,861*1,02 'Přepočtené koeficientem množství |  | 448.658 | [16 empty] | VV | 2 | 2 | False | 1 | ROZPOCET
13 | K | 629991011 | Zakrytí vnějších ploch před znečištěním včetně pozdějšího odkrytí výplní otvorů a svislých ploch fólií přilepenou lepící páskou | m2 | 52.239 |  |  | 0 | CS ÚRS 2017 01 |  | základní | 0 | 0 | 0 |  | 0 | 0.00012 | 0.0062687 | 0 | 0 | 4 | K | 2 |  |  |  | ROZPOCET | 0 | 0 | 0 | 0 | 0 | 1 | 0 | 4 | 1593599623
| VV |  | "V" ((0,91*0,71*12)+(1,28*2,13)+(1,28*2,08)+(0,9*0,56)+(0,9*1,03)) |  | 14.573 | [16 empty] | VV | 2 | 2 | True | 0 | ROZPOCET
| VV |  | "Z" ((0,91*0,77*12)+(1,4*2,15*4)+(2,99*2,73)+(1*1)+(0,87*0,95)) |  | 30.438 | [16 empty] | VV | 2 | 2 | True | 0 | ROZPOCET
| VV |  | "S" (1*1,47) |  | 1.47 | [16 empty] | VV | 2 | 2 | True | 0 | ROZPOCET
| VV |  | "J" (2,35*2,45) |  | 5.758 | [16 empty] | VV | 2 | 2 | True | 0 | ROZPOCET
| VV |  | Součet |  | 52.239 | [16 empty] | VV | 2 | 4 | True | 1 | ROZPOCET
14 | K | 629995101 | Očištění vnějších ploch tlakovou vodou omytím | m2 | 439.861 |  |  | 0 | CS ÚRS 2017 01 |  | základní | 0 | 0 | 0 |  | 0 | 0 | 0 | 0 | 0 | 4 | K | 2 |  |  |  | ROZPOCET | 0 | 0 | 0 | 0 | 0 | 1 | 0 | 4 | 729351578
| VV |  | "V" ((2,95*53,08)+(2,05*5,38)+(2,12*2,69))-((0,91*0,71*12)+(1,28*2,13)+(1,28*2,08)+(0,9*0,56)+(0,9*1,03)) |  | 158.745 | [16 empty] | VV | 2 | 2 | True | 0 | ROZPOCET
| VV |  | "Z" ((2,95*53,08)+(2,05*5,38)+(2,12*2,69))-((0,91*0,77*12)+(1,4*2,15*4)+(2,99*2,73)+(1*1)+(0,87*0,95)) |  | 142.88 | [16 empty] | VV | 2 | 2 | True | 0 | ROZPOCET
| VV |  | "S" (4,76*13,18)-(1*1,47) |  | 61.267 | [16 empty] | VV | 2 | 2 | True | 0 | ROZPOCET
| VV |  | "J" (4,76*13,18)-(2,35*2,45) |  | 56.979 | [16 empty] | VV | 2 | 2 | True | 0 | ROZPOCET
| VV |  | Mezisoučet |  | 419.871 | [16 empty] | VV | 2 | 3 | True | 0 | ROZPOCET
| VV |  | "V" (((0,67+0,91+0,67)*0,2)*12)+((2,13+1,24+2,13)*0,2)+((2,08+1,24+2,08)*0,2)+((0,52+0,9+0,52)*0,2)+((0,99+0,9+0,99)*0,2)+((0,66+0,5*0,66)*0,2) |  | 8.742 | [16 empty] | VV | 2 | 2 | True | 0 | ROZPOCET
| VV |  | "Z" (((0,73+0,91*0,73)*0,2)*12)+(((2,15+1+2,15)*0,2)*4)+((0,91+0,87+0,91)*0,2)+((2,73+2,95+2,73)*0,2) |  | 9.806 | [16 empty] | VV | 2 | 2 | True | 0 | ROZPOCET
| VV |  | "J" ((2,45+2,31+2,45)*0,2) |  | 1.442 | [16 empty] | VV | 2 | 2 | True | 0 | ROZPOCET
| VV |  | Součet |  | 439.861 | [16 empty] | VV | 2 | 4 | True | 1 | ROZPOCET
| D | 9 | Ostatní konstrukce a práce, bourání |  |  |  |  | 0 |  |  |  |  | 0 | 0 |  | 0 |  | 0 |  | 3.4262 | 1 | D | 1 |  |  |  | ROZPOCET | [6 empty] | 0
15 | K | 941111121 | Montáž lešení řadového trubkového lehkého pracovního s podlahami s provozním zatížením tř. 3 do 200 kg/m2 šířky tř. W09 přes 0,9 do 1,2 m, výšky do 10 m | m2 | 457.296 |  |  | 0 | CS ÚRS 2017 01 |  | základní | 0 | 0 | 0 |  | 0 | 0 | 0 | 0 | 0 | 4 | K | 2 |  |  |  | ROZPOCET | 0 | 0 | 0 | 0 | 0 | 1 | 0 | 4 | -2125978220
| VV |  | (23,85+3+5,38+3+23,85+7,18+23,85+3+5,38+3+23,85+7,18)*2,95 |  | 390.934 | [16 empty] | VV | 2 | 2 | True | 0 | ROZPOCET
| VV |  | (4,16*5,38*2)+(3*4*1,8) |  | 66.362 | [16 empty] | VV | 2 | 2 | True | 0 | ROZPOCET
| VV |  | Součet |  | 457.296 | [16 empty] | VV | 2 | 4 | True | 1 | ROZPOCET
16 | K | 941111221 | Montáž lešení řadového trubkového lehkého pracovního s podlahami s provozním zatížením tř. 3 do 200 kg/m2 Příplatek za první a každý další den použití lešení k ceně -1121 | m2 | 457.296 |  |  | 0 | CS ÚRS 2017 01 |  | základní | 0 | 0 | 0 |  | 0 | 0 | 0 | 0 | 0 | 4 | K | 2 |  |  |  | ROZPOCET | 0 | 0 | 0 | 0 | 0 | 1 | 0 | 4 | -118393838
17 | K | 941111821 | Demontáž lešení řadového trubkového lehkého pracovního s podlahami s provozním zatížením tř. 3 do 200 kg/m2 šířky tř. W09 přes 0,9 do 1,2 m, výšky do 10 m | m2 | 457.296 |  |  | 0 | CS ÚRS 2017 01 |  | základní | 0 | 0 | 0 |  | 0 | 0 | 0 | 0 | 0 | 4 | K | 2 |  |  |  | ROZPOCET | 0 | 0 | 0 | 0 | 0 | 1 | 0 | 4 | 2083547698
| VV |  | (23,85+3+5,38+3+23,85+7,18+23,85+3+5,38+3+23,85+7,18)*2,95 |  | 390.934 | [16 empty] | VV | 2 | 2 | True | 0 | ROZPOCET
| VV |  | (4,16*5,38*2)+(3*4*1,8) |  | 66.362 | [16 empty] | VV | 2 | 2 | True | 0 | ROZPOCET
| VV |  | Součet |  | 457.296 | [16 empty] | VV | 2 | 4 | True | 1 | ROZPOCET
18 | K | 953943a | Demontáž a montáž fasádních prvků | kus | 10 |  |  | 0 |  |  | základní | 0 | 0 | 0 |  | 0 | 0 | 0 | 0 | 0 | 4 | K | 2 |  |  |  | ROZPOCET | 0 | 0 | 0 | 0 | 0 | 1 | 0 | 4 | 1476552228
| P |  | Poznámka k položce: Demontáž a zpětná montáž fasádních prvků a světel: - demontáž a zpětná montáž lampy - demontáž rozhlasu | [18 empty] | P | 2
19 | K | 968062244 | Vybourání dřevěných rámů oken s křídly, dveřních zárubní, vrat, stěn, ostění nebo obkladů rámů oken s křídly jednoduchých, plochy do 1 m2 | m2 | 17.088 |  |  | 0 | CS ÚRS 2017 01 |  | základní | 0 | 0 | 0 |  | 0 | 0 | 0 | 0.041 | 0.70061 | 4 | K | 2 |  |  |  | ROZPOCET | 0 | 0 | 0 | 0 | 0 | 1 | 0 | 4 | 220867524
| VV |  | "Z" (0,91*0,77)*12 |  | 8.408 | [16 empty] | VV | 2 | 2 | True | 0 | ROZPOCET
| VV |  | "V" ((0,91*0,71)*12)+(0,9*1,03) |  | 8.68 | [16 empty] | VV | 2 | 2 | True | 0 | ROZPOCET
| VV |  | Součet |  | 17.088 | [16 empty] | VV | 2 | 4 | True | 1 | ROZPOCET
20 | K | 968072456 | Vybourání kovových rámů oken s křídly, dveřních zárubní, vrat, stěn, ostění nebo obkladů dveřních zárubní, plochy přes 2 m2 | m2 | 22.894 |  |  | 0 | CS ÚRS 2017 01 |  | základní | 0 | 0 | 0 |  | 0 | 0 | 0 | 0.063 | 1.4423 | 4 | K | 2 |  |  |  | ROZPOCET | 0 | 0 | 0 | 0 | 0 | 1 | 0 | 4 | -1308181909
| VV |  | "Z" (1,4*2,15)*4 |  | 12.04 | [16 empty] | VV | 2 | 2 | True | 0 | ROZPOCET
| VV |  | "V" ((1,28*2,08)*2)+((1,28*2,16)*2) |  | 10.854 | [16 empty] | VV | 2 | 2 | True | 0 | ROZPOCET
| VV |  | Součet |  | 22.894 | [16 empty] | VV | 2 | 4 | True | 1 | ROZPOCET
21 | K | 968072559 | Vybourání kovových rámů oken s křídly, dveřních zárubní, vrat, stěn, ostění nebo obkladů vrat, mimo posuvných a skládacích, plochy přes 5 m2 | m2 | 19.443 |  |  | 0 | CS ÚRS 2017 01 |  | základní | 0 | 0 | 0 |  | 0 | 0 | 0 | 0.066 | 1.2832 | 4 | K | 2 |  |  |  | ROZPOCET | 0 | 0 | 0 | 0 | 0 | 1 | 0 | 4 | 942270888
| VV |  | "S" (2,35*2,4) |  | 5.64 | [16 empty] | VV | 2 | 2 | True | 0 | ROZPOCET
| VV |  | "J" (2,35*2,4) |  | 5.64 | [16 empty] | VV | 2 | 2 | True | 0 | ROZPOCET
| VV |  | "Z" (2,99*2,73) |  | 8.163 | [16 empty] | VV | 2 | 2 | True | 0 | ROZPOCET
| VV |  | Součet |  | 19.443 | [16 empty] | VV | 2 | 4 | True | 1 | ROZPOCET
| D | 997 | Přesun sutě |  |  |  |  | 0 |  |  |  |  | 0 | 0 |  | 0 |  | 0 |  | 0 | 1 | D | 1 |  |  |  | ROZPOCET | [6 empty] | 0
22 | K | 997013111 | Vnitrostaveništní doprava suti a vybouraných hmot vodorovně do 50 m svisle s použitím mechanizace pro budovy a haly výšky do 6 m | t | 7.736 |  |  | 0 | CS ÚRS 2017 01 |  | základní | 0 | 0 | 0 |  | 0 | 0 | 0 | 0 | 0 | 4 | K | 2 |  |  |  | ROZPOCET | 0 | 0 | 0 | 0 | 0 | 1 | 0 | 4 | 292327213
23 | K | 997013501 | Odvoz suti a vybouraných hmot na skládku nebo meziskládku se složením, na vzdálenost do 1 km | t | 7.736 |  |  | 0 | CS ÚRS 2017 01 |  | základní | 0 | 0 | 0 |  | 0 | 0 | 0 | 0 | 0 | 4 | K | 2 |  |  |  | ROZPOCET | 0 | 0 | 0 | 0 | 0 | 1 | 0 | 4 | 882870070
24 | K | 997013509 | Odvoz suti a vybouraných hmot na skládku nebo meziskládku se složením, na vzdálenost Příplatek k ceně za každý další i započatý 1 km přes 1 km | t | 7.736 |  |  | 0 | CS ÚRS 2017 01 |  | základní | 0 | 0 | 0 |  | 0 | 0 | 0 | 0 | 0 | 4 | K | 2 |  |  |  | ROZPOCET | 0 | 0 | 0 | 0 | 0 | 1 | 0 | 4 | 1276156803
25 | K | 997013831 | Poplatek za uložení stavebního odpadu na skládce (skládkovné) směsného | t | 7.736 |  |  | 0 | CS ÚRS 2017 01 |  | základní | 0 | 0 | 0 |  | 0 | 0 | 0 | 0 | 0 | 4 | K | 2 |  |  |  | ROZPOCET | 0 | 0 | 0 | 0 | 0 | 1 | 0 | 4 | -2024251542
| D | 998 | Přesun hmot |  |  |  |  | 0 |  |  |  |  | 0 | 0 |  | 0 |  | 0 |  | 0 | 1 | D | 1 |  |  |  | ROZPOCET | [6 empty] | 0
26 | K | 998021021 | Přesun hmot pro haly občanské výstavby, výrobu a služby s nosnou svislou konstrukcí zděnou nebo betonovou monolitickou vodorovná dopravní vzdálenost do 100 m, pro haly výšky do 20 m | t | 19.976 |  |  | 0 | CS ÚRS 2017 01 |  | základní | 0 | 0 | 0 |  | 0 | 0 | 0 | 0 | 0 | 4 | K | 2 |  |  |  | ROZPOCET | 0 | 0 | 0 | 0 | 0 | 1 | 0 | 4 | -1210040072
| D | PSV | Práce a dodávky PSV |  |  |  |  | 0 |  |  |  |  | 0 | 0 |  | 0 |  | 9.3677 |  | 4.3099 | 2 | D | 0 |  |  |  | ROZPOCET | [6 empty] | 0
| D | 713 | Izolace tepelné |  |  |  |  | 0 |  |  |  |  | 0 | 0 |  | 0 |  | 7.9106 |  | 0 | 2 | D | 1 |  |  |  | ROZPOCET | [6 empty] | 0
27 | K | 713111111 | Montáž tepelné izolace stropů rohožemi, pásy, dílci, deskami, bloky (izolační materiál ve specifikaci) vrchem bez překrytí lepenkou kladenými volně | m2 | 50.238 |  |  | 0 | CS ÚRS 2017 01 |  | základní | 0 | 0 | 0 |  | 0 | 0 | 0 | 0 | 0 | 16 | K | 2 |  |  |  | ROZPOCET | 0 | 0 | 0 | 0 | 0 | 1 | 0 | 16 | 445454368
| VV |  | (11,99*4,19) |  | 50.238 | [16 empty] | VV | 2 | 2 | True | 0 | ROZPOCET
| VV |  | Součet |  | 50.238 | [16 empty] | VV | 2 | 4 | True | 1 | ROZPOCET
28 | M | 631667580 | pás tepelný pro všechny druhy nezatížených izolací tl.180 mm | m2 | 51.243 |  |  | 0 | CS ÚRS 2017 01 |  | základní | 0 | 0 | 0 |  | 0 | 0.0021 | 0.10761 | 0 | 0 | 32 | M | 2 |  |  |  | ROZPOCET | 0 | 0 | 0 | 0 | 0 | 1 | 0 | 16 | -476656907
| P |  | Poznámka k položce: Součinitel tepelné vodivosti λ = 0,038 W/mK (nebo lepší) | [18 empty] | P | 2
| VV |  | 50,238*1,02 'Přepočtené koeficientem množství |  | 51.243 | [16 empty] | VV | 2 | 2 | False | 1 | ROZPOCET
29 | K | 713114523 | Tepelná foukaná izolace vodorovných konstrukcí z minerálních vláken standardní objemové hmotnosti do dutiny, tloušťky vrstvy přes 200 do 250 mm (91 kg/m3) | m3 | 85.622 |  |  | 0 | CS ÚRS 2017 01 |  | základní | 0 | 0 | 0 |  | 0 | 0.091 | 7.7916 | 0 | 0 | 4 | K | 2 |  |  |  | ROZPOCET | 0 | 0 | 0 | 0 | 0 | 1 | 0 | 4 | -1173904977
| P |  | Poznámka k položce: Součinitel tepelné vodivosti λ = 0,038 W/mK (nebo lepší) | [18 empty] | P | 2
| VV |  | (23,85*7,18*0,25)*2 |  | 85.622 | [16 empty] | VV | 2 | 2 | True | 0 | ROZPOCET
| VV |  | Součet |  | 85.622 | [16 empty] | VV | 2 | 4 | True | 1 | ROZPOCET
30 | K | 713291132 | Montáž tepelné izolace chlazených a temperovaných místností - doplňky a konstrukční součásti parotěsné zábrany stropů vrchem fólií | m2 | 50.238 |  |  | 0 | CS ÚRS 2017 01 |  | základní | 0 | 0 | 0 |  | 0 | 4e-05 | 0.0020095 | 0 | 0 | 16 | K | 2 |  |  |  | ROZPOCET | 0 | 0 | 0 | 0 | 0 | 1 | 0 | 16 | 502825644
| VV |  | (11,99*4,19) |  | 50.238 | [16 empty] | VV | 2 | 2 | True | 0 | ROZPOCET
| VV |  | Součet |  | 50.238 | [16 empty] | VV | 2 | 4 | True | 1 | ROZPOCET
31 | M | 283292100 | folie podstřešní parotěsná PE role 1,5 x 50 m | m2 | 55.262 |  |  | 0 | CS ÚRS 2017 01 |  | základní | 0 | 0 | 0 |  | 0 | 0.00017 | 0.0093945 | 0 | 0 | 32 | M | 2 |  |  |  | ROZPOCET | 0 | 0 | 0 | 0 | 0 | 1 | 0 | 16 | 373622844
| P |  | Poznámka k položce: Parotěsná zábrana zpevněná mřížkou s hlavní funkcí jako větrotěsná zábrana.. | [18 empty] | P | 2
| VV |  | 50,238*1,1 'Přepočtené koeficientem množství |  | 55.262 | [16 empty] | VV | 2 | 2 | False | 1 | ROZPOCET
32 | K | 998713101 | Přesun hmot pro izolace tepelné stanovený z hmotnosti přesunovaného materiálu vodorovná dopravní vzdálenost do 50 m v objektech výšky do 6 m | t | 0.119 |  |  | 0 | CS ÚRS 2017 01 |  | základní | 0 | 0 | 0 |  | 0 | 0 | 0 | 0 | 0 | 16 | K | 2 |  |  |  | ROZPOCET | 0 | 0 | 0 | 0 | 0 | 1 | 0 | 16 | 1387121654
33 | K | 998713181 | Přesun hmot pro izolace tepelné stanovený z hmotnosti přesunovaného materiálu Příplatek k cenám za přesun prováděný bez použití mechanizace pro jakoukoliv výšku objektu | t | 0.119 |  |  | 0 | CS ÚRS 2017 01 |  | základní | 0 | 0 | 0 |  | 0 | 0 | 0 | 0 | 0 | 16 | K | 2 |  |  |  | ROZPOCET | 0 | 0 | 0 | 0 | 0 | 1 | 0 | 16 | -1622714916
| D | 721 | Zdravotechnika - vnitřní kanalizace |  |  |  |  | 0 |  |  |  |  | 0 | 0 |  | 0 |  | 0.006 |  | 0.10068 | 2 | D | 1 |  |  |  | ROZPOCET | [6 empty] | 0
34 | K | 721242116 | Lapače střešních splavenin z polypropylenu (PP) DN 125 [HL 600/2] | kus | 4 |  |  | 0 | CS ÚRS 2017 01 |  | základní | 0 | 0 | 0 |  | 0 | 0.0015 | 0.006 | 0 | 0 | 16 | K | 2 |  |  |  | ROZPOCET | 0 | 0 | 0 | 0 | 0 | 1 | 0 | 16 | -1612145716
35 | K | 721242804 | Demontáž lapačů střešních splavenin DN 125 | kus | 4 |  |  | 0 | CS ÚRS 2017 01 |  | základní | 0 | 0 | 0 |  | 0 | 0 | 0 | 0.02517 | 0.10068 | 16 | K | 2 |  |  |  | ROZPOCET | 0 | 0 | 0 | 0 | 0 | 1 | 0 | 16 | 2027072802
36 | K | 998721101 | Přesun hmot pro vnitřní kanalizace stanovený z hmotnosti přesunovaného materiálu vodorovná dopravní vzdálenost do 50 m v objektech výšky do 6 m | t | 0.006 |  |  | 0 | CS ÚRS 2017 01 |  | základní | 0 | 0 | 0 |  | 0 | 0 | 0 | 0 | 0 | 16 | K | 2 |  |  |  | ROZPOCET | 0 | 0 | 0 | 0 | 0 | 1 | 0 | 16 | 1485597018
37 | K | 998721181 | Přesun hmot pro vnitřní kanalizace stanovený z hmotnosti přesunovaného materiálu Příplatek k ceně za přesun prováděný bez použití mechanizace pro jakoukoliv výšku objektu | t | 0.006 |  |  | 0 | CS ÚRS 2017 01 |  | základní | 0 | 0 | 0 |  | 0 | 0 | 0 | 0 | 0 | 16 | K | 2 |  |  |  | ROZPOCET | 0 | 0 | 0 | 0 | 0 | 1 | 0 | 16 | 565886002
| D | 741 | Elektroinstalace - silnoproud |  |  |  |  | 0 |  |  |  |  | 0 | 0 |  | 0 |  | 0.0156 |  | 0 | 2 | D | 1 |  |  |  | ROZPOCET | [6 empty] | 0
38 | K | 741372151 | Montáž svítidel LED se zapojením vodičů průmyslových závěsných lamp | kus | 36 |  |  | 0 | CS ÚRS 2017 01 |  | základní | 0 | 0 | 0 |  | 0 | 0 | 0 | 0 | 0 | 16 | K | 2 |  |  |  | ROZPOCET | 0 | 0 | 0 | 0 | 0 | 1 | 0 | 16 | -119778393
39 | M | 521021a | LED svítidlo průmyslové závěsné 155W 4000K 20500lm | ks | 36 |  |  | 0 |  |  | základní | 0 | 0 | 0 |  | 0 | 0 | 0 | 0 | 0 | 32 | M | 2 |  |  |  | ROZPOCET | 0 | 0 | 0 | 0 | 0 | 1 | 0 | 16 | 1302011028
40 | K | 741373003a | Montáž svítidel LED se zapojením vodičů průmyslových nebo venkovních na sloupek | kus | 4 |  |  | 0 |  |  | základní | 0 | 0 | 0 |  | 0 | 0 | 0 | 0 | 0 | 16 | K | 2 |  |  |  | ROZPOCET | 0 | 0 | 0 | 0 | 0 | 1 | 0 | 16 | 1968179543
41 | M | 348344090a | svítidlo průmyslové s modulem LED 2x5500 lm, spektrum 840, a Al chladičem, 76W | kus | 4 |  |  | 0 |  |  | základní | 0 | 0 | 0 |  | 0 | 0.0039 | 0.0156 | 0 | 0 | 32 | M | 2 |  |  |  | ROZPOCET | 0 | 0 | 0 | 0 | 0 | 1 | 0 | 16 | 1816117364
42 | K | 741-A-3000b | Demontáž a zpětná montáž bleskosvodu | kus | 6 |  |  | 0 |  |  | základní | 0 | 0 | 0 |  | 0 | 0 | 0 | 0 | 0 | 16 | K | 2 |  |  |  | ROZPOCET | 0 | 0 | 0 | 0 | 0 | 1 | 0 | 16 | -1998765320
43 | K | 998741101 | Přesun hmot pro silnoproud stanovený z hmotnosti přesunovaného materiálu vodorovná dopravní vzdálenost do 50 m v objektech výšky do 6 m | t | 0.016 |  |  | 0 | CS ÚRS 2017 01 |  | základní | 0 | 0 | 0 |  | 0 | 0 | 0 | 0 | 0 | 16 | K | 2 |  |  |  | ROZPOCET | 0 | 0 | 0 | 0 | 0 | 1 | 0 | 16 | -1686315509
44 | K | 998741181 | Přesun hmot pro silnoproud stanovený z hmotnosti přesunovaného materiálu Příplatek k ceně za přesun prováděný bez použití mechanizace pro jakoukoliv výšku objektu | t | 0.016 |  |  | 0 | CS ÚRS 2017 01 |  | základní | 0 | 0 | 0 |  | 0 | 0 | 0 | 0 | 0 | 16 | K | 2 |  |  |  | ROZPOCET | 0 | 0 | 0 | 0 | 0 | 1 | 0 | 16 | -1380448435
| D | 764 | Konstrukce klempířské |  |  |  |  | 0 |  |  |  |  | 0 | 0 |  | 0 |  | 0.067277 |  | 0.39641 | 2 | D | 1 |  |  |  | ROZPOCET | [6 empty] | 0
45 | K | 764004803 | Demontáž klempířských konstrukcí žlabu podokapního k dalšímu použití | m | 121.28 |  |  | 0 | CS ÚRS 2017 01 |  | základní | 0 | 0 | 0 |  | 0 | 0 | 0 | 0.0026 | 0.31533 | 16 | K | 2 |  |  |  | ROZPOCET | 0 | 0 | 0 | 0 | 0 | 1 | 0 | 16 | -295277249
| VV |  | (12,94*2)+(23,85*4) |  | 121.28 | [16 empty] | VV | 2 | 2 | True | 0 | ROZPOCET
| VV |  | Součet |  | 121.28 | [16 empty] | VV | 2 | 4 | True | 1 | ROZPOCET
46 | K | 764004863 | Demontáž klempířských konstrukcí svodu k dalšímu použití | m | 20.58 |  |  | 0 | CS ÚRS 2017 01 |  | základní | 0 | 0 | 0 |  | 0 | 0 | 0 | 0.00394 | 0.081085 | 16 | K | 2 |  |  |  | ROZPOCET | 0 | 0 | 0 | 0 | 0 | 1 | 0 | 16 | 1635562846
| VV |  | (3,93*2)+(3,18*4) |  | 20.58 | [16 empty] | VV | 2 | 2 | True | 0 | ROZPOCET
| VV |  | Součet |  | 20.58 | [16 empty] | VV | 2 | 4 | True | 1 | ROZPOCET
47 | K | 764216643 | Oplechování parapetů z pozinkovaného plechu s povrchovou úpravou rovných celoplošně lepené, bez rohů rš 250 mm | m | 25.01 |  |  | 0 | CS ÚRS 2017 01 |  | základní | 0 | 0 | 0 |  | 0 | 0.00269 | 0.067277 | 0 | 0 | 16 | K | 2 |  |  |  | ROZPOCET | 0 | 0 | 0 | 0 | 0 | 1 | 0 | 16 | -799490880
| VV |  | "V" (0,91*12)+(0,9+0,9+0,5) |  | 13.22 | [16 empty] | VV | 2 | 2 | True | 0 | ROZPOCET
| VV |  | "Z" (0,91*12)+(0,87) |  | 11.79 | [16 empty] | VV | 2 | 2 | True | 0 | ROZPOCET
| VV |  | Součet |  | 25.01 | [16 empty] | VV | 2 | 4 | True | 1 | ROZPOCET
48 | K | 764501103 | Montáž žlabu podokapního půlkruhového žlabu | m | 121.28 |  |  | 0 | CS ÚRS 2017 01 |  | základní | 0 | 0 | 0 |  | 0 | 0 | 0 | 0 | 0 | 16 | K | 2 |  |  |  | ROZPOCET | 0 | 0 | 0 | 0 | 0 | 1 | 0 | 16 | 12738745
| VV |  | (12,94*2)+(23,85*4) |  | 121.28 | [16 empty] | VV | 2 | 2 | True | 0 | ROZPOCET
| VV |  | Součet |  | 121.28 | [16 empty] | VV | 2 | 4 | True | 1 | ROZPOCET
49 | K | 764508131 | Montáž svodu kruhového, průměru svodu | m | 20.58 |  |  | 0 | CS ÚRS 2017 01 |  | základní | 0 | 0 | 0 |  | 0 | 0 | 0 | 0 | 0 | 16 | K | 2 |  |  |  | ROZPOCET | 0 | 0 | 0 | 0 | 0 | 1 | 0 | 16 | 1164220316
| VV |  | (3,93*2)+(3,18*4) |  | 20.58 | [16 empty] | VV | 2 | 2 | True | 0 | ROZPOCET
| VV |  | Součet |  | 20.58 | [16 empty] | VV | 2 | 4 | True | 1 | ROZPOCET
50 | K | 998764101 | Přesun hmot pro konstrukce klempířské stanovený z hmotnosti přesunovaného materiálu vodorovná dopravní vzdálenost do 50 m v objektech výšky do 6 m | t | 0.067 |  |  | 0 | CS ÚRS 2017 01 |  | základní | 0 | 0 | 0 |  | 0 | 0 | 0 | 0 | 0 | 16 | K | 2 |  |  |  | ROZPOCET | 0 | 0 | 0 | 0 | 0 | 1 | 0 | 16 | -1979435378
51 | K | 998764181 | Přesun hmot pro konstrukce klempířské stanovený z hmotnosti přesunovaného materiálu Příplatek k cenám za přesun prováděný bez použití mechanizace pro jakoukoliv výšku objektu | t | 0.067 |  |  | 0 | CS ÚRS 2017 01 |  | základní | 0 | 0 | 0 |  | 0 | 0 | 0 | 0 | 0 | 16 | K | 2 |  |  |  | ROZPOCET | 0 | 0 | 0 | 0 | 0 | 1 | 0 | 16 | -1053019222
| D | 765 | Krytina skládaná |  |  |  |  | 0 |  |  |  |  | 0 | 0 |  | 0 |  | 0 |  | 3.8128 | 2 | D | 1 |  |  |  | ROZPOCET | [6 empty] | 0
52 | K | 765111013 | Montáž krytiny keramické sklonu do 30 st. drážkové na sucho, počet kusů přes 9 do 10 ks/m2 | m2 | 85.68 |  |  | 0 | CS ÚRS 2017 01 |  | základní | 0 | 0 | 0 |  | 0 | 0 | 0 | 0 | 0 | 16 | K | 2 |  |  |  | ROZPOCET | 0 | 0 | 0 | 0 | 0 | 1 | 0 | 16 | 462060015
| VV |  | (0,9*23,8*4) |  | 85.68 | [16 empty] | VV | 2 | 2 | True | 0 | ROZPOCET
| VV |  | Součet |  | 85.68 | [16 empty] | VV | 2 | 4 | True | 1 | ROZPOCET
53 | K | 765111803 | Demontáž krytiny keramické drážkové, sklonu do 30 st. na sucho k dalšímu použití | m2 | 85.68 |  |  | 0 | CS ÚRS 2017 01 |  | základní | 0 | 0 | 0 |  | 0 | 0 | 0 | 0.0445 | 3.8128 | 16 | K | 2 |  |  |  | ROZPOCET | 0 | 0 | 0 | 0 | 0 | 1 | 0 | 16 | 1922117565
| VV |  | (0,9*23,8*4) |  | 85.68 | [16 empty] | VV | 2 | 2 | True | 0 | ROZPOCET
| VV |  | Součet |  | 85.68 | [16 empty] | VV | 2 | 4 | True | 1 | ROZPOCET
| D | 766 | Konstrukce truhlářské |  |  |  |  | 0 |  |  |  |  | 0 | 0 |  | 0 |  | 0.87152 |  | 0 | 2 | D | 1 |  |  |  | ROZPOCET | [6 empty] | 0
54 | K | 766622216 | Montáž oken plastových plochy do 1 m2 včetně montáže rámu na polyuretanovou pěnu otevíravých nebo sklápěcích do zdiva | kus | 28 |  |  | 0 | CS ÚRS 2017 01 |  | základní | 0 | 0 | 0 |  | 0 | 0.00025 | 0.007 | 0 | 0 | 16 | K | 2 |  |  |  | ROZPOCET | 0 | 0 | 0 | 0 | 0 | 1 | 0 | 16 | -72017452
55 | M | 611400080a | okno plastové s izolačním dvojsklem jednokřídlé otvíravé pravé 91 x 77 cm | kus | 12 |  |  | 0 |  |  | základní | 0 | 0 | 0 |  | 0 | 0.014 | 0.168 | 0 | 0 | 32 | M | 2 |  |  |  | ROZPOCET | 0 | 0 | 0 | 0 | 0 | 1 | 0 | 16 | 1945557250
| P |  | Poznámka k položce: součinitel prostupu tepla Uw = 1,2 W/m2K (nebo lepší) | [18 empty] | P | 2
56 | M | 611400070b | okno plastové s izolačním dvojsklem jednokřídlé otvíravé pravé 90 x 56 cm | kus | 1 |  |  | 0 |  |  | základní | 0 | 0 | 0 |  | 0 | 0.0093 | 0.0093 | 0 | 0 | 32 | M | 2 |  |  |  | ROZPOCET | 0 | 0 | 0 | 0 | 0 | 1 | 0 | 16 | 859758341
| P |  | Poznámka k položce: Součinitel prostupu tepla Uw = 1,2 W/m2K (nebo lepší) | [18 empty] | P | 2
57 | M | 611400090a | okno plastové s izolačním dvojsklem jednokřídlé otvíravé pravé 90 x 103 cm | kus | 1 |  |  | 0 |  |  | základní | 0 | 0 | 0 |  | 0 | 0.0187 | 0.0187 | 0 | 0 | 32 | M | 2 |  |  |  | ROZPOCET | 0 | 0 | 0 | 0 | 0 | 1 | 0 | 16 | 701986441
| P |  | Poznámka k položce: součinitel prostupu tepla Uw = 1,2 W/m2K (nebo lepší) | [18 empty] | P | 2
58 | M | 611400060b | okno plastové s izolačním dvojsklem jednokřídlé otvíravé pravé 50 x 70 cm | kus | 1 |  |  | 0 |  |  | základní | 0 | 0 | 0 |  | 0 | 0.0073 | 0.0073 | 0 | 0 | 32 | M | 2 |  |  |  | ROZPOCET | 0 | 0 | 0 | 0 | 0 | 1 | 0 | 16 | 588980101
| P |  | Poznámka k položce: součinitel prostupu tepla Uw = 1,2 W/m2K (nebo lepší) | [18 empty] | P | 2
59 | M | 611400080c | okno plastové s izolačním dvojsklem jednokřídlé otvíravé pravé 87 x 95 cm | kus | 1 |  |  | 0 |  |  | základní | 0 | 0 | 0 |  | 0 | 0.014 | 0.014 | 0 | 0 | 32 | M | 2 |  |  |  | ROZPOCET | 0 | 0 | 0 | 0 | 0 | 1 | 0 | 16 | -1170000877
| P |  | Poznámka k položce: součinitel prostupu tepla Uw = 1,2 W/m2K (nebo lepší) | [18 empty] | P | 2
60 | M | 611400080b | okno plastové s izolačním dvojsklem jednokřídlé otvíravé pravé 91 x 71 cm | kus | 12 |  |  | 0 |  |  | základní | 0 | 0 | 0 |  | 0 | 0.014 | 0.168 | 0 | 0 | 32 | M | 2 |  |  |  | ROZPOCET | 0 | 0 | 0 | 0 | 0 | 1 | 0 | 16 | 2095771745
| P |  | Poznámka k položce: Součinitel prostupu tepla Uw = 1,2 W/m2K (nebo lepší) | [18 empty] | P | 2
61 | K | 766660411 | Montáž dveřních křídel dřevěných nebo plastových vchodových dveří včetně rámu do zdiva jednokřídlových bez nadsvětlíku | kus | 6 |  |  | 0 | CS ÚRS 2017 01 |  | základní | 0 | 0 | 0 |  | 0 | 0.00087 | 0.00522 | 0 | 0 | 16 | K | 2 |  |  |  | ROZPOCET | 0 | 0 | 0 | 0 | 0 | 1 | 0 | 16 | 106068555
62 | M | 611441640c | dveře plastové vchodové jednokřídlové otevíravé 140x215 cm | kus | 4 |  |  | 0 |  |  | základní | 0 | 0 | 0 |  | 0 | 0.079 | 0.316 | 0 | 0 | 32 | M | 2 |  |  |  | ROZPOCET | 0 | 0 | 0 | 0 | 0 | 1 | 0 | 16 | -1219267481
| P |  | Poznámka k položce: Součinitel prostupu tepla Ud = 1,7 W/m2K (nebo lepší) | [18 empty] | P | 2
63 | M | 611441640a | dveře plastové vchodové jednokřídlové otevíravé 128x213 cm | kus | 1 |  |  | 0 |  |  | základní | 0 | 0 | 0 |  | 0 | 0.079 | 0.079 | 0 | 0 | 32 | M | 2 |  |  |  | ROZPOCET | 0 | 0 | 0 | 0 | 0 | 1 | 0 | 16 | 212442445
| P |  | Poznámka k položce: Součinitel prostupu tepla Ud = 1,7 W/m2K (nebo lepší) | [18 empty] | P | 2
64 | M | 611441640d | dveře plastové vchodové jednokřídlové otevíravé 128x208 cm | kus | 1 |  |  | 0 |  |  | základní | 0 | 0 | 0 |  | 0 | 0.079 | 0.079 | 0 | 0 | 32 | M | 2 |  |  |  | ROZPOCET | 0 | 0 | 0 | 0 | 0 | 1 | 0 | 16 | 665075294
| P |  | Poznámka k položce: Součinitel prostupu tepla Ud = 1,7 W/m2K (nebo lepší) | [18 empty] | P | 2
65 | K | 998766101 | Přesun hmot pro konstrukce truhlářské stanovený z hmotnosti přesunovaného materiálu vodorovná dopravní vzdálenost do 50 m v objektech výšky do 6 m | t | 0.872 |  |  | 0 | CS ÚRS 2017 01 |  | základní | 0 | 0 | 0 |  | 0 | 0 | 0 | 0 | 0 | 16 | K | 2 |  |  |  | ROZPOCET | 0 | 0 | 0 | 0 | 0 | 1 | 0 | 16 | 2066739940
66 | K | 998766181 | Přesun hmot pro konstrukce truhlářské stanovený z hmotnosti přesunovaného materiálu Příplatek k ceně za přesun prováděný bez použití mechanizace pro jakoukoliv výšku objektu | t | 0.872 |  |  | 0 | CS ÚRS 2017 01 |  | základní | 0 | 0 | 0 |  | 0 | 0 | 0 | 0 | 0 | 16 | K | 2 |  |  |  | ROZPOCET | 0 | 0 | 0 | 0 | 0 | 1 | 0 | 16 | 1958329177
| D | 767 | Konstrukce zámečnické |  |  |  |  | 0 |  |  |  |  | 0 | 0 |  | 0 |  | 0.49666 |  | 0 | 2 | D | 1 |  |  |  | ROZPOCET | [6 empty] | 0
67 | K | 767316320a | světlík obloukový, s hliníkovou konstrukcí, zasklení z polykarbonátových sedmistěnných desek tl.32 mm s IR ochranou v opálovém provedení. | kus | 2 |  |  | 0 |  |  | základní | 0 | 0 | 0 |  | 0 | 0 | 0 | 0 | 0 | 16 | K | 2 |  |  |  | ROZPOCET | 0 | 0 | 0 | 0 | 0 | 1 | 0 | 16 | 624415975
| P |  | Poznámka k položce: Uw = 1,7 W/m2K (nebo lepší) včetně montáže | [18 empty] | P | 2
68 | K | 767651210 | Montáž vrat garážových nebo průmyslových otvíravých do ocelové zárubně z dílů, plochy do 6 m2 | kus | 1 |  |  | 0 | CS ÚRS 2017 01 |  | základní | 0 | 0 | 0 |  | 0 | 0.00033 | 0.00033 | 0 | 0 | 16 | K | 2 |  |  |  | ROZPOCET | 0 | 0 | 0 | 0 | 0 | 1 | 0 | 16 | 1571557024
69 | M | 553446350a | vrata ocelová 2350x2450 dvoukřídlá oboustranně opláštěná s vloženou tepelnou izolací | kus | 1 |  |  | 0 |  |  | základní | 0 | 0 | 0 |  | 0 | 0.248 | 0.248 | 0 | 0 | 32 | M | 2 |  |  |  | ROZPOCET | 0 | 0 | 0 | 0 | 0 | 1 | 0 | 16 | -1604338515
| P |  | Poznámka k položce: Součinitel prostupu tepla Ud = 1,7 W/m2K (nebo lepší) | [18 empty] | P | 2
70 | K | 767651220 | Montáž vrat garážových nebo průmyslových otvíravých do ocelové zárubně z dílů, plochy přes 6 do 9 m2 | kus | 1 |  |  | 0 | CS ÚRS 2017 01 |  | základní | 0 | 0 | 0 |  | 0 | 0.00033 | 0.00033 | 0 | 0 | 16 | K | 2 |  |  |  | ROZPOCET | 0 | 0 | 0 | 0 | 0 | 1 | 0 | 16 | 405792828
71 | M | 553446350b | vrata ocelová 2990x2730 dvoukřídlá oboustranně opláštěná s vloženou tepelnou izolací | kus | 1 |  |  | 0 |  |  | základní | 0 | 0 | 0 |  | 0 | 0.248 | 0.248 | 0 | 0 | 32 | M | 2 |  |  |  | ROZPOCET | 0 | 0 | 0 | 0 | 0 | 1 | 0 | 16 | 1538257115
| P |  | Poznámka k položce: Součinitel prostupu tepla Ud = 1,7 W/m2K (nebo lepší) | [18 empty] | P | 2
72 | K | 767996806a | Demontáž větracího otvoru | m2 | 6.305 |  |  | 0 |  |  | základní | 0 | 0 | 0 |  | 0 | 0 | 0 | 0 | 0 | 16 | K | 2 |  |  |  | ROZPOCET | 0 | 0 | 0 | 0 | 0 | 1 | 0 | 16 | 681727554
| VV |  | (2,79*1,13)*2 |  | 6.305 | [16 empty] | VV | 2 | 2 | True | 0 | ROZPOCET
| VV |  | Součet |  | 6.305 | [16 empty] | VV | 2 | 4 | True | 1 | ROZPOCET
73 | K | 998767101 | Přesun hmot pro zámečnické konstrukce stanovený z hmotnosti přesunovaného materiálu vodorovná dopravní vzdálenost do 50 m v objektech výšky do 6 m | t | 0.497 |  |  | 0 | CS ÚRS 2017 01 |  | základní | 0 | 0 | 0 |  | 0 | 0 | 0 | 0 | 0 | 16 | K | 2 |  |  |  | ROZPOCET | 0 | 0 | 0 | 0 | 0 | 1 | 0 | 16 | -293678548
74 | K | 998767181 | Přesun hmot pro zámečnické konstrukce stanovený z hmotnosti přesunovaného materiálu Příplatek k cenám za přesun prováděný bez použití mechanizace pro jakoukoliv výšku objektu | t | 0.497 |  |  | 0 | CS ÚRS 2017 01 |  | základní | 0 | 0 | 0 |  | 0 | 0 | 0 | 0 | 0 | 16 | K | 2 |  |  |  | ROZPOCET | 0 | 0 | 0 | 0 | 0 | 1 | 0 | 16 | -407018450

## Pokyny pro vyplnění
Struktura údajů, formát souboru a metodika pro zpracování
Struktura
Soubor je složen ze záložky Rekapitulace stavby a záložek s názvem soupisu prací pro jednotlivé objekty ve formátu XLSX. Každá ze záložek přitom obsahuje
ještě samostatné sestavy vymezené orámovaním a nadpisem sestavy.
Rekapitulace stavby obsahuje sestavu Rekapitulace stavby a Rekapitulace objektů stavby a soupisů prací.
V sestavě Rekapitulace stavby jsou uvedeny informace identifikující předmět veřejné zakázky na stavební práce, KSO, CC-CZ, CZ-CPV, CZ-CPA a rekapitulaci
celkové nabídkové ceny uchazeče.
V sestavě Rekapitulace objektů stavby a soupisů prací je uvedena rekapitulace stavebních objektů, inženýrských objektů, provozních souborů,
vedlejších a ostatních nákladů a ostatních nákladů s rekapitulací nabídkové ceny za jednotlivé soupisy prací. Na základě údaje Typ je možné
identifikovat, zda se jedná o objekt nebo soupis prací pro daný objekt:
|  | STA | Stavební objekt pozemní
|  | ING | Stavební objekt inženýrský
|  | PRO | Provozní soubor
|  | VON | Vedlejší a ostatní náklady
|  | OST | Ostatní
|  | Soupis | Soupis prací pro daný typ objektu
Soupis prací pro jednotlivé objekty obsahuje sestavy Krycí list soupisu, Rekapitulace členění soupisu prací, Soupis prací. Za soupis prací může být považován
i objekt stavby v případě, že neobsahuje podřízenou zakázku.
Krycí list soupisu obsahuje rekapitulaci informací o předmětu veřejné zakázky ze sestavy Rekapitulace stavby, informaci o zařazení objektu do KSO,
CC-CZ, CZ-CPV, CZ-CPA a rekapitulaci celkové nabídkové ceny uchazeče za aktuální soupis prací.
Rekapitulace členění soupisu prací obsahuje rekapitulaci soupisu prací ve všech úrovních členění soupisu tak, jak byla tato členění použita (např.
stavební díly, funkční díly, případně jiné členění) s rekapitulací nabídkové ceny.
Soupis prací obsahuje položky veškerých stavebních nebo montážních prací, dodávek materiálů a služeb nezbytných pro zhotovení stavebního objektu,
inženýrského objektu, provozního souboru, vedlejších a ostatních nákladů.
Pro položky soupisu prací se zobrazují následující informace:
|  | PČ |  | Pořadové číslo položky v aktuálním soupisu
|  | TYP |  | Typ položky: K - konstrukce, M - materiál, PP - plný popis, PSC - poznámka k souboru cen, P - poznámka k položce, VV - výkaz výměr
|  | Kód |  | Kód položky
|  | Popis |  | Zkrácený popis položky
|  | MJ |  | Měrná jednotka položky
|  | Množství |  | Množství v měrné jednotce
|  | J.cena |  | Jednotková cena položky. Zadaní může obsahovat namísto J.ceny sloupce J.materiál a J.montáž, jejichž součet definuje
J.cenu položky.
|  | Cena celkem |  | Celková cena položky daná jako součin množství a j.ceny
|  | Cenová soustava |  | Příslušnost položky do cenové soustavy
Ke každé položce soupisu prací se na samostatných řádcích může zobrazovat:
Plný popis položky
Poznámka k souboru cen a poznámka zadavatele
Výkaz výměr
Pokud je k řádku výkazu výměr evidovaný údaj ve sloupci Kód, jedná se o definovaný odkaz, na který se může odvolávat výkaz výměr z jiné položky.
Metodika pro zpracování
Jednotlivé sestavy jsou v souboru provázány. Editovatelné pole jsou zvýrazněny žlutým podbarvením, ostatní pole neslouží k editaci a nesmí být jakkoliv
modifikovány.
Uchazeč je pro podání nabídky povinen vyplnit žlutě podbarvená pole:
Pole Uchazeč v sestavě Rekapitulace stavby - zde uchazeč vyplní svůj název (název subjektu)
Pole IČ a DIČ v sestavě Rekapitulace stavby - zde uchazeč vyplní svoje IČ a DIČ
Datum v sestavě Rekapitulace stavby - zde uchazeč vyplní datum vytvoření nabídky
J.cena = jednotková cena v sestavě Soupis prací o maximálním počtu desetinných míst uvedených v poli
- pokud sestavy soupisů prací obsahují pole J.cena, musí být všechna tato pole vyplněna nenulovými kladnými číslicemi
Poznámka - nepovinný údaj pro položku soupisu
V případě, že sestavy soupisů prací neobsahují pole J.cena, potom ve všech soupisech prací obsahují pole:
- J.materiál - jednotková cena materiálu
- J.montáž - jednotková cena montáže
Uchazeč je v tomto případě povinen vyplnit všechna pole J.materiál a pole J.montáž nenulovými kladnými číslicemi. V případech, kdy položka
neobsahuje žádný materiál je přípustné, aby pole J.materiál bylo vyplněno nulou. V případech, kdy položka neobsahuje žádnou montáž je přípustné,
aby pole J.montáž bylo vyplněno nulou. Není však přípustné, aby obě pole - J.materiál, J.Montáž byly u jedné položky vyplněny nulou.
Rekapitulace stavby
Název |  |  | Povinný |  | Popis | Typ | Max. počet
atributu |  |  | (A/N) |  |  |  | znaků
Kód |  |  | A |  | Kód stavby | String | 20
Stavba |  |  | A |  | Název stavby | String | 120
Místo |  |  | N |  | Místo stavby | String | 50
Datum |  |  | A |  | Datum vykonaného exportu | Date
KSO |  |  | N |  | Klasifikace stavebního objektu | String | 15
CC-CZ |  |  | N |  | Klasifikace stavbeních děl | String | 15
CZ-CPV |  |  | N |  | Společný slovník pro veřejné zakázky | String | 20
CZ-CPA |  |  | N |  | Klasifikace produkce podle činností | String | 20
Zadavatel |  |  | N |  | Zadavatel zadaní | String | 50
IČ |  |  | N |  | IČ zadavatele zadaní | String | 20
DIČ |  |  | N |  | DIČ zadavatele zadaní | String | 20
Uchazeč |  |  | N |  | Uchazeč veřejné zakázky | String | 50
Projektant |  |  | N |  | Projektant | String | 50
Poznámka |  |  | N |  | Poznámka k zadání | String | 255
Sazba DPH |  |  | A |  | Rekapitulace sazeb DPH u položek soupisů | eGSazbaDph
Základna DPH |  |  | A |  | Základna DPH určena součtem celkové ceny z položek soupisů | Double
Hodnota DPH |  |  | A |  | Hodnota DPH | Double
Cena bez DPH |  |  | A |  | Celková cena bez DPH za celou stavbu. Sčítává se ze všech listů. | Double
Cena s DPH |  |  | A |  | Celková cena s DPH za celou stavbu | Double
Rekapitulace objektů stavby a soupisů prací
Název |  |  | Povinný |  | Popis | Typ | Max. počet
atributu |  |  | (A/N) |  |  |  | znaků
Kód |  |  | A |  | Přebírá se z Rekapitulace stavby | String | 20
Stavba |  |  | A |  | Přebírá se z Rekapitulace stavby | String | 120
Místo |  |  | N |  | Přebírá se z Rekapitulace stavby | String | 50
Datum |  |  | A |  | Přebírá se z Rekapitulace stavby | Date
Zadavatel |  |  | N |  | Přebírá se z Rekapitulace stavby | String | 50
Projektant |  |  | N |  | Přebírá se z Rekapitulace stavby | String | 50
Uchazeč |  |  | N |  | Přebírá se z Rekapitulace stavby | String | 50
Kód |  |  | A |  | Kód objektu | String | 20
Objektu, Soupis prací |  |  | A |  | Název objektu | String | 120
Cena bez DPH |  |  | A |  | Cena bez DPH za daný objekt | Double
Cena s DPH |  |  | A |  | Cena spolu s DPH za daný objekt | Double
Typ |  |  | A |  | Typ zakázky | eGTypZakazky
Krycí list soupisu
Název |  |  | Povinný |  | Popis | Typ | Max. počet
atributu |  |  | (A/N) |  |  |  | znaků
Stavba |  |  | A |  | Přebírá se z Rekapitulace stavby | String | 120
Objekt |  |  | A |  | Kód a název objektu | String | 20 + 120
Soupis |  |  | A |  | Kód a název soupisu | String | 20 + 120
KSO |  |  | N |  | Klasifikace stavebního objektu | String | 15
CC-CZ |  |  | N |  | Klasifikace stavbeních děl | String | 15
CZ-CPV |  |  | N |  | Společný slovník pro veřejné zakázky | String | 20
CZ-CPA |  |  | N |  | Klasifikace produkce podle činností | String | 20
Místo |  |  | N |  | Přebírá se z Rekapitulace stavby | String | 50
Zadavatel |  |  | N |  | Přebírá se z Rekapitulace stavby | String | 50
Uchazeč |  |  | N |  | Přebírá se z Rekapitulace stavby | String | 50
Projektant |  |  | N |  | Přebírá se z Rekapitulace stavby | String | 50
Poznámka |  |  | N |  | Poznámka k soupisu prací | String | 255
Sazba DPH |  |  | A |  | Rekapitulace sazeb DPH na položkách aktuálního soupisu | eGSazbaDph
Základna DPH |  |  | A |  | Základna DPH určena součtem celkové ceny z položek aktuálního soupisu | Double
Hodnota DPH |  |  | A |  | Hodnota DPH | Double
Cena bez DPH |  |  | A |  | Cena bez DPH za daný soupis | Double
Cena s DPH |  |  | A |  | Cena s DPH za daný soupis | Double
Rekapitulace členění soupisu prací
Název |  |  | Povinný |  | Popis | Typ | Max. počet
atributu |  |  | (A/N) |  |  |  | znaků
Stavba |  |  | A |  | Přebírá se z Rekapitulace stavby | String | 120
Objekt |  |  | A |  | Kód a název objektu, přebírá se z Krycího listu soupisu | String | 20 + 120
Soupis |  |  | A |  | Kód a název objektu, přebírá se z Krycího listu soupisu | String | 20 + 120
Místo |  |  | N |  | Přebírá se z Rekapitulace stavby | String | 50
Datum |  |  | A |  | Přebírá se z Rekapitulace stavby | Date
Zadavatel |  |  | N |  | Přebírá se z Rekapitulace stavby | String | 50
Projektant |  |  | N |  | Přebírá se z Rekapitulace stavby | String | 50
Uchazeč |  |  | N |  | Přebírá se z Rekapitulace stavby | String | 50
Kód dílu - Popis |  |  | A |  | Kód a název dílu ze soupisu | String | 20 + 100
Cena celkem |  |  | A |  | Cena celkem za díl ze soupisu | Double
Soupis prací
Název |  |  | Povinný |  | Popis | Typ | Max. počet
atributu |  |  | (A/N) |  |  |  | znaků
Stavba |  |  | A |  | Přebírá se z Rekapitulace stavby | String | 120
Objekt |  |  | A |  | Kód a název objektu | String | 20 + 120
Soupis |  |  | A |  | Přebírá se z Krycího listu soupisu | String | 20 + 120
Místo |  |  | N |  | Přebírá se z Krycího listu soupisu | String | 50
Datum |  |  | A |  | Přebírá se z Krycího listu soupisu | Date
Zadavatel |  |  | N |  | Přebírá se z Krycího listu soupisu | String | 50
Projektant |  |  | N |  | Přebírá se z Krycího listu soupisu | String | 50
Uchazeč |  |  | N |  | Přebírá se z Krycího listu soupisu | String | 50
PČ |  |  | A |  | Pořadové číslo položky soupisu | Long
Typ |  |  | A |  | Typ položky soupisu | eGTypPolozky | 1
Kód |  |  | A |  | Kód položky ze soupisu | String | 20
Popis |  |  | A |  | Popis položky ze soupisu | String | 255
MJ |  |  | A |  | Měrná jednotka položky | String | 10
Množství |  |  | A |  | Množství položky soupisu | Double
J.Cena |  |  | A |  | Jednotková cena položky | Double
Cena celkem |  |  | A |  | Cena celkem vyčíslena jako J.Cena * Množství | Double
Cenová soustava |  |  | N |  | Zařazení položky do cenové soustavy | String | 50
p |  |  | N |  | Poznámka položky ze soupisu | Memo
psc |  |  | N |  | Poznámka k souboru cen ze soupisu | Memo
pp |  |  | N |  | Plný popis položky ze soupisu | Memo
vv |  |  | N |  | Výkaz výměr (figura, výraz, výměra) ze soupisu | Text,Text,Double | 20, 150
DPH |  |  | A |  | Sazba DPH pro položku | eGSazbaDPH
Hmotnost |  |  | A |  | Hmotnost položky ze soupisu | Double
Suť |  |  | A |  | Suť položky ze soupisu | Double
Nh |  |  | N |  | Normohodiny položky ze soupisu | Double
Datová věta
Typ věty |  |  | Hodnota |  | Význam
eGSazbaDPH |  |  | základní |  | Základní sazba DPH
|  |  | snížená |  | Snížená sazba DPH
|  |  | nulová |  | Nulová sazba DPH
|  |  | zákl. přenesená |  | Základní sazba DPH přenesená
|  |  | sníž. přenesená |  | Snížená sazba DPH přenesená
eGTypZakazky |  |  | STA |  | Stavební objekt
|  |  | PRO |  | Provozní soubor
|  |  | ING |  | Inženýrský objekt
|  |  | VON |  | Vedlejší a ostatní náklady
|  |  | OST |  | Ostatní náklady
eGTypPolozky |  |  | 1 |  | Položka typu HSV
|  |  | 2 |  | Položka typu PSV
|  |  | 3 |  | Položka typu M
|  |  | 4 |  | Položka typu OST