## Krycí List
| CENOVÁ NABÍDKA |  |  |  | Set Column width to
0
21 |  | ZAKÁZKA |  |  | 96
#N/A
#N/A | Číslo: | 4373-18-3
0 | Zakázka: | Cyklostezka Choceň - Kosořín |  |  | Cyklostezka Choceň - Kosořín
0 | Komentář: |  |  |  | 0
0 | Verze: | Nabídka |  |  | Nabídka
0 | Komentář verze: |  |  |  | 0
| Adresa: |  | Datum zahájení:
| Rok: | 2023-04-20 07:22 | Datum dokončení:
| Typ Firmy | Název | Kontaktní osoba | Telefon
| --- | --- | --- | ---
| Význam (funkce) | Jméno
| --- | ---
REKAPITULACE
| Kód stavebního objektu | Popis objektu | Kód zatřídění | Zatřídění
| SO 001 | Cyklostezka k.ú. Choceň a k.ú. Kosořín SO 101+SO 102- způsobilé výdaje - nepřímé náklady
| SO 101.1 | Cyklostezka k.ú. Choceň - způsobilé výdaje - přímé výdaje
| SO 101.2 | Cyklostezka k.ú. Choceň - doprovodná zeleň - způsobilé výdaje - přímé výdaje
| SO 102 | Cyklostezka k.ú. Kosořín - způsobilé výdaje - přímé výdaje
| SO 103 | Chodník v ul. Litomyšlská - nezpůsobilé výdaje
| SO 401 | Veřejné osvětlení k.ú. Choceň - nezpůsobilé výdaje
| SO 402 | Veřejné osvětlení k.ú. Kosořín - nezpůsobilé výdaje
|  | Celkem (bez DPH): | 0 | Kč
|  | DPH: | 0 | Kč
|  | Celkem (včetně DPH): | 0 | Kč
| Za zhotovitele |  | Za objednatele
| Jméno : |  | Jméno :
| Datum : |  | Datum :
| Podpis: |  | Podpis :
Poznámka :

## Rekapitulace
Cyklostezka Choceň - Kosořín - Nabídka
| Popis | Cena | Hmotnost | DPH | Cena s DPH | Počet položek
S | S: Stavba | 0 | 563.4787 | 0 | 0 | 403
S/SO 001 | SO 001: Cyklostezka k.ú. Choceň a k.ú. Kosořín SO 101+SO 102- způsobilé výdaje - nepřímé náklady | 0 | 0 | 0 | 0 | 8
S/SO 001/V01 | V01: Průzkumné, geodetické a projektové práce | 0 | 0 | 0 | 0 | 3
S/SO 001/V03 | V03: Zařízení staveniště | 0 | 0 | 0 | 0 | 3
S/SO 001/V04 | V04: Inženýrská činnost | 0 | 0 | 0 | 0 | 2
S/SO 101.1 | SO 101.1: Cyklostezka k.ú. Choceň - způsobilé výdaje - přímé výdaje | 0 | 254.961 | 0 | 0 | 109
S/SO 101.1/001 | 001: Zemní práce | 0 | 78.4447 | 0 | 0 | 32
S/SO 101.1/002 | 002: Základy | 0 | 80.6299 | 0 | 0 | 8
S/SO 101.1/004 | 004: Vodorovné konstrukce | 0 | 10.9846 | 0 | 0 | 5
S/SO 101.1/005 | 005: Komunikace | 0 | 58.6146 | 0 | 0 | 12
S/SO 101.1/008 | 008: Trubní vedení | 0 | 3.628 | 0 | 0 | 10
S/SO 101.1/009 | 009: Ostatní konstrukce a práce | 0 | 22.6591 | 0 | 0 | 31
S/SO 101.1/099 | 099: Přesun hmot HSV | 0 | 0 | 0 | 0 | 6
S/SO 101.1/V01 | V01: Průzkumné, geodetické a projektové práce | 0 | 0 | 0 | 0 | 3
S/SO 101.1/V04 | V04: Inženýrská činnost | 0 | 0 | 0 | 0 | 1
S/SO 101.1/V07 | V07: Provozní vlivy | 0 | 0 | 0 | 0 | 1
S/SO 101.2 | SO 101.2: Cyklostezka k.ú. Choceň - doprovodná zeleň - způsobilé výdaje - přímé výdaje | 0 | 1.6554 | 0 | 0 | 33
S/SO 101.2/001 | 001: Zemní práce | 0 | 1.5993 | 0 | 0 | 30
S/SO 101.2/002 | 002: Základy | 0 | 0.0561 | 0 | 0 | 2
S/SO 101.2/099 | 099: Přesun hmot HSV | 0 | 0 | 0 | 0 | 1
S/SO 102 | SO 102: Cyklostezka k.ú. Kosořín - způsobilé výdaje - přímé výdaje | 0 | 116.5153 | 0 | 0 | 71
S/SO 102/001 | 001: Zemní práce | 0 | 44.9636 | 0 | 0 | 25
S/SO 102/002 | 002: Základy | 0 | 41.1259 | 0 | 0 | 4
S/SO 102/004 | 004: Vodorovné konstrukce | 0 | 0.93674 | 0 | 0 | 4
S/SO 102/005 | 005: Komunikace | 0 | 28.3748 | 0 | 0 | 8
S/SO 102/008 | 008: Trubní vedení | 0 | 0.97259 | 0 | 0 | 10
S/SO 102/009 | 009: Ostatní konstrukce a práce | 0 | 0.14165 | 0 | 0 | 9
S/SO 102/099 | 099: Přesun hmot HSV | 0 | 0 | 0 | 0 | 6
S/SO 102/V01 | V01: Průzkumné, geodetické a projektové práce | 0 | 0 | 0 | 0 | 3
S/SO 102/V04 | V04: Inženýrská činnost | 0 | 0 | 0 | 0 | 1
S/SO 102/V07 | V07: Provozní vlivy | 0 | 0 | 0 | 0 | 1
S/SO 103 | SO 103: Chodník v ul. Litomyšlská - nezpůsobilé výdaje | 0 | 106.0231 | 0 | 0 | 82
S/SO 103/001 | 001: Zemní práce | 0 | 23.6881 | 0 | 0 | 23
S/SO 103/004 | 004: Vodorovné konstrukce | 0 | 0 | 0 | 0 | 2
S/SO 103/005 | 005: Komunikace | 0 | 41.3046 | 0 | 0 | 12
S/SO 103/008 | 008: Trubní vedení | 0 | 0.58757 | 0 | 0 | 9
S/SO 103/009 | 009: Ostatní konstrukce a práce | 0 | 40.4428 | 0 | 0 | 17
S/SO 103/099 | 099: Přesun hmot HSV | 0 | 0 | 0 | 0 | 7
S/SO 103/V01 | V01: Průzkumné, geodetické a projektové práce | 0 | 0 | 0 | 0 | 6
S/SO 103/V03 | V03: Zařízení staveniště | 0 | 0 | 0 | 0 | 2
S/SO 103/V04 | V04: Inženýrská činnost | 0 | 0 | 0 | 0 | 3
S/SO 103/V07 | V07: Provozní vlivy | 0 | 0 | 0 | 0 | 1
S/SO 401 | SO 401: Veřejné osvětlení k.ú. Choceň - nezpůsobilé výdaje | 0 | 56.3488 | 0 | 0 | 50
S/SO 401/001 | 001: Zemní práce | 0 | 0 | 0 | 0 | 5
S/SO 401/046 | 046: Zemní práce pro montážní práce | 0 | 55.4332 | 0 | 0 | 4
S/SO 401/740 | 740: Silnoproud | 0 | 0.87702 | 0 | 0 | 25
S/SO 401/741 | 741: Silnoproud | 0 | 0 | 0 | 0 | 9
S/SO 401/946 | 946: Zemní práce při externích montážích | 0 | 0.03862 | 0 | 0 | 7
S/SO 402 | SO 402: Veřejné osvětlení k.ú. Kosořín - nezpůsobilé výdaje | 0 | 27.9752 | 0 | 0 | 50
S/SO 402/001 | 001: Zemní práce | 0 | 0 | 0 | 0 | 5
S/SO 402/046 | 046: Zemní práce pro montážní práce | 0 | 27.5237 | 0 | 0 | 4
S/SO 402/740 | 740: Silnoproud | 0 | 0.43261 | 0 | 0 | 25
S/SO 402/741 | 741: Silnoproud | 0 | 0 | 0 | 0 | 9
S/SO 402/946 | 946: Zemní práce při externích montážích | 0 | 0.01886 | 0 | 0 | 7
| Celkem (bez DPH) | 0
| DPH | 0
| Celkem (včetně DPH) | 0

## Zakázka
Cyklostezka Choceň - Kosořín - Nabídka
Set column width to
|  | Poř. | Typ | Kód | Popis | MJ | Výměra | Jedn. cena | Cena | Jedn. hmotn. | Hmotnost | Jedn. suť | Suť | Sazba DPH | DPH | Cena s DPH | Komentář | Cen. soustava | Počet | 117
S | 1 |  | Stavba |  | S: Stavba |  |  |  | 0 |  | 563.4787 |  | 47.8424 |  | 0 | 0 |  |  | 403
S/SO 001 | 2 |  | Objekt |  | SO 001: Cyklostezka k.ú. Choceň a k.ú. Kosořín SO 101+SO 102- způsobilé výdaje - nepřímé náklady |  |  |  | 0 |  | 0 |  | 0 |  | 0 | 0 |  |  | 8
S/SO 001/V01 | 3 |  | Oddíl |  | V01: Průzkumné, geodetické a projektové práce |  |  |  | 0 |  | 0 |  | 0 |  | 0 | 0 |  |  | 3
|  | 1 | ON | 012303000 | Geodetické práce po výstavbě | soubor | 1 | 0 | 0 |  | 0 |  | 0 | 21 | 0 | 0 |  |  | 1
|  |  |  | Plný popis: | Geodetické práce po výstavbě | [14 empty] | Geodetické práce po výstavbě
|  |  |  | Výkaz výměr: | Zajištění geometrického plánu vč. poplatku; 1 |  | 1
|  | 2 | ON | 013254000 | Dokumentace skutečného provedení stavby | soubor | 1 | 0 | 0 |  | 0 |  | 0 | 21 | 0 | 0 |  |  | 1
|  |  |  | Plný popis: | Dokumentace skutečného provedení stavby | [14 empty] | Dokumentace skutečného provedení stavby
|  |  |  | Výkaz výměr: | - předání 3x v tištěném provedení + 1x elektronicky na CD; 1,0 |  | 1
|  | 3 | ON | 013294000 | Ostatní dokumentace | soubor | 1 | 0 | 0 |  | 0 |  | 0 | 21 | 0 | 0 |  |  | 1
|  |  |  | Plný popis: | Ostatní dokumentace | [14 empty] | Ostatní dokumentace
|  |  |  | Výkaz výměr: | Fotodokumentace průběhu výstavby a dle specifikace uvedené SoD; 1 |  | 1
S/SO 001/V03 | 3 |  | Oddíl |  | V03: Zařízení staveniště |  |  |  | 0 |  | 0 |  | 0 |  | 0 | 0 |  |  | 3
|  | 4 | ON | 030001000 | Zařízení staveniště | soubor | 1 | 0 | 0 |  | 0 |  | 0 | 21 | 0 | 0 |  |  | 1
|  |  |  | Plný popis: | Zařízení staveniště | [14 empty] | Zařízení staveniště
|  |  |  | Výkaz výměr: | -Vybudování zařízení staveniště, provoz a jeho odstranění, včetně případního zajištění přístupu na staveniště pro provádění prací mimo trvalý zábor stavby dle potřeb zhotovitele, uvedení ploch a příjezdů do původního stavu.; 1 |  | 1
|  | 5 | ON | 034503000 | Informační tabule na staveništi | ks | 2 | 0 | 0 |  | 0 |  | 0 | 21 | 0 | 0 |  |  | 1
|  |  |  | Plný popis: | Informační tabule na staveništi | [14 empty] | Informační tabule na staveništi
|  |  |  | Výkaz výměr: | Informační tabule po dobu provádění stavby dle obchodních podmínek; 2 |  | 2
|  | 6 | SUB | XKO15 | Pamětní deska 30*40 cm vč. sloupku a patky | kus | 2 | 0 | 0 |  | 0 |  | 0 | 21 | 0 | 0 |  |  | 1
|  |  |  | Plný popis: | --- | [14 empty] | ---
S/SO 001/V04 | 3 |  | Oddíl |  | V04: Inženýrská činnost |  |  |  | 0 |  | 0 |  | 0 |  | 0 | 0 |  |  | 2
|  | 7 | ON | 049303000 | Náklady vzniklé v souvislosti s předáním stavby | soubor | 1 | 0 | 0 |  | 0 |  | 0 | 21 | 0 | 0 |  |  | 1
|  |  |  | Plný popis: | Náklady vzniklé v souvislosti s předáním stavby | [14 empty] | Náklady vzniklé v souvislosti s předáním stavby
|  |  |  | Výkaz výměr: | - zajištění potřebných dokladů pro předání dokončeného díla. Součástí budou rovněž veškeré atesty, prohlášení o shodě, certifikáty na použité materiály a výrobky a protokoly o výsledcích zkoušek. Zajištění požadavků BOZP po dobu staveništních prací; 1,0 |  | 1
|  | 8 | ON | 049002000 | Ostatní inženýrská činnost | soubor | 1 | 0 | 0 |  | 0 |  | 0 | 21 | 0 | 0 |  |  | 1
|  |  |  | Plný popis: | Ostatní inženýrská činnost | [14 empty] | Ostatní inženýrská činnost
|  |  |  | Výkaz výměr: | Zápis do technické mapy města; 1 |  | 1
S/SO 101.1 | 2 |  | Objekt |  | SO 101.1: Cyklostezka k.ú. Choceň - způsobilé výdaje - přímé výdaje |  |  |  | 0 |  | 254.961 |  | 17.0025 |  | 0 | 0 |  |  | 109
S/SO 101.1/001 | 3 |  | Oddíl |  | 001: Zemní práce |  |  |  | 0 |  | 78.4447 |  | 16.275 |  | 0 | 0 |  |  | 32
|  | 1 | SP | 112151511 | Řez a průklest stromů pomocí mobilní plošiny v do 10 m | kus | 21 | 0 | 0 |  | 0 |  | 0 | 21 | 0 | 0 |  |  | 1
|  |  |  | Plný popis: | Řez a průklest stromů pomocí mobilní plošiny výšky stromu do 10 m | [14 empty] | Řez a průklest stromů pomocí mobilní plošiny výšky stromu do 10 m
|  |  |  | Výkaz výměr: | oříznutí větví stromů v průjezdném profilu cyklostezky včetně ošetření řezů; 21 |  | 21
|  | 2 | SUB | 111251111 | Drcení ořezaných větví D do 100 mm s odvozem do 20 km | m3 | 1.05 | 0 | 0 |  | 0 |  | 0 | 21 | 0 | 0 |  |  | 1
|  |  |  | Plný popis: | --- | [14 empty] | ---
|  |  |  | Výkaz výměr: | 21*0,05 |  | 1.05
|  | 3 | SP | 113106121 | Rozebrání dlažeb z betonových nebo kamenných dlaždic komunikací pro pěší ručně | m2 | 87 | 0 | 0 |  | 0 | 0.125 | 10.875 | 21 | 0 | 0 |  |  | 1
|  |  |  | Plný popis: | Rozebrání dlažeb komunikací pro pěší s přemístěním hmot na skládku na vzdálenost do 3 m nebo s naložením na dopravní prostředek s ložem z kameniva nebo živice a s jakoukoliv výplní spár ručně z betonových nebo kameninových dlaždic, desek nebo tvarovek | [14 empty] | Rozebrání dlažeb komunikací pro pěší s přemístěním hmot na skládku na vzdálenost do 3 m nebo s naložením na dopravní prostředek s ložem z kameniva nebo živice a s jakoukoliv výplní spár ručně z betonových nebo kameninových dlaždic, desek nebo tvarovek
|  |  |  | Výkaz výměr: | rozebrání stávajícího chodníku v ZÚ; 87 |  | 87
|  | 4 | SP | 113202111 | Vytrhání obrub krajníků obrubníků stojatých | m | 16 | 0 | 0 |  | 0 | 0.205 | 3.28 | 21 | 0 | 0 |  |  | 1
|  |  |  | Plný popis: | Vytrhání obrub s vybouráním lože, s přemístěním hmot na skládku na vzdálenost do 3 m nebo s naložením na dopravní prostředek z krajníků nebo obrubníků stojatých | [14 empty] | Vytrhání obrub s vybouráním lože, s přemístěním hmot na skládku na vzdálenost do 3 m nebo s naložením na dopravní prostředek z krajníků nebo obrubníků stojatých
|  |  |  | Výkaz výměr: | vybourání obrubníků v ZÚ; 8 |  | 8
[5 empty] | vybourání vodicích proužků v ZÚ; 8 |  | 8
|  | 5 | SP | 113204111 | Vytrhání obrub záhonových | m | 53 | 0 | 0 |  | 0 | 0.04 | 2.12 | 21 | 0 | 0 |  |  | 1
|  |  |  | Plný popis: | Vytrhání obrub s vybouráním lože, s přemístěním hmot na skládku na vzdálenost do 3 m nebo s naložením na dopravní prostředek záhonových | [14 empty] | Vytrhání obrub s vybouráním lože, s přemístěním hmot na skládku na vzdálenost do 3 m nebo s naložením na dopravní prostředek záhonových
|  |  |  | Výkaz výměr: | vybourání záhon. obrubníků v ZÚ; 53 |  | 53
|  | 6 | SP | 116951201 | Úprava zemin vápnem nebo směsnými hydraulickými pojivy | m3 | 388.5 | 0 | 0 |  | 0 |  | 0 | 21 | 0 | 0 |  |  | 1
|  |  |  | Plný popis: | Úprava zemin vápnem nebo směsnými hydraulickými pojivy za účelem zlepšení mechanických vlastností a zpracovatelnosti, bez dodávky materiálu u hrubých terénních úprav, násypů a zásypů | [14 empty] | Úprava zemin vápnem nebo směsnými hydraulickými pojivy za účelem zlepšení mechanických vlastností a zpracovatelnosti, bez dodávky materiálu u hrubých terénních úprav, násypů a zásypů
|  |  |  | Výkaz výměr: | Cyklostezka dle výkazu kubatur; 1270*0,30 |  | 381
[5 empty] | Napojení cyklostezky na silnici; 25*0,30 |  | 7.5
|  | 7 | SUB | 58591062 | Pojivo hydraulické pro stabilizaci zemin Geosol (Dorosol) C 50 | t | 22.1445 | 0 | 0 |  | 0 |  | 0 | 21 | 0 | 0 |  |  | 1
|  |  |  | Plný popis: | --- | [14 empty] | ---
|  |  |  | Výkaz výměr: | Přesné množství a typ pojiva bude stanoven ověřovacími laboratorními zkouškami v předstihu |  | 0
[5 empty] | předpoklad 3% hmotnosti; 388,50*1,90*0,03 |  | 22.1445
|  | 8 | SP | 121151123 | Sejmutí ornice plochy přes 500 m2 tl vrstvy do 200 mm strojně | m2 | 2027 | 0 | 0 |  | 0 |  | 0 | 21 | 0 | 0 |  |  | 1
|  |  |  | Plný popis: | Sejmutí ornice strojně při souvislé ploše přes 500 m2, tl. vrstvy do 200 mm | [14 empty] | Sejmutí ornice strojně při souvislé ploše přes 500 m2, tl. vrstvy do 200 mm
|  |  |  | Výkaz výměr: | ornice z poz. parc.č. 1272/5 tl. 200 mm; 1677 |  | 1677
[5 empty] | zemina s obsahem humusu z ostatních pozemků tl. 120 mm; 350 |  | 350
|  | 9 | SP | 122251102 | Odkopávky a prokopávky nezapažené v hornině třídy těžitelnosti I skupiny 3 objem do 50 m3 strojně | m3 | 40.7 | 0 | 0 |  | 0 |  | 0 | 21 | 0 | 0 |  |  | 1
|  |  |  | Plný popis: | Odkopávky a prokopávky nezapažené strojně v hornině třídy těžitelnosti I skupiny 3 přes 20 do 50 m3 | [14 empty] | Odkopávky a prokopávky nezapažené strojně v hornině třídy těžitelnosti I skupiny 3 přes 20 do 50 m3
|  |  |  | Výkaz výměr: | Dle výkazu kubatur; 31 |  | 31
[5 empty] | odstranění podkladních vrstev stávajícího chodníku; 87*0,10 |  | 8.7
[5 empty] | Napojení cyklostezky na silnici; 1 |  | 1
|  | 10 | SP | 129001101 | Příplatek za ztížení odkopávky nebo prokopávky v blízkosti inženýrských sítí | m3 | 1 | 0 | 0 |  | 0 |  | 0 | 21 | 0 | 0 |  |  | 1
|  |  |  | Plný popis: | Příplatek k cenám vykopávek za ztížení vykopávky v blízkosti podzemního vedení nebo výbušnin v horninách jakékoliv třídy | [14 empty] | Příplatek k cenám vykopávek za ztížení vykopávky v blízkosti podzemního vedení nebo výbušnin v horninách jakékoliv třídy
|  | 11 | SP | 131212502 | Hloubení jamek pro sloupky, zábradlí, značky objem do 0,5 m3 v nesoudržných horninách třídy těžitelnosti I skupiny 3 ručně | m3 | 0.768 | 0 | 0 |  | 0 |  | 0 | 21 | 0 | 0 |  |  | 1
|  |  |  | Plný popis: | Hloubení jamek pro spodní stavbu železnic ručně pro sloupky zábradlí, značky, apod. objemu do 0,5 m3 s odhozením výkopku nebo naložením na dopravní prostředek v hornině třídy těžitelnosti I skupiny 3 nesoudržných | [14 empty] | Hloubení jamek pro spodní stavbu železnic ručně pro sloupky zábradlí, značky, apod. objemu do 0,5 m3 s odhozením výkopku nebo naložením na dopravní prostředek v hornině třídy těžitelnosti I skupiny 3 nesoudržných
|  |  |  | Výkaz výměr: | jamky pro sloupky dopravních značek; 8*0,4*0,4*0,6 |  | 0.768
|  | 12 | SP | 132251103 | Hloubení rýh nezapažených š do 800 mm v hornině třídy těžitelnosti I skupiny 3 objem do 100 m3 strojně | m3 | 110.58 | 0 | 0 |  | 0 |  | 0 | 21 | 0 | 0 |  |  | 1
|  |  |  | Plný popis: | Hloubení nezapažených rýh šířky do 800 mm strojně s urovnáním dna do předepsaného profilu a spádu v hornině třídy těžitelnosti I skupiny 3 přes 50 do 100 m3 | [14 empty] | Hloubení nezapažených rýh šířky do 800 mm strojně s urovnáním dna do předepsaného profilu a spádu v hornině třídy těžitelnosti I skupiny 3 přes 50 do 100 m3
|  |  |  | Výkaz výměr: | pro trativod; 369*0,50*0,40 |  | 73.8
[5 empty] | rozšíření u trativodních šachet; 3*0,50 |  | 1.5
[5 empty] | rýhy pro protikořenovou folii; 21*7,0*0,30*0,80 |  | 35.28
|  | 13 | SP | 132254202 | Hloubení zapažených rýh š do 2000 mm v hornině třídy těžitelnosti I skupiny 3 objem do 50 m3 | m3 | 47.88 | 0 | 0 |  | 0 |  | 0 | 21 | 0 | 0 |  |  | 1
|  |  |  | Plný popis: | Hloubení zapažených rýh šířky přes 800 do 2 000 mm strojně s urovnáním dna do předepsaného profilu a spádu v hornině třídy těžitelnosti I skupiny 3 přes 20 do 50 m3 | [14 empty] | Hloubení zapažených rýh šířky přes 800 do 2 000 mm strojně s urovnáním dna do předepsaného profilu a spádu v hornině třídy těžitelnosti I skupiny 3 přes 20 do 50 m3
|  |  |  | Výkaz výměr: | vsakovací rýhy pro vsak trativodů cyklostezky; 8,0*1,50*2,0+10,0*1,10*1,50 |  | 40.5
[5 empty] | pro potrubí propojení vsakovacích rýh; 5,00*1,00*0,60 |  | 3
[5 empty] | pro potrubí propustku; 1,20*0,50*7,30 |  | 4.38
|  | 14 | SP | 151101101 | Zřízení příložného pažení a rozepření stěn rýh hl do 2 m | m2 | 62 | 0 | 0 | 0.00084 | 0.05208 |  | 0 | 21 | 0 | 0 |  |  | 1
|  |  |  | Plný popis: | Zřízení pažení a rozepření stěn rýh pro podzemní vedení příložné pro jakoukoliv mezerovitost, hloubky do 2 m | [14 empty] | Zřízení pažení a rozepření stěn rýh pro podzemní vedení příložné pro jakoukoliv mezerovitost, hloubky do 2 m
|  |  |  | Výkaz výměr: | vsakovací rýhy pro vsak trativodů cyklostezky |  | 0
[5 empty] | 2*8,0*2,0+2*10,0*1,50 |  | 62
|  | 15 | SP | 151101111 | Odstranění příložného pažení a rozepření stěn rýh hl do 2 m | m2 | 62 | 0 | 0 |  | 0 |  | 0 | 21 | 0 | 0 |  |  | 1
|  |  |  | Plný popis: | Odstranění pažení a rozepření stěn rýh pro podzemní vedení s uložením materiálu na vzdálenost do 3 m od kraje výkopu příložné, hloubky do 2 m | [14 empty] | Odstranění pažení a rozepření stěn rýh pro podzemní vedení s uložením materiálu na vzdálenost do 3 m od kraje výkopu příložné, hloubky do 2 m
|  | 16 | SP | 162751117 | Vodorovné přemístění přes 9 000 do 10000 m výkopku/sypaniny z horniny třídy těžitelnosti I skupiny 1 až 3 | m3 | 150.93 | 0 | 0 |  | 0 |  | 0 | 21 | 0 | 0 |  |  | 1
|  |  |  | Plný popis: | Vodorovné přemístění výkopku nebo sypaniny po suchu na obvyklém dopravním prostředku, bez naložení výkopku, avšak se složením bez rozhrnutí z horniny třídy těžitelnosti I skupiny 1 až 3 na vzdálenost přes 9 000 do 10 000 m | [14 empty] | Vodorovné přemístění výkopku nebo sypaniny po suchu na obvyklém dopravním prostředku, bez naložení výkopku, avšak se složením bez rozhrnutí z horniny třídy těžitelnosti I skupiny 1 až 3 na vzdálenost přes 9 000 do 10 000 m
|  |  |  | Výkaz výměr: | přebytečná zemina z výkopků; 150,93 |  | 150.93
|  | 17 | SP | 162751119 | Příplatek k vodorovnému přemístění výkopku/sypaniny z horniny třídy těžitelnosti I skupiny 1 až 3 ZKD 1000 m přes 10000 m | m3 | 1056.51 | 0 | 0 |  | 0 |  | 0 | 21 | 0 | 0 |  |  | 1
|  |  |  | Plný popis: | Vodorovné přemístění výkopku nebo sypaniny po suchu na obvyklém dopravním prostředku, bez naložení výkopku, avšak se složením bez rozhrnutí z horniny třídy těžitelnosti I skupiny 1 až 3 na vzdálenost Příplatek k ceně za každých dalších i započatých 1 000 m | [14 empty] | Vodorovné přemístění výkopku nebo sypaniny po suchu na obvyklém dopravním prostředku, bez naložení výkopku, avšak se složením bez rozhrnutí z horniny třídy těžitelnosti I skupiny 1 až 3 na vzdálenost Příplatek k ceně za každých dalších i započatých 1 000 m
|  |  |  | Výkaz výměr: | odvoz na řízenou skládku, předpoklad do 17 km; 150,93*(17-10) |  | 1056.51
|  | 18 | SP | 167151111 | Nakládání výkopku z hornin třídy těžitelnosti I skupiny 1 až 3 přes 100 m3 | m3 | 150.93 | 0 | 0 |  | 0 |  | 0 | 21 | 0 | 0 |  |  | 1
|  |  |  | Plný popis: | Nakládání, skládání a překládání neulehlého výkopku nebo sypaniny strojně nakládání, množství přes 100 m3, z hornin třídy těžitelnosti I, skupiny 1 až 3 | [14 empty] | Nakládání, skládání a překládání neulehlého výkopku nebo sypaniny strojně nakládání, množství přes 100 m3, z hornin třídy těžitelnosti I, skupiny 1 až 3
|  |  |  | Výkaz výměr: | přebytečná zemina |  | 0
[5 empty] | zemina z výkopků; 40,70+0,77+110,58+47,88 |  | 199.93
[5 empty] | odpočet zeminy do násypů; -49 |  | -49
|  | 19 | SP | 171201221 | Poplatek za uložení na skládce (skládkovné) zeminy a kamení kód odpadu 17 05 04 | t | 286.767 | 0 | 0 |  | 0 |  | 0 | 21 | 0 | 0 |  |  | 1
|  |  |  | Plný popis: | Poplatek za uložení stavebního odpadu na skládce (skládkovné) zeminy a kamení zatříděného do Katalogu odpadů pod kódem 17 05 04 | [14 empty] | Poplatek za uložení stavebního odpadu na skládce (skládkovné) zeminy a kamení zatříděného do Katalogu odpadů pod kódem 17 05 04
|  |  |  | Výkaz výměr: | přebytečná zemina z výkopků; 150,93*1,90 |  | 286.767
|  | 20 | SP | 171152101 | Uložení sypaniny z hornin soudržných do násypů zhutněných silnic a dálnic | m3 | 49 | 0 | 0 |  | 0 |  | 0 | 21 | 0 | 0 |  |  | 1
|  |  |  | Plný popis: | Uložení sypaniny do zhutněných násypů pro silnice, dálnice a letiště s rozprostřením sypaniny ve vrstvách, s hrubým urovnáním a uzavřením povrchu násypu z hornin soudržných | [14 empty] | Uložení sypaniny do zhutněných násypů pro silnice, dálnice a letiště s rozprostřením sypaniny ve vrstvách, s hrubým urovnáním a uzavřením povrchu násypu z hornin soudržných
|  |  |  | Výkaz výměr: | Dle výkazu kubatur; 49 |  | 49
|  | 21 | SP | 171251201 | Uložení sypaniny na skládky nebo meziskládky | m3 | 150.73 | 0 | 0 |  | 0 |  | 0 | 21 | 0 | 0 |  |  | 1
|  |  |  | Plný popis: | Uložení sypaniny na skládky nebo meziskládky bez hutnění s upravením uložené sypaniny do předepsaného tvaru | [14 empty] | Uložení sypaniny na skládky nebo meziskládky bez hutnění s upravením uložené sypaniny do předepsaného tvaru
|  |  |  | Výkaz výměr: | přebytečná zemina z výkopků; 150,73 |  | 150.73
|  | 22 | SP | 174151101 | Zásyp jam, šachet rýh nebo kolem objektů sypaninou se zhutněním | m3 | 35.28 | 0 | 0 |  | 0 |  | 0 | 21 | 0 | 0 |  |  | 1
|  |  |  | Plný popis: | Zásyp sypaninou z jakékoliv horniny strojně s uložením výkopku ve vrstvách se zhutněním jam, šachet, rýh nebo kolem objektů v těchto vykopávkách | [14 empty] | Zásyp sypaninou z jakékoliv horniny strojně s uložením výkopku ve vrstvách se zhutněním jam, šachet, rýh nebo kolem objektů v těchto vykopávkách
|  |  |  | Výkaz výměr: | zásyp rýh pro protikořenovou folii; 21*7,0*0,30*0,80 |  | 35.28
|  | 23 | SP | 175151101 | Obsypání potrubí strojně sypaninou bez prohození, uloženou do 3 m | m3 | 4.5 | 0 | 0 |  | 0 |  | 0 | 21 | 0 | 0 |  |  | 1
|  |  |  | Plný popis: | Obsypání potrubí strojně sypaninou z vhodných třídy těžitelnosti I a II, skupiny 1 až 4 nebo materiálem připraveným podél výkopu ve vzdálenosti do 3 m od jeho kraje, pro jakoukoliv hloubku výkopu a míru zhutnění bez prohození sypaniny | [14 empty] | Obsypání potrubí strojně sypaninou z vhodných třídy těžitelnosti I a II, skupiny 1 až 4 nebo materiálem připraveným podél výkopu ve vzdálenosti do 3 m od jeho kraje, pro jakoukoliv hloubku výkopu a míru zhutnění bez prohození sypaniny
|  |  |  | Výkaz výměr: | potrubí propustku; 4,00*0,50 |  | 2
[5 empty] | potrubí propojení vsakovacích rýh; 5,00*0,50 |  | 2.5
|  | 24 | H | 58337303 | štěrkopísek frakce 0/8 | t | 78.3666 | 0 | 0 | 1 | 78.3666 |  | 0 | 21 | 0 | 0 |  |  | 1
|  |  |  | Plný popis: | --- | [14 empty] | ---
|  |  |  | Výkaz výměr: | zásyp rýhy pro protikořenovou folii; 35,28*1,97 |  | 69.5016
[5 empty] | obsyp potrubí propustku a propojení drenážních šachet; (2,00+2,50)*1,97 |  | 8.865
|  | 25 | SP | 181152302 | Úprava pláně pro silnice a dálnice v zářezech se zhutněním | m2 | 1552 | 0 | 0 |  | 0 |  | 0 | 21 | 0 | 0 |  |  | 1
|  |  |  | Plný popis: | Úprava pláně na stavbách silnic a dálnic strojně v zářezech mimo skalních se zhutněním | [14 empty] | Úprava pláně na stavbách silnic a dálnic strojně v zářezech mimo skalních se zhutněním
|  |  |  | Výkaz výměr: | Dle výkazu kubatur; 1532 |  | 1532
[5 empty] | Napojení cyklostezky na silnici; 20 |  | 20
|  | 26 | SP | 181411132 | Založení parkového trávníku výsevem pl do 1000 m2 ve svahu přes 1:5 do 1:2 | m2 | 789 | 0 | 0 |  | 0 |  | 0 | 21 | 0 | 0 |  |  | 1
|  |  |  | Plný popis: | Založení trávníku na půdě předem připravené plochy do 1000 m2 výsevem včetně utažení parkového na svahu přes 1:5 do 1:2 | [14 empty] | Založení trávníku na půdě předem připravené plochy do 1000 m2 výsevem včetně utažení parkového na svahu přes 1:5 do 1:2
|  |  |  | Výkaz výměr: | dle výkazu kubatur; 789 |  | 789
|  | 27 | H | 00572410 | osivo směs travní parková | kg | 26.037 | 0 | 0 | 0.001 | 0.026037 |  | 0 | 21 | 0 | 0 |  |  | 1
|  |  |  | Plný popis: | --- | [14 empty] | ---
|  |  |  | Výkaz výměr: | zatravnění svahů cyklostezky; 789*0,033 |  | 26.037
|  | 28 | SP | 182251101 | Svahování násypů strojně | m2 | 789 | 0 | 0 |  | 0 |  | 0 | 21 | 0 | 0 |  |  | 1
|  |  |  | Plný popis: | Svahování trvalých svahů do projektovaných profilů strojně s potřebným přemístěním výkopku při svahování násypů v jakékoliv hornině | [14 empty] | Svahování trvalých svahů do projektovaných profilů strojně s potřebným přemístěním výkopku při svahování násypů v jakékoliv hornině
|  |  |  | Výkaz výměr: | dle výkazu kubatur; 789 |  | 789
|  | 29 | SP | 182351133 | Rozprostření ornice pl přes 500 m2 ve svahu nad 1:5 tl vrstvy do 200 mm strojně | m2 | 789 | 0 | 0 |  | 0 |  | 0 | 21 | 0 | 0 |  |  | 1
|  |  |  | Plný popis: | Rozprostření a urovnání ornice ve svahu sklonu přes 1:5 strojně při souvislé ploše přes 500 m2, tl. vrstvy do 200 mm | [14 empty] | Rozprostření a urovnání ornice ve svahu sklonu přes 1:5 strojně při souvislé ploše přes 500 m2, tl. vrstvy do 200 mm
|  |  |  | Výkaz výměr: | dle výkazu kubatur; 789 |  | 789
|  | 30 | SP | 181006111 | Rozprostření zemin tl vrstvy do 0,1 m schopných zúrodnění v rovině a sklonu do 1:5 | m2 | 8667 | 0 | 0 |  | 0 |  | 0 | 21 | 0 | 0 |  |  | 1
|  |  |  | Plný popis: | Rozprostření zemin schopných zúrodnění v rovině a ve sklonu do 1:5, tloušťka vrstvy do 0,10 m | [14 empty] | Rozprostření zemin schopných zúrodnění v rovině a ve sklonu do 1:5, tloušťka vrstvy do 0,10 m
|  |  |  | Výkaz výměr: | rozprostření kulturních vrstev zeminy vytěžených na stavbě ke zlepšení půdních poměrů pozemků parc.č. 1088, 1089 a 1090 v prúm. tl. 30 mm; 8667 |  | 8667
|  | 31 | SP | 162306112 | Vodorovné přemístění do 1000 m bez naložení výkopku ze zemin schopných zúrodnění | m3 | 267 | 0 | 0 |  | 0 |  | 0 | 21 | 0 | 0 |  |  | 1
|  |  |  | Plný popis: | Vodorovné přemístění výkopku bez naložení, avšak se složením zemin schopných zúrodnění, na vzdálenost přes 500 do 1000 m | [14 empty] | Vodorovné přemístění výkopku bez naložení, avšak se složením zemin schopných zúrodnění, na vzdálenost přes 500 do 1000 m
|  |  |  | Výkaz výměr: | přemístění kulturních vrstev zeminy vytěžených na stavbě ke zlepšení půdních poměrů pozemků parc.č. 1088, 1089 a 1090 - vzdálenost do 1 km; 267 |  | 267
|  | 32 | SP | 167103101 | Nakládání výkopku ze zemin schopných zúrodnění | m3 | 267 | 0 | 0 |  | 0 |  | 0 | 21 | 0 | 0 |  |  | 1
|  |  |  | Plný popis: | Nakládání neulehlého výkopku z hromad zeminy schopné zúrodnění | [14 empty] | Nakládání neulehlého výkopku z hromad zeminy schopné zúrodnění
|  |  |  | Výkaz výměr: | naložení kulturních vrstev zeminy vytěžených na stavbě ke zlepšení půdních poměrů pozemků parc.č. 1088, 1089 a 1090 ; 267 |  | 267
S/SO 101.1/002 | 3 |  | Oddíl |  | 002: Základy |  |  |  | 0 |  | 80.6299 |  | 0 |  | 0 | 0 |  |  | 8
|  | 33 | SP | 211561111 | Výplň odvodňovacích žeber nebo trativodů kamenivem hrubým drceným frakce 4 až 16 mm | m3 | 84.15 | 0 | 0 |  | 0 |  | 0 | 21 | 0 | 0 |  |  | 1
|  |  |  | Plný popis: | Výplň kamenivem do rýh odvodňovacích žeber nebo trativodů bez zhutnění, s úpravou povrchu výplně kamenivem hrubým drceným frakce 4 až 16 mm | [14 empty] | Výplň kamenivem do rýh odvodňovacích žeber nebo trativodů bez zhutnění, s úpravou povrchu výplně kamenivem hrubým drceným frakce 4 až 16 mm
|  |  |  | Výkaz výměr: | trativod fr. 8/16; 369*0,50*0,40 |  | 73.8
[5 empty] | vsakovací rýhy - obsyp potrubí fr. 8/16; 8,00*1,50*0,45+10,0*1,10*0,45 |  | 10.35
|  | 34 | SP | 211531111 | Výplň odvodňovacích žeber nebo trativodů kamenivem hrubým drceným frakce 16 až 63 mm | m3 | 28.55 | 0 | 0 |  | 0 |  | 0 | 21 | 0 | 0 |  |  | 1
|  |  |  | Plný popis: | Výplň kamenivem do rýh odvodňovacích žeber nebo trativodů bez zhutnění, s úpravou povrchu výplně kamenivem hrubým drceným frakce 16 až 63 mm | [14 empty] | Výplň kamenivem do rýh odvodňovacích žeber nebo trativodů bez zhutnění, s úpravou povrchu výplně kamenivem hrubým drceným frakce 16 až 63 mm
|  |  |  | Výkaz výměr: | vsakovací rýhy - zásyp fr. 22/32, 32/63; 8,00*1,50*1,60+10,0*1,10*0,85 |  | 28.55
|  | 35 | SP | 211971121 | Zřízení opláštění žeber nebo trativodů geotextilií v rýze nebo zářezu sklonu přes 1:2 š do 2,5 m | m2 | 313.2 | 0 | 0 | 0.00031 | 0.097092 |  | 0 | 21 | 0 | 0 |  |  | 1
|  |  |  | Plný popis: | Zřízení opláštění výplně z geotextilie odvodňovacích žeber nebo trativodů v rýze nebo zářezu se stěnami svislými nebo šikmými o sklonu přes 1:2 při rozvinuté šířce opláštění do 2,5 m | [14 empty] | Zřízení opláštění výplně z geotextilie odvodňovacích žeber nebo trativodů v rýze nebo zářezu se stěnami svislými nebo šikmými o sklonu přes 1:2 při rozvinuté šířce opláštění do 2,5 m
|  |  |  | Výkaz výměr: | vsakovací rýhy - vodopropustná geotextilie; (5,00*8,00+2*2,50*1,50+10,00*2,00+2*1,10*1,00)*1,20 |  | 83.64
[5 empty] | vsakovací rýhy - nepropustná geotextilie; ((8,00+2*1,50)*1,00+2*(10,00+1,10)*1,50)*1,20 |  | 53.16
[5 empty] | ochrana konstrukce cyklostezky protikořenovou folií; 21*7,00*1,00*1,20 |  | 176.4
|  | 36 | SP | 212751104 | Trativod z drenážních trubek flexibilních PVC-U SN 4 perforace 360° včetně lože otevřený výkop DN 100 pro meliorace | m | 369 | 0 | 0 | 0.20449 | 75.4568 |  | 0 | 21 | 0 | 0 |  |  | 1
|  |  |  | Plný popis: | Trativody z drenážních a melioračních trubek pro meliorace, dočasné nebo odlehčovací drenáže se zřízením štěrkového lože pod trubky a s jejich obsypem v otevřeném výkopu trubka flexibilní PVC-U SN 4 celoperforovaná 360° DN 100 | [14 empty] | Trativody z drenážních a melioračních trubek pro meliorace, dočasné nebo odlehčovací drenáže se zřízením štěrkového lože pod trubky a s jejich obsypem v otevřeném výkopu trubka flexibilní PVC-U SN 4 celoperforovaná 360° DN 100
|  |  |  | Výkaz výměr: | Trativod; 369 |  | 369
|  | 37 | SP | 212751107 | Trativod z drenážních trubek flexibilních PVC-U SN 4 perforace 360° včetně lože otevřený výkop DN 200 pro meliorace | m | 16 | 0 | 0 | 0.31433 | 5.0293 |  | 0 | 21 | 0 | 0 |  |  | 1
|  |  |  | Plný popis: | Trativody z drenážních a melioračních trubek pro meliorace, dočasné nebo odlehčovací drenáže se zřízením štěrkového lože pod trubky a s jejich obsypem v otevřeném výkopu trubka flexibilní PVC-U SN 4 celoperforovaná 360° DN 200 | [14 empty] | Trativody z drenážních a melioračních trubek pro meliorace, dočasné nebo odlehčovací drenáže se zřízením štěrkového lože pod trubky a s jejich obsypem v otevřeném výkopu trubka flexibilní PVC-U SN 4 celoperforovaná 360° DN 200
|  |  |  | Výkaz výměr: | drenáž vsakovacích rýh; 7,00+9,00 |  | 16
|  | 38 | H | 69311070 | geotextilie netkaná separační, ochranná, filtrační, drenážní PP 400g/m2 | m2 | 83.64 | 0 | 0 | 0.0004 | 0.033456 |  | 0 | 21 | 0 | 0 |  |  | 1
|  |  |  | Plný popis: | --- | [14 empty] | ---
|  |  |  | Výkaz výměr: | vsakovací rýhy - vodopropustná geotextilie; 83,64 |  | 83.64
|  | 39 | H | 69311107 | geotextilie 250g/m2 pro akumulační box | m2 | 53.16 | 0 | 0 | 0.00025 | 0.01329 |  | 0 | 21 | 0 | 0 |  |  | 1
|  |  |  | Plný popis: | --- | [14 empty] | ---
|  |  |  | Výkaz výměr: | vsakovací rýhy - nepropustná geotextilie; 53,16 |  | 53.16
|  | 40 | SUB | X-69311 | Protikořenová folie | m2 | 176.4 | 0 | 0 |  | 0 |  | 0 | 21 | 0 | 0 |  |  | 1
|  |  |  | Plný popis: | --- | [14 empty] | ---
|  |  |  | Výkaz výměr: | ochrana konstrukce cyklostezky protikořenovou folií; 176,40 |  | 176.4
S/SO 101.1/004 | 3 |  | Oddíl |  | 004: Vodorovné konstrukce |  |  |  | 0 |  | 10.9846 |  | 0 |  | 0 | 0 |  |  | 5
|  | 41 | SP | 451315115 | Podkladní nebo výplňová vrstva z betonu C 16/20 tl do 100 mm | m2 | 24.6 | 0 | 0 |  | 0 |  | 0 | 21 | 0 | 0 |  |  | 1
|  |  |  | Plný popis: | Podkladní a výplňové vrstvy z betonu prostého tloušťky do 100 mm, z betonu C 16/20 | [14 empty] | Podkladní a výplňové vrstvy z betonu prostého tloušťky do 100 mm, z betonu C 16/20
|  |  |  | Výkaz výměr: | podklad pod dlažbu z lomového kamene |  | 0
[5 empty] | - vsakovací rýhy; 2,20*2,50+2,20*2,00 |  | 9.9
[5 empty] | - čel propustku; 2,50*(2,10+2,10) |  | 10.5
[5 empty] | lože trativodních šachet; 2*1,00*1,00 |  | 2
[5 empty] | lože štěrbinového žlabu; 0,55*4,00 |  | 2.2
|  | 42 | SP | 451315191 | Příplatek k podkladní a výplňové vrstvě z betonu prostého za sklon svahu nad 1:5 | m2 | 20.4 | 0 | 0 |  | 0 |  | 0 | 21 | 0 | 0 |  |  | 1
|  |  |  | Plný popis: | Podkladní a výplňové vrstvy z betonu prostého Příplatek k ceně za sklon svahu přes 1:5 | [14 empty] | Podkladní a výplňové vrstvy z betonu prostého Příplatek k ceně za sklon svahu přes 1:5
|  | 43 | SP | 451572111 | Lože pod potrubí otevřený výkop z kameniva drobného těženého | m3 | 1.172 | 0 | 0 |  | 0 |  | 0 | 21 | 0 | 0 |  |  | 1
|  |  |  | Plný popis: | Lože pod potrubí, stoky a drobné objekty v otevřeném výkopu z kameniva drobného těženého 0 až 4 mm | [14 empty] | Lože pod potrubí, stoky a drobné objekty v otevřeném výkopu z kameniva drobného těženého 0 až 4 mm
|  |  |  | Výkaz výměr: | potrubí propustku; 4,00*1,20*0,10 |  | 0.48
[5 empty] | potrubí propojení vsakovacích rýh; 5,00*1,00*0,10 |  | 0.5
[5 empty] | plastových trativodních šachet; 3*0,80*0,80*0,10 |  | 0.192
|  | 44 | SP | 457572211 | Filtrační vrstvy z kameniva těženého hrubého se zhutněním frakce od 4 až 8 do 16 až 32 mm | m3 | 1.56 | 0 | 0 | 2.0875 | 3.2565 |  | 0 | 21 | 0 | 0 |  |  | 1
|  |  |  | Plný popis: | Filtrační vrstvy jakékoliv tloušťky a sklonu z hrubého těženého kameniva se zhutněním do 10 pojezdů/m3, frakce 16-32 mm | [14 empty] | Filtrační vrstvy jakékoliv tloušťky a sklonu z hrubého těženého kameniva se zhutněním do 10 pojezdů/m3, frakce 16-32 mm
|  |  |  | Výkaz výměr: | vsakovací rýhy - filtrační vrstva fr. 8/16; 8,00*1,30*0,15 |  | 1.56
|  | 45 | SP | 465511511 | Dlažba z lomového kamene do malty s vyplněním spár maltou a vyspárováním pl do 20 m2 tl 200 mm | m2 | 9.9 | 0 | 0 | 0.78062 | 7.7281 |  | 0 | 21 | 0 | 0 |  |  | 1
|  |  |  | Plný popis: | Dlažba z lomového kamene upraveného vodorovná nebo plocha ve sklonu do 1:2 s dodáním hmot do cementové malty, s vyplněním spár a s vyspárováním cementovou maltou v ploše do 20 m2, tl. 200 mm | [14 empty] | Dlažba z lomového kamene upraveného vodorovná nebo plocha ve sklonu do 1:2 s dodáním hmot do cementové malty, s vyplněním spár a s vyspárováním cementovou maltou v ploše do 20 m2, tl. 200 mm
|  |  |  | Výkaz výměr: | vsakovací rýhy; 2,20*2,50+2,20*2,00 |  | 9.9
S/SO 101.1/005 | 3 |  | Oddíl |  | 005: Komunikace |  |  |  | 0 |  | 58.6146 |  | 0 |  | 0 | 0 |  |  | 12
|  | 46 | SP | 564851111 | Podklad ze štěrkodrtě ŠD plochy přes 100 m2 tl 150 mm | m2 | 51.5 | 0 | 0 |  | 0 |  | 0 | 21 | 0 | 0 |  |  | 1
|  |  |  | Plný popis: | Podklad ze štěrkodrti ŠD s rozprostřením a zhutněním plochy přes 100 m2, po zhutnění tl. 150 mm | [14 empty] | Podklad ze štěrkodrti ŠD s rozprostřením a zhutněním plochy přes 100 m2, po zhutnění tl. 150 mm
|  |  |  | Výkaz výměr: | Zesílení konstrukce cyklostezky ve sjezdu v km 0,382; 6,50*3,00 |  | 19.5
[5 empty] | konstrukce sjezdu v km 0,382 mimo cyklostezku; 20,00+12,00 |  | 32
|  | 47 | SP | 564861113 | Podklad ze štěrkodrtě ŠD plochy přes 100 m2 tl 220 mm | m2 | 1392.04 | 0 | 0 |  | 0 |  | 0 | 21 | 0 | 0 |  |  | 1
|  |  |  | Plný popis: | Podklad ze štěrkodrti ŠD s rozprostřením a zhutněním plochy přes 100 m2, po zhutnění tl. 220 mm | [14 empty] | Podklad ze štěrkodrti ŠD s rozprostřením a zhutněním plochy přes 100 m2, po zhutnění tl. 220 mm
|  |  |  | Výkaz výměr: | Průměrná tloušťka podkladní vrstvy 220 mm |  | 0
[5 empty] | Cyklostezka + napojení; 1061 |  | 1061
[5 empty] | Rozšíření podkladní vrstvy; (417+261+158)*0,35 |  | 292.6
[5 empty] | Podklad pod reliéfní dlažbu; (6,20+3,20+6,7)*0,40 |  | 6.44
[5 empty] | konstrukce sjezdu v km 0,382 mimo cyklostezku; 20,00+12,00 |  | 32
|  | 48 | SP | 565135111 | Asfaltový beton vrstva podkladní ACP 16 (obalované kamenivo OKS) tl 50 mm š do 3 m | m2 | 1144.6 | 0 | 0 |  | 0 |  | 0 | 21 | 0 | 0 |  |  | 1
|  |  |  | Plný popis: | Asfaltový beton vrstva podkladní ACP 16 (obalované kamenivo střednězrnné - OKS) s rozprostřením a zhutněním v pruhu šířky přes 1,5 do 3 m, po zhutnění tl. 50 mm | [14 empty] | Asfaltový beton vrstva podkladní ACP 16 (obalované kamenivo střednězrnné - OKS) s rozprostřením a zhutněním v pruhu šířky přes 1,5 do 3 m, po zhutnění tl. 50 mm
|  |  |  | Výkaz výměr: | Cyklostezka + napojení; 1061 |  | 1061
[5 empty] | Rozšíření ložné vrstvy; (417+261+158)*0,10 |  | 83.6
|  | 49 | SP | 564931412 | Podklad z asfaltového recyklátu plochy přes 100 m2 tl 100 mm | m2 | 32 | 0 | 0 |  | 0 |  | 0 | 21 | 0 | 0 |  |  | 1
|  |  |  | Plný popis: | Podklad nebo podsyp z asfaltového recyklátu s rozprostřením a zhutněním plochy přes 100 m2, po zhutnění tl. 100 mm | [14 empty] | Podklad nebo podsyp z asfaltového recyklátu s rozprostřením a zhutněním plochy přes 100 m2, po zhutnění tl. 100 mm
|  |  |  | Výkaz výměr: | kryt sjezdu v km 0,382 mimo cyklostezku; 20,00+12,00 |  | 32
|  | 50 | SP | 569831111 | Zpevnění krajnic štěrkodrtí tl 100 mm | m2 | 250.8 | 0 | 0 | 0.23 | 57.684 |  | 0 | 21 | 0 | 0 |  |  | 1
|  |  |  | Plný popis: | Zpevnění krajnic nebo komunikací pro pěší s rozprostřením a zhutněním, po zhutnění štěrkodrtí tl. 100 mm | [14 empty] | Zpevnění krajnic nebo komunikací pro pěší s rozprostřením a zhutněním, po zhutnění štěrkodrtí tl. 100 mm
|  |  |  | Výkaz výměr: | (417+261+158)*0,30 |  | 250.8
|  | 51 | SP | 569903311 | Zřízení zemních krajnic se zhutněním | m3 | 25.08 | 0 | 0 |  | 0 |  | 0 | 21 | 0 | 0 |  |  | 1
|  |  |  | Plný popis: | Zřízení zemních krajnic z hornin jakékoliv třídy se zhutněním | [14 empty] | Zřízení zemních krajnic z hornin jakékoliv třídy se zhutněním
|  |  |  | Výkaz výměr: | (417+261+158)*0,03 |  | 25.08
|  | 52 | SP | 573231107 | Postřik živičný spojovací ze silniční emulze v množství 0,40 kg/m2 | m2 | 1105 | 0 | 0 |  | 0 |  | 0 | 21 | 0 | 0 |  |  | 1
|  |  |  | Plný popis: | Postřik spojovací PS bez posypu kamenivem ze silniční emulze, v množství 0,40 kg/m2 | [14 empty] | Postřik spojovací PS bez posypu kamenivem ze silniční emulze, v množství 0,40 kg/m2
|  | 53 | SP | 577134111 | Asfaltový beton vrstva obrusná ACO 11 (ABS) tř. I tl 40 mm š do 3 m z nemodifikovaného asfaltu | m2 | 1061 | 0 | 0 |  | 0 |  | 0 | 21 | 0 | 0 |  |  | 1
|  |  |  | Plný popis: | Asfaltový beton vrstva obrusná ACO 11 (ABS) s rozprostřením a se zhutněním z nemodifikovaného asfaltu v pruhu šířky do 3 m tř. I, po zhutnění tl. 40 mm | [14 empty] | Asfaltový beton vrstva obrusná ACO 11 (ABS) s rozprostřením a se zhutněním z nemodifikovaného asfaltu v pruhu šířky do 3 m tř. I, po zhutnění tl. 40 mm
|  |  |  | Výkaz výměr: | Cyklostezka; 1041 |  | 1041
[5 empty] | Napojení cyklostezky na silnici v km 0,261; 20 |  | 20
|  | 54 | SP | 596211110 | Kladení zámkové dlažby komunikací pro pěší ručně tl 60 mm skupiny A pl do 50 m2 | m2 | 3.2 | 0 | 0 | 0.08922 | 0.2855 |  | 0 | 21 | 0 | 0 |  |  | 1
|  |  |  | Plný popis: | Kladení dlažby z betonových zámkových dlaždic komunikací pro pěší ručně s ložem z kameniva těženého nebo drceného tl. do 40 mm, s vyplněním spár s dvojitým hutněním, vibrováním a se smetením přebytečného materiálu na krajnici tl. 60 mm skupiny A, pro plochy do 50 m2 | [14 empty] | Kladení dlažby z betonových zámkových dlaždic komunikací pro pěší ručně s ložem z kameniva těženého nebo drceného tl. do 40 mm, s vyplněním spár s dvojitým hutněním, vibrováním a se smetením přebytečného materiálu na krajnici tl. 60 mm skupiny A, pro plochy do 50 m2
|  |  |  | Výkaz výměr: | varovné pásy; (5,50+2,50)*0,40 |  | 3.2
|  | 55 | SP | 596211210 | Kladení zámkové dlažby komunikací pro pěší ručně tl 80 mm skupiny A pl do 50 m2 | m2 | 2.4 | 0 | 0 | 0.09062 | 0.21749 |  | 0 | 21 | 0 | 0 |  |  | 1
|  |  |  | Plný popis: | Kladení dlažby z betonových zámkových dlaždic komunikací pro pěší ručně s ložem z kameniva těženého nebo drceného tl. do 40 mm, s vyplněním spár s dvojitým hutněním, vibrováním a se smetením přebytečného materiálu na krajnici tl. 80 mm skupiny A, pro plochy do 50 m2 | [14 empty] | Kladení dlažby z betonových zámkových dlaždic komunikací pro pěší ručně s ložem z kameniva těženého nebo drceného tl. do 40 mm, s vyplněním spár s dvojitým hutněním, vibrováním a se smetením přebytečného materiálu na krajnici tl. 80 mm skupiny A, pro plochy do 50 m2
|  |  |  | Výkaz výměr: | varovný pás sjezdu v km 0,382; 6,00*0,40 |  | 2.4
|  | 56 | H | 59245006 | dlažba tvar obdélník betonová pro nevidomé 200x100x60mm barevná | m2 | 3.264 | 0 | 0 | 0.131 | 0.42758 |  | 0 | 21 | 0 | 0 |  |  | 1
|  |  |  | Plný popis: | --- | [14 empty] | ---
|  |  |  | Výkaz výměr: | varovné pásy; (5,50+2,50)*0,40*1,02 |  | 3.264
|  | 57 | SUB | 5924502X | dlažba tvar obdélník betonová pro nevidomé 200x100x80mm barevná | m2 | 2.448 | 0 | 0 |  | 0 |  | 0 | 21 | 0 | 0 |  |  | 1
|  |  |  | Plný popis: | --- | [14 empty] | ---
|  |  |  | Výkaz výměr: | varovný pás sjezdu v km 0,382; 6,00*0,40*1,02 |  | 2.448
S/SO 101.1/008 | 3 |  | Oddíl |  | 008: Trubní vedení |  |  |  | 0 |  | 3.628 |  | 0.37 |  | 0 | 0 |  |  | 10
|  | 58 | SP | 899121102 | Osazení poklopů plastových šoupátkových | kus | 2 | 0 | 0 |  | 0 |  | 0 | 21 | 0 | 0 |  |  | 1
|  |  |  | Plný popis: | Osazení poklopů plastových šoupátkových | [14 empty] | Osazení poklopů plastových šoupátkových
|  |  |  | Výkaz výměr: | osazení krycích hrnců na zemní soupravy vodovodu v km 0,089; 2 |  | 2
|  | 59 | SUB | 7213TX | Plastový uliční poklop šoupátkový | kus | 2 | 0 | 0 |  | 0 |  | 0 | 21 | 0 | 0 |  |  | 1
|  |  |  | Plný popis: | --- | [14 empty] | ---
|  |  |  | Výkaz výměr: | v km 0,089; 2 |  | 2
|  | 60 | SUB | 7210X | Podkladová deska pod uliční poklop | kus | 2 | 0 | 0 |  | 0 |  | 0 | 21 | 0 | 0 |  |  | 1
|  |  |  | Plný popis: | --- | [14 empty] | ---
|  | 61 | H | 28611167 | trubka kanalizační PVC DN 200x1000mm SN8 | m | 5.485 | 0 | 0 | 0.00426 | 0.023366 |  | 0 | 21 | 0 | 0 |  |  | 1
|  |  |  | Plný popis: | --- | [14 empty] | ---
|  |  |  | Výkaz výměr: | propojení vsakovacích rýh; 5,0*1,097 |  | 5.485
|  | 62 | SP | 871353121 | Montáž kanalizačního potrubí z PVC těsněné gumovým kroužkem otevřený výkop sklon do 20 % DN 200 | m | 5 | 0 | 0 | 1e-05 | 5e-05 |  | 0 | 21 | 0 | 0 |  |  | 1
|  |  |  | Plný popis: | Montáž kanalizačního potrubí z plastů z tvrdého PVC těsněných gumovým kroužkem v otevřeném výkopu ve sklonu do 20 % DN 200 | [14 empty] | Montáž kanalizačního potrubí z plastů z tvrdého PVC těsněných gumovým kroužkem v otevřeném výkopu ve sklonu do 20 % DN 200
|  |  |  | Výkaz výměr: | propojení vsakovacích rýh; 5,0 |  | 5
|  | 63 | SP | 894812031 | Revizní a čistící šachta z PP DN 400 šachtová roura korugovaná bez hrdla světlé hloubky 1000 mm | kus | 3 | 0 | 0 | 0.00396 | 0.01188 |  | 0 | 21 | 0 | 0 |  |  | 1
|  |  |  | Plný popis: | Revizní a čistící šachta z polypropylenu PP pro hladké trouby DN 400 roura šachtová korugovaná bez hrdla, světlé hloubky 1000 mm | [14 empty] | Revizní a čistící šachta z polypropylenu PP pro hladké trouby DN 400 roura šachtová korugovaná bez hrdla, světlé hloubky 1000 mm
|  |  |  | Výkaz výměr: | revizní a čistící šachta potrubí trativodu včetně D+M šachtového dna, trouby šachty, teleskopu a poklopu, napojení potrubí - komplet; 3 |  | 3
|  | 64 | SP | 894812041 | Příplatek k rourám revizní a čistící šachty z PP DN 400 za uříznutí šachtové roury | kus | 3 | 0 | 0 |  | 0 |  | 0 | 21 | 0 | 0 |  |  | 1
|  |  |  | Plný popis: | Revizní a čistící šachta z polypropylenu PP pro hladké trouby DN 400 roura šachtová korugovaná Příplatek k cenám 2031 - 2035 za uříznutí šachtové roury | [14 empty] | Revizní a čistící šachta z polypropylenu PP pro hladké trouby DN 400 roura šachtová korugovaná Příplatek k cenám 2031 - 2035 za uříznutí šachtové roury
|  | 65 | SP | 895111121 | Drenážní šachtice normální z betonových dílců Šn-60 hl do 1 m | kus | 2 | 0 | 0 | 1.2929 | 2.5858 |  | 0 | 21 | 0 | 0 |  |  | 1
|  |  |  | Plný popis: | Drenážní šachtice normální z betonových dílců typ Šn 60 hl. do 1 m | [14 empty] | Drenážní šachtice normální z betonových dílců typ Šn 60 hl. do 1 m
|  |  |  | Výkaz výměr: | revizní a čistící šachta potrubí vsakovací rýhy DŠ1 a DŠ2 - komplet; 2 |  | 2
[5 empty] | Jako referenční výrobek a příkladný popis vizuálního, kvalitativního a technologického standardu |  | 0
[5 empty] | uvádíme níže uvedené výrobky. Zadavatel tímto definuje minimální požadovaný standard, |  | 0
[5 empty] | a proto může být nahrazen kvalitativně a technicky obdobným výrobkem nebo srovnatelnou technologií. |  | 0
[5 empty] | Zadavatel jednoznačně připouští použití i jiných kvalitativně a technicky obdobných a rovnocenných řešení |  | 0
[5 empty] | stejné nebo lepší kvality. Zadavatel umožňuje rovnocenné řešení dle § 89 odst. 6, zákona č. 134/2016 Sb., |  | 0
[5 empty] | o zadávání veřejných zakázek, ve znění pozdějších předpisů. |  | 0
[5 empty] | Rovnocenné řešení musí splňovat minimální parametry požadovaného plnění. |  | 0
[5 empty] | Skladba drenážní šachty DŠ1: |  | 0
[5 empty] | šachtový poklop betonový TBN-Q 600/C - 1 ks |  | 0
[5 empty] | šachtová skruž TBX-Q 600/180 - 1 ks |  | 0
[5 empty] | šachtové dno TBX-Q 600/610/200 s výtokem DN 200 - 1 ks |  | 0
[5 empty] | Skladba drenážní šachty DŠ2: |  | 0
[5 empty] | šachtový poklop betonový TBN-Q 600/C - 1 ks |  | 0
[5 empty] | šachtová skruž TBX-Q 600/180 - 1 ks |  | 0
[5 empty] | šachtové dno TBX-Q 600/610/200 s výtokem DN 200 - 1 ks |  | 0
|  | 66 | SP | 895111129 | Příplatek ZKD 1 m hloubky drenážní šachtice Šn-60 | kus | 2 | 0 | 0 | 0.50344 | 1.0069 |  | 0 | 21 | 0 | 0 |  |  | 1
|  |  |  | Plný popis: | Drenážní šachtice normální z betonových dílců typ Šn 60 Příplatek k ceně za každý další i započatý 1 m hl. | [14 empty] | Drenážní šachtice normální z betonových dílců typ Šn 60 Příplatek k ceně za každý další i započatý 1 m hl.
|  |  |  | Výkaz výměr: | revizní a čistící šachta potrubí vsakovací rýhy DŠ1 a DŠ2 - komplet; 2 |  | 2
[5 empty] | Jako referenční výrobek a příkladný popis vizuálního, kvalitativního a technologického standardu |  | 0
[5 empty] | uvádíme níže uvedené výrobky. Zadavatel tímto definuje minimální požadovaný standard, |  | 0
[5 empty] | a proto může být nahrazen kvalitativně a technicky obdobným výrobkem nebo srovnatelnou technologií. |  | 0
[5 empty] | Zadavatel jednoznačně připouští použití i jiných kvalitativně a technicky obdobných a rovnocenných řešení |  | 0
[5 empty] | stejné nebo lepší kvality. Zadavatel umožňuje rovnocenné řešení dle § 89 odst. 6, zákona č. 134/2016 Sb., |  | 0
[5 empty] | o zadávání veřejných zakázek, ve znění pozdějších předpisů. |  | 0
[5 empty] | Rovnocenné řešení musí splňovat minimální parametry požadovaného plnění. |  | 0
[5 empty] | Skladba drenážní šachty DŠ1: |  | 0
[5 empty] | šachtová skruž TBX-Q 600/590 - 1 ks |  | 0
[5 empty] | Skladba drenážní šachty DŠ2: |  | 0
[5 empty] | šachtová skruž TBX-Q 600/590 - 2 ks |  | 0
|  | 67 | SP | 890411811 | Bourání šachet z prefabrikovaných skruží ručně obestavěného prostoru do 1,5 m3 | m3 | 0.5 | 0 | 0 |  | 0 | 0.74 | 0.37 | 21 | 0 | 0 |  |  | 1
|  |  |  | Plný popis: | Bourání šachet a jímek ručně velikosti obestavěného prostoru do 1,5 m3 z prefabrikovaných skruží | [14 empty] | Bourání šachet a jímek ručně velikosti obestavěného prostoru do 1,5 m3 z prefabrikovaných skruží
|  |  |  | Výkaz výměr: | vybourání šachtové skruže na armatuře vodovodu v km 0,089 trasy cyklostezky; 1*0,50 |  | 0.5
S/SO 101.1/009 | 3 |  | Oddíl |  | 009: Ostatní konstrukce a práce |  |  |  | 0 |  | 22.6591 |  | 0.35752 |  | 0 | 0 |  |  | 31
|  | 68 | SUB | 404451X | dopravní flexibilní sloupek 75 cm | ks | 4 | 0 | 0 |  | 0 |  | 0 | 21 | 0 | 0 |  |  | 1
|  |  |  | Plný popis: | --- | [14 empty] | ---
|  |  |  | Výkaz výměr: | Regulační sloupky ve sjezdu v km 0,382; 4 |  | 4
|  | 69 | H | 40445225 | sloupek pro dopravní značku Zn D 60mm v 3,5m | kus | 6 | 0 | 0 | 0.0061 | 0.0366 |  | 0 | 21 | 0 | 0 |  |  | 1
|  |  |  | Plný popis: | --- | [14 empty] | ---
|  |  |  | Výkaz výměr: | nové SDZ |  | 0
[5 empty] | - C9a + C9b; 2 |  | 2
[5 empty] | - A22 + E13; 2 |  | 2
[5 empty] | - A19; 2 |  | 2
|  | 70 | H | 40445240 | patka pro sloupek Al D 60mm | kus | 6 | 0 | 0 | 0.003 | 0.018 |  | 0 | 21 | 0 | 0 |  |  | 1
|  |  |  | Plný popis: | --- | [14 empty] | ---
|  | 71 | H | 40445253 | víčko plastové na sloupek D 60mm | kus | 6 | 0 | 0 | 0.0001 | 0.0006 |  | 0 | 21 | 0 | 0 |  |  | 1
|  |  |  | Plný popis: | --- | [14 empty] | ---
|  | 72 | H | 40445256 | svorka upínací na sloupek dopravní značky D 60mm | kus | 20 | 0 | 0 | 0.00035 | 0.007 |  | 0 | 21 | 0 | 0 |  |  | 1
|  |  |  | Plný popis: | --- | [14 empty] | ---
|  | 73 | H | 40445601 | výstražné dopravní značky A1-A30, A33 900mm | kus | 4 | 0 | 0 | 0.005 | 0.02 |  | 0 | 21 | 0 | 0 |  |  | 1
|  |  |  | Plný popis: | --- | [14 empty] | ---
|  |  |  | Výkaz výměr: | nové SDZ |  | 0
[5 empty] | - A22; 2 |  | 2
[5 empty] | - A19; 2 |  | 2
|  | 74 | H | 40445620 | zákazové, příkazové dopravní značky B1-B34, C1-15 700mm | kus | 4 | 0 | 0 | 0.0025 | 0.01 |  | 0 | 21 | 0 | 0 |  |  | 1
|  |  |  | Plný popis: | --- | [14 empty] | ---
|  |  |  | Výkaz výměr: | nové SDZ |  | 0
[5 empty] | - C9a; 2 |  | 2
[5 empty] | - C9b; 2 |  | 2
|  | 75 | H | 40445650 | dodatkové tabulky E7, E12, E13 500x300mm | kus | 2 | 0 | 0 | 0.0017 | 0.0034 |  | 0 | 21 | 0 | 0 |  |  | 1
|  |  |  | Plný popis: | --- | [14 empty] | ---
|  |  |  | Výkaz výměr: | nové SDZ |  | 0
[5 empty] | - E13; 2 |  | 2
|  | 76 | H | 59217029 | obrubník betonový silniční nájezdový 1000x150x150mm | m | 12 | 0 | 0 | 0.0483 | 0.5796 |  | 0 | 21 | 0 | 0 |  |  | 1
|  |  |  | Plný popis: | --- | [14 empty] | ---
|  |  |  | Výkaz výměr: | v ZÚ; 6,00 |  | 6
[5 empty] | podél varovného pásu u sjezdu; 6 |  | 6
|  | 77 | H | 59217030 | obrubník betonový silniční přechodový 1000x150x150-250mm | m | 2 | 0 | 0 | 0.06567 | 0.13134 |  | 0 | 21 | 0 | 0 |  |  | 1
|  |  |  | Plný popis: | --- | [14 empty] | ---
|  |  |  | Výkaz výměr: | v ZÚ |  | 0
[5 empty] | Levý; 1 |  | 1
[5 empty] | Pravý; 1 |  | 1
|  | 78 | H | 59218002 | krajník betonový silniční 500x250x100mm | m | 8 | 0 | 0 | 0.056 | 0.448 |  | 0 | 21 | 0 | 0 |  |  | 1
|  |  |  | Plný popis: | --- | [14 empty] | ---
|  |  |  | Výkaz výměr: | vodicí proužek; 8,00 |  | 8
|  | 79 | H | 28611207 | trubka kanalizační PPKGEM 400x12,3x6000mm SN10 | m | 1 | 0 | 0 | 0.01921 | 0.01921 |  | 0 | 21 | 0 | 0 |  |  | 1
|  |  |  | Plný popis: | --- | [14 empty] | ---
|  | 80 | SP | 912111112 | Montáž zábrany parkovací sloupku v do 800 mm se zabetonovanou patkou | kus | 4 | 0 | 0 | 0.11171 | 0.44684 |  | 0 | 21 | 0 | 0 |  |  | 1
|  |  |  | Plný popis: | Montáž zábrany parkovací tvaru sloupku do výšky 800 mm se zabetonovanou patkou | [14 empty] | Montáž zábrany parkovací tvaru sloupku do výšky 800 mm se zabetonovanou patkou
|  |  |  | Výkaz výměr: | Regulační sloupky ve sjezdu v km 0,382; 4 |  | 4
|  | 81 | SP | 914111111 | Montáž svislé dopravní značky do velikosti 1 m2 objímkami na sloupek nebo konzolu | kus | 10 | 0 | 0 | 0.0007 | 0.007 |  | 0 | 21 | 0 | 0 |  |  | 1
|  |  |  | Plný popis: | Montáž svislé dopravní značky základní velikosti do 1 m2 objímkami na sloupky nebo konzoly | [14 empty] | Montáž svislé dopravní značky základní velikosti do 1 m2 objímkami na sloupky nebo konzoly
|  | 82 | SP | 914511112 | Montáž sloupku dopravních značek délky do 3,5 m s betonovým základem a patkou D 60 mm | kus | 9 | 0 | 0 | 0.11241 | 1.0117 |  | 0 | 21 | 0 | 0 |  |  | 1
|  |  |  | Plný popis: | Montáž sloupku dopravních značek délky do 3,5 m do hliníkové patky pro sloupek D 60 mm | [14 empty] | Montáž sloupku dopravních značek délky do 3,5 m do hliníkové patky pro sloupek D 60 mm
|  |  |  | Výkaz výměr: | nové SDZ; 6 |  | 6
[5 empty] | přemístění stávajících SDZ IZ4b a P4; 2 |  | 2
[5 empty] | osazení orientační tyče vodovodních šoupat - přemístění stávající tyče; 1 |  | 1
|  | 83 | SP | 915111122 | Vodorovné dopravní značení dělící čáry přerušované š 125 mm retroreflexní bílá barva | m | 412 | 0 | 0 | 6e-05 | 0.02472 |  | 0 | 21 | 0 | 0 |  |  | 1
|  |  |  | Plný popis: | Vodorovné dopravní značení stříkané barvou dělící čára šířky 125 mm přerušovaná bílá retroreflexní | [14 empty] | Vodorovné dopravní značení stříkané barvou dělící čára šířky 125 mm přerušovaná bílá retroreflexní
|  |  |  | Výkaz výměr: | nové VDZ cyklostezky |  | 0
[5 empty] | V2b 1/1/0,125; 412 |  | 412
|  | 84 | SP | 915611111 | Předznačení vodorovného liniového značení | m | 412 | 0 | 0 |  | 0 |  | 0 | 21 | 0 | 0 |  |  | 1
|  |  |  | Plný popis: | Předznačení pro vodorovné značení stříkané barvou nebo prováděné z nátěrových hmot liniové dělicí čáry, vodicí proužky | [14 empty] | Předznačení pro vodorovné značení stříkané barvou nebo prováděné z nátěrových hmot liniové dělicí čáry, vodicí proužky
|  | 85 | SP | 915491211 | Osazení vodícího proužku z betonových desek do betonového lože tl do 100 mm š proužku 250 mm | m | 8 | 0 | 0 | 0.08088 | 0.64704 |  | 0 | 21 | 0 | 0 |  |  | 1
|  |  |  | Plný popis: | Osazení vodicího proužku z betonových prefabrikovaných desek tl. do 120 mm do lože z cementové malty tl. 20 mm, s vyplněním a zatřením spár cementovou maltou s podkladní vrstvou z betonu prostého tl. 50 až 100 mm šířka proužku 250 mm | [14 empty] | Osazení vodicího proužku z betonových prefabrikovaných desek tl. do 120 mm do lože z cementové malty tl. 20 mm, s vyplněním a zatřením spár cementovou maltou s podkladní vrstvou z betonu prostého tl. 50 až 100 mm šířka proužku 250 mm
|  |  |  | Výkaz výměr: | vodicí proužek v ZÚ; 8,00 |  | 8
|  | 86 | SP | 915499211 | Příplatek ZKD 10 mm přes 100 mm tl lože u osazení vodícího proužku š 250 mm | m | 40 | 0 | 0 | 0.00822 | 0.3288 |  | 0 | 21 | 0 | 0 |  |  | 1
|  |  |  | Plný popis: | Osazení vodicího proužku z betonových prefabrikovaných desek tl. do 120 mm Příplatek k ceně za každých dalších i započatých 10 mm tloušťky podkladní vrstvy z betonu prostého přes 100 mm šířka proužku 250 mm | [14 empty] | Osazení vodicího proužku z betonových prefabrikovaných desek tl. do 120 mm Příplatek k ceně za každých dalších i započatých 10 mm tloušťky podkladní vrstvy z betonu prostého přes 100 mm šířka proužku 250 mm
|  |  |  | Výkaz výměr: | 5*8,00 |  | 40
|  | 87 | SP | 916131213 | Osazení silničního obrubníku betonového stojatého s boční opěrou do lože z betonu prostého | m | 14 | 0 | 0 | 0.1554 | 2.1756 |  | 0 | 21 | 0 | 0 |  |  | 1
|  |  |  | Plný popis: | Osazení silničního obrubníku betonového se zřízením lože, s vyplněním a zatřením spár cementovou maltou stojatého s boční opěrou z betonu prostého, do lože z betonu prostého | [14 empty] | Osazení silničního obrubníku betonového se zřízením lože, s vyplněním a zatřením spár cementovou maltou stojatého s boční opěrou z betonu prostého, do lože z betonu prostého
|  |  |  | Výkaz výměr: | v ZÚ; 6,00+1,00+1,00 |  | 8
[5 empty] | podél varovného pásu u sjezdu; 6,00 |  | 6
|  | 88 | SP | 916991121 | Lože pod obrubníky, krajníky nebo obruby z dlažebních kostek z betonu prostého | m3 | 0.28 | 0 | 0 | 2.2563 | 0.63178 |  | 0 | 21 | 0 | 0 |  |  | 1
|  |  |  | Plný popis: | Lože pod obrubníky, krajníky nebo obruby z dlažebních kostek z betonu prostého | [14 empty] | Lože pod obrubníky, krajníky nebo obruby z dlažebních kostek z betonu prostého
|  |  |  | Výkaz výměr: | 14,00*0,05*0,40 |  | 0.28
|  | 89 | SP | 919122112 | Těsnění spár zálivkou za tepla pro komůrky š 10 mm hl 25 mm s těsnicím profilem | m | 10.5 | 0 | 0 | 0.00011 | 0.001155 |  | 0 | 21 | 0 | 0 |  |  | 1
|  |  |  | Plný popis: | Utěsnění dilatačních spár zálivkou za tepla v cementobetonovém nebo živičném krytu včetně adhezního nátěru s těsnicím profilem pod zálivkou, pro komůrky šířky 10 mm, hloubky 25 mm | [14 empty] | Utěsnění dilatačních spár zálivkou za tepla v cementobetonovém nebo živičném krytu včetně adhezního nátěru s těsnicím profilem pod zálivkou, pro komůrky šířky 10 mm, hloubky 25 mm
|  |  |  | Výkaz výměr: | napojení na stávající kryt vozovky; 8,00+2,50 |  | 10.5
|  | 90 | SP | 919511112 | Čela propustků z lomového kamene | m3 | 3.15 | 0 | 0 | 2.6033 | 8.2005 |  | 0 | 21 | 0 | 0 |  |  | 1
|  |  |  | Plný popis: | Čela propustků z lomového kamene upraveného, na maltu cementovou | [14 empty] | Čela propustků z lomového kamene upraveného, na maltu cementovou
|  |  |  | Výkaz výměr: | čela propustku; 2,50*(2,10+2,10)*0,30 |  | 3.15
|  | 91 | SP | 919551012 | Zřízení propustků z trub plastových DN 400 | m | 5.3 | 0 | 0 | 1.0456 | 5.5417 |  | 0 | 21 | 0 | 0 |  |  | 1
|  |  |  | Plný popis: | Zřízení propustků a hospodářských přejezdů z trub plastových do DN 400 | [14 empty] | Zřízení propustků a hospodářských přejezdů z trub plastových do DN 400
|  |  |  | Výkaz výměr: | propustek sjezdu cyklostezky v km 0,261; 5,30 |  | 5.3
|  | 92 | SP | 919735111 | Řezání stávajícího živičného krytu hl do 50 mm | m | 10.5 | 0 | 0 |  | 0 |  | 0 | 21 | 0 | 0 |  |  | 1
|  |  |  | Plný popis: | Řezání stávajícího živičného krytu nebo podkladu hloubky do 50 mm | [14 empty] | Řezání stávajícího živičného krytu nebo podkladu hloubky do 50 mm
|  |  |  | Výkaz výměr: | zaříznutí stávajícího krytu vozovky v místě napojení; 8,00+2,50 |  | 10.5
|  | 93 | SP | 919731121 | Zarovnání styčné plochy podkladu nebo krytu živičného tl do 50 mm | m | 10.5 | 0 | 0 |  | 0 |  | 0 | 21 | 0 | 0 |  |  | 1
|  |  |  | Plný popis: | Zarovnání styčné plochy podkladu nebo krytu podél vybourané části komunikace nebo zpevněné plochy živičné tl. do 50 mm | [14 empty] | Zarovnání styčné plochy podkladu nebo krytu podél vybourané části komunikace nebo zpevněné plochy živičné tl. do 50 mm
|  | 94 | SP | 935114121 | Štěrbinový odvodňovací betonový žlab 450x500 mm bez vnitřního spádu se základem | m | 4 | 0 | 0 | 0.59184 | 2.3674 |  | 0 | 21 | 0 | 0 |  |  | 1
|  |  |  | Plný popis: | Štěrbinový odvodňovací betonový žlab se základem z betonu prostého a s obetonováním rozměru 450x500 mm bez obrubníku bez vnitřního spádu | [14 empty] | Štěrbinový odvodňovací betonový žlab se základem z betonu prostého a s obetonováním rozměru 450x500 mm bez obrubníku bez vnitřního spádu
|  |  |  | Výkaz výměr: | Štěrbinový žlab DN 150 mm, š.350 mm, v.300 mm, včetně šikmého seříznutí čel; 4 |  | 4
|  | 95 | SP | 966006132 | Odstranění značek dopravních nebo orientačních se sloupky s betonovými patkami | kus | 4 | 0 | 0 |  | 0 | 0.082 | 0.328 | 21 | 0 | 0 |  |  | 1
|  |  |  | Plný popis: | Odstranění dopravních nebo orientačních značek se sloupkem s uložením hmot na vzdálenost do 20 m nebo s naložením na dopravní prostředek, se zásypem jam a jeho zhutněním s betonovou patkou | [14 empty] | Odstranění dopravních nebo orientačních značek se sloupkem s uložením hmot na vzdálenost do 20 m nebo s naložením na dopravní prostředek, se zásypem jam a jeho zhutněním s betonovou patkou
|  |  |  | Výkaz výměr: | přemístění stávajících SDZ IZ4b a P4; 2 |  | 2
[5 empty] | orientační tyče vodovodních šoupat; 2 |  | 2
|  | 96 | SP | 977151119 | Jádrové vrty diamantovými korunkami do stavebních materiálů D přes 100 do 110 mm | m | 0.08 | 0 | 0 | 0.00128 | 0.0001024 | 0.021 | 0.00168 | 21 | 0 | 0 |  |  | 1
|  |  |  | Plný popis: | Jádrové vrty diamantovými korunkami do stavebních materiálů (železobetonu, betonu, cihel, obkladů, dlažeb, kamene) průměru přes 100 do 110 mm | [14 empty] | Jádrové vrty diamantovými korunkami do stavebních materiálů (železobetonu, betonu, cihel, obkladů, dlažeb, kamene) průměru přes 100 do 110 mm
|  |  |  | Výkaz výměr: | napojení potrubí DN 100 do betonové drenážní šachty; 1*0,08 |  | 0.08
|  | 97 | SP | 977151126 | Jádrové vrty diamantovými korunkami do stavebních materiálů D přes 200 do 225 mm | m | 0.32 | 0 | 0 | 0.00345 | 0.001104 | 0.087 | 0.02784 | 21 | 0 | 0 |  |  | 1
|  |  |  | Plný popis: | Jádrové vrty diamantovými korunkami do stavebních materiálů (železobetonu, betonu, cihel, obkladů, dlažeb, kamene) průměru přes 200 do 225 mm | [14 empty] | Jádrové vrty diamantovými korunkami do stavebních materiálů (železobetonu, betonu, cihel, obkladů, dlažeb, kamene) průměru přes 200 do 225 mm
|  |  |  | Výkaz výměr: | napojení potrubí DN 200 do betonové drenážní šachty; 4*0,08 |  | 0.32
|  | 98 | SUB | 406131X | Demontáž vzpěry dřevěného sloupu, nahrazení táhlem včetně kotevní desky a zemních prací | soubor | 1 | 0 | 0 |  | 0 |  | 0 | 21 | 0 | 0 |  |  | 1
|  |  |  | Plný popis: | --- | [14 empty] | ---
|  |  |  | Výkaz výměr: | odstranění vzpěry dřevěného sloupu vrchního vedení CETIN zasahující do cyklostezky v km 0,050 včetně zajištění stability sloupu táhlem |  | 0
[5 empty] | 1 |  | 1
S/SO 101.1/099 | 3 |  | Oddíl |  | 099: Přesun hmot HSV |  |  |  | 0 |  | 0 |  | 0 |  | 0 | 0 |  |  | 6
|  | 99 | SP | 997013861 | Poplatek za uložení stavebního odpadu na recyklační skládce (skládkovné) z prostého betonu kód odpadu 17 01 01 | t | 17.003 | 0 | 0 |  | 0 |  | 0 | 21 | 0 | 0 |  |  | 1
|  |  |  | Plný popis: | Poplatek za uložení stavebního odpadu na recyklační skládce (skládkovné) z prostého betonu zatříděného do Katalogu odpadů pod kódem 17 01 01 | [14 empty] | Poplatek za uložení stavebního odpadu na recyklační skládce (skládkovné) z prostého betonu zatříděného do Katalogu odpadů pod kódem 17 01 01
|  |  |  | Výkaz výměr: | betonová dlažba; 10,875 |  | 10.875
[5 empty] | silniční obruby a vodicí proužky; 3,28 |  | 3.28
[5 empty] | záhonové obruby; 2,12 |  | 2.12
[5 empty] | skruže; 0,370 |  | 0.37
[5 empty] | patky dopr. značek; 0,358 |  | 0.358
|  | 100 | SUB | 997013X | Poplatek za recyklaci stavebního odpadu betonového kód odpadu 17 01 01 na skládce | t | 17.003 | 0 | 0 |  | 0 |  | 0 | 21 | 0 | 0 |  |  | 1
|  |  |  | Plný popis: | --- | [14 empty] | ---
|  |  |  | Výkaz výměr: | betonová dlažba; 10,875 |  | 10.875
[5 empty] | silniční obruby a vodicí proužky; 3,28 |  | 3.28
[5 empty] | záhonové obruby; 2,12 |  | 2.12
[5 empty] | skruže; 0,370 |  | 0.37
[5 empty] | patky dopr. značek; 0,358 |  | 0.358
|  | 101 | SP | 997211511 | Vodorovná doprava suti po suchu na vzdálenost do 1 km | t | 17.003 | 0 | 0 |  | 0 |  | 0 | 21 | 0 | 0 |  |  | 1
|  |  |  | Plný popis: | Vodorovná doprava suti nebo vybouraných hmot suti se složením a hrubým urovnáním, na vzdálenost do 1 km | [14 empty] | Vodorovná doprava suti nebo vybouraných hmot suti se složením a hrubým urovnáním, na vzdálenost do 1 km
|  |  |  | Výkaz výměr: | betonová dlažba; 10,875 |  | 10.875
[5 empty] | silniční obruby a vodicí proužky; 3,28 |  | 3.28
[5 empty] | záhonové obruby; 2,12 |  | 2.12
[5 empty] | skruže; 0,370 |  | 0.37
[5 empty] | patky dopr. značek; 0,358 |  | 0.358
|  | 102 | SP | 997211519 | Příplatek ZKD 1 km u vodorovné dopravy suti | t | 272.048 | 0 | 0 |  | 0 |  | 0 | 21 | 0 | 0 |  |  | 1
|  |  |  | Plný popis: | Vodorovná doprava suti nebo vybouraných hmot suti se složením a hrubým urovnáním, na vzdálenost Příplatek k ceně za každý další i započatý 1 km přes 1 km | [14 empty] | Vodorovná doprava suti nebo vybouraných hmot suti se složením a hrubým urovnáním, na vzdálenost Příplatek k ceně za každý další i započatý 1 km přes 1 km
|  |  |  | Výkaz výměr: | odvoz na recyklační skládku, předpoklad do 17 km; 17,003*(17-1) |  | 272.048
|  | 103 | SP | 997211611 | Nakládání suti na dopravní prostředky pro vodorovnou dopravu | t | 17.003 | 0 | 0 |  | 0 |  | 0 | 21 | 0 | 0 |  |  | 1
|  |  |  | Plný popis: | Nakládání suti nebo vybouraných hmot na dopravní prostředky pro vodorovnou dopravu suti | [14 empty] | Nakládání suti nebo vybouraných hmot na dopravní prostředky pro vodorovnou dopravu suti
|  | 104 | SP | 998225111 | Přesun hmot pro pozemní komunikace s krytem z kamene, monolitickým betonovým nebo živičným | t | 254.961 | 0 | 0 |  | 0 |  | 0 | 21 | 0 | 0 |  |  | 1
|  |  |  | Plný popis: | Přesun hmot pro komunikace s krytem z kameniva, monolitickým betonovým nebo živičným dopravní vzdálenost do 200 m jakékoliv délky objektu | [14 empty] | Přesun hmot pro komunikace s krytem z kameniva, monolitickým betonovým nebo živičným dopravní vzdálenost do 200 m jakékoliv délky objektu
S/SO 101.1/V01 | 3 |  | Oddíl |  | V01: Průzkumné, geodetické a projektové práce |  |  |  | 0 |  | 0 |  | 0 |  | 0 | 0 |  |  | 3
|  | 105 | ON | 012103000 | Geodetické práce před výstavbou | soubor | 1 | 0 | 0 |  | 0 |  | 0 | 21 | 0 | 0 |  |  | 1
|  |  |  | Plný popis: | Geodetické práce před výstavbou | [14 empty] | Geodetické práce před výstavbou
|  |  |  | Výkaz výměr: | - Zajištění vytyčení veškerých stávajících inženýrských sítí (včetně úhrady za vytyčení), Včetně případných kopaných sond, odpovědnost za jejich neporušení během výstavby a zpětné předání jejich správcům ;1 |  | 1
|  | 106 | ON | 012203000 | Geodetické práce při provádění stavby | soubor | 1 | 0 | 0 |  | 0 |  | 0 | 21 | 0 | 0 |  |  | 1
|  |  |  | Plný popis: | Geodetické práce při provádění stavby | [14 empty] | Geodetické práce při provádění stavby
|  |  |  | Výkaz výměr: | Geodetické vytyčení stavby, geodetické práce při provádění stavby; 1 |  | 1
|  | 107 | ON | 012303000 | Geodetické práce po výstavbě | soubor | 1 | 0 | 0 |  | 0 |  | 0 | 21 | 0 | 0 |  |  | 1
|  |  |  | Plný popis: | Geodetické práce po výstavbě | [14 empty] | Geodetické práce po výstavbě
|  |  |  | Výkaz výměr: | Zaměření skutečného provedení stavby; 1 |  | 1
S/SO 101.1/V04 | 3 |  | Oddíl |  | V04: Inženýrská činnost |  |  |  | 0 |  | 0 |  | 0 |  | 0 | 0 |  |  | 1
|  | 108 | ON | 043002000 | Zkoušky a ostatní měření | soubor | 1 | 0 | 0 |  | 0 |  | 0 | 21 | 0 | 0 |  |  | 1
|  |  |  | Plný popis: | Zkoušky a ostatní měření | [14 empty] | Zkoušky a ostatní měření
|  |  |  | Výkaz výměr: | Uvedených v rozhodnutí a v projektové dokumentaci nezbytně nutných k provedení díla, včetně zkoušek na pláni a konstrukčních vrstvách |  | 0
[5 empty] | 1 |  | 1
S/SO 101.1/V07 | 3 |  | Oddíl |  | V07: Provozní vlivy |  |  |  | 0 |  | 0 |  | 0 |  | 0 | 0 |  |  | 1
|  | 109 | ON | 072103001 | Projednání DIO a zajištění DIR komunikace II.a III. třídy | soubor | 1 | 0 | 0 |  | 0 |  | 0 | 21 | 0 | 0 |  |  | 1
|  |  |  | Plný popis: | Projednání DIO a zajištění DIR komunikace II.a III. třídy | [14 empty] | Projednání DIO a zajištění DIR komunikace II.a III. třídy
|  |  |  | Výkaz výměr: | Dopravně inženýrská opatření - pronájem dopravního značení |  | 0
[5 empty] | - Pronájem provizorního dopravního značení včetně montáže, demontáže a přemístění. Včetně zajištění vydání všech potřebných rozhodnutí a stanovení pro přechodnou úpravu provozu na pozemních komunikací dle TP 66, po dobu výstavby. Případné zajištění a projednání objízdné trasy. Předpoklad pronájmu do 7 ks SDZ po dobu 4 měsíců; 1,0 |  | 1
S/SO 101.2 | 2 |  | Objekt |  | SO 101.2: Cyklostezka k.ú. Choceň - doprovodná zeleň - způsobilé výdaje - přímé výdaje |  |  |  | 0 |  | 1.6554 |  | 0 |  | 0 | 0 |  |  | 33
S/SO 101.2/001 | 3 |  | Oddíl |  | 001: Zemní práce |  |  |  | 0 |  | 1.5993 |  | 0 |  | 0 | 0 |  |  | 30
|  | 1 | SP | 162751117 | Vodorovné přemístění přes 9 000 do 10000 m výkopku/sypaniny z horniny třídy těžitelnosti I skupiny 1 až 3 | m3 | 1.813 | 0 | 0 |  | 0 |  | 0 | 21 | 0 | 0 |  |  | 1
|  |  |  | Plný popis: | Vodorovné přemístění výkopku nebo sypaniny po suchu na obvyklém dopravním prostředku, bez naložení výkopku, avšak se složením bez rozhrnutí z horniny třídy těžitelnosti I skupiny 1 až 3 na vzdálenost přes 9 000 do 10 000 m | [14 empty] | Vodorovné přemístění výkopku nebo sypaniny po suchu na obvyklém dopravním prostředku, bez naložení výkopku, avšak se složením bez rozhrnutí z horniny třídy těžitelnosti I skupiny 1 až 3 na vzdálenost přes 9 000 do 10 000 m
|  |  |  | Výkaz výměr: | přebytečná zemina z výkopků; 1,813 |  | 1.813
|  | 2 | SP | 162751119 | Příplatek k vodorovnému přemístění výkopku/sypaniny z horniny třídy těžitelnosti I skupiny 1 až 3 ZKD 1000 m přes 10000 m | m3 | 12.691 | 0 | 0 |  | 0 |  | 0 | 21 | 0 | 0 |  |  | 1
|  |  |  | Plný popis: | Vodorovné přemístění výkopku nebo sypaniny po suchu na obvyklém dopravním prostředku, bez naložení výkopku, avšak se složením bez rozhrnutí z horniny třídy těžitelnosti I skupiny 1 až 3 na vzdálenost Příplatek k ceně za každých dalších i započatých 1 000 m | [14 empty] | Vodorovné přemístění výkopku nebo sypaniny po suchu na obvyklém dopravním prostředku, bez naložení výkopku, avšak se složením bez rozhrnutí z horniny třídy těžitelnosti I skupiny 1 až 3 na vzdálenost Příplatek k ceně za každých dalších i započatých 1 000 m
|  |  |  | Výkaz výměr: | odvoz na řízenou skládku, předpoklad do 17 km; 1,813*(17-10) |  | 12.691
|  | 3 | SP | 167151101 | Nakládání výkopku z hornin třídy těžitelnosti I skupiny 1 až 3 do 100 m3 | m3 | 1.8125 | 0 | 0 |  | 0 |  | 0 | 21 | 0 | 0 |  |  | 1
|  |  |  | Plný popis: | Nakládání, skládání a překládání neulehlého výkopku nebo sypaniny strojně nakládání, množství do 100 m3, z horniny třídy těžitelnosti I, skupiny 1 až 3 | [14 empty] | Nakládání, skládání a překládání neulehlého výkopku nebo sypaniny strojně nakládání, množství do 100 m3, z horniny třídy těžitelnosti I, skupiny 1 až 3
|  |  |  | Výkaz výměr: | přebytečná zemina - 50% - z jamek pro stromy nové výsadby - lipová alej na pozemku parc.č. 1272/15; 29*(0,50*0,50*0,50)*0,50 |  | 1.8125
|  | 4 | SP | 171201221 | Poplatek za uložení na skládce (skládkovné) zeminy a kamení kód odpadu 17 05 04 | t | 3.4447 | 0 | 0 |  | 0 |  | 0 | 21 | 0 | 0 |  |  | 1
|  |  |  | Plný popis: | Poplatek za uložení stavebního odpadu na skládce (skládkovné) zeminy a kamení zatříděného do Katalogu odpadů pod kódem 17 05 04 | [14 empty] | Poplatek za uložení stavebního odpadu na skládce (skládkovné) zeminy a kamení zatříděného do Katalogu odpadů pod kódem 17 05 04
|  |  |  | Výkaz výměr: | přebytečná zemina z výkopků; 1,813*1,90 |  | 3.4447
|  | 5 | SP | 171251201 | Uložení sypaniny na skládky nebo meziskládky | m3 | 1.813 | 0 | 0 |  | 0 |  | 0 | 21 | 0 | 0 |  |  | 1
|  |  |  | Plný popis: | Uložení sypaniny na skládky nebo meziskládky bez hutnění s upravením uložené sypaniny do předepsaného tvaru | [14 empty] | Uložení sypaniny na skládky nebo meziskládky bez hutnění s upravením uložené sypaniny do předepsaného tvaru
|  |  |  | Výkaz výměr: | přebytečná zemina z výkopků; 1,813 |  | 1.813
|  | 6 | SP | 183105214 | Jamky pro výsadbu s výměnou 50 % půdy zeminy tř 1 až 4 obj přes 0,05 do 0,125 m3 ve svahu přes 1:2 do 1:1 | kus | 29 | 0 | 0 |  | 0 |  | 0 | 21 | 0 | 0 |  |  | 1
|  |  |  | Plný popis: | Hloubení jamek pro vysazování rostlin v zemině tř.1 až 4 s výměnou půdy z 50% na svahu přes 1:2 do 1:1, objemu přes 0,05 do 0,125 m3 | [14 empty] | Hloubení jamek pro vysazování rostlin v zemině tř.1 až 4 s výměnou půdy z 50% na svahu přes 1:2 do 1:1, objemu přes 0,05 do 0,125 m3
|  | 7 | SP | 184102115 | Výsadba dřeviny s balem D přes 0,5 do 0,6 m do jamky se zalitím v rovině a svahu do 1:5 | kus | 29 | 0 | 0 |  | 0 |  | 0 | 21 | 0 | 0 |  |  | 1
|  |  |  | Plný popis: | Výsadba dřeviny s balem do předem vyhloubené jamky se zalitím v rovině nebo na svahu do 1:5, při průměru balu přes 500 do 600 mm | [14 empty] | Výsadba dřeviny s balem do předem vyhloubené jamky se zalitím v rovině nebo na svahu do 1:5, při průměru balu přes 500 do 600 mm
|  |  |  | Výkaz výměr: | - nová výsadba - lipová alej na pozemku parc.č. 1272/15; 29 |  | 29
|  | 8 | H | 10321100 | zahradní substrát pro výsadbu VL | m3 | 1.8125 | 0 | 0 | 0.22 | 0.39875 |  | 0 | 21 | 0 | 0 |  |  | 1
|  |  |  | Plný popis: | --- | [14 empty] | ---
|  |  |  | Výkaz výměr: | - 50 % výměna půdy pro výsadbu stromů; (0,5*0,5*0,5)*29*0,50 |  | 1.8125
|  | 9 | SUB | XSO80102 | Okrasný strom - lípa srdčitá (Tilia cordata) | kus | 29 | 0 | 0 |  | 0 |  | 0 | 21 | 0 | 0 |  |  | 1
|  |  |  | Plný popis: | --- | [14 empty] | ---
|  |  |  | Výkaz výměr: | - obvod kmínku 10-12 cm, výška 220 cm v zemním balu, vysokokmen, kontejner |  | 0
[5 empty] | - nová výsadba - lipová alej na pozemku parc.č. 1272/15; 29 |  | 29
|  | 10 | SP | 184215133 | Ukotvení kmene dřevin třemi kůly D do 0,1 m dl přes 2 do 3 m | kus | 29 | 0 | 0 | 6e-05 | 0.00174 |  | 0 | 21 | 0 | 0 |  |  | 1
|  |  |  | Plný popis: | Ukotvení dřeviny kůly třemi kůly, délky přes 2 do 3 m | [14 empty] | Ukotvení dřeviny kůly třemi kůly, délky přes 2 do 3 m
|  | 11 | H | 60591255 | kůl vyvazovací dřevěný impregnovaný D 8cm dl 2,5m | kus | 104.4 | 0 | 0 | 0.0059 | 0.61596 |  | 0 | 21 | 0 | 0 |  |  | 1
|  |  |  | Plný popis: | --- | [14 empty] | ---
|  |  |  | Výkaz výměr: | - kůl se špicí 3 ks / strom; 29*3 |  | 87
[5 empty] | - příčka z půlené kulatiny, délka 0,5 m , 3 ks / strom; (29*3)/5 |  | 17.4
|  | 12 | SP | 184215412 | Zhotovení závlahové mísy dřevin D přes 0,5 do 1,0 m v rovině nebo na svahu do 1:5 | kus | 29 | 0 | 0 |  | 0 |  | 0 | 21 | 0 | 0 |  |  | 1
|  |  |  | Plný popis: | Zhotovení závlahové mísy u solitérních dřevin v rovině nebo na svahu do 1:5, o průměru mísy přes 0,5 do 1 m | [14 empty] | Zhotovení závlahové mísy u solitérních dřevin v rovině nebo na svahu do 1:5, o průměru mísy přes 0,5 do 1 m
|  | 13 | SP | 184501121 | Zhotovení obalu z juty v jedné vrstvě v rovině a svahu do 1:5 | m2 | 51.04 | 0 | 0 | 0.00036 | 0.018374 |  | 0 | 21 | 0 | 0 |  |  | 1
|  |  |  | Plný popis: | Zhotovení obalu kmene a spodních částí větví stromu z juty v jedné vrstvě v rovině nebo na svahu do 1:5 | [14 empty] | Zhotovení obalu kmene a spodních částí větví stromu z juty v jedné vrstvě v rovině nebo na svahu do 1:5
|  |  |  | Výkaz výměr: | - 1 strom = 11m; 11*29*0,16 |  | 51.04
|  | 14 | H | 69311054 | tkanina jutová přírodní 211g/m2 pás š 15cm | m | 319 | 0 | 0 | 2e-05 | 0.00638 |  | 0 | 21 | 0 | 0 |  |  | 1
|  |  |  | Plný popis: | --- | [14 empty] | ---
|  |  |  | Výkaz výměr: | - 1 strom = 11m; 11*29 |  | 319
|  | 15 | SP | 184801121 | Ošetřování vysazených dřevin soliterních v rovině a svahu do 1:5 | kus | 29 | 0 | 0 |  | 0 |  | 0 | 21 | 0 | 0 |  |  | 1
|  |  |  | Plný popis: | Ošetření vysazených dřevin solitérních v rovině nebo na svahu do 1:5 | [14 empty] | Ošetření vysazených dřevin solitérních v rovině nebo na svahu do 1:5
|  | 16 | SP | 184813121 | Ochrana dřevin před okusem ručně pletivem v rovině a svahu do 1:5 | kus | 29 | 0 | 0 | 0.00208 | 0.06032 |  | 0 | 21 | 0 | 0 |  |  | 1
|  |  |  | Plný popis: | Ochrana dřevin před okusem zvěří ručně v rovině nebo ve svahu do 1:5, pletivem, výšky do 2 m | [14 empty] | Ochrana dřevin před okusem zvěří ručně v rovině nebo ve svahu do 1:5, pletivem, výšky do 2 m
|  | 17 | SP | 184813136 | Ochrana dřevin přes 70 cm před okusem chemickým postřikem v rovině a svahu do 1:5 | 100 kus | 0.29 | 0 | 0 |  | 0 |  | 0 | 21 | 0 | 0 |  |  | 1
|  |  |  | Plný popis: | Ochrana dřevin před okusem zvěří chemicky postřikem, výšky přes 70 cm | [14 empty] | Ochrana dřevin před okusem zvěří chemicky postřikem, výšky přes 70 cm
|  |  |  | Výkaz výměr: | - vysázené dřeviny; 29/100 |  | 0.29
|  | 18 | SP | 184911422 | Mulčování rostlin kůrou tl do 0,1 m ve svahu přes 1:5 do 1:2 | m2 | 23 | 0 | 0 |  | 0 |  | 0 | 21 | 0 | 0 |  |  | 1
|  |  |  | Plný popis: | Mulčování vysazených rostlin mulčovací kůrou, tl. do 100 mm na svahu přes 1:5 do 1:2 | [14 empty] | Mulčování vysazených rostlin mulčovací kůrou, tl. do 100 mm na svahu přes 1:5 do 1:2
|  | 19 | H | 10391100 | kůra mulčovací VL | m3 | 2.32 | 0 | 0 | 0.2 | 0.464 |  | 0 | 21 | 0 | 0 |  |  | 1
|  |  |  | Plný popis: | --- | [14 empty] | ---
|  |  |  | Výkaz výměr: | - výsadbová mísa solitérní stromy: 0,8 m2/1rostl., 10cm vrstva ; 29*0,8*0,10 |  | 2.32
|  | 20 | SP | 185802124 | Hnojení půdy umělým hnojivem k jednotlivým rostlinám ve svahu přes 1:5 do 1:2 | t | 0.0029 | 0 | 0 |  | 0 |  | 0 | 21 | 0 | 0 |  |  | 1
|  |  |  | Plný popis: | Hnojení půdy nebo trávníku na svahu přes 1:5 do 1:2 umělým hnojivem s rozdělením k jednotlivým rostlinám | [14 empty] | Hnojení půdy nebo trávníku na svahu přes 1:5 do 1:2 umělým hnojivem s rozdělením k jednotlivým rostlinám
|  |  |  | Výkaz výměr: | - hnojivo 100 gr / strom; (29*0,100)/1000 |  | 0.0029
|  | 21 | H | 25191155 | hnojivo průmyslové | kg | 2.9 | 0 | 0 | 0.001 | 0.0029 |  | 0 | 21 | 0 | 0 |  |  | 1
|  |  |  | Plný popis: | --- | [14 empty] | ---
|  |  |  | Výkaz výměr: | hnojivo granulované 100 gr / strom; 29*0,100 |  | 2.9
|  | 22 | SP | 185804311 | Zalití rostlin vodou plocha do 20 m2 | m3 | 4.3 | 0 | 0 |  | 0 |  | 0 | 21 | 0 | 0 |  |  | 1
|  |  |  | Plný popis: | Zalití rostlin vodou plochy záhonů jednotlivě do 20 m2 | [14 empty] | Zalití rostlin vodou plochy záhonů jednotlivě do 20 m2
|  |  |  | Výkaz výměr: | - 3x zálivka á 50 l / 1 strom x 29 ks = 3 x 50 x 29 =4300 l =4,3 m3; 4,3 |  | 4.3
|  | 23 | SP | 185851121 | Dovoz vody pro zálivku rostlin za vzdálenost do 1000 m | m3 | 4.3 | 0 | 0 |  | 0 |  | 0 | 21 | 0 | 0 |  |  | 1
|  |  |  | Plný popis: | Dovoz vody pro zálivku rostlin na vzdálenost do 1000 m | [14 empty] | Dovoz vody pro zálivku rostlin na vzdálenost do 1000 m
|  | 24 | SP | 185851129 | Příplatek k dovozu vody pro zálivku rostlin do 1000 m ZKD 1000 m | m3 | 8.6 | 0 | 0 |  | 0 |  | 0 | 21 | 0 | 0 |  |  | 1
|  |  |  | Plný popis: | Dovoz vody pro zálivku rostlin Příplatek k ceně za každých dalších i započatých 1000 m | [14 empty] | Dovoz vody pro zálivku rostlin Příplatek k ceně za každých dalších i započatých 1000 m
|  |  |  | Výkaz výměr: | - dovoz do 3 km; 4,3*(3-1) |  | 8.6
|  | 25 | SP | 181411121 | Založení lučního trávníku výsevem pl do 1000 m2 v rovině a ve svahu do 1:5 | m2 | 935 | 0 | 0 |  | 0 |  | 0 | 21 | 0 | 0 |  |  | 1
|  |  |  | Plný popis: | Založení trávníku na půdě předem připravené plochy do 1000 m2 výsevem včetně utažení lučního v rovině nebo na svahu do 1:5 | [14 empty] | Založení trávníku na půdě předem připravené plochy do 1000 m2 výsevem včetně utažení lučního v rovině nebo na svahu do 1:5
|  |  |  | Výkaz výměr: | zatravnění pruhu pozemku parc.č. 1272/15 podél cyklostezky s doprovodnou zelení; 935 |  | 935
|  | 26 | H | 00572472 | osivo směs travní krajinná-rovinná | kg | 30.855 | 0 | 0 | 0.001 | 0.030855 |  | 0 | 21 | 0 | 0 |  |  | 1
|  |  |  | Plný popis: | --- | [14 empty] | ---
|  |  |  | Výkaz výměr: | zatravnění pruhu pozemku parc.č. 1272/15 podél cyklostezky; 935*0,033 |  | 30.855
|  | 27 | SP | 183403112 | Obdělání půdy oráním na hl přes 0,1 do 0,2 m v rovině a svahu do 1:5 | m2 | 935 | 0 | 0 |  | 0 |  | 0 | 21 | 0 | 0 |  |  | 1
|  |  |  | Plný popis: | Obdělání půdy oráním hl. přes 100 do 200 mm v rovině nebo na svahu do 1:5 | [14 empty] | Obdělání půdy oráním hl. přes 100 do 200 mm v rovině nebo na svahu do 1:5
|  |  |  | Výkaz výměr: | zatravnění pruhu pozemku parc.č. 1272/15 podél cyklostezky s doprovodnou zelení; 935 |  | 935
|  | 28 | SP | 183403151 | Obdělání půdy smykováním v rovině a svahu do 1:5 | m2 | 935 | 0 | 0 |  | 0 |  | 0 | 21 | 0 | 0 |  |  | 1
|  |  |  | Plný popis: | Obdělání půdy smykováním v rovině nebo na svahu do 1:5 | [14 empty] | Obdělání půdy smykováním v rovině nebo na svahu do 1:5
|  |  |  | Výkaz výměr: | zatravnění pruhu pozemku parc.č. 1272/15 podél cyklostezky s doprovodnou zelení; 935 |  | 935
|  | 29 | SP | 183403152 | Obdělání půdy vláčením v rovině a svahu do 1:5 | m2 | 935 | 0 | 0 |  | 0 |  | 0 | 21 | 0 | 0 |  |  | 1
|  |  |  | Plný popis: | Obdělání půdy vláčením v rovině nebo na svahu do 1:5 | [14 empty] | Obdělání půdy vláčením v rovině nebo na svahu do 1:5
|  |  |  | Výkaz výměr: | zatravnění pruhu pozemku parc.č. 1272/15 podél cyklostezky s doprovodnou zelení; 935 |  | 935
|  | 30 | SP | 183403161 | Obdělání půdy válením v rovině a svahu do 1:5 | m2 | 935 | 0 | 0 |  | 0 |  | 0 | 21 | 0 | 0 |  |  | 1
|  |  |  | Plný popis: | Obdělání půdy válením v rovině nebo na svahu do 1:5 | [14 empty] | Obdělání půdy válením v rovině nebo na svahu do 1:5
|  |  |  | Výkaz výměr: | zatravnění pruhu pozemku parc.č. 1272/15 podél cyklostezky s doprovodnou zelení; 935 |  | 935
S/SO 101.2/002 | 3 |  | Oddíl |  | 002: Základy |  |  |  | 0 |  | 0.0561 |  | 0 |  | 0 | 0 |  |  | 2
|  | 31 | SP | 211971110 | Zřízení opláštění žeber nebo trativodů geotextilií v rýze nebo zářezu sklonu do 1:2 | m2 | 330 | 0 | 0 | 0.00017 | 0.0561 |  | 0 | 21 | 0 | 0 |  |  | 1
|  |  |  | Plný popis: | Zřízení opláštění výplně z geotextilie odvodňovacích žeber nebo trativodů v rýze nebo zářezu se stěnami šikmými o sklonu do 1:2 | [14 empty] | Zřízení opláštění výplně z geotextilie odvodňovacích žeber nebo trativodů v rýze nebo zářezu se stěnami šikmými o sklonu do 1:2
|  |  |  | Výkaz výměr: | ochrana konstrukce cyklostezky protikořenovou folií v úseku nové výsadby na pozemku parc.č. 1272/15. Folie bude osazena na vnější stěnu výkopu pro veřejné osvětlení v km 0,062-0,210 a v km 0,236 - 0,418; (148+182)*1,00 |  | 330
|  | 32 | SUB | X-69311 | Protikořenová folie | m2 | 330 | 0 | 0 |  | 0 |  | 0 | 21 | 0 | 0 |  |  | 1
|  |  |  | Plný popis: | --- | [14 empty] | ---
S/SO 101.2/099 | 3 |  | Oddíl |  | 099: Přesun hmot HSV |  |  |  | 0 |  | 0 |  | 0 |  | 0 | 0 |  |  | 1
|  | 33 | SP | 998225111 | Přesun hmot pro pozemní komunikace s krytem z kamene, monolitickým betonovým nebo živičným | t | 1.6554 | 0 | 0 |  | 0 |  | 0 | 21 | 0 | 0 |  |  | 1
|  |  |  | Plný popis: | Přesun hmot pro komunikace s krytem z kameniva, monolitickým betonovým nebo živičným dopravní vzdálenost do 200 m jakékoliv délky objektu | [14 empty] | Přesun hmot pro komunikace s krytem z kameniva, monolitickým betonovým nebo živičným dopravní vzdálenost do 200 m jakékoliv délky objektu
S/SO 102 | 2 |  | Objekt |  | SO 102: Cyklostezka k.ú. Kosořín - způsobilé výdaje - přímé výdaje |  |  |  | 0 |  | 116.5153 |  | 0.74 |  | 0 | 0 |  |  | 71
S/SO 102/001 | 3 |  | Oddíl |  | 001: Zemní práce |  |  |  | 0 |  | 44.9636 |  | 0 |  | 0 | 0 |  |  | 25
|  | 1 | SP | 112151511 | Řez a průklest stromů pomocí mobilní plošiny v do 10 m | kus | 9 | 0 | 0 |  | 0 |  | 0 | 21 | 0 | 0 |  |  | 1
|  |  |  | Plný popis: | Řez a průklest stromů pomocí mobilní plošiny výšky stromu do 10 m | [14 empty] | Řez a průklest stromů pomocí mobilní plošiny výšky stromu do 10 m
|  |  |  | Výkaz výměr: | oříznutí větví stromů v průjezdném profilu cyklostezky včetně ošetření řezů; 9 |  | 9
|  | 2 | SUB | 111251111 | Drcení ořezaných větví D do 100 mm s odvozem do 20 km | m3 | 0.45 | 0 | 0 |  | 0 |  | 0 | 21 | 0 | 0 |  |  | 1
|  |  |  | Plný popis: | --- | [14 empty] | ---
|  |  |  | Výkaz výměr: | 9*0,05 |  | 0.45
|  | 3 | SP | 116951201 | Úprava zemin vápnem nebo směsnými hydraulickými pojivy | m3 | 183.6 | 0 | 0 |  | 0 |  | 0 | 21 | 0 | 0 |  |  | 1
|  |  |  | Plný popis: | Úprava zemin vápnem nebo směsnými hydraulickými pojivy za účelem zlepšení mechanických vlastností a zpracovatelnosti, bez dodávky materiálu u hrubých terénních úprav, násypů a zásypů | [14 empty] | Úprava zemin vápnem nebo směsnými hydraulickými pojivy za účelem zlepšení mechanických vlastností a zpracovatelnosti, bez dodávky materiálu u hrubých terénních úprav, násypů a zásypů
|  |  |  | Výkaz výměr: | Cyklostezka dle výkazu kubatur; 612*0,30 |  | 183.6
|  | 4 | SUB | 58591062 | Pojivo hydraulické pro stabilizaci zemin Geosol (Dorosol) C 50 | t | 10.4652 | 0 | 0 |  | 0 |  | 0 | 21 | 0 | 0 |  |  | 1
|  |  |  | Plný popis: | --- | [14 empty] | ---
|  |  |  | Výkaz výměr: | Přesné množství a typ pojiva bude stanoven ověřovacími laboratorními zkouškami v předstihu |  | 0
[5 empty] | předpoklad 3% hmotnosti; 183,60*1,90*0,03 |  | 10.4652
|  | 5 | SP | 121151123 | Sejmutí ornice plochy přes 500 m2 tl vrstvy do 200 mm strojně | m2 | 888 | 0 | 0 |  | 0 |  | 0 | 21 | 0 | 0 |  |  | 1
|  |  |  | Plný popis: | Sejmutí ornice strojně při souvislé ploše přes 500 m2, tl. vrstvy do 200 mm | [14 empty] | Sejmutí ornice strojně při souvislé ploše přes 500 m2, tl. vrstvy do 200 mm
|  |  |  | Výkaz výměr: | zemina s obsahem humusu tl. 150 mm; 888 |  | 888
|  | 6 | SP | 122251102 | Odkopávky a prokopávky nezapažené v hornině třídy těžitelnosti I skupiny 3 objem do 50 m3 strojně | m3 | 40.36 | 0 | 0 |  | 0 |  | 0 | 21 | 0 | 0 |  |  | 1
|  |  |  | Plný popis: | Odkopávky a prokopávky nezapažené strojně v hornině třídy těžitelnosti I skupiny 3 přes 20 do 50 m3 | [14 empty] | Odkopávky a prokopávky nezapažené strojně v hornině třídy těžitelnosti I skupiny 3 přes 20 do 50 m3
|  |  |  | Výkaz výměr: | Dle výkazu kubatur; 40,00 |  | 40
[5 empty] | Pro dlažbu vyústění trativodu na vtoku stávajícího propustku; 1,50*0,80*0,30 |  | 0.36
|  | 7 | SP | 129001101 | Příplatek za ztížení odkopávky nebo prokopávky v blízkosti inženýrských sítí | m3 | 9 | 0 | 0 |  | 0 |  | 0 | 21 | 0 | 0 |  |  | 1
|  |  |  | Plný popis: | Příplatek k cenám vykopávek za ztížení vykopávky v blízkosti podzemního vedení nebo výbušnin v horninách jakékoliv třídy | [14 empty] | Příplatek k cenám vykopávek za ztížení vykopávky v blízkosti podzemního vedení nebo výbušnin v horninách jakékoliv třídy
|  | 8 | SP | 131212502 | Hloubení jamek pro sloupky, zábradlí, značky objem do 0,5 m3 v nesoudržných horninách třídy těžitelnosti I skupiny 3 ručně | m3 | 0.096 | 0 | 0 |  | 0 |  | 0 | 21 | 0 | 0 |  |  | 1
|  |  |  | Plný popis: | Hloubení jamek pro spodní stavbu železnic ručně pro sloupky zábradlí, značky, apod. objemu do 0,5 m3 s odhozením výkopku nebo naložením na dopravní prostředek v hornině třídy těžitelnosti I skupiny 3 nesoudržných | [14 empty] | Hloubení jamek pro spodní stavbu železnic ručně pro sloupky zábradlí, značky, apod. objemu do 0,5 m3 s odhozením výkopku nebo naložením na dopravní prostředek v hornině třídy těžitelnosti I skupiny 3 nesoudržných
|  |  |  | Výkaz výměr: | jamky pro sloupky dopravních značek; 1*0,4*0,4*0,6 |  | 0.096
|  | 9 | SP | 131251102 | Hloubení jam nezapažených v hornině třídy těžitelnosti I skupiny 3 objem do 50 m3 strojně | m3 | 21.9375 | 0 | 0 |  | 0 |  | 0 | 21 | 0 | 0 |  |  | 1
|  |  |  | Plný popis: | Hloubení nezapažených jam a zářezů strojně s urovnáním dna do předepsaného profilu a spádu v hornině třídy těžitelnosti I skupiny 3 přes 20 do 50 m3 | [14 empty] | Hloubení nezapažených jam a zářezů strojně s urovnáním dna do předepsaného profilu a spádu v hornině třídy těžitelnosti I skupiny 3 přes 20 do 50 m3
|  |  |  | Výkaz výměr: | pro výměnu teleskopických souprav k šoupátkovým poklopům; (3,00*3,00+4,50*4,50)*1,50*1/2 |  | 21.9375
|  | 10 | SP | 132251103 | Hloubení rýh nezapažených š do 800 mm v hornině třídy těžitelnosti I skupiny 3 objem do 100 m3 strojně | m3 | 61.16 | 0 | 0 |  | 0 |  | 0 | 21 | 0 | 0 |  |  | 1
|  |  |  | Plný popis: | Hloubení nezapažených rýh šířky do 800 mm strojně s urovnáním dna do předepsaného profilu a spádu v hornině třídy těžitelnosti I skupiny 3 přes 50 do 100 m3 | [14 empty] | Hloubení nezapažených rýh šířky do 800 mm strojně s urovnáním dna do předepsaného profilu a spádu v hornině třídy těžitelnosti I skupiny 3 přes 50 do 100 m3
|  |  |  | Výkaz výměr: | pro trativod; (48+151+2)*0,50*0,40 |  | 40.2
[5 empty] | rozšíření u trativodních šachet; 4*0,50 |  | 2
[5 empty] | pro potrubí propojení šachet a vyústění trativodu do příkopu; 4,00*0,80*0,50+4,0*0,80*0,70 |  | 3.84
[5 empty] | rýhy pro protikořenovou folii; 9*7,0*0,30*0,80 |  | 15.12
|  | 11 | SP | 162751117 | Vodorovné přemístění přes 9 000 do 10000 m výkopku/sypaniny z horniny třídy těžitelnosti I skupiny 1 až 3 | m3 | 201.27 | 0 | 0 |  | 0 |  | 0 | 21 | 0 | 0 |  |  | 1
|  |  |  | Plný popis: | Vodorovné přemístění výkopku nebo sypaniny po suchu na obvyklém dopravním prostředku, bez naložení výkopku, avšak se složením bez rozhrnutí z horniny třídy těžitelnosti I skupiny 1 až 3 na vzdálenost přes 9 000 do 10 000 m | [14 empty] | Vodorovné přemístění výkopku nebo sypaniny po suchu na obvyklém dopravním prostředku, bez naložení výkopku, avšak se složením bez rozhrnutí z horniny třídy těžitelnosti I skupiny 1 až 3 na vzdálenost přes 9 000 do 10 000 m
|  |  |  | Výkaz výměr: | přebytečná zemina |  | 0
[5 empty] | zemina z výkopků; 40,36+0,10+21,94+61,16 |  | 123.56
[5 empty] | odpočet zeminy do násypů a zásypů; -1-17,44 |  | -18.44
[5 empty] | přebytečná zemina s obsahem humusu; 888*0,15-247*0,15 |  | 96.15
|  | 12 | SP | 162751119 | Příplatek k vodorovnému přemístění výkopku/sypaniny z horniny třídy těžitelnosti I skupiny 1 až 3 ZKD 1000 m přes 10000 m | m3 | 1408.89 | 0 | 0 |  | 0 |  | 0 | 21 | 0 | 0 |  |  | 1
|  |  |  | Plný popis: | Vodorovné přemístění výkopku nebo sypaniny po suchu na obvyklém dopravním prostředku, bez naložení výkopku, avšak se složením bez rozhrnutí z horniny třídy těžitelnosti I skupiny 1 až 3 na vzdálenost Příplatek k ceně za každých dalších i započatých 1 000 m | [14 empty] | Vodorovné přemístění výkopku nebo sypaniny po suchu na obvyklém dopravním prostředku, bez naložení výkopku, avšak se složením bez rozhrnutí z horniny třídy těžitelnosti I skupiny 1 až 3 na vzdálenost Příplatek k ceně za každých dalších i započatých 1 000 m
|  |  |  | Výkaz výměr: | odvoz na řízenou skládku, předpoklad do 17 km; 201,27*(17-10) |  | 1408.89
|  | 13 | SP | 167151111 | Nakládání výkopku z hornin třídy těžitelnosti I skupiny 1 až 3 přes 100 m3 | m3 | 201.27 | 0 | 0 |  | 0 |  | 0 | 21 | 0 | 0 |  |  | 1
|  |  |  | Plný popis: | Nakládání, skládání a překládání neulehlého výkopku nebo sypaniny strojně nakládání, množství přes 100 m3, z hornin třídy těžitelnosti I, skupiny 1 až 3 | [14 empty] | Nakládání, skládání a překládání neulehlého výkopku nebo sypaniny strojně nakládání, množství přes 100 m3, z hornin třídy těžitelnosti I, skupiny 1 až 3
|  |  |  | Výkaz výměr: | přebytečná zemina |  | 0
[5 empty] | zemina z výkopků; 40,36+0,10+21,94+61,16 |  | 123.56
[5 empty] | odpočet zeminy do násypů a zásypů; -1-17,44 |  | -18.44
[5 empty] | přebytečná zemina s obsahem humusu; 888*0,15-247*0,15 |  | 96.15
|  | 14 | SP | 171201221 | Poplatek za uložení na skládce (skládkovné) zeminy a kamení kód odpadu 17 05 04 | t | 382.413 | 0 | 0 |  | 0 |  | 0 | 21 | 0 | 0 |  |  | 1
|  |  |  | Plný popis: | Poplatek za uložení stavebního odpadu na skládce (skládkovné) zeminy a kamení zatříděného do Katalogu odpadů pod kódem 17 05 04 | [14 empty] | Poplatek za uložení stavebního odpadu na skládce (skládkovné) zeminy a kamení zatříděného do Katalogu odpadů pod kódem 17 05 04
|  |  |  | Výkaz výměr: | přebytečná zemina z výkopků; 201,27*1,90 |  | 382.413
|  | 15 | SP | 171152101 | Uložení sypaniny z hornin soudržných do násypů zhutněných silnic a dálnic | m3 | 1 | 0 | 0 |  | 0 |  | 0 | 21 | 0 | 0 |  |  | 1
|  |  |  | Plný popis: | Uložení sypaniny do zhutněných násypů pro silnice, dálnice a letiště s rozprostřením sypaniny ve vrstvách, s hrubým urovnáním a uzavřením povrchu násypu z hornin soudržných | [14 empty] | Uložení sypaniny do zhutněných násypů pro silnice, dálnice a letiště s rozprostřením sypaniny ve vrstvách, s hrubým urovnáním a uzavřením povrchu násypu z hornin soudržných
|  |  |  | Výkaz výměr: | 1e výkazu kubatur; 1 |  | 1
|  | 16 | SP | 171251201 | Uložení sypaniny na skládky nebo meziskládky | m3 | 201.27 | 0 | 0 |  | 0 |  | 0 | 21 | 0 | 0 |  |  | 1
|  |  |  | Plný popis: | Uložení sypaniny na skládky nebo meziskládky bez hutnění s upravením uložené sypaniny do předepsaného tvaru | [14 empty] | Uložení sypaniny na skládky nebo meziskládky bez hutnění s upravením uložené sypaniny do předepsaného tvaru
|  |  |  | Výkaz výměr: | přebytečná zemina z výkopků; 201,27 |  | 201.27
|  | 17 | SP | 174151101 | Zásyp jam, šachet rýh nebo kolem objektů sypaninou se zhutněním | m3 | 32.56 | 0 | 0 |  | 0 |  | 0 | 21 | 0 | 0 |  |  | 1
|  |  |  | Plný popis: | Zásyp sypaninou z jakékoliv horniny strojně s uložením výkopku ve vrstvách se zhutněním jam, šachet, rýh nebo kolem objektů v těchto vykopávkách | [14 empty] | Zásyp sypaninou z jakékoliv horniny strojně s uložením výkopku ve vrstvách se zhutněním jam, šachet, rýh nebo kolem objektů v těchto vykopávkách
|  |  |  | Výkaz výměr: | zásyp rýhy vodovodního potrubí v km 0,511 vytěženou zeminou; 21,94-4,50 |  | 17.44
[5 empty] | zásyp rýh štěrkopískem pro protikořenovou folii; 9*7,0*0,30*0,80 |  | 15.12
|  | 18 | SP | 175111101 | Obsypání potrubí ručně sypaninou bez prohození, uloženou do 3 m | m3 | 4.5 | 0 | 0 |  | 0 |  | 0 | 21 | 0 | 0 |  |  | 1
|  |  |  | Plný popis: | Obsypání potrubí ručně sypaninou z vhodných hornin třídy těžitelnosti I a II, skupiny 1 až 4 nebo materiálem připraveným podél výkopu ve vzdálenosti do 3 m od jeho kraje pro jakoukoliv hloubku výkopu a míru zhutnění bez prohození sypaniny | [14 empty] | Obsypání potrubí ručně sypaninou z vhodných hornin třídy těžitelnosti I a II, skupiny 1 až 4 nebo materiálem připraveným podél výkopu ve vzdálenosti do 3 m od jeho kraje pro jakoukoliv hloubku výkopu a míru zhutnění bez prohození sypaniny
|  |  |  | Výkaz výměr: | obsyp vodovodního potrubí štěrkopískem; 3,00*3,00*0,50 |  | 4.5
|  | 19 | SP | 175151101 | Obsypání potrubí strojně sypaninou bez prohození, uloženou do 3 m | m3 | 3.2 | 0 | 0 |  | 0 |  | 0 | 21 | 0 | 0 |  |  | 1
|  |  |  | Plný popis: | Obsypání potrubí strojně sypaninou z vhodných třídy těžitelnosti I a II, skupiny 1 až 4 nebo materiálem připraveným podél výkopu ve vzdálenosti do 3 m od jeho kraje, pro jakoukoliv hloubku výkopu a míru zhutnění bez prohození sypaniny | [14 empty] | Obsypání potrubí strojně sypaninou z vhodných třídy těžitelnosti I a II, skupiny 1 až 4 nebo materiálem připraveným podél výkopu ve vzdálenosti do 3 m od jeho kraje, pro jakoukoliv hloubku výkopu a míru zhutnění bez prohození sypaniny
|  |  |  | Výkaz výměr: | potrubí propojení šachet a vyústění trativodu do příkopu; 4,00*0,80*0,40+4,0*0,80*0,60 |  | 3.2
|  | 20 | H | 58337303 | štěrkopísek frakce 0/8 | t | 44.9554 | 0 | 0 | 1 | 44.9554 |  | 0 | 21 | 0 | 0 |  |  | 1
|  |  |  | Plný popis: | --- | [14 empty] | ---
|  |  |  | Výkaz výměr: | obsyp vodovodního potrubí v km 0,511; 4,50*1,97 |  | 8.865
[5 empty] | zásyp rýhy pro protikořenovou folii; 15,12*1,97 |  | 29.7864
[5 empty] | potrubí propojení šachet a vyústění trativodu do příkopu; 3,20*1,97 |  | 6.304
|  | 21 | SP | 181152302 | Úprava pláně pro silnice a dálnice v zářezech se zhutněním | m2 | 755 | 0 | 0 |  | 0 |  | 0 | 21 | 0 | 0 |  |  | 1
|  |  |  | Plný popis: | Úprava pláně na stavbách silnic a dálnic strojně v zářezech mimo skalních se zhutněním | [14 empty] | Úprava pláně na stavbách silnic a dálnic strojně v zářezech mimo skalních se zhutněním
|  |  |  | Výkaz výměr: | Dle výkazu kubatur; 755 |  | 755
|  | 22 | SP | 181411132 | Založení parkového trávníku výsevem pl do 1000 m2 ve svahu přes 1:5 do 1:2 | m2 | 247 | 0 | 0 |  | 0 |  | 0 | 21 | 0 | 0 |  |  | 1
|  |  |  | Plný popis: | Založení trávníku na půdě předem připravené plochy do 1000 m2 výsevem včetně utažení parkového na svahu přes 1:5 do 1:2 | [14 empty] | Založení trávníku na půdě předem připravené plochy do 1000 m2 výsevem včetně utažení parkového na svahu přes 1:5 do 1:2
|  |  |  | Výkaz výměr: | dle výkazu kubatur; 247 |  | 247
|  | 23 | H | 00572410 | osivo směs travní parková | kg | 8.151 | 0 | 0 | 0.001 | 0.008151 |  | 0 | 21 | 0 | 0 |  |  | 1
|  |  |  | Plný popis: | --- | [14 empty] | ---
|  |  |  | Výkaz výměr: | zatravnění svahů cyklostezky; 247*0,033 |  | 8.151
|  | 24 | SP | 182251101 | Svahování násypů strojně | m2 | 247 | 0 | 0 |  | 0 |  | 0 | 21 | 0 | 0 |  |  | 1
|  |  |  | Plný popis: | Svahování trvalých svahů do projektovaných profilů strojně s potřebným přemístěním výkopku při svahování násypů v jakékoliv hornině | [14 empty] | Svahování trvalých svahů do projektovaných profilů strojně s potřebným přemístěním výkopku při svahování násypů v jakékoliv hornině
|  |  |  | Výkaz výměr: | dle výkazu kubatur; 247 |  | 247
|  | 25 | SP | 182351133 | Rozprostření ornice pl přes 500 m2 ve svahu nad 1:5 tl vrstvy do 200 mm strojně | m2 | 247 | 0 | 0 |  | 0 |  | 0 | 21 | 0 | 0 |  |  | 1
|  |  |  | Plný popis: | Rozprostření a urovnání ornice ve svahu sklonu přes 1:5 strojně při souvislé ploše přes 500 m2, tl. vrstvy do 200 mm | [14 empty] | Rozprostření a urovnání ornice ve svahu sklonu přes 1:5 strojně při souvislé ploše přes 500 m2, tl. vrstvy do 200 mm
|  |  |  | Výkaz výměr: | zemina s obsahem humusu dle výkazu kubatur; 247 |  | 247
S/SO 102/002 | 3 |  | Oddíl |  | 002: Základy |  |  |  | 0 |  | 41.1259 |  | 0 |  | 0 | 0 |  |  | 4
|  | 26 | SP | 211561111 | Výplň odvodňovacích žeber nebo trativodů kamenivem hrubým drceným frakce 4 až 16 mm | m3 | 40.2 | 0 | 0 |  | 0 |  | 0 | 21 | 0 | 0 |  |  | 1
|  |  |  | Plný popis: | Výplň kamenivem do rýh odvodňovacích žeber nebo trativodů bez zhutnění, s úpravou povrchu výplně kamenivem hrubým drceným frakce 4 až 16 mm | [14 empty] | Výplň kamenivem do rýh odvodňovacích žeber nebo trativodů bez zhutnění, s úpravou povrchu výplně kamenivem hrubým drceným frakce 4 až 16 mm
|  |  |  | Výkaz výměr: | trativod fr. 8/16; 201*0,50*0,40 |  | 40.2
|  | 27 | SP | 211971121 | Zřízení opláštění žeber nebo trativodů geotextilií v rýze nebo zářezu sklonu přes 1:2 š do 2,5 m | m2 | 75.6 | 0 | 0 | 0.00031 | 0.023436 |  | 0 | 21 | 0 | 0 |  |  | 1
|  |  |  | Plný popis: | Zřízení opláštění výplně z geotextilie odvodňovacích žeber nebo trativodů v rýze nebo zářezu se stěnami svislými nebo šikmými o sklonu přes 1:2 při rozvinuté šířce opláštění do 2,5 m | [14 empty] | Zřízení opláštění výplně z geotextilie odvodňovacích žeber nebo trativodů v rýze nebo zářezu se stěnami svislými nebo šikmými o sklonu přes 1:2 při rozvinuté šířce opláštění do 2,5 m
|  |  |  | Výkaz výměr: | ochrana konstrukce cyklostezky protikořenovou folií; 9*7,00*1,00*1,20 |  | 75.6
|  | 28 | SP | 212751104 | Trativod z drenážních trubek flexibilních PVC-U SN 4 perforace 360° včetně lože otevřený výkop DN 100 pro meliorace | m | 201 | 0 | 0 | 0.20449 | 41.1025 |  | 0 | 21 | 0 | 0 |  |  | 1
|  |  |  | Plný popis: | Trativody z drenážních a melioračních trubek pro meliorace, dočasné nebo odlehčovací drenáže se zřízením štěrkového lože pod trubky a s jejich obsypem v otevřeném výkopu trubka flexibilní PVC-U SN 4 celoperforovaná 360° DN 100 | [14 empty] | Trativody z drenážních a melioračních trubek pro meliorace, dočasné nebo odlehčovací drenáže se zřízením štěrkového lože pod trubky a s jejich obsypem v otevřeném výkopu trubka flexibilní PVC-U SN 4 celoperforovaná 360° DN 100
|  |  |  | Výkaz výměr: | Trativod; 48+151+2 |  | 201
|  | 29 | SUB | X-69311 | Protikořenová folie | m2 | 75.6 | 0 | 0 |  | 0 |  | 0 | 21 | 0 | 0 |  |  | 1
|  |  |  | Plný popis: | --- | [14 empty] | ---
|  |  |  | Výkaz výměr: | ochrana konstrukce cyklostezky protikořenovou folií; 75,60 |  | 75.6
S/SO 102/004 | 3 |  | Oddíl |  | 004: Vodorovné konstrukce |  |  |  | 0 |  | 0.93674 |  | 0 |  | 0 | 0 |  |  | 4
|  | 30 | SP | 451315115 | Podkladní nebo výplňová vrstva z betonu C 16/20 tl do 100 mm | m2 | 1.2 | 0 | 0 |  | 0 |  | 0 | 21 | 0 | 0 |  |  | 1
|  |  |  | Plný popis: | Podkladní a výplňové vrstvy z betonu prostého tloušťky do 100 mm, z betonu C 16/20 | [14 empty] | Podkladní a výplňové vrstvy z betonu prostého tloušťky do 100 mm, z betonu C 16/20
|  |  |  | Výkaz výměr: | podklad pod dlažbu z lomového kamene; 1,20 |  | 1.2
|  | 31 | SP | 451315191 | Příplatek k podkladní a výplňové vrstvě z betonu prostého za sklon svahu nad 1:5 | m2 | 1.2 | 0 | 0 |  | 0 |  | 0 | 21 | 0 | 0 |  |  | 1
|  |  |  | Plný popis: | Podkladní a výplňové vrstvy z betonu prostého Příplatek k ceně za sklon svahu přes 1:5 | [14 empty] | Podkladní a výplňové vrstvy z betonu prostého Příplatek k ceně za sklon svahu přes 1:5
|  | 32 | SP | 451572111 | Lože pod potrubí otevřený výkop z kameniva drobného těženého | m3 | 0.64 | 0 | 0 |  | 0 |  | 0 | 21 | 0 | 0 |  |  | 1
|  |  |  | Plný popis: | Lože pod potrubí, stoky a drobné objekty v otevřeném výkopu z kameniva drobného těženého 0 až 4 mm | [14 empty] | Lože pod potrubí, stoky a drobné objekty v otevřeném výkopu z kameniva drobného těženého 0 až 4 mm
|  |  |  | Výkaz výměr: | loře potrubí propojení šachet a vyústění trativodu do příkopu; 4,00*0,80*0,10+4,0*0,80*0,10 |  | 0.64
|  | 33 | SP | 465511511 | Dlažba z lomového kamene do malty s vyplněním spár maltou a vyspárováním pl do 20 m2 tl 200 mm | m2 | 1.2 | 0 | 0 | 0.78062 | 0.93674 |  | 0 | 21 | 0 | 0 |  |  | 1
|  |  |  | Plný popis: | Dlažba z lomového kamene upraveného vodorovná nebo plocha ve sklonu do 1:2 s dodáním hmot do cementové malty, s vyplněním spár a s vyspárováním cementovou maltou v ploše do 20 m2, tl. 200 mm | [14 empty] | Dlažba z lomového kamene upraveného vodorovná nebo plocha ve sklonu do 1:2 s dodáním hmot do cementové malty, s vyplněním spár a s vyspárováním cementovou maltou v ploše do 20 m2, tl. 200 mm
|  |  |  | Výkaz výměr: | dlažba vyústění trativodu na vtoku stávajícího propustku; 1,50*0,80 |  | 1.2
S/SO 102/005 | 3 |  | Oddíl |  | 005: Komunikace |  |  |  | 0 |  | 28.3748 |  | 0 |  | 0 | 0 |  |  | 8
|  | 34 | SP | 564861113 | Podklad ze štěrkodrtě ŠD plochy přes 100 m2 tl 220 mm | m2 | 653.8 | 0 | 0 |  | 0 |  | 0 | 21 | 0 | 0 |  |  | 1
|  |  |  | Plný popis: | Podklad ze štěrkodrti ŠD s rozprostřením a zhutněním plochy přes 100 m2, po zhutnění tl. 220 mm | [14 empty] | Podklad ze štěrkodrti ŠD s rozprostřením a zhutněním plochy přes 100 m2, po zhutnění tl. 220 mm
|  |  |  | Výkaz výměr: | Průměrná tloušťka podkladní vrstvy 220 mm |  | 0
[5 empty] | Cyklostezka; 510 |  | 510
[5 empty] | Rozšíření podkladní vrstvy; 2*204,00*0,35 |  | 142.8
[5 empty] | Podklad pod reliéfní dlažbu; 2,50*0,40 |  | 1
|  | 35 | SP | 565135111 | Asfaltový beton vrstva podkladní ACP 16 (obalované kamenivo OKS) tl 50 mm š do 3 m | m2 | 550.8 | 0 | 0 |  | 0 |  | 0 | 21 | 0 | 0 |  |  | 1
|  |  |  | Plný popis: | Asfaltový beton vrstva podkladní ACP 16 (obalované kamenivo střednězrnné - OKS) s rozprostřením a zhutněním v pruhu šířky přes 1,5 do 3 m, po zhutnění tl. 50 mm | [14 empty] | Asfaltový beton vrstva podkladní ACP 16 (obalované kamenivo střednězrnné - OKS) s rozprostřením a zhutněním v pruhu šířky přes 1,5 do 3 m, po zhutnění tl. 50 mm
|  |  |  | Výkaz výměr: | Cyklostezka ; 510 |  | 510
[5 empty] | Rozšíření ložné vrstvy; 2*204,00*0,10 |  | 40.8
|  | 36 | SP | 569831111 | Zpevnění krajnic štěrkodrtí tl 100 mm | m2 | 122.4 | 0 | 0 | 0.23 | 28.152 |  | 0 | 21 | 0 | 0 |  |  | 1
|  |  |  | Plný popis: | Zpevnění krajnic nebo komunikací pro pěší s rozprostřením a zhutněním, po zhutnění štěrkodrtí tl. 100 mm | [14 empty] | Zpevnění krajnic nebo komunikací pro pěší s rozprostřením a zhutněním, po zhutnění štěrkodrtí tl. 100 mm
|  |  |  | Výkaz výměr: | 2*204,00*0,30 |  | 122.4
|  | 37 | SP | 569903311 | Zřízení zemních krajnic se zhutněním | m3 | 12.24 | 0 | 0 |  | 0 |  | 0 | 21 | 0 | 0 |  |  | 1
|  |  |  | Plný popis: | Zřízení zemních krajnic z hornin jakékoliv třídy se zhutněním | [14 empty] | Zřízení zemních krajnic z hornin jakékoliv třídy se zhutněním
|  |  |  | Výkaz výměr: | 2*204,00*0,03 |  | 12.24
|  | 38 | SP | 573231107 | Postřik živičný spojovací ze silniční emulze v množství 0,40 kg/m2 | m2 | 520 | 0 | 0 |  | 0 |  | 0 | 21 | 0 | 0 |  |  | 1
|  |  |  | Plný popis: | Postřik spojovací PS bez posypu kamenivem ze silniční emulze, v množství 0,40 kg/m2 | [14 empty] | Postřik spojovací PS bez posypu kamenivem ze silniční emulze, v množství 0,40 kg/m2
|  | 39 | SP | 577134111 | Asfaltový beton vrstva obrusná ACO 11 (ABS) tř. I tl 40 mm š do 3 m z nemodifikovaného asfaltu | m2 | 510 | 0 | 0 |  | 0 |  | 0 | 21 | 0 | 0 |  |  | 1
|  |  |  | Plný popis: | Asfaltový beton vrstva obrusná ACO 11 (ABS) s rozprostřením a se zhutněním z nemodifikovaného asfaltu v pruhu šířky do 3 m tř. I, po zhutnění tl. 40 mm | [14 empty] | Asfaltový beton vrstva obrusná ACO 11 (ABS) s rozprostřením a se zhutněním z nemodifikovaného asfaltu v pruhu šířky do 3 m tř. I, po zhutnění tl. 40 mm
|  |  |  | Výkaz výměr: | Cyklostezka; 510 |  | 510
|  | 40 | SP | 596211110 | Kladení zámkové dlažby komunikací pro pěší ručně tl 60 mm skupiny A pl do 50 m2 | m2 | 1 | 0 | 0 | 0.08922 | 0.08922 |  | 0 | 21 | 0 | 0 |  |  | 1
|  |  |  | Plný popis: | Kladení dlažby z betonových zámkových dlaždic komunikací pro pěší ručně s ložem z kameniva těženého nebo drceného tl. do 40 mm, s vyplněním spár s dvojitým hutněním, vibrováním a se smetením přebytečného materiálu na krajnici tl. 60 mm skupiny A, pro plochy do 50 m2 | [14 empty] | Kladení dlažby z betonových zámkových dlaždic komunikací pro pěší ručně s ložem z kameniva těženého nebo drceného tl. do 40 mm, s vyplněním spár s dvojitým hutněním, vibrováním a se smetením přebytečného materiálu na krajnici tl. 60 mm skupiny A, pro plochy do 50 m2
|  |  |  | Výkaz výměr: | varovný pás v KÚ; 2,50*0,40 |  | 1
|  | 41 | H | 59245006 | dlažba tvar obdélník betonová pro nevidomé 200x100x60mm barevná | m2 | 1.02 | 0 | 0 | 0.131 | 0.13362 |  | 0 | 21 | 0 | 0 |  |  | 1
|  |  |  | Plný popis: | --- | [14 empty] | ---
|  |  |  | Výkaz výměr: | varovné pásy; 2,50*0,40*1,02 |  | 1.02
S/SO 102/008 | 3 |  | Oddíl |  | 008: Trubní vedení |  |  |  | 0 |  | 0.97259 |  | 0.74 |  | 0 | 0 |  |  | 10
|  | 42 | H | 28611164 | trubka kanalizační PVC DN 160x1000mm SN8 | m | 8.776 | 0 | 0 | 0.00267 | 0.023432 |  | 0 | 21 | 0 | 0 |  |  | 1
|  |  |  | Plný popis: | --- | [14 empty] | ---
|  |  |  | Výkaz výměr: | propojení šachet a vyústění trativodu do příkopu; (4,0+4,0)*1,097 |  | 8.776
|  | 43 | SP | 871353121 | Montáž kanalizačního potrubí z PVC těsněné gumovým kroužkem otevřený výkop sklon do 20 % DN 200 | m | 8 | 0 | 0 | 1e-05 | 8e-05 |  | 0 | 21 | 0 | 0 |  |  | 1
|  |  |  | Plný popis: | Montáž kanalizačního potrubí z plastů z tvrdého PVC těsněných gumovým kroužkem v otevřeném výkopu ve sklonu do 20 % DN 200 | [14 empty] | Montáž kanalizačního potrubí z plastů z tvrdého PVC těsněných gumovým kroužkem v otevřeném výkopu ve sklonu do 20 % DN 200
|  |  |  | Výkaz výměr: | propojení šachet a vyústění trativodu do příkopu; 4,0+4,0 |  | 8
|  | 44 | SP | 894812031 | Revizní a čistící šachta z PP DN 400 šachtová roura korugovaná bez hrdla světlé hloubky 1000 mm | kus | 4 | 0 | 0 | 0.00396 | 0.01584 |  | 0 | 21 | 0 | 0 |  |  | 1
|  |  |  | Plný popis: | Revizní a čistící šachta z polypropylenu PP pro hladké trouby DN 400 roura šachtová korugovaná bez hrdla, světlé hloubky 1000 mm | [14 empty] | Revizní a čistící šachta z polypropylenu PP pro hladké trouby DN 400 roura šachtová korugovaná bez hrdla, světlé hloubky 1000 mm
|  |  |  | Výkaz výměr: | revizní a čistící šachta potrubí trativodu včetně D+M šachtového dna, trouby šachty, teleskopu a poklopu, napojení potrubí - komplet; 4 |  | 4
|  | 45 | SP | 899431111 | Výšková úprava uličního vstupu nebo vpusti do 200 mm zvýšením krycího hrnce, šoupěte nebo hydrantu | kus | 3 | 0 | 0 | 0.31108 | 0.93324 |  | 0 | 21 | 0 | 0 |  |  | 1
|  |  |  | Plný popis: | Výšková úprava uličního vstupu nebo vpusti do 200 mm zvýšením krycího hrnce, šoupěte nebo hydrantu bez úpravy armatur | [14 empty] | Výšková úprava uličního vstupu nebo vpusti do 200 mm zvýšením krycího hrnce, šoupěte nebo hydrantu bez úpravy armatur
|  | 46 | SP | 899121102 | Osazení poklopů plastových šoupátkových | kus | 2 | 0 | 0 |  | 0 |  | 0 | 21 | 0 | 0 |  |  | 1
|  |  |  | Plný popis: | Osazení poklopů plastových šoupátkových | [14 empty] | Osazení poklopů plastových šoupátkových
|  |  |  | Výkaz výměr: | osazení krycích hrnců na zemní soupravy vodovodu v km 0,511; 2 |  | 2
|  | 47 | SUB | 8913119X | Výměna vodovodních zemních souprav otevřený výkop DN 150 | kus | 2 | 0 | 0 |  | 0 |  | 0 | 21 | 0 | 0 |  |  | 1
|  |  |  | Plný popis: | --- | [14 empty] | ---
|  |  |  | Výkaz výměr: | demontáž stávající zemní soupravy a montáž nové teleskopické soupravy včetně krycích hrnců v km 0,511 ; 2 |  | 2
|  | 48 | SUB | 756650X | Teleskopická zemní souprava pro šoupata DN 150, zákopová hloubka 1,18-1,63 | kus | 2 | 0 | 0 |  | 0 |  | 0 | 21 | 0 | 0 |  |  | 1
|  |  |  | Plný popis: | --- | [14 empty] | ---
|  | 49 | SUB | 7213TX | Plastový uliční poklop šoupátkový | kus | 2 | 0 | 0 |  | 0 |  | 0 | 21 | 0 | 0 |  |  | 1
|  |  |  | Plný popis: | --- | [14 empty] | ---
|  |  |  | Výkaz výměr: | v km 0,511; 2 |  | 2
|  | 50 | SUB | 7210X | Podkladová deska pod uliční poklop | kus | 2 | 0 | 0 |  | 0 |  | 0 | 21 | 0 | 0 |  |  | 1
|  |  |  | Plný popis: | --- | [14 empty] | ---
|  | 51 | SP | 890411811 | Bourání šachet z prefabrikovaných skruží ručně obestavěného prostoru do 1,5 m3 | m3 | 1 | 0 | 0 |  | 0 | 0.74 | 0.74 | 21 | 0 | 0 |  |  | 1
|  |  |  | Plný popis: | Bourání šachet a jímek ručně velikosti obestavěného prostoru do 1,5 m3 z prefabrikovaných skruží | [14 empty] | Bourání šachet a jímek ručně velikosti obestavěného prostoru do 1,5 m3 z prefabrikovaných skruží
|  |  |  | Výkaz výměr: | vybourání 2 šachtových skruží na armatuře vodovodu v km 0511 trasy cyklostezky; 2*0,50 |  | 1
S/SO 102/009 | 3 |  | Oddíl |  | 009: Ostatní konstrukce a práce |  |  |  | 0 |  | 0.14165 |  | 0 |  | 0 | 0 |  |  | 9
|  | 52 | H | 40445225 | sloupek pro dopravní značku Zn D 60mm v 3,5m | kus | 1 | 0 | 0 | 0.0061 | 0.0061 |  | 0 | 21 | 0 | 0 |  |  | 1
|  |  |  | Plný popis: | --- | [14 empty] | ---
|  |  |  | Výkaz výměr: | nové SDZ |  | 0
[5 empty] | - C9a + C9b; 1 |  | 1
|  | 53 | H | 40445240 | patka pro sloupek Al D 60mm | kus | 1 | 0 | 0 | 0.003 | 0.003 |  | 0 | 21 | 0 | 0 |  |  | 1
|  |  |  | Plný popis: | --- | [14 empty] | ---
|  | 54 | H | 40445253 | víčko plastové na sloupek D 60mm | kus | 1 | 0 | 0 | 0.0001 | 0.0001 |  | 0 | 21 | 0 | 0 |  |  | 1
|  |  |  | Plný popis: | --- | [14 empty] | ---
|  | 55 | H | 40445256 | svorka upínací na sloupek dopravní značky D 60mm | kus | 4 | 0 | 0 | 0.00035 | 0.0014 |  | 0 | 21 | 0 | 0 |  |  | 1
|  |  |  | Plný popis: | --- | [14 empty] | ---
|  | 56 | H | 40445620 | zákazové, příkazové dopravní značky B1-B34, C1-15 700mm | kus | 2 | 0 | 0 | 0.0025 | 0.005 |  | 0 | 21 | 0 | 0 |  |  | 1
|  |  |  | Plný popis: | --- | [14 empty] | ---
|  |  |  | Výkaz výměr: | nové SDZ |  | 0
[5 empty] | - C9a; 1 |  | 1
[5 empty] | - C9b; 1 |  | 1
|  | 57 | SP | 914111111 | Montáž svislé dopravní značky do velikosti 1 m2 objímkami na sloupek nebo konzolu | kus | 2 | 0 | 0 | 0.0007 | 0.0014 |  | 0 | 21 | 0 | 0 |  |  | 1
|  |  |  | Plný popis: | Montáž svislé dopravní značky základní velikosti do 1 m2 objímkami na sloupky nebo konzoly | [14 empty] | Montáž svislé dopravní značky základní velikosti do 1 m2 objímkami na sloupky nebo konzoly
|  | 58 | SP | 914511112 | Montáž sloupku dopravních značek délky do 3,5 m s betonovým základem a patkou D 60 mm | kus | 1 | 0 | 0 | 0.11241 | 0.11241 |  | 0 | 21 | 0 | 0 |  |  | 1
|  |  |  | Plný popis: | Montáž sloupku dopravních značek délky do 3,5 m do hliníkové patky pro sloupek D 60 mm | [14 empty] | Montáž sloupku dopravních značek délky do 3,5 m do hliníkové patky pro sloupek D 60 mm
|  | 59 | SP | 915111122 | Vodorovné dopravní značení dělící čáry přerušované š 125 mm retroreflexní bílá barva | m | 204 | 0 | 0 | 6e-05 | 0.01224 |  | 0 | 21 | 0 | 0 |  |  | 1
|  |  |  | Plný popis: | Vodorovné dopravní značení stříkané barvou dělící čára šířky 125 mm přerušovaná bílá retroreflexní | [14 empty] | Vodorovné dopravní značení stříkané barvou dělící čára šířky 125 mm přerušovaná bílá retroreflexní
|  |  |  | Výkaz výměr: | nové VDZ cyklostezky |  | 0
[5 empty] | V2b 1/1/0,125; 204 |  | 204
|  | 60 | SP | 915611111 | Předznačení vodorovného liniového značení | m | 204 | 0 | 0 |  | 0 |  | 0 | 21 | 0 | 0 |  |  | 1
|  |  |  | Plný popis: | Předznačení pro vodorovné značení stříkané barvou nebo prováděné z nátěrových hmot liniové dělicí čáry, vodicí proužky | [14 empty] | Předznačení pro vodorovné značení stříkané barvou nebo prováděné z nátěrových hmot liniové dělicí čáry, vodicí proužky
S/SO 102/099 | 3 |  | Oddíl |  | 099: Přesun hmot HSV |  |  |  | 0 |  | 0 |  | 0 |  | 0 | 0 |  |  | 6
|  | 61 | SP | 998225111 | Přesun hmot pro pozemní komunikace s krytem z kamene, monolitickým betonovým nebo živičným | t | 116.5153 | 0 | 0 |  | 0 |  | 0 | 21 | 0 | 0 |  |  | 1
|  |  |  | Plný popis: | Přesun hmot pro komunikace s krytem z kameniva, monolitickým betonovým nebo živičným dopravní vzdálenost do 200 m jakékoliv délky objektu | [14 empty] | Přesun hmot pro komunikace s krytem z kameniva, monolitickým betonovým nebo živičným dopravní vzdálenost do 200 m jakékoliv délky objektu
|  | 62 | SP | 997013861 | Poplatek za uložení stavebního odpadu na recyklační skládce (skládkovné) z prostého betonu kód odpadu 17 01 01 | t | 0.74 | 0 | 0 |  | 0 |  | 0 | 21 | 0 | 0 |  |  | 1
|  |  |  | Plný popis: | Poplatek za uložení stavebního odpadu na recyklační skládce (skládkovné) z prostého betonu zatříděného do Katalogu odpadů pod kódem 17 01 01 | [14 empty] | Poplatek za uložení stavebního odpadu na recyklační skládce (skládkovné) z prostého betonu zatříděného do Katalogu odpadů pod kódem 17 01 01
|  |  |  | Výkaz výměr: | skruže; 0,740 |  | 0.74
|  | 63 | SUB | 997013X | Poplatek za recyklaci stavebního odpadu betonového kód odpadu 17 01 01 na skládce | t | 0.74 | 0 | 0 |  | 0 |  | 0 | 21 | 0 | 0 |  |  | 1
|  |  |  | Plný popis: | --- | [14 empty] | ---
|  |  |  | Výkaz výměr: | skruže; 0,740 |  | 0.74
|  | 64 | SP | 997211511 | Vodorovná doprava suti po suchu na vzdálenost do 1 km | t | 0.74 | 0 | 0 |  | 0 |  | 0 | 21 | 0 | 0 |  |  | 1
|  |  |  | Plný popis: | Vodorovná doprava suti nebo vybouraných hmot suti se složením a hrubým urovnáním, na vzdálenost do 1 km | [14 empty] | Vodorovná doprava suti nebo vybouraných hmot suti se složením a hrubým urovnáním, na vzdálenost do 1 km
|  |  |  | Výkaz výměr: | skruže; 0,740 |  | 0.74
|  | 65 | SP | 997211519 | Příplatek ZKD 1 km u vodorovné dopravy suti | t | 11.84 | 0 | 0 |  | 0 |  | 0 | 21 | 0 | 0 |  |  | 1
|  |  |  | Plný popis: | Vodorovná doprava suti nebo vybouraných hmot suti se složením a hrubým urovnáním, na vzdálenost Příplatek k ceně za každý další i započatý 1 km přes 1 km | [14 empty] | Vodorovná doprava suti nebo vybouraných hmot suti se složením a hrubým urovnáním, na vzdálenost Příplatek k ceně za každý další i započatý 1 km přes 1 km
|  |  |  | Výkaz výměr: | odvoz na recyklační skládku, předpoklad do 17 km; 0,740*(17-1) |  | 11.84
|  | 66 | SP | 997211611 | Nakládání suti na dopravní prostředky pro vodorovnou dopravu | t | 0.74 | 0 | 0 |  | 0 |  | 0 | 21 | 0 | 0 |  |  | 1
|  |  |  | Plný popis: | Nakládání suti nebo vybouraných hmot na dopravní prostředky pro vodorovnou dopravu suti | [14 empty] | Nakládání suti nebo vybouraných hmot na dopravní prostředky pro vodorovnou dopravu suti
S/SO 102/V01 | 3 |  | Oddíl |  | V01: Průzkumné, geodetické a projektové práce |  |  |  | 0 |  | 0 |  | 0 |  | 0 | 0 |  |  | 3
|  | 67 | ON | 012103000 | Geodetické práce před výstavbou | soubor | 1 | 0 | 0 |  | 0 |  | 0 | 21 | 0 | 0 |  |  | 1
|  |  |  | Plný popis: | Geodetické práce před výstavbou | [14 empty] | Geodetické práce před výstavbou
|  |  |  | Výkaz výměr: | - Zajištění vytyčení veškerých stávajících inženýrských sítí (včetně úhrady za vytyčení), Včetně případných kopaných sond, odpovědnost za jejich neporušení během výstavby a zpětné předání jejich správcům ;1 |  | 1
|  | 68 | ON | 012203000 | Geodetické práce při provádění stavby | soubor | 1 | 0 | 0 |  | 0 |  | 0 | 21 | 0 | 0 |  |  | 1
|  |  |  | Plný popis: | Geodetické práce při provádění stavby | [14 empty] | Geodetické práce při provádění stavby
|  |  |  | Výkaz výměr: | Geodetické vytyčení stavby, geodetické práce při provádění stavby; 1 |  | 1
|  | 69 | ON | 012303000 | Geodetické práce po výstavbě | soubor | 1 | 0 | 0 |  | 0 |  | 0 | 21 | 0 | 0 |  |  | 1
|  |  |  | Plný popis: | Geodetické práce po výstavbě | [14 empty] | Geodetické práce po výstavbě
|  |  |  | Výkaz výměr: | Zaměření skutečného provedení stavby; 1 |  | 1
S/SO 102/V04 | 3 |  | Oddíl |  | V04: Inženýrská činnost |  |  |  | 0 |  | 0 |  | 0 |  | 0 | 0 |  |  | 1
|  | 70 | ON | 043002000 | Zkoušky a ostatní měření | soubor | 1 | 0 | 0 |  | 0 |  | 0 | 21 | 0 | 0 |  |  | 1
|  |  |  | Plný popis: | Zkoušky a ostatní měření | [14 empty] | Zkoušky a ostatní měření
|  |  |  | Výkaz výměr: | Uvedených v rozhodnutí a v projektové dokumentaci nezbytně nutných k provedení díla, včetně zkoušek na pláni a konstrukčních vrstvách |  | 0
[5 empty] | 1 |  | 1
S/SO 102/V07 | 3 |  | Oddíl |  | V07: Provozní vlivy |  |  |  | 0 |  | 0 |  | 0 |  | 0 | 0 |  |  | 1
|  | 71 | ON | 072103001 | Projednání DIO a zajištění DIR komunikace II.a III. třídy | soubor | 1 | 0 | 0 |  | 0 |  | 0 | 21 | 0 | 0 |  |  | 1
|  |  |  | Plný popis: | Projednání DIO a zajištění DIR komunikace II.a III. třídy | [14 empty] | Projednání DIO a zajištění DIR komunikace II.a III. třídy
|  |  |  | Výkaz výměr: | Dopravně inženýrská opatření - pronájem dopravního značení |  | 0
[5 empty] | - Pronájem provizorního dopravního značení včetně montáže, demontáže a přemístění. Včetně zajištění vydání všech potřebných rozhodnutí a stanovení pro přechodnou úpravu provozu na pozemních komunikací dle TP 66, po dobu výstavby. Případné zajištění a projednání objízdné trasy. Předpoklad pronájmu do 10 ks SDZ po dobu 4 měsíců; 1,0 |  | 1
S/SO 103 | 2 |  | Objekt |  | SO 103: Chodník v ul. Litomyšlská - nezpůsobilé výdaje |  |  |  | 0 |  | 106.0231 |  | 30.0999 |  | 0 | 0 |  |  | 82
S/SO 103/001 | 3 |  | Oddíl |  | 001: Zemní práce |  |  |  | 0 |  | 23.6881 |  | 28.2825 |  | 0 | 0 |  |  | 23
|  | 1 | H | 00572410 | osivo směs travní parková | kg | 6.501 | 0 | 0 | 0.001 | 0.006501 |  | 0 | 21 | 0 | 0 |  |  | 1
|  |  |  | Plný popis: | --- | [14 empty] | ---
|  |  |  | Výkaz výměr: | zatravnění svahů chodníkuy; 197*0,033 |  | 6.501
|  | 2 | SP | 113106121 | Rozebrání dlažeb z betonových nebo kamenných dlaždic komunikací pro pěší ručně | m2 | 15 | 0 | 0 |  | 0 | 0.255 | 3.825 | 21 | 0 | 0 |  |  | 1
|  |  |  | Plný popis: | Rozebrání dlažeb komunikací pro pěší s přemístěním hmot na skládku na vzdálenost do 3 m nebo s naložením na dopravní prostředek s ložem z kameniva nebo živice a s jakoukoliv výplní spár ručně z betonových nebo kameninových dlaždic, desek nebo tvarovek | [14 empty] | Rozebrání dlažeb komunikací pro pěší s přemístěním hmot na skládku na vzdálenost do 3 m nebo s naložením na dopravní prostředek s ložem z kameniva nebo živice a s jakoukoliv výplní spár ručně z betonových nebo kameninových dlaždic, desek nebo tvarovek
|  |  |  | Výkaz výměr: | rozebrání stávajícího chodníku v KÚ; 15 |  | 15
|  | 3 | SP | 113154112 | Frézování živičného krytu tl 40 mm pruh š 0,5 m pl do 500 m2 bez překážek v trase | m2 | 90 | 0 | 0 | 3e-05 | 0.0027 | 0.092 | 8.28 | 21 | 0 | 0 |  |  | 1
|  |  |  | Plný popis: | Frézování živičného podkladu nebo krytu s naložením na dopravní prostředek plochy do 500 m2 bez překážek v trase pruhu šířky do 0,5 m, tloušťky vrstvy 40 mm | [14 empty] | Frézování živičného podkladu nebo krytu s naložením na dopravní prostředek plochy do 500 m2 bez překážek v trase pruhu šířky do 0,5 m, tloušťky vrstvy 40 mm
|  |  |  | Výkaz výměr: | obrusná vrstva krytu vozovky sil. II/357 tl. 40 mm; 90,00 |  | 90
|  | 4 | SP | 113154114 | Frézování živičného krytu tl 100 mm pruh š 0,5 m pl do 500 m2 bez překážek v trase | m2 | 45 | 0 | 0 | 8e-05 | 0.0036 | 0.23 | 10.35 | 21 | 0 | 0 |  |  | 1
|  |  |  | Plný popis: | Frézování živičného podkladu nebo krytu s naložením na dopravní prostředek plochy do 500 m2 bez překážek v trase pruhu šířky do 0,5 m, tloušťky vrstvy 100 mm | [14 empty] | Frézování živičného podkladu nebo krytu s naložením na dopravní prostředek plochy do 500 m2 bez překážek v trase pruhu šířky do 0,5 m, tloušťky vrstvy 100 mm
|  |  |  | Výkaz výměr: | ložná vrstva krytu vozovky sil. II/357 tl. 60 mm; 45,00 |  | 45
|  | 5 | SP | 113202111 | Vytrhání obrub krajníků obrubníků stojatých | m | 25.5 | 0 | 0 |  | 0 | 0.205 | 5.2275 | 21 | 0 | 0 |  |  | 1
|  |  |  | Plný popis: | Vytrhání obrub s vybouráním lože, s přemístěním hmot na skládku na vzdálenost do 3 m nebo s naložením na dopravní prostředek z krajníků nebo obrubníků stojatých | [14 empty] | Vytrhání obrub s vybouráním lože, s přemístěním hmot na skládku na vzdálenost do 3 m nebo s naložením na dopravní prostředek z krajníků nebo obrubníků stojatých
|  |  |  | Výkaz výměr: | vybourání silničních obrubníků v ZÚ a KÚ; 7,00+7,50 |  | 14.5
[5 empty] | vybourání vodicích proužků v ZÚ a KÚ; 5,0+6,0 |  | 11
|  | 6 | SP | 113204111 | Vytrhání obrub záhonových | m | 15 | 0 | 0 |  | 0 | 0.04 | 0.6 | 21 | 0 | 0 |  |  | 1
|  |  |  | Plný popis: | Vytrhání obrub s vybouráním lože, s přemístěním hmot na skládku na vzdálenost do 3 m nebo s naložením na dopravní prostředek záhonových | [14 empty] | Vytrhání obrub s vybouráním lože, s přemístěním hmot na skládku na vzdálenost do 3 m nebo s naložením na dopravní prostředek záhonových
|  |  |  | Výkaz výměr: | vybourání záhon. obrubníků v KÚ; 15 |  | 15
|  | 7 | SP | 121151113 | Sejmutí ornice plochy do 500 m2 tl vrstvy do 200 mm strojně | m2 | 340 | 0 | 0 |  | 0 |  | 0 | 21 | 0 | 0 |  |  | 1
|  |  |  | Plný popis: | Sejmutí ornice strojně při souvislé ploše přes 100 do 500 m2, tl. vrstvy do 200 mm | [14 empty] | Sejmutí ornice strojně při souvislé ploše přes 100 do 500 m2, tl. vrstvy do 200 mm
|  |  |  | Výkaz výměr: | zemina s obsahem humusu tl. 100 mm; 340 |  | 340
|  | 8 | SP | 122251102 | Odkopávky a prokopávky nezapažené v hornině třídy těžitelnosti I skupiny 3 objem do 50 m3 strojně | m3 | 47 | 0 | 0 |  | 0 |  | 0 | 21 | 0 | 0 |  |  | 1
|  |  |  | Plný popis: | Odkopávky a prokopávky nezapažené strojně v hornině třídy těžitelnosti I skupiny 3 přes 20 do 50 m3 | [14 empty] | Odkopávky a prokopávky nezapažené strojně v hornině třídy těžitelnosti I skupiny 3 přes 20 do 50 m3
|  |  |  | Výkaz výměr: | Dle výkazu kubatur; 47 |  | 47
|  | 9 | SP | 129001101 | Příplatek za ztížení odkopávky nebo prokopávky v blízkosti inženýrských sítí | m3 | 21.25 | 0 | 0 |  | 0 |  | 0 | 21 | 0 | 0 |  |  | 1
|  |  |  | Plný popis: | Příplatek k cenám vykopávek za ztížení vykopávky v blízkosti podzemního vedení nebo výbušnin v horninách jakékoliv třídy | [14 empty] | Příplatek k cenám vykopávek za ztížení vykopávky v blízkosti podzemního vedení nebo výbušnin v horninách jakékoliv třídy
|  |  |  | Výkaz výměr: | 85,0*1,00*0,25 |  | 21.25
|  | 10 | SP | 132251103 | Hloubení rýh nezapažených š do 800 mm v hornině třídy těžitelnosti I skupiny 3 objem do 100 m3 strojně | m3 | 9.1 | 0 | 0 |  | 0 |  | 0 | 21 | 0 | 0 |  |  | 1
|  |  |  | Plný popis: | Hloubení nezapažených rýh šířky do 800 mm strojně s urovnáním dna do předepsaného profilu a spádu v hornině třídy těžitelnosti I skupiny 3 přes 50 do 100 m3 | [14 empty] | Hloubení nezapažených rýh šířky do 800 mm strojně s urovnáním dna do předepsaného profilu a spádu v hornině třídy těžitelnosti I skupiny 3 přes 50 do 100 m3
|  |  |  | Výkaz výměr: | pro silniční obrubník; 0,40*0,25*91,0 |  | 9.1
|  | 11 | SUB | 132212211 | Hloubení rýh š do 2000 mm v soudržných horninách třídy těžitelnosti I skupiny 3 ručně | m3 | 26 | 0 | 0 |  | 0 |  | 0 | 21 | 0 | 0 |  |  | 1
|  |  |  | Plný popis: | --- | [14 empty] | ---
|  |  |  | Výkaz výměr: | pro potrubí napojení uličních vpustí do šachet kanalizace; (6,50+7,50)*1,0*1,50 |  | 21
[5 empty] | rozšíření pro uliční vpust; 5,00 |  | 5
|  | 12 | SP | 151101101 | Zřízení příložného pažení a rozepření stěn rýh hl do 2 m | m2 | 42 | 0 | 0 | 0.00084 | 0.03528 |  | 0 | 21 | 0 | 0 |  |  | 1
|  |  |  | Plný popis: | Zřízení pažení a rozepření stěn rýh pro podzemní vedení příložné pro jakoukoliv mezerovitost, hloubky do 2 m | [14 empty] | Zřízení pažení a rozepření stěn rýh pro podzemní vedení příložné pro jakoukoliv mezerovitost, hloubky do 2 m
|  |  |  | Výkaz výměr: | 2*(6,50+7,50)*1,50 |  | 42
|  | 13 | SP | 151101111 | Odstranění příložného pažení a rozepření stěn rýh hl do 2 m | m2 | 42 | 0 | 0 |  | 0 |  | 0 | 21 | 0 | 0 |  |  | 1
|  |  |  | Plný popis: | Odstranění pažení a rozepření stěn rýh pro podzemní vedení s uložením materiálu na vzdálenost do 3 m od kraje výkopu příložné, hloubky do 2 m | [14 empty] | Odstranění pažení a rozepření stěn rýh pro podzemní vedení s uložením materiálu na vzdálenost do 3 m od kraje výkopu příložné, hloubky do 2 m
|  | 14 | SP | 162351103 | Vodorovné přemístění přes 50 do 500 m výkopku/sypaniny z horniny třídy těžitelnosti I skupiny 1 až 3 | m3 | 24.5 | 0 | 0 |  | 0 |  | 0 | 21 | 0 | 0 |  |  | 1
|  |  |  | Plný popis: | Vodorovné přemístění výkopku nebo sypaniny po suchu na obvyklém dopravním prostředku, bez naložení výkopku, avšak se složením bez rozhrnutí z horniny třídy těžitelnosti I skupiny 1 až 3 na vzdálenost přes 50 do 500 m | [14 empty] | Vodorovné přemístění výkopku nebo sypaniny po suchu na obvyklém dopravním prostředku, bez naložení výkopku, avšak se složením bez rozhrnutí z horniny třídy těžitelnosti I skupiny 1 až 3 na vzdálenost přes 50 do 500 m
|  |  |  | Výkaz výměr: | přemístění přebytku zeminy z objektu SO 101.1 do násypových partií SO 103 |  | 0
[5 empty] | potřeba zeminy do násypů; 94 |  | 94
[5 empty] | Odpočet zeminy z výkopků; - 47,00-9,10-26,00 |  | -82.1
[5 empty] | potřeba zeminy pro zásyp rýh; 12,60 |  | 12.6
|  | 15 | SP | 167151111 | Nakládání výkopku z hornin třídy těžitelnosti I skupiny 1 až 3 přes 100 m3 | m3 | 24.5 | 0 | 0 |  | 0 |  | 0 | 21 | 0 | 0 |  |  | 1
|  |  |  | Plný popis: | Nakládání, skládání a překládání neulehlého výkopku nebo sypaniny strojně nakládání, množství přes 100 m3, z hornin třídy těžitelnosti I, skupiny 1 až 3 | [14 empty] | Nakládání, skládání a překládání neulehlého výkopku nebo sypaniny strojně nakládání, množství přes 100 m3, z hornin třídy těžitelnosti I, skupiny 1 až 3
|  |  |  | Výkaz výměr: | naložení přebytku zeminy z objektu SO 101.1 do násypových partií SO 103; 24,50 |  | 24.5
|  | 16 | SP | 171152101 | Uložení sypaniny z hornin soudržných do násypů zhutněných silnic a dálnic | m3 | 94 | 0 | 0 |  | 0 |  | 0 | 21 | 0 | 0 |  |  | 1
|  |  |  | Plný popis: | Uložení sypaniny do zhutněných násypů pro silnice, dálnice a letiště s rozprostřením sypaniny ve vrstvách, s hrubým urovnáním a uzavřením povrchu násypu z hornin soudržných | [14 empty] | Uložení sypaniny do zhutněných násypů pro silnice, dálnice a letiště s rozprostřením sypaniny ve vrstvách, s hrubým urovnáním a uzavřením povrchu násypu z hornin soudržných
|  |  |  | Výkaz výměr: | Dle výkazu kubatur; 94 |  | 94
|  | 17 | SP | 174151101 | Zásyp jam, šachet rýh nebo kolem objektů sypaninou se zhutněním | m3 | 12.6 | 0 | 0 |  | 0 |  | 0 | 21 | 0 | 0 |  |  | 1
|  |  |  | Plný popis: | Zásyp sypaninou z jakékoliv horniny strojně s uložením výkopku ve vrstvách se zhutněním jam, šachet, rýh nebo kolem objektů v těchto vykopávkách | [14 empty] | Zásyp sypaninou z jakékoliv horniny strojně s uložením výkopku ve vrstvách se zhutněním jam, šachet, rýh nebo kolem objektů v těchto vykopávkách
|  |  |  | Výkaz výměr: | zásyp rýh pro potrubí napojení uličních vpustí do šachet kanalizace; (6,50+7,50)*1,0*0,90 |  | 12.6
|  | 18 | SP | 175151101 | Obsypání potrubí strojně sypaninou bez prohození, uloženou do 3 m | m3 | 12 | 0 | 0 |  | 0 |  | 0 | 21 | 0 | 0 |  |  | 1
|  |  |  | Plný popis: | Obsypání potrubí strojně sypaninou z vhodných třídy těžitelnosti I a II, skupiny 1 až 4 nebo materiálem připraveným podél výkopu ve vzdálenosti do 3 m od jeho kraje, pro jakoukoliv hloubku výkopu a míru zhutnění bez prohození sypaniny | [14 empty] | Obsypání potrubí strojně sypaninou z vhodných třídy těžitelnosti I a II, skupiny 1 až 4 nebo materiálem připraveným podél výkopu ve vzdálenosti do 3 m od jeho kraje, pro jakoukoliv hloubku výkopu a míru zhutnění bez prohození sypaniny
|  |  |  | Výkaz výměr: | obsyp potrubí napojení uličních vpustí do šachet kanalizace; (6,50+7,50)*1,0*0,50 |  | 7
[5 empty] | rozšíření pro uliční vpust; 5,00 |  | 5
|  | 19 | SP | 181152302 | Úprava pláně pro silnice a dálnice v zářezech se zhutněním | m2 | 382 | 0 | 0 |  | 0 |  | 0 | 21 | 0 | 0 |  |  | 1
|  |  |  | Plný popis: | Úprava pláně na stavbách silnic a dálnic strojně v zářezech mimo skalních se zhutněním | [14 empty] | Úprava pláně na stavbách silnic a dálnic strojně v zářezech mimo skalních se zhutněním
|  |  |  | Výkaz výměr: | Dle výkazu kubatur; 382 |  | 382
|  | 20 | SP | 181411132 | Založení parkového trávníku výsevem pl do 1000 m2 ve svahu přes 1:5 do 1:2 | m2 | 197 | 0 | 0 |  | 0 |  | 0 | 21 | 0 | 0 |  |  | 1
|  |  |  | Plný popis: | Založení trávníku na půdě předem připravené plochy do 1000 m2 výsevem včetně utažení parkového na svahu přes 1:5 do 1:2 | [14 empty] | Založení trávníku na půdě předem připravené plochy do 1000 m2 výsevem včetně utažení parkového na svahu přes 1:5 do 1:2
|  |  |  | Výkaz výměr: | dle výkazu kubatur; 197 |  | 197
|  | 21 | SP | 182251101 | Svahování násypů strojně | m2 | 197 | 0 | 0 |  | 0 |  | 0 | 21 | 0 | 0 |  |  | 1
|  |  |  | Plný popis: | Svahování trvalých svahů do projektovaných profilů strojně s potřebným přemístěním výkopku při svahování násypů v jakékoliv hornině | [14 empty] | Svahování trvalých svahů do projektovaných profilů strojně s potřebným přemístěním výkopku při svahování násypů v jakékoliv hornině
|  |  |  | Výkaz výměr: | dle výkazu kubatur; 197 |  | 197
|  | 22 | SP | 182351133 | Rozprostření ornice pl přes 500 m2 ve svahu nad 1:5 tl vrstvy do 200 mm strojně | m2 | 197 | 0 | 0 |  | 0 |  | 0 | 21 | 0 | 0 |  |  | 1
|  |  |  | Plný popis: | Rozprostření a urovnání ornice ve svahu sklonu přes 1:5 strojně při souvislé ploše přes 500 m2, tl. vrstvy do 200 mm | [14 empty] | Rozprostření a urovnání ornice ve svahu sklonu přes 1:5 strojně při souvislé ploše přes 500 m2, tl. vrstvy do 200 mm
|  |  |  | Výkaz výměr: | dle výkazu kubatur; 197 |  | 197
|  | 23 | H | 58337303 | štěrkopísek frakce 0/8 | t | 23.64 | 0 | 0 | 1 | 23.64 |  | 0 | 21 | 0 | 0 |  |  | 1
|  |  |  | Plný popis: | --- | [14 empty] | ---
|  |  |  | Výkaz výměr: | obsyp potrubí napojení uličních vpustí a vpusti; 12,00*1,97 |  | 23.64
S/SO 103/004 | 3 |  | Oddíl |  | 004: Vodorovné konstrukce |  |  |  | 0 |  | 0 |  | 0 |  | 0 | 0 |  |  | 2
|  | 24 | SP | 451572111 | Lože pod potrubí otevřený výkop z kameniva drobného těženého | m3 | 1.4 | 0 | 0 |  | 0 |  | 0 | 21 | 0 | 0 |  |  | 1
|  |  |  | Plný popis: | Lože pod potrubí, stoky a drobné objekty v otevřeném výkopu z kameniva drobného těženého 0 až 4 mm | [14 empty] | Lože pod potrubí, stoky a drobné objekty v otevřeném výkopu z kameniva drobného těženého 0 až 4 mm
|  |  |  | Výkaz výměr: | pro potrubí napojení uličních vpustí do šachet kanalizace; (6,50+7,50)*1,0*0,10 |  | 1.4
|  | 25 | SP | 452311121 | Podkladní desky z betonu prostého tř. C 8/10 otevřený výkop | m3 | 0.032 | 0 | 0 |  | 0 |  | 0 | 21 | 0 | 0 |  |  | 1
|  |  |  | Plný popis: | Podkladní a zajišťovací konstrukce z betonu prostého v otevřeném výkopu desky pod potrubí, stoky a drobné objekty z betonu tř. C 8/10 | [14 empty] | Podkladní a zajišťovací konstrukce z betonu prostého v otevřeném výkopu desky pod potrubí, stoky a drobné objekty z betonu tř. C 8/10
|  |  |  | Výkaz výměr: | pro uliční vpust; 0,8*0,8*0,05 |  | 0.032
S/SO 103/005 | 3 |  | Oddíl |  | 005: Komunikace |  |  |  | 0 |  | 41.3046 |  | 0 |  | 0 | 0 |  |  | 12
|  | 26 | SP | 564861111 | Podklad ze štěrkodrtě ŠD plochy přes 100 m2 tl 200 mm | m2 | 197.1 | 0 | 0 |  | 0 |  | 0 | 21 | 0 | 0 |  |  | 1
|  |  |  | Plný popis: | Podklad ze štěrkodrti ŠD s rozprostřením a zhutněním plochy přes 100 m2, po zhutnění tl. 200 mm | [14 empty] | Podklad ze štěrkodrti ŠD s rozprostřením a zhutněním plochy přes 100 m2, po zhutnění tl. 200 mm
|  |  |  | Výkaz výměr: | Průměrná tloušťka podkladní vrstvy 200 mm |  | 0
[5 empty] | pod dlažbu klasickou chodník + kontejnerová plocha; 159,00+15,00 |  | 174
[5 empty] | reliéfní, přesná a drážková dlažba; 4,30+3,70+4,30 |  | 12.3
[5 empty] | zesílený podklad kontejnerové plochy - přepočet na tl. 200 mm; 10,80*2,00*0,10/0,20 |  | 10.8
|  | 27 | SP | 573191111 | Postřik infiltrační kationaktivní emulzí v množství 1 kg/m2 | m2 | 90 | 0 | 0 |  | 0 |  | 0 | 21 | 0 | 0 |  |  | 1
|  |  |  | Plný popis: | Postřik infiltrační kationaktivní emulzí v množství 1,00 kg/m2 | [14 empty] | Postřik infiltrační kationaktivní emulzí v množství 1,00 kg/m2
|  |  |  | Výkaz výměr: | 0,70 kg/m2 na odfrézovaný živičný podklad vozovky sil. II/317; 90 |  | 90
|  | 28 | SP | 573231107 | Postřik živičný spojovací ze silniční emulze v množství 0,40 kg/m2 | m2 | 45 | 0 | 0 |  | 0 |  | 0 | 21 | 0 | 0 |  |  | 1
|  |  |  | Plný popis: | Postřik spojovací PS bez posypu kamenivem ze silniční emulze, v množství 0,40 kg/m2 | [14 empty] | Postřik spojovací PS bez posypu kamenivem ze silniční emulze, v množství 0,40 kg/m2
|  |  |  | Výkaz výměr: | 0,5 kg/m2 na vrstvu ACL 16+ ; 45,0 |  | 45
|  | 29 | SP | 577134111 | Asfaltový beton vrstva obrusná ACO 11 (ABS) tř. I tl 40 mm š do 3 m z nemodifikovaného asfaltu | m2 | 90 | 0 | 0 |  | 0 |  | 0 | 21 | 0 | 0 |  |  | 1
|  |  |  | Plný popis: | Asfaltový beton vrstva obrusná ACO 11 (ABS) s rozprostřením a se zhutněním z nemodifikovaného asfaltu v pruhu šířky do 3 m tř. I, po zhutnění tl. 40 mm | [14 empty] | Asfaltový beton vrstva obrusná ACO 11 (ABS) s rozprostřením a se zhutněním z nemodifikovaného asfaltu v pruhu šířky do 3 m tř. I, po zhutnění tl. 40 mm
|  |  |  | Výkaz výměr: | výsprava obrusné vrstvy krytu vozovky sil. II/317 v šířce 1,00 m; 90 |  | 90
|  | 30 | SP | 577155112 | Asfaltový beton vrstva ložní ACL 16 (ABH) tl 60 mm š do 3 m z nemodifikovaného asfaltu | m2 | 45 | 0 | 0 |  | 0 |  | 0 | 21 | 0 | 0 |  |  | 1
|  |  |  | Plný popis: | Asfaltový beton vrstva ložní ACL 16 (ABH) s rozprostřením a zhutněním z nemodifikovaného asfaltu v pruhu šířky do 3 m, po zhutnění tl. 60 mm | [14 empty] | Asfaltový beton vrstva ložní ACL 16 (ABH) s rozprostřením a zhutněním z nemodifikovaného asfaltu v pruhu šířky do 3 m, po zhutnění tl. 60 mm
|  |  |  | Výkaz výměr: | výsprava ložné vrstvy krytu vozovky sil. II/317 v šířce 0,50 m; 45 |  | 45
|  | 31 | SP | 596211112 | Kladení zámkové dlažby komunikací pro pěší ručně tl 60 mm skupiny A pl přes 100 do 300 m2 | m2 | 186.3 | 0 | 0 | 0.08922 | 16.6217 |  | 0 | 21 | 0 | 0 |  |  | 1
|  |  |  | Plný popis: | Kladení dlažby z betonových zámkových dlaždic komunikací pro pěší ručně s ložem z kameniva těženého nebo drceného tl. do 40 mm, s vyplněním spár s dvojitým hutněním, vibrováním a se smetením přebytečného materiálu na krajnici tl. 60 mm skupiny A, pro plochy přes 100 do 300 m2 | [14 empty] | Kladení dlažby z betonových zámkových dlaždic komunikací pro pěší ručně s ložem z kameniva těženého nebo drceného tl. do 40 mm, s vyplněním spár s dvojitým hutněním, vibrováním a se smetením přebytečného materiálu na krajnici tl. 60 mm skupiny A, pro plochy přes 100 do 300 m2
|  |  |  | Výkaz výměr: | chodník ; 159,00 |  | 159
[5 empty] | kontejnerová plocha; 15,00 |  | 15
[5 empty] | reliéfní dlažba; 4,30 |  | 4.3
[5 empty] | přesná dlažba; 3,70 |  | 3.7
[5 empty] | drážková dlažba; 4,30 |  | 4.3
|  | 32 | H | 59245006 | dlažba tvar obdélník betonová pro nevidomé 200x100x60mm barevná | m2 | 4.386 | 0 | 0 | 0.131 | 0.57457 |  | 0 | 21 | 0 | 0 |  |  | 1
|  |  |  | Plný popis: | --- | [14 empty] | ---
|  |  |  | Výkaz výměr: | varovné pásy; (1,70+2,60)*1,02 |  | 4.386
|  | 33 | SUB | XKO4 | Dlažba slepecká - s vodící drážkou BÍLÁ, beton 200x100x60 mm | m2 | 4.4064 | 0 | 0 |  | 0 |  | 0 | 21 | 0 | 0 |  |  | 1
|  |  |  | Plný popis: | --- | [14 empty] | ---
|  |  |  | Výkaz výměr: | - umělá vodící linie - drážková dlažba, barva BÍLÁ; 10,80*0,40*1,02 |  | 4.4064
|  | 34 | H | 59245018 | dlažba tvar obdélník betonová 200x100x60mm přírodní | m2 | 177.48 | 0 | 0 | 0.131 | 23.2499 |  | 0 | 21 | 0 | 0 |  |  | 1
|  |  |  | Plný popis: | --- | [14 empty] | ---
|  |  |  | Výkaz výměr: | (159,0+15,0)*1,02 |  | 177.48
|  | 35 | SUB | 5924501X | dlažba tvar obdélník betonová pro nevidomé 200x100x60mm přírodní - ROVNÉ HRANY | m2 | 3.774 | 0 | 0 |  | 0 |  | 0 | 21 | 0 | 0 |  |  | 1
|  |  |  | Plný popis: | --- | [14 empty] | ---
|  |  |  | Výkaz výměr: | lem reliéfní dlažby; (1,30+2,40)*1,02 |  | 3.774
|  | 36 | SP | 596211115 | Příplatek za kombinaci více než dvou barev u kladení betonových dlažeb pro pěší ručně tl 60 mm skupiny A | m2 | 12.3 | 0 | 0 |  | 0 |  | 0 | 21 | 0 | 0 |  |  | 1
|  |  |  | Plný popis: | Kladení dlažby z betonových zámkových dlaždic komunikací pro pěší ručně s ložem z kameniva těženého nebo drceného tl. do 40 mm, s vyplněním spár s dvojitým hutněním, vibrováním a se smetením přebytečného materiálu na krajnici tl. 60 mm skupiny A, pro plochy Příplatek k cenám za dlažbu z prvků více než dvou barev | [14 empty] | Kladení dlažby z betonových zámkových dlaždic komunikací pro pěší ručně s ložem z kameniva těženého nebo drceného tl. do 40 mm, s vyplněním spár s dvojitým hutněním, vibrováním a se smetením přebytečného materiálu na krajnici tl. 60 mm skupiny A, pro plochy Příplatek k cenám za dlažbu z prvků více než dvou barev
|  |  |  | Výkaz výměr: | reliéfní, přesná a drážková dlažba; 4,30+3,70+4,30 |  | 12.3
|  | 37 | SP | 596811120 | Kladení betonové dlažby komunikací pro pěší do lože z kameniva velikosti do 0,09 m2 pl do 50 m2 | m2 | 8.5 | 0 | 0 | 0.101 | 0.8585 |  | 0 | 21 | 0 | 0 |  |  | 1
|  |  |  | Plný popis: | Kladení dlažby z betonových nebo kameninových dlaždic komunikací pro pěší s vyplněním spár a se smetením přebytečného materiálu na vzdálenost do 3 m s ložem z kameniva těženého tl. do 30 mm velikosti dlaždic do 0,09 m2 (bez zámku), pro plochy do 50 m2 | [14 empty] | Kladení dlažby z betonových nebo kameninových dlaždic komunikací pro pěší s vyplněním spár a se smetením přebytečného materiálu na vzdálenost do 3 m s ložem z kameniva těženého tl. do 30 mm velikosti dlaždic do 0,09 m2 (bez zámku), pro plochy do 50 m2
|  |  |  | Výkaz výměr: | Předláždění stávajícího chodníku v KÚ z vybouraných dlaždic; 8,50 |  | 8.5
S/SO 103/008 | 3 |  | Oddíl |  | 008: Trubní vedení |  |  |  | 0 |  | 0.58757 |  | 0 |  | 0 | 0 |  |  | 9
|  | 38 | H | 28611167 | trubka kanalizační PVC DN 200x1000mm SN8 | m | 15.358 | 0 | 0 | 0.00426 | 0.065425 |  | 0 | 21 | 0 | 0 |  |  | 1
|  |  |  | Plný popis: | --- | [14 empty] | ---
|  |  |  | Výkaz výměr: | (6,50+7,50)*1,097 |  | 15.358
|  | 39 | SP | 871353121 | Montáž kanalizačního potrubí z PVC těsněné gumovým kroužkem otevřený výkop sklon do 20 % DN 200 | m | 14 | 0 | 0 | 1e-05 | 0.00014 |  | 0 | 21 | 0 | 0 |  |  | 1
|  |  |  | Plný popis: | Montáž kanalizačního potrubí z plastů z tvrdého PVC těsněných gumovým kroužkem v otevřeném výkopu ve sklonu do 20 % DN 200 | [14 empty] | Montáž kanalizačního potrubí z plastů z tvrdého PVC těsněných gumovým kroužkem v otevřeném výkopu ve sklonu do 20 % DN 200
|  |  |  | Výkaz výměr: | potrubí napojení uličních vpustí do šachet kanalizace; 6,50+7,50 |  | 14
|  | 40 | H | 59223826 | vpusť uliční skruž betonová 590x500x50mm | kus | 1.01 | 0 | 0 | 0.12 | 0.1212 |  | 0 | 21 | 0 | 0 |  |  | 1
|  |  |  | Plný popis: | --- | [14 empty] | ---
|  |  |  | Výkaz výměr: | 1*1,01 |  | 1.01
|  | 41 | H | 59223821 | vpusť uliční prstenec betonový 180x660x100mm | kus | 1.01 | 0 | 0 | 0.103 | 0.10403 |  | 0 | 21 | 0 | 0 |  |  | 1
|  |  |  | Plný popis: | --- | [14 empty] | ---
|  |  |  | Výkaz výměr: | 1*1,01 |  | 1.01
|  | 42 | H | 59223822 | vpusť uliční dno s výtokem betonové 626x495x50mm | kus | 1.01 | 0 | 0 | 0.232 | 0.23432 |  | 0 | 21 | 0 | 0 |  |  | 1
|  |  |  | Plný popis: | --- | [14 empty] | ---
|  |  |  | Výkaz výměr: | 1*1,01 |  | 1.01
|  | 43 | H | 59223875 | koš nízký pro uliční vpusti žárově Pz plech pro rám 500/500mm | kus | 1.01 | 0 | 0 | 0.003 | 0.00303 |  | 0 | 21 | 0 | 0 |  |  | 1
|  |  |  | Plný popis: | --- | [14 empty] | ---
|  |  |  | Výkaz výměr: | 1*1,01 |  | 1.01
|  | 44 | H | 55242328 | mříž D 400 - plochá, 600x600 4-stranný rám | kus | 1 | 0 | 0 | 0.0524 | 0.0524 |  | 0 | 21 | 0 | 0 |  |  | 1
|  |  |  | Plný popis: | --- | [14 empty] | ---
|  | 45 | SUB | 895941111 | Zřízení vpusti kanalizační uliční z betonových dílců typ UV-50 normální | kus | 1 | 0 | 0 |  | 0 |  | 0 | 21 | 0 | 0 |  |  | 1
|  |  |  | Plný popis: | --- | [14 empty] | ---
|  |  |  | Výkaz výměr: | - nová UV v ZÚ; 1 |  | 1
|  | 46 | SP | 899211112 | Osazení mříží s rámem hmotnosti přes 50 do 100 kg | kus | 1 | 0 | 0 | 0.00702 | 0.00702 |  | 0 | 21 | 0 | 0 |  |  | 1
|  |  |  | Plný popis: | Osazení litinových mříží s rámem na šachtách tunelové stoky hmotnosti jednotlivě přes 50 do 100 kg | [14 empty] | Osazení litinových mříží s rámem na šachtách tunelové stoky hmotnosti jednotlivě přes 50 do 100 kg
S/SO 103/009 | 3 |  | Oddíl |  | 009: Ostatní konstrukce a práce |  |  |  | 0 |  | 40.4428 |  | 1.8174 |  | 0 | 0 |  |  | 17
|  | 47 | SUB | 5921701X | obrubník betonový zahradní 1000x60x250mm | m | 102 | 0 | 0 |  | 0 |  | 0 | 21 | 0 | 0 |  |  | 1
|  |  |  | Plný popis: | --- | [14 empty] | ---
|  |  |  | Výkaz výměr: | 89,00+13,00 |  | 102
|  | 48 | H | 59217029 | obrubník betonový silniční nájezdový 1000x150x150mm | m | 7 | 0 | 0 | 0.0483 | 0.3381 |  | 0 | 21 | 0 | 0 |  |  | 1
|  |  |  | Plný popis: | --- | [14 empty] | ---
|  |  |  | Výkaz výměr: | 3,00+4,00 |  | 7
|  | 49 | H | 59217030 | obrubník betonový silniční přechodový 1000x150x150-250mm | m | 4 | 0 | 0 | 0.06567 | 0.26268 |  | 0 | 21 | 0 | 0 |  |  | 1
|  |  |  | Plný popis: | --- | [14 empty] | ---
|  |  |  | Výkaz výměr: | Levý; 2 |  | 2
[5 empty] | Pravý; 2 |  | 2
|  | 50 | H | 59217031 | obrubník betonový silniční 1000x150x250mm | m | 80 | 0 | 0 | 0.08 | 6.4 |  | 0 | 21 | 0 | 0 |  |  | 1
|  |  |  | Plný popis: | --- | [14 empty] | ---
|  |  |  | Výkaz výměr: | 14+63+3 |  | 80
|  | 51 | H | 59218002 | krajník betonový silniční 500x250x100mm | m | 8 | 0 | 0 | 0.056 | 0.448 |  | 0 | 21 | 0 | 0 |  |  | 1
|  |  |  | Plný popis: | --- | [14 empty] | ---
|  |  |  | Výkaz výměr: | vodicí proužek; 8,00 |  | 8
|  | 52 | SP | 915491211 | Osazení vodícího proužku z betonových desek do betonového lože tl do 100 mm š proužku 250 mm | m | 8 | 0 | 0 | 0.08088 | 0.64704 |  | 0 | 21 | 0 | 0 |  |  | 1
|  |  |  | Plný popis: | Osazení vodicího proužku z betonových prefabrikovaných desek tl. do 120 mm do lože z cementové malty tl. 20 mm, s vyplněním a zatřením spár cementovou maltou s podkladní vrstvou z betonu prostého tl. 50 až 100 mm šířka proužku 250 mm | [14 empty] | Osazení vodicího proužku z betonových prefabrikovaných desek tl. do 120 mm do lože z cementové malty tl. 20 mm, s vyplněním a zatřením spár cementovou maltou s podkladní vrstvou z betonu prostého tl. 50 až 100 mm šířka proužku 250 mm
|  |  |  | Výkaz výměr: | vodicí proužek v ZÚ a KÚ; 5,00+3,00 |  | 8
|  | 53 | SP | 915499211 | Příplatek ZKD 10 mm přes 100 mm tl lože u osazení vodícího proužku š 250 mm | m | 40 | 0 | 0 | 0.00822 | 0.3288 |  | 0 | 21 | 0 | 0 |  |  | 1
|  |  |  | Plný popis: | Osazení vodicího proužku z betonových prefabrikovaných desek tl. do 120 mm Příplatek k ceně za každých dalších i započatých 10 mm tloušťky podkladní vrstvy z betonu prostého přes 100 mm šířka proužku 250 mm | [14 empty] | Osazení vodicího proužku z betonových prefabrikovaných desek tl. do 120 mm Příplatek k ceně za každých dalších i započatých 10 mm tloušťky podkladní vrstvy z betonu prostého přes 100 mm šířka proužku 250 mm
|  |  |  | Výkaz výměr: | 5*8,00 |  | 40
|  | 54 | SP | 916131213 | Osazení silničního obrubníku betonového stojatého s boční opěrou do lože z betonu prostého | m | 91 | 0 | 0 | 0.1554 | 14.1414 |  | 0 | 21 | 0 | 0 |  |  | 1
|  |  |  | Plný popis: | Osazení silničního obrubníku betonového se zřízením lože, s vyplněním a zatřením spár cementovou maltou stojatého s boční opěrou z betonu prostého, do lože z betonu prostého | [14 empty] | Osazení silničního obrubníku betonového se zřízením lože, s vyplněním a zatřením spár cementovou maltou stojatého s boční opěrou z betonu prostého, do lože z betonu prostého
|  |  |  | Výkaz výměr: | silniční obrubník; 14,00+63,00+3,00 |  | 80
[5 empty] | nájezdový obrubník; 3,00+4,00 |  | 7
[5 empty] | přechodový obrubník; 4*1,00 |  | 4
|  | 55 | SP | 916331112 | Osazení zahradního obrubníku betonového do lože z betonu s boční opěrou | m | 102 | 0 | 0 | 0.10095 | 10.2969 |  | 0 | 21 | 0 | 0 |  |  | 1
|  |  |  | Plný popis: | Osazení zahradního obrubníku betonového s ložem tl. od 50 do 100 mm z betonu prostého tř. C 12/15 s boční opěrou z betonu prostého tř. C 12/15 | [14 empty] | Osazení zahradního obrubníku betonového s ložem tl. od 50 do 100 mm z betonu prostého tř. C 12/15 s boční opěrou z betonu prostého tř. C 12/15
|  |  |  | Výkaz výměr: | 89,0+13,0 |  | 102
|  | 56 | SP | 916991121 | Lože pod obrubníky, krajníky nebo obruby z dlažebních kostek z betonu prostého | m3 | 3.35 | 0 | 0 | 2.2563 | 7.5587 |  | 0 | 21 | 0 | 0 |  |  | 1
|  |  |  | Plný popis: | Lože pod obrubníky, krajníky nebo obruby z dlažebních kostek z betonu prostého | [14 empty] | Lože pod obrubníky, krajníky nebo obruby z dlažebních kostek z betonu prostého
|  |  |  | Výkaz výměr: | silniční obrubníky; 91,00*0,05*0,40 |  | 1.82
[5 empty] | záhonové obrubníky; 102,00*0,05*0,30 |  | 1.53
|  | 57 | SP | 919122112 | Těsnění spár zálivkou za tepla pro komůrky š 10 mm hl 25 mm s těsnicím profilem | m | 186 | 0 | 0 | 0.00011 | 0.02046 |  | 0 | 21 | 0 | 0 |  |  | 1
|  |  |  | Plný popis: | Utěsnění dilatačních spár zálivkou za tepla v cementobetonovém nebo živičném krytu včetně adhezního nátěru s těsnicím profilem pod zálivkou, pro komůrky šířky 10 mm, hloubky 25 mm | [14 empty] | Utěsnění dilatačních spár zálivkou za tepla v cementobetonovém nebo živičném krytu včetně adhezního nátěru s těsnicím profilem pod zálivkou, pro komůrky šířky 10 mm, hloubky 25 mm
|  |  |  | Výkaz výměr: | spára napojení na stávající kryt vozovky sil. II/357; 93 |  | 93
[5 empty] | spára napojení krytu vozovky sil. II/357 u obrubníku; 93 |  | 93
|  | 58 | SP | 919735111 | Řezání stávajícího živičného krytu hl do 50 mm | m | 93 | 0 | 0 |  | 0 |  | 0 | 21 | 0 | 0 |  |  | 1
|  |  |  | Plný popis: | Řezání stávajícího živičného krytu nebo podkladu hloubky do 50 mm | [14 empty] | Řezání stávajícího živičného krytu nebo podkladu hloubky do 50 mm
|  |  |  | Výkaz výměr: | zaříznutí obrusné vrstvy krytu vozovky sil. II/357 v místě napojení; 93 |  | 93
|  | 59 | SP | 919735112 | Řezání stávajícího živičného krytu hl přes 50 do 100 mm | m | 93 | 0 | 0 |  | 0 |  | 0 | 21 | 0 | 0 |  |  | 1
|  |  |  | Plný popis: | Řezání stávajícího živičného krytu nebo podkladu hloubky přes 50 do 100 mm | [14 empty] | Řezání stávajícího živičného krytu nebo podkladu hloubky přes 50 do 100 mm
|  |  |  | Výkaz výměr: | zaříznutí okraje krytu vozovky sil. II/357 pro osazení obrubníku; 93 |  | 93
|  | 60 | SP | 919731121 | Zarovnání styčné plochy podkladu nebo krytu živičného tl do 50 mm | m | 93 | 0 | 0 |  | 0 |  | 0 | 21 | 0 | 0 |  |  | 1
|  |  |  | Plný popis: | Zarovnání styčné plochy podkladu nebo krytu podél vybourané části komunikace nebo zpevněné plochy živičné tl. do 50 mm | [14 empty] | Zarovnání styčné plochy podkladu nebo krytu podél vybourané části komunikace nebo zpevněné plochy živičné tl. do 50 mm
|  |  |  | Výkaz výměr: | zarovnání obrusné vrstvy krytu vozovky sil. II/357 v místě napojení; 93 |  | 93
|  | 61 | SP | 919731122 | Zarovnání styčné plochy podkladu nebo krytu živičného tl přes 50 do 100 mm | m | 93 | 0 | 0 |  | 0 |  | 0 | 21 | 0 | 0 |  |  | 1
|  |  |  | Plný popis: | Zarovnání styčné plochy podkladu nebo krytu podél vybourané části komunikace nebo zpevněné plochy živičné tl. přes 50 do 100 mm | [14 empty] | Zarovnání styčné plochy podkladu nebo krytu podél vybourané části komunikace nebo zpevněné plochy živičné tl. přes 50 do 100 mm
|  |  |  | Výkaz výměr: | zarovnání okraje krytu vozovky sil. II/357 pro osazení obrubníku; 93 |  | 93
|  | 62 | SP | 938909331 | Čištění vozovek metením ručně podkladu nebo krytu betonového nebo živičného | m2 | 90 | 0 | 0 |  | 0 | 0.02 | 1.8 | 21 | 0 | 0 |  |  | 1
|  |  |  | Plný popis: | Čištění vozovek metením bláta, prachu nebo hlinitého nánosu s odklizením na hromady na vzdálenost do 20 m nebo naložením na dopravní prostředek ručně povrchu podkladu nebo krytu betonového nebo živičného | [14 empty] | Čištění vozovek metením bláta, prachu nebo hlinitého nánosu s odklizením na hromady na vzdálenost do 20 m nebo naložením na dopravní prostředek ručně povrchu podkladu nebo krytu betonového nebo živičného
|  |  |  | Výkaz výměr: | očištění krytu po frézování vozovky; 90,00 |  | 90
|  | 63 | SP | 977151126 | Jádrové vrty diamantovými korunkami do stavebních materiálů D přes 200 do 225 mm | m | 0.2 | 0 | 0 | 0.00345 | 0.00069 | 0.087 | 0.0174 | 21 | 0 | 0 |  |  | 1
|  |  |  | Plný popis: | Jádrové vrty diamantovými korunkami do stavebních materiálů (železobetonu, betonu, cihel, obkladů, dlažeb, kamene) průměru přes 200 do 225 mm | [14 empty] | Jádrové vrty diamantovými korunkami do stavebních materiálů (železobetonu, betonu, cihel, obkladů, dlažeb, kamene) průměru přes 200 do 225 mm
|  |  |  | Výkaz výměr: | napojení potrubí DN 200 přípojek vpustí do betonové kanalizační šachty; 2*0,10 |  | 0.2
S/SO 103/099 | 3 |  | Oddíl |  | 099: Přesun hmot HSV |  |  |  | 0 |  | 0 |  | 0 |  | 0 | 0 |  |  | 7
|  | 64 | SP | 997013875 | Poplatek za uložení stavebního odpadu na recyklační skládce (skládkovné) asfaltového bez obsahu dehtu zatříděného do Katalogu odpadů pod kódem 17 03 02 | t | 14.5 | 0 | 0 |  | 0 |  | 0 | 21 | 0 | 0 |  |  | 1
|  |  |  | Plný popis: | Poplatek za uložení stavebního odpadu na recyklační skládce (skládkovné) asfaltového bez obsahu dehtu zatříděného do Katalogu odpadů pod kódem 17 03 02 | [14 empty] | Poplatek za uložení stavebního odpadu na recyklační skládce (skládkovné) asfaltového bez obsahu dehtu zatříděného do Katalogu odpadů pod kódem 17 03 02
|  |  |  | Výkaz výměr: | uložení frézinku na skládku SÚS; 8,28+6,22 |  | 14.5
|  | 65 | SP | 997013861 | Poplatek za uložení stavebního odpadu na recyklační skládce (skládkovné) z prostého betonu kód odpadu 17 01 01 | t | 9.653 | 0 | 0 |  | 0 |  | 0 | 21 | 0 | 0 |  |  | 1
|  |  |  | Plný popis: | Poplatek za uložení stavebního odpadu na recyklační skládce (skládkovné) z prostého betonu zatříděného do Katalogu odpadů pod kódem 17 01 01 | [14 empty] | Poplatek za uložení stavebního odpadu na recyklační skládce (skládkovné) z prostého betonu zatříděného do Katalogu odpadů pod kódem 17 01 01
|  |  |  | Výkaz výměr: | betonová dlažba; 3,825 |  | 3.825
[5 empty] | silniční obruby a vodicí proužky; 5,228 |  | 5.228
[5 empty] | záhonové obruby; 0,600 |  | 0.6
|  | 66 | SUB | 997013X | Poplatek za recyklaci stavebního odpadu betonového kód odpadu 17 01 01 na skládce | t | 9.653 | 0 | 0 |  | 0 |  | 0 | 21 | 0 | 0 |  |  | 1
|  |  |  | Plný popis: | --- | [14 empty] | ---
|  |  |  | Výkaz výměr: | betonová dlažba; 3,825 |  | 3.825
[5 empty] | silniční obruby a vodicí proužky; 5,228 |  | 5.228
[5 empty] | záhonové obruby; 0,600 |  | 0.6
|  | 67 | SP | 997211511 | Vodorovná doprava suti po suchu na vzdálenost do 1 km | t | 24.153 | 0 | 0 |  | 0 |  | 0 | 21 | 0 | 0 |  |  | 1
|  |  |  | Plný popis: | Vodorovná doprava suti nebo vybouraných hmot suti se složením a hrubým urovnáním, na vzdálenost do 1 km | [14 empty] | Vodorovná doprava suti nebo vybouraných hmot suti se složením a hrubým urovnáním, na vzdálenost do 1 km
|  |  |  | Výkaz výměr: | betonová dlažba; 3,825 |  | 3.825
[5 empty] | silniční obruby a vodicí proužky; 5,228 |  | 5.228
[5 empty] | záhonové obruby; 0,600 |  | 0.6
[5 empty] | frézink; 8,28+6,22 |  | 14.5
|  | 68 | SP | 997211519 | Příplatek ZKD 1 km u vodorovné dopravy suti | t | 197.948 | 0 | 0 |  | 0 |  | 0 | 21 | 0 | 0 |  |  | 1
|  |  |  | Plný popis: | Vodorovná doprava suti nebo vybouraných hmot suti se složením a hrubým urovnáním, na vzdálenost Příplatek k ceně za každý další i započatý 1 km přes 1 km | [14 empty] | Vodorovná doprava suti nebo vybouraných hmot suti se složením a hrubým urovnáním, na vzdálenost Příplatek k ceně za každý další i započatý 1 km přes 1 km
|  |  |  | Výkaz výměr: | odvoz betonové suti na recyklační skládku, předpoklad do 17 km; (3,825+5,228+0,600)*(17-1) |  | 154.448
[5 empty] | odvoz frézinku na skládku SÚS, předpoklad do 4 km - bez poplatku; (8,28+6,22)*(4-1) |  | 43.5
|  | 69 | SP | 997211611 | Nakládání suti na dopravní prostředky pro vodorovnou dopravu | t | 24.153 | 0 | 0 |  | 0 |  | 0 | 21 | 0 | 0 |  |  | 1
|  |  |  | Plný popis: | Nakládání suti nebo vybouraných hmot na dopravní prostředky pro vodorovnou dopravu suti | [14 empty] | Nakládání suti nebo vybouraných hmot na dopravní prostředky pro vodorovnou dopravu suti
|  | 70 | SP | 998223011 | Přesun hmot pro pozemní komunikace s krytem dlážděným | t | 106.0231 | 0 | 0 |  | 0 |  | 0 | 21 | 0 | 0 |  |  | 1
|  |  |  | Plný popis: | Přesun hmot pro pozemní komunikace s krytem dlážděným dopravní vzdálenost do 200 m jakékoliv délky objektu | [14 empty] | Přesun hmot pro pozemní komunikace s krytem dlážděným dopravní vzdálenost do 200 m jakékoliv délky objektu
S/SO 103/V01 | 3 |  | Oddíl |  | V01: Průzkumné, geodetické a projektové práce |  |  |  | 0 |  | 0 |  | 0 |  | 0 | 0 |  |  | 6
|  | 71 | ON | 012103000 | Geodetické práce před výstavbou | soubor | 1 | 0 | 0 |  | 0 |  | 0 | 21 | 0 | 0 |  |  | 1
|  |  |  | Plný popis: | Geodetické práce před výstavbou | [14 empty] | Geodetické práce před výstavbou
|  |  |  | Výkaz výměr: | - Zajištění vytyčení veškerých stávajících inženýrských sítí (včetně úhrady za vytyčení), Včetně případných kopaných sond, odpovědnost za jejich neporušení během výstavby a zpětné předání jejich správcům ;1 |  | 1
|  | 72 | ON | 012203000 | Geodetické práce při provádění stavby | soubor | 1 | 0 | 0 |  | 0 |  | 0 | 21 | 0 | 0 |  |  | 1
|  |  |  | Plný popis: | Geodetické práce při provádění stavby | [14 empty] | Geodetické práce při provádění stavby
|  |  |  | Výkaz výměr: | Geodetické vytyčení stavby, geodetické práce při provádění stavby; 1 |  | 1
|  | 73 | ON | 012303000 | Geodetické práce po výstavbě | soubor | 1 | 0 | 0 |  | 0 |  | 0 | 21 | 0 | 0 |  |  | 1
|  |  |  | Plný popis: | Geodetické práce po výstavbě | [14 empty] | Geodetické práce po výstavbě
|  |  |  | Výkaz výměr: | Zajištění geometrického plánu vč. poplatku; 1 |  | 1
|  | 74 | ON | 012303000 | Geodetické práce po výstavbě | soubor | 1 | 0 | 0 |  | 0 |  | 0 | 21 | 0 | 0 |  |  | 1
|  |  |  | Plný popis: | Geodetické práce po výstavbě | [14 empty] | Geodetické práce po výstavbě
|  |  |  | Výkaz výměr: | Zaměření skutečného provedení stavby; 1 |  | 1
|  | 75 | ON | 013254000 | Dokumentace skutečného provedení stavby | soubor | 1 | 0 | 0 |  | 0 |  | 0 | 21 | 0 | 0 |  |  | 1
|  |  |  | Plný popis: | Dokumentace skutečného provedení stavby | [14 empty] | Dokumentace skutečného provedení stavby
|  |  |  | Výkaz výměr: | - předání 3x v tištěném provedení + 1x elektronicky na CD; 1,0 |  | 1
|  | 76 | ON | 013294000 | Ostatní dokumentace | soubor | 1 | 0 | 0 |  | 0 |  | 0 | 21 | 0 | 0 |  |  | 1
|  |  |  | Plný popis: | Ostatní dokumentace | [14 empty] | Ostatní dokumentace
|  |  |  | Výkaz výměr: | Fotodokumentace průběhu výstavby a dle specifikace uvedené SoD; 1 |  | 1
S/SO 103/V03 | 3 |  | Oddíl |  | V03: Zařízení staveniště |  |  |  | 0 |  | 0 |  | 0 |  | 0 | 0 |  |  | 2
|  | 77 | ON | 030001000 | Zařízení staveniště | soubor | 1 | 0 | 0 |  | 0 |  | 0 | 21 | 0 | 0 |  |  | 1
|  |  |  | Plný popis: | Zařízení staveniště | [14 empty] | Zařízení staveniště
|  |  |  | Výkaz výměr: | -Vybudování zařízení staveniště, provoz a jeho odstranění, včetně případního zajištění přístupu na staveniště pro provádění prací mimo trvalý zábor stavby dle potřeb zhotovitele, uvedení ploch a příjezdů do původního stavu.; 1 |  | 1
|  | 78 | ON | 034503000 | Informační tabule na staveništi | ks | 2 | 0 | 0 |  | 0 |  | 0 | 21 | 0 | 0 |  |  | 1
|  |  |  | Plný popis: | Informační tabule na staveništi | [14 empty] | Informační tabule na staveništi
|  |  |  | Výkaz výměr: | Informační tabule po dobu provádění stavby dle obchodních podmínek; 2 |  | 2
S/SO 103/V04 | 3 |  | Oddíl |  | V04: Inženýrská činnost |  |  |  | 0 |  | 0 |  | 0 |  | 0 | 0 |  |  | 3
|  | 79 | ON | 043002000 | Zkoušky a ostatní měření | soubor | 1 | 0 | 0 |  | 0 |  | 0 | 21 | 0 | 0 |  |  | 1
|  |  |  | Plný popis: | Zkoušky a ostatní měření | [14 empty] | Zkoušky a ostatní měření
|  |  |  | Výkaz výměr: | Uvedených v rozhodnutí a v projektové dokumentaci nezbytně nutných k provedení díla, včetně zkoušek na pláni a konstrukčních vrstvách |  | 0
[5 empty] | 1 |  | 1
|  | 80 | ON | 049303000 | Náklady vzniklé v souvislosti s předáním stavby | soubor | 1 | 0 | 0 |  | 0 |  | 0 | 21 | 0 | 0 |  |  | 1
|  |  |  | Plný popis: | Náklady vzniklé v souvislosti s předáním stavby | [14 empty] | Náklady vzniklé v souvislosti s předáním stavby
|  |  |  | Výkaz výměr: | - zajištění potřebných dokladů pro předání dokončeného díla. Součástí budou rovněž veškeré atesty, prohlášení o shodě, certifikáty na použité materiály a výrobky a protokoly o výsledcích zkoušek. Zajištění požadavků BOZP po dobu staveništních prací; 1,0 |  | 1
|  | 81 | ON | 049002000 | Ostatní inženýrská činnost | soubor | 1 | 0 | 0 |  | 0 |  | 0 | 21 | 0 | 0 |  |  | 1
|  |  |  | Plný popis: | Ostatní inženýrská činnost | [14 empty] | Ostatní inženýrská činnost
|  |  |  | Výkaz výměr: | Zápis do technické mapy města; 1 |  | 1
S/SO 103/V07 | 3 |  | Oddíl |  | V07: Provozní vlivy |  |  |  | 0 |  | 0 |  | 0 |  | 0 | 0 |  |  | 1
|  | 82 | ON | 072103001 | Projednání DIO a zajištění DIR komunikace II.a III. třídy | soubor | 1 | 0 | 0 |  | 0 |  | 0 | 21 | 0 | 0 |  |  | 1
|  |  |  | Plný popis: | Projednání DIO a zajištění DIR komunikace II.a III. třídy | [14 empty] | Projednání DIO a zajištění DIR komunikace II.a III. třídy
|  |  |  | Výkaz výměr: | Dopravně inženýrská opatření - pronájem dopravního značení |  | 0
[5 empty] | - Pronájem provizorního dopravního značení včetně montáže, demontáže a přemístění. Včetně zajištění vydání všech potřebných rozhodnutí a stanovení pro přechodnou úpravu provozu na pozemních komunikací dle TP 66, po dobu výstavby. Případné zajištění a projednání objízdné trasy. Předpoklad pronájmu do 15 ks SDZ po dobu 3 měsíců; 1,0 |  | 1
S/SO 401 | 2 |  | Objekt |  | SO 401: Veřejné osvětlení k.ú. Choceň - nezpůsobilé výdaje |  |  |  | 0 |  | 56.3488 |  | 0 |  | 0 | 0 |  |  | 50
S/SO 401/001 | 3 |  | Oddíl |  | 001: Zemní práce |  |  |  | 0 |  | 0 |  | 0 |  | 0 | 0 |  |  | 5
|  | 1 | SP | 162751117 | Vodorovné přemístění přes 9 000 do 10000 m výkopku/sypaniny z horniny třídy těžitelnosti I skupiny 1 až 3 | m3 | 30.54 | 0 | 0 |  | 0 |  | 0 | 21 | 0 | 0 |  |  | 1
|  |  |  | Plný popis: | Vodorovné přemístění výkopku nebo sypaniny po suchu na obvyklém dopravním prostředku, bez naložení výkopku, avšak se složením bez rozhrnutí z horniny třídy těžitelnosti I skupiny 1 až 3 na vzdálenost přes 9 000 do 10 000 m | [14 empty] | Vodorovné přemístění výkopku nebo sypaniny po suchu na obvyklém dopravním prostředku, bez naložení výkopku, avšak se složením bez rozhrnutí z horniny třídy těžitelnosti I skupiny 1 až 3 na vzdálenost přes 9 000 do 10 000 m
|  |  |  | Výkaz výměr: | 0,6*0,6*1*9+0,35*0,2*390 |  | 30.54
|  | 2 | SP | 162751119 | Příplatek k vodorovnému přemístění výkopku/sypaniny z horniny třídy těžitelnosti I skupiny 1 až 3 ZKD 1000 m přes 10000 m | m3 | 213.78 | 0 | 0 |  | 0 |  | 0 | 21 | 0 | 0 |  |  | 1
|  |  |  | Plný popis: | Vodorovné přemístění výkopku nebo sypaniny po suchu na obvyklém dopravním prostředku, bez naložení výkopku, avšak se složením bez rozhrnutí z horniny třídy těžitelnosti I skupiny 1 až 3 na vzdálenost Příplatek k ceně za každých dalších i započatých 1 000 m | [14 empty] | Vodorovné přemístění výkopku nebo sypaniny po suchu na obvyklém dopravním prostředku, bez naložení výkopku, avšak se složením bez rozhrnutí z horniny třídy těžitelnosti I skupiny 1 až 3 na vzdálenost Příplatek k ceně za každých dalších i započatých 1 000 m
|  |  |  | Výkaz výměr: | odvoz na řízenou skládku, předpoklad do 17 km; 30,54*(17-10) |  | 213.78
|  | 3 | SP | 167151101 | Nakládání výkopku z hornin třídy těžitelnosti I skupiny 1 až 3 do 100 m3 | m3 | 30.54 | 0 | 0 |  | 0 |  | 0 | 21 | 0 | 0 |  |  | 1
|  |  |  | Plný popis: | Nakládání, skládání a překládání neulehlého výkopku nebo sypaniny strojně nakládání, množství do 100 m3, z horniny třídy těžitelnosti I, skupiny 1 až 3 | [14 empty] | Nakládání, skládání a překládání neulehlého výkopku nebo sypaniny strojně nakládání, množství do 100 m3, z horniny třídy těžitelnosti I, skupiny 1 až 3
|  |  |  | Výkaz výměr: | 0,6*0,6*1*9+0,35*0,2*390 |  | 30.54
|  | 4 | SP | 171201221 | Poplatek za uložení na skládce (skládkovné) zeminy a kamení kód odpadu 17 05 04 | t | 51.918 | 0 | 0 |  | 0 |  | 0 | 21 | 0 | 0 |  |  | 1
|  |  |  | Plný popis: | Poplatek za uložení stavebního odpadu na skládce (skládkovné) zeminy a kamení zatříděného do Katalogu odpadů pod kódem 17 05 04 | [14 empty] | Poplatek za uložení stavebního odpadu na skládce (skládkovné) zeminy a kamení zatříděného do Katalogu odpadů pod kódem 17 05 04
|  |  |  | Výkaz výměr: | (0,6*0,6*1*9+0,35*0,2*390)*1,7 |  | 51.918
|  | 5 | SP | 171251201 | Uložení sypaniny na skládky nebo meziskládky | m3 | 30.54 | 0 | 0 |  | 0 |  | 0 | 21 | 0 | 0 |  |  | 1
|  |  |  | Plný popis: | Uložení sypaniny na skládky nebo meziskládky bez hutnění s upravením uložené sypaniny do předepsaného tvaru | [14 empty] | Uložení sypaniny na skládky nebo meziskládky bez hutnění s upravením uložené sypaniny do předepsaného tvaru
|  |  |  | Výkaz výměr: | 0,6*0,6*1*9+0,35*0,2*390 |  | 30.54
S/SO 401/046 | 3 |  | Oddíl |  | 046: Zemní práce pro montážní práce |  |  |  | 0 |  | 55.4332 |  | 0 |  | 0 | 0 |  |  | 4
|  | 6 | H | 58337303 | štěrkopísek frakce 0/8 | t | 46.41 | 0 | 0 | 1 | 46.41 |  | 0 | 21 | 0 | 0 |  |  | 1
|  |  |  | Plný popis: | --- | [14 empty] | ---
|  |  |  | Výkaz výměr: | 0,35*0,2*390*1,7 |  | 46.41
|  | 7 | H | 58344197 | štěrkodrť frakce 0/63 | t | 1.785 | 0 | 0 | 1 | 1.785 |  | 0 | 21 | 0 | 0 |  |  | 1
|  |  |  | Plný popis: | --- | [14 empty] | ---
|  |  |  | Výkaz výměr: | 0,35*0,3*10*1,7 |  | 1.785
|  | 8 | H | 58932312 | beton C 12/15 kamenivo frakce 0/16 | m3 | 3.24 | 0 | 0 | 2.234 | 7.2382 |  | 0 | 21 | 0 | 0 |  |  | 1
|  |  |  | Plný popis: | --- | [14 empty] | ---
|  |  |  | Výkaz výměr: | 0,6*0,6*1*9 |  | 3.24
|  | 9 | SUB | XE27 | Ochrana stávajících sítí | soubor | 1 | 0 | 0 |  | 0 |  | 0 | 21 | 0 | 0 |  |  | 1
|  |  |  | Plný popis: | --- | [14 empty] | ---
S/SO 401/740 | 3 |  | Oddíl |  | 740: Silnoproud |  |  |  | 0 |  | 0.87702 |  | 0 |  | 0 | 0 |  |  | 25
|  | 10 | H | 34111030 | kabel instalační jádro Cu plné izolace PVC plášť PVC 450/750V (CYKY) 3x1,5mm2 | m | 75 | 0 | 0 | 0.00012 | 0.009 |  | 0 | 21 | 0 | 0 |  |  | 1
|  |  |  | Plný popis: | --- | [14 empty] | ---
|  | 11 | H | 34111076 | kabel instalační jádro Cu plné izolace PVC plášť PVC 450/750V (CYKY) 4x10mm2 | m | 460 | 0 | 0 | 0.00064 | 0.2944 |  | 0 | 21 | 0 | 0 |  |  | 1
|  |  |  | Plný popis: | --- | [14 empty] | ---
|  | 12 | H | 34523416 | vložka pojistková E27 normální 2410 10A | kus | 9 | 0 | 0 | 3e-05 | 0.00027 |  | 0 | 21 | 0 | 0 |  |  | 1
|  |  |  | Plný popis: | --- | [14 empty] | ---
|  | 13 | H | 34571075 | trubka elektroinstalační ohebná z PVC (EN) 2340 | m | 25 | 0 | 0 | 0.00012 | 0.003 |  | 0 | 21 | 0 | 0 |  |  | 1
|  |  |  | Plný popis: | --- | [14 empty] | ---
|  | 14 | H | 34571352 | trubka elektroinstalační ohebná dvouplášťová korugovaná (chránička) D 52/63mm, HDPE+LDPE | m | 405 | 0 | 0 | 0.00035 | 0.14175 |  | 0 | 21 | 0 | 0 |  |  | 1
|  |  |  | Plný popis: | --- | [14 empty] | ---
|  | 15 | H | 35441895 | svorka připojovací k připojení kovových částí | kus | 11 | 0 | 0 | 0.00016 | 0.00176 |  | 0 | 21 | 0 | 0 |  |  | 1
|  |  |  | Plný popis: | --- | [14 empty] | ---
|  | 16 | H | 35441925 | svorka zkušební pro lano D 6-12mm, FeZn | kus | 11 | 0 | 0 | 0.0002 | 0.0022 |  | 0 | 21 | 0 | 0 |  |  | 1
|  |  |  | Plný popis: | --- | [14 empty] | ---
|  | 17 | H | 35441986 | svorka odbočovací a spojovací pro pásek 30x4mm, FeZn | kus | 64 | 0 | 0 | 0.00026 | 0.01664 |  | 0 | 21 | 0 | 0 |  |  | 1
|  |  |  | Plný popis: | --- | [14 empty] | ---
|  | 18 | H | 35442062 | pás zemnící 30x4mm FeZn | kg | 408 | 0 | 0 | 0.001 | 0.408 |  | 0 | 21 | 0 | 0 |  |  | 1
|  |  |  | Plný popis: | --- | [14 empty] | ---
|  | 19 | SUB | XE01 | Svítidlo LED s regulací a stmíváním, 25 W, IP 66, 2700K | kus | 9 | 0 | 0 |  | 0 |  | 0 | 21 | 0 | 0 |  |  | 1
|  |  |  | Plný popis: | --- | [14 empty] | ---
|  |  |  | Výkaz výměr: | Jako referenční výrobek a příkladný popis vizuálního, kvalitativního a technologického standardu uvádíme typ |  | 0
[5 empty] | CV30.S.48LED7.10KV. 2700K.A2.SR, 25 W, 3020 lm, IP 66. Zadavatel tímto definuje minimální požadovaný standard, |  | 0
[5 empty] | a proto může být nahrazen kvalitativně a technicky obdobným výrobkem nebo srovnatelnou technologií. |  | 0
[5 empty] | Zadavatel jednoznačně připouští použití i jiných kvalitativně a technicky obdobných a rovnocenných řešení stejné |  | 0
[5 empty] | nebo lepší kvality. Zadavatel umožňuje rovnocenné řešení dle § 89 odst. 6, zákona č. 134/2016 Sb., |  | 0
[5 empty] | o zadávání veřejných zakázek, ve znění pozdějších předpisů. |  | 0
[5 empty] | Rovnocenné řešení musí splňovat minimální parametry požadovaného plnění. |  | 0
[5 empty] | 9 |  | 9
|  | 20 | SUB | XE011 | Příspěvek na recyklaci svítidel | kus | 9 | 0 | 0 |  | 0 |  | 0 | 21 | 0 | 0 |  |  | 1
|  |  |  | Plný popis: | --- | [14 empty] | ---
|  | 21 | SUB | XE02 | Osvětlovací stožár bezpaticový třístupňový, oboustranný žárový zinek, ochranná plastová manžeta, v= 6 m nad zemí, 133/89/60 | kus | 9 | 0 | 0 |  | 0 |  | 0 | 21 | 0 | 0 |  |  | 1
|  |  |  | Plný popis: | --- | [14 empty] | ---
|  |  |  | Výkaz výměr: | Jako referenční výrobek a příkladný popis vizuálního, kvalitativního a technologického standardu uvádíme typ |  | 0
[5 empty] | K6 - 133/89/60. Zadavatel tímto definuje minimální požadovaný standard, |  | 0
[5 empty] | a proto může být nahrazen kvalitativně a technicky obdobným výrobkem nebo srovnatelnou technologií. |  | 0
[5 empty] | Zadavatel jednoznačně připouští použití i jiných kvalitativně a technicky obdobných a rovnocenných řešení |  | 0
[5 empty] | stejné nebo lepší kvality. Zadavatel umožňuje rovnocenné řešení dle § 89 odst. 6, zákona č. 134/2016 Sb., |  | 0
[5 empty] | o zadávání veřejných zakázek, ve znění pozdějších předpisů. |  | 0
[5 empty] | Rovnocenné řešení musí splňovat minimální parametry požadovaného plnění. |  | 0
[5 empty] | 9 |  | 9
|  | 22 | SUB | XE024 | Výložník jednoramenný rovný, L=1 m, žárový zinek | kus | 9 | 0 | 0 |  | 0 |  | 0 | 21 | 0 | 0 |  |  | 1
|  |  |  | Plný popis: | --- | [14 empty] | ---
|  |  |  | Výkaz výměr: | Jako referenční výrobek a příkladný popis vizuálního, kvalitativního a technologického standardu uvádíme typ |  | 0
[5 empty] | SK1 - 1000. Zadavatel tímto definuje minimální požadovaný standard, |  | 0
[5 empty] | a proto může být nahrazen kvalitativně a technicky obdobným výrobkem nebo srovnatelnou technologií. |  | 0
[5 empty] | Zadavatel jednoznačně připouští použití i jiných kvalitativně a technicky obdobných a rovnocenných řešení |  | 0
[5 empty] | stejné nebo lepší kvality. Zadavatel umožňuje rovnocenné řešení dle § 89 odst. 6, zákona č. 134/2016 Sb., |  | 0
[5 empty] | o zadávání veřejných zakázek, ve znění pozdějších předpisů. |  | 0
[5 empty] | Rovnocenné řešení musí splňovat minimální parametry požadovaného plnění. |  | 0
[5 empty] | 9 |  | 9
|  | 23 | SUB | XE032 | Ochranné manžety , ocelové OM 133 | kus | 9 | 0 | 0 |  | 0 |  | 0 | 21 | 0 | 0 |  |  | 1
|  |  |  | Plný popis: | --- | [14 empty] | ---
|  | 24 | SUB | XE04 | Stožárová svorkovnice SR 481-27 Z/Cu | kus | 9 | 0 | 0 |  | 0 |  | 0 | 21 | 0 | 0 |  |  | 1
|  |  |  | Plný popis: | --- | [14 empty] | ---
|  | 25 | SUB | XE05 | Trubka PVC D=300 mm, do základu pro stožár | m | 9 | 0 | 0 |  | 0 |  | 0 | 21 | 0 | 0 |  |  | 1
|  |  |  | Plný popis: | --- | [14 empty] | ---
|  | 26 | SUB | XE06 | Světelný bod kompletní - montáž | kus | 9 | 0 | 0 |  | 0 |  | 0 | 21 | 0 | 0 |  |  | 1
|  |  |  | Plný popis: | --- | [14 empty] | ---
|  | 27 | SUB | XE11 | Podružný materiál | soubor | 1 | 0 | 0 |  | 0 |  | 0 | 21 | 0 | 0 |  |  | 1
|  |  |  | Plný popis: | --- | [14 empty] | ---
|  | 28 | SUB | XE12 | Ostatní nezahrnuté práce | hod | 8 | 0 | 0 |  | 0 |  | 0 | 21 | 0 | 0 |  |  | 1
|  |  |  | Plný popis: | --- | [14 empty] | ---
|  | 29 | SUB | XE13 | Spolupráce s dodavatelem při zapojování a zkouškách | hod | 4 | 0 | 0 |  | 0 |  | 0 | 21 | 0 | 0 |  |  | 1
|  |  |  | Plný popis: | --- | [14 empty] | ---
|  | 30 | SUB | XE14 | Zabezpečení pracoviště | hod | 8 | 0 | 0 |  | 0 |  | 0 | 21 | 0 | 0 |  |  | 1
|  |  |  | Plný popis: | --- | [14 empty] | ---
|  | 31 | SUB | XE16 | Práce autoplošiny, vč. dopravy | hod | 10 | 0 | 0 |  | 0 |  | 0 | 21 | 0 | 0 |  |  | 1
|  |  |  | Plný popis: | --- | [14 empty] | ---
|  | 32 | SUB | XE17 | Revizní technik - provedení revizních zkoušek | hod | 8 | 0 | 0 |  | 0 |  | 0 | 21 | 0 | 0 |  |  | 1
|  |  |  | Plný popis: | --- | [14 empty] | ---
|  | 33 | SUB | XE18 | Spolupráce s revizním technikem | hod | 4 | 0 | 0 |  | 0 |  | 0 | 21 | 0 | 0 |  |  | 1
|  |  |  | Plný popis: | --- | [14 empty] | ---
|  | 34 | SUB | XE33 | Komplexní vyzkoušení | hod | 4 | 0 | 0 |  | 0 |  | 0 | 21 | 0 | 0 |  |  | 1
|  |  |  | Plný popis: | --- | [14 empty] | ---
S/SO 401/741 | 3 |  | Oddíl |  | 741: Silnoproud |  |  |  | 0 |  | 0 |  | 0 |  | 0 | 0 |  |  | 9
|  | 35 | SP | 741110053 | Montáž trubka plastová ohebná D přes 35 mm uložená volně | m | 25 | 0 | 0 |  | 0 |  | 0 | 21 | 0 | 0 |  |  | 1
|  |  |  | Plný popis: | Montáž trubek elektroinstalačních s nasunutím nebo našroubováním do krabic plastových ohebných, uložených volně, vnější Ø přes 35 mm | [14 empty] | Montáž trubek elektroinstalačních s nasunutím nebo našroubováním do krabic plastových ohebných, uložených volně, vnější Ø přes 35 mm
|  | 36 | SP | 741110312 | Montáž trubka ochranná do krabic plastová tuhá D přes 40 do 90 mm uložená volně | m | 405 | 0 | 0 |  | 0 |  | 0 | 21 | 0 | 0 |  |  | 1
|  |  |  | Plný popis: | Montáž trubek ochranných s nasunutím nebo našroubováním do krabic plastových tuhých, uložených volně, vnitřního Ø přes 40 do 90 mm | [14 empty] | Montáž trubek ochranných s nasunutím nebo našroubováním do krabic plastových tuhých, uložených volně, vnitřního Ø přes 40 do 90 mm
|  | 37 | SP | 741122222 | Montáž kabel Cu plný kulatý žíla 4x10 mm2 uložený volně (např. CYKY) | m | 460 | 0 | 0 |  | 0 |  | 0 | 21 | 0 | 0 |  |  | 1
|  |  |  | Plný popis: | Montáž kabelů měděných bez ukončení uložených volně nebo v liště plných kulatých (např. CYKY) počtu a průřezu žil 4x10 mm2 | [14 empty] | Montáž kabelů měděných bez ukončení uložených volně nebo v liště plných kulatých (např. CYKY) počtu a průřezu žil 4x10 mm2
|  | 38 | SP | 741122611 | Montáž kabel Cu plný kulatý žíla 3x1,5 až 6 mm2 uložený pevně (např. CYKY) | m | 75 | 0 | 0 |  | 0 |  | 0 | 21 | 0 | 0 |  |  | 1
|  |  |  | Plný popis: | Montáž kabelů měděných bez ukončení uložených pevně plných kulatých nebo bezhalogenových (např. CYKY) počtu a průřezu žil 3x1,5 až 6 mm2 | [14 empty] | Montáž kabelů měděných bez ukončení uložených pevně plných kulatých nebo bezhalogenových (např. CYKY) počtu a průřezu žil 3x1,5 až 6 mm2
|  | 39 | SP | 741130001 | Ukončení vodič izolovaný do 2,5 mm2 v rozváděči nebo na přístroji | kus | 54 | 0 | 0 |  | 0 |  | 0 | 21 | 0 | 0 |  |  | 1
|  |  |  | Plný popis: | Ukončení vodičů izolovaných s označením a zapojením v rozváděči nebo na přístroji, průřezu žíly do 2,5 mm2 | [14 empty] | Ukončení vodičů izolovaných s označením a zapojením v rozváděči nebo na přístroji, průřezu žíly do 2,5 mm2
|  | 40 | SP | 741130005 | Ukončení vodič izolovaný do 10 mm2 v rozváděči nebo na přístroji | kus | 84 | 0 | 0 |  | 0 |  | 0 | 21 | 0 | 0 |  |  | 1
|  |  |  | Plný popis: | Ukončení vodičů izolovaných s označením a zapojením v rozváděči nebo na přístroji, průřezu žíly do 10 mm2 | [14 empty] | Ukončení vodičů izolovaných s označením a zapojením v rozváděči nebo na přístroji, průřezu žíly do 10 mm2
|  | 41 | SP | 741320001 | Montáž pojistka závitová E 27 do 25 A se zapojením vodičů | kus | 9 | 0 | 0 |  | 0 |  | 0 | 21 | 0 | 0 |  |  | 1
|  |  |  | Plný popis: | Montáž pojistek se zapojením vodičů závitových kompletních E 27 do 25 A | [14 empty] | Montáž pojistek se zapojením vodičů závitových kompletních E 27 do 25 A
|  | 42 | SP | 741410021 | Montáž vodič uzemňovací pásek průřezu do 120 mm2 v městské zástavbě v zemi | m | 425 | 0 | 0 |  | 0 |  | 0 | 21 | 0 | 0 |  |  | 1
|  |  |  | Plný popis: | Montáž uzemňovacího vedení s upevněním, propojením a připojením pomocí svorek v zemi s izolací spojů pásku průřezu do 120 mm2 v městské zástavbě | [14 empty] | Montáž uzemňovacího vedení s upevněním, propojením a připojením pomocí svorek v zemi s izolací spojů pásku průřezu do 120 mm2 v městské zástavbě
|  | 43 | SP | 741420022 | Montáž svorka hromosvodná se 3 a více šrouby | kus | 86 | 0 | 0 |  | 0 |  | 0 | 21 | 0 | 0 |  |  | 1
|  |  |  | Plný popis: | Montáž hromosvodného vedení svorek se 3 a více šrouby | [14 empty] | Montáž hromosvodného vedení svorek se 3 a více šrouby
S/SO 401/946 | 3 |  | Oddíl |  | 946: Zemní práce při externích montážích |  |  |  | 0 |  | 0.03862 |  | 0 |  | 0 | 0 |  |  | 7
|  | 44 | MP | 460010024 | Vytyčení trasy vedení kabelového podzemního v zastavěném prostoru | km | 0.4 | 0 | 0 | 0.0088 | 0.00352 |  | 0 | 21 | 0 | 0 |  |  | 1
|  |  |  | Plný popis: | Vytyčení trasy vedení kabelového (podzemního) v zastavěném prostoru | [14 empty] | Vytyčení trasy vedení kabelového (podzemního) v zastavěném prostoru
|  | 45 | MP | 460131113 | Hloubení nezapažených jam při elektromontážích ručně v hornině tř I skupiny 3 | m3 | 3.24 | 0 | 0 |  | 0 |  | 0 | 21 | 0 | 0 |  |  | 1
|  |  |  | Plný popis: | Hloubení nezapažených jam ručně včetně urovnání dna s přemístěním výkopku do vzdálenosti 3 m od okraje jámy nebo s naložením na dopravní prostředek v hornině třídy těžitelnosti I skupiny 3 | [14 empty] | Hloubení nezapažených jam ručně včetně urovnání dna s přemístěním výkopku do vzdálenosti 3 m od okraje jámy nebo s naložením na dopravní prostředek v hornině třídy těžitelnosti I skupiny 3
|  |  |  | Výkaz výměr: | 0,6*0,6*1*9 |  | 3.24
|  | 46 | MP | 460181175 | Hloubení kabelových nezapažených rýh strojně š 35 cm hl 80 cm v hornině tř III skupiny 6 v omezeném prostoru | m | 390 | 0 | 0 |  | 0 |  | 0 | 21 | 0 | 0 |  |  | 1
|  |  |  | Plný popis: | Hloubení nezapažených kabelových rýh strojně v omezeném prostoru včetně urovnání dna s přemístěním výkopku do vzdálenosti 3 m od okraje jámy nebo s naložením na dopravní prostředek šířky 35 cm hloubky 80 cm v hornině třídy těžitelnosti III skupiny 6 | [14 empty] | Hloubení nezapažených kabelových rýh strojně v omezeném prostoru včetně urovnání dna s přemístěním výkopku do vzdálenosti 3 m od okraje jámy nebo s naložením na dopravní prostředek šířky 35 cm hloubky 80 cm v hornině třídy těžitelnosti III skupiny 6
|  | 47 | MP | 460391123 | Zásyp jam při elektromontážích ručně se zhutněním z hornin třídy I skupiny 3 | m3 | 3.24 | 0 | 0 |  | 0 |  | 0 | 21 | 0 | 0 |  |  | 1
|  |  |  | Plný popis: | Zásyp jam ručně s uložením výkopku ve vrstvách a úpravou povrchu s přemístění sypaniny ze vzdálenosti do 10 m se zhutněním z horniny třídy těžitelnosti I skupiny 3 | [14 empty] | Zásyp jam ručně s uložením výkopku ve vrstvách a úpravou povrchu s přemístění sypaniny ze vzdálenosti do 10 m se zhutněním z horniny třídy těžitelnosti I skupiny 3
|  |  |  | Výkaz výměr: | 0,6*0,6*1*9 |  | 3.24
|  | 48 | MP | 460451182 | Zásyp kabelových rýh strojně se zhutněním š 35 cm hl 80 cm z horniny tř I skupiny 3 | m | 390 | 0 | 0 |  | 0 |  | 0 | 21 | 0 | 0 |  |  | 1
|  |  |  | Plný popis: | Zásyp kabelových rýh strojně s přemístěním sypaniny ze vzdálenosti do 10 m, s uložením výkopku ve vrstvách včetně zhutnění a urovnání povrchu šířky 35 cm hloubky 80 cm z horniny třídy těžitelnosti I skupiny 3 | [14 empty] | Zásyp kabelových rýh strojně s přemístěním sypaniny ze vzdálenosti do 10 m, s uložením výkopku ve vrstvách včetně zhutnění a urovnání povrchu šířky 35 cm hloubky 80 cm z horniny třídy těžitelnosti I skupiny 3
|  | 49 | MP | 460661112 | Kabelové lože z písku pro kabely nn bez zakrytí š lože přes 35 do 50 cm | m | 390 | 0 | 0 |  | 0 |  | 0 | 21 | 0 | 0 |  |  | 1
|  |  |  | Plný popis: | Kabelové lože z písku včetně podsypu, zhutnění a urovnání povrchu pro kabely nn bez zakrytí, šířky přes 35 do 50 cm | [14 empty] | Kabelové lože z písku včetně podsypu, zhutnění a urovnání povrchu pro kabely nn bez zakrytí, šířky přes 35 do 50 cm
|  | 50 | MP | 460671113 | Výstražná fólie pro krytí kabelů šířky 34 cm | m | 390 | 0 | 0 | 9e-05 | 0.0351 |  | 0 | 21 | 0 | 0 |  |  | 1
|  |  |  | Plný popis: | Výstražná fólie z PVC pro krytí kabelů včetně vyrovnání povrchu rýhy, rozvinutí a uložení fólie šířky do 34 cm | [14 empty] | Výstražná fólie z PVC pro krytí kabelů včetně vyrovnání povrchu rýhy, rozvinutí a uložení fólie šířky do 34 cm
S/SO 402 | 2 |  | Objekt |  | SO 402: Veřejné osvětlení k.ú. Kosořín - nezpůsobilé výdaje |  |  |  | 0 |  | 27.9752 |  | 0 |  | 0 | 0 |  |  | 50
S/SO 402/001 | 3 |  | Oddíl |  | 001: Zemní práce |  |  |  | 0 |  | 0 |  | 0 |  | 0 | 0 |  |  | 5
|  | 1 | SP | 162751117 | Vodorovné přemístění přes 9 000 do 10000 m výkopku/sypaniny z horniny třídy těžitelnosti I skupiny 1 až 3 | m3 | 15.1 | 0 | 0 |  | 0 |  | 0 | 21 | 0 | 0 |  |  | 1
|  |  |  | Plný popis: | Vodorovné přemístění výkopku nebo sypaniny po suchu na obvyklém dopravním prostředku, bez naložení výkopku, avšak se složením bez rozhrnutí z horniny třídy těžitelnosti I skupiny 1 až 3 na vzdálenost přes 9 000 do 10 000 m | [14 empty] | Vodorovné přemístění výkopku nebo sypaniny po suchu na obvyklém dopravním prostředku, bez naložení výkopku, avšak se složením bez rozhrnutí z horniny třídy těžitelnosti I skupiny 1 až 3 na vzdálenost přes 9 000 do 10 000 m
|  |  |  | Výkaz výměr: | 0,6*0,6*1*5+0,35*0,2*190 |  | 15.1
|  | 2 | SP | 162751119 | Příplatek k vodorovnému přemístění výkopku/sypaniny z horniny třídy těžitelnosti I skupiny 1 až 3 ZKD 1000 m přes 10000 m | m3 | 105.7 | 0 | 0 |  | 0 |  | 0 | 21 | 0 | 0 |  |  | 1
|  |  |  | Plný popis: | Vodorovné přemístění výkopku nebo sypaniny po suchu na obvyklém dopravním prostředku, bez naložení výkopku, avšak se složením bez rozhrnutí z horniny třídy těžitelnosti I skupiny 1 až 3 na vzdálenost Příplatek k ceně za každých dalších i započatých 1 000 m | [14 empty] | Vodorovné přemístění výkopku nebo sypaniny po suchu na obvyklém dopravním prostředku, bez naložení výkopku, avšak se složením bez rozhrnutí z horniny třídy těžitelnosti I skupiny 1 až 3 na vzdálenost Příplatek k ceně za každých dalších i započatých 1 000 m
|  |  |  | Výkaz výměr: | odvoz na řízenou skládku, předpoklad do 17 km; 15,10*(17-10) |  | 105.7
|  | 3 | SP | 167151101 | Nakládání výkopku z hornin třídy těžitelnosti I skupiny 1 až 3 do 100 m3 | m3 | 15.1 | 0 | 0 |  | 0 |  | 0 | 21 | 0 | 0 |  |  | 1
|  |  |  | Plný popis: | Nakládání, skládání a překládání neulehlého výkopku nebo sypaniny strojně nakládání, množství do 100 m3, z horniny třídy těžitelnosti I, skupiny 1 až 3 | [14 empty] | Nakládání, skládání a překládání neulehlého výkopku nebo sypaniny strojně nakládání, množství do 100 m3, z horniny třídy těžitelnosti I, skupiny 1 až 3
|  |  |  | Výkaz výměr: | 0,6*0,6*1*5+0,35*0,2*190 |  | 15.1
|  | 4 | SP | 171201221 | Poplatek za uložení na skládce (skládkovné) zeminy a kamení kód odpadu 17 05 04 | t | 25.67 | 0 | 0 |  | 0 |  | 0 | 21 | 0 | 0 |  |  | 1
|  |  |  | Plný popis: | Poplatek za uložení stavebního odpadu na skládce (skládkovné) zeminy a kamení zatříděného do Katalogu odpadů pod kódem 17 05 04 | [14 empty] | Poplatek za uložení stavebního odpadu na skládce (skládkovné) zeminy a kamení zatříděného do Katalogu odpadů pod kódem 17 05 04
|  |  |  | Výkaz výměr: | (0,6*0,6*1*5+0,35*0,2*190)*1,7 |  | 25.67
|  | 5 | SP | 171251201 | Uložení sypaniny na skládky nebo meziskládky | m3 | 15.1 | 0 | 0 |  | 0 |  | 0 | 21 | 0 | 0 |  |  | 1
|  |  |  | Plný popis: | Uložení sypaniny na skládky nebo meziskládky bez hutnění s upravením uložené sypaniny do předepsaného tvaru | [14 empty] | Uložení sypaniny na skládky nebo meziskládky bez hutnění s upravením uložené sypaniny do předepsaného tvaru
|  |  |  | Výkaz výměr: | 0,6*0,6*1*5+0,35*0,2*190 |  | 15.1
S/SO 402/046 | 3 |  | Oddíl |  | 046: Zemní práce pro montážní práce |  |  |  | 0 |  | 27.5237 |  | 0 |  | 0 | 0 |  |  | 4
|  | 6 | H | 58337303 | štěrkopísek frakce 0/8 | t | 22.61 | 0 | 0 | 1 | 22.61 |  | 0 | 21 | 0 | 0 |  |  | 1
|  |  |  | Plný popis: | --- | [14 empty] | ---
|  |  |  | Výkaz výměr: | 0,35*0,2*190*1,7 |  | 22.61
|  | 7 | H | 58344197 | štěrkodrť frakce 0/63 | t | 0.8925 | 0 | 0 | 1 | 0.8925 |  | 0 | 21 | 0 | 0 |  |  | 1
|  |  |  | Plný popis: | --- | [14 empty] | ---
|  |  |  | Výkaz výměr: | 0,35*0,3*5*1,7 |  | 0.8925
|  | 8 | H | 58932312 | beton C 12/15 kamenivo frakce 0/16 | m3 | 1.8 | 0 | 0 | 2.234 | 4.0212 |  | 0 | 21 | 0 | 0 |  |  | 1
|  |  |  | Plný popis: | --- | [14 empty] | ---
|  |  |  | Výkaz výměr: | 0,6*0,6*1*5 |  | 1.8
|  | 9 | SUB | XE27 | Ochrana stávajících sítí | soubor | 1 | 0 | 0 |  | 0 |  | 0 | 21 | 0 | 0 |  |  | 1
|  |  |  | Plný popis: | --- | [14 empty] | ---
S/SO 402/740 | 3 |  | Oddíl |  | 740: Silnoproud |  |  |  | 0 |  | 0.43261 |  | 0 |  | 0 | 0 |  |  | 25
|  | 10 | H | 34111030 | kabel instalační jádro Cu plné izolace PVC plášť PVC 450/750V (CYKY) 3x1,5mm2 | m | 40 | 0 | 0 | 0.00012 | 0.0048 |  | 0 | 21 | 0 | 0 |  |  | 1
|  |  |  | Plný popis: | --- | [14 empty] | ---
|  | 11 | H | 34111076 | kabel instalační jádro Cu plné izolace PVC plášť PVC 450/750V (CYKY) 4x10mm2 | m | 225 | 0 | 0 | 0.00064 | 0.144 |  | 0 | 21 | 0 | 0 |  |  | 1
|  |  |  | Plný popis: | --- | [14 empty] | ---
|  | 12 | H | 34523416 | vložka pojistková E27 normální 2410 10A | kus | 5 | 0 | 0 | 3e-05 | 0.00015 |  | 0 | 21 | 0 | 0 |  |  | 1
|  |  |  | Plný popis: | --- | [14 empty] | ---
|  | 13 | H | 34571075 | trubka elektroinstalační ohebná z PVC (EN) 2340 | m | 15 | 0 | 0 | 0.00012 | 0.0018 |  | 0 | 21 | 0 | 0 |  |  | 1
|  |  |  | Plný popis: | --- | [14 empty] | ---
|  | 14 | H | 34571352 | trubka elektroinstalační ohebná dvouplášťová korugovaná (chránička) D 52/63mm, HDPE+LDPE | m | 200 | 0 | 0 | 0.00035 | 0.07 |  | 0 | 21 | 0 | 0 |  |  | 1
|  |  |  | Plný popis: | --- | [14 empty] | ---
|  | 15 | H | 35441895 | svorka připojovací k připojení kovových částí | kus | 5 | 0 | 0 | 0.00016 | 0.0008 |  | 0 | 21 | 0 | 0 |  |  | 1
|  |  |  | Plný popis: | --- | [14 empty] | ---
|  | 16 | H | 35441925 | svorka zkušební pro lano D 6-12mm, FeZn | kus | 5 | 0 | 0 | 0.0002 | 0.001 |  | 0 | 21 | 0 | 0 |  |  | 1
|  |  |  | Plný popis: | --- | [14 empty] | ---
|  | 17 | H | 35441986 | svorka odbočovací a spojovací pro pásek 30x4mm, FeZn | kus | 31 | 0 | 0 | 0.00026 | 0.00806 |  | 0 | 21 | 0 | 0 |  |  | 1
|  |  |  | Plný popis: | --- | [14 empty] | ---
|  | 18 | H | 35442062 | pás zemnící 30x4mm FeZn | kg | 202 | 0 | 0 | 0.001 | 0.202 |  | 0 | 21 | 0 | 0 |  |  | 1
|  |  |  | Plný popis: | --- | [14 empty] | ---
|  | 19 | SUB | XE01 | Svítidlo LED s regulací a stmíváním, 25 W, IP 66, 2700K | kus | 5 | 0 | 0 |  | 0 |  | 0 | 21 | 0 | 0 |  |  | 1
|  |  |  | Plný popis: | --- | [14 empty] | ---
|  |  |  | Výkaz výměr: | Jako referenční výrobek a příkladný popis vizuálního, kvalitativního a technologického standardu uvádíme typ |  | 0
[5 empty] | CV30.S.48LED7.10KV. 2700K.A2.SR, 25 W, 3020 lm, IP 66. Zadavatel tímto definuje minimální požadovaný standard, |  | 0
[5 empty] | a proto může být nahrazen kvalitativně a technicky obdobným výrobkem nebo srovnatelnou technologií. |  | 0
[5 empty] | Zadavatel jednoznačně připouští použití i jiných kvalitativně a technicky obdobných a rovnocenných řešení stejné |  | 0
[5 empty] | nebo lepší kvality. Zadavatel umožňuje rovnocenné řešení dle § 89 odst. 6, zákona č. 134/2016 Sb., |  | 0
[5 empty] | o zadávání veřejných zakázek, ve znění pozdějších předpisů. |  | 0
[5 empty] | Rovnocenné řešení musí splňovat minimální parametry požadovaného plnění. |  | 0
[5 empty] | 5 |  | 5
|  | 20 | SUB | XE011 | Příspěvek na recyklaci svítidel | kus | 5 | 0 | 0 |  | 0 |  | 0 | 21 | 0 | 0 |  |  | 1
|  |  |  | Plný popis: | --- | [14 empty] | ---
|  | 21 | SUB | XE02 | OsvětlovOsvětlovací stožár bezpaticový třístupňový, oboustranný žárový zinek, ochranná plastová manžeta, v= 6 m nad zemí, 133/89/60 | kus | 5 | 0 | 0 |  | 0 |  | 0 | 21 | 0 | 0 |  |  | 1
|  |  |  | Plný popis: | --- | [14 empty] | ---
|  |  |  | Výkaz výměr: | Jako referenční výrobek a příkladný popis vizuálního, kvalitativního a technologického standardu uvádíme typ |  | 0
[5 empty] | K6 - 133/89/60. Zadavatel tímto definuje minimální požadovaný standard, |  | 0
[5 empty] | a proto může být nahrazen kvalitativně a technicky obdobným výrobkem nebo srovnatelnou technologií. |  | 0
[5 empty] | Zadavatel jednoznačně připouští použití i jiných kvalitativně a technicky obdobných a rovnocenných řešení |  | 0
[5 empty] | stejné nebo lepší kvality. Zadavatel umožňuje rovnocenné řešení dle § 89 odst. 6, zákona č. 134/2016 Sb., |  | 0
[5 empty] | o zadávání veřejných zakázek, ve znění pozdějších předpisů. |  | 0
[5 empty] | Rovnocenné řešení musí splňovat minimální parametry požadovaného plnění. |  | 0
[5 empty] | 5 |  | 5
|  | 22 | SUB | XE024 | Výložník jednoramenný rovný, L=1 m, žárový zinek | kus | 5 | 0 | 0 |  | 0 |  | 0 | 21 | 0 | 0 |  |  | 1
|  |  |  | Plný popis: | --- | [14 empty] | ---
|  |  |  | Výkaz výměr: | Jako referenční výrobek a příkladný popis vizuálního, kvalitativního a technologického standardu uvádíme typ |  | 0
[5 empty] | SK1 - 1000. Zadavatel tímto definuje minimální požadovaný standard, |  | 0
[5 empty] | a proto může být nahrazen kvalitativně a technicky obdobným výrobkem nebo srovnatelnou technologií. |  | 0
[5 empty] | Zadavatel jednoznačně připouští použití i jiných kvalitativně a technicky obdobných a rovnocenných řešení |  | 0
[5 empty] | stejné nebo lepší kvality. Zadavatel umožňuje rovnocenné řešení dle § 89 odst. 6, zákona č. 134/2016 Sb., |  | 0
[5 empty] | o zadávání veřejných zakázek, ve znění pozdějších předpisů. |  | 0
[5 empty] | Rovnocenné řešení musí splňovat minimální parametry požadovaného plnění. |  | 0
[5 empty] | 5 |  | 5
|  | 23 | SUB | XE032 | Ochranné manžety , ocelové OM 133 | kus | 5 | 0 | 0 |  | 0 |  | 0 | 21 | 0 | 0 |  |  | 1
|  |  |  | Plný popis: | --- | [14 empty] | ---
|  | 24 | SUB | XE04 | Stožárová svorkovnice SR 481-27 Z/Cu | kus | 5 | 0 | 0 |  | 0 |  | 0 | 21 | 0 | 0 |  |  | 1
|  |  |  | Plný popis: | --- | [14 empty] | ---
|  | 25 | SUB | XE05 | Trubka PVC D=300 mm, do základu pro stožár | m | 5 | 0 | 0 |  | 0 |  | 0 | 21 | 0 | 0 |  |  | 1
|  |  |  | Plný popis: | --- | [14 empty] | ---
|  | 26 | SUB | XE06 | Světelný bod kompletní - montáž | kus | 5 | 0 | 0 |  | 0 |  | 0 | 21 | 0 | 0 |  |  | 1
|  |  |  | Plný popis: | --- | [14 empty] | ---
|  | 27 | SUB | XE11 | Podružný materiál | soubor | 1 | 0 | 0 |  | 0 |  | 0 | 21 | 0 | 0 |  |  | 1
|  |  |  | Plný popis: | --- | [14 empty] | ---
|  | 28 | SUB | XE12 | Ostatní nezahrnuté práce | hod | 8 | 0 | 0 |  | 0 |  | 0 | 21 | 0 | 0 |  |  | 1
|  |  |  | Plný popis: | --- | [14 empty] | ---
|  | 29 | SUB | XE13 | Spolupráce s dodavatelem při zapojování a zkouškách | hod | 4 | 0 | 0 |  | 0 |  | 0 | 21 | 0 | 0 |  |  | 1
|  |  |  | Plný popis: | --- | [14 empty] | ---
|  | 30 | SUB | XE14 | Zabezpečení pracoviště | hod | 4 | 0 | 0 |  | 0 |  | 0 | 21 | 0 | 0 |  |  | 1
|  |  |  | Plný popis: | --- | [14 empty] | ---
|  | 31 | SUB | XE16 | Práce autoplošiny, vč. dopravy | hod | 6 | 0 | 0 |  | 0 |  | 0 | 21 | 0 | 0 |  |  | 1
|  |  |  | Plný popis: | --- | [14 empty] | ---
|  | 32 | SUB | XE17 | Revizní technik - provedení revizních zkoušek | hod | 8 | 0 | 0 |  | 0 |  | 0 | 21 | 0 | 0 |  |  | 1
|  |  |  | Plný popis: | --- | [14 empty] | ---
|  | 33 | SUB | XE18 | Spolupráce s revizním technikem | hod | 4 | 0 | 0 |  | 0 |  | 0 | 21 | 0 | 0 |  |  | 1
|  |  |  | Plný popis: | --- | [14 empty] | ---
|  | 34 | SUB | XE33 | Komplexní vyzkoušení | hod | 4 | 0 | 0 |  | 0 |  | 0 | 21 | 0 | 0 |  |  | 1
|  |  |  | Plný popis: | --- | [14 empty] | ---
S/SO 402/741 | 3 |  | Oddíl |  | 741: Silnoproud |  |  |  | 0 |  | 0 |  | 0 |  | 0 | 0 |  |  | 9
|  | 35 | SP | 741110053 | Montáž trubka plastová ohebná D přes 35 mm uložená volně | m | 15 | 0 | 0 |  | 0 |  | 0 | 21 | 0 | 0 |  |  | 1
|  |  |  | Plný popis: | Montáž trubek elektroinstalačních s nasunutím nebo našroubováním do krabic plastových ohebných, uložených volně, vnější Ø přes 35 mm | [14 empty] | Montáž trubek elektroinstalačních s nasunutím nebo našroubováním do krabic plastových ohebných, uložených volně, vnější Ø přes 35 mm
|  | 36 | SP | 741110312 | Montáž trubka ochranná do krabic plastová tuhá D přes 40 do 90 mm uložená volně | m | 200 | 0 | 0 |  | 0 |  | 0 | 21 | 0 | 0 |  |  | 1
|  |  |  | Plný popis: | Montáž trubek ochranných s nasunutím nebo našroubováním do krabic plastových tuhých, uložených volně, vnitřního Ø přes 40 do 90 mm | [14 empty] | Montáž trubek ochranných s nasunutím nebo našroubováním do krabic plastových tuhých, uložených volně, vnitřního Ø přes 40 do 90 mm
|  | 37 | SP | 741122222 | Montáž kabel Cu plný kulatý žíla 4x10 mm2 uložený volně (např. CYKY) | m | 225 | 0 | 0 |  | 0 |  | 0 | 21 | 0 | 0 |  |  | 1
|  |  |  | Plný popis: | Montáž kabelů měděných bez ukončení uložených volně nebo v liště plných kulatých (např. CYKY) počtu a průřezu žil 4x10 mm2 | [14 empty] | Montáž kabelů měděných bez ukončení uložených volně nebo v liště plných kulatých (např. CYKY) počtu a průřezu žil 4x10 mm2
|  | 38 | SP | 741122611 | Montáž kabel Cu plný kulatý žíla 3x1,5 až 6 mm2 uložený pevně (např. CYKY) | m | 40 | 0 | 0 |  | 0 |  | 0 | 21 | 0 | 0 |  |  | 1
|  |  |  | Plný popis: | Montáž kabelů měděných bez ukončení uložených pevně plných kulatých nebo bezhalogenových (např. CYKY) počtu a průřezu žil 3x1,5 až 6 mm2 | [14 empty] | Montáž kabelů měděných bez ukončení uložených pevně plných kulatých nebo bezhalogenových (např. CYKY) počtu a průřezu žil 3x1,5 až 6 mm2
|  | 39 | SP | 741130001 | Ukončení vodič izolovaný do 2,5 mm2 v rozváděči nebo na přístroji | kus | 30 | 0 | 0 |  | 0 |  | 0 | 21 | 0 | 0 |  |  | 1
|  |  |  | Plný popis: | Ukončení vodičů izolovaných s označením a zapojením v rozváděči nebo na přístroji, průřezu žíly do 2,5 mm2 | [14 empty] | Ukončení vodičů izolovaných s označením a zapojením v rozváděči nebo na přístroji, průřezu žíly do 2,5 mm2
|  | 40 | SP | 741130005 | Ukončení vodič izolovaný do 10 mm2 v rozváděči nebo na přístroji | kus | 40 | 0 | 0 |  | 0 |  | 0 | 21 | 0 | 0 |  |  | 1
|  |  |  | Plný popis: | Ukončení vodičů izolovaných s označením a zapojením v rozváděči nebo na přístroji, průřezu žíly do 10 mm2 | [14 empty] | Ukončení vodičů izolovaných s označením a zapojením v rozváděči nebo na přístroji, průřezu žíly do 10 mm2
|  | 41 | SP | 741320001 | Montáž pojistka závitová E 27 do 25 A se zapojením vodičů | kus | 5 | 0 | 0 |  | 0 |  | 0 | 21 | 0 | 0 |  |  | 1
|  |  |  | Plný popis: | Montáž pojistek se zapojením vodičů závitových kompletních E 27 do 25 A | [14 empty] | Montáž pojistek se zapojením vodičů závitových kompletních E 27 do 25 A
|  | 42 | SP | 741410021 | Montáž vodič uzemňovací pásek průřezu do 120 mm2 v městské zástavbě v zemi | m | 210 | 0 | 0 |  | 0 |  | 0 | 21 | 0 | 0 |  |  | 1
|  |  |  | Plný popis: | Montáž uzemňovacího vedení s upevněním, propojením a připojením pomocí svorek v zemi s izolací spojů pásku průřezu do 120 mm2 v městské zástavbě | [14 empty] | Montáž uzemňovacího vedení s upevněním, propojením a připojením pomocí svorek v zemi s izolací spojů pásku průřezu do 120 mm2 v městské zástavbě
|  | 43 | SP | 741420022 | Montáž svorka hromosvodná se 3 a více šrouby | kus | 41 | 0 | 0 |  | 0 |  | 0 | 21 | 0 | 0 |  |  | 1
|  |  |  | Plný popis: | Montáž hromosvodného vedení svorek se 3 a více šrouby | [14 empty] | Montáž hromosvodného vedení svorek se 3 a více šrouby
S/SO 402/946 | 3 |  | Oddíl |  | 946: Zemní práce při externích montážích |  |  |  | 0 |  | 0.01886 |  | 0 |  | 0 | 0 |  |  | 7
|  | 44 | MP | 460010024 | Vytyčení trasy vedení kabelového podzemního v zastavěném prostoru | km | 0.2 | 0 | 0 | 0.0088 | 0.00176 |  | 0 | 21 | 0 | 0 |  |  | 1
|  |  |  | Plný popis: | Vytyčení trasy vedení kabelového (podzemního) v zastavěném prostoru | [14 empty] | Vytyčení trasy vedení kabelového (podzemního) v zastavěném prostoru
|  | 45 | MP | 460131113 | Hloubení nezapažených jam při elektromontážích ručně v hornině tř I skupiny 3 | m3 | 1.8 | 0 | 0 |  | 0 |  | 0 | 21 | 0 | 0 |  |  | 1
|  |  |  | Plný popis: | Hloubení nezapažených jam ručně včetně urovnání dna s přemístěním výkopku do vzdálenosti 3 m od okraje jámy nebo s naložením na dopravní prostředek v hornině třídy těžitelnosti I skupiny 3 | [14 empty] | Hloubení nezapažených jam ručně včetně urovnání dna s přemístěním výkopku do vzdálenosti 3 m od okraje jámy nebo s naložením na dopravní prostředek v hornině třídy těžitelnosti I skupiny 3
|  |  |  | Výkaz výměr: | 0,6*0,6*1*5 |  | 1.8
|  | 46 | MP | 460181175 | Hloubení kabelových nezapažených rýh strojně š 35 cm hl 80 cm v hornině tř III skupiny 6 v omezeném prostoru | m | 190 | 0 | 0 |  | 0 |  | 0 | 21 | 0 | 0 |  |  | 1
|  |  |  | Plný popis: | Hloubení nezapažených kabelových rýh strojně v omezeném prostoru včetně urovnání dna s přemístěním výkopku do vzdálenosti 3 m od okraje jámy nebo s naložením na dopravní prostředek šířky 35 cm hloubky 80 cm v hornině třídy těžitelnosti III skupiny 6 | [14 empty] | Hloubení nezapažených kabelových rýh strojně v omezeném prostoru včetně urovnání dna s přemístěním výkopku do vzdálenosti 3 m od okraje jámy nebo s naložením na dopravní prostředek šířky 35 cm hloubky 80 cm v hornině třídy těžitelnosti III skupiny 6
|  | 47 | MP | 460391123 | Zásyp jam při elektromontážích ručně se zhutněním z hornin třídy I skupiny 3 | m3 | 1.8 | 0 | 0 |  | 0 |  | 0 | 21 | 0 | 0 |  |  | 1
|  |  |  | Plný popis: | Zásyp jam ručně s uložením výkopku ve vrstvách a úpravou povrchu s přemístění sypaniny ze vzdálenosti do 10 m se zhutněním z horniny třídy těžitelnosti I skupiny 3 | [14 empty] | Zásyp jam ručně s uložením výkopku ve vrstvách a úpravou povrchu s přemístění sypaniny ze vzdálenosti do 10 m se zhutněním z horniny třídy těžitelnosti I skupiny 3
|  |  |  | Výkaz výměr: | 0,6*0,6*1*5 |  | 1.8
|  | 48 | MP | 460451182 | Zásyp kabelových rýh strojně se zhutněním š 35 cm hl 80 cm z horniny tř I skupiny 3 | m | 190 | 0 | 0 |  | 0 |  | 0 | 21 | 0 | 0 |  |  | 1
|  |  |  | Plný popis: | Zásyp kabelových rýh strojně s přemístěním sypaniny ze vzdálenosti do 10 m, s uložením výkopku ve vrstvách včetně zhutnění a urovnání povrchu šířky 35 cm hloubky 80 cm z horniny třídy těžitelnosti I skupiny 3 | [14 empty] | Zásyp kabelových rýh strojně s přemístěním sypaniny ze vzdálenosti do 10 m, s uložením výkopku ve vrstvách včetně zhutnění a urovnání povrchu šířky 35 cm hloubky 80 cm z horniny třídy těžitelnosti I skupiny 3
|  | 49 | MP | 460661112 | Kabelové lože z písku pro kabely nn bez zakrytí š lože přes 35 do 50 cm | m | 190 | 0 | 0 |  | 0 |  | 0 | 21 | 0 | 0 |  |  | 1
|  |  |  | Plný popis: | Kabelové lože z písku včetně podsypu, zhutnění a urovnání povrchu pro kabely nn bez zakrytí, šířky přes 35 do 50 cm | [14 empty] | Kabelové lože z písku včetně podsypu, zhutnění a urovnání povrchu pro kabely nn bez zakrytí, šířky přes 35 do 50 cm
|  | 50 | MP | 460671113 | Výstražná fólie pro krytí kabelů šířky 34 cm | m | 190 | 0 | 0 | 9e-05 | 0.0171 |  | 0 | 21 | 0 | 0 |  |  | 1
|  |  |  | Plný popis: | Výstražná fólie z PVC pro krytí kabelů včetně vyrovnání povrchu rýhy, rozvinutí a uložení fólie šířky do 34 cm | [14 empty] | Výstražná fólie z PVC pro krytí kabelů včetně vyrovnání povrchu rýhy, rozvinutí a uložení fólie šířky do 34 cm

## Figury
Figura | Výraz | Hodnota | Popis