## List1
Příloha č. 4a Výzvy - Specifikace předmětu plnění a ceny - část A
Specifikace předmětu plnění | Požadovaný počet ks | Nabídková cena bez DPH v Kč / za 1 ks | Nabídková cena bez DPH v Kč celkem | Nabídková cena vč. DPH v Kč celkem
Polohovací lůžka: - Laterární náklon - dělené postranice, teleskopické - nožní ovladač laterárního náklonu - matrace nosnost 150kg, - vstávací madla - kovová hrazda + rukojeť na hrazdu - jídelní deska - Dodavatel zajistí dovoz nových lůžek, jejich montáž, instalaci, předvedení funkčnosti a předání v pokojích pacientů. Dodavatel zajistí demontáž a odvoz starých lůžek. Tato výměna starých lůžek za nové proběhne v počtu maximálně 10 ks lůžek za jeden pracovní den. Zadavatel bude o dodávce informován Dodavatelem vždy dva pracovní dny před uskutečněním dodávky na kontaktech uvedených v bodě 2.2. výzvy k podání nabídky. Celá dodávka nových lůžek a odvozu starých lůžek bude realizována po jednotlivých dílčích etapách dodávky nejpozději v průběhu 10 pracovních dní. | 26 | 0 | 0 | 0
Lůžko XXL nostnost 225kg (200x100x16cm) - matrace nosnost 250 kg - bariatrická hrazda + rukojeť 100kg | 1 | 0 | 0 | 0
Mobilní hygienická vana - hygiena na lůžku s nerezovým zásobníkem vody - automatická desinfekce vnitřního okruhu + zásobník na desinfekci - nastavitelná teplota vody - oddělené okruhy pro čistou a špinavou vodu - aktivní odsávání použité vody | 1 | 0 | 0 | 0
Koncentrátor kyslíku - průtok v rozsahu 1 až 5l /min - hmotnost minimálně 22-27 kg - čistota kyslíku minimálně 93 %/ při průtoku 5litrů - časovač pro přívod kyslíku | 28 | 0 | 0 | 0
Nabídková cena celkem |  |  | 0 | 0
Dodavatel vyplní pouze žlutě podbarvená pole. Ostatní buňky se vyplní samy dle vloženého vzorce.