## List1
Příloha č.1
VZ (ZPŘ) č. 6/2025 "Dodávka nákladního vozidla 4x4 s třístranným sklápěčem a nástavbou pro zimní údržbu"
Technická specifikace předmětu veřejné zakázky
VOZIDLO - PODVOZEK
P.č. | Technický parametr | ANO/NE | Skutečná hodnota
1. | nové vozidlo, nepoužité
2. | dvounápravový podvozek 4x4
3. | rozvor kol max. 3 900 mm
4. | celková hmotnost vozidla min. 13 000 kg
5. | užitečné zatížení odpadem min. 9 000 kg
6. | motor o výkonu min. 210 kW
7. | emisní norma minimálně EURO 6
8. | vozidlo splňující požadavky na palivo dle zákona 360/2022 Sb.
9. | převodovka automatizovaná
10. | zadní náprava – vzduchové pérování
11. | stabilizátor na přední i zadní nápravě
12. | uzávěrka diferenciálu
13. | motorová brzda
14. | tempomat
15. | palivová nádrž min. 300 l
16. | nádrž na Ad-Blue min 30 l
17. | ocelový nárazník
18. | komfortní sedadlo řidiče vzduchově odpružené
19. | pomocné startovací zařízení pro zimní starty
20. | okno v zadní stěně kabiny
21. | pracovní osvětlení na střeše kabiny
22. | lavice pro 2 osoby
23. | osvětlení pro zimní údržbu
24. | elektrická příprava pro sypač
25. | čelní nástavba DIN 15432-1
26. | podvozek bude vybaven hydraulikou min. 60 litrů/ min.
27. | nezávislé topení
28. | autorádio s funkcí handsfree
29. | 2 majáky se světelnými diodami na střeše kabiny řidiče
30. | klimatizace
31. | jednotka simulace tachografu
32. | barva kabina RAL 2011 (originálni lak)
KORBA - Nástavba
P.č. | Technický parametr | ANO/NE | Skutečná hodnota
33. | korba nová, nepoužitá – umožňující třístranné sklápění
34. | barva korby – RAL 3020
35. | výměnný systém
1/2
36. | pomocný rám – s upínacími prvky pro výměnný systém
37. | podlaha – min tloušťka 4 mm
38. | bočnice levá a pravá – spodní i horní otevírání
39. | korba bez středového sloupku
40. | zadní čelo – min výška 750 mm
41. | zadní čelo pneumaticky odjišťované
42. | zvedání korby – hydraulicky
43. | ovládání sklápění korby z kabiny řidiče
44. | záruka min. 24 měsíců
Sypač
P.č. | Technický parametr | ANO/NE | Skutečná hodnota
45. | pohon od hydraulického systému
46. | provozní napájení 24 V
47. | nerezový zásobník a rám sypače o objemu min. 5 m3
48. | ochranné nakládací síto (předpis EU)
49. | snímatelná PVC krycí plachta (ochrana posypu proti dešti, sněhu a zmrznutí)
50. | řetězový vynášecí systém pro všechny druhy posypu a různé kvality materiálu
51. | nerezové sklopné rozmetadlo s rozsahem posypu min. 2 - 8 m
52. | drtič posypového materiálu před skluzem na rozmetadlo
53. | ovládání asymetrie posypu rozmetadla z kabiny vozidla
54. | automatické dávkování posypu v závislosti na rychlosti vozidla
55. | bezkontaktní čidlo kontroly dávkování posypu
56. | Červené osvětlení rozmetadla pro kontrolu šířky posypu
57. | Dávkování inertního materiálu v rozmezí min. 20 - 350 g/m2
58. | Dávkování posypové soli v rozmezí 5 - 40 g/m2
59. | Systém pro zvlhčování soli solankou
60. | Nádrže na solanku min.2 200 l
61. | Zvlhčování / dávkování solanky v rozmezí min. 0 - 30 %
62. | Sklopný nerezový žebřík pro inspekci kvality a množství posypu
63. | Ovládací panel sypače s integrovaným logickým systémem řízení a využitím komunikačního přenosu dat pomocí CANbus
64. | Možnost ukládání, sledování, diagnostiky a chybového hlášení závad, kontroly vstupů a výstupů komunikačních obvodů a provozních hodnot stavu sypače
65. | Rám sypače na výměnný systém podvozku
66. | Oranžový výstražný maják na zádi sypače
67. | Bezpečnostní polepy a šrafování
68. | Barva sypače RAL 2011
69. | Záruka min. 24 měsíců
70. | Montáž ovládání sypače do kabiny podvozku
Název uchazeče:
Doplnit název uchazeče
(razítko, podpis)
Doplnit jméno a příjmení, pozici
2/2