## Rekapitulace stavby
Export Komplet | [27 empty] | 2.0 | ZAMOK |  |  |  |  | False | False | {f24b9fe7-0d4b-41b0-a621-fc3e533efacf}
[33 empty] | 0,1 | 21
[33 empty] | 0,1 | 15
|  | REKAPITULACE STAVBY | [17 empty] | v --- níže se nacházejí doplnkové a pomocné údaje k sestavám --- v | [11 empty] | Návod na vyplnění | 0,001
|  | Kód: |  |  |  |  | HOUSTOUN-582020 | [24 empty] | Měnit lze pouze buňky se žlutým podbarvením! 1) na prvním listu Rekapitulace stavby vyplňte v sestavě a) Souhrnný list - údaje o Uchazeči (přenesou se do ostatních sestav i v jiných listech) b) Rekapitulace objektů - potřebné Ostatní náklady 2) na vybraných listech vyplňte v sestavě a) Krycí list - údaje o Uchazeči, pokud se liší od údajů o Uchazeči na Souhrnném listu (údaje se přenesou do ostatních sestav v daném listu) b) Rekapitulace rozpočtu - potřebné Ostatní náklady c) Celkové náklady za stavbu - ceny u položek - množství, pokud má žluté podbarvení - a v případě potřeby poznámku (ta je ve skrytém sloupci) | 0,1
|  | Stavba: |  |  |  |  | Sanace příčin vlhkostních poruch spodní stavby - Základní škola Osvobození 188 345 25 Hostouň | [25 empty] | 0,1
|  | KSO: | [13 empty] | CC-CZ: | [16 empty] | 0,1
|  | Místo: |  |  |  |  | Základní škola Hostouň, Osvobození 188, Hostouň | [8 empty] | Datum: |  | 5. 8. 2020 | [14 empty] | 0,1
0,1
|  | Zadavatel: | [13 empty] | IČ: | [16 empty] | 0,1
|  |  | Město Hostouň,Dobrohostova 110 345 25 Hostouň | [12 empty] | DIČ: | [16 empty] | 0,1
0,1
|  | Uchazeč: | [13 empty] | IČ: |  | Vyplň údaj | [14 empty] | 0,1
|  |  | Vyplň údaj | [12 empty] | DIČ: |  | Vyplň údaj | [14 empty] | 0,1
False
|  | Projektant: | [13 empty] | IČ: | [16 empty] | False
|  |  | DEKPROJEKT s.r.o.,Tiskařská 10/257, 108 00 Praha | [12 empty] | DIČ: | [16 empty] | True
0,1
|  | Zpracovatel: | [13 empty] | IČ: | [16 empty] | 0,1
[16 empty] | DIČ: | [16 empty] | True
Poznámka:
Výkazy výměr (též Soupis prací a dodávek včetně nabídkového ocenění): Výkaz výměr je zpracován v souladu se zák. č.137/2006 Sb. (§44, odst. (4), písm. b). Při vyplňování výkazu výměr je nutné respektovat dále uvedené pokyny: 1) Při zpracování nabídky je nutné využít všech částí (dílů) projektu pro provádění stavby (zák. č. 137/2006 Sb., §44, odst. (4), písm. a), tj. technické zprávy, seznamu pozic, všech výkresů, tabulek a specifikací materiálů. 2) Součástí nabídkové ceny musí být veškeré náklady, aby cena byla konečná a zahrnovala celou dodávku a montáž. 3) Každá uchazečem vyplněná položka musí obsahovat veškeré technicky a logicky dovoditelné součásti dodávky a montáže (včetně údajů o podmínkách a úhradě licencí potřebných SW). 4) Dodávky a montáže uvedené v nabídce musí být, včetně veškerého souvisejícího doplňkového, podružného a montážního materiálu, tak, aby celé zařízení bylo funkční a splňovalo všechny předpisy, které se na ně vztahují. 5) Označení výrobků konkrétním výrobcem v projektu pro provádění stavby vyjadřuje standard požadované kvality (zák. č. 137/2006 Sb, §44, odst. (9). Pokud uchazeč nabídne produkt od jiného výrobce je povinen dodržet standard a zároveň, přejímá odpovědnost za správnost náhrady – splnění všech parametrů a koordinaci se všemi navazujícími profesemi, eventuální nutnost úpravy projektu pro provádění stavby půjde k tíží uchazeče (vybraného dodavatele). 6) Uvedené jednotkové a celkové ceny jsou ceny včetně montáže.
|  | Cena bez DPH | [13 empty] | 0
[8 empty] | Sazba daně |  |  | Základ daně |  |  |  |  | Výše daně
|  | DPH |  | základní |  |  |  | 21% |  |  | 0 |  |  |  |  | 0
|  |  |  | snížená |  |  |  | 15% |  |  | 0 |  |  |  |  | 0
|  |  |  | zákl. přenesená |  |  |  | 21% |  |  | 0 |  |  |  |  | 0
|  |  |  | sníž. přenesená |  |  |  | 15% |  |  | 0 |  |  |  |  | 0
|  |  |  | nulová |  |  |  | 0% |  |  | 0 |  |  |  |  | 0
|  | Cena s DPH | [6 empty] | v |  |  | CZK |  |  |  | 0
|  | Projektant | [11 empty] | Zpracovatel
|  | Datum a podpis: | [7 empty] | Razítko |  |  |  | Datum a podpis: |  |  | Razítko
|  | Objednavatel | [11 empty] | Uchazeč
|  | Datum a podpis: | [7 empty] | Razítko |  |  |  | Datum a podpis: |  |  | Razítko
REKAPITULACE OBJEKTŮ STAVBY A SOUPISŮ PRACÍ
| Kód: | [6 empty] | HOUSTOUN-582020
| Stavba: | [6 empty] | Sanace příčin vlhkostních poruch spodní stavby - Základní škola Osvobození 188 345 25 Hostouň
| Místo: | [6 empty] | Základní škola Hostouň, Osvobození 188, Hostouň | [6 empty] | Datum: |  | 5. 8. 2020
| Zadavatel: | [6 empty] | Město Hostouň,Dobrohostova 110 345 25 Hostouň | [6 empty] | Projektant: |  | DEKPROJEKT s.r.o.,Tiskařská 10/257, 108 00 Praha |  |  | Informatívní údaje z listů zakázek
| Uchazeč: | [13 empty] | Zpracovatel:
| Kód |  |  |  | Popis | [7 empty] | Cena bez DPH [CZK] |  |  |  |  | Cena s DPH [CZK] | Typ | z toho Ostat. náklady [CZK] | DPH [CZK] | Normohodiny [h] | DPH základní [CZK] | DPH snížená [CZK] | DPH základní přenesená [CZK] | DPH snížená přenesená [CZK] | Základna DPH základní | Základna DPH snížená | Základna DPH zákl. přenesená | Základna DPH sníž. přenesená | Základna DPH nulová
| Náklady z rozpočtů | [11 empty] | 0 |  |  |  |  | 0 |  | 0 | 0 | 0 | 0 | 0 | 0 | 0 | 0 | 0 | 0 | 0 | 0 |  | D | 0 | ###NOIMPORT### | IMPORT | {f24b9fe7-0d4b-41b0-a621-fc3e533efacf} | {00000000-0000-0000-0000-000000000000}
/ |  | SO1 |  |  |  | STAVEBNÍ ČÁST A SPOLEČNÉ pro ZTI a DK | [6 empty] | 0 |  |  |  |  | 0 | STA | 0 | 0 | 0 | 0 | 0 | 0 | 0 | 0 | 0 | 0 | 0 | 0 |  |  | 1 |  | IMPORT | {54cb7abd-5fa7-4117-b48e-fe805fffc6cb} | {f24b9fe7-0d4b-41b0-a621-fc3e533efacf} | 2
/ |  | D.1.4.1 |  |  |  | Technika prostředí staveb - zdravotně technické instalace | [6 empty] | 0 |  |  |  |  | 0 | STA | 0 | 0 | 0 | 0 | 0 | 0 | 0 | 0 | 0 | 0 | 0 | 0 |  |  | 1 |  | IMPORT | {dd5f2ea7-7a91-4b4f-8557-3c36f18b33cc} | {f24b9fe7-0d4b-41b0-a621-fc3e533efacf} | 2
/ |  | VRN |  |  |  | VRN | [6 empty] | 0 |  |  |  |  | 0 | STA | 0 | 0 | 0 | 0 | 0 | 0 | 0 | 0 | 0 | 0 | 0 | 0 |  |  | 1 |  | IMPORT | {6c62f028-9423-4239-afb5-194298d14cb9} | {f24b9fe7-0d4b-41b0-a621-fc3e533efacf} | 2

## SO1 - STAVEBNÍ ČÁST A SP...
{54cb7abd-5fa7-4117-b48e-fe805fffc6cb}
2
| KRYCÍ LIST SOUPISU PRACÍ | [7 empty] | v --- níže se nacházejí doplnkové a pomocné údaje k sestavám --- v | [8 empty] | False
Stavba:
Sanace příčin vlhkostních poruch spodní stavby - Základní škola Osvobození 188 345 25 Hostouň
Objekt:
SO1 - STAVEBNÍ ČÁST A SPOLEČNÉ pro ZTI a DK
| KSO: |  |  |  |  | CC-CZ:
| Místo: |  | Základní škola Hostouň, Osvobození 188, Hostouň |  |  | Datum: | 5. 8. 2020
| Zadavatel: |  |  |  |  | IČ:
|  | Město Hostouň,Dobrohostova 110 345 25 Hostouň |  |  |  | DIČ:
| Uchazeč: |  |  |  |  | IČ: | Vyplň údaj
|  | Vyplň údaj |  |  |  | DIČ: | Vyplň údaj
| Projektant: |  |  |  |  | IČ:
|  | DEKPROJEKT s.r.o.,Tiskařská 10/257, 108 00 Praha |  |  |  | DIČ:
| Zpracovatel: |  |  |  |  | IČ:
DIČ:
Poznámka:
| Cena bez DPH | [5 empty] | 0
|  |  | Základ daně |  |  | Sazba daně | Výše daně
| DPH | základní | 0 |  |  | 21% | 0
|  | snížená | 0 |  |  | 15% | 0
|  | zákl. přenesená | 0 |  |  | 21% | 0
|  | sníž. přenesená | 0 |  |  | 15% | 0
|  | nulová | 0 |  |  | 0% | 0
| Cena s DPH |  |  | v | CZK |  | 0
| Projektant |  |  | Zpracovatel
| Datum a podpis: |  | Razítko | Datum a podpis: |  |  | Razítko
| Objednavatel |  |  | Uchazeč
| Datum a podpis: |  | Razítko | Datum a podpis: |  |  | Razítko
REKAPITULACE ČLENĚNÍ SOUPISU PRACÍ
Stavba:
Sanace příčin vlhkostních poruch spodní stavby - Základní škola Osvobození 188 345 25 Hostouň
Objekt:
SO1 - STAVEBNÍ ČÁST A SPOLEČNÉ pro ZTI a DK
Místo: |  |  | Základní škola Hostouň, Osvobození 188, Hostouň |  |  | Datum: | 5. 8. 2020
Zadavatel: |  |  | Město Hostouň,Dobrohostova 110 345 25 Hostouň |  |  | Projektant: | DEKPROJEKT s.r.o.,Tiskařská 10/257, 108 00 Praha
Uchazeč: |  |  | Vyplň údaj |  |  | Zpracovatel:
Kód dílu - Popis | [6 empty] | Cena celkem [CZK]
Náklady ze soupisu prací | [6 empty] | 0 | [11 empty] | -1
| HSV - Práce a dodávky HSV | [5 empty] | 0
| 1 - Zemní práce | [5 empty] | 0
| 2 - Zakládání | [5 empty] | 0
| 3 - Svislé a kompletní konstrukce | [5 empty] | 0
| 4 - Vodorovné konstrukce | [5 empty] | 0
| 5 - Komunikace pozemní | [5 empty] | 0
| 6 - Úpravy povrchů, podlahy a osazování výplní | [5 empty] | 0
| 8 - Trubní vedení | [5 empty] | 0
| 9 - Ostatní konstrukce a práce, bourání | [5 empty] | 0
| 997 - Přesun sutě | [5 empty] | 0
| 998 - Přesun hmot | [5 empty] | 0
| PSV - Práce a dodávky PSV | [5 empty] | 0
| 711 - Izolace proti vodě, vlhkosti a plynům | [5 empty] | 0
| 713 - Izolace tepelné | [5 empty] | 0
| 741 - Elektroinstalace - silnoproud | [5 empty] | 0
| 751 - Vzduchotechnika | [5 empty] | 0
| 764 - Konstrukce klempířské | [5 empty] | 0
| 767 - Konstrukce zámečnické | [5 empty] | 0
| HZS - Hodinové zúčtovací sazby | [5 empty] | 0
SOUPIS PRACÍ
Stavba:
Sanace příčin vlhkostních poruch spodní stavby - Základní škola Osvobození 188 345 25 Hostouň
Objekt:
SO1 - STAVEBNÍ ČÁST A SPOLEČNÉ pro ZTI a DK
Místo: |  |  | Základní škola Hostouň, Osvobození 188, Hostouň |  |  | Datum: | 5. 8. 2020
Zadavatel: |  |  | Město Hostouň,Dobrohostova 110 345 25 Hostouň |  |  | Projektant: | DEKPROJEKT s.r.o.,Tiskařská 10/257, 108 00 Praha
Uchazeč: |  |  | Vyplň údaj |  |  | Zpracovatel:
PČ | Typ | Kód | Popis | MJ | Množství | J.cena [CZK] | Cena celkem [CZK] | Cenová soustava |  | DPH | J. Nh [h] | Nh celkem [h] | J. hmotnost [t] | Hmotnost celkem [t] | J. suť [t] | Suť Celkem [t]
Náklady soupisu celkem | [6 empty] | 0 |  |  |  |  | 0 |  | 737.6254 |  | 289.3963 |  | D | -1 | [10 empty] | 0
| D | HSV | Práce a dodávky HSV |  |  |  | 0 |  |  |  |  | 0 |  | 722.1429 |  | 289.3003 | 1 | D | 0 |  |  |  | ROZPOCET | [6 empty] | 0
| D | 1 | Zemní práce |  |  |  | 0 |  |  |  |  | 0 |  | 4.2788 |  | 218.915 | 1 | D | 1 |  |  |  | ROZPOCET | [6 empty] | 0
1 | K | 113107012 | Odstranění podkladu z kameniva těženého tl 200 mm při překopech ručně | m2 | 360 |  | 0 | CS ÚRS 2020 01 |  | základní |  | 0 | 0 | 0 | 0.3 | 108 | 4 | K | 2 |  |  |  | ROZPOCET | 0 | 0 | 0 | 0 | 0 | 1 | 0 | 4 | -2061179485
| VV |  | "PODLOŽÍ | [14 empty] | VV | 2 | 1 | True | 0 | ROZPOCET
| VV |  | 260 "okapové chodníky |  | 260 | [12 empty] | VV | 2 | 2 | True | 0 | ROZPOCET
| VV |  | 105*0,6 " betonové žlaby |  | 63 | [12 empty] | VV | 2 | 2 | True | 0 | ROZPOCET
| VV |  | 27+10 "pod asfaltovou komunikací a pro doasfaltování po betonových žlabech. |  | 37 | [12 empty] | VV | 2 | 2 | True | 0 | ROZPOCET
| VV |  | Součet |  | 360 | [12 empty] | VV | 2 | 4 | True | 1 | ROZPOCET
2 | K | 113107031 | Odstranění podkladu z betonu prostého tl 150 mm při překopech ručně | m2 | 323 |  | 0 | CS ÚRS 2020 01 |  | základní |  | 0 | 0 | 0 | 0.325 | 104.975 | 4 | K | 2 |  |  |  | ROZPOCET | 0 | 0 | 0 | 0 | 0 | 1 | 0 | 4 | 1675573032
| VV |  | 260 "okapové chodníky |  | 260 | [12 empty] | VV | 2 | 2 | True | 0 | ROZPOCET
| VV |  | 105*0,6 " betonové žlaby |  | 63 | [12 empty] | VV | 2 | 2 | True | 0 | ROZPOCET
| VV |  | Součet |  | 323 | [12 empty] | VV | 2 | 4 | True | 1 | ROZPOCET
3 | K | 113107042 | Odstranění podkladu živičných tl 100 mm při překopech ručně | m2 | 27 |  | 0 | CS ÚRS 2020 01 |  | základní |  | 0 | 0 | 0 | 0.22 | 5.94 | 4 | K | 2 |  |  |  | ROZPOCET | 0 | 0 | 0 | 0 | 0 | 1 | 0 | 4 | -315705132
4 | K | 119001421 | Dočasné zajištění kabelů a kabelových tratí ze 3 volně ložených kabelů | m | 10 |  | 0 | CS ÚRS 2020 01 |  | základní |  | 0 | 0.0369 | 0.369 | 0 | 0 | 4 | K | 2 |  |  |  | ROZPOCET | 0 | 0 | 0 | 0 | 0 | 1 | 0 | 4 | -1320296701
5 | K | 119001422 | Dočasné zajištění kabelů a kabelových tratí z 6 volně ložených kabelů | m | 5 |  | 0 | CS ÚRS 2020 01 |  | základní |  | 0 | 0.06053 | 0.30265 | 0 | 0 | 4 | K | 2 |  |  |  | ROZPOCET | 0 | 0 | 0 | 0 | 0 | 1 | 0 | 4 | 603603191
6 | K | 119001423 | Dočasné zajištění kabelů a kabelových tratí z více než 6 volně ložených kabelů | m | 2 |  | 0 | CS ÚRS 2020 01 |  | základní |  | 0 | 0.10775 | 0.2155 | 0 | 0 | 4 | K | 2 |  |  |  | ROZPOCET | 0 | 0 | 0 | 0 | 0 | 1 | 0 | 4 | -1350265169
7 | K | 119002121 | Přechodová lávka délky do 2 m včetně zábradlí pro zabezpečení výkopu zřízení | kus | 10 |  | 0 | CS ÚRS 2020 01 |  | základní |  | 0 | 0.00065 | 0.0065 | 0 | 0 | 4 | K | 2 |  |  |  | ROZPOCET | 0 | 0 | 0 | 0 | 0 | 1 | 0 | 4 | -1751959673
8 | K | 119002122 | Přechodová lávka délky do 2 m včetně zábradlí pro zabezpečení výkopu odstranění | kus | 10 |  | 0 | CS ÚRS 2020 01 |  | základní |  | 0 | 0 | 0 | 0 | 0 | 4 | K | 2 |  |  |  | ROZPOCET | 0 | 0 | 0 | 0 | 0 | 1 | 0 | 4 | 813618592
9 | K | 119002131 | Pochozí protiskluzový plech pro zabezpečení výkopu zřízení | m2 | 12 |  | 0 | CS ÚRS 2020 01 |  | základní |  | 0 | 0.001 | 0.012 | 0 | 0 | 4 | K | 2 |  |  |  | ROZPOCET | 0 | 0 | 0 | 0 | 0 | 1 | 0 | 4 | 1409920119
10 | K | 119002411 | Pojezdový ocelový plech pro zabezpečení výkopu zřízení | m2 | 8 |  | 0 | CS ÚRS 2020 01 |  | základní |  | 0 | 0.00064 | 0.00512 | 0 | 0 | 4 | K | 2 |  |  |  | ROZPOCET | 0 | 0 | 0 | 0 | 0 | 1 | 0 | 4 | -330313005
11 | K | 119002412 | Pojezdový ocelový plech pro zabezpečení výkopu odstranění | m2 | 8 |  | 0 | CS ÚRS 2020 01 |  | základní |  | 0 | 0 | 0 | 0 | 0 | 4 | K | 2 |  |  |  | ROZPOCET | 0 | 0 | 0 | 0 | 0 | 1 | 0 | 4 | -1661209434
12 | K | 119003131 | Výstražná páska pro zabezpečení výkopu zřízení | m | 300 |  | 0 | CS ÚRS 2019 01 |  | základní |  | 0 | 0.00055 | 0.165 | 0 | 0 | 4 | K | 2 |  |  |  | ROZPOCET | 0 | 0 | 0 | 0 | 0 | 1 | 0 | 4 | 1430926672
13 | K | 119003132 | Výstražná páska pro zabezpečení výkopu odstranění | m | 300 |  | 0 | CS ÚRS 2019 01 |  | základní |  | 0 | 0 | 0 | 0 | 0 | 4 | K | 2 |  |  |  | ROZPOCET | 0 | 0 | 0 | 0 | 0 | 1 | 0 | 4 | 1524081830
14 | K | 119003211 | Mobilní plotová zábrana s reflexním pásem výšky do 1,5 m pro zabezpečení výkopu zřízení | m | 150 |  | 0 | CS ÚRS 2019 01 |  | základní |  | 0 | 0.00014 | 0.021 | 0 | 0 | 4 | K | 2 |  |  |  | ROZPOCET | 0 | 0 | 0 | 0 | 0 | 1 | 0 | 4 | 1236689793
15 | K | 119003212 | Mobilní plotová zábrana s reflexním pásem výšky do 1,5 m pro zabezpečení výkopu odstranění | m | 8 |  | 0 | CS ÚRS 2020 01 |  | základní |  | 0 | 0 | 0 | 0 | 0 | 4 | K | 2 |  |  |  | ROZPOCET | 0 | 0 | 0 | 0 | 0 | 1 | 0 | 4 | 188431537
16 | K | 129001101 | Příplatek za ztížení odkopávky nebo prokopávky v blízkosti inženýrských sítí | m3 | 30 |  | 0 | CS ÚRS 2020 01 |  | základní |  | 0 | 0 | 0 | 0 | 0 | 4 | K | 2 |  |  |  | ROZPOCET | 0 | 0 | 0 | 0 | 0 | 1 | 0 | 4 | -1330265330
17 | K | 131251104 | Hloubení jam nezapažených v hornině třídy těžitelnosti I, skupiny 3 objem do 500 m3 strojně | m3 | 379.3 |  | 0 | CS ÚRS 2020 01 |  | základní |  | 0 | 0 | 0 | 0 | 0 | 4 | K | 2 |  |  |  | ROZPOCET | 0 | 0 | 0 | 0 | 0 | 1 | 0 | 4 | 1375883477
| VV |  | 379,3 "pro retenční nádrže |  | 379.3 | [12 empty] | VV | 2 | 2 | True | 1 | ROZPOCET
18 | K | 132212111 | Hloubení rýh š do 800 mm v soudržných horninách třídy těžitelnosti I, skupiny 3 ručně | m3 | 255.72 |  | 0 | CS ÚRS 2020 01 |  | základní |  | 0 | 0 | 0 | 0 | 0 | 4 | K | 2 |  |  |  | ROZPOCET | 0 | 0 | 0 | 0 | 0 | 1 | 0 | 4 | -313869671
| VV |  | 852,4*0,3 "pro drenážní a kanalizační potrubí |  | 255.72 | [12 empty] | VV | 2 | 2 | True | 1 | ROZPOCET
19 | K | 132251104 | Hloubení rýh nezapažených š do 800 mm v hornině třídy těžitelnosti I, skupiny 3 objem přes 100 m3 strojně | m3 | 596.68 |  | 0 | CS ÚRS 2020 01 |  | základní |  | 0 | 0 | 0 | 0 | 0 | 4 | K | 2 |  |  |  | ROZPOCET | 0 | 0 | 0 | 0 | 0 | 1 | 0 | 4 | -1983479471
| VV |  | 852,4*0,7 "pro drenážní a kanalizační potrubí |  | 596.68 | [12 empty] | VV | 2 | 2 | True | 1 | ROZPOCET
20 | K | 151101101 | Zřízení příložného pažení a rozepření stěn rýh hl do 2 m | m2 | 800 |  | 0 | CS ÚRS 2020 01 |  | základní |  | 0 | 0.00084 | 0.672 | 0 | 0 | 4 | K | 2 |  |  |  | ROZPOCET | 0 | 0 | 0 | 0 | 0 | 1 | 0 | 4 | 192921506
21 | K | 151101111 | Odstranění příložného pažení a rozepření stěn rýh hl do 2 m | m2 | 800 |  | 0 | CS ÚRS 2020 01 |  | základní |  | 0 | 0 | 0 | 0 | 0 | 4 | K | 2 |  |  |  | ROZPOCET | 0 | 0 | 0 | 0 | 0 | 1 | 0 | 4 | -1055301078
22 | K | 151102101 | Zřízení příložného pažení a rozepření stěn rýh do 20 m2 hl do 2 m při překopech inženýrských sítí | m2 | 800 |  | 0 | CS ÚRS 2020 01 |  | základní |  | 0 | 0.003 | 2.4 | 0 | 0 | 4 | K | 2 |  |  |  | ROZPOCET | 0 | 0 | 0 | 0 | 0 | 1 | 0 | 4 | 573655773
23 | K | 151102111 | Odstranění příložného pažení a rozepření stěn rýh do 20 m2 hl do 2 m při překopech inženýrských sítí | m2 | 800 |  | 0 | CS ÚRS 2020 01 |  | základní |  | 0 | 0 | 0 | 0 | 0 | 4 | K | 2 |  |  |  | ROZPOCET | 0 | 0 | 0 | 0 | 0 | 1 | 0 | 4 | -2045522590
24 | K | 162251101 | Vodorovné přemístění do 20 m výkopku/sypaniny z horniny třídy těžitelnosti I, skupiny 1 až 3 | m3 | 1231.7 |  | 0 | CS ÚRS 2020 01 |  | základní |  | 0 | 0 | 0 | 0 | 0 | 4 | K | 2 |  |  |  | ROZPOCET | 0 | 0 | 0 | 0 | 0 | 1 | 0 | 4 | -2067701589
| VV |  | 1231,7 |  | 1231.7 | [12 empty] | VV | 2 | 2 | True | 1 | ROZPOCET
25 | K | 162751117 | Vodorovné přemístění do 10000 m výkopku/sypaniny z horniny třídy těžitelnosti I, skupiny 1 až 3 | m3 | 361.5 |  | 0 | CS ÚRS 2020 01 |  | základní |  | 0 | 0 | 0 | 0 | 0 | 4 | K | 2 |  |  |  | ROZPOCET | 0 | 0 | 0 | 0 | 0 | 1 | 0 | 4 | -1457214597
| VV |  | 1231,7 |  | 1231.7 | [12 empty] | VV | 2 | 2 | True | 0 | ROZPOCET
| VV |  | -655,4 |  | -655.4 | [12 empty] | VV | 2 | 2 | True | 0 | ROZPOCET
| VV |  | -175,2 |  | -175.2 | [12 empty] | VV | 2 | 2 | True | 0 | ROZPOCET
| VV |  | -39,6 |  | -39.6 | [12 empty] | VV | 2 | 2 | True | 0 | ROZPOCET
| VV |  | Součet odvoz na skládku |  | 361.5 | [12 empty] | VV | 2 | 4 | True | 1 | ROZPOCET
26 | K | 162751119 | Příplatek k vodorovnému přemístění výkopku/sypaniny z horniny třídy těžitelnosti I, skupiny 1 až 3 ZKD 1000 m přes 10000 m | m3 | 1807.5 |  | 0 | CS ÚRS 2020 01 |  | základní |  | 0 | 0 | 0 | 0 | 0 | 4 | K | 2 |  |  |  | ROZPOCET | 0 | 0 | 0 | 0 | 0 | 1 | 0 | 4 | 1533902964
| VV |  | 361,5*5 |  | 1807.5 | [12 empty] | VV | 2 | 2 | True | 1 | ROZPOCET
27 | K | 167151101 | Nakládání výkopku z hornin třídy těžitelnosti I, skupiny 1 až 3 do 100 m3 | m3 | 1231.7 |  | 0 | CS ÚRS 2020 01 |  | základní |  | 0 | 0 | 0 | 0 | 0 | 4 | K | 2 |  |  |  | ROZPOCET | 0 | 0 | 0 | 0 | 0 | 1 | 0 | 4 | -14038215
| VV |  | 379,3 |  | 379.3 | [12 empty] | VV | 2 | 2 | True | 0 | ROZPOCET
| VV |  | 852,4 |  | 852.4 | [12 empty] | VV | 2 | 2 | True | 0 | ROZPOCET
| VV |  | Součet |  | 1231.7 | [12 empty] | VV | 2 | 4 | True | 1 | ROZPOCET
28 | K | 171152501 | Zhutnění podloží z hornin soudržných nebo nesoudržných pod násypy | m2 | 1260 |  | 0 | CS ÚRS 2020 01 |  | základní |  | 0 | 0 | 0 | 0 | 0 | 4 | K | 2 |  |  |  | ROZPOCET | 0 | 0 | 0 | 0 | 0 | 1 | 0 | 4 | 1185463673
29 | K | 171201231 | Poplatek za uložení zeminy a kamení na recyklační skládce (skládkovné) kód odpadu 17 05 04 | t | 650.7 |  | 0 | CS ÚRS 2020 01 |  | základní |  | 0 | 0 | 0 | 0 | 0 | 4 | K | 2 |  |  |  | ROZPOCET | 0 | 0 | 0 | 0 | 0 | 1 | 0 | 4 | 1179503864
| VV |  | 361,5*1,8 |  | 650.7 | [12 empty] | VV | 2 | 2 | True | 1 | ROZPOCET
30 | K | 171251201 | Uložení sypaniny na skládky nebo meziskládky | m3 | 1231.7 |  | 0 | CS ÚRS 2020 01 |  | základní |  | 0 | 0 | 0 | 0 | 0 | 4 | K | 2 |  |  |  | ROZPOCET | 0 | 0 | 0 | 0 | 0 | 1 | 0 | 4 | 1315748136
| VV |  | 1231,7 "v místě stavby |  | 1231.7 | [12 empty] | VV | 2 | 2 | True | 1 | ROZPOCET
31 | K | 174151101 | Zásyp jam, šachet rýh nebo kolem objektů sypaninou se zhutněním | m3 | 655.4 |  | 0 | CS ÚRS 2020 01 |  | základní |  | 0 | 0 | 0 | 0 | 0 | 4 | K | 2 |  |  |  | ROZPOCET | 0 | 0 | 0 | 0 | 0 | 1 | 0 | 4 | 2081578420
| VV |  | 426,3 "drenážní a kanalizační potrubí |  | 426.3 | [12 empty] | VV | 2 | 2 | True | 0 | ROZPOCET
| VV |  | 229,1 "retenční nádrže |  | 229.1 | [12 empty] | VV | 2 | 2 | True | 0 | ROZPOCET
| VV |  | Součet |  | 655.4 | [12 empty] | VV | 2 | 4 | True | 1 | ROZPOCET
32 | K | 181111131 | Plošná úprava terénu do 500 m2 zemina tř 1 až 4 nerovnosti do 200 mm v rovinně a svahu do 1:5 | m2 | 440 |  | 0 | CS ÚRS 2020 01 |  | základní |  | 0 | 0 | 0 | 0 | 0 | 4 | K | 2 |  |  |  | ROZPOCET | 0 | 0 | 0 | 0 | 0 | 1 | 0 | 4 | -1811251725
33 | K | 181411131 | Založení parkového trávníku výsevem plochy do 1000 m2 v rovině a ve svahu do 1:5 | m2 | 440 |  | 0 | CS ÚRS 2020 01 |  | základní |  | 0 | 0 | 0 | 0 | 0 | 4 | K | 2 |  |  |  | ROZPOCET | 0 | 0 | 0 | 0 | 0 | 1 | 0 | 4 | 489944819
34 | M | 00572470 | osivo směs travní univerzál | kg | 110 |  | 0 | CS ÚRS 2020 01 |  | základní |  | 0 | 0.001 | 0.11 | 0 | 0 | 8 | M | 2 |  |  |  | ROZPOCET | 0 | 0 | 0 | 0 | 0 | 1 | 0 | 4 | 1328914382
| VV |  | 440,000*0,25 |  | 110 | [12 empty] | VV | 2 | 2 | True | 1 | ROZPOCET
35 | K | 181951112 | Úprava pláně v hornině třídy těžitelnosti I, skupiny 1 až 3 se zhutněním | m2 | 680 |  | 0 | CS ÚRS 2020 01 |  | základní |  | 0 | 0 | 0 | 0 | 0 | 4 | K | 2 |  |  |  | ROZPOCET | 0 | 0 | 0 | 0 | 0 | 1 | 0 | 4 | 711080913
| D | 2 | Zakládání |  |  |  | 0 |  |  |  |  | 0 |  | 126.0922 |  | 0 | 1 | D | 1 |  |  |  | ROZPOCET | [6 empty] | 0
36 | K | 212752402 | Trativod z drenážních trubek korugovaných PE-HD SN 8 perforace 360° včetně lože otevřený výkop DN 150 pro liniové stavby | m | 322 |  | 0 | CS ÚRS 2020 01 |  | základní |  | 0 | 0.27411 | 88.2634 | 0 | 0 | 4 | K | 2 |  |  |  | ROZPOCET | 0 | 0 | 0 | 0 | 0 | 1 | 0 | 4 | -535686269
| VV |  | 140+182 |  | 322 | [12 empty] | VV | 2 | 2 | True | 1 | ROZPOCET
37 | K | 212752403 | Trativod z drenážních trubek korugovaných PE-HD SN 8 perforace 360° včetně lože otevřený výkop DN 200 pro liniové stavby | m | 120 |  | 0 | CS ÚRS 2020 01 |  | základní |  | 0 | 0.31524 | 37.8288 | 0 | 0 | 4 | K | 2 |  |  |  | ROZPOCET | 0 | 0 | 0 | 0 | 0 | 1 | 0 | 4 | -1077067625
| D | 3 | Svislé a kompletní konstrukce |  |  |  | 0 |  |  |  |  | 0 |  | 0.19578 |  | 0.004256 | 1 | D | 1 |  |  |  | ROZPOCET | [6 empty] | 0
38 | K | 319202215 | Dodatečná izolace zdiva tl do 900 mm beztlakou injektáží silikonovou mikroemulzí | m | 106.4 |  | 0 | CS ÚRS 2020 01 |  | základní |  | 0 | 0.00184 | 0.19578 | 4e-05 | 0.004256 | 4 | K | 2 |  |  |  | ROZPOCET | 0 | 0 | 0 | 0 | 0 | 1 | 0 | 4 | 548569932
| P |  | Poznámka k položce: A.7.3 Chemická injektáž zdiva U paty suterénního obvodového zdiva pavilonu A bude provedena liniová hydroizolační clona beztlakovou chemickou injektáží s použitím injektážního krému. | [14 empty] | P | 2
| VV |  | 56*1,9 |  | 106.4 | [12 empty] | VV | 2 | 2 | True | 1 | ROZPOCET
| D | 4 | Vodorovné konstrukce |  |  |  | 0 |  |  |  |  | 0 |  | 387.4695 |  | 0 | 1 | D | 1 |  |  |  | ROZPOCET | [6 empty] | 0
39 | K | 430321616 | Schodišťová konstrukce a rampa ze ŽB tř. C 30/37 | m3 | 8.2 |  | 0 | CS ÚRS 2020 01 |  | základní |  | 0 | 2.4534 | 20.1176 | 0 | 0 | 4 | K | 2 |  |  |  | ROZPOCET | 0 | 0 | 0 | 0 | 0 | 1 | 0 | 4 | 98061716
| P |  | Poznámka k položce: Dle popisu TZ A.7.5.2 Schody a podesta u vstupu do spojovacího krčku k tělocvičně + přímočarého schodiště u severního vstupu do historické části budovy Vrámci provádění drenáže a dešťové kanalizace bude stávající vstupní schodiště odstraněno + přímočarého schodiště u severního vstupu do historické části budovy - UVEDENO V ODDÍLE BOURÁNÍ provedeno nové z vodostavebného betonu. Po obvodu bude proveden základový pás šířky 400 mm do hloubky 1,5 m, spotřeba výztuže 80 kg/m3. Před zahájením prací je nutné vypracovat prováděcí a výrobní dodavatelskou dokumentaci, ve které bude, krom jiného, obsažen podrobný výkaz materiálu apod. dle popisu - Stavebně konstrukční řešení – TECHNICKÁ ZPRÁVA A STATICKÝ VÝPOČET - Výrobní dokumentace bude předložena projektantovi k odsouhlasení | [14 empty] | P | 2
| VV |  | 8,2 |  | 8.2 | [12 empty] | VV | 2 | 2 | True | 1 | ROZPOCET
40 | K | 430361821 | Výztuž schodišťové konstrukce a rampy betonářskou ocelí 10 505 | t | 0.656 |  | 0 | CS ÚRS 2020 01 |  | základní |  | 0 | 1.0489 | 0.68806 | 0 | 0 | 4 | K | 2 |  |  |  | ROZPOCET | 0 | 0 | 0 | 0 | 0 | 1 | 0 | 4 | 1150379356
| VV |  | 8,2*80/1000 |  | 0.656 | [12 empty] | VV | 2 | 2 | True | 1 | ROZPOCET
41 | K | 431351121 | Zřízení bednění podest schodišť a ramp přímočarých v do 4 m | m2 | 24 |  | 0 | CS ÚRS 2020 01 |  | základní |  | 0 | 0.01282 | 0.30768 | 0 | 0 | 4 | K | 2 |  |  |  | ROZPOCET | 0 | 0 | 0 | 0 | 0 | 1 | 0 | 4 | -1159800430
42 | K | 431351122 | Odstranění bednění podest schodišť a ramp přímočarých v do 4 m | m2 | 24 |  | 0 | CS ÚRS 2020 01 |  | základní |  | 0 | 0 | 0 | 0 | 0 | 4 | K | 2 |  |  |  | ROZPOCET | 0 | 0 | 0 | 0 | 0 | 1 | 0 | 4 | 2042826239
43 | K | 433351131 | Zřízení bednění schodnic přímočarých schodišť v do 4 m | m2 | 8 |  | 0 | CS ÚRS 2020 01 |  | základní |  | 0 | 0.00874 | 0.06992 | 0 | 0 | 4 | K | 2 |  |  |  | ROZPOCET | 0 | 0 | 0 | 0 | 0 | 1 | 0 | 4 | 1526111823
44 | K | 433351132 | Odstranění bednění schodnic přímočarých schodišť v do 4 m | m2 | 8 |  | 0 | CS ÚRS 2020 01 |  | základní |  | 0 | 0 | 0 | 0 | 0 | 4 | K | 2 |  |  |  | ROZPOCET | 0 | 0 | 0 | 0 | 0 | 1 | 0 | 4 | -1548379878
45 | K | 452311131 | Podkladní desky z betonu prostého tř. C 12/15 otevřený výkop | m3 | 39.6 |  | 0 | CS ÚRS 2020 01 |  | základní |  | 0 | 0 | 0 | 0 | 0 | 4 | K | 2 |  |  |  | ROZPOCET | 0 | 0 | 0 | 0 | 0 | 1 | 0 | 4 | -1569153102
| VV |  | 39,6 "pod drenážní potrubí v.č. 07+08 |  | 39.6 | [12 empty] | VV | 2 | 2 | True | 1 | ROZPOCET
46 | K | 452351101 | Bednění podkladních desek nebo bloků nebo sedlového lože otevřený výkop | m2 | 88 |  | 0 | CS ÚRS 2020 01 |  | základní |  | 0 | 0.00632 | 0.55616 | 0 | 0 | 4 | K | 2 |  |  |  | ROZPOCET | 0 | 0 | 0 | 0 | 0 | 1 | 0 | 4 | 182930960
| VV |  | 440*0,2 |  | 88 | [12 empty] | VV | 2 | 2 | True | 1 | ROZPOCET
47 | K | 457539110 | Příplatek za přesné urovnání filtračních vrstev | m3 | 175.2 |  | 0 | CS ÚRS 2020 01 |  | základní |  | 0 | 0 | 0 | 0 | 0 | 4 | K | 2 |  |  |  | ROZPOCET | 0 | 0 | 0 | 0 | 0 | 1 | 0 | 4 | -1492969248
| VV |  | 175,2 |  | 175.2 | [12 empty] | VV | 2 | 2 | True | 1 | ROZPOCET
48 | K | 457572211 | Filtrační vrstvy z kameniva těženého hrubého se zhutněním frakce od 4 až 8 do 16 až 32 mm | m3 | 175.2 |  | 0 | CS ÚRS 2020 01 |  | základní |  | 0 | 2.0875 | 365.73 | 0 | 0 | 4 | K | 2 |  |  |  | ROZPOCET | 0 | 0 | 0 | 0 | 0 | 1 | 0 | 4 | 1501298004
| VV |  | 157,4 " drenážní potrubí + obsyp |  | 157.4 | [12 empty] | VV | 2 | 2 | True | 0 | ROZPOCET
| VV |  | 17,8 " retenční nádrže + obsyp |  | 17.8 | [12 empty] | VV | 2 | 2 | True | 0 | ROZPOCET
| VV |  | Součet |  | 175.2 | [12 empty] | VV | 2 | 4 | True | 1 | ROZPOCET
| D | 5 | Komunikace pozemní |  |  |  | 0 |  |  |  |  | 0 |  | 13.9517 |  | 0 | 1 | D | 1 |  |  |  | ROZPOCET | [6 empty] | 0
49 | K | 564750111 | Podklad z kameniva hrubého drceného vel. 16-32 mm tl 150 mm | m2 | 99 |  | 0 | CS ÚRS 2020 01 |  | základní |  | 0 | 0 | 0 | 0 | 0 | 4 | K | 2 |  |  |  | ROZPOCET | 0 | 0 | 0 | 0 | 0 | 1 | 0 | 4 | -1938044560
50 | K | 564811111 | Podklad ze štěrkodrtě ŠD tl 50 mm | m2 | 99 |  | 0 | CS ÚRS 2020 01 |  | základní |  | 0 | 0 | 0 | 0 | 0 | 4 | K | 2 |  |  |  | ROZPOCET | 0 | 0 | 0 | 0 | 0 | 1 | 0 | 4 | -160042689
51 | K | 572360111 | Vyspravení krytu komunikací po překopech plochy do 15 m2 studenou asfaltovou směsí tl 40 mm | m2 | 27 |  | 0 | CS ÚRS 2020 01 |  | základní |  | 0 | 0.084 | 2.268 | 0 | 0 | 4 | K | 2 |  |  |  | ROZPOCET | 0 | 0 | 0 | 0 | 0 | 1 | 0 | 4 | -1653617675
52 | K | 572360112 | Vyspravení krytu komunikací po překopech plochy do 15 m2 studenou asfaltovou směsí tl 60 mm | m2 | 10 |  | 0 | CS ÚRS 2020 01 |  | základní |  | 0 | 0.13 | 1.3 | 0 | 0 | 4 | K | 2 |  |  |  | ROZPOCET | 0 | 0 | 0 | 0 | 0 | 1 | 0 | 4 | -1951975230
| VV |  | 10 "doasfaltování po betonových žlabech. |  | 10 | [12 empty] | VV | 2 | 2 | True | 1 | ROZPOCET
53 | K | 581131115 | Kryt cementobetonový vozovek skupiny CB I tl 200 mm | m2 | 20 |  | 0 | CS ÚRS 2020 01 |  | základní |  | 0 | 0 | 0 | 0 | 0 | 4 | K | 2 |  |  |  | ROZPOCET | 0 | 0 | 0 | 0 | 0 | 1 | 0 | 4 | -343554816
| VV |  | 20 "nové betonové komunikace |  | 20 | [12 empty] | VV | 2 | 2 | True | 1 | ROZPOCET
54 | K | 596211110 | Kladení zámkové dlažby komunikací pro pěší tl 60 mm skupiny A pl do 50 m2 | m2 | 42 |  | 0 | CS ÚRS 2020 01 |  | základní |  | 0 | 0.08425 | 3.5385 | 0 | 0 | 4 | K | 2 |  |  |  | ROZPOCET | 0 | 0 | 0 | 0 | 0 | 1 | 0 | 4 | -624228417
| VV |  | 32+10 |  | 42 | [12 empty] | VV | 2 | 2 | True | 1 | ROZPOCET
55 | M | 59245015 | dlažba zámková tvaru I 200x165x60mm přírodní | m2 | 46.2 |  | 0 | CS ÚRS 2020 01 |  | základní |  | 0 | 0.113 | 5.2206 | 0 | 0 | 8 | M | 2 |  |  |  | ROZPOCET | 0 | 0 | 0 | 0 | 0 | 1 | 0 | 4 | 902454464
| VV |  | 42,000*1,1 |  | 46.2 | [12 empty] | VV | 2 | 2 | True | 1 | ROZPOCET
56 | K | 916991121 | Lože pod obrubníky, krajníky nebo obruby z dlažebních kostek z betonu prostého | m3 | 0.72 |  | 0 | CS ÚRS 2020 01 |  | základní |  | 0 | 2.2563 | 1.6246 | 0 | 0 | 4 | K | 2 |  |  |  | ROZPOCET | 0 | 0 | 0 | 0 | 0 | 1 | 0 | 4 | -848982568
| VV |  | 8*0,3*0,3 |  | 0.72 | [12 empty] | VV | 2 | 2 | True | 1 | ROZPOCET
| D | 6 | Úpravy povrchů, podlahy a osazování výplní |  |  |  | 0 |  |  |  |  | 0 |  | 156.5698 |  | 0 | 1 | D | 1 |  |  |  | ROZPOCET | [6 empty] | 0
57 | K | 612131101 | Cementový postřik vnitřních stěn nanášený celoplošně ručně | m2 | 50 |  | 0 | CS ÚRS 2020 01 |  | základní |  | 0 | 0.00735 | 0.3675 | 0 | 0 | 4 | K | 2 |  |  |  | ROZPOCET | 0 | 0 | 0 | 0 | 0 | 1 | 0 | 4 | -1446678097
58 | K | 612821012 | Vnitřní sanační štuková omítka pro vlhké a zasolené zdivo prováděná ručně | m2 | 50 |  | 0 | CS ÚRS 2020 01 |  | základní |  | 0 | 0.0345 | 1.725 | 0 | 0 | 4 | K | 2 |  |  |  | ROZPOCET | 0 | 0 | 0 | 0 | 0 | 1 | 0 | 4 | -793133423
| VV |  | 50"Preferujeme, aby zdivo suterénu zůstalo režné |  | 50 | [12 empty] | VV | 2 | 2 | True | 1 | ROZPOCET
59 | K | 619991001 | Zakrytí podlah fólií přilepenou lepící páskou | m2 | 100 |  | 0 | CS ÚRS 2020 01 |  | základní |  | 0 | 0 | 0 | 0 | 0 | 4 | K | 2 |  |  |  | ROZPOCET | 0 | 0 | 0 | 0 | 0 | 1 | 0 | 4 | 1610377644
60 | K | 619991011 | Obalení konstrukcí a prvků fólií přilepenou lepící páskou | m2 | 20 |  | 0 | CS ÚRS 2020 01 |  | základní |  | 0 | 0 | 0 | 0 | 0 | 4 | K | 2 |  |  |  | ROZPOCET | 0 | 0 | 0 | 0 | 0 | 1 | 0 | 4 | 935489805
61 | K | 622131101 | Cementový postřik vnějších stěn nanášený celoplošně ručně | m2 | 600 |  | 0 | CS ÚRS 2020 01 |  | základní |  | 0 | 0.00735 | 4.41 | 0 | 0 | 4 | K | 2 |  |  |  | ROZPOCET | 0 | 0 | 0 | 0 | 0 | 1 | 0 | 4 | -220247260
| VV |  | 600 "SI |  | 600 | [12 empty] | VV | 2 | 2 | True | 1 | ROZPOCET
62 | K | 622135002 | Vyrovnání podkladu vnějších stěn maltou cementovou tl do 10 mm | m2 | 600 |  | 0 | CS ÚRS 2020 01 |  | základní |  | 0 | 0.0273 | 16.38 | 0 | 0 | 4 | K | 2 |  |  |  | ROZPOCET | 0 | 0 | 0 | 0 | 0 | 1 | 0 | 4 | -1414184816
| VV |  | 600 "SI |  | 600 | [12 empty] | VV | 2 | 2 | True | 1 | ROZPOCET
63 | K | 622142001 | Potažení vnějších stěn sklovláknitým pletivem vtlačeným do tenkovrstvé hmoty | m2 | 132 |  | 0 | CS ÚRS 2020 01 |  | základní |  | 0 | 0.00438 | 0.57816 | 0 | 0 | 4 | K | 2 |  |  |  | ROZPOCET | 0 | 0 | 0 | 0 | 0 | 1 | 0 | 4 | -1739304881
| VV |  | 120*1,1 "nad terénem ze skladby S1 |  | 132 | [12 empty] | VV | 2 | 2 | True | 1 | ROZPOCET
64 | K | 622252002 | Montáž profilů kontaktního zateplení lepených | m | 380 |  | 0 | CS ÚRS 2020 01 |  | základní |  | 0 | 0 | 0 | 0 | 0 | 4 | K | 2 |  |  |  | ROZPOCET | 0 | 0 | 0 | 0 | 0 | 1 | 0 | 4 | 782766781
| VV |  | 380 " pod K01 |  | 380 | [12 empty] | VV | 2 | 2 | True | 1 | ROZPOCET
65 | M | 59051512 | profil začišťovací s okapnicí PVC s výztužnou tkaninou pro parapet ETICS | m | 418 |  | 0 | CS ÚRS 2020 01 |  | základní |  | 0 | 0.0002 | 0.0836 | 0 | 0 | 8 | M | 2 |  |  |  | ROZPOCET | 0 | 0 | 0 | 0 | 0 | 1 | 0 | 4 | -2045643922
| VV |  | 380*1,1 |  | 418 | [12 empty] | VV | 2 | 2 | True | 1 | ROZPOCET
66 | K | 622511101 | Tenkovrstvá akrylátová mozaiková jemnozrnná omítka včetně penetrace vnějších stěn | m2 | 132 |  | 0 | CS ÚRS 2020 01 |  | základní |  | 0 | 0.00368 | 0.48576 | 0 | 0 | 4 | K | 2 |  |  |  | ROZPOCET | 0 | 0 | 0 | 0 | 0 | 1 | 0 | 4 | -1308180947
| VV |  | 120*1,1 "nad terénem ze skladby S1 |  | 132 | [12 empty] | VV | 2 | 2 | True | 1 | ROZPOCET
67 | K | 629991011 | Zakrytí výplní otvorů a svislých ploch fólií přilepenou lepící páskou | m2 | 100 |  | 0 | CS ÚRS 2020 01 |  | základní |  | 0 | 0 | 0 | 0 | 0 | 4 | K | 2 |  |  |  | ROZPOCET | 0 | 0 | 0 | 0 | 0 | 1 | 0 | 4 | 573462581
68 | K | 637211122 | Okapový chodník z betonových dlaždic tl 60 mm kladených do písku se zalitím spár MC | m2 | 190 |  | 0 | CS ÚRS 2020 01 |  | základní |  | 0 | 0.28362 | 53.8878 | 0 | 0 | 4 | K | 2 |  |  |  | ROZPOCET | 0 | 0 | 0 | 0 | 0 | 1 | 0 | 4 | -1278683295
| VV |  | 190 "nové okapové chodníky z dlažby 500x500x50 – 380 bm |  | 190 | [12 empty] | VV | 2 | 2 | True | 1 | ROZPOCET
69 | K | 637311122 | Okapový chodník z betonových chodníkových obrubníků stojatých lože beton | m | 400 |  | 0 | CS ÚRS 2020 01 |  | základní |  | 0 | 0.19663 | 78.652 | 0 | 0 | 4 | K | 2 |  |  |  | ROZPOCET | 0 | 0 | 0 | 0 | 0 | 1 | 0 | 4 | 53581884
| VV |  | 400 "nové chodníkové obrubníky 50x80x1000 |  | 400 | [12 empty] | VV | 2 | 2 | True | 1 | ROZPOCET
| D | 8 | Trubní vedení |  |  |  | 0 |  |  |  |  | 0 |  | 21.194 |  | 0 | 1 | D | 1 |  |  |  | ROZPOCET | [6 empty] | 0
70 | K | 894221316 | Šachty kanalizační z bet se zvýš nároky C 25/30 na stokách kruhových DN 1000 s kalovou jímkou | kus | 1 |  | 0 | CS ÚRS 2020 01 |  | základní |  | 0 | 14.6419 | 14.6419 | 0 | 0 | 4 | K | 2 |  |  |  | ROZPOCET | 0 | 0 | 0 | 0 | 0 | 1 | 0 | 4 | -453917558
| VV |  | 1 "šachta číslo 23 |  | 1 | [12 empty] | VV | 2 | 2 | True | 1 | ROZPOCET
71 | K | 894811113 | Revizní šachta z PVC typ přímý, DN 315/160 hl od 1360 do 1730 mm | kus | 46 |  | 0 | CS ÚRS 2020 01 |  | základní |  | 0 | 0.02639 | 1.2139 | 0 | 0 | 4 | K | 2 |  |  |  | ROZPOCET | 0 | 0 | 0 | 0 | 0 | 1 | 0 | 4 | -1607496177
| P |  | Poznámka k položce: V cenách jsou započteny náklady na dodání a montáž šachtového dna, trouby šachty a teleskopu. | [14 empty] | P | 2
| VV |  | 46 " drenážního potrubí1. V cenách jsou započteny náklady na dodání a montáž šachtového dna, trouby šachty a teleskopu. |  | 46 | [12 empty] | VV | 2 | 2 | True | 1 | ROZPOCET
72 | K | 894812541 | Revizní a čistící šachta z PP DN 1000 poklop litinový pro třídu zatížení B125 na plastovém konusu | kus | 46 |  | 0 | CS ÚRS 2020 01 |  | základní |  | 0 | 0.10706 | 4.9248 | 0 | 0 | 4 | K | 2 |  |  |  | ROZPOCET | 0 | 0 | 0 | 0 | 0 | 1 | 0 | 4 | 536990302
73 | K | 899104112 | Osazení poklopů litinových nebo ocelových včetně rámů pro třídu zatížení D400, E600 | kus | 1 |  | 0 | CS ÚRS 2020 01 |  | základní |  | 0 | 0.21734 | 0.21734 | 0 | 0 | 4 | K | 2 |  |  |  | ROZPOCET | 0 | 0 | 0 | 0 | 0 | 1 | 0 | 4 | -1986436604
| VV |  | 1 "šachta číslo 23 |  | 1 | [12 empty] | VV | 2 | 2 | True | 1 | ROZPOCET
74 | M | 28661935 | poklop šachtový litinový dno DN 600 pro třídu zatížení D400 | kus | 1 |  | 0 | CS ÚRS 2020 01 |  | základní |  | 0 | 0.196 | 0.196 | 0 | 0 | 8 | M | 2 |  |  |  | ROZPOCET | 0 | 0 | 0 | 0 | 0 | 1 | 0 | 4 | 492769892
| D | 9 | Ostatní konstrukce a práce, bourání |  |  |  | 0 |  |  |  |  | 0 |  | 12.3912 |  | 70.381 | 1 | D | 1 |  |  |  | ROZPOCET | [6 empty] | 0
75 | K | 916231113 | Osazení chodníkového obrubníku betonového ležatého s boční opěrou do lože z betonu prostého | m | 10 |  | 0 | CS ÚRS 2020 01 |  | základní |  | 0 | 0.16849 | 1.6849 | 0 | 0 | 4 | K | 2 |  |  |  | ROZPOCET | 0 | 0 | 0 | 0 | 0 | 1 | 0 | 4 | 52142696
| VV |  | 10 "lokální opravy |  | 10 | [12 empty] | VV | 2 | 2 | True | 1 | ROZPOCET
76 | M | 59217017 | obrubník betonový chodníkový 1000x100x250mm | m | 11 |  | 0 | CS ÚRS 2020 01 |  | základní |  | 0 | 0.05612 | 0.61732 | 0 | 0 | 8 | M | 2 |  |  |  | ROZPOCET | 0 | 0 | 0 | 0 | 0 | 1 | 0 | 4 | -1391046711
77 | K | 919726123 | Geotextilie pro ochranu, separaci a filtraci netkaná měrná hmotnost do 500 g/m2 | m2 | 792 |  | 0 | CS ÚRS 2020 01 |  | základní |  | 0 | 0.00069 | 0.54648 | 0 | 0 | 4 | K | 2 |  |  |  | ROZPOCET | 0 | 0 | 0 | 0 | 0 | 1 | 0 | 4 | -1974728412
| P |  | Poznámka k položce: Kamenivo obalit filtrační geotextilií hmotnosti 500 g/m2, (např. FILTEK 500 g/m2), která musí být v přesazích (min. 100 mm) horkovzdušně svařena | [14 empty] | P | 2
| VV |  | 440*1,8 "drenážní potrubí v.č. 07+08 |  | 792 | [12 empty] | VV | 2 | 2 | True | 1 | ROZPOCET
78 | K | 919731122 | Zarovnání styčné plochy podkladu nebo krytu živičného tl do 100 mm | m | 6 |  | 0 | CS ÚRS 2020 01 |  | základní |  | 0 | 0 | 0 | 0 | 0 | 4 | K | 2 |  |  |  | ROZPOCET | 0 | 0 | 0 | 0 | 0 | 1 | 0 | 4 | -1625325074
79 | K | 919735114 | Řezání stávajícího živičného krytu hl do 200 mm | m | 54 |  | 0 | CS ÚRS 2020 01 |  | základní |  | 0 | 0 | 0 | 0 | 0 | 4 | K | 2 |  |  |  | ROZPOCET | 0 | 0 | 0 | 0 | 0 | 1 | 0 | 4 | -260602071
| VV |  | 27*2 |  | 54 | [12 empty] | VV | 2 | 2 | True | 1 | ROZPOCET
80 | K | 919735123 | Řezání stávajícího betonového krytu hl do 150 mm | m | 24 |  | 0 | CS ÚRS 2020 01 |  | základní |  | 0 | 3e-05 | 0.00072 | 0 | 0 | 4 | K | 2 |  |  |  | ROZPOCET | 0 | 0 | 0 | 0 | 0 | 1 | 0 | 4 | 1897894830
81 | K | 935932520 | Odvodňovací plastový žlab pro zatížení E600 vnitřní š 300 mm s roštem můstkovým z litiny | m | 10.7 |  | 0 | CS ÚRS 2020 01 |  | základní |  | 0 | 0.80139 | 8.5749 | 0 | 0 | 4 | K | 2 |  |  |  | ROZPOCET | 0 | 0 | 0 | 0 | 0 | 1 | 0 | 4 | -1996682388
| P |  | Poznámka k položce: V cenách jsou započteny i náklady na předepsané obetonování a lože z betonu. | [14 empty] | P | 2
| VV |  | 6+4,7 " označení Ž2 |  | 10.7 | [12 empty] | VV | 2 | 2 | True | 1 | ROZPOCET
82 | K | 935932620 | Vpusť s kalovým košem pro plastový žlab vnitřní š 300 mm | kus | 2 |  | 0 | CS ÚRS 2020 01 |  | základní |  | 0 | 0.45504 | 0.91008 | 0 | 0 | 4 | K | 2 |  |  |  | ROZPOCET | 0 | 0 | 0 | 0 | 0 | 1 | 0 | 4 | 1435327294
83 | K | 935932623 | Mezikus pro kalový koš pro plastový žlab vnitřní š 300 mm | kus | 2 |  | 0 | CS ÚRS 2020 01 |  | základní |  | 0 | 0.022 | 0.044 | 0 | 0 | 4 | K | 2 |  |  |  | ROZPOCET | 0 | 0 | 0 | 0 | 0 | 1 | 0 | 4 | 1016933417
84 | K | 935932629 | Svislé odtokové hrdlo pro plastový žlab vnitřní š 300 mm z PP | kus | 2 |  | 0 | CS ÚRS 2020 01 |  | základní |  | 0 | 0.00038 | 0.00076 | 0 | 0 | 4 | K | 2 |  |  |  | ROZPOCET | 0 | 0 | 0 | 0 | 0 | 1 | 0 | 4 | 1616430241
85 | K | 935932635 | Sifon a sítko pro plastový žlab vnitřní š 300 mm z PP | kus | 2 |  | 0 | CS ÚRS 2020 01 |  | základní |  | 0 | 0.0025 | 0.005 | 0 | 0 | 4 | K | 2 |  |  |  | ROZPOCET | 0 | 0 | 0 | 0 | 0 | 1 | 0 | 4 | -1584617719
86 | K | 935932641 | Adaptér pro napojení pro plastový žlab vnitřní š 300 mm z PP | kus | 2 |  | 0 | CS ÚRS 2020 01 |  | základní |  | 0 | 0.00029 | 0.00058 | 0 | 0 | 4 | K | 2 |  |  |  | ROZPOCET | 0 | 0 | 0 | 0 | 0 | 1 | 0 | 4 | 123409929
87 | K | 938906142 | Pročištění drenážního potrubí DN 80 a 100 | m | 20 |  | 0 | CS ÚRS 2020 01 |  | základní |  | 0 | 4e-05 | 0.0008 | 0 | 0 | 4 | K | 2 |  |  |  | ROZPOCET | 0 | 0 | 0 | 0 | 0 | 1 | 0 | 4 | 320880755
| VV |  | 20 "u stávajících svodů |  | 20 | [12 empty] | VV | 2 | 2 | True | 1 | ROZPOCET
88 | K | 952901221 | Vyčištění budov průmyslových objektů při jakékoliv výšce podlaží | m2 | 100 |  | 0 | CS ÚRS 2020 01 |  | základní |  | 0 | 4e-05 | 0.004 | 0 | 0 | 4 | K | 2 |  |  |  | ROZPOCET | 0 | 0 | 0 | 0 | 0 | 1 | 0 | 4 | 1515533219
89 | K | 961055111 | Bourání základů ze ŽB | m3 | 8.2 |  | 0 | CS ÚRS 2020 01 |  | základní |  | 0 | 0 | 0 | 2.4 | 19.68 | 4 | K | 2 |  |  |  | ROZPOCET | 0 | 0 | 0 | 0 | 0 | 1 | 0 | 4 | -1314121625
| P |  | Poznámka k položce: Dle popisu TZ A.7.5.2 Schody a podesta u vstupu do spojovacího krčku k tělocvičně + přímočarého schodiště u severního vstupu do historické části budovy Vrámci provádění drenáže a dešťové kanalizace bude stávající vstupní schodiště odstraněno | [14 empty] | P | 2
| VV |  | 8,2 "bourání schodišť přímočarého schodiště u severního vstupu do historické části budovy včetně základu |  | 8.2 | [12 empty] | VV | 2 | 2 | True | 1 | ROZPOCET
90 | K | 977151123 | Jádrové vrty diamantovými korunkami do D 150 mm do stavebních materiálů | m | 1.8 |  | 0 | CS ÚRS 2020 01 |  | základní |  | 0 | 0.00093 | 0.001674 | 0.07 | 0.126 | 4 | K | 2 |  |  |  | ROZPOCET | 0 | 0 | 0 | 0 | 0 | 1 | 0 | 4 | 1773756351
| VV |  | 1,8 "do kmínových těles pro osazení ventilátorů s hydrostatickými čidly |  | 1.8 | [12 empty] | VV | 2 | 2 | True | 1 | ROZPOCET
91 | K | 978021191 | Otlučení (osekání) cementových omítek vnitřních stěn v rozsahu do 100 % | m2 | 350 |  | 0 | CS ÚRS 2020 01 |  | základní |  | 0 | 0 | 0 | 0.061 | 21.35 | 4 | K | 2 |  |  |  | ROZPOCET | 0 | 0 | 0 | 0 | 0 | 1 | 0 | 4 | 2068115442
| P |  | Poznámka k položce: A.7.2 Bourací práce A.7.2.1 Odstranění omítek v suterénu Aby bylo zajištěno maximální možné vysychání zdiva, budou omítky na vnitřních obvodových stěnách v 1.PP části A a na vnitřním zdivu v místech zdegradované omítky ostatních částí osekány. Omítka bude osekána až na cihelné zdivo včetně proškrábání spár do hloubky 20 mm. | [14 empty] | P | 2
| VV |  | 350 " dle popisu TZ A.7.2.1 Odstranění omítek v suterénu |  | 350 | [12 empty] | VV | 2 | 2 | True | 1 | ROZPOCET
92 | K | 978023411 | Vyškrabání spár zdiva cihelného | m2 | 350 |  | 0 | CS ÚRS 2020 01 |  | základní |  | 0 | 0 | 0 | 0.014 | 4.9 | 4 | K | 2 |  |  |  | ROZPOCET | 0 | 0 | 0 | 0 | 0 | 1 | 0 | 4 | 1785396619
93 | K | 978059641 | Odsekání a odebrání obkladů stěn z vnějších obkládaček plochy přes 1 m2 | m2 | 125 |  | 0 | CS ÚRS 2020 01 |  | základní |  | 0 | 0 | 0 | 0.089 | 11.125 | 4 | K | 2 |  |  |  | ROZPOCET | 0 | 0 | 0 | 0 | 0 | 1 | 0 | 4 | -128517432
| VV |  | 125 "Odstranění obkladu soklu z kabřince |  | 125 | [12 empty] | VV | 2 | 2 | True | 1 | ROZPOCET
94 | K | 985112111 | Odsekání degradovaného betonu stěn tl do 10 mm | m2 | 600 |  | 0 | CS ÚRS 2020 01 |  | základní |  | 0 | 0 | 0 | 0.022 | 13.2 | 4 | K | 2 |  |  |  | ROZPOCET | 0 | 0 | 0 | 0 | 0 | 1 | 0 | 4 | 1016905605
| VV |  | 600" pro novou skladu S1 |  | 600 | [12 empty] | VV | 2 | 2 | True | 1 | ROZPOCET
95 | K | 985131311 | Ruční dočištění ploch stěn, rubu kleneb a podlah ocelových kartáči | m2 | 950 |  | 0 | CS ÚRS 2020 01 |  | základní |  | 0 | 0 | 0 | 0 | 0 | 4 | K | 2 |  |  |  | ROZPOCET | 0 | 0 | 0 | 0 | 0 | 1 | 0 | 4 | -1960623028
| VV |  | 600" pro novou skladu S1 |  | 600 | [12 empty] | VV | 2 | 2 | True | 0 | ROZPOCET
| VV |  | 350 " dle popisu TZ A.7.2.1 Odstranění omítek v suterénu |  | 350 | [12 empty] | VV | 2 | 2 | True | 0 | ROZPOCET
| VV |  | Součet |  | 950 | [12 empty] | VV | 2 | 4 | True | 1 | ROZPOCET
96 | K | 985131411 | Vysušení ploch stěn, rubu kleneb a podlah stlačeným vzduchem | m2 | 350 |  | 0 | CS ÚRS 2020 01 |  | základní |  | 0 | 0 | 0 | 0 | 0 | 4 | K | 2 |  |  |  | ROZPOCET | 0 | 0 | 0 | 0 | 0 | 1 | 0 | 4 | 154156228
| P |  | Poznámka k položce: Dle popisu TZ Povrch bude očištěn proudem vzduchu nebo kartáčem | [14 empty] | P | 2
| VV |  | 350 " dle popisu TZ A.7.2.1 Odstranění omítek v suterénu |  | 350 | [12 empty] | VV | 2 | 2 | True | 1 | ROZPOCET
97 | K | 985139111 | Příplatek k očištění ploch za práci ve stísněném prostoru | m2 | 600 |  | 0 | CS ÚRS 2020 01 |  | základní |  | 0 | 0 | 0 | 0 | 0 | 4 | K | 2 |  |  |  | ROZPOCET | 0 | 0 | 0 | 0 | 0 | 1 | 0 | 4 | 129754677
| D | 997 | Přesun sutě |  |  |  | 0 |  |  |  |  | 0 |  | 0 |  | 0 | 1 | D | 1 |  |  |  | ROZPOCET | [6 empty] | 0
98 | K | 997013111 | Vnitrostaveništní doprava suti a vybouraných hmot pro budovy v do 6 m s použitím mechanizace | t | 289.396 |  | 0 | CS ÚRS 2020 01 |  | základní |  | 0 | 0 | 0 | 0 | 0 | 4 | K | 2 |  |  |  | ROZPOCET | 0 | 0 | 0 | 0 | 0 | 1 | 0 | 4 | 1033720786
99 | K | 997013501 | Odvoz suti a vybouraných hmot na skládku nebo meziskládku do 1 km se složením | t | 289.396 |  | 0 | CS ÚRS 2020 01 |  | základní |  | 0 | 0 | 0 | 0 | 0 | 4 | K | 2 |  |  |  | ROZPOCET | 0 | 0 | 0 | 0 | 0 | 1 | 0 | 4 | 1177170739
100 | K | 997013509 | Příplatek k odvozu suti a vybouraných hmot na skládku ZKD 1 km přes 1 km | t | 5498.524 |  | 0 | CS ÚRS 2020 01 |  | základní |  | 0 | 0 | 0 | 0 | 0 | 4 | K | 2 |  |  |  | ROZPOCET | 0 | 0 | 0 | 0 | 0 | 1 | 0 | 4 | 299279604
| VV |  | 289,396*19 'Přepočtené koeficientem množství |  | 5498.524 | [12 empty] | VV | 2 | 2 | False | 1 | ROZPOCET
101 | K | 997013871 | Poplatek za uložení stavebního odpadu na recyklační skládce (skládkovné) směsného stavebního a demoličního kód odpadu 17 09 04 | t | 289.396 |  | 0 | CS ÚRS 2020 01 |  | základní |  | 0 | 0 | 0 | 0 | 0 | 4 | K | 2 |  |  |  | ROZPOCET | 0 | 0 | 0 | 0 | 0 | 1 | 0 | 4 | -518614732
| D | 998 | Přesun hmot |  |  |  | 0 |  |  |  |  | 0 |  | 0 |  | 0 | 1 | D | 1 |  |  |  | ROZPOCET | [6 empty] | 0
102 | K | 998011001 | Přesun hmot pro budovy zděné v do 6 m | t | 722.143 |  | 0 | CS ÚRS 2020 01 |  | základní |  | 0 | 0 | 0 | 0 | 0 | 4 | K | 2 |  |  |  | ROZPOCET | 0 | 0 | 0 | 0 | 0 | 1 | 0 | 4 | -52669694
| D | PSV | Práce a dodávky PSV |  |  |  | 0 |  |  |  |  | 0 |  | 15.4825 |  | 0.096 | 2 | D | 0 |  |  |  | ROZPOCET | [6 empty] | 0
| D | 711 | Izolace proti vodě, vlhkosti a plynům |  |  |  | 0 |  |  |  |  | 0 |  | 10.0289 |  | 0 | 2 | D | 1 |  |  |  | ROZPOCET | [6 empty] | 0
103 | K | 711112001 | Provedení izolace proti zemní vlhkosti svislé za studena nátěrem penetračním | m2 | 680 |  | 0 | CS ÚRS 2020 01 |  | základní |  | 0 | 0 | 0 | 0 | 0 | 16 | K | 2 |  |  |  | ROZPOCET | 0 | 0 | 0 | 0 | 0 | 1 | 0 | 16 | -2053442029
| VV |  | 680 "ze skladby - skladba suterénního zdiva S1 |  | 680 | [12 empty] | VV | 2 | 2 | True | 1 | ROZPOCET
104 | M | 11163150 | lak penetrační asfaltový | t | 0.238 |  | 0 | CS ÚRS 2020 01 |  | základní |  | 0 | 1 | 0.238 | 0 | 0 | 32 | M | 2 |  |  |  | ROZPOCET | 0 | 0 | 0 | 0 | 0 | 1 | 0 | 16 | 518633839
| P |  | Poznámka k položce: Spotřeba 0,3-0,4kg/m2 | [14 empty] | P | 2
| VV |  | 680,000*0,35/1000 |  | 0.238 | [12 empty] | VV | 2 | 2 | True | 1 | ROZPOCET
105 | K | 711142559 | Provedení izolace proti zemní vlhkosti pásy přitavením svislé NAIP | m2 | 680 |  | 0 | CS ÚRS 2020 01 |  | základní |  | 0 | 0.0004 | 0.272 | 0 | 0 | 16 | K | 2 |  |  |  | ROZPOCET | 0 | 0 | 0 | 0 | 0 | 1 | 0 | 16 | -1116469870
| VV |  | 680 "ze skladby - skladba suterénního zdiva S1 |  | 680 | [12 empty] | VV | 2 | 2 | True | 1 | ROZPOCET
106 | M | 62853004 | pás asfaltový natavitelný modifikovaný SBS tl 4,0mm s vložkou ze skleněné tkaniny a spalitelnou PE fólií nebo jemnozrnný minerálním posypem na horním povrchu | m2 | 816 |  | 0 | CS ÚRS 2020 01 |  | základní |  | 0 | 0.0054 | 4.4064 | 0 | 0 | 32 | M | 2 |  |  |  | ROZPOCET | 0 | 0 | 0 | 0 | 0 | 1 | 0 | 16 | -777415545
| VV |  | 680,000*1,2 |  | 816 | [12 empty] | VV | 2 | 2 | True | 1 | ROZPOCET
107 | K | 711142559 | Provedení izolace proti zemní vlhkosti pásy přitavením svislé NAIP | m2 | 680 |  | 0 | CS ÚRS 2020 01 |  | základní |  | 0 | 0.0004 | 0.272 | 0 | 0 | 16 | K | 2 |  |  |  | ROZPOCET | 0 | 0 | 0 | 0 | 0 | 1 | 0 | 16 | 1401451330
| VV |  | 680 "ze skladby - skladba suterénního zdiva S1 |  | 680 | [12 empty] | VV | 2 | 2 | True | 1 | ROZPOCET
108 | M | 62855001 | pás asfaltový natavitelný modifikovaný SBS tl 4,0mm s vložkou z polyesterové rohože a spalitelnou PE fólií nebo jemnozrnný minerálním posypem na horním povrchu | m2 | 816 |  | 0 | CS ÚRS 2020 01 |  | základní |  | 0 | 0.0053 | 4.3248 | 0 | 0 | 32 | M | 2 |  |  |  | ROZPOCET | 0 | 0 | 0 | 0 | 0 | 1 | 0 | 16 | 1211961470
| VV |  | 680,000*1,2 |  | 816 | [12 empty] | VV | 2 | 2 | True | 1 | ROZPOCET
109 | K | 711161222 | Izolace proti zemní vlhkosti nopovou fólií s textilií svislá, nopek v 8,0 mm, tl do 0,6 mm | m2 | 600 |  | 0 | CS ÚRS 2020 01 |  | základní |  | 0 | 0.00064 | 0.384 | 0 | 0 | 16 | K | 2 |  |  |  | ROZPOCET | 0 | 0 | 0 | 0 | 0 | 1 | 0 | 16 | -1082805547
110 | K | 711161383 | Izolace proti zemní vlhkosti nopovou fólií ukončení horní lištou | m | 380 |  | 0 | CS ÚRS 2020 01 |  | základní |  | 0 | 0.00016 | 0.0608 | 0 | 0 | 16 | K | 2 |  |  |  | ROZPOCET | 0 | 0 | 0 | 0 | 0 | 1 | 0 | 16 | -1031285301
| VV |  | 380 |  | 380 | [12 empty] | VV | 2 | 2 | True | 1 | ROZPOCET
111 | K | 711747167 | Izolace proti vodě opracování trubních prostupů pod objímkou přes 300 mm přitavením NAIP | kus | 10 |  | 0 | CS ÚRS 2020 01 |  | základní |  | 0 | 0.0004 | 0.004 | 0 | 0 | 16 | K | 2 |  |  |  | ROZPOCET | 0 | 0 | 0 | 0 | 0 | 1 | 0 | 16 | 568300851
| VV |  | 10" DETAIL C v.č.09 |  | 10 | [12 empty] | VV | 2 | 2 | True | 1 | ROZPOCET
112 | M | 62853004 | pás asfaltový natavitelný modifikovaný SBS tl 4,0mm s vložkou ze skleněné tkaniny a spalitelnou PE fólií nebo jemnozrnný minerálním posypem na horním povrchu | m2 | 10 |  | 0 | CS ÚRS 2020 01 |  | základní |  | 0 | 0.0054 | 0.054 | 0 | 0 | 32 | M | 2 |  |  |  | ROZPOCET | 0 | 0 | 0 | 0 | 0 | 1 | 0 | 16 | -598302951
| VV |  | 10 |  | 10 | [12 empty] | VV | 2 | 2 | True | 1 | ROZPOCET
113 | M | 59071005 | pěna pistolová PUR nízkoexpanzní celoroční | litr | 5 |  | 0 | CS ÚRS 2020 01 |  | základní |  | 0 | 0.00107 | 0.00535 | 0 | 0 | 32 | M | 2 |  |  |  | ROZPOCET | 0 | 0 | 0 | 0 | 0 | 1 | 0 | 16 | -138686096
114 | M | 59071067 | tmel bitumenový plastoelastický | litr | 5 |  | 0 | CS ÚRS 2020 01 |  | základní |  | 0 | 0.00151 | 0.00755 | 0 | 0 | 32 | M | 2 |  |  |  | ROZPOCET | 0 | 0 | 0 | 0 | 0 | 1 | 0 | 16 | 1044312042
115 | K | 998711101 | Přesun hmot tonážní pro izolace proti vodě, vlhkosti a plynům v objektech výšky do 6 m | t | 10.029 |  | 0 | CS ÚRS 2020 01 |  | základní |  | 0 | 0 | 0 | 0 | 0 | 16 | K | 2 |  |  |  | ROZPOCET | 0 | 0 | 0 | 0 | 0 | 1 | 0 | 16 | -745575555
| D | 713 | Izolace tepelné |  |  |  | 0 |  |  |  |  | 0 |  | 2.058 |  | 0 | 2 | D | 1 |  |  |  | ROZPOCET | [6 empty] | 0
116 | K | 713131172 | Montáž izolace tepelné stěn připevněné samolepícími trny rohoží, pásů, dílců, desek vně objektu | m2 | 600 |  | 0 | CS ÚRS 2020 01 |  | základní |  | 0 | 0.00024 | 0.144 | 0 | 0 | 16 | K | 2 |  |  |  | ROZPOCET | 0 | 0 | 0 | 0 | 0 | 1 | 0 | 16 | 1330712971
| P |  | Poznámka k položce: • Montáž tepelněizolačních desek z extrudovaného polystyrenu tl. 100 mm, které budou k podkladu kotveny pomocí samolepících trnů. | [14 empty] | P | 2
| VV |  | 600 "ze skladby - skladba suterénního zdiva S1 |  | 600 | [12 empty] | VV | 2 | 2 | True | 1 | ROZPOCET
117 | M | 28376017 | deska perimetrická fasádní soklová 150kPa λ=0,035 tl 100mm | m2 | 660 |  | 0 | CS ÚRS 2020 01 |  | základní |  | 0 | 0.0029 | 1.914 | 0 | 0 | 32 | M | 2 |  |  |  | ROZPOCET | 0 | 0 | 0 | 0 | 0 | 1 | 0 | 16 | -1104074866
| VV |  | 600,000*1,1 |  | 660 | [12 empty] | VV | 2 | 2 | True | 1 | ROZPOCET
118 | K | 998713101 | Přesun hmot tonážní pro izolace tepelné v objektech v do 6 m | t | 2.058 |  | 0 | CS ÚRS 2020 01 |  | základní |  | 0 | 0 | 0 | 0 | 0 | 16 | K | 2 |  |  |  | ROZPOCET | 0 | 0 | 0 | 0 | 0 | 1 | 0 | 16 | 1789722148
| D | 741 | Elektroinstalace - silnoproud |  |  |  | 0 |  |  |  |  | 0 |  | 0.8 |  | 0 | 2 | D | 1 |  |  |  | ROZPOCET | [6 empty] | 0
119 | K | 741410021 | Montáž vodič uzemňovací pásek průřezu do 120 mm2 v městské zástavbě v zemi | m | 800 |  | 0 | CS ÚRS 2020 01 |  | základní |  | 0 | 0 | 0 | 0 | 0 | 16 | K | 2 |  |  |  | ROZPOCET | 0 | 0 | 0 | 0 | 0 | 1 | 0 | 16 | -187127227
| VV |  | 800 " vodivé pospojení |  | 800 | [12 empty] | VV | 2 | 2 | True | 1 | ROZPOCET
120 | M | 35442062 | pás zemnící 30x4mm FeZn | kg | 800 |  | 0 | CS ÚRS 2020 01 |  | základní |  | 0 | 0.001 | 0.8 | 0 | 0 | 32 | M | 2 |  |  |  | ROZPOCET | 0 | 0 | 0 | 0 | 0 | 1 | 0 | 16 | -1577656973
121 | K | 998741101 | Přesun hmot tonážní pro silnoproud v objektech v do 6 m | t | 0.8 |  | 0 | CS ÚRS 2020 01 |  | základní |  | 0 | 0 | 0 | 0 | 0 | 16 | K | 2 |  |  |  | ROZPOCET | 0 | 0 | 0 | 0 | 0 | 1 | 0 | 16 | -895562595
| D | 751 | Vzduchotechnika |  |  |  | 0 |  |  |  |  | 0 |  | 0 |  | 0 | 2 | D | 1 |  |  |  | ROZPOCET | [6 empty] | 0
122 | K | 751-R0 | Revize stávajících komínových těles s protokolem o možnosti použití | soub | 3 |  | 0 | vlastní |  | základní |  | 0 | 0 | 0 | 0 | 0 | 16 | K | 2 |  |  |  | ROZPOCET | 0 | 0 | 0 | 0 | 0 | 1 | 0 | 16 | -1418042399
| P |  | Poznámka k položce: Dle popisu TZ A.7.7 Ostatní navržené úpravy Do původních nepoužívaných komínových těles suterénu objektu A bude osazen ventilátor s hydrostatickými čidly cca 3 ks | [14 empty] | P | 2
| VV |  | 3" INFORMACE ZAPOJENÍ UVEDENO V HZSA.7.7 Ostatní navržené úpravy |  | 3 | [12 empty] | VV | 2 | 2 | True | 1 | ROZPOCET
123 | K | 751-R1 | Dodávka, montáž, osazení ventilátor s hydrostatickými čidly a přívodním kabelem | soub | 3 |  | 0 | vlastní |  | základní |  | 0 | 0 | 0 | 0 | 0 | 16 | K | 2 |  |  |  | ROZPOCET | 0 | 0 | 0 | 0 | 0 | 1 | 0 | 16 | -93476383
| P |  | Poznámka k položce: Dle popisu TZ A.7.7 Ostatní navržené úpravy Do původních nepoužívaných komínových těles suterénu objektu A bude osazen ventilátor s hydrostatickými čidly cca 3 ks | [14 empty] | P | 2
| VV |  | 3 "Kompletní provedení dodávka, montáž, stavební přípomoce, kotvení, přesun hmot |  | 3 | [12 empty] | VV | 2 | 2 | True | 1 | ROZPOCET
| D | 764 | Konstrukce klempířské |  |  |  | 0 |  |  |  |  | 0 |  | 2.5878 |  | 0 | 2 | D | 1 |  |  |  | ROZPOCET | [6 empty] | 0
124 | K | 764011420 | Dilatační připojovací lišta z Pz plechu včetně tmelení rš 80 mm | m | 380 |  | 0 | CS ÚRS 2020 01 |  | základní |  | 0 | 0.00048 | 0.1824 | 0 | 0 | 16 | K | 2 |  |  |  | ROZPOCET | 0 | 0 | 0 | 0 | 0 | 1 | 0 | 16 | -1158829030
125 | K | 764011620 | Dilatační připojovací lišta z Pz s povrchovou úpravou včetně tmelení rš 80 mm | m | 380 |  | 0 | CS ÚRS 2020 01 |  | základní |  | 0 | 0.00073 | 0.2774 | 0 | 0 | 16 | K | 2 |  |  |  | ROZPOCET | 0 | 0 | 0 | 0 | 0 | 1 | 0 | 16 | 1735915334
126 | K | 764216604 | Oplechování rovných parapetů mechanicky kotvené z Pz s povrchovou úpravou rš 330 mm | m | 380 |  | 0 | CS ÚRS 2020 01 |  | základní |  | 0 | 0.00291 | 1.1058 | 0 | 0 | 16 | K | 2 |  |  |  | ROZPOCET | 0 | 0 | 0 | 0 | 0 | 1 | 0 | 16 | -1530995935
| VV |  | 380 " K01 rš 235 mm |  | 380 | [12 empty] | VV | 2 | 2 | True | 1 | ROZPOCET
127 | K | 764216643 | Oplechování rovných parapetů celoplošně lepené z Pz s povrchovou úpravou rš 250 mm | m | 380 |  | 0 | CS ÚRS 2020 01 |  | základní |  | 0 | 0.00269 | 1.0222 | 0 | 0 | 16 | K | 2 |  |  |  | ROZPOCET | 0 | 0 | 0 | 0 | 0 | 1 | 0 | 16 | -2076843655
| VV |  | 380 " K01 rš 235 mm |  | 380 | [12 empty] | VV | 2 | 2 | True | 1 | ROZPOCET
128 | K | 998764101 | Přesun hmot tonážní pro konstrukce klempířské v objektech v do 6 m | t | 2.588 |  | 0 | CS ÚRS 2020 01 |  | základní |  | 0 | 0 | 0 | 0 | 0 | 16 | K | 2 |  |  |  | ROZPOCET | 0 | 0 | 0 | 0 | 0 | 1 | 0 | 16 | 218501702
| D | 767 | Konstrukce zámečnické |  |  |  | 0 |  |  |  |  | 0 |  | 0.0078 |  | 0.096 | 2 | D | 1 |  |  |  | ROZPOCET | [6 empty] | 0
129 | K | 767161111 | Montáž zábradlí rovného z trubek do zdi hmotnosti do 20 kg | m | 6 |  | 0 | CS ÚRS 2020 01 |  | základní |  | 0 | 6e-05 | 0.00036 | 0 | 0 | 16 | K | 2 |  |  |  | ROZPOCET | 0 | 0 | 0 | 0 | 0 | 1 | 0 | 16 | 293565875
130 | M | 140R100 | dodávka trubkovéko pozikovaného zábradlí venkovních schodišť | m | 6 |  | 0 | vlastní |  | základní |  | 0 | 0.00124 | 0.00744 | 0 | 0 | 32 | M | 2 |  |  |  | ROZPOCET | 0 | 0 | 0 | 0 | 0 | 1 | 0 | 16 | 1691593853
| P |  | Poznámka k položce: zahájením prací je nutné vypracovat prováděcí a výrobní dodavatelskou dokumentaci, ve které bude, krom jiného, obsažen podrobný výkaz materiálu apod. | [14 empty] | P | 2
| VV |  | 6 " kompletní dodávka včetně přesunů hmotzahájením prací je nutné vypracovat prováděcí a výrobní dodavatelskou dokumentaci, ve které bude, krom jiného |  | 6 | [12 empty] | VV | 2 | 2 | True | 1 | ROZPOCET
131 | K | 767161821 | Demontáž zábradlí schodišťového rozebíratelného hmotnosti 1m zábradlí do 20 kg do suti | m | 6 |  | 0 | CS ÚRS 2020 01 |  | základní |  | 0 | 0 | 0 | 0.016 | 0.096 | 16 | K | 2 |  |  |  | ROZPOCET | 0 | 0 | 0 | 0 | 0 | 1 | 0 | 16 | 1563771906
132 | K | 998767101 | Přesun hmot tonážní pro zámečnické konstrukce v objektech v do 6 m | t | 0.008 |  | 0 | CS ÚRS 2020 01 |  | základní |  | 0 | 0 | 0 | 0 | 0 | 16 | K | 2 |  |  |  | ROZPOCET | 0 | 0 | 0 | 0 | 0 | 1 | 0 | 16 | -1915827817
| D | HZS | Hodinové zúčtovací sazby |  |  |  | 0 |  |  |  |  | 0 |  | 0 |  | 0 | 4 | D | 0 |  |  |  | ROZPOCET | [6 empty] | 0
133 | K | HZS2162 | Hodinová zúčtovací sazba izolatér odborný | hod | 40 |  | 0 | CS ÚRS 2020 01 |  | základní |  | 0 | 0 | 0 | 0 | 0 | 512 | K | 1 |  |  |  | ROZPOCET | 0 | 0 | 0 | 0 | 0 | 1 | 0 | 512 | -423658370
| VV |  | 40 " sváření geotextilií dle popisu projektu v.č. 07+08 |  | 40 | [12 empty] | VV | 1 | 2 | True | 1 | ROZPOCET
134 | K | HZS2491 | Hodinová zúčtovací sazba dělník zednických výpomocí | hod | 60 |  | 0 | CS ÚRS 2020 01 |  | základní |  | 0 | 0 | 0 | 0 | 0 | 512 | K | 1 |  |  |  | ROZPOCET | 0 | 0 | 0 | 0 | 0 | 1 | 0 | 512 | -1273072083
| VV |  | 60"stvební přípomoce jinde neuvedené |  | 60 | [12 empty] | VV | 1 | 2 | True | 1 | ROZPOCET
135 | K | HZS3212 | Hodinová zúčtovací sazba montér vzduchotechniky a chlazení odborný | hod | 8 |  | 0 | CS ÚRS 2020 01 |  | základní |  | 0 | 0 | 0 | 0 | 0 | 512 | K | 1 |  |  |  | ROZPOCET | 0 | 0 | 0 | 0 | 0 | 1 | 0 | 512 | 111967273
| P |  | Poznámka k položce: Dle popisu TZ Do původních nepoužívaných komínových těles suterénu objektu A bude osazen ventilátor s hydrostatickými čidly cca 3 ks - dodávka uvedena v oddíle vzduchotechnika | [14 empty] | P | 1
| VV |  | 8 " zprovoznění |  | 8 | [12 empty] | VV | 1 | 2 | True | 1 | ROZPOCET
136 | K | HZS3222 | Hodinová zúčtovací sazba montér slaboproudých zařízení odborný | hod | 8 |  | 0 | CS ÚRS 2020 01 |  | základní |  | 0 | 0 | 0 | 0 | 0 | 512 | K | 1 |  |  |  | ROZPOCET | 0 | 0 | 0 | 0 | 0 | 1 | 0 | 512 | 2044442216
| VV |  | 8 " zapojení a zprovoznění |  | 8 | [12 empty] | VV | 1 | 2 | True | 1 | ROZPOCET
137 | K | HZS4212 | Hodinová zúčtovací sazba revizní technik specialista | hod | 30 |  | 0 | CS ÚRS 2020 01 |  | základní |  | 0 | 0 | 0 | 0 | 0 | 512 | K | 1 |  |  |  | ROZPOCET | 0 | 0 | 0 | 0 | 0 | 1 | 0 | 512 | -1522704391
| VV |  | 30 " REVIZE ELEKKTRO A UZEMNĚNÍ |  | 30 | [12 empty] | VV | 1 | 2 | True | 1 | ROZPOCET
138 | K | HZS4222 | Hodinová zúčtovací sazba geodet specialista | hod | 40 |  | 0 | CS ÚRS 2020 01 |  | základní |  | 0 | 0 | 0 | 0 | 0 | 512 | K | 1 |  |  |  | ROZPOCET | 0 | 0 | 0 | 0 | 0 | 1 | 0 | 512 | 1621267464
| P |  | Poznámka k položce: Dle popisu TZ Výkop bude realizován až pod úroveň podlahové konstrukce. Doporučujeme provést výkop až na dno základové spáry (Nutno konzultovat se statikem!). Výkopové práce je nutné provádět po jednotlivých záběrech max. 4 m. V patě výkopu je nutno zajistit minimální pracovní prostor šířky 600 mm (vzhledem k minimální šířce prostoru při případném provádění podřezání, doporučujeme vytvořit prostor šířky min. 1000 mm). | [14 empty] | P | 1
| VV |  | 40 " konzultace statik geodet |  | 40 | [12 empty] | VV | 1 | 2 | True | 1 | ROZPOCET

## D.1.4.1 - Technika prostř...
{dd5f2ea7-7a91-4b4f-8557-3c36f18b33cc}
2
| KRYCÍ LIST SOUPISU PRACÍ | [7 empty] | v --- níže se nacházejí doplnkové a pomocné údaje k sestavám --- v | [8 empty] | False
Stavba:
Sanace příčin vlhkostních poruch spodní stavby - Základní škola Osvobození 188 345 25 Hostouň
Objekt:
D.1.4.1 - Technika prostředí staveb - zdravotně technické instalace
| KSO: |  |  |  |  | CC-CZ:
| Místo: |  | Základní škola Hostouň, Osvobození 188, Hostouň |  |  | Datum: | 5. 8. 2020
| Zadavatel: |  |  |  |  | IČ:
|  | Město Hostouň,Dobrohostova 110 345 25 Hostouň |  |  |  | DIČ:
| Uchazeč: |  |  |  |  | IČ: | Vyplň údaj
|  | Vyplň údaj |  |  |  | DIČ: | Vyplň údaj
| Projektant: |  |  |  |  | IČ:
|  | DEKPROJEKT s.r.o.,Tiskařská 10/257, 108 00 Praha |  |  |  | DIČ:
| Zpracovatel: |  |  |  |  | IČ:
DIČ:
Poznámka:
| Cena bez DPH | [5 empty] | 0
|  |  | Základ daně |  |  | Sazba daně | Výše daně
| DPH | základní | 0 |  |  | 21% | 0
|  | snížená | 0 |  |  | 15% | 0
|  | zákl. přenesená | 0 |  |  | 21% | 0
|  | sníž. přenesená | 0 |  |  | 15% | 0
|  | nulová | 0 |  |  | 0% | 0
| Cena s DPH |  |  | v | CZK |  | 0
| Projektant |  |  | Zpracovatel
| Datum a podpis: |  | Razítko | Datum a podpis: |  |  | Razítko
| Objednavatel |  |  | Uchazeč
| Datum a podpis: |  | Razítko | Datum a podpis: |  |  | Razítko
REKAPITULACE ČLENĚNÍ SOUPISU PRACÍ
Stavba:
Sanace příčin vlhkostních poruch spodní stavby - Základní škola Osvobození 188 345 25 Hostouň
Objekt:
D.1.4.1 - Technika prostředí staveb - zdravotně technické instalace
Místo: |  |  | Základní škola Hostouň, Osvobození 188, Hostouň |  |  | Datum: | 5. 8. 2020
Zadavatel: |  |  | Město Hostouň,Dobrohostova 110 345 25 Hostouň |  |  | Projektant: | DEKPROJEKT s.r.o.,Tiskařská 10/257, 108 00 Praha
Uchazeč: |  |  | Vyplň údaj |  |  | Zpracovatel:
Kód dílu - Popis | [6 empty] | Cena celkem [CZK]
Náklady ze soupisu prací | [6 empty] | 0 | [11 empty] | -1
| HSV - Práce a dodávky HSV | [5 empty] | 0
| 1 - Zemní práce - INFORMACE | [5 empty] | 0
| 8 - Trubní vedení | [5 empty] | 0
| 998 - Přesun hmot | [5 empty] | 0
| PSV - Práce a dodávky PSV | [5 empty] | 0
| 711 - Retenční nádrže jsou obaleny svařovaným hydroizolačním souvrstvím | [5 empty] | 0
SOUPIS PRACÍ
Stavba:
Sanace příčin vlhkostních poruch spodní stavby - Základní škola Osvobození 188 345 25 Hostouň
Objekt:
D.1.4.1 - Technika prostředí staveb - zdravotně technické instalace
Místo: |  |  | Základní škola Hostouň, Osvobození 188, Hostouň |  |  | Datum: | 5. 8. 2020
Zadavatel: |  |  | Město Hostouň,Dobrohostova 110 345 25 Hostouň |  |  | Projektant: | DEKPROJEKT s.r.o.,Tiskařská 10/257, 108 00 Praha
Uchazeč: |  |  | Vyplň údaj |  |  | Zpracovatel:
PČ | Typ | Kód | Popis | MJ | Množství | J.cena [CZK] | Cena celkem [CZK] | Cenová soustava |  | DPH | J. Nh [h] | Nh celkem [h] | J. hmotnost [t] | Hmotnost celkem [t] | J. suť [t] | Suť Celkem [t]
Náklady soupisu celkem | [6 empty] | 0 |  |  |  |  | 0 |  | 38.6191 |  | 0 |  | D | -1 | [10 empty] | 0
| D | HSV | Práce a dodávky HSV |  |  |  | 0 |  |  |  |  | 0 |  | 37.5844 |  | 0 | 1 | D | 0 |  |  |  | ROZPOCET | [6 empty] | 0
| D | 1 | Zemní práce - INFORMACE |  |  |  | 0 |  |  |  |  | 0 |  | 0 |  | 0 | 1 | D | 1 |  |  |  | ROZPOCET | [6 empty] | 0
1 | K | 1 | UVEDENO VE STAVEBNÍ ČÁST |  | 0 |  | 0 |  |  | základní |  | 0 | 0 | 0 | 0 | 0 | 4 | K | 2 |  |  |  | ROZPOCET | 0 | 0 | 0 | 0 | 0 | 1 | 0 | 4 | -1148294002
| D | 8 | Trubní vedení |  |  |  | 0 |  |  |  |  | 0 |  | 37.5844 |  | 0 | 1 | D | 1 |  |  |  | ROZPOCET | [6 empty] | 0
2 | K | 871275211 | Kanalizační potrubí z tvrdého PVC jednovrstvé tuhost třídy SN4 DN 125 | m | 141 |  | 0 | CS ÚRS 2020 01 |  | základní |  | 0 | 0.00746 | 1.0519 | 0 | 0 | 4 | K | 2 |  |  |  | ROZPOCET | 0 | 0 | 0 | 0 | 0 | 1 | 0 | 4 | 1989837241
| VV |  | 141 "DN 125 |  | 141 | [12 empty] | VV | 2 | 2 | True | 1 | ROZPOCET
3 | K | 871315221 | Kanalizační potrubí z tvrdého PVC jednovrstvé tuhost třídy SN8 DN 160 | m | 75 |  | 0 | CS ÚRS 2020 01 |  | základní |  | 0 | 0.00276 | 0.207 | 0 | 0 | 4 | K | 2 |  |  |  | ROZPOCET | 0 | 0 | 0 | 0 | 0 | 1 | 0 | 4 | 30553264
| VV |  | 75 "DN 160 |  | 75 | [12 empty] | VV | 2 | 2 | True | 1 | ROZPOCET
4 | K | 871355221 | Kanalizační potrubí z tvrdého PVC jednovrstvé tuhost třídy SN8 DN 200 | m | 169 |  | 0 | CS ÚRS 2020 01 |  | základní |  | 0 | 0.0044 | 0.7436 | 0 | 0 | 4 | K | 2 |  |  |  | ROZPOCET | 0 | 0 | 0 | 0 | 0 | 1 | 0 | 4 | 1030378497
5 | K | 871365221 | Kanalizační potrubí z tvrdého PVC jednovrstvé tuhost třídy SN8 DN 250 | m | 61 |  | 0 | CS ÚRS 2020 01 |  | základní |  | 0 | 0.00747 | 0.45567 | 0 | 0 | 4 | K | 2 |  |  |  | ROZPOCET | 0 | 0 | 0 | 0 | 0 | 1 | 0 | 4 | -268429904
6 | K | 877265271 | Montáž lapače střešních splavenin z tvrdého PVC-systém KG DN 125 | kus | 25 |  | 0 | CS ÚRS 2020 01 |  | základní |  | 0 | 0 | 0 | 0 | 0 | 4 | K | 2 |  |  |  | ROZPOCET | 0 | 0 | 0 | 0 | 0 | 1 | 0 | 4 | -1102560111
7 | M | 56231163 | lapač střešních splavenin se zápachovou klapkou a lapacím košem DN 125/125 | kus | 25 |  | 0 | CS ÚRS 2020 01 |  | základní |  | 0 | 0.0015 | 0.0375 | 0 | 0 | 8 | M | 2 |  |  |  | ROZPOCET | 0 | 0 | 0 | 0 | 0 | 1 | 0 | 4 | 512407540
8 | K | 877310410 | Montáž kolen na kanalizačním potrubí z PP trub korugovaných DN 150 | kus | 75 |  | 0 | CS ÚRS 2020 01 |  | základní |  | 0 | 8e-05 | 0.006 | 0 | 0 | 4 | K | 2 |  |  |  | ROZPOCET | 0 | 0 | 0 | 0 | 0 | 1 | 0 | 4 | 1816906726
| VV |  | 75 "pro připojení lapače střešních splavenin |  | 75 | [12 empty] | VV | 2 | 2 | True | 1 | ROZPOCET
9 | M | 28617338 | koleno kanalizace PP KG DN 160x45° | kus | 25 |  | 0 | CS ÚRS 2020 01 |  | základní |  | 0 | 0.00148 | 0.037 | 0 | 0 | 8 | M | 2 |  |  |  | ROZPOCET | 0 | 0 | 0 | 0 | 0 | 1 | 0 | 4 | -1019072186
10 | M | 28617329 | koleno kanalizace PP KG DN 160x30° | kus | 25 |  | 0 | CS ÚRS 2020 01 |  | základní |  | 0 | 0.00123 | 0.03075 | 0 | 0 | 8 | M | 2 |  |  |  | ROZPOCET | 0 | 0 | 0 | 0 | 0 | 1 | 0 | 4 | 383779033
11 | M | 28617320 | koleno kanalizace PP KG DN 160x15° | kus | 25 |  | 0 | CS ÚRS 2020 01 |  | základní |  | 0 | 0.00087 | 0.02175 | 0 | 0 | 8 | M | 2 |  |  |  | ROZPOCET | 0 | 0 | 0 | 0 | 0 | 1 | 0 | 4 | -1198455641
12 | K | 877350410 | Montáž kolen na kanalizačním potrubí z PP trub korugovaných DN 200 | kus | 12 |  | 0 | CS ÚRS 2020 01 |  | základní |  | 0 | 0.0001 | 0.0012 | 0 | 0 | 4 | K | 2 |  |  |  | ROZPOCET | 0 | 0 | 0 | 0 | 0 | 1 | 0 | 4 | -327308283
13 | M | 28617330 | koleno kanalizace PP KG DN 200x30° | kus | 12 |  | 0 | CS ÚRS 2020 01 |  | základní |  | 0 | 0.00173 | 0.02076 | 0 | 0 | 8 | M | 2 |  |  |  | ROZPOCET | 0 | 0 | 0 | 0 | 0 | 1 | 0 | 4 | 1800304338
14 | K | 877350420 | Montáž odboček na kanalizačním potrubí z PP trub korugovaných DN 200 | kus | 102 |  | 0 | CS ÚRS 2020 01 |  | základní |  | 0 | 0.0001 | 0.0102 | 0 | 0 | 4 | K | 2 |  |  |  | ROZPOCET | 0 | 0 | 0 | 0 | 0 | 1 | 0 | 4 | 756881549
15 | M | 28612222 | odbočka kanalizační plastová PVC KG DN 200x160/45° SN12/16 | kus | 8 |  | 0 | CS ÚRS 2020 01 |  | základní |  | 0 | 0.0028 | 0.0224 | 0 | 0 | 8 | M | 2 |  |  |  | ROZPOCET | 0 | 0 | 0 | 0 | 0 | 1 | 0 | 4 | -1935503918
16 | M | 28612223 | odbočka kanalizační plastová PVC KG DN 200x200/45° SN12/16 | kus | 25 |  | 0 | CS ÚRS 2020 01 |  | základní |  | 0 | 0.0032 | 0.08 | 0 | 0 | 8 | M | 2 |  |  |  | ROZPOCET | 0 | 0 | 0 | 0 | 0 | 1 | 0 | 4 | -1547140735
| VV |  | 25,000"pro lapače střešních splavenin |  | 25 | [12 empty] | VV | 2 | 2 | True | 1 | ROZPOCET
17 | M | 28611508 | redukce kanalizační PVC 200/160 | kus | 27 |  | 0 | CS ÚRS 2020 01 |  | základní |  | 0 | 0.00079 | 0.02133 | 0 | 0 | 8 | M | 2 |  |  |  | ROZPOCET | 0 | 0 | 0 | 0 | 0 | 1 | 0 | 4 | -2127805128
18 | M | 28611512 | redukce kanalizační PVC 250/200 | kus | 12 |  | 0 | CS ÚRS 2020 01 |  | základní |  | 0 | 0.0022 | 0.0264 | 0 | 0 | 8 | M | 2 |  |  |  | ROZPOCET | 0 | 0 | 0 | 0 | 0 | 1 | 0 | 4 | 1435979917
19 | M | 28611506 | redukce kanalizační PVC 160/125 | kus | 1 |  | 0 | CS ÚRS 2020 01 |  | základní |  | 0 | 0.00041 | 0.00041 | 0 | 0 | 8 | M | 2 |  |  |  | ROZPOCET | 0 | 0 | 0 | 0 | 0 | 1 | 0 | 4 | -1049959182
20 | M | 28611590 | zátka kanalizace plastové KG DN 200 | kus | 2 |  | 0 | CS ÚRS 2020 01 |  | základní |  | 0 | 0.0005 | 0.001 | 0 | 0 | 8 | M | 2 |  |  |  | ROZPOCET | 0 | 0 | 0 | 0 | 0 | 1 | 0 | 4 | -641470277
21 | K | 877350430 | Montáž spojek na kanalizačním potrubí z PP trub korugovaných DN 200 | kus | 10 |  | 0 | CS ÚRS 2020 01 |  | základní |  | 0 | 0.0001 | 0.001 | 0 | 0 | 4 | K | 2 |  |  |  | ROZPOCET | 0 | 0 | 0 | 0 | 0 | 1 | 0 | 4 | 1758655291
22 | M | 28661842 | spojka navrtávané kanalizace DN 150 do korugovaného potrubí | kus | 2 |  | 0 | CS ÚRS 2020 01 |  | základní |  | 0 | 0.00056 | 0.00112 | 0 | 0 | 8 | M | 2 |  |  |  | ROZPOCET | 0 | 0 | 0 | 0 | 0 | 1 | 0 | 4 | 1342398563
23 | M | 28661846 | spojka navrtávané kanalizace DN 200 do korugovaného potrubí | kus | 8 |  | 0 | CS ÚRS 2020 01 |  | základní |  | 0 | 0.00149 | 0.01192 | 0 | 0 | 8 | M | 2 |  |  |  | ROZPOCET | 0 | 0 | 0 | 0 | 0 | 1 | 0 | 4 | 1448317985
24 | K | 894812201 | Revizní a čistící šachta z PP šachtové dno DN 425/150 průtočné | kus | 2 |  | 0 | CS ÚRS 2020 01 |  | základní |  | 0 | 0.05803 | 0.11606 | 0 | 0 | 4 | K | 2 |  |  |  | ROZPOCET | 0 | 0 | 0 | 0 | 0 | 1 | 0 | 4 | 47491427
25 | K | 894812202 | Revizní a čistící šachta z PP šachtové dno DN 425/150 průtočné 30°,60°,90° | kus | 3 |  | 0 | CS ÚRS 2020 01 |  | základní |  | 0 | 0.06896 | 0.20688 | 0 | 0 | 4 | K | 2 |  |  |  | ROZPOCET | 0 | 0 | 0 | 0 | 0 | 1 | 0 | 4 | -367934521
26 | K | 894812203 | Revizní a čistící šachta z PP šachtové dno DN 425/150 s přítokem tvaru T | kus | 1 |  | 0 | CS ÚRS 2020 01 |  | základní |  | 0 | 0.06877 | 0.06877 | 0 | 0 | 4 | K | 2 |  |  |  | ROZPOCET | 0 | 0 | 0 | 0 | 0 | 1 | 0 | 4 | 1830526783
27 | K | 894812204 | Revizní a čistící šachta z PP šachtové dno DN 425/150 sběrné tvaru X | kus | 2 |  | 0 | CS ÚRS 2020 01 |  | základní |  | 0 | 0.06947 | 0.13894 | 0 | 0 | 4 | K | 2 |  |  |  | ROZPOCET | 0 | 0 | 0 | 0 | 0 | 1 | 0 | 4 | -2040603721
28 | K | 894812205 | Revizní a čistící šachta z PP šachtové dno DN 425/200 průtočné | kus | 1 |  | 0 | CS ÚRS 2020 01 |  | základní |  | 0 | 0.06451 | 0.06451 | 0 | 0 | 4 | K | 2 |  |  |  | ROZPOCET | 0 | 0 | 0 | 0 | 0 | 1 | 0 | 4 | 721270219
29 | K | 894812206 | Revizní a čistící šachta z PP šachtové dno DN 425/200 průtočné 30°,60°,90° | kus | 4 |  | 0 | CS ÚRS 2020 01 |  | základní |  | 0 | 0.07437 | 0.29748 | 0 | 0 | 4 | K | 2 |  |  |  | ROZPOCET | 0 | 0 | 0 | 0 | 0 | 1 | 0 | 4 | -2074627450
30 | K | 894812208 | Revizní a čistící šachta z PP šachtové dno DN 425/200 uliční vpusti | kus | 1 |  | 0 | CS ÚRS 2020 01 |  | základní |  | 0 | 0.08612 | 0.08612 | 0 | 0 | 4 | K | 2 |  |  |  | ROZPOCET | 0 | 0 | 0 | 0 | 0 | 1 | 0 | 4 | 1368478206
31 | K | 894812231 | Revizní a čistící šachta z PP DN 425 šachtová roura korugovaná bez hrdla světlé hloubky 1500 mm | kus | 12 |  | 0 | CS ÚRS 2020 01 |  | základní |  | 0 | 0.01136 | 0.13632 | 0 | 0 | 4 | K | 2 |  |  |  | ROZPOCET | 0 | 0 | 0 | 0 | 0 | 1 | 0 | 4 | -1649741401
32 | K | 894812233 | Revizní a čistící šachta z PP DN 425 šachtová roura korugovaná bez hrdla světlé hloubky 3000 mm | kus | 1 |  | 0 | CS ÚRS 2020 01 |  | základní |  | 0 | 0.02672 | 0.02672 | 0 | 0 | 4 | K | 2 |  |  |  | ROZPOCET | 0 | 0 | 0 | 0 | 0 | 1 | 0 | 4 | -904133962
33 | K | 894812262 | Revizní a čistící šachta z PP DN 425 poklop litinový plný do teleskopické trubky pro třídu zatížení D400 | kus | 10 |  | 0 | CS ÚRS 2020 01 |  | základní |  | 0 | 0.05454 | 0.5454 | 0 | 0 | 4 | K | 2 |  |  |  | ROZPOCET | 0 | 0 | 0 | 0 | 0 | 1 | 0 | 4 | -55626187
34 | K | 894812267 | Revizní a čistící šachta z PP DN 425 mříž litinová do teleskopu čtvercová pro třídu zatížení D400 | kus | 4 |  | 0 | CS ÚRS 2020 01 |  | základní |  | 0 | 0.09676 | 0.38704 | 0 | 0 | 4 | K | 2 |  |  |  | ROZPOCET | 0 | 0 | 0 | 0 | 0 | 1 | 0 | 4 | 1570252099
35 | K | 894812322 | Revizní a čistící šachta z PP typ DN 600/250 šachtové dno průtočné 30°, 60°, 90° | kus | 4 |  | 0 | CS ÚRS 2020 01 |  | základní |  | 0 | 0.10833 | 0.43332 | 0 | 0 | 4 | K | 2 |  |  |  | ROZPOCET | 0 | 0 | 0 | 0 | 0 | 1 | 0 | 4 | -1666994494
36 | K | 894812331 | Revizní a čistící šachta z PP DN 600 šachtová roura korugovaná světlé hloubky 1000 mm | kus | 5 |  | 0 | CS ÚRS 2020 01 |  | základní |  | 0 | 0.01212 | 0.0606 | 0 | 0 | 4 | K | 2 |  |  |  | ROZPOCET | 0 | 0 | 0 | 0 | 0 | 1 | 0 | 4 | 886878780
37 | K | 894812377 | Revizní a čistící šachta z PP DN 600 poklop litinový pro třídu zatížení D400 s teleskopickým adaptérem | kus | 8 |  | 0 | CS ÚRS 2020 01 |  | základní |  | 0 | 0.21008 | 1.6806 | 0 | 0 | 4 | K | 2 |  |  |  | ROZPOCET | 0 | 0 | 0 | 0 | 0 | 1 | 0 | 4 | -1366206430
38 | K | 894812522 | Revizní a čistící šachta z PP DN 1000 šachtová roura korugovaná světlé hloubky 2400 mm | kus | 2 |  | 0 | CS ÚRS 2020 01 |  | základní |  | 0 | 0.08231 | 0.16462 | 0 | 0 | 4 | K | 2 |  |  |  | ROZPOCET | 0 | 0 | 0 | 0 | 0 | 1 | 0 | 4 | 1349591498
39 | K | 894812523 | Revizní a čistící šachta z PP DN 1000 šachtová roura korugovaná světlé hloubky 3600 mm | kus | 2 |  | 0 | CS ÚRS 2020 01 |  | základní |  | 0 | 0.11996 | 0.23992 | 0 | 0 | 4 | K | 2 |  |  |  | ROZPOCET | 0 | 0 | 0 | 0 | 0 | 1 | 0 | 4 | -221623453
40 | K | 894812553 | Revizní a čistící šachta z PP DN 1000 poklop litinový pro třídu zatížení D400 na teleskopickém adaptéru | kus | 4 |  | 0 | CS ÚRS 2020 01 |  | základní |  | 0 | 0.23734 | 0.94936 | 0 | 0 | 4 | K | 2 |  |  |  | ROZPOCET | 0 | 0 | 0 | 0 | 0 | 1 | 0 | 4 | 761753546
41 | K | 8949-R100 | Montáž příslušenství revizní šachty | kus | 16 |  | 0 | vlastní |  | základní |  | 0 | 0.00155 | 0.0248 | 0 | 0 | 4 | K | 2 |  |  |  | ROZPOCET | 0 | 0 | 0 | 0 | 0 | 1 | 0 | 4 | -221852387
| VV |  | 16 "Kompletní provedení montáže, stavební přípomoce, přesun hmot |  | 16 | [12 empty] | VV | 2 | 2 | True | 1 | ROZPOCET
42 | M | 28661983 | žebřík šachtový pro dno DN 1000 dl 2,83m | kus | 2 |  | 0 | CS ÚRS 2020 01 |  | základní |  | 0 | 0.00835 | 0.0167 | 0 | 0 | 8 | M | 2 |  |  |  | ROZPOCET | 0 | 0 | 0 | 0 | 0 | 1 | 0 | 4 | 1330800228
43 | M | 28661984 | žebřík šachtový pro dno DN 1000 dl 4,03m | kus | 2 |  | 0 | CS ÚRS 2020 01 |  | základní |  | 0 | 0.01204 | 0.02408 | 0 | 0 | 8 | M | 2 |  |  |  | ROZPOCET | 0 | 0 | 0 | 0 | 0 | 1 | 0 | 4 | 649982671
44 | M | 28661441 | dno šachtové tvarované 1000 slepé | kus | 4 |  | 0 | CS ÚRS 2020 01 |  | základní |  | 0 | 0.0594 | 0.2376 | 0 | 0 | 8 | M | 2 |  |  |  | ROZPOCET | 0 | 0 | 0 | 0 | 0 | 1 | 0 | 4 | -169402798
45 | M | 28661493 | kónus přechodový korugovaný 1000/600 | kus | 4 |  | 0 | CS ÚRS 2020 01 |  | základní |  | 0 | 0.026 | 0.104 | 0 | 0 | 8 | M | 2 |  |  |  | ROZPOCET | 0 | 0 | 0 | 0 | 0 | 1 | 0 | 4 | -1806054704
46 | M | 28661942 | těsnění pro teleskop a bet. prstenec | kus | 2 |  | 0 | CS ÚRS 2020 01 |  | základní |  | 0 | 0.001 | 0.002 | 0 | 0 | 8 | M | 2 |  |  |  | ROZPOCET | 0 | 0 | 0 | 0 | 0 | 1 | 0 | 4 | 1620451020
47 | M | 28661784 | revizní šachty D 400-kalový koš pro D 315 | kus | 4 |  | 0 | CS ÚRS 2020 01 |  | základní |  | 0 | 0.00044 | 0.00176 | 0 | 0 | 8 | M | 2 |  |  |  | ROZPOCET | 0 | 0 | 0 | 0 | 0 | 1 | 0 | 4 | -680247681
48 | K | 895972114 | Zasakovací box z polypropylenu PP s revizí pro vsakování jednořadová galerie objemu do 50 m3 | soubor | 1 |  | 0 | CS ÚRS 2020 01 |  | základní |  | 0 | 28.7818 | 28.7818 | 0 | 0 | 4 | K | 2 |  |  |  | ROZPOCET | 0 | 0 | 0 | 0 | 0 | 1 | 0 | 4 | -1021270766
| P |  | Poznámka k položce: Sestava: Akumulační box 105 Ks Dno uzavřené 105 Ks Boční deska 1,2m 42 Ks Vstupní deska 5 Ks | [14 empty] | P | 2
49 | K | 8959-R200 | Dodávka a montáž příslušenství retenčního objektu | soub | 1 |  | 0 | vlastní |  | základní |  | 0 | 0 | 0 | 0 | 0 | 4 | K | 2 |  |  |  | ROZPOCET | 0 | 0 | 0 | 0 | 0 | 1 | 0 | 4 | 1623857495
| P |  | Poznámka k položce: KGU přesuvka 315 5 Ks KG REDUKCE 315/250 2 Ks KG REDUKCE 315/200 3 Ks KG REDUKCE 315/160 1 Ks Šachtový adaptér 315 5 Ks KALOVÝ KOŠ 600 TYP D 1 Ks TELESKOP 600 2 Ks MŘÍŽ LIT. 600/D400 s odvětráním 2 Ks ŠACHT. ROURA 2000 2 Ks Šachtový adaptér 600 2 Ks | [14 empty] | P | 2
| VV |  | 1 "Kompletní provedení dodávka, montáž, stavební přípomoce, přesun hmot |  | 1 | [12 empty] | VV | 2 | 2 | True | 0 | ROZPOCET
50 | K | 8959-R300 | Dodávka a montáž regulátor průtolku, regulalační prvek typ T 250 | soub | 1 |  | 0 | vlastní |  | základní |  | 0 | 0 | 0 | 0 | 0 | 4 | K | 2 |  |  |  | ROZPOCET | 0 | 0 | 0 | 0 | 0 | 1 | 0 | 4 | 857980546
| VV |  | 1 "Kompletní provedení dodávka, montáž, stavební přípomoce, přesun hmot |  | 1 | [12 empty] | VV | 2 | 2 | True | 0 | ROZPOCET
| D | 998 | Přesun hmot |  |  |  | 0 |  |  |  |  | 0 |  | 0 |  | 0 | 1 | D | 1 |  |  |  | ROZPOCET | [6 empty] | 0
51 | K | 998276101 | Přesun hmot pro trubní vedení z trub z plastických hmot otevřený výkop | t | 37.584 |  | 0 | CS ÚRS 2020 01 |  | základní |  | 0 | 0 | 0 | 0 | 0 | 4 | K | 2 |  |  |  | ROZPOCET | 0 | 0 | 0 | 0 | 0 | 1 | 0 | 4 | -120674810
| D | PSV | Práce a dodávky PSV |  |  |  | 0 |  |  |  |  | 0 |  | 1.0347 |  | 0 | 2 | D | 0 |  |  |  | ROZPOCET | [6 empty] | 0
| D | 711 | Retenční nádrže jsou obaleny svařovaným hydroizolačním souvrstvím |  |  |  | 0 |  |  |  |  | 0 |  | 1.0347 |  | 0 | 2 | D | 1 |  |  |  | ROZPOCET | [6 empty] | 0
52 | K | 712391171 | Provedení podkladní textilní vrstvy | m2 | 290 |  | 0 | CS ÚRS 2020 01 |  | základní |  | 0 | 0 | 0 | 0 | 0 | 16 | K | 2 |  |  |  | ROZPOCET | 0 | 0 | 0 | 0 | 0 | 1 | 0 | 16 | 150549012
| P |  | Poznámka k položce: Dle popisu TZ Obalový materiál Retenční nádrže jsou obaleny svařovaným hydroizolačním souvrstvím. To je tvořeno ochrannou geo- texitilií (300 g/m2), která je v přímém kontaktu s akumulačními boxy. Další vrstva je PVC nebo HDPE folie o síle min. 1,5mm. Pokládku a montáž (svařování) musí provést oprávněná firma. Vnější vrstvu opět tvoří geotextilie (500 g/m2). Při montáži je nutné uvažovat s dostatečnými přesahy obalové sestavy. Vo-dotěsně musí být provedeny všechny spoje folie včetně zálivkové hmoty a také všechny propojení na kanalizační systém (nátok, odtok, odvětrání, revizní šachty). | [14 empty] | P | 2
53 | M | 69311172 | geotextilie PP s ÚV stabilizací 300g/m2 | m2 | 348 |  | 0 | CS ÚRS 2020 01 |  | základní |  | 0 | 0.0003 | 0.1044 | 0 | 0 | 32 | M | 2 |  |  |  | ROZPOCET | 0 | 0 | 0 | 0 | 0 | 1 | 0 | 16 | 566522665
| VV |  | 290*1,2 |  | 348 | [12 empty] | VV | 2 | 2 | True | 1 | ROZPOCET
54 | K | 712391172 | Provedení ochranné textilní vrstvy | m2 | 290 |  | 0 | CS ÚRS 2020 01 |  | základní |  | 0 | 0 | 0 | 0 | 0 | 16 | K | 2 |  |  |  | ROZPOCET | 0 | 0 | 0 | 0 | 0 | 1 | 0 | 16 | -877683632
| P |  | Poznámka k položce: Dle popisu TZ Obalový materiál Retenční nádrže jsou obaleny svařovaným hydroizolačním souvrstvím. To je tvořeno ochrannou geo- texitilií (300 g/m2), která je v přímém kontaktu s akumulačními boxy. Další vrstva je PVC nebo HDPE folie o síle min. 1,5mm. Pokládku a montáž (svařování) musí provést oprávněná firma. Vnější vrstvu opět tvoří geotextilie (500 g/m2). Při montáži je nutné uvažovat s dostatečnými přesahy obalové sestavy. Vo-dotěsně musí být provedeny všechny spoje folie včetně zálivkové hmoty a také všechny propojení na kanalizační systém (nátok, odtok, odvětrání, revizní šachty). | [14 empty] | P | 2
55 | M | 69311175 | geotextilie PP s ÚV stabilizací 500g/m2 | m2 | 319 |  | 0 | CS ÚRS 2020 01 |  | základní |  | 0 | 0.0005 | 0.1595 | 0 | 0 | 32 | M | 2 |  |  |  | ROZPOCET | 0 | 0 | 0 | 0 | 0 | 1 | 0 | 16 | 161795231
| VV |  | 290*1,1 |  | 319 | [12 empty] | VV | 2 | 2 | True | 1 | ROZPOCET
56 | K | 711671051 | Provedení hydroizolace fólií PVC | m2 | 290 |  | 0 | CS ÚRS 2020 01 |  | základní |  | 0 | 0 | 0 | 0 | 0 | 16 | K | 2 |  |  |  | ROZPOCET | 0 | 0 | 0 | 0 | 0 | 1 | 0 | 16 | 364953678
| P |  | Poznámka k položce: Dle popisu TZ Obalový materiál Retenční nádrže jsou obaleny svařovaným hydroizolačním souvrstvím. To je tvořeno ochrannou geo- texitilií (300 g/m2), která je v přímém kontaktu s akumulačními boxy. Další vrstva je PVC nebo HDPE folie o síle min. 1,5mm. Pokládku a montáž (svařování) musí provést oprávněná firma. Vnější vrstvu opět tvoří geotextilie (500 g/m2). Při montáži je nutné uvažovat s dostatečnými přesahy obalové sestavy. Vo-dotěsně musí být provedeny všechny spoje folie včetně zálivkové hmoty a také všechny propojení na kanalizační systém (nátok, odtok, odvětrání, revizní šachty). | [14 empty] | P | 2
| VV |  | 290 |  | 290 | [12 empty] | VV | 2 | 2 | True | 1 | ROZPOCET
57 | M | 28322004 | fólie hydroizolační pro spodní stavbu tl 1,5mm | m2 | 348 |  | 0 | CS ÚRS 2020 01 |  | základní |  | 0 | 0.0021 | 0.7308 | 0 | 0 | 32 | M | 2 |  |  |  | ROZPOCET | 0 | 0 | 0 | 0 | 0 | 1 | 0 | 16 | -892803966
| VV |  | 290*1,2 |  | 348 | [12 empty] | VV | 2 | 2 | True | 1 | ROZPOCET
58 | M | 24747001 | lepidlo pro lepení a těsnění izolačních pásů | litr | 20 |  | 0 | CS ÚRS 2020 01 |  | základní |  | 0 | 0.001 | 0.02 | 0 | 0 | 32 | M | 2 |  |  |  | ROZPOCET | 0 | 0 | 0 | 0 | 0 | 1 | 0 | 16 | 463513283
| VV |  | 20 "NA PROSTUPY |  | 20 | [12 empty] | VV | 2 | 2 | True | 1 | ROZPOCET
59 | M | 24639003 | tmel pro utěsnění napojení pojistných hydroizolačních fólií | litr | 20 |  | 0 | CS ÚRS 2020 01 |  | základní |  | 0 | 0.001 | 0.02 | 0 | 0 | 32 | M | 2 |  |  |  | ROZPOCET | 0 | 0 | 0 | 0 | 0 | 1 | 0 | 16 | -1107361564
| VV |  | 20 "NA PROSTUPY |  | 20 | [12 empty] | VV | 2 | 2 | True | 1 | ROZPOCET
60 | K | 998711101 | Přesun hmot tonážní pro izolace proti vodě, vlhkosti a plynům v objektech výšky do 6 m | t | 1.035 |  | 0 | CS ÚRS 2020 01 |  | základní |  | 0 | 0 | 0 | 0 | 0 | 16 | K | 2 |  |  |  | ROZPOCET | 0 | 0 | 0 | 0 | 0 | 1 | 0 | 16 | 313651219

## VRN - VRN
{6c62f028-9423-4239-afb5-194298d14cb9}
2
| KRYCÍ LIST SOUPISU PRACÍ | [7 empty] | v --- níže se nacházejí doplnkové a pomocné údaje k sestavám --- v | [8 empty] | False
Stavba:
Sanace příčin vlhkostních poruch spodní stavby - Základní škola Osvobození 188 345 25 Hostouň
Objekt:
VRN - VRN
| KSO: |  |  |  |  | CC-CZ:
| Místo: |  | Základní škola Hostouň, Osvobození 188, Hostouň |  |  | Datum: | 5. 8. 2020
| Zadavatel: |  |  |  |  | IČ:
|  | Město Hostouň,Dobrohostova 110 345 25 Hostouň |  |  |  | DIČ:
| Uchazeč: |  |  |  |  | IČ: | Vyplň údaj
|  | Vyplň údaj |  |  |  | DIČ: | Vyplň údaj
| Projektant: |  |  |  |  | IČ:
|  | DEKPROJEKT s.r.o.,Tiskařská 10/257, 108 00 Praha |  |  |  | DIČ:
| Zpracovatel: |  |  |  |  | IČ:
DIČ:
Poznámka:
| Cena bez DPH | [5 empty] | 0
|  |  | Základ daně |  |  | Sazba daně | Výše daně
| DPH | základní | 0 |  |  | 21% | 0
|  | snížená | 0 |  |  | 15% | 0
|  | zákl. přenesená | 0 |  |  | 21% | 0
|  | sníž. přenesená | 0 |  |  | 15% | 0
|  | nulová | 0 |  |  | 0% | 0
| Cena s DPH |  |  | v | CZK |  | 0
| Projektant |  |  | Zpracovatel
| Datum a podpis: |  | Razítko | Datum a podpis: |  |  | Razítko
| Objednavatel |  |  | Uchazeč
| Datum a podpis: |  | Razítko | Datum a podpis: |  |  | Razítko
REKAPITULACE ČLENĚNÍ SOUPISU PRACÍ
Stavba:
Sanace příčin vlhkostních poruch spodní stavby - Základní škola Osvobození 188 345 25 Hostouň
Objekt:
VRN - VRN
Místo: |  |  | Základní škola Hostouň, Osvobození 188, Hostouň |  |  | Datum: | 5. 8. 2020
Zadavatel: |  |  | Město Hostouň,Dobrohostova 110 345 25 Hostouň |  |  | Projektant: | DEKPROJEKT s.r.o.,Tiskařská 10/257, 108 00 Praha
Uchazeč: |  |  | Vyplň údaj |  |  | Zpracovatel:
Kód dílu - Popis | [6 empty] | Cena celkem [CZK]
Náklady ze soupisu prací | [6 empty] | 0 | [11 empty] | -1
| VRN - Vedlejší rozpočtové náklady | [5 empty] | 0
SOUPIS PRACÍ
Stavba:
Sanace příčin vlhkostních poruch spodní stavby - Základní škola Osvobození 188 345 25 Hostouň
Objekt:
VRN - VRN
Místo: |  |  | Základní škola Hostouň, Osvobození 188, Hostouň |  |  | Datum: | 5. 8. 2020
Zadavatel: |  |  | Město Hostouň,Dobrohostova 110 345 25 Hostouň |  |  | Projektant: | DEKPROJEKT s.r.o.,Tiskařská 10/257, 108 00 Praha
Uchazeč: |  |  | Vyplň údaj |  |  | Zpracovatel:
PČ | Typ | Kód | Popis | MJ | Množství | J.cena [CZK] | Cena celkem [CZK] | Cenová soustava |  | DPH | J. Nh [h] | Nh celkem [h] | J. hmotnost [t] | Hmotnost celkem [t] | J. suť [t] | Suť Celkem [t]
Náklady soupisu celkem | [6 empty] | 0 |  |  |  |  | 0 |  | 0 |  | 0 |  | D | -1 | [7 empty] | 0
| D | VRN | Vedlejší rozpočtové náklady |  |  |  | 0 |  |  |  |  | 0 |  | 0 |  | 0 | 5 | D | 0 | ROZPOCET | [6 empty] | 0
1 | K | 013254000 | Dokumentace skutečného provedení stavby | Kč | 1 |  | 0 | CS ÚRS 2020 01 |  | základní |  | 0 | 0 | 0 | 0 | 0 | 1024 | K | 1 | ROZPOCET | 0 | 0 | 0 | 0 | 0 | 1 | 0 | 1024 | 17753673
| P |  | Poznámka k položce: Náklady na vyhotovení dokumentace skutečného provedení stavby a její předání objednateli v požadované formě a požadovaném počtu.; 3x listinná provedení+1x elektronické provedení na CD-Rom | [14 empty] | P | 1
2 | K | 020001000 | Příprava staveniště | Kč | 1 |  | 0 | CS ÚRS 2020 01 |  | základní |  | 0 | 0 | 0 | 0 | 0 | 1024 | K | 1 | ROZPOCET | 0 | 0 | 0 | 0 | 0 | 1 | 0 | 1024 | 1467676621
| P |  | Poznámka k položce: Ochrana stávajících inženýrských sítí na staveništ. Zaměření a vytýčení stávajících inženýrských sítí v místě stavby z hlediska jejich ochrany při provádění stavby a ochrana stávajících vedení a zařízení před poškozením Dle popisu TZ Před započetím zemních prací musí být zajištěno na terénu vyznačení tras podzemních vedení inženýrských sítí a jiných překážek. Toto platí i pro trasy inženýrských sítí v blízkosti staveniště, které by mohly být stavební činností narušeny (viz kapitola D.7.4.1). | [14 empty] | P | 1
3 | K | 030001000 | Zařízení staveniště | Kč | 1 |  | 0 | CS ÚRS 2020 01 |  | základní |  | 0 | 0 | 0 | 0 | 0 | 1024 | K | 1 | ROZPOCET | 0 | 0 | 0 | 0 | 0 | 1 | 0 | 1024 | 1817454767
| P |  | Poznámka k položce: Veškeré náklady spojené s vybudováním, provozem a odstraněním zařízení staveniště. | [14 empty] | P | 1
4 | K | 034103000 | Oplocení staveniště | Kč | 1 |  | 0 | CS ÚRS 2020 01 |  | základní |  | 0 | 0 | 0 | 0 | 0 | 1024 | K | 1 | ROZPOCET | 0 | 0 | 0 | 0 | 0 | 1 | 0 | 1024 | -1427299308
| P |  | Poznámka k položce: Náklady na ochranu staveniště před vstupem nepovolaných osob, včetně příslušného značení, náklady na osvětlení staveniště. | [14 empty] | P | 1
5 | K | 034303000 | Dopravní značení na staveništi | Kč | 1 |  | 0 | CS ÚRS 2020 01 |  | základní |  | 0 | 0 | 0 | 0 | 0 | 1024 | K | 1 | ROZPOCET | 0 | 0 | 0 | 0 | 0 | 1 | 0 | 1024 | 934751981