## Rekapitulace stavby
Export Komplet | [27 empty] | 2.0 | ZAMOK |  |  |  |  | False | False | {651aa6ad-c052-46cb-976c-dbb5c6896f9d}
[33 empty] | 0,01 | 21
[33 empty] | 0,01 | 12
|  | REKAPITULACE STAVBY | [17 empty] | v --- níže se nacházejí doplnkové a pomocné údaje k sestavám --- v | [11 empty] | Návod na vyplnění | 0,001
|  | Kód: |  |  |  |  | 671224 | [24 empty] | Měnit lze pouze buňky se žlutým podbarvením! 1) na prvním listu Rekapitulace stavby vyplňte v sestavě a) Souhrnný list - údaje o Uchazeči (přenesou se do ostatních sestav i v jiných listech) b) Rekapitulace objektů - potřebné Ostatní náklady 2) na vybraných listech vyplňte v sestavě a) Krycí list - údaje o Uchazeči, pokud se liší od údajů o Uchazeči na Souhrnném listu (údaje se přenesou do ostatních sestav v daném listu) b) Rekapitulace rozpočtu - potřebné Ostatní náklady c) Celkové náklady za stavbu - ceny u položek - množství, pokud má žluté podbarvení - a v případě potřeby poznámku (ta je ve skrytém sloupci) | 0,01
|  | Stavba: |  |  |  |  | Administrativní budova TELMAX Vysoké Mýto | [25 empty] | 0,01
|  | KSO: | [13 empty] | CC-CZ: | [16 empty] | 0,01
|  | Místo: |  |  |  |  | k.ú.Vysoké Mýto 2547, 2546/2, 2546/3, 2545/1 | [8 empty] | Datum: |  | 23. 9. 2024 | [14 empty] | 0,01
0,01
|  | Zadavatel: | [13 empty] | IČ: |  | 27481166 | [14 empty] | 0,01
|  |  | TELMAX s.r.o. Jiráskova 154 566 01 Vysoké Mýto | [12 empty] | DIČ: |  | CZ27481166 | [14 empty] | 0,01
0,01
|  | Uchazeč: | [13 empty] | IČ: |  | Vyplň údaj | [14 empty] | 0,01
|  |  | Vyplň údaj | [12 empty] | DIČ: |  | Vyplň údaj | [14 empty] | 0,01
False
|  | Projektant: | [13 empty] | IČ: |  | 15028909 | [14 empty] | False
|  |  | BKN spol.s r.o., Vladislavova 29, 56601Vysoké Mýto | [12 empty] | DIČ: |  | CZ15028909 | [14 empty] | True
0,01
|  | Zpracovatel: | [13 empty] | IČ: | [16 empty] | 0,01
[16 empty] | DIČ: | [16 empty] | False
Poznámka:
|  | Cena bez DPH | [13 empty] | 0
[8 empty] | Sazba daně |  |  | Základ daně |  |  |  |  | Výše daně
|  | DPH |  | základní |  |  |  | 21% |  |  | 0 |  |  |  |  | 0
|  |  |  | snížená |  |  |  | 12% |  |  | 0 |  |  |  |  | 0
|  |  |  | zákl. přenesená |  |  |  | 21% |  |  | 0 |  |  |  |  | 0
|  |  |  | sníž. přenesená |  |  |  | 12% |  |  | 0 |  |  |  |  | 0
|  |  |  | nulová |  |  |  | 0% |  |  | 0 |  |  |  |  | 0
|  | Cena s DPH | [6 empty] | v |  |  | CZK |  |  |  | 0
|  | Projektant | [11 empty] | Zpracovatel
|  | Datum a podpis: | [7 empty] | Razítko |  |  |  | Datum a podpis: |  |  | Razítko
|  | Objednavatel | [11 empty] | Uchazeč
|  | Datum a podpis: | [7 empty] | Razítko |  |  |  | Datum a podpis: |  |  | Razítko
REKAPITULACE OBJEKTŮ STAVBY A SOUPISŮ PRACÍ
| Kód: | [6 empty] | 671224
| Stavba: | [6 empty] | Administrativní budova TELMAX Vysoké Mýto
| Místo: | [6 empty] | k.ú.Vysoké Mýto 2547, 2546/2, 2546/3, 2545/1 | [6 empty] | Datum: |  | 23. 9. 2024
| Zadavatel: | [6 empty] | TELMAX s.r.o. Jiráskova 154 566 01 Vysoké Mýto | [6 empty] | Projektant: |  | BKN spol.s r.o., Vladislavova 29, 56601Vysoké Mýto |  |  | Informatívní údaje z listů zakázek
| Uchazeč: | [13 empty] | Zpracovatel:
| Kód |  |  |  | Popis | [7 empty] | Cena bez DPH [CZK] |  |  |  |  | Cena s DPH [CZK] | Typ | z toho Ostat. náklady [CZK] | DPH [CZK] | Normohodiny [h] | DPH základní [CZK] | DPH snížená [CZK] | DPH základní přenesená [CZK] | DPH snížená přenesená [CZK] | Základna DPH základní | Základna DPH snížená | Základna DPH zákl. přenesená | Základna DPH sníž. přenesená | Základna DPH nulová
| Náklady z rozpočtů | [11 empty] | 0 |  |  |  |  | 0 |  | 0 | 0 | 0 | 0 | 0 | 0 | 0 | 0 | 0 | 0 | 0 | 0 |  | D | 0 | ###NOIMPORT### | IMPORT | {651aa6ad-c052-46cb-976c-dbb5c6896f9d} | {00000000-0000-0000-0000-000000000000}
|  | SO 01 |  |  |  | Administrativní budova | [6 empty] | 0 |  |  |  |  | 0 | STA | 0 | 0 | 0 | 0 | 0 | 0 | 0 | 0 | 0 | 0 | 0 | 0 |  | D | 1 | ###NOIMPORT### | IMPORT | {46e0da80-74a3-4edc-b332-72e410e0d38a} | {651aa6ad-c052-46cb-976c-dbb5c6896f9d} | 801 61 31 | 2
/ |  |  | D.1.1.1 |  |  |  | Architektonicko stavební řešení | [5 empty] | 0 |  |  |  |  | 0 | Soupis | 0 | 0 | 0 | 0 | 0 | 0 | 0 | 0 | 0 | 0 | 0 | 0 |  |  | 2 |  | IMPORT | {fdc6818f-cbd5-4a45-9393-2c9b32efdc97} | {46e0da80-74a3-4edc-b332-72e410e0d38a} | 801 61 31
/ |  |  | D.1.1.4.1 |  |  |  | Zdravotně technické instalace | [5 empty] | 0 |  |  |  |  | 0 | Soupis | 0 | 0 | 0 | 0 | 0 | 0 | 0 | 0 | 0 | 0 | 0 | 0 |  |  | 2 |  | IMPORT | {75a32c88-29ee-4343-b8c3-87c92b92c176} | {46e0da80-74a3-4edc-b332-72e410e0d38a} | 801 61 31
/ |  |  | D.1.1.4.2 |  |  |  | Vytápění | [5 empty] | 0 |  |  |  |  | 0 | Soupis | 0 | 0 | 0 | 0 | 0 | 0 | 0 | 0 | 0 | 0 | 0 | 0 |  |  | 2 |  | IMPORT | {b6eea44a-9a18-4ca5-a9f3-b7234bf2ab9a} | {46e0da80-74a3-4edc-b332-72e410e0d38a} | 801 61 31
/ |  |  | D.1.1.4.3 |  |  |  | Vzduchotechnika | [5 empty] | 0 |  |  |  |  | 0 | Soupis | 0 | 0 | 0 | 0 | 0 | 0 | 0 | 0 | 0 | 0 | 0 | 0 |  |  | 2 |  | IMPORT | {075daa7d-ca7e-4c21-bd9c-936f45466d6e} | {46e0da80-74a3-4edc-b332-72e410e0d38a} | 801 61 31
/ |  |  | D.1.1.4.4 |  |  |  | Silnoproudé rozvody, bleskosvod | [5 empty] | 0 |  |  |  |  | 0 | Soupis | 0 | 0 | 0 | 0 | 0 | 0 | 0 | 0 | 0 | 0 | 0 | 0 |  |  | 2 |  | IMPORT | {9ff81da3-3e15-4201-ac0a-4379b6f1b456} | {46e0da80-74a3-4edc-b332-72e410e0d38a} | 801 61 31
/ |  |  | D.1.1.4.5 |  |  |  | Slaboproudé rozvody | [5 empty] | 0 |  |  |  |  | 0 | Soupis | 0 | 0 | 0 | 0 | 0 | 0 | 0 | 0 | 0 | 0 | 0 | 0 |  |  | 2 |  | IMPORT | {873215b4-5c0c-48d2-ab39-6238a5c0dd27} | {46e0da80-74a3-4edc-b332-72e410e0d38a} | 801 61 31
/ |  | IO 01 |  |  |  | Zpevněné plochy a komunikace | [6 empty] | 0 |  |  |  |  | 0 | STA | 0 | 0 | 0 | 0 | 0 | 0 | 0 | 0 | 0 | 0 | 0 | 0 |  |  | 1 |  | IMPORT | {aec36230-8ba1-4252-8701-2af8f3ecd4f0} | {651aa6ad-c052-46cb-976c-dbb5c6896f9d} | 822 29 76 | 2
/ |  | IO 02 |  |  |  | Areálová kanalizace | [6 empty] | 0 |  |  |  |  | 0 | ING | 0 | 0 | 0 | 0 | 0 | 0 | 0 | 0 | 0 | 0 | 0 | 0 |  |  | 1 |  | IMPORT | {4b9ca44d-e08e-47e9-b111-90ce80951dfb} | {651aa6ad-c052-46cb-976c-dbb5c6896f9d} | 827 29 11 | 2
/ |  | IO 03 |  |  |  | Vodovodní přípojka | [6 empty] | 0 |  |  |  |  | 0 | STA | 0 | 0 | 0 | 0 | 0 | 0 | 0 | 0 | 0 | 0 | 0 | 0 |  |  | 1 |  | IMPORT | {03143c2f-6015-4b35-a2f2-b96f2a55b0de} | {651aa6ad-c052-46cb-976c-dbb5c6896f9d} | 827 19 11 | 2
/ |  | IO 04 |  |  |  | Areálové rozvody NN a venkovní osvětlení | [6 empty] | 0 |  |  |  |  | 0 | STA | 0 | 0 | 0 | 0 | 0 | 0 | 0 | 0 | 0 | 0 | 0 | 0 |  |  | 1 |  | IMPORT | {1484f997-c6b9-4998-86ed-164eb277232a} | {651aa6ad-c052-46cb-976c-dbb5c6896f9d} | 828 75 11 | 2
/ |  | IO 05 |  |  |  | Oplocení areálu, sadové úpravy | [6 empty] | 0 |  |  |  |  | 0 | ING | 0 | 0 | 0 | 0 | 0 | 0 | 0 | 0 | 0 | 0 | 0 | 0 |  |  | 1 |  | IMPORT | {36d4bff0-2a84-4be2-a677-aefcbfc27952} | {651aa6ad-c052-46cb-976c-dbb5c6896f9d} | 815 22 71 | 2
/ |  | PS 01 |  |  |  | Osobní výtah | [6 empty] | 0 |  |  |  |  | 0 | PRO | 0 | 0 | 0 | 0 | 0 | 0 | 0 | 0 | 0 | 0 | 0 | 0 |  |  | 1 |  | IMPORT | {b5e48cc6-f6b0-49a7-96d6-7ffe3760dbd1} | {651aa6ad-c052-46cb-976c-dbb5c6896f9d} |  | 2
/ |  | VON |  |  |  | Vedlejší a ostatní náklady | [6 empty] | 0 |  |  |  |  | 0 | VON | 0 | 0 | 0 | 0 | 0 | 0 | 0 | 0 | 0 | 0 | 0 | 0 |  |  | 1 |  | IMPORT | {74804072-9e79-4120-838d-ad258cfe2f52} | {651aa6ad-c052-46cb-976c-dbb5c6896f9d} |  | 2

## D.1.1.1 - Architektonicko...
[18 empty] | {fdc6818f-cbd5-4a45-9393-2c9b32efdc97} | [5 empty] | atika1 | 63,5 | 2
[18 empty] | 2 | [5 empty] | bm01 | 58,534 | 2
| KRYCÍ LIST SOUPISU PRACÍ | [7 empty] | v --- níže se nacházejí doplnkové a pomocné údaje k sestavám --- v | [8 empty] | False | [5 empty] | bmspara | 585,335 | 2
[24 empty] | d01 | 2,75 | 2
| Stavba: | [22 empty] | atika2 | 82 | 2
|  | Administrativní budova TELMAX Vysoké Mýto | [21 empty] | atika3 | 35,35 | 2
| Objekt: | [22 empty] | f1p | 119,806 | 2
|  | SO 01 - Administrativní budova | [21 empty] | feps300p | 112 | 2
| Soupis: | [22 empty] | xx34a | 517,813 | 2
|  | D.1.1.1 - Architektonicko stavební řešení | [21 empty] | xx34 | 62,138 | 2
[24 empty] | xx34b | 462,331 | 2
| KSO: |  | 801 61 31 |  |  | CC-CZ: | [17 empty] | xx34bk | 55,482 | 2
| Místo: |  | k.ú.Vysoké Mýto 2547, 2546/2, 2546/3, 2545/1 |  |  | Datum: | 23. 9. 2024 | [16 empty] | xx43b | 22,104 | 2
[24 empty] | sdk2 | 114,018 | 2
| Zadavatel: |  |  |  |  | IČ: | 27481166 | [16 empty] | m2 | 261,017 | 2
|  | TELMAX s.r.o. Jiráskova 154 566 01 Vysoké Mýto |  |  |  | DIČ: | CZ27481166 | [16 empty] | S3 | 40,67 | 2
[24 empty] | drenaz | 120,743 | 2
| Uchazeč: |  |  |  |  | IČ: | Vyplň údaj | [16 empty] | fl1 | 26,02 | 2
|  | Vyplň údaj |  |  |  | DIČ: | Vyplň údaj | [16 empty] | i10 | 481,94 | 2
[24 empty] | i100 | 216,316 | 2
| Projektant: |  |  |  |  | IČ: | 15028909 | [16 empty] | i20 | 557,56 | 2
|  | BKN spol.s r.o., Vladislavova 29, 56601Vysoké Mýto |  |  |  | DIČ: | CZ15028909 | [16 empty] | i30 | 357,53 | 2
[24 empty] | i31 | 12,16 | 2
| Zpracovatel: |  |  |  |  | IČ: | [17 empty] | i36 | 108,51 | 2
|  | Ing. Alena Zahradníková |  |  |  | DIČ: | [17 empty] | krytina | 573,41 | 2
[24 empty] | l1 | 998,434 | 2
| Poznámka: | [22 empty] | m1 | 1211,752 | 2
[24 empty] | omstuste | 987,24 | 2
[24 empty] | P1 | 357,53 | 2
[24 empty] | P2 | 445,7 | 2
| Cena bez DPH | [5 empty] | 0 | [16 empty] | P3 | 12,16 | 2
[24 empty] | P4 | 355,28 | 2
|  |  | Základ daně |  |  | Sazba daně | Výše daně | [16 empty] | par1 | 158,6 | 2
| DPH | základní | 0 |  |  | 21% | 0 | [16 empty] | paska | 562,16 | 2
|  | snížená | 0 |  |  | 12% | 0 | [16 empty] | sterka | 1170,67 | 2
|  | zákl. přenesená | 0 |  |  | 21% | 0 | [16 empty] | sdk100 | 88,67 | 2
|  | sníž. přenesená | 0 |  |  | 12% | 0 | [16 empty] | sdk20r | 22,23 | 2
|  | nulová | 0 |  |  | 0% | 0 | [16 empty] | sdk20i | 66,44 | 2
[24 empty] | sdk50 | 22,23 | 2
| Cena s DPH |  |  | v | CZK |  | 0 | [16 empty] | S2a | 58,77 | 2
[24 empty] | sumaS1 | 457,86 | 2
[24 empty] | sumaS2 | 363,96 | 2
[24 empty] | vv0 | 2,8 | 2
[24 empty] | vv1 | 2,6 | 2
[24 empty] | vv2 | 2,6 | 2
[24 empty] | x1 | 612,85 | 2
[24 empty] | x2 | 445,4 | 2
[24 empty] | xx1 | 608,494 | 2
| Projektant |  |  | Zpracovatel | [19 empty] | xx20a | 445,4 | 2
[24 empty] | xx20b | 39,489 | 2
[24 empty] | xx21 | 2,349 | 2
[24 empty] | xx30a | 133,195 | 2
[24 empty] | xx41 | 63,389 | 2
[24 empty] | xx41b | 495,055 | 2
[24 empty] | xx43 | 4,032 | 2
[24 empty] | xxsch | 58,1 | 2
[24 empty] | xxschb | 11,62 | 2
[24 empty] | z1 | 626,75 | 2
[24 empty] | z2 | 438,725 | 2
| Datum a podpis: |  | Razítko | Datum a podpis: |  |  | Razítko | [16 empty] | sumaS0 | 357,53 | 2
[24 empty] | sterkasch | 24,814 | 2
[24 empty] | obvod1 | 93,07 | 2
[24 empty] | obvod0 | 91,88 | 2
| Objednavatel |  |  | Uchazeč | [19 empty] | obvod01 | 92,11 | 2
[24 empty] | deska | 445,4 | 2
[24 empty] | vp601 | 63 | 2
[24 empty] | vp1301 | 15 | 2
[24 empty] | xx29 | 146,666 | 2
[24 empty] | xx30 | 29,535 | 2
[24 empty] | xx32 | 34,741 | 2
[24 empty] | xx31a | 427,742 | 2
[24 empty] | xx31 | 85,548 | 2
[24 empty] | xx33a | 8,784 | 2
[24 empty] | xx30bk | 36,722 | 2
| Datum a podpis: |  | Razítko | Datum a podpis: |  |  | Razítko | [16 empty] | xx30b | 1458,236 | 2
[24 empty] | xx400 | 492,5 | 2
[24 empty] | xx401 | 499,1 | 2
[24 empty] | xx402 | 381 | 2
[24 empty] | xx40 | 402,705 | 2
[24 empty] | xx40pk | 1372,6 | 2
REKAPITULACE ČLENĚNÍ SOUPISU PRACÍ | [23 empty] | xx40b | 1477,804 | 2
[24 empty] | vp602 | 141 | 2
Stavba: | [23 empty] | vp603 | 11 | 2
|  | Administrativní budova TELMAX Vysoké Mýto | [21 empty] | vp1302 | 45,5 | 2
Objekt: | [23 empty] | obvod2 | 81,09 | 2
|  | SO 01 - Administrativní budova | [21 empty] | xx20 | 129,772 | 2
Soupis: | [23 empty] | xx32a | 173,706 | 2
|  | D.1.1.1 - Architektonicko stavební řešení | [21 empty] | xx33 | 1,757 | 2
[24 empty] | S1a | 313,44 | 2
Místo: |  |  | k.ú.Vysoké Mýto 2547, 2546/2, 2546/3, 2545/1 |  |  | Datum: | 23. 9. 2024 | [16 empty] | sdk1 | 21,824 | 2
[24 empty] | sdk | 135,842 | 2
Zadavatel: |  |  | TELMAX s.r.o. Jiráskova 154 566 01 Vysoké Mýto |  |  | Projektant: | BKN spol.s r.o., Vladislavova 29, 56601Vysoké Mýto | [16 empty] | fasada | 728 | 2
Uchazeč: |  |  | Vyplň údaj |  |  | Zpracovatel: | Ing. Alena Zahradníková | [16 empty] | S2b | 12,563 | 2
Kód dílu - Popis | [6 empty] | Cena celkem [CZK]
Náklady ze soupisu prací | [6 empty] | 0 | [11 empty] | -1
| HSV - Práce a dodávky HSV | [5 empty] | 0
| 1 - Zemní práce | [5 empty] | 0
| 2 - Zakládání | [5 empty] | 0
| 3 - Svislé a kompletní konstrukce | [5 empty] | 0
| 4 - Vodorovné konstrukce | [5 empty] | 0
| 6 - Úpravy povrchů, podlahy a osazování výplní | [5 empty] | 0
| 8 - Trubní vedení | [5 empty] | 0
| 9 - Ostatní konstrukce a práce-bourání | [5 empty] | 0
| 997 - Přesun sutě | [5 empty] | 0
| 998 - Přesun hmot | [5 empty] | 0
| PSV - PSV | [5 empty] | 0
| 711 - Izolace proti vodě, vlhkosti a plynům | [5 empty] | 0
| 712 - Povlakové krytiny | [5 empty] | 0
| 713 - Izolace tepelné | [5 empty] | 0
| 721 - Zdravotechnika - vnitřní kanalizace | [5 empty] | 0
| 722 - Zdravotechnika - vnitřní vodovod | [5 empty] | 0
| 725 - Zdravotechnika - zařizovací předměty | [5 empty] | 0
| 736 - Ústřední vytápění - plošné vytápění a chlazení | [5 empty] | 0
| 742 - Elektroinstalace - slaboproud | [5 empty] | 0
| 762 - Konstrukce tesařské | [5 empty] | 0
| 763 - Konstrukce suché výstavby | [5 empty] | 0
| 764 - Konstrukce klempířské | [5 empty] | 0
| 766 - Konstrukce truhlářské | [5 empty] | 0
| 767 - Konstrukce zámečnické vč. povrchové úpravy | [5 empty] | 0
| 776 - Podlahy povlakové | [5 empty] | 0
| 777 - Podlahy lité | [5 empty] | 0
| 784 - Dokončovací práce - malby | [5 empty] | 0
| 786 - Dokončovací práce - čalounické úpravy | [5 empty] | 0
| M - Práce a dodávky M | [5 empty] | 0
| 43-M - Montáž ocelových konstrukcí | [5 empty] | 0
| HZS - Hodinové zúčtovací sazby | [5 empty] | 0
SOUPIS PRACÍ
Stavba:
Administrativní budova TELMAX Vysoké Mýto
Objekt:
SO 01 - Administrativní budova
Soupis:
D.1.1.1 - Architektonicko stavební řešení
Místo: |  |  | k.ú.Vysoké Mýto 2547, 2546/2, 2546/3, 2545/1 |  |  | Datum: | 23. 9. 2024
Zadavatel: |  |  | TELMAX s.r.o. Jiráskova 154 566 01 Vysoké Mýto |  |  | Projektant: | BKN spol.s r.o., Vladislavova 29, 56601Vysoké Mýto
Uchazeč: |  |  | Vyplň údaj |  |  | Zpracovatel: | Ing. Alena Zahradníková
PČ | Typ | Kód | Popis | MJ | Množství | J.cena [CZK] | Cena celkem [CZK] | Cenová soustava |  | DPH | J. Nh [h] | Nh celkem [h] | J. hmotnost [t] | Hmotnost celkem [t] | J. suť [t] | Suť Celkem [t]
Náklady soupisu celkem | [6 empty] | 0 |  |  |  |  | 0 |  | 982.3046 |  | 22.2477 |  | D | -1 | [13 empty] | 0
| D | HSV | Práce a dodávky HSV |  |  |  | 0 |  |  |  |  | 0 |  | 862.715 |  | 22.2256 | 1 | D | 0 |  |  |  | ROZPOCET | [9 empty] | 0
| D | 1 | Zemní práce |  |  |  | 0 |  |  |  |  | 0 |  | 0.0288 |  | 0 | 1 | D | 1 |  |  |  | ROZPOCET | [9 empty] | 0
1 | K | 115101201 | Čerpání vody na dopravní výšku do 10 m s uvažovaným průměrným přítokem do 500 l/min | hod | 960 |  | 0 |  |  | základní |  | 0 | 3e-05 | 0.0288 | 0 | 0 | 4 | K | 2 |  |  |  | ROZPOCET |  |  |  | 0 | 0 | 0 | 0 | 0 | 1 | 0 | 4 | 424118082
| VV |  | "D. 1.1.1.1 Technická zpráva" | [14 empty] | VV | 2 | 1 | True | 0 | ROZPOCET
| VV |  | "D.1.1.1.2 Půdorys výkopů a vyrovnání HTÚ" | [14 empty] | VV | 2 | 1 | True | 0 | ROZPOCET
| VV |  | "předpoklad trvání zemních prací 40 dnů" | [14 empty] | VV | 2 | 1 | True | 0 | ROZPOCET
| VV |  | 24*40 |  | 960 | [12 empty] | VV | 2 | 2 | True | 0 | ROZPOCET
| VV |  | Součet |  | 960 | [12 empty] | VV | 2 | 4 | True | 1 | ROZPOCET
2 | K | 115101301 | Pohotovost záložní čerpací soupravy pro dopravní výšku do 10 m s uvažovaným průměrným přítokem do 500 l/min | den | 40 |  | 0 |  |  | základní |  | 0 | 0 | 0 | 0 | 0 | 4 | K | 2 |  |  |  | ROZPOCET |  |  |  | 0 | 0 | 0 | 0 | 0 | 1 | 0 | 4 | -1368253895
| VV |  | "D. 1.1.1.1 Technická zpráva" | [14 empty] | VV | 2 | 1 | True | 0 | ROZPOCET
| VV |  | "D.1.1.1.2 Půdorys výkopů a vyrovnání HTÚ" | [14 empty] | VV | 2 | 1 | True | 0 | ROZPOCET
| VV |  | "předpoklad trvání zemních prací 40 dnů" | [14 empty] | VV | 2 | 1 | True | 0 | ROZPOCET
| VV |  | 40 |  | 40 | [12 empty] | VV | 2 | 2 | True | 0 | ROZPOCET
| VV |  | Součet |  | 40 | [12 empty] | VV | 2 | 4 | True | 1 | ROZPOCET
3 | K | 131251105 | Hloubení nezapažených jam a zářezů strojně s urovnáním dna do předepsaného profilu a spádu v hornině třídy těžitelnosti I skupiny 3 přes 500 do 1 000 m3 | m3 | 608.494 |  | 0 |  |  | základní |  | 0 | 0 | 0 | 0 | 0 | 4 | K | 2 |  |  |  | ROZPOCET |  |  |  | 0 | 0 | 0 | 0 | 0 | 1 | 0 | 4 | -148082039
| VV |  | "D.1.1.1.2 Výkopy" | [14 empty] | VV | 2 | 1 | True | 0 | ROZPOCET
| VV |  | "měřeno digitálním grafickým programem" | [14 empty] | VV | 2 | 1 | True | 0 | ROZPOCET
| VV |  | "plocha na úrovni RT" | [14 empty] | VV | 2 | 1 | True | 0 | ROZPOCET
| VV | x1 | 612,85 |  | 612.85 | [12 empty] | VV | 2 | 2 | True | 0 | ROZPOCET
| VV |  | "plocha na úrovni HTÚ" | [14 empty] | VV | 2 | 1 | True | 0 | ROZPOCET
| VV | x2 | deska |  | 445.4 | [12 empty] | VV | 2 | 2 | True | 0 | ROZPOCET
| VV |  | Součet |  | 1058.25 | [12 empty] | VV | 2 | 4 | True | 0 | ROZPOCET
| VV |  | "kubatura výkopu" | [14 empty] | VV | 2 | 1 | True | 0 | ROZPOCET
| VV |  | (0,6+1,7)/2*(x1+x2)/2 |  | 608.494 | [12 empty] | VV | 2 | 2 | True | 0 | ROZPOCET
| VV | xx1 | Součet |  | 608.494 | [12 empty] | VV | 2 | 4 | True | 1 | ROZPOCET
| FIG |  | Rozpad figury: deska | [15 empty] | 2
| FIG |  | "plocha základové desky" |  | 0 | [13 empty] | 2
| FIG |  | "měřeno digitálním grafickým programem" |  | 0 | [13 empty] | 2
| FIG |  | 445,4 |  | 445.4 | [13 empty] | 2
| FIG |  | Mezisoučet |  | 445.4 | [13 empty] | 2
| FIG |  | Rozpad figury: x1 | [15 empty] | 2
| FIG |  | "D.1.1.1.2 Výkopy" |  | 0 | [13 empty] | 2
| FIG |  | "měřeno digitálním grafickým programem" |  | 0 | [13 empty] | 2
| FIG |  | "plocha na úrovni RT" |  | 0 | [13 empty] | 2
| FIG |  | 612,85 |  | 612.85 | [13 empty] | 2
| FIG |  | Rozpad figury: x2 | [15 empty] | 2
| FIG |  | "plocha na úrovni HTÚ" |  | 0 | [13 empty] | 2
| FIG |  | deska |  | 445.4 | [13 empty] | 2
4 | K | 162351103 | Vodorovné přemístění výkopku nebo sypaniny po suchu na obvyklém dopravním prostředku, bez naložení výkopku, avšak se složením bez rozhrnutí z horniny třídy těžitelnosti I skupiny 1 až 3 na vzdálenost přes 50 do 500 m | m3 | 1235.244 |  | 0 |  |  | základní |  | 0 | 0 | 0 | 0 | 0 | 4 | K | 2 |  |  |  | ROZPOCET |  |  |  | 0 | 0 | 0 | 0 | 0 | 1 | 0 | 4 | 1636896238
| VV |  | "na mezideponii" | [14 empty] | VV | 2 | 1 | True | 0 | ROZPOCET
| VV |  | xx1 |  | 608.494 | [12 empty] | VV | 2 | 2 | True | 0 | ROZPOCET
| VV |  | "z mezideponie,na zásypy" | [14 empty] | VV | 2 | 1 | True | 0 | ROZPOCET
| VV |  | z1 |  | 626.75 | [12 empty] | VV | 2 | 2 | True | 0 | ROZPOCET
| VV |  | Součet |  | 1235.244 | [12 empty] | VV | 2 | 4 | True | 1 | ROZPOCET
| FIG |  | Rozpad figury: xx1 | [15 empty] | 2
| FIG |  | "kubatura výkopu" |  | 0 | [13 empty] | 2
| FIG |  | (0,6+1,7)/2*(x1+x2)/2 |  | 608.494 | [13 empty] | 2
| FIG |  | Součet |  | 608.494 | [13 empty] | 2
| FIG |  | Rozpad figury: z1 | [15 empty] | 2
| FIG |  | "vytěženou zeminou" |  | 0 | [13 empty] | 2
| FIG |  | "měřeno digitálním grafickým programem" |  | 0 | [13 empty] | 2
| FIG |  | 359,08 |  | 359.08 | [13 empty] | 2
| FIG |  | "podsyp ve výkopu" |  | 0 | [13 empty] | 2
| FIG |  | 32,27 |  | 32.27 | [13 empty] | 2
| FIG |  | "kubatura zásypů nad úroveň HTÚ po HH základu" |  | 0 | [13 empty] | 2
| FIG |  | 235,4 |  | 235.4 | [13 empty] | 2
| FIG |  | Mezisoučet |  | 626.75 | [13 empty] | 2
5 | K | 167151111 | Nakládání, skládání a překládání neulehlého výkopku nebo sypaniny strojně nakládání, množství přes 100 m3, z hornin třídy těžitelnosti I, skupiny 1 až 3 | m3 | 1065.475 |  | 0 |  |  | základní |  | 0 | 0 | 0 | 0 | 0 | 4 | K | 2 |  |  |  | ROZPOCET |  |  |  | 0 | 0 | 0 | 0 | 0 | 1 | 0 | 4 | -2093781793
| VV |  | "zásypy z mezideponie" | [14 empty] | VV | 2 | 1 | True | 0 | ROZPOCET
| VV |  | z1 |  | 626.75 | [12 empty] | VV | 2 | 2 | True | 0 | ROZPOCET
| VV |  | z2 |  | 438.725 | [12 empty] | VV | 2 | 2 | True | 0 | ROZPOCET
| VV |  | Součet |  | 1065.475 | [12 empty] | VV | 2 | 4 | True | 1 | ROZPOCET
| FIG |  | Rozpad figury: z1 | [15 empty] | 2
| FIG |  | "vytěženou zeminou" |  | 0 | [13 empty] | 2
| FIG |  | "měřeno digitálním grafickým programem" |  | 0 | [13 empty] | 2
| FIG |  | 359,08 |  | 359.08 | [13 empty] | 2
| FIG |  | "podsyp ve výkopu" |  | 0 | [13 empty] | 2
| FIG |  | 32,27 |  | 32.27 | [13 empty] | 2
| FIG |  | "kubatura zásypů nad úroveň HTÚ po HH základu" |  | 0 | [13 empty] | 2
| FIG |  | 235,4 |  | 235.4 | [13 empty] | 2
| FIG |  | Mezisoučet |  | 626.75 | [13 empty] | 2
| FIG |  | Rozpad figury: z2 | [15 empty] | 2
| FIG |  | "D.1.1.1.2 Půdorys výkopů a vyrovnání HTÚ" |  | 0 | [13 empty] | 2
| FIG |  | "vytěženou zeminou" |  | 0 | [13 empty] | 2
| FIG |  | "měřeno digitálním grafickým programem" |  | 0 | [13 empty] | 2
| FIG |  | "uvnitř objektu,70 % zásypů" |  | 0 | [13 empty] | 2
| FIG |  | z1*0,7 |  | 438.725 | [13 empty] | 2
| FIG |  | Mezisoučet |  | 438.725 | [13 empty] | 2
6 | K | 171152501 | Zhutnění podloží pod násypy z rostlé horniny třídy těžitelnosti I a II, skupiny 1 až 4 z hornin soudružných a nesoudržných | m2 | 534.48 |  | 0 |  |  | základní |  | 0 | 0 | 0 | 0 | 0 | 4 | K | 2 |  |  |  | ROZPOCET |  |  |  | 0 | 0 | 0 | 0 | 0 | 1 | 0 | 4 | 1191769055
| VV |  | "D.1.1.1.3 Základové konstrukce" | [14 empty] | VV | 2 | 1 | True | 0 | ROZPOCET
| VV |  | "pod základy" | [14 empty] | VV | 2 | 1 | True | 0 | ROZPOCET
| VV |  | xx20a*1,2 |  | 534.48 | [12 empty] | VV | 2 | 2 | True | 0 | ROZPOCET
| VV |  | Součet |  | 534.48 | [12 empty] | VV | 2 | 4 | True | 1 | ROZPOCET
| FIG |  | Rozpad figury: xx20a | [15 empty] | 2
| FIG |  | deska |  | 445.4 | [13 empty] | 2
| FIG |  | Mezisoučet |  | 445.4 | [13 empty] | 2
7 | K | 174151101 | Zásyp sypaninou z jakékoliv horniny strojně s uložením výkopku ve vrstvách se zhutněním jam, šachet, rýh nebo kolem objektů v těchto vykopávkách | m3 | 188.025 |  | 0 |  |  | základní |  | 0 | 0 | 0 | 0 | 0 | 4 | K | 2 |  |  |  | ROZPOCET |  |  |  | 0 | 0 | 0 | 0 | 0 | 1 | 0 | 4 | -1798844293
| VV |  | "vytěženou zeminou" | [14 empty] | VV | 2 | 1 | True | 0 | ROZPOCET
| VV |  | "měřeno digitálním grafickým programem" | [14 empty] | VV | 2 | 1 | True | 0 | ROZPOCET
| VV |  | 359,08 |  | 359.08 | [12 empty] | VV | 2 | 2 | True | 0 | ROZPOCET
| VV |  | "podsyp ve výkopu" | [14 empty] | VV | 2 | 1 | True | 0 | ROZPOCET
| VV |  | 32,27 |  | 32.27 | [12 empty] | VV | 2 | 2 | True | 0 | ROZPOCET
| VV |  | "kubatura zásypů nad úroveň HTÚ po HH základu" | [14 empty] | VV | 2 | 1 | True | 0 | ROZPOCET
| VV |  | 235,4 |  | 235.4 | [12 empty] | VV | 2 | 2 | True | 0 | ROZPOCET
| VV | z1 | Mezisoučet |  | 626.75 | [12 empty] | VV | 2 | 3 | True | 0 | ROZPOCET
| VV |  | "kolem objektu,30 % zásypů (=-70 %)" | [14 empty] | VV | 2 | 1 | True | 0 | ROZPOCET
| VV |  | -z1*0,7 |  | -438.725 | [12 empty] | VV | 2 | 2 | True | 0 | ROZPOCET
| VV |  | Součet |  | 188.025 | [12 empty] | VV | 2 | 4 | True | 1 | ROZPOCET
| FIG |  | Rozpad figury: z1 | [15 empty] | 2
| FIG |  | "vytěženou zeminou" |  | 0 | [13 empty] | 2
| FIG |  | "měřeno digitálním grafickým programem" |  | 0 | [13 empty] | 2
| FIG |  | 359,08 |  | 359.08 | [13 empty] | 2
| FIG |  | "podsyp ve výkopu" |  | 0 | [13 empty] | 2
| FIG |  | 32,27 |  | 32.27 | [13 empty] | 2
| FIG |  | "kubatura zásypů nad úroveň HTÚ po HH základu" |  | 0 | [13 empty] | 2
| FIG |  | 235,4 |  | 235.4 | [13 empty] | 2
| FIG |  | Mezisoučet |  | 626.75 | [13 empty] | 2
8 | K | 174151102 | Zásyp sypaninou z jakékoliv horniny strojně s uložením výkopku ve vrstvách se zhutněním v prostorách s omezeným pohybem stroje s urovnáním povrchu zásypu | m3 | 438.725 |  | 0 |  |  | základní |  | 0 | 0 | 0 | 0 | 0 | 4 | K | 2 |  |  |  | ROZPOCET |  |  |  | 0 | 0 | 0 | 0 | 0 | 1 | 0 | 4 | -1418662348
| VV |  | "D.1.1.1.2 Půdorys výkopů a vyrovnání HTÚ" | [14 empty] | VV | 2 | 1 | True | 0 | ROZPOCET
| VV |  | "vytěženou zeminou" | [14 empty] | VV | 2 | 1 | True | 0 | ROZPOCET
| VV |  | "měřeno digitálním grafickým programem" | [14 empty] | VV | 2 | 1 | True | 0 | ROZPOCET
| VV |  | "uvnitř objektu,70 % zásypů" | [14 empty] | VV | 2 | 1 | True | 0 | ROZPOCET
| VV |  | z1*0,7 |  | 438.725 | [12 empty] | VV | 2 | 2 | True | 0 | ROZPOCET
| VV | z2 | Mezisoučet |  | 438.725 | [12 empty] | VV | 2 | 3 | True | 0 | ROZPOCET
| VV |  | Součet |  | 438.725 | [12 empty] | VV | 2 | 4 | True | 1 | ROZPOCET
| FIG |  | Rozpad figury: z1 | [15 empty] | 2
| FIG |  | "vytěženou zeminou" |  | 0 | [13 empty] | 2
| FIG |  | "měřeno digitálním grafickým programem" |  | 0 | [13 empty] | 2
| FIG |  | 359,08 |  | 359.08 | [13 empty] | 2
| FIG |  | "podsyp ve výkopu" |  | 0 | [13 empty] | 2
| FIG |  | 32,27 |  | 32.27 | [13 empty] | 2
| FIG |  | "kubatura zásypů nad úroveň HTÚ po HH základu" |  | 0 | [13 empty] | 2
| FIG |  | 235,4 |  | 235.4 | [13 empty] | 2
| FIG |  | Mezisoučet |  | 626.75 | [13 empty] | 2
| D | 2 | Zakládání |  |  |  | 0 |  |  |  |  | 0 |  | 58.1243 |  | 20.4279 | 1 | D | 1 |  |  |  | ROZPOCET | [9 empty] | 0
9 | K | 212312111 | Lože pro trativody z betonu prostého | m3 | 0.724 |  | 0 |  |  | základní |  | 0 | 2.301 | 1.6659 | 0 | 0 | 4 | K | 2 |  |  |  | ROZPOCET |  |  |  | 0 | 0 | 0 | 0 | 0 | 1 | 0 | 4 | -1710874570
| VV |  | 0,03*drenaz*0,2 |  | 0.724 | [12 empty] | VV | 2 | 2 | True | 0 | ROZPOCET
| VV |  | Součet |  | 0.724 | [12 empty] | VV | 2 | 4 | True | 1 | ROZPOCET
| FIG |  | Rozpad figury: drenaz | [15 empty] | 2
| FIG |  | "D.1.1.1.3 Základové konstrukce" |  | 0 | [13 empty] | 2
| FIG |  | obvod01*1,3 |  | 119.743 | [13 empty] | 2
| FIG |  | "D.1.1.1.20 Výpis ostatních výrobků" |  | 0 | [13 empty] | 2
| FIG |  | "X24" 1,0 |  | 1 | [13 empty] | 2
| FIG |  | Mezisoučet |  | 120.743 | [13 empty] | 2
10 | K | 212532111 | Lože pro trativody z kameniva hrubého drceného | m3 | 36.223 |  | 0 |  |  | základní |  | 0 | 0 | 0 | 0 | 0 | 4 | K | 2 |  |  |  | ROZPOCET |  |  |  | 0 | 0 | 0 | 0 | 0 | 1 | 0 | 4 | -235614121
| VV |  | 0,3*drenaz*1,0 |  | 36.223 | [12 empty] | VV | 2 | 2 | True | 0 | ROZPOCET
| VV |  | Součet |  | 36.223 | [12 empty] | VV | 2 | 4 | True | 1 | ROZPOCET
| FIG |  | Rozpad figury: drenaz | [15 empty] | 2
| FIG |  | "D.1.1.1.3 Základové konstrukce" |  | 0 | [13 empty] | 2
| FIG |  | obvod01*1,3 |  | 119.743 | [13 empty] | 2
| FIG |  | "D.1.1.1.20 Výpis ostatních výrobků" |  | 0 | [13 empty] | 2
| FIG |  | "X24" 1,0 |  | 1 | [13 empty] | 2
| FIG |  | Mezisoučet |  | 120.743 | [13 empty] | 2
11 | K | 212755214 | Trativody bez lože z drenážních trubek plastových flexibilních D 100 mm | m | 120.743 |  | 0 |  |  | základní |  | 0 | 0.00049 | 0.059164 | 0 | 0 | 4 | K | 2 |  |  |  | ROZPOCET |  |  |  | 0 | 0 | 0 | 0 | 0 | 1 | 0 | 4 | 217921679
| VV |  | "D.1.1.1.3 Základové konstrukce" | [14 empty] | VV | 2 | 1 | True | 0 | ROZPOCET
| VV |  | obvod01*1,3 |  | 119.743 | [12 empty] | VV | 2 | 2 | True | 0 | ROZPOCET
| VV |  | "D.1.1.1.20 Výpis ostatních výrobků" | [14 empty] | VV | 2 | 1 | True | 0 | ROZPOCET
| VV |  | "X24" 1,0 |  | 1 | [12 empty] | VV | 2 | 2 | True | 0 | ROZPOCET
| VV | drenaz | Mezisoučet |  | 120.743 | [12 empty] | VV | 2 | 3 | True | 0 | ROZPOCET
| VV |  | Součet |  | 120.743 | [12 empty] | VV | 2 | 4 | True | 1 | ROZPOCET
| FIG |  | Rozpad figury: obvod01 | [15 empty] | 2
| FIG |  | "obvod objektu v úrovni základové desky" |  | 0 | [13 empty] | 2
| FIG |  | 18,98+2,3+21,62+3,82+11,77+17,34+16,28 |  | 92.11 | [13 empty] | 2
| FIG |  | Mezisoučet |  | 92.11 | [13 empty] | 2
| FIG |  | Rozpad figury: x2 | [15 empty] | 2
| FIG |  | "plocha na úrovni HTÚ" |  | 0 | [13 empty] | 2
| FIG |  | deska |  | 445.4 | [13 empty] | 2
12 | K | 212972112 | Opláštění drenážních trub filtrační textilií DN 100 | m | 120.743 |  | 0 |  |  | základní |  | 0 | 0.0001 | 0.012074 | 0 | 0 | 4 | K | 2 |  |  |  | ROZPOCET |  |  |  | 0 | 0 | 0 | 0 | 0 | 1 | 0 | 4 | 1317780305
| VV |  | drenaz |  | 120.743 | [12 empty] | VV | 2 | 2 | True | 0 | ROZPOCET
| VV |  | Součet |  | 120.743 | [12 empty] | VV | 2 | 4 | True | 1 | ROZPOCET
| FIG |  | Rozpad figury: drenaz | [15 empty] | 2
| FIG |  | "D.1.1.1.3 Základové konstrukce" |  | 0 | [13 empty] | 2
| FIG |  | obvod01*1,3 |  | 119.743 | [13 empty] | 2
| FIG |  | "D.1.1.1.20 Výpis ostatních výrobků" |  | 0 | [13 empty] | 2
| FIG |  | "X24" 1,0 |  | 1 | [13 empty] | 2
| FIG |  | Mezisoučet |  | 120.743 | [13 empty] | 2
13 | K | 213141111 | Zřízení vrstvy z geotextilie filtrační, separační, odvodňovací, ochranné, výztužné nebo protierozní v rovině nebo ve sklonu do 1:5, šířky do 3 m | m2 | 181.115 |  | 0 |  |  | základní |  | 0 | 0.0001 | 0.018112 | 0 | 0 | 4 | K | 2 |  |  |  | ROZPOCET |  |  |  | 0 | 0 | 0 | 0 | 0 | 1 | 0 | 4 | -1744855153
| VV |  | "D.1.1.1.3 Základové konstrukce" | [14 empty] | VV | 2 | 1 | True | 0 | ROZPOCET
| VV |  | drenaz*1,5 |  | 181.115 | [12 empty] | VV | 2 | 2 | True | 0 | ROZPOCET
| VV |  | Součet |  | 181.115 | [12 empty] | VV | 2 | 4 | True | 1 | ROZPOCET
| FIG |  | Rozpad figury: drenaz | [15 empty] | 2
| FIG |  | "D.1.1.1.3 Základové konstrukce" |  | 0 | [13 empty] | 2
| FIG |  | obvod01*1,3 |  | 119.743 | [13 empty] | 2
| FIG |  | "D.1.1.1.20 Výpis ostatních výrobků" |  | 0 | [13 empty] | 2
| FIG |  | "X24" 1,0 |  | 1 | [13 empty] | 2
| FIG |  | Mezisoučet |  | 120.743 | [13 empty] | 2
14 | M | 69311081 | geotextilie netkaná separační, ochranná, filtrační, drenážní PES 300g/m2 | m2 | 214.531 |  | 0 |  |  | základní |  | 0 | 0.0003 | 0.064359 | 0 | 0 | 8 | M | 2 |  |  |  | ROZPOCET |  |  |  | 0 | 0 | 0 | 0 | 0 | 1 | 0 | 4 | -1789209979
| VV |  | "X21" drenaz*1,5 |  | 181.115 | [12 empty] | VV | 2 | 2 | True | 0 | ROZPOCET
| VV |  | Součet |  | 181.115 | [12 empty] | VV | 2 | 4 | True | 1 | ROZPOCET
| FIG |  | Rozpad figury: x2 | [15 empty] | 2
| FIG |  | "plocha na úrovni HTÚ" |  | 0 | [13 empty] | 2
| FIG |  | deska |  | 445.4 | [13 empty] | 2
| FIG |  | Rozpad figury: drenaz | [15 empty] | 2
| FIG |  | "D.1.1.1.3 Základové konstrukce" |  | 0 | [13 empty] | 2
| FIG |  | obvod01*1,3 |  | 119.743 | [13 empty] | 2
| FIG |  | "D.1.1.1.20 Výpis ostatních výrobků" |  | 0 | [13 empty] | 2
| FIG |  | "X24" 1,0 |  | 1 | [13 empty] | 2
| FIG |  | Mezisoučet |  | 120.743 | [13 empty] | 2
| VV |  | 181,115*1,1845 'Přepočtené koeficientem množství |  | 214.531 | [12 empty] | VV | 2 | 2 | False | 1 | ROZPOCET
15 | K | 213221101 | Ochranná vrstva na základové spáře tl. do 150 mm z prostého betonu bez zvláštních nároků na prostředí tř. C 12/15 | m3 | 18.817 |  | 0 |  |  | základní |  | 0 | 0 | 0 | 0 | 0 | 4 | K | 2 |  |  |  | ROZPOCET |  |  |  | 0 | 0 | 0 | 0 | 0 | 1 | 0 | 4 | 513619568
| VV |  | "D.1.1.1.3 Základové konstrukce" | [14 empty] | VV | 2 | 1 | True | 0 | ROZPOCET
| VV |  | "obvodové" | [14 empty] | VV | 2 | 1 | True | 0 | ROZPOCET
| VV |  | 0,1*(42,0)*1,0 |  | 4.2 | [12 empty] | VV | 2 | 2 | True | 0 | ROZPOCET
| VV |  | 0,1*(13,85*2+6,0*2+9,0*2+28,85)*0,8 |  | 6.924 | [12 empty] | VV | 2 | 2 | True | 0 | ROZPOCET
| VV |  | "vnitřní" | [14 empty] | VV | 2 | 1 | True | 0 | ROZPOCET
| VV |  | 0,1*(2,45+5,225+3,05+1,65)*2*0,8 |  | 1.98 | [12 empty] | VV | 2 | 2 | True | 0 | ROZPOCET
| VV |  | 0,1*(2,8+2,475*2+2,575)*0,9 |  | 0.929 | [12 empty] | VV | 2 | 2 | True | 0 | ROZPOCET
| VV |  | 0,1*(12,475)*1,1 |  | 1.372 | [12 empty] | VV | 2 | 2 | True | 0 | ROZPOCET
| VV |  | 0,1*(13,1+8,15)*0,8 |  | 1.7 | [12 empty] | VV | 2 | 2 | True | 0 | ROZPOCET
| VV |  | 0,1*(13,1+8,3)*0,8 |  | 1.712 | [12 empty] | VV | 2 | 2 | True | 0 | ROZPOCET
| VV |  | Součet |  | 18.817 | [12 empty] | VV | 2 | 4 | True | 1 | ROZPOCET
16 | K | 213311113 | Polštáře zhutněné pod základy z kameniva hrubého drceného, frakce 16 - 63 mm | m3 | 100.019 |  | 0 |  |  | základní |  | 0 | 0 | 0 | 0 | 0 | 4 | K | 2 |  |  |  | ROZPOCET |  |  |  | 0 | 0 | 0 | 0 | 0 | 1 | 0 | 4 | -1559848236
| VV |  | "D.1.1.1.3 Půdorys základů" | [14 empty] | VV | 2 | 1 | True | 0 | ROZPOCET
| VV |  | "pod podkladní beton mezi pasy,tl. 200 mm" | [14 empty] | VV | 2 | 1 | True | 0 | ROZPOCET
| VV |  | "dle podkladní desky" | [14 empty] | VV | 2 | 1 | True | 0 | ROZPOCET
| VV |  | 0,2*deska |  | 89.08 | [12 empty] | VV | 2 | 2 | True | 0 | ROZPOCET
| VV |  | Mezisoučet |  | 89.08 | [12 empty] | VV | 2 | 3 | True | 0 | ROZPOCET
| VV |  | "do výkopu rýhy vedle (oboustranně) podkladního betonu" | [14 empty] | VV | 2 | 1 | True | 0 | ROZPOCET
| VV |  | "obvodové" | [14 empty] | VV | 2 | 1 | True | 0 | ROZPOCET
| VV |  | 0,1*(42,0)*0,25*2 |  | 2.1 | [12 empty] | VV | 2 | 2 | True | 0 | ROZPOCET
| VV |  | 0,1*(13,85*2+6,0*2+9,0*2+28,85)*0,25*2 |  | 4.328 | [12 empty] | VV | 2 | 2 | True | 0 | ROZPOCET
| VV |  | "vnitřní" | [14 empty] | VV | 2 | 1 | True | 0 | ROZPOCET
| VV |  | 0,1*(2,45+5,225+3,05+1,65)*2*0,25*2 |  | 1.238 | [12 empty] | VV | 2 | 2 | True | 0 | ROZPOCET
| VV |  | 0,1*(2,8+2,475*2+2,575)*0,25*2 |  | 0.516 | [12 empty] | VV | 2 | 2 | True | 0 | ROZPOCET
| VV |  | 0,1*(12,475)*0,25*2 |  | 0.624 | [12 empty] | VV | 2 | 2 | True | 0 | ROZPOCET
| VV |  | 0,1*(13,1+8,15)*0,25*2 |  | 1.063 | [12 empty] | VV | 2 | 2 | True | 0 | ROZPOCET
| VV |  | 0,1*(13,1+8,3)*0,25*2 |  | 1.07 | [12 empty] | VV | 2 | 2 | True | 0 | ROZPOCET
| VV |  | Mezisoučet |  | 10.939 | [12 empty] | VV | 2 | 3 | True | 0 | ROZPOCET
| VV |  | Součet |  | 100.019 | [12 empty] | VV | 2 | 4 | True | 1 | ROZPOCET
| FIG |  | Rozpad figury: deska | [15 empty] | 2
| FIG |  | "plocha základové desky" |  | 0 | [13 empty] | 2
| FIG |  | "měřeno digitálním grafickým programem" |  | 0 | [13 empty] | 2
| FIG |  | 445,4 |  | 445.4 | [13 empty] | 2
| FIG |  | Mezisoučet |  | 445.4 | [13 empty] | 2
17 | K | 218111113 | Odvětrání radonu vodorovné kladené do štěrkového podsypu drenážní z plastových perforovaných trubek, vnitřní průměr přes 80 do 100 mm | m | 77 |  | 0 |  |  | základní |  | 0 | 0.0005 | 0.0385 | 0 | 0 | 4 | K | 2 |  |  |  | ROZPOCET |  |  |  | 0 | 0 | 0 | 0 | 0 | 1 | 0 | 4 | -31624008
| VV |  | "D.1.1.1.3 Základové konstrukce" | [14 empty] | VV | 2 | 1 | True | 0 | ROZPOCET
| VV |  | "perforované ohebné PVC potrubí DN 100 mm" | [14 empty] | VV | 2 | 1 | True | 0 | ROZPOCET
| VV |  | 77,0 |  | 77 | [12 empty] | VV | 2 | 2 | True | 0 | ROZPOCET
| VV |  | Součet |  | 77 | [12 empty] | VV | 2 | 4 | True | 1 | ROZPOCET
18 | K | 218111122 | Odvětrání radonu vodorovné kladené do štěrkového podsypu sběrné z plastových trubek, vnitřní průměr přes 110 do 125 mm | m | 43 |  | 0 |  |  | základní |  | 0 | 0.00227 | 0.09761 | 0 | 0 | 4 | K | 2 |  |  |  | ROZPOCET |  |  |  | 0 | 0 | 0 | 0 | 0 | 1 | 0 | 4 | 797727403
| VV |  | "D.1.1.1.3 Základové konstrukce" | [14 empty] | VV | 2 | 1 | True | 0 | ROZPOCET
| VV |  | "perforované ohebné PVC potrubí DN 125 mm" | [14 empty] | VV | 2 | 1 | True | 0 | ROZPOCET
| VV |  | 43,0 |  | 43 | [12 empty] | VV | 2 | 2 | True | 0 | ROZPOCET
| VV |  | Součet |  | 43 | [12 empty] | VV | 2 | 4 | True | 1 | ROZPOCET
19 | K | 218121111 | Odvětrání radonu svislé z plastových trubek, vnitřní průměr přes 80 do 110 mm | m | 1.2 |  | 0 |  |  | základní |  | 0 | 0.00149 | 0.001788 | 0 | 0 | 4 | K | 2 |  |  |  | ROZPOCET |  |  |  | 0 | 0 | 0 | 0 | 0 | 1 | 0 | 4 | -1210779872
| VV |  | "D.1.1.1.20 Výpis ostatních výrobků" | [14 empty] | VV | 2 | 1 | True | 0 | ROZPOCET
| VV |  | "X24" 1,2 |  | 1.2 | [12 empty] | VV | 2 | 2 | True | 0 | ROZPOCET
| VV |  | Součet |  | 1.2 | [12 empty] | VV | 2 | 4 | True | 1 | ROZPOCET
| FIG |  | Rozpad figury: x2 | [15 empty] | 2
| FIG |  | "plocha na úrovni HTÚ" |  | 0 | [13 empty] | 2
| FIG |  | deska |  | 445.4 | [13 empty] | 2
20 | K | 218121113 | Odvětrání radonu svislé z plastových trubek, vnitřní průměr přes 125 do 160 mm | m | 12 |  | 0 |  |  | základní |  | 0 | 0.0034 | 0.0408 | 0 | 0 | 4 | K | 2 |  |  |  | ROZPOCET |  |  |  | 0 | 0 | 0 | 0 | 0 | 1 | 0 | 4 | -846418580
| VV |  | "D.1.1.1.3 Základové konstrukce" | [14 empty] | VV | 2 | 1 | True | 0 | ROZPOCET
| VV |  | "PVC těsné potrubí DN 150 mm + koleno 90° | [14 empty] | VV | 2 | 1 | True | 0 | ROZPOCET
| VV |  | 12,0 |  | 12 | [12 empty] | VV | 2 | 2 | True | 0 | ROZPOCET
| VV |  | Součet |  | 12 | [12 empty] | VV | 2 | 4 | True | 1 | ROZPOCET
21 | K | 226212112 | Velkoprofilové vrty náběrovým vrtáním svislé zapažené ocelovými pažnicemi průměru přes 550 do 650 mm, v hl od 0 do 5 m v hornině tř. II | m | 63 |  | 0 |  |  | základní |  | 0 | 0.0001 | 0.0063 | 0 | 0 | 4 | K | 2 |  |  |  | ROZPOCET |  |  |  | 0 | 0 | 0 | 0 | 0 | 1 | 0 | 4 | 407341393
| VV |  | "dodávka pilot vč. geotechnického dozoru" | [14 empty] | VV | 2 | 1 | True | 0 | ROZPOCET
| VV |  | "P1.1" 4,0*2 |  | 8 | [12 empty] | VV | 2 | 2 | True | 0 | ROZPOCET
| VV |  | "P1.4" 5,0*5 |  | 25 | [12 empty] | VV | 2 | 2 | True | 0 | ROZPOCET
| VV |  | "P1.5" 2,0*1 |  | 2 | [12 empty] | VV | 2 | 2 | True | 0 | ROZPOCET
| VV |  | "P1.8" 9,0*2 |  | 18 | [12 empty] | VV | 2 | 2 | True | 0 | ROZPOCET
| VV |  | "P1.9" 10,0*1 |  | 10 | [12 empty] | VV | 2 | 2 | True | 0 | ROZPOCET
| VV | vp601 | Mezisoučet |  | 63 | [12 empty] | VV | 2 | 3 | True | 0 | ROZPOCET
| VV |  | Součet |  | 63 | [12 empty] | VV | 2 | 4 | True | 1 | ROZPOCET
| FIG |  | Rozpad figury: P1 | [15 empty] | 2
| FIG |  | "1.PP" |  | 0 | [13 empty] | 2
| FIG |  | "P1 - dekorativní PE stěrka (podlahové vytápění)" |  | 0 | [13 empty] | 2
| FIG |  | "001" 38,6 |  | 38.6 | [13 empty] | 2
| FIG |  | "002" 7,5 |  | 7.5 | [13 empty] | 2
| FIG |  | "003" 58,2 |  | 58.2 | [13 empty] | 2
| FIG |  | "004" 18,83 |  | 18.83 | [13 empty] | 2
| FIG |  | "005" 24,43 |  | 24.43 | [13 empty] | 2
| FIG |  | "006" 12,48 |  | 12.48 | [13 empty] | 2
| FIG |  | "007" 135,82 |  | 135.82 | [13 empty] | 2
| FIG |  | "008" 4,91*0 |  | 0 | [13 empty] | 2
| FIG |  | "009" 31,58 |  | 31.58 | [13 empty] | 2
| FIG |  | "010" 16,24 |  | 16.24 | [13 empty] | 2
| FIG |  | "011" 1,74 |  | 1.74 | [13 empty] | 2
| FIG |  | "012" 12,11 |  | 12.11 | [13 empty] | 2
| FIG |  | Mezisoučet |  | 357.53 | [13 empty] | 2
22 | K | 226212212 | Velkoprofilové vrty náběrovým vrtáním svislé zapažené ocelovými pažnicemi průměru přes 550 do 650 mm, v hl od 0 do 10 m v hornině tř. II | m | 141 |  | 0 |  |  | základní |  | 0 | 0.00011 | 0.01551 | 0 | 0 | 4 | K | 2 |  |  |  | ROZPOCET |  |  |  | 0 | 0 | 0 | 0 | 0 | 1 | 0 | 4 | 1642616986
| VV |  | "dodávka pilot vč. geotechnického dozoru" | [14 empty] | VV | 2 | 1 | True | 0 | ROZPOCET
| VV |  | "P1.2" 6,0*9 |  | 54 | [12 empty] | VV | 2 | 2 | True | 0 | ROZPOCET
| VV |  | "P1.3" 7,0*5 |  | 35 | [12 empty] | VV | 2 | 2 | True | 0 | ROZPOCET
| VV |  | "P1.6" 8,0*3 |  | 24 | [12 empty] | VV | 2 | 2 | True | 0 | ROZPOCET
| VV |  | "P1.8" 9,0*2 |  | 18 | [12 empty] | VV | 2 | 2 | True | 0 | ROZPOCET
| VV |  | "P1.9" 10,0*1 |  | 10 | [12 empty] | VV | 2 | 2 | True | 0 | ROZPOCET
| VV | vp602 | Mezisoučet |  | 141 | [12 empty] | VV | 2 | 3 | True | 0 | ROZPOCET
| VV |  | Součet |  | 141 | [12 empty] | VV | 2 | 4 | True | 1 | ROZPOCET
| FIG |  | Rozpad figury: P1 | [15 empty] | 2
| FIG |  | "1.PP" |  | 0 | [13 empty] | 2
| FIG |  | "P1 - dekorativní PE stěrka (podlahové vytápění)" |  | 0 | [13 empty] | 2
| FIG |  | "001" 38,6 |  | 38.6 | [13 empty] | 2
| FIG |  | "002" 7,5 |  | 7.5 | [13 empty] | 2
| FIG |  | "003" 58,2 |  | 58.2 | [13 empty] | 2
| FIG |  | "004" 18,83 |  | 18.83 | [13 empty] | 2
| FIG |  | "005" 24,43 |  | 24.43 | [13 empty] | 2
| FIG |  | "006" 12,48 |  | 12.48 | [13 empty] | 2
| FIG |  | "007" 135,82 |  | 135.82 | [13 empty] | 2
| FIG |  | "008" 4,91*0 |  | 0 | [13 empty] | 2
| FIG |  | "009" 31,58 |  | 31.58 | [13 empty] | 2
| FIG |  | "010" 16,24 |  | 16.24 | [13 empty] | 2
| FIG |  | "011" 1,74 |  | 1.74 | [13 empty] | 2
| FIG |  | "012" 12,11 |  | 12.11 | [13 empty] | 2
| FIG |  | Mezisoučet |  | 357.53 | [13 empty] | 2
23 | K | 226212312 | Velkoprofilové vrty náběrovým vrtáním svislé zapažené ocelovými pažnicemi průměru přes 550 do 650 mm, v hl od 0 do 20 m v hornině tř. II | m | 11 |  | 0 |  |  | základní |  | 0 | 0.00012 | 0.00132 | 0 | 0 | 4 | K | 2 |  |  |  | ROZPOCET |  |  |  | 0 | 0 | 0 | 0 | 0 | 1 | 0 | 4 | 1876416278
| VV |  | "dodávka pilot vč. geotechnického dozoru" | [14 empty] | VV | 2 | 1 | True | 0 | ROZPOCET
| VV |  | "P1.7" 11,0*1 |  | 11 | [12 empty] | VV | 2 | 2 | True | 0 | ROZPOCET
| VV | vp603 | Mezisoučet |  | 11 | [12 empty] | VV | 2 | 3 | True | 0 | ROZPOCET
| VV |  | Součet |  | 11 | [12 empty] | VV | 2 | 4 | True | 1 | ROZPOCET
| FIG |  | Rozpad figury: P1 | [15 empty] | 2
| FIG |  | "1.PP" |  | 0 | [13 empty] | 2
| FIG |  | "P1 - dekorativní PE stěrka (podlahové vytápění)" |  | 0 | [13 empty] | 2
| FIG |  | "001" 38,6 |  | 38.6 | [13 empty] | 2
| FIG |  | "002" 7,5 |  | 7.5 | [13 empty] | 2
| FIG |  | "003" 58,2 |  | 58.2 | [13 empty] | 2
| FIG |  | "004" 18,83 |  | 18.83 | [13 empty] | 2
| FIG |  | "005" 24,43 |  | 24.43 | [13 empty] | 2
| FIG |  | "006" 12,48 |  | 12.48 | [13 empty] | 2
| FIG |  | "007" 135,82 |  | 135.82 | [13 empty] | 2
| FIG |  | "008" 4,91*0 |  | 0 | [13 empty] | 2
| FIG |  | "009" 31,58 |  | 31.58 | [13 empty] | 2
| FIG |  | "010" 16,24 |  | 16.24 | [13 empty] | 2
| FIG |  | "011" 1,74 |  | 1.74 | [13 empty] | 2
| FIG |  | "012" 12,11 |  | 12.11 | [13 empty] | 2
| FIG |  | Mezisoučet |  | 357.53 | [13 empty] | 2
24 | K | 226214112 | Velkoprofilové vrty náběrovým vrtáním svislé zapažené ocelovými pažnicemi průměru přes 1250 do 1500 mm, v hl od 0 do 5 m v hornině tř. II | m | 15 |  | 0 |  |  | základní |  | 0 | 0.0003 | 0.0045 | 0 | 0 | 4 | K | 2 |  |  |  | ROZPOCET |  |  |  | 0 | 0 | 0 | 0 | 0 | 1 | 0 | 4 | 1740473197
| VV |  | "dodávka pilot vč. geotechnického dozoru" | [14 empty] | VV | 2 | 1 | True | 0 | ROZPOCET
| VV |  | "P2.2" 5,0*3 |  | 15 | [12 empty] | VV | 2 | 2 | True | 0 | ROZPOCET
| VV | vp1301 | Mezisoučet |  | 15 | [12 empty] | VV | 2 | 3 | True | 0 | ROZPOCET
| VV |  | Součet |  | 15 | [12 empty] | VV | 2 | 4 | True | 1 | ROZPOCET
| FIG |  | Rozpad figury: P2 | [15 empty] | 2
| FIG |  | "1.NP" |  | 0 | [13 empty] | 2
| FIG |  | "P2 - dekorativní PE stěrka (podlahové vytápění)" |  | 0 | [13 empty] | 2
| FIG |  | "101" 91,14 |  | 91.14 | [13 empty] | 2
| FIG |  | "103" 11,49 |  | 11.49 | [13 empty] | 2
| FIG |  | "104" 37,39 |  | 37.39 | [13 empty] | 2
| FIG |  | "105" 29,42 |  | 29.42 | [13 empty] | 2
| FIG |  | "106" 4,26 |  | 4.26 | [13 empty] | 2
| FIG |  | "107" 9,29 |  | 9.29 | [13 empty] | 2
| FIG |  | "108" 13,55 |  | 13.55 | [13 empty] | 2
| FIG |  | "109" 2,12 |  | 2.12 | [13 empty] | 2
| FIG |  | "110" 2,42 |  | 2.42 | [13 empty] | 2
| FIG |  | "112" 24,5 |  | 24.5 | [13 empty] | 2
| FIG |  | "113" 9,89 |  | 9.89 | [13 empty] | 2
| FIG |  | "114" 47,99 |  | 47.99 | [13 empty] | 2
| FIG |  | "115" 39,96 |  | 39.96 | [13 empty] | 2
| FIG |  | "116" 40,11 |  | 40.11 | [13 empty] | 2
| FIG |  | "117" 22,03 |  | 22.03 | [13 empty] | 2
| FIG |  | "118" 23,37 |  | 23.37 | [13 empty] | 2
| FIG |  | "119" 15,48 |  | 15.48 | [13 empty] | 2
| FIG |  | "120" 21,29 |  | 21.29 | [13 empty] | 2
| FIG |  | Mezisoučet |  | 445.7 | [13 empty] | 2
25 | K | 226214212 | Velkoprofilové vrty náběrovým vrtáním svislé zapažené ocelovými pažnicemi průměru přes 1250 do 1500 mm, v hl od 0 do 10 m v hornině tř. II | m | 45.5 |  | 0 |  |  | základní |  | 0 | 0.00033 | 0.015015 | 0 | 0 | 4 | K | 2 |  |  |  | ROZPOCET |  |  |  | 0 | 0 | 0 | 0 | 0 | 1 | 0 | 4 | 1844896684
| VV |  | "dodávka pilot vč. geotechnického dozoru" | [14 empty] | VV | 2 | 1 | True | 0 | ROZPOCET
| VV |  | "P2.1" 10,0*2 |  | 20 | [12 empty] | VV | 2 | 2 | True | 0 | ROZPOCET
| VV |  | "P2.3" 6,0*2 |  | 12 | [12 empty] | VV | 2 | 2 | True | 0 | ROZPOCET
| VV |  | "P2.4" 6,5*1 |  | 6.5 | [12 empty] | VV | 2 | 2 | True | 0 | ROZPOCET
| VV |  | "P2.5" 7,0*1 |  | 7 | [12 empty] | VV | 2 | 2 | True | 0 | ROZPOCET
| VV | vp1302 | Mezisoučet |  | 45.5 | [12 empty] | VV | 2 | 3 | True | 0 | ROZPOCET
| VV |  | Součet |  | 45.5 | [12 empty] | VV | 2 | 4 | True | 1 | ROZPOCET
| FIG |  | Rozpad figury: P2 | [15 empty] | 2
| FIG |  | "1.NP" |  | 0 | [13 empty] | 2
| FIG |  | "P2 - dekorativní PE stěrka (podlahové vytápění)" |  | 0 | [13 empty] | 2
| FIG |  | "101" 91,14 |  | 91.14 | [13 empty] | 2
| FIG |  | "103" 11,49 |  | 11.49 | [13 empty] | 2
| FIG |  | "104" 37,39 |  | 37.39 | [13 empty] | 2
| FIG |  | "105" 29,42 |  | 29.42 | [13 empty] | 2
| FIG |  | "106" 4,26 |  | 4.26 | [13 empty] | 2
| FIG |  | "107" 9,29 |  | 9.29 | [13 empty] | 2
| FIG |  | "108" 13,55 |  | 13.55 | [13 empty] | 2
| FIG |  | "109" 2,12 |  | 2.12 | [13 empty] | 2
| FIG |  | "110" 2,42 |  | 2.42 | [13 empty] | 2
| FIG |  | "112" 24,5 |  | 24.5 | [13 empty] | 2
| FIG |  | "113" 9,89 |  | 9.89 | [13 empty] | 2
| FIG |  | "114" 47,99 |  | 47.99 | [13 empty] | 2
| FIG |  | "115" 39,96 |  | 39.96 | [13 empty] | 2
| FIG |  | "116" 40,11 |  | 40.11 | [13 empty] | 2
| FIG |  | "117" 22,03 |  | 22.03 | [13 empty] | 2
| FIG |  | "118" 23,37 |  | 23.37 | [13 empty] | 2
| FIG |  | "119" 15,48 |  | 15.48 | [13 empty] | 2
| FIG |  | "120" 21,29 |  | 21.29 | [13 empty] | 2
| FIG |  | Mezisoučet |  | 445.7 | [13 empty] | 2
26 | K | 231212113 | Zřízení výplně pilot zapažených s vytažením pažnic z vrtu svislých z betonu železového, v hl od 0 do 10 m, při průměru piloty přes 650 do 1250 mm | m | 212.4 |  | 0 |  |  | základní |  | 0 | 0 | 0 | 0 | 0 | 4 | K | 2 |  |  |  | ROZPOCET |  |  |  | 0 | 0 | 0 | 0 | 0 | 1 | 0 | 4 | -724448717
| VV |  | vp601 |  | 63 | [12 empty] | VV | 2 | 2 | True | 0 | ROZPOCET
| VV |  | vp602 |  | 141 | [12 empty] | VV | 2 | 2 | True | 0 | ROZPOCET
| VV |  | "přebetonování o 0,30 m" | [14 empty] | VV | 2 | 1 | True | 0 | ROZPOCET
| VV |  | 0,3*28 |  | 8.4 | [12 empty] | VV | 2 | 2 | True | 0 | ROZPOCET
| VV |  | Součet |  | 212.4 | [12 empty] | VV | 2 | 4 | True | 1 | ROZPOCET
| FIG |  | Rozpad figury: vp601 | [15 empty] | 2
| FIG |  | "dodávka pilot vč. geotechnického dozoru" |  | 0 | [13 empty] | 2
| FIG |  | "P1.1" 4,0*2 |  | 8 | [13 empty] | 2
| FIG |  | "P1.4" 5,0*5 |  | 25 | [13 empty] | 2
| FIG |  | "P1.5" 2,0*1 |  | 2 | [13 empty] | 2
| FIG |  | "P1.8" 9,0*2 |  | 18 | [13 empty] | 2
| FIG |  | "P1.9" 10,0*1 |  | 10 | [13 empty] | 2
| FIG |  | Mezisoučet |  | 63 | [13 empty] | 2
| FIG |  | Rozpad figury: vp602 | [15 empty] | 2
| FIG |  | "dodávka pilot vč. geotechnického dozoru" |  | 0 | [13 empty] | 2
| FIG |  | "P1.2" 6,0*9 |  | 54 | [13 empty] | 2
| FIG |  | "P1.3" 7,0*5 |  | 35 | [13 empty] | 2
| FIG |  | "P1.6" 8,0*3 |  | 24 | [13 empty] | 2
| FIG |  | "P1.8" 9,0*2 |  | 18 | [13 empty] | 2
| FIG |  | "P1.9" 10,0*1 |  | 10 | [13 empty] | 2
| FIG |  | Mezisoučet |  | 141 | [13 empty] | 2
27 | K | 231212114 | Zřízení výplně pilot zapažených s vytažením pažnic z vrtu svislých z betonu železového, v hl od 0 do 10 m, při průměru piloty přes 1250 do 1500 mm | m | 62.9 |  | 0 |  |  | základní |  | 0 | 0 | 0 | 0 | 0 | 4 | K | 2 |  |  |  | ROZPOCET |  |  |  | 0 | 0 | 0 | 0 | 0 | 1 | 0 | 4 | 2117012554
| VV |  | vp1301 |  | 15 | [12 empty] | VV | 2 | 2 | True | 0 | ROZPOCET
| VV |  | vp1302 |  | 45.5 | [12 empty] | VV | 2 | 2 | True | 0 | ROZPOCET
| VV |  | "přebetonování o 0,30 m" | [14 empty] | VV | 2 | 1 | True | 0 | ROZPOCET
| VV |  | 0,3*8 |  | 2.4 | [12 empty] | VV | 2 | 2 | True | 0 | ROZPOCET
| VV |  | Součet |  | 62.9 | [12 empty] | VV | 2 | 4 | True | 1 | ROZPOCET
| FIG |  | Rozpad figury: vp1301 | [15 empty] | 2
| FIG |  | "dodávka pilot vč. geotechnického dozoru" |  | 0 | [13 empty] | 2
| FIG |  | "P2.2" 5,0*3 |  | 15 | [13 empty] | 2
| FIG |  | Mezisoučet |  | 15 | [13 empty] | 2
| FIG |  | Rozpad figury: vp1302 | [15 empty] | 2
| FIG |  | "dodávka pilot vč. geotechnického dozoru" |  | 0 | [13 empty] | 2
| FIG |  | "P2.1" 10,0*2 |  | 20 | [13 empty] | 2
| FIG |  | "P2.3" 6,0*2 |  | 12 | [13 empty] | 2
| FIG |  | "P2.4" 6,5*1 |  | 6.5 | [13 empty] | 2
| FIG |  | "P2.5" 7,0*1 |  | 7 | [13 empty] | 2
| FIG |  | Mezisoučet |  | 45.5 | [13 empty] | 2
28 | K | 231212212 | Zřízení výplně pilot zapažených s vytažením pažnic z vrtu svislých z betonu železového, v hl od 0 do 20 m, při průměru piloty přes 450 do 650 mm | m | 11.3 |  | 0 |  |  | základní |  | 0 | 0 | 0 | 0 | 0 | 4 | K | 2 |  |  |  | ROZPOCET |  |  |  | 0 | 0 | 0 | 0 | 0 | 1 | 0 | 4 | -128650810
| VV |  | vp603 |  | 11 | [12 empty] | VV | 2 | 2 | True | 0 | ROZPOCET
| VV |  | "přebetonování o 0,30 m" | [14 empty] | VV | 2 | 1 | True | 0 | ROZPOCET
| VV |  | 0,3*1 |  | 0.3 | [12 empty] | VV | 2 | 2 | True | 0 | ROZPOCET
| VV |  | Součet |  | 11.3 | [12 empty] | VV | 2 | 4 | True | 1 | ROZPOCET
| FIG |  | Rozpad figury: vp603 | [15 empty] | 2
| FIG |  | "dodávka pilot vč. geotechnického dozoru" |  | 0 | [13 empty] | 2
| FIG |  | "P1.7" 11,0*1 |  | 11 | [13 empty] | 2
| FIG |  | Mezisoučet |  | 11 | [13 empty] | 2
29 | M | 58933330 | beton C 30/37 X0,XC1-4,XD1-2,XA1-2,XF1 kamenivo frakce 0/22 | m3 | 146.666 |  | 0 |  |  | základní |  | 0 | 0 | 0 | 0 | 0 | 8 | M | 2 |  |  |  | ROZPOCET |  |  |  | 0 | 0 | 0 | 0 | 0 | 1 | 0 | 4 | -1961430867
| VV |  | 3,14*(0,3)^2*vp601 |  | 17.804 | [12 empty] | VV | 2 | 2 | True | 0 | ROZPOCET
| VV |  | 3,14*(0,3)^2*vp602 |  | 39.847 | [12 empty] | VV | 2 | 2 | True | 0 | ROZPOCET
| VV |  | 3,14*(0,3)^2*vp603 |  | 3.109 | [12 empty] | VV | 2 | 2 | True | 0 | ROZPOCET
| VV |  | "přebetonování o 0,30 m" | [14 empty] | VV | 2 | 1 | True | 0 | ROZPOCET
| VV |  | 3,14*(0,3)^2*0,3*29 |  | 2.459 | [12 empty] | VV | 2 | 2 | True | 0 | ROZPOCET
| VV |  | 3,14*(0,65)^2*vp1301 |  | 19.9 | [12 empty] | VV | 2 | 2 | True | 0 | ROZPOCET
| VV |  | 3,14*(0,65)^2*vp1302 |  | 60.363 | [12 empty] | VV | 2 | 2 | True | 0 | ROZPOCET
| VV |  | "přebetonování o 0,30 m" | [14 empty] | VV | 2 | 1 | True | 0 | ROZPOCET
| VV |  | 3,14*(0,65)^2*0,3*8 |  | 3.184 | [12 empty] | VV | 2 | 2 | True | 0 | ROZPOCET
| VV | xx29 | Mezisoučet |  | 146.666 | [12 empty] | VV | 2 | 3 | True | 0 | ROZPOCET
| VV |  | Součet |  | 146.666 | [12 empty] | VV | 2 | 4 | True | 1 | ROZPOCET
| FIG |  | Rozpad figury: vp601 | [15 empty] | 2
| FIG |  | "dodávka pilot vč. geotechnického dozoru" |  | 0 | [13 empty] | 2
| FIG |  | "P1.1" 4,0*2 |  | 8 | [13 empty] | 2
| FIG |  | "P1.4" 5,0*5 |  | 25 | [13 empty] | 2
| FIG |  | "P1.5" 2,0*1 |  | 2 | [13 empty] | 2
| FIG |  | "P1.8" 9,0*2 |  | 18 | [13 empty] | 2
| FIG |  | "P1.9" 10,0*1 |  | 10 | [13 empty] | 2
| FIG |  | Mezisoučet |  | 63 | [13 empty] | 2
| FIG |  | Rozpad figury: vp602 | [15 empty] | 2
| FIG |  | "dodávka pilot vč. geotechnického dozoru" |  | 0 | [13 empty] | 2
| FIG |  | "P1.2" 6,0*9 |  | 54 | [13 empty] | 2
| FIG |  | "P1.3" 7,0*5 |  | 35 | [13 empty] | 2
| FIG |  | "P1.6" 8,0*3 |  | 24 | [13 empty] | 2
| FIG |  | "P1.8" 9,0*2 |  | 18 | [13 empty] | 2
| FIG |  | "P1.9" 10,0*1 |  | 10 | [13 empty] | 2
| FIG |  | Mezisoučet |  | 141 | [13 empty] | 2
| FIG |  | Rozpad figury: vp603 | [15 empty] | 2
| FIG |  | "dodávka pilot vč. geotechnického dozoru" |  | 0 | [13 empty] | 2
| FIG |  | "P1.7" 11,0*1 |  | 11 | [13 empty] | 2
| FIG |  | Mezisoučet |  | 11 | [13 empty] | 2
| FIG |  | Rozpad figury: vp1301 | [15 empty] | 2
| FIG |  | "dodávka pilot vč. geotechnického dozoru" |  | 0 | [13 empty] | 2
| FIG |  | "P2.2" 5,0*3 |  | 15 | [13 empty] | 2
| FIG |  | Mezisoučet |  | 15 | [13 empty] | 2
| FIG |  | Rozpad figury: vp1302 | [15 empty] | 2
| FIG |  | "dodávka pilot vč. geotechnického dozoru" |  | 0 | [13 empty] | 2
| FIG |  | "P2.1" 10,0*2 |  | 20 | [13 empty] | 2
| FIG |  | "P2.3" 6,0*2 |  | 12 | [13 empty] | 2
| FIG |  | "P2.4" 6,5*1 |  | 6.5 | [13 empty] | 2
| FIG |  | "P2.5" 7,0*1 |  | 7 | [13 empty] | 2
| FIG |  | Mezisoučet |  | 45.5 | [13 empty] | 2
30 | K | 2312122909R01 | Příplatek za krystalizační přísadu do betonu | m3 | 146.666 |  | 0 |  |  | základní |  | 0 | 0 | 0 | 0 | 0 | 4 | K | 2 |  |  |  | ROZPOCET |  |  |  | 0 | 0 | 0 | 0 | 0 | 1 | 0 | 4 | 1811739577
| VV |  | "spotřeba 2,5 kg/m3 betonu" | [14 empty] | VV | 2 | 1 | True | 0 | ROZPOCET
| VV |  | xx29 |  | 146.666 | [12 empty] | VV | 2 | 2 | True | 0 | ROZPOCET
| VV |  | Součet |  | 146.666 | [12 empty] | VV | 2 | 4 | True | 1 | ROZPOCET
| FIG |  | Rozpad figury: xx29 | [15 empty] | 2
| FIG |  | 3,14*(0,3)^2*vp601 |  | 17.804 | [13 empty] | 2
| FIG |  | 3,14*(0,3)^2*vp602 |  | 39.847 | [13 empty] | 2
| FIG |  | 3,14*(0,3)^2*vp603 |  | 3.109 | [13 empty] | 2
| FIG |  | "přebetonování o 0,30 m" |  | 0 | [13 empty] | 2
| FIG |  | 3,14*(0,3)^2*0,3*29 |  | 2.459 | [13 empty] | 2
| FIG |  | 3,14*(0,65)^2*vp1301 |  | 19.9 | [13 empty] | 2
| FIG |  | 3,14*(0,65)^2*vp1302 |  | 60.363 | [13 empty] | 2
| FIG |  | "přebetonování o 0,30 m" |  | 0 | [13 empty] | 2
| FIG |  | 3,14*(0,65)^2*0,3*8 |  | 3.184 | [13 empty] | 2
| FIG |  | Mezisoučet |  | 146.666 | [13 empty] | 2
| FIG |  | Rozpad figury: vp601 | [15 empty] | 2
| FIG |  | "dodávka pilot vč. geotechnického dozoru" |  | 0 | [13 empty] | 2
| FIG |  | "P1.1" 4,0*2 |  | 8 | [13 empty] | 2
| FIG |  | "P1.4" 5,0*5 |  | 25 | [13 empty] | 2
| FIG |  | "P1.5" 2,0*1 |  | 2 | [13 empty] | 2
| FIG |  | "P1.8" 9,0*2 |  | 18 | [13 empty] | 2
| FIG |  | "P1.9" 10,0*1 |  | 10 | [13 empty] | 2
| FIG |  | Mezisoučet |  | 63 | [13 empty] | 2
| FIG |  | Rozpad figury: vp602 | [15 empty] | 2
| FIG |  | "dodávka pilot vč. geotechnického dozoru" |  | 0 | [13 empty] | 2
| FIG |  | "P1.2" 6,0*9 |  | 54 | [13 empty] | 2
| FIG |  | "P1.3" 7,0*5 |  | 35 | [13 empty] | 2
| FIG |  | "P1.6" 8,0*3 |  | 24 | [13 empty] | 2
| FIG |  | "P1.8" 9,0*2 |  | 18 | [13 empty] | 2
| FIG |  | "P1.9" 10,0*1 |  | 10 | [13 empty] | 2
| FIG |  | Mezisoučet |  | 141 | [13 empty] | 2
| FIG |  | Rozpad figury: vp603 | [15 empty] | 2
| FIG |  | "dodávka pilot vč. geotechnického dozoru" |  | 0 | [13 empty] | 2
| FIG |  | "P1.7" 11,0*1 |  | 11 | [13 empty] | 2
| FIG |  | Mezisoučet |  | 11 | [13 empty] | 2
| FIG |  | Rozpad figury: vp1301 | [15 empty] | 2
| FIG |  | "dodávka pilot vč. geotechnického dozoru" |  | 0 | [13 empty] | 2
| FIG |  | "P2.2" 5,0*3 |  | 15 | [13 empty] | 2
| FIG |  | Mezisoučet |  | 15 | [13 empty] | 2
| FIG |  | Rozpad figury: vp1302 | [15 empty] | 2
| FIG |  | "dodávka pilot vč. geotechnického dozoru" |  | 0 | [13 empty] | 2
| FIG |  | "P2.1" 10,0*2 |  | 20 | [13 empty] | 2
| FIG |  | "P2.3" 6,0*2 |  | 12 | [13 empty] | 2
| FIG |  | "P2.4" 6,5*1 |  | 6.5 | [13 empty] | 2
| FIG |  | "P2.5" 7,0*1 |  | 7 | [13 empty] | 2
| FIG |  | Mezisoučet |  | 45.5 | [13 empty] | 2
31 | K | 231611114 | Výztuž pilot betonovaných do země z oceli 10 505 (R) | t | 51.349 |  | 0 |  |  | základní |  | 0 | 0 | 0 | 0 | 0 | 4 | K | 2 |  |  |  | ROZPOCET |  |  |  | 0 | 0 | 0 | 0 | 0 | 1 | 0 | 4 | -411381166
| VV |  | "dle údajů statiky" | [14 empty] | VV | 2 | 1 | True | 0 | ROZPOCET
| VV |  | "Množství oceli v železobetonech :" | [14 empty] | VV | 2 | 1 | True | 0 | ROZPOCET
| VV |  | "-piloty d=0,60 m - 170 kg/m3" | [14 empty] | VV | 2 | 1 | True | 0 | ROZPOCET
| VV |  | 3,14*(0,6)^2*vp601*170,0*0,001 |  | 12.107 | [12 empty] | VV | 2 | 2 | True | 0 | ROZPOCET
| VV |  | 3,14*(0,6)^2*vp602*170,0*0,001 |  | 27.096 | [12 empty] | VV | 2 | 2 | True | 0 | ROZPOCET
| VV |  | 3,14*(0,6)^2*vp603*170,0*0,001 |  | 2.114 | [12 empty] | VV | 2 | 2 | True | 0 | ROZPOCET
| VV |  | "-piloty d=1,30 m - 125 kg/m3" | [14 empty] | VV | 2 | 1 | True | 0 | ROZPOCET
| VV |  | 3,14*(0,65)^2*vp1301*125,0*0,001 |  | 2.487 | [12 empty] | VV | 2 | 2 | True | 0 | ROZPOCET
| VV |  | 3,14*(0,65)^2*vp1302*125,0*0,001 |  | 7.545 | [12 empty] | VV | 2 | 2 | True | 0 | ROZPOCET
| VV |  | Součet |  | 51.349 | [12 empty] | VV | 2 | 4 | True | 1 | ROZPOCET
| FIG |  | Rozpad figury: vp601 | [15 empty] | 2
| FIG |  | "dodávka pilot vč. geotechnického dozoru" |  | 0 | [13 empty] | 2
| FIG |  | "P1.1" 4,0*2 |  | 8 | [13 empty] | 2
| FIG |  | "P1.4" 5,0*5 |  | 25 | [13 empty] | 2
| FIG |  | "P1.5" 2,0*1 |  | 2 | [13 empty] | 2
| FIG |  | "P1.8" 9,0*2 |  | 18 | [13 empty] | 2
| FIG |  | "P1.9" 10,0*1 |  | 10 | [13 empty] | 2
| FIG |  | Mezisoučet |  | 63 | [13 empty] | 2
| FIG |  | Rozpad figury: vp602 | [15 empty] | 2
| FIG |  | "dodávka pilot vč. geotechnického dozoru" |  | 0 | [13 empty] | 2
| FIG |  | "P1.2" 6,0*9 |  | 54 | [13 empty] | 2
| FIG |  | "P1.3" 7,0*5 |  | 35 | [13 empty] | 2
| FIG |  | "P1.6" 8,0*3 |  | 24 | [13 empty] | 2
| FIG |  | "P1.8" 9,0*2 |  | 18 | [13 empty] | 2
| FIG |  | "P1.9" 10,0*1 |  | 10 | [13 empty] | 2
| FIG |  | Mezisoučet |  | 141 | [13 empty] | 2
| FIG |  | Rozpad figury: vp603 | [15 empty] | 2
| FIG |  | "dodávka pilot vč. geotechnického dozoru" |  | 0 | [13 empty] | 2
| FIG |  | "P1.7" 11,0*1 |  | 11 | [13 empty] | 2
| FIG |  | Mezisoučet |  | 11 | [13 empty] | 2
| FIG |  | Rozpad figury: vp1301 | [15 empty] | 2
| FIG |  | "dodávka pilot vč. geotechnického dozoru" |  | 0 | [13 empty] | 2
| FIG |  | "P2.2" 5,0*3 |  | 15 | [13 empty] | 2
| FIG |  | Mezisoučet |  | 15 | [13 empty] | 2
| FIG |  | Rozpad figury: vp1302 | [15 empty] | 2
| FIG |  | "dodávka pilot vč. geotechnického dozoru" |  | 0 | [13 empty] | 2
| FIG |  | "P2.1" 10,0*2 |  | 20 | [13 empty] | 2
| FIG |  | "P2.3" 6,0*2 |  | 12 | [13 empty] | 2
| FIG |  | "P2.4" 6,5*1 |  | 6.5 | [13 empty] | 2
| FIG |  | "P2.5" 7,0*1 |  | 7 | [13 empty] | 2
| FIG |  | Mezisoučet |  | 45.5 | [13 empty] | 2
32 | K | 239111112 | Odbourání vrchní znehodnocené části výplně betonových pilot při průměru piloty přes 450 do 650 mm | m | 8.7 |  | 0 |  |  | základní |  | 0 | 0 | 0 | 0.569 | 4.9503 | 4 | K | 2 |  |  |  | ROZPOCET |  |  |  | 0 | 0 | 0 | 0 | 0 | 1 | 0 | 4 | 1458270880
| VV |  | "přebetonování o 0,30 m" | [14 empty] | VV | 2 | 1 | True | 0 | ROZPOCET
| VV |  | 0,3*29 |  | 8.7 | [12 empty] | VV | 2 | 2 | True | 0 | ROZPOCET
| VV |  | Součet |  | 8.7 | [12 empty] | VV | 2 | 4 | True | 1 | ROZPOCET
33 | K | 239111114 | Odbourání vrchní znehodnocené části výplně betonových pilot při průměru piloty přes 1250 do 2450 mm | m | 2.4 |  | 0 |  |  | základní |  | 0 | 0 | 0 | 6.449 | 15.4776 | 4 | K | 2 |  |  |  | ROZPOCET |  |  |  | 0 | 0 | 0 | 0 | 0 | 1 | 0 | 4 | -162558015
| VV |  | "přebetonování o 0,30 m" | [14 empty] | VV | 2 | 1 | True | 0 | ROZPOCET
| VV |  | 0,3*8 |  | 2.4 | [12 empty] | VV | 2 | 2 | True | 0 | ROZPOCET
| VV |  | Součet |  | 2.4 | [12 empty] | VV | 2 | 4 | True | 1 | ROZPOCET
34 | K | 273322611 | Základy z betonu železového (bez výztuže) desky z betonu se zvýšenými nároky na prostředí tř. C 30/37 | m3 | 129.772 |  | 0 |  |  | základní |  | 0 | 0 | 0 | 0 | 0 | 4 | K | 2 |  |  |  | ROZPOCET |  |  |  | 0 | 0 | 0 | 0 | 0 | 1 | 0 | 4 | -719476856
| VV |  | deska |  | 445.4 | [12 empty] | VV | 2 | 2 | True | 0 | ROZPOCET
| VV | xx20a | Mezisoučet |  | 445.4 | [12 empty] | VV | 2 | 3 | True | 0 | ROZPOCET
| VV |  | Součet |  | 445.4 | [12 empty] | VV | 2 | 4 | True | 0 | ROZPOCET
| VV |  | "tl.250 mm" | [14 empty] | VV | 2 | 1 | True | 0 | ROZPOCET
| VV |  | 0,25*deska |  | 111.35 | [12 empty] | VV | 2 | 2 | True | 0 | ROZPOCET
| VV |  | "rozšíření pod obvodovými zdmi" | [14 empty] | VV | 2 | 1 | True | 0 | ROZPOCET
| VV |  | obvod01*0,2 |  | 18.422 | [12 empty] | VV | 2 | 2 | True | 0 | ROZPOCET
| VV | xx20 | Mezisoučet |  | 129.772 | [12 empty] | VV | 2 | 3 | True | 0 | ROZPOCET
| VV |  | Součet |  | 129.772 | [12 empty] | VV | 2 | 4 | True | 1 | ROZPOCET
| FIG |  | Rozpad figury: deska | [15 empty] | 2
| FIG |  | "plocha základové desky" |  | 0 | [13 empty] | 2
| FIG |  | "měřeno digitálním grafickým programem" |  | 0 | [13 empty] | 2
| FIG |  | 445,4 |  | 445.4 | [13 empty] | 2
| FIG |  | Mezisoučet |  | 445.4 | [13 empty] | 2
| FIG |  | Rozpad figury: obvod01 | [15 empty] | 2
| FIG |  | "obvod objektu v úrovni základové desky" |  | 0 | [13 empty] | 2
| FIG |  | 18,98+2,3+21,62+3,82+11,77+17,34+16,28 |  | 92.11 | [13 empty] | 2
| FIG |  | Mezisoučet |  | 92.11 | [13 empty] | 2
35 | K | 2733226909R01 | Příplatek za krystalizační přísadu do betonu | m3 | 129.772 |  | 0 |  |  | základní |  | 0 | 0 | 0 | 0 | 0 | 4 | K | 2 |  |  |  | ROZPOCET |  |  |  | 0 | 0 | 0 | 0 | 0 | 1 | 0 | 4 | -803722840
| VV |  | "spotřeba 2,5 kg/m3 betonu" | [14 empty] | VV | 2 | 1 | True | 0 | ROZPOCET
| VV |  | xx20 |  | 129.772 | [12 empty] | VV | 2 | 2 | True | 0 | ROZPOCET
| VV |  | Součet |  | 129.772 | [12 empty] | VV | 2 | 4 | True | 1 | ROZPOCET
| FIG |  | Rozpad figury: xx20 | [15 empty] | 2
| FIG |  | "tl.250 mm" |  | 0 | [13 empty] | 2
| FIG |  | 0,25*deska |  | 111.35 | [13 empty] | 2
| FIG |  | "rozšíření pod obvodovými zdmi" |  | 0 | [13 empty] | 2
| FIG |  | obvod01*0,2 |  | 18.422 | [13 empty] | 2
| FIG |  | Mezisoučet |  | 129.772 | [13 empty] | 2
36 | K | 273351121 | Bednění základů desek zřízení | m2 | 39.489 |  | 0 |  |  | základní |  | 0 | 0.00294 | 0.1161 | 0 | 0 | 4 | K | 2 |  |  |  | ROZPOCET |  |  |  | 0 | 0 | 0 | 0 | 0 | 1 | 0 | 4 | 1645328983
| VV |  | "D.1.1.1.3 Základové konstrukce" | [14 empty] | VV | 2 | 1 | True | 0 | ROZPOCET
| VV |  | 0,4*obvod01 |  | 36.844 | [12 empty] | VV | 2 | 2 | True | 0 | ROZPOCET
| VV |  | "výtahová šachta" | [14 empty] | VV | 2 | 1 | True | 0 | ROZPOCET
| VV |  | 0,25*(2,3*2+3,1+2,88) |  | 2.645 | [12 empty] | VV | 2 | 2 | True | 0 | ROZPOCET
| VV | xx20b | Mezisoučet |  | 39.489 | [12 empty] | VV | 2 | 3 | True | 0 | ROZPOCET
| VV |  | Součet |  | 39.489 | [12 empty] | VV | 2 | 4 | True | 1 | ROZPOCET
| FIG |  | Rozpad figury: obvod01 | [15 empty] | 2
| FIG |  | "obvod objektu v úrovni základové desky" |  | 0 | [13 empty] | 2
| FIG |  | 18,98+2,3+21,62+3,82+11,77+17,34+16,28 |  | 92.11 | [13 empty] | 2
| FIG |  | Mezisoučet |  | 92.11 | [13 empty] | 2
37 | K | 273351122 | Bednění základů desek odstranění | m2 | 39.489 |  | 0 |  |  | základní |  | 0 | 0 | 0 | 0 | 0 | 4 | K | 2 |  |  |  | ROZPOCET |  |  |  | 0 | 0 | 0 | 0 | 0 | 1 | 0 | 4 | 1522900707
| VV |  | xx20b |  | 39.489 | [12 empty] | VV | 2 | 2 | True | 0 | ROZPOCET
| VV |  | Součet |  | 39.489 | [12 empty] | VV | 2 | 4 | True | 1 | ROZPOCET
| FIG |  | Rozpad figury: xx20b | [15 empty] | 2
| FIG |  | "D.1.1.1.3 Základové konstrukce" |  | 0 | [13 empty] | 2
| FIG |  | 0,4*obvod01 |  | 36.844 | [13 empty] | 2
| FIG |  | "výtahová šachta" |  | 0 | [13 empty] | 2
| FIG |  | 0,25*(2,3*2+3,1+2,88) |  | 2.645 | [13 empty] | 2
| FIG |  | Mezisoučet |  | 39.489 | [13 empty] | 2
38 | K | 273361821 | Výztuž základů desek z betonářské oceli 10 505 (R) nebo BSt 500 | t | 45.42 |  | 0 |  |  | základní |  | 0 | 1.0606 | 48.1734 | 0 | 0 | 4 | K | 2 |  |  |  | ROZPOCET |  |  |  | 0 | 0 | 0 | 0 | 0 | 1 | 0 | 4 | 2105274967
| VV |  | "dle údajů statiky" | [14 empty] | VV | 2 | 1 | True | 0 | ROZPOCET
| VV |  | "Množství oceli v železobetonech :" | [14 empty] | VV | 2 | 1 | True | 0 | ROZPOCET
| VV |  | "-základová deska -350 kg/m3" | [14 empty] | VV | 2 | 1 | True | 0 | ROZPOCET
| VV |  | xx20*350,0*0,001 |  | 45.42 | [12 empty] | VV | 2 | 2 | True | 0 | ROZPOCET
| VV |  | Součet |  | 45.42 | [12 empty] | VV | 2 | 4 | True | 1 | ROZPOCET
| FIG |  | Rozpad figury: xx20 | [15 empty] | 2
| FIG |  | "tl.250 mm" |  | 0 | [13 empty] | 2
| FIG |  | 0,25*deska |  | 111.35 | [13 empty] | 2
| FIG |  | "rozšíření pod obvodovými zdmi" |  | 0 | [13 empty] | 2
| FIG |  | obvod01*0,2 |  | 18.422 | [13 empty] | 2
| FIG |  | Mezisoučet |  | 129.772 | [13 empty] | 2
39 | K | 273362021 | Výztuž základů desek ze svařovaných sítí z drátů typu KARI | t | 1.687 |  | 0 |  |  | základní |  | 0 | 1.0628 | 1.7929 | 0 | 0 | 4 | K | 2 |  |  |  | ROZPOCET |  |  |  | 0 | 0 | 0 | 0 | 0 | 1 | 0 | 4 | 2092846931
| VV |  | "dle údajů statiky" | [14 empty] | VV | 2 | 1 | True | 0 | ROZPOCET
| VV |  | "6/150x6/150 mm +25 % na přesahy" | [14 empty] | VV | 2 | 1 | True | 0 | ROZPOCET
| VV |  | deska*3,03*0,001*1,25 |  | 1.687 | [12 empty] | VV | 2 | 2 | True | 0 | ROZPOCET
| VV |  | Součet |  | 1.687 | [12 empty] | VV | 2 | 4 | True | 1 | ROZPOCET
| FIG |  | Rozpad figury: deska | [15 empty] | 2
| FIG |  | "plocha základové desky" |  | 0 | [13 empty] | 2
| FIG |  | "měřeno digitálním grafickým programem" |  | 0 | [13 empty] | 2
| FIG |  | 445,4 |  | 445.4 | [13 empty] | 2
| FIG |  | Mezisoučet |  | 445.4 | [13 empty] | 2
40 | K | 274321611 | Základy z betonu železového (bez výztuže) pasy z betonu bez zvláštních nároků na prostředí tř. C 30/37 | m3 | 2.349 |  | 0 |  |  | základní |  | 0 | 2.5019 | 5.8769 | 0 | 0 | 4 | K | 2 |  |  |  | ROZPOCET |  |  |  | 0 | 0 | 0 | 0 | 0 | 1 | 0 | 4 | -1437265750
| VV |  | "D.1.2.c)28 ŽB VENKOVNÍ SCHODIŠTĚ" | [14 empty] | VV | 2 | 1 | True | 0 | ROZPOCET
| VV |  | 0,9*(4,35)*0,6 |  | 2.349 | [12 empty] | VV | 2 | 2 | True | 0 | ROZPOCET
| VV | xx21 | Mezisoučet |  | 2.349 | [12 empty] | VV | 2 | 3 | True | 0 | ROZPOCET
| VV |  | Součet |  | 2.349 | [12 empty] | VV | 2 | 4 | True | 1 | ROZPOCET
41 | K | 274361821 | Výztuž základů pasů z betonářské oceli 10 505 (R) nebo BSt 500 | t | 0.117 |  | 0 |  |  | základní |  | 0 | 1.0606 | 0.12409 | 0 | 0 | 4 | K | 2 |  |  |  | ROZPOCET |  |  |  | 0 | 0 | 0 | 0 | 0 | 1 | 0 | 4 | 2105542041
| VV |  | "D.1.1.1.3 Základové konstrukce" | [14 empty] | VV | 2 | 1 | True | 0 | ROZPOCET
| VV |  | "dle údajů statiky" | [14 empty] | VV | 2 | 1 | True | 0 | ROZPOCET
| VV |  | "Množství oceli v železobetonech :" | [14 empty] | VV | 2 | 1 | True | 0 | ROZPOCET
| VV |  | "-základové pasy - 50 kg/m3" | [14 empty] | VV | 2 | 1 | True | 0 | ROZPOCET
| VV |  | xx21*50,0*0,001 |  | 0.117 | [12 empty] | VV | 2 | 2 | True | 0 | ROZPOCET
| VV |  | Součet |  | 0.117 | [12 empty] | VV | 2 | 4 | True | 1 | ROZPOCET
| FIG |  | Rozpad figury: xx21 | [15 empty] | 2
| FIG |  | "D.1.2.c)28 ŽB VENKOVNÍ SCHODIŠTĚ" |  | 0 | [13 empty] | 2
| FIG |  | 0,9*(4,35)*0,6 |  | 2.349 | [13 empty] | 2
| FIG |  | Mezisoučet |  | 2.349 | [13 empty] | 2
| D | 3 | Svislé a kompletní konstrukce |  |  |  | 0 |  |  |  |  | 0 |  | 510.5003 |  | 0 | 1 | D | 1 |  |  |  | ROZPOCET | [9 empty] | 0
42 | K | 311321611 | Nadzákladové zdi z betonu železového (bez výztuže) nosné bez zvláštních nároků na vliv prostředí tř. C 30/37 | m3 | 115.083 |  | 0 |  |  | základní |  | 0 | 2.5019 | 287.9227 | 0 | 0 | 4 | K | 2 |  |  |  | ROZPOCET |  |  |  | 0 | 0 | 0 | 0 | 0 | 1 | 0 | 4 | 1870465554
| VV |  | "obvodové stěny" | [14 empty] | VV | 2 | 1 | True | 0 | ROZPOCET
| VV |  | "plocha" | [14 empty] | VV | 2 | 1 | True | 0 | ROZPOCET
| VV |  | "1.PP" | [14 empty] | VV | 2 | 1 | True | 0 | ROZPOCET
| VV |  | "ŽS0.1" | [14 empty] | VV | 2 | 1 | True | 0 | ROZPOCET
| VV |  | (0,25+vv0)*5,67 |  | 17.294 | [12 empty] | VV | 2 | 2 | True | 0 | ROZPOCET
| VV |  | -1,1*2,5*1 |  | -2.75 | [12 empty] | VV | 2 | 2 | True | 0 | ROZPOCET
| VV |  | "ŽS0.4a" | [14 empty] | VV | 2 | 1 | True | 0 | ROZPOCET
| VV |  | (0,25+vv0)*3,61 |  | 11.011 | [12 empty] | VV | 2 | 2 | True | 0 | ROZPOCET
| VV |  | "ŽS0.4b" | [14 empty] | VV | 2 | 1 | True | 0 | ROZPOCET
| VV |  | (0,25+vv0)*4,8 |  | 14.64 | [12 empty] | VV | 2 | 2 | True | 0 | ROZPOCET
| VV |  | "1.NP" | [14 empty] | VV | 2 | 1 | True | 0 | ROZPOCET
| VV |  | "ŽS1.1" | [14 empty] | VV | 2 | 1 | True | 0 | ROZPOCET
| VV |  | (0,1+vv1+0,4)*1,0*17 |  | 52.7 | [12 empty] | VV | 2 | 2 | True | 0 | ROZPOCET
| VV |  | "2.NP" | [14 empty] | VV | 2 | 1 | True | 0 | ROZPOCET
| VV |  | "ŽS2.1-ŽS2.3" | [14 empty] | VV | 2 | 1 | True | 0 | ROZPOCET
| VV |  | (0,1+vv2+0,4)*1,0*13 |  | 40.3 | [12 empty] | VV | 2 | 2 | True | 0 | ROZPOCET
| VV | xx30a | Mezisoučet |  | 133.195 | [12 empty] | VV | 2 | 3 | True | 0 | ROZPOCET
| VV |  | "vnitřní stěny" | [14 empty] | VV | 2 | 1 | True | 0 | ROZPOCET
| VV |  | "plocha" | [14 empty] | VV | 2 | 1 | True | 0 | ROZPOCET
| VV |  | "1.PP" | [14 empty] | VV | 2 | 1 | True | 0 | ROZPOCET
| VV |  | "ŽS0.2" | [14 empty] | VV | 2 | 1 | True | 0 | ROZPOCET
| VV |  | (0,25+vv0)*11,77 |  | 35.899 | [12 empty] | VV | 2 | 2 | True | 0 | ROZPOCET
| VV |  | -0,9*2,02*1 |  | -1.818 | [12 empty] | VV | 2 | 2 | True | 0 | ROZPOCET
| VV |  | "ŽS0.3" | [14 empty] | VV | 2 | 1 | True | 0 | ROZPOCET
| VV |  | (0,25+vv0)*6,14 |  | 18.727 | [12 empty] | VV | 2 | 2 | True | 0 | ROZPOCET
| VV |  | "ŽS0.5" | [14 empty] | VV | 2 | 1 | True | 0 | ROZPOCET
| VV |  | (0,25+vv0)*11,91 |  | 36.326 | [12 empty] | VV | 2 | 2 | True | 0 | ROZPOCET
| VV |  | -0,9*2,02*3 |  | -5.454 | [12 empty] | VV | 2 | 2 | True | 0 | ROZPOCET
| VV |  | "ŽS0.6" | [14 empty] | VV | 2 | 1 | True | 0 | ROZPOCET
| VV |  | (0,25+vv0)*2,6 |  | 7.93 | [12 empty] | VV | 2 | 2 | True | 0 | ROZPOCET
| VV |  | "ŽS0.7" | [14 empty] | VV | 2 | 1 | True | 0 | ROZPOCET
| VV |  | (0,25+vv0)*3,38 |  | 10.309 | [12 empty] | VV | 2 | 2 | True | 0 | ROZPOCET
| VV |  | -1,0*2,02*1 |  | -2.02 | [12 empty] | VV | 2 | 2 | True | 0 | ROZPOCET
| VV |  | "1.NP" | [14 empty] | VV | 2 | 1 | True | 0 | ROZPOCET
| VV |  | "ŽS1.2" | [14 empty] | VV | 2 | 1 | True | 0 | ROZPOCET
| VV |  | (0,1+vv1+0,4)*3,96 |  | 12.276 | [12 empty] | VV | 2 | 2 | True | 0 | ROZPOCET
| VV |  | "ŽS1.3" | [14 empty] | VV | 2 | 1 | True | 0 | ROZPOCET
| VV |  | (0,1+vv1+0,4)*6,05 |  | 18.755 | [12 empty] | VV | 2 | 2 | True | 0 | ROZPOCET
| VV |  | "ŽS1.4" | [14 empty] | VV | 2 | 1 | True | 0 | ROZPOCET
| VV |  | (0,1+vv1+0,4)*(1,05+2,9) |  | 12.245 | [12 empty] | VV | 2 | 2 | True | 0 | ROZPOCET
| VV |  | "ŽS1.5" | [14 empty] | VV | 2 | 1 | True | 0 | ROZPOCET
| VV |  | (0,1+vv1+0,4)*6,28 |  | 19.468 | [12 empty] | VV | 2 | 2 | True | 0 | ROZPOCET
| VV |  | "ŽS1.6" | [14 empty] | VV | 2 | 1 | True | 0 | ROZPOCET
| VV |  | (0,1+vv1+0,4)*4,94 |  | 15.314 | [12 empty] | VV | 2 | 2 | True | 0 | ROZPOCET
| VV |  | "ŽS1.7" | [14 empty] | VV | 2 | 1 | True | 0 | ROZPOCET
| VV |  | (0,1+vv1+0,4)*(1,36+2,85) |  | 13.051 | [12 empty] | VV | 2 | 2 | True | 0 | ROZPOCET
| VV |  | "ŽS1.8" | [14 empty] | VV | 2 | 1 | True | 0 | ROZPOCET
| VV |  | (0,1+vv1+0,4)*3,97 |  | 12.307 | [12 empty] | VV | 2 | 2 | True | 0 | ROZPOCET
| VV |  | "ŽS1.9" | [14 empty] | VV | 2 | 1 | True | 0 | ROZPOCET
| VV |  | (0,1+vv1+0,4)*6,05 |  | 18.755 | [12 empty] | VV | 2 | 2 | True | 0 | ROZPOCET
| VV |  | "ŽS1.10" | [14 empty] | VV | 2 | 1 | True | 0 | ROZPOCET
| VV |  | (0,1+vv1+0,4)*6,05 |  | 18.755 | [12 empty] | VV | 2 | 2 | True | 0 | ROZPOCET
| VV |  | "ŽS1.11" | [14 empty] | VV | 2 | 1 | True | 0 | ROZPOCET
| VV |  | (0,1+vv1+0,4)*2,6 |  | 8.06 | [12 empty] | VV | 2 | 2 | True | 0 | ROZPOCET
| VV |  | "2.NP" | [14 empty] | VV | 2 | 1 | True | 0 | ROZPOCET
| VV |  | "ŽS2.4" | [14 empty] | VV | 2 | 1 | True | 0 | ROZPOCET
| VV |  | (0,1+vv2+0,4)*6,38 |  | 19.778 | [12 empty] | VV | 2 | 2 | True | 0 | ROZPOCET
| VV |  | -0,8*2,02*1 |  | -1.616 | [12 empty] | VV | 2 | 2 | True | 0 | ROZPOCET
| VV |  | "ŽS2.5" | [14 empty] | VV | 2 | 1 | True | 0 | ROZPOCET
| VV |  | (0,1+vv2+0,4)*6,28 |  | 19.468 | [12 empty] | VV | 2 | 2 | True | 0 | ROZPOCET
| VV |  | "ŽS2.6" | [14 empty] | VV | 2 | 1 | True | 0 | ROZPOCET
| VV |  | (0,1+vv2+0,4)*3,97 |  | 12.307 | [12 empty] | VV | 2 | 2 | True | 0 | ROZPOCET
| VV |  | "ŽS2.7" | [14 empty] | VV | 2 | 1 | True | 0 | ROZPOCET
| VV |  | (0,1+vv2+0,4)*6,05 |  | 18.755 | [12 empty] | VV | 2 | 2 | True | 0 | ROZPOCET
| VV |  | "ŽS2.8" | [14 empty] | VV | 2 | 1 | True | 0 | ROZPOCET
| VV |  | (0,1+vv2+0,4)*6,05 |  | 18.755 | [12 empty] | VV | 2 | 2 | True | 0 | ROZPOCET
| VV |  | "ŽS2.9" | [14 empty] | VV | 2 | 1 | True | 0 | ROZPOCET
| VV |  | (0,1+vv2+0,4)*2,6 |  | 8.06 | [12 empty] | VV | 2 | 2 | True | 0 | ROZPOCET
| VV |  | "výtahová šachta"" | [14 empty] | VV | 2 | 1 | True | 0 | ROZPOCET
| VV |  | (0,25+vv0+0,1+vv1+0,4+0,1+vv2+0,4)*(2,3*2+2,68+2,48) |  | 90.28 | [12 empty] | VV | 2 | 2 | True | 0 | ROZPOCET
| VV |  | "odpočet otvorů" | [14 empty] | VV | 2 | 1 | True | 0 | ROZPOCET
| VV |  | -1,1*2,1*3 |  | -6.93 | [12 empty] | VV | 2 | 2 | True | 0 | ROZPOCET
| VV |  | "atika" | [14 empty] | VV | 2 | 1 | True | 0 | ROZPOCET
| VV |  | "obsažena v položce Průvláků" | [14 empty] | VV | 2 | 1 | True | 0 | ROZPOCET
| VV | xx31a | Mezisoučet |  | 427.742 | [12 empty] | VV | 2 | 3 | True | 0 | ROZPOCET
| VV |  | Součet |  | 560.937 | [12 empty] | VV | 2 | 4 | True | 0 | ROZPOCET
| VV |  | "tl.200 mm" | [14 empty] | VV | 2 | 1 | True | 0 | ROZPOCET
| VV |  | xx30a*0,2 |  | 26.639 | [12 empty] | VV | 2 | 2 | True | 0 | ROZPOCET
| VV |  | "přípočet" | [14 empty] | VV | 2 | 1 | True | 0 | ROZPOCET
| VV |  | "tl.250 + 350 mm" | [14 empty] | VV | 2 | 1 | True | 0 | ROZPOCET
| VV |  | "ŽS1.4" | [14 empty] | VV | 2 | 1 | True | 0 | ROZPOCET
| VV |  | (0,1+vv1+0,4)*(1,05*0,15+2,9*0,05) |  | 0.938 | [12 empty] | VV | 2 | 2 | True | 0 | ROZPOCET
| VV |  | "ŽS1.7" | [14 empty] | VV | 2 | 1 | True | 0 | ROZPOCET
| VV |  | (0,1+vv1+0,4)*(1,36+2,85)*0,15 |  | 1.958 | [12 empty] | VV | 2 | 2 | True | 0 | ROZPOCET
| VV | xx30 | Mezisoučet |  | 29.535 | [12 empty] | VV | 2 | 3 | True | 0 | ROZPOCET
| VV |  | xx31a*0,2 |  | 85.548 | [12 empty] | VV | 2 | 2 | True | 0 | ROZPOCET
| VV | xx31 | Mezisoučet |  | 85.548 | [12 empty] | VV | 2 | 3 | True | 0 | ROZPOCET
| VV |  | Součet |  | 115.083 | [12 empty] | VV | 2 | 4 | True | 1 | ROZPOCET
| FIG |  | Rozpad figury: vv0 | [15 empty] | 2
| FIG |  | "světlá výška - 1.PP" |  | 0 | [13 empty] | 2
| FIG |  | 2,8 |  | 2.8 | [13 empty] | 2
| FIG |  | Mezisoučet |  | 2.8 | [13 empty] | 2
| FIG |  | Rozpad figury: vv1 | [15 empty] | 2
| FIG |  | "světlá výška - 1.NP" |  | 0 | [13 empty] | 2
| FIG |  | 2,6 |  | 2.6 | [13 empty] | 2
| FIG |  | Mezisoučet |  | 2.6 | [13 empty] | 2
| FIG |  | Rozpad figury: vv2 | [15 empty] | 2
| FIG |  | "světlá výška - 2.NP" |  | 0 | [13 empty] | 2
| FIG |  | 2,6 |  | 2.6 | [13 empty] | 2
| FIG |  | Mezisoučet |  | 2.6 | [13 empty] | 2
| FIG |  | Rozpad figury: xx30a | [15 empty] | 2
| FIG |  | "obvodové stěny" |  | 0 | [13 empty] | 2
| FIG |  | "plocha" |  | 0 | [13 empty] | 2
| FIG |  | "1.PP" |  | 0 | [13 empty] | 2
| FIG |  | "ŽS0.1" |  | 0 | [13 empty] | 2
| FIG |  | (0,25+vv0)*5,67 |  | 17.294 | [13 empty] | 2
| FIG |  | -1,1*2,5*1 |  | -2.75 | [13 empty] | 2
| FIG |  | "ŽS0.4a" |  | 0 | [13 empty] | 2
| FIG |  | (0,25+vv0)*3,61 |  | 11.011 | [13 empty] | 2
| FIG |  | "ŽS0.4b" |  | 0 | [13 empty] | 2
| FIG |  | (0,25+vv0)*4,8 |  | 14.64 | [13 empty] | 2
| FIG |  | "1.NP" |  | 0 | [13 empty] | 2
| FIG |  | "ŽS1.1" |  | 0 | [13 empty] | 2
| FIG |  | (0,1+vv1+0,4)*1,0*17 |  | 52.7 | [13 empty] | 2
| FIG |  | "2.NP" |  | 0 | [13 empty] | 2
| FIG |  | "ŽS2.1-ŽS2.3" |  | 0 | [13 empty] | 2
| FIG |  | (0,1+vv2+0,4)*1,0*13 |  | 40.3 | [13 empty] | 2
| FIG |  | Mezisoučet |  | 133.195 | [13 empty] | 2
| FIG |  | Rozpad figury: xx31a | [15 empty] | 2
| FIG |  | "vnitřní stěny" |  | 0 | [13 empty] | 2
| FIG |  | "plocha" |  | 0 | [13 empty] | 2
| FIG |  | "1.PP" |  | 0 | [13 empty] | 2
| FIG |  | "ŽS0.2" |  | 0 | [13 empty] | 2
| FIG |  | (0,25+vv0)*11,77 |  | 35.899 | [13 empty] | 2
| FIG |  | -0,9*2,02*1 |  | -1.818 | [13 empty] | 2
| FIG |  | "ŽS0.3" |  | 0 | [13 empty] | 2
| FIG |  | (0,25+vv0)*6,14 |  | 18.727 | [13 empty] | 2
| FIG |  | "ŽS0.5" |  | 0 | [13 empty] | 2
| FIG |  | (0,25+vv0)*11,91 |  | 36.326 | [13 empty] | 2
| FIG |  | -0,9*2,02*3 |  | -5.454 | [13 empty] | 2
| FIG |  | "ŽS0.6" |  | 0 | [13 empty] | 2
| FIG |  | (0,25+vv0)*2,6 |  | 7.93 | [13 empty] | 2
| FIG |  | "ŽS0.7" |  | 0 | [13 empty] | 2
| FIG |  | (0,25+vv0)*3,38 |  | 10.309 | [13 empty] | 2
| FIG |  | -1,0*2,02*1 |  | -2.02 | [13 empty] | 2
| FIG |  | "1.NP" |  | 0 | [13 empty] | 2
| FIG |  | "ŽS1.2" |  | 0 | [13 empty] | 2
| FIG |  | (0,1+vv1+0,4)*3,96 |  | 12.276 | [13 empty] | 2
| FIG |  | "ŽS1.3" |  | 0 | [13 empty] | 2
| FIG |  | (0,1+vv1+0,4)*6,05 |  | 18.755 | [13 empty] | 2
| FIG |  | "ŽS1.4" |  | 0 | [13 empty] | 2
| FIG |  | (0,1+vv1+0,4)*(1,05+2,9) |  | 12.245 | [13 empty] | 2
| FIG |  | "ŽS1.5" |  | 0 | [13 empty] | 2
| FIG |  | (0,1+vv1+0,4)*6,28 |  | 19.468 | [13 empty] | 2
| FIG |  | "ŽS1.6" |  | 0 | [13 empty] | 2
| FIG |  | (0,1+vv1+0,4)*4,94 |  | 15.314 | [13 empty] | 2
| FIG |  | "ŽS1.7" |  | 0 | [13 empty] | 2
| FIG |  | (0,1+vv1+0,4)*(1,36+2,85) |  | 13.051 | [13 empty] | 2
| FIG |  | "ŽS1.8" |  | 0 | [13 empty] | 2
| FIG |  | (0,1+vv1+0,4)*3,97 |  | 12.307 | [13 empty] | 2
| FIG |  | "ŽS1.9" |  | 0 | [13 empty] | 2
| FIG |  | (0,1+vv1+0,4)*6,05 |  | 18.755 | [13 empty] | 2
| FIG |  | "ŽS1.10" |  | 0 | [13 empty] | 2
| FIG |  | (0,1+vv1+0,4)*6,05 |  | 18.755 | [13 empty] | 2
| FIG |  | "ŽS1.11" |  | 0 | [13 empty] | 2
| FIG |  | (0,1+vv1+0,4)*2,6 |  | 8.06 | [13 empty] | 2
| FIG |  | "2.NP" |  | 0 | [13 empty] | 2
| FIG |  | "ŽS2.4" |  | 0 | [13 empty] | 2
| FIG |  | (0,1+vv2+0,4)*6,38 |  | 19.778 | [13 empty] | 2
| FIG |  | -0,8*2,02*1 |  | -1.616 | [13 empty] | 2
| FIG |  | "ŽS2.5" |  | 0 | [13 empty] | 2
| FIG |  | (0,1+vv2+0,4)*6,28 |  | 19.468 | [13 empty] | 2
| FIG |  | "ŽS2.6" |  | 0 | [13 empty] | 2
| FIG |  | (0,1+vv2+0,4)*3,97 |  | 12.307 | [13 empty] | 2
| FIG |  | "ŽS2.7" |  | 0 | [13 empty] | 2
| FIG |  | (0,1+vv2+0,4)*6,05 |  | 18.755 | [13 empty] | 2
| FIG |  | "ŽS2.8" |  | 0 | [13 empty] | 2
| FIG |  | (0,1+vv2+0,4)*6,05 |  | 18.755 | [13 empty] | 2
| FIG |  | "ŽS2.9" |  | 0 | [13 empty] | 2
| FIG |  | (0,1+vv2+0,4)*2,6 |  | 8.06 | [13 empty] | 2
| FIG |  | "výtahová šachta"" |  | 0 | [13 empty] | 2
| FIG |  | (0,25+vv0+0,1+vv1+0,4+0,1+vv2+0,4)*(2,3*2+2,68+2,48) |  | 90.28 | [13 empty] | 2
| FIG |  | "odpočet otvorů" |  | 0 | [13 empty] | 2
| FIG |  | -1,1*2,1*3 |  | -6.93 | [13 empty] | 2
| FIG |  | "atika" |  | 0 | [13 empty] | 2
| FIG |  | "obsažena v položce Průvláků" |  | 0 | [13 empty] | 2
| FIG |  | Mezisoučet |  | 427.742 | [13 empty] | 2
43 | K | 311322611 | Nadzákladové zdi z betonu železového (bez výztuže) nosné odolného proti agresivnímu prostředí tř. C 30/37 | m3 | 36.498 |  | 0 |  |  | základní |  | 0 | 2.5019 | 91.3133 | 0 | 0 | 4 | K | 2 |  |  |  | ROZPOCET |  |  |  | 0 | 0 | 0 | 0 | 0 | 1 | 0 | 4 | -280490225
| VV |  | "obvodové stěny" | [14 empty] | VV | 2 | 1 | True | 0 | ROZPOCET
| VV |  | "plocha" | [14 empty] | VV | 2 | 1 | True | 0 | ROZPOCET
| VV |  | "1.PP" | [14 empty] | VV | 2 | 1 | True | 0 | ROZPOCET
| VV |  | "ŽS0.1" | [14 empty] | VV | 2 | 1 | True | 0 | ROZPOCET
| VV |  | (0,25+vv0)*(18,92+2,66+4,3) |  | 78.934 | [12 empty] | VV | 2 | 2 | True | 0 | ROZPOCET
| VV |  | -3,3*0,7*1 |  | -2.31 | [12 empty] | VV | 2 | 2 | True | 0 | ROZPOCET
| VV |  | "ŽS0.9" | [14 empty] | VV | 2 | 1 | True | 0 | ROZPOCET
| VV |  | (0,25+vv0)*(17,25) |  | 52.613 | [12 empty] | VV | 2 | 2 | True | 0 | ROZPOCET
| VV |  | "ŽS0.8" | [14 empty] | VV | 2 | 1 | True | 0 | ROZPOCET
| VV |  | (0,25+vv0)*(3,36+11,22) |  | 44.469 | [12 empty] | VV | 2 | 2 | True | 0 | ROZPOCET
| VV | xx32a | Mezisoučet |  | 173.706 | [12 empty] | VV | 2 | 3 | True | 0 | ROZPOCET
| VV |  | "výtahová šachta"" | [14 empty] | VV | 2 | 1 | True | 0 | ROZPOCET
| VV |  | "plocha" | [14 empty] | VV | 2 | 1 | True | 0 | ROZPOCET
| VV |  | "1.PP" | [14 empty] | VV | 2 | 1 | True | 0 | ROZPOCET
| VV |  | (0,25+0,65)*(2,3*2+2,68+2,48) |  | 8.784 | [12 empty] | VV | 2 | 2 | True | 0 | ROZPOCET
| VV | xx33a | Mezisoučet |  | 8.784 | [12 empty] | VV | 2 | 3 | True | 0 | ROZPOCET
| VV |  | Součet |  | 182.49 | [12 empty] | VV | 2 | 4 | True | 0 | ROZPOCET
| VV |  | "tl.200 mm" | [14 empty] | VV | 2 | 1 | True | 0 | ROZPOCET
| VV |  | xx32a*0,2 |  | 34.741 | [12 empty] | VV | 2 | 2 | True | 0 | ROZPOCET
| VV | xx32 | Mezisoučet |  | 34.741 | [12 empty] | VV | 2 | 3 | True | 0 | ROZPOCET
| VV |  | xx33a*0,2 |  | 1.757 | [12 empty] | VV | 2 | 2 | True | 0 | ROZPOCET
| VV | xx33 | Mezisoučet |  | 1.757 | [12 empty] | VV | 2 | 3 | True | 0 | ROZPOCET
| VV |  | Součet |  | 36.498 | [12 empty] | VV | 2 | 4 | True | 1 | ROZPOCET
| FIG |  | Rozpad figury: vv0 | [15 empty] | 2
| FIG |  | "světlá výška - 1.PP" |  | 0 | [13 empty] | 2
| FIG |  | 2,8 |  | 2.8 | [13 empty] | 2
| FIG |  | Mezisoučet |  | 2.8 | [13 empty] | 2
| FIG |  | Rozpad figury: xx32a | [15 empty] | 2
| FIG |  | "obvodové stěny" |  | 0 | [13 empty] | 2
| FIG |  | "plocha" |  | 0 | [13 empty] | 2
| FIG |  | "1.PP" |  | 0 | [13 empty] | 2
| FIG |  | "ŽS0.1" |  | 0 | [13 empty] | 2
| FIG |  | (0,25+vv0)*(18,92+2,66+4,3) |  | 78.934 | [13 empty] | 2
| FIG |  | -3,3*0,7*1 |  | -2.31 | [13 empty] | 2
| FIG |  | "ŽS0.9" |  | 0 | [13 empty] | 2
| FIG |  | (0,25+vv0)*(17,25) |  | 52.613 | [13 empty] | 2
| FIG |  | "ŽS0.8" |  | 0 | [13 empty] | 2
| FIG |  | (0,25+vv0)*(3,36+11,22) |  | 44.469 | [13 empty] | 2
| FIG |  | Mezisoučet |  | 173.706 | [13 empty] | 2
| FIG |  | Rozpad figury: xx33a | [15 empty] | 2
| FIG |  | "výtahová šachta"" |  | 0 | [13 empty] | 2
| FIG |  | "plocha" |  | 0 | [13 empty] | 2
| FIG |  | "1.PP" |  | 0 | [13 empty] | 2
| FIG |  | (0,25+0,65)*(2,3*2+2,68+2,48) |  | 8.784 | [13 empty] | 2
| FIG |  | Mezisoučet |  | 8.784 | [13 empty] | 2
44 | K | 3113226909R01 | Příplatek za krystalizační přísadu do betonu | m3 | 36.498 |  | 0 |  |  | základní |  | 0 | 0 | 0 | 0 | 0 | 4 | K | 2 |  |  |  | ROZPOCET |  |  |  | 0 | 0 | 0 | 0 | 0 | 1 | 0 | 4 | -2030892554
| VV |  | "spotřeba 2,5 kg/m3 betonu" | [14 empty] | VV | 2 | 1 | True | 0 | ROZPOCET
| VV |  | xx32 |  | 34.741 | [12 empty] | VV | 2 | 2 | True | 0 | ROZPOCET
| VV |  | xx33 |  | 1.757 | [12 empty] | VV | 2 | 2 | True | 0 | ROZPOCET
| VV |  | Součet |  | 36.498 | [12 empty] | VV | 2 | 4 | True | 1 | ROZPOCET
| FIG |  | Rozpad figury: xx32 | [15 empty] | 2
| FIG |  | "tl.200 mm" |  | 0 | [13 empty] | 2
| FIG |  | xx32a*0,2 |  | 34.741 | [13 empty] | 2
| FIG |  | Mezisoučet |  | 34.741 | [13 empty] | 2
| FIG |  | Rozpad figury: xx33 | [15 empty] | 2
| FIG |  | xx33a*0,2 |  | 1.757 | [13 empty] | 2
| FIG |  | Mezisoučet |  | 1.757 | [13 empty] | 2
45 | K | 311351121 | Bednění nadzákladových zdí nosných rovné oboustranné za každou stranu zřízení | m2 | 1458.236 |  | 0 |  |  | základní |  | 0 | 0.00275 | 4.0101 | 0 | 0 | 4 | K | 2 |  |  |  | ROZPOCET |  |  |  | 0 | 0 | 0 | 0 | 0 | 1 | 0 | 4 | 776673855
| VV |  | xx30a*2 |  | 266.39 | [12 empty] | VV | 2 | 2 | True | 0 | ROZPOCET
| VV |  | xx31a*2 |  | 855.484 | [12 empty] | VV | 2 | 2 | True | 0 | ROZPOCET
| VV |  | xx32a*2 |  | 347.412 | [12 empty] | VV | 2 | 2 | True | 0 | ROZPOCET
| VV |  | xx33a*2 |  | 17.568 | [12 empty] | VV | 2 | 2 | True | 0 | ROZPOCET
| VV |  | "otvory" | [14 empty] | VV | 2 | 1 | True | 0 | ROZPOCET
| VV |  | "ŽS0.1" | [14 empty] | VV | 2 | 1 | True | 0 | ROZPOCET
| VV |  | (1,1*2+2,5)*0,2*1 |  | 0.94 | [12 empty] | VV | 2 | 2 | True | 0 | ROZPOCET
| VV |  | "ŽS0.2" | [14 empty] | VV | 2 | 1 | True | 0 | ROZPOCET
| VV |  | (0,9*2+2,02)*0,2*1 |  | 0.764 | [12 empty] | VV | 2 | 2 | True | 0 | ROZPOCET
| VV |  | "ŽS0.5" | [14 empty] | VV | 2 | 1 | True | 0 | ROZPOCET
| VV |  | (0,9*2+2,02)*0,2*3 |  | 2.292 | [12 empty] | VV | 2 | 2 | True | 0 | ROZPOCET
| VV |  | "ŽS0.7" | [14 empty] | VV | 2 | 1 | True | 0 | ROZPOCET
| VV |  | (1,0*2+2,02)*0,2*1 |  | 0.804 | [12 empty] | VV | 2 | 2 | True | 0 | ROZPOCET
| VV |  | "ŽS2.4" | [14 empty] | VV | 2 | 1 | True | 0 | ROZPOCET
| VV |  | (0,8*2+2,02)*0,2*1 |  | 0.724 | [12 empty] | VV | 2 | 2 | True | 0 | ROZPOCET
| VV |  | "výtahová šachta"" | [14 empty] | VV | 2 | 1 | True | 0 | ROZPOCET
| VV |  | (1,1*2+2,1)*0,2*3 |  | 2.58 | [12 empty] | VV | 2 | 2 | True | 0 | ROZPOCET
| VV |  | "odpočet kruhového bednění" | [14 empty] | VV | 2 | 1 | True | 0 | ROZPOCET
| VV |  | -xx30bk |  | -36.722 | [12 empty] | VV | 2 | 2 | True | 0 | ROZPOCET
| VV | xx30b | Mezisoučet |  | 1458.236 | [12 empty] | VV | 2 | 3 | True | 0 | ROZPOCET
| VV |  | Součet |  | 1458.236 | [12 empty] | VV | 2 | 4 | True | 1 | ROZPOCET
| FIG |  | Rozpad figury: xx30a | [15 empty] | 2
| FIG |  | "obvodové stěny" |  | 0 | [13 empty] | 2
| FIG |  | "plocha" |  | 0 | [13 empty] | 2
| FIG |  | "1.PP" |  | 0 | [13 empty] | 2
| FIG |  | "ŽS0.1" |  | 0 | [13 empty] | 2
| FIG |  | (0,25+vv0)*5,67 |  | 17.294 | [13 empty] | 2
| FIG |  | -1,1*2,5*1 |  | -2.75 | [13 empty] | 2
| FIG |  | "ŽS0.4a" |  | 0 | [13 empty] | 2
| FIG |  | (0,25+vv0)*3,61 |  | 11.011 | [13 empty] | 2
| FIG |  | "ŽS0.4b" |  | 0 | [13 empty] | 2
| FIG |  | (0,25+vv0)*4,8 |  | 14.64 | [13 empty] | 2
| FIG |  | "1.NP" |  | 0 | [13 empty] | 2
| FIG |  | "ŽS1.1" |  | 0 | [13 empty] | 2
| FIG |  | (0,1+vv1+0,4)*1,0*17 |  | 52.7 | [13 empty] | 2
| FIG |  | "2.NP" |  | 0 | [13 empty] | 2
| FIG |  | "ŽS2.1-ŽS2.3" |  | 0 | [13 empty] | 2
| FIG |  | (0,1+vv2+0,4)*1,0*13 |  | 40.3 | [13 empty] | 2
| FIG |  | Mezisoučet |  | 133.195 | [13 empty] | 2
| FIG |  | Rozpad figury: xx31a | [15 empty] | 2
| FIG |  | "vnitřní stěny" |  | 0 | [13 empty] | 2
| FIG |  | "plocha" |  | 0 | [13 empty] | 2
| FIG |  | "1.PP" |  | 0 | [13 empty] | 2
| FIG |  | "ŽS0.2" |  | 0 | [13 empty] | 2
| FIG |  | (0,25+vv0)*11,77 |  | 35.899 | [13 empty] | 2
| FIG |  | -0,9*2,02*1 |  | -1.818 | [13 empty] | 2
| FIG |  | "ŽS0.3" |  | 0 | [13 empty] | 2
| FIG |  | (0,25+vv0)*6,14 |  | 18.727 | [13 empty] | 2
| FIG |  | "ŽS0.5" |  | 0 | [13 empty] | 2
| FIG |  | (0,25+vv0)*11,91 |  | 36.326 | [13 empty] | 2
| FIG |  | -0,9*2,02*3 |  | -5.454 | [13 empty] | 2
| FIG |  | "ŽS0.6" |  | 0 | [13 empty] | 2
| FIG |  | (0,25+vv0)*2,6 |  | 7.93 | [13 empty] | 2
| FIG |  | "ŽS0.7" |  | 0 | [13 empty] | 2
| FIG |  | (0,25+vv0)*3,38 |  | 10.309 | [13 empty] | 2
| FIG |  | -1,0*2,02*1 |  | -2.02 | [13 empty] | 2
| FIG |  | "1.NP" |  | 0 | [13 empty] | 2
| FIG |  | "ŽS1.2" |  | 0 | [13 empty] | 2
| FIG |  | (0,1+vv1+0,4)*3,96 |  | 12.276 | [13 empty] | 2
| FIG |  | "ŽS1.3" |  | 0 | [13 empty] | 2
| FIG |  | (0,1+vv1+0,4)*6,05 |  | 18.755 | [13 empty] | 2
| FIG |  | "ŽS1.4" |  | 0 | [13 empty] | 2
| FIG |  | (0,1+vv1+0,4)*(1,05+2,9) |  | 12.245 | [13 empty] | 2
| FIG |  | "ŽS1.5" |  | 0 | [13 empty] | 2
| FIG |  | (0,1+vv1+0,4)*6,28 |  | 19.468 | [13 empty] | 2
| FIG |  | "ŽS1.6" |  | 0 | [13 empty] | 2
| FIG |  | (0,1+vv1+0,4)*4,94 |  | 15.314 | [13 empty] | 2
| FIG |  | "ŽS1.7" |  | 0 | [13 empty] | 2
| FIG |  | (0,1+vv1+0,4)*(1,36+2,85) |  | 13.051 | [13 empty] | 2
| FIG |  | "ŽS1.8" |  | 0 | [13 empty] | 2
| FIG |  | (0,1+vv1+0,4)*3,97 |  | 12.307 | [13 empty] | 2
| FIG |  | "ŽS1.9" |  | 0 | [13 empty] | 2
| FIG |  | (0,1+vv1+0,4)*6,05 |  | 18.755 | [13 empty] | 2
| FIG |  | "ŽS1.10" |  | 0 | [13 empty] | 2
| FIG |  | (0,1+vv1+0,4)*6,05 |  | 18.755 | [13 empty] | 2
| FIG |  | "ŽS1.11" |  | 0 | [13 empty] | 2
| FIG |  | (0,1+vv1+0,4)*2,6 |  | 8.06 | [13 empty] | 2
| FIG |  | "2.NP" |  | 0 | [13 empty] | 2
| FIG |  | "ŽS2.4" |  | 0 | [13 empty] | 2
| FIG |  | (0,1+vv2+0,4)*6,38 |  | 19.778 | [13 empty] | 2
| FIG |  | -0,8*2,02*1 |  | -1.616 | [13 empty] | 2
| FIG |  | "ŽS2.5" |  | 0 | [13 empty] | 2
| FIG |  | (0,1+vv2+0,4)*6,28 |  | 19.468 | [13 empty] | 2
| FIG |  | "ŽS2.6" |  | 0 | [13 empty] | 2
| FIG |  | (0,1+vv2+0,4)*3,97 |  | 12.307 | [13 empty] | 2
| FIG |  | "ŽS2.7" |  | 0 | [13 empty] | 2
| FIG |  | (0,1+vv2+0,4)*6,05 |  | 18.755 | [13 empty] | 2
| FIG |  | "ŽS2.8" |  | 0 | [13 empty] | 2
| FIG |  | (0,1+vv2+0,4)*6,05 |  | 18.755 | [13 empty] | 2
| FIG |  | "ŽS2.9" |  | 0 | [13 empty] | 2
| FIG |  | (0,1+vv2+0,4)*2,6 |  | 8.06 | [13 empty] | 2
| FIG |  | "výtahová šachta"" |  | 0 | [13 empty] | 2
| FIG |  | (0,25+vv0+0,1+vv1+0,4+0,1+vv2+0,4)*(2,3*2+2,68+2,48) |  | 90.28 | [13 empty] | 2
| FIG |  | "odpočet otvorů" |  | 0 | [13 empty] | 2
| FIG |  | -1,1*2,1*3 |  | -6.93 | [13 empty] | 2
| FIG |  | "atika" |  | 0 | [13 empty] | 2
| FIG |  | "obsažena v položce Průvláků" |  | 0 | [13 empty] | 2
| FIG |  | Mezisoučet |  | 427.742 | [13 empty] | 2
| FIG |  | Rozpad figury: xx32a | [15 empty] | 2
| FIG |  | "obvodové stěny" |  | 0 | [13 empty] | 2
| FIG |  | "plocha" |  | 0 | [13 empty] | 2
| FIG |  | "1.PP" |  | 0 | [13 empty] | 2
| FIG |  | "ŽS0.1" |  | 0 | [13 empty] | 2
| FIG |  | (0,25+vv0)*(18,92+2,66+4,3) |  | 78.934 | [13 empty] | 2
| FIG |  | -3,3*0,7*1 |  | -2.31 | [13 empty] | 2
| FIG |  | "ŽS0.9" |  | 0 | [13 empty] | 2
| FIG |  | (0,25+vv0)*(17,25) |  | 52.613 | [13 empty] | 2
| FIG |  | "ŽS0.8" |  | 0 | [13 empty] | 2
| FIG |  | (0,25+vv0)*(3,36+11,22) |  | 44.469 | [13 empty] | 2
| FIG |  | Mezisoučet |  | 173.706 | [13 empty] | 2
| FIG |  | Rozpad figury: xx33a | [15 empty] | 2
| FIG |  | "výtahová šachta"" |  | 0 | [13 empty] | 2
| FIG |  | "plocha" |  | 0 | [13 empty] | 2
| FIG |  | "1.PP" |  | 0 | [13 empty] | 2
| FIG |  | (0,25+0,65)*(2,3*2+2,68+2,48) |  | 8.784 | [13 empty] | 2
| FIG |  | Mezisoučet |  | 8.784 | [13 empty] | 2
| FIG |  | Rozpad figury: xx30bk | [15 empty] | 2
| FIG |  | "zaoblená stěna" |  | 0 | [13 empty] | 2
| FIG |  | "1.PP" |  | 0 | [13 empty] | 2
| FIG |  | (0,25+vv0)*(2,66+3,36)*2 |  | 36.722 | [13 empty] | 2
| FIG |  | Mezisoučet |  | 36.722 | [13 empty] | 2
46 | K | 311351122 | Bednění nadzákladových zdí nosných rovné oboustranné za každou stranu odstranění | m2 | 1458.236 |  | 0 |  |  | základní |  | 0 | 0 | 0 | 0 | 0 | 4 | K | 2 |  |  |  | ROZPOCET |  |  |  | 0 | 0 | 0 | 0 | 0 | 1 | 0 | 4 | -10604954
| VV |  | xx30b |  | 1458.236 | [12 empty] | VV | 2 | 2 | True | 0 | ROZPOCET
| VV |  | Součet |  | 1458.236 | [12 empty] | VV | 2 | 4 | True | 1 | ROZPOCET
| FIG |  | Rozpad figury: xx30b | [15 empty] | 2
| FIG |  | xx30a*2 |  | 266.39 | [13 empty] | 2
| FIG |  | xx31a*2 |  | 855.484 | [13 empty] | 2
| FIG |  | xx32a*2 |  | 347.412 | [13 empty] | 2
| FIG |  | xx33a*2 |  | 17.568 | [13 empty] | 2
| FIG |  | "otvory" |  | 0 | [13 empty] | 2
| FIG |  | "ŽS0.1" |  | 0 | [13 empty] | 2
| FIG |  | (1,1*2+2,5)*0,2*1 |  | 0.94 | [13 empty] | 2
| FIG |  | "ŽS0.2" |  | 0 | [13 empty] | 2
| FIG |  | (0,9*2+2,02)*0,2*1 |  | 0.764 | [13 empty] | 2
| FIG |  | "ŽS0.5" |  | 0 | [13 empty] | 2
| FIG |  | (0,9*2+2,02)*0,2*3 |  | 2.292 | [13 empty] | 2
| FIG |  | "ŽS0.7" |  | 0 | [13 empty] | 2
| FIG |  | (1,0*2+2,02)*0,2*1 |  | 0.804 | [13 empty] | 2
| FIG |  | "ŽS2.4" |  | 0 | [13 empty] | 2
| FIG |  | (0,8*2+2,02)*0,2*1 |  | 0.724 | [13 empty] | 2
| FIG |  | "výtahová šachta"" |  | 0 | [13 empty] | 2
| FIG |  | (1,1*2+2,1)*0,2*3 |  | 2.58 | [13 empty] | 2
| FIG |  | "odpočet kruhového bednění" |  | 0 | [13 empty] | 2
| FIG |  | -xx30bk |  | -36.722 | [13 empty] | 2
| FIG |  | Mezisoučet |  | 1458.236 | [13 empty] | 2
47 | K | 311351511 | Bednění nadzákladových zdí nosných kruhové nebo obloukové oboustranné za každou stranu poloměru přes 2,5 do 4 m zřízení | m2 | 36.722 |  | 0 |  |  | základní |  | 0 | 0.00375 | 0.13771 | 0 | 0 | 4 | K | 2 |  |  |  | ROZPOCET |  |  |  | 0 | 0 | 0 | 0 | 0 | 1 | 0 | 4 | -137571896
| VV |  | "zaoblená stěna" | [14 empty] | VV | 2 | 1 | True | 0 | ROZPOCET
| VV |  | "1.PP" | [14 empty] | VV | 2 | 1 | True | 0 | ROZPOCET
| VV |  | (0,25+vv0)*(2,66+3,36)*2 |  | 36.722 | [12 empty] | VV | 2 | 2 | True | 0 | ROZPOCET
| VV | xx30bk | Mezisoučet |  | 36.722 | [12 empty] | VV | 2 | 3 | True | 0 | ROZPOCET
| VV |  | Součet |  | 36.722 | [12 empty] | VV | 2 | 4 | True | 1 | ROZPOCET
| FIG |  | Rozpad figury: vv0 | [15 empty] | 2
| FIG |  | "světlá výška - 1.PP" |  | 0 | [13 empty] | 2
| FIG |  | 2,8 |  | 2.8 | [13 empty] | 2
| FIG |  | Mezisoučet |  | 2.8 | [13 empty] | 2
48 | K | 311351612 | Bednění nadzákladových zdí nosných kruhové nebo obloukové oboustranné za každou stranu poloměru přes 4 m odstranění | m2 | 36.722 |  | 0 |  |  | základní |  | 0 | 0 | 0 | 0 | 0 | 4 | K | 2 |  |  |  | ROZPOCET |  |  |  | 0 | 0 | 0 | 0 | 0 | 1 | 0 | 4 | 985200801
| VV |  | xx30bk |  | 36.722 | [12 empty] | VV | 2 | 2 | True | 0 | ROZPOCET
| VV |  | Součet |  | 36.722 | [12 empty] | VV | 2 | 4 | True | 1 | ROZPOCET
| FIG |  | Rozpad figury: xx30bk | [15 empty] | 2
| FIG |  | "zaoblená stěna" |  | 0 | [13 empty] | 2
| FIG |  | "1.PP" |  | 0 | [13 empty] | 2
| FIG |  | (0,25+vv0)*(2,66+3,36)*2 |  | 36.722 | [13 empty] | 2
| FIG |  | Mezisoučet |  | 36.722 | [13 empty] | 2
49 | K | 311361821 | Výztuž nadzákladových zdí nosných svislých nebo odkloněných od svislice, rovných nebo oblých z betonářské oceli 10 505 (R) nebo BSt 500 | t | 37.895 |  | 0 |  |  | základní |  | 0 | 1.0492 | 39.7602 | 0 | 0 | 4 | K | 2 |  |  |  | ROZPOCET |  |  |  | 0 | 0 | 0 | 0 | 0 | 1 | 0 | 4 | -608250194
| VV |  | "dle údajů statiky" | [14 empty] | VV | 2 | 1 | True | 0 | ROZPOCET
| VV |  | "Množství oceli v železobetonech :" | [14 empty] | VV | 2 | 1 | True | 0 | ROZPOCET
| VV |  | "stěny -250 kg/m3" | [14 empty] | VV | 2 | 1 | True | 0 | ROZPOCET
| VV |  | xx30*250,0*0,001 |  | 7.384 | [12 empty] | VV | 2 | 2 | True | 0 | ROZPOCET
| VV |  | xx31*250,0*0,001 |  | 21.387 | [12 empty] | VV | 2 | 2 | True | 0 | ROZPOCET
| VV |  | xx32*250,0*0,001 |  | 8.685 | [12 empty] | VV | 2 | 2 | True | 0 | ROZPOCET
| VV |  | xx33*250,0*0,001 |  | 0.439 | [12 empty] | VV | 2 | 2 | True | 0 | ROZPOCET
| VV |  | Součet |  | 37.895 | [12 empty] | VV | 2 | 4 | True | 1 | ROZPOCET
| FIG |  | Rozpad figury: xx30 | [15 empty] | 2
| FIG |  | "tl.200 mm" |  | 0 | [13 empty] | 2
| FIG |  | xx30a*0,2 |  | 26.639 | [13 empty] | 2
| FIG |  | "přípočet" |  | 0 | [13 empty] | 2
| FIG |  | "tl.250 + 350 mm" |  | 0 | [13 empty] | 2
| FIG |  | "ŽS1.4" |  | 0 | [13 empty] | 2
| FIG |  | (0,1+vv1+0,4)*(1,05*0,15+2,9*0,05) |  | 0.938 | [13 empty] | 2
| FIG |  | "ŽS1.7" |  | 0 | [13 empty] | 2
| FIG |  | (0,1+vv1+0,4)*(1,36+2,85)*0,15 |  | 1.958 | [13 empty] | 2
| FIG |  | Mezisoučet |  | 29.535 | [13 empty] | 2
| FIG |  | Rozpad figury: xx31 | [15 empty] | 2
| FIG |  | xx31a*0,2 |  | 85.548 | [13 empty] | 2
| FIG |  | Mezisoučet |  | 85.548 | [13 empty] | 2
| FIG |  | Rozpad figury: xx32 | [15 empty] | 2
| FIG |  | "tl.200 mm" |  | 0 | [13 empty] | 2
| FIG |  | xx32a*0,2 |  | 34.741 | [13 empty] | 2
| FIG |  | Mezisoučet |  | 34.741 | [13 empty] | 2
| FIG |  | Rozpad figury: xx33 | [15 empty] | 2
| FIG |  | xx33a*0,2 |  | 1.757 | [13 empty] | 2
| FIG |  | Mezisoučet |  | 1.757 | [13 empty] | 2
50 | K | 3133421139R01 | Nadzákladové zdi z lehkého betonu obkladové z betonu LC 1,6 | m3 | 62.138 |  | 0 |  |  | základní |  | 0 | 0.927 | 57.6019 | 0 | 0 | 4 | K | 2 |  |  |  | ROZPOCET |  |  |  | 0 | 0 | 0 | 0 | 0 | 1 | 0 | 4 | 1489036096
| VV |  | "obvodové stěny" | [14 empty] | VV | 2 | 1 | True | 0 | ROZPOCET
| VV |  | "plocha" | [14 empty] | VV | 2 | 1 | True | 0 | ROZPOCET
| VV |  | "1.PP" | [14 empty] | VV | 2 | 1 | True | 0 | ROZPOCET
| VV |  | "ŽS0.1" | [14 empty] | VV | 2 | 1 | True | 0 | ROZPOCET
| VV |  | (0,25+vv0)*(18,92+2,66+4,3) |  | 78.934 | [12 empty] | VV | 2 | 2 | True | 0 | ROZPOCET
| VV |  | -3,3*0,7*1 |  | -2.31 | [12 empty] | VV | 2 | 2 | True | 0 | ROZPOCET
| VV |  | "ŽS0.9" | [14 empty] | VV | 2 | 1 | True | 0 | ROZPOCET
| VV |  | (0,25+vv0)*(17,25) |  | 52.613 | [12 empty] | VV | 2 | 2 | True | 0 | ROZPOCET
| VV |  | "ŽS0.8" | [14 empty] | VV | 2 | 1 | True | 0 | ROZPOCET
| VV |  | (0,25+vv0)*(3,36+11,22) |  | 44.469 | [12 empty] | VV | 2 | 2 | True | 0 | ROZPOCET
| VV |  | "ŽS0.1" | [14 empty] | VV | 2 | 1 | True | 0 | ROZPOCET
| VV |  | (0,25+vv0)*5,67 |  | 17.294 | [12 empty] | VV | 2 | 2 | True | 0 | ROZPOCET
| VV |  | -1,1*2,5*1 |  | -2.75 | [12 empty] | VV | 2 | 2 | True | 0 | ROZPOCET
| VV |  | "ŽS0.4a" | [14 empty] | VV | 2 | 1 | True | 0 | ROZPOCET
| VV |  | (0,25+vv0)*3,61 |  | 11.011 | [12 empty] | VV | 2 | 2 | True | 0 | ROZPOCET
| VV |  | "ŽS0.4b" | [14 empty] | VV | 2 | 1 | True | 0 | ROZPOCET
| VV |  | (0,25+vv0)*4,8 |  | 14.64 | [12 empty] | VV | 2 | 2 | True | 0 | ROZPOCET
| VV |  | "1.NP" | [14 empty] | VV | 2 | 1 | True | 0 | ROZPOCET
| VV |  | "ŽS1.1" | [14 empty] | VV | 2 | 1 | True | 0 | ROZPOCET
| VV |  | (0,1+vv1+0,4)*1,0*17 |  | 52.7 | [12 empty] | VV | 2 | 2 | True | 0 | ROZPOCET
| VV |  | "2.NP" | [14 empty] | VV | 2 | 1 | True | 0 | ROZPOCET
| VV |  | "ŽS2.1-ŽS2.3" | [14 empty] | VV | 2 | 1 | True | 0 | ROZPOCET
| VV |  | (0,1+vv2+0,4)*1,0*13 |  | 40.3 | [12 empty] | VV | 2 | 2 | True | 0 | ROZPOCET
| VV |  | "čela stropních desek" | [14 empty] | VV | 2 | 1 | True | 0 | ROZPOCET
| VV |  | 0,4*obvod0 |  | 36.752 | [12 empty] | VV | 2 | 2 | True | 0 | ROZPOCET
| VV |  | 1,0*obvod1 |  | 93.07 | [12 empty] | VV | 2 | 2 | True | 0 | ROZPOCET
| VV |  | 1,0*obvod2 |  | 81.09 | [12 empty] | VV | 2 | 2 | True | 0 | ROZPOCET
| VV | xx34a | Mezisoučet |  | 517.813 | [12 empty] | VV | 2 | 3 | True | 0 | ROZPOCET
| VV |  | Součet |  | 517.813 | [12 empty] | VV | 2 | 4 | True | 0 | ROZPOCET
| VV |  | "tl.120 mm" | [14 empty] | VV | 2 | 1 | True | 0 | ROZPOCET
| VV |  | xx34a*0,12 |  | 62.138 | [12 empty] | VV | 2 | 2 | True | 0 | ROZPOCET
| VV | xx34 | Mezisoučet |  | 62.138 | [12 empty] | VV | 2 | 3 | True | 0 | ROZPOCET
| VV |  | Součet |  | 62.138 | [12 empty] | VV | 2 | 4 | True | 1 | ROZPOCET
| FIG |  | Rozpad figury: vv0 | [15 empty] | 2
| FIG |  | "světlá výška - 1.PP" |  | 0 | [13 empty] | 2
| FIG |  | 2,8 |  | 2.8 | [13 empty] | 2
| FIG |  | Mezisoučet |  | 2.8 | [13 empty] | 2
| FIG |  | Rozpad figury: vv1 | [15 empty] | 2
| FIG |  | "světlá výška - 1.NP" |  | 0 | [13 empty] | 2
| FIG |  | 2,6 |  | 2.6 | [13 empty] | 2
| FIG |  | Mezisoučet |  | 2.6 | [13 empty] | 2
| FIG |  | Rozpad figury: vv2 | [15 empty] | 2
| FIG |  | "světlá výška - 2.NP" |  | 0 | [13 empty] | 2
| FIG |  | 2,6 |  | 2.6 | [13 empty] | 2
| FIG |  | Mezisoučet |  | 2.6 | [13 empty] | 2
| FIG |  | Rozpad figury: obvod0 | [15 empty] | 2
| FIG |  | "obvod objektu v úrovni 1.PP" |  | 0 | [13 empty] | 2
| FIG |  | 18,98+2,18+21,6+3,52+11,57+17,54+16,49 |  | 91.88 | [13 empty] | 2
| FIG |  | Mezisoučet |  | 91.88 | [13 empty] | 2
| FIG |  | Rozpad figury: obvod1 | [15 empty] | 2
| FIG |  | "obvod objektu v úrovni 1.NP" |  | 0 | [13 empty] | 2
| FIG |  | 18,98+2,18+21,6+3,52+15,34+2,95+18,45+10,05 |  | 93.07 | [13 empty] | 2
| FIG |  | Mezisoučet |  | 93.07 | [13 empty] | 2
| FIG |  | Rozpad figury: obvod2 | [15 empty] | 2
| FIG |  | "obvod objektu v úrovni 2.NP" |  | 0 | [13 empty] | 2
| FIG |  | 15,28+18,94+3,36+15,34+2,56+25,61 |  | 81.09 | [13 empty] | 2
| FIG |  | Mezisoučet |  | 81.09 | [13 empty] | 2
| FIG |  | Rozpad figury: xx34a | [15 empty] | 2
| FIG |  | "obvodové stěny" |  | 0 | [13 empty] | 2
| FIG |  | "plocha" |  | 0 | [13 empty] | 2
| FIG |  | "1.PP" |  | 0 | [13 empty] | 2
| FIG |  | "ŽS0.1" |  | 0 | [13 empty] | 2
| FIG |  | (0,25+vv0)*(18,92+2,66+4,3) |  | 78.934 | [13 empty] | 2
| FIG |  | -3,3*0,7*1 |  | -2.31 | [13 empty] | 2
| FIG |  | "ŽS0.9" |  | 0 | [13 empty] | 2
| FIG |  | (0,25+vv0)*(17,25) |  | 52.613 | [13 empty] | 2
| FIG |  | "ŽS0.8" |  | 0 | [13 empty] | 2
| FIG |  | (0,25+vv0)*(3,36+11,22) |  | 44.469 | [13 empty] | 2
| FIG |  | "ŽS0.1" |  | 0 | [13 empty] | 2
| FIG |  | (0,25+vv0)*5,67 |  | 17.294 | [13 empty] | 2
| FIG |  | -1,1*2,5*1 |  | -2.75 | [13 empty] | 2
| FIG |  | "ŽS0.4a" |  | 0 | [13 empty] | 2
| FIG |  | (0,25+vv0)*3,61 |  | 11.011 | [13 empty] | 2
| FIG |  | "ŽS0.4b" |  | 0 | [13 empty] | 2
| FIG |  | (0,25+vv0)*4,8 |  | 14.64 | [13 empty] | 2
| FIG |  | "1.NP" |  | 0 | [13 empty] | 2
| FIG |  | "ŽS1.1" |  | 0 | [13 empty] | 2
| FIG |  | (0,1+vv1+0,4)*1,0*17 |  | 52.7 | [13 empty] | 2
| FIG |  | "2.NP" |  | 0 | [13 empty] | 2
| FIG |  | "ŽS2.1-ŽS2.3" |  | 0 | [13 empty] | 2
| FIG |  | (0,1+vv2+0,4)*1,0*13 |  | 40.3 | [13 empty] | 2
| FIG |  | "čela stropních desek" |  | 0 | [13 empty] | 2
| FIG |  | 0,4*obvod0 |  | 36.752 | [13 empty] | 2
| FIG |  | 1,0*obvod1 |  | 93.07 | [13 empty] | 2
| FIG |  | 1,0*obvod2 |  | 81.09 | [13 empty] | 2
| FIG |  | Mezisoučet |  | 517.813 | [13 empty] | 2
51 | K | 313351121 | Bednění nadzákladových zdí obkladových rovné oboustranné za každou stranu zřízení | m2 | 462.331 |  | 0 |  |  | základní |  | 0 | 0.00275 | 1.2714 | 0 | 0 | 4 | K | 2 |  |  |  | ROZPOCET |  |  |  | 0 | 0 | 0 | 0 | 0 | 1 | 0 | 4 | 1025964201
| VV |  | xx34a |  | 517.813 | [12 empty] | VV | 2 | 2 | True | 0 | ROZPOCET
| VV |  | "odpočet kruhového bednění" | [14 empty] | VV | 2 | 1 | True | 0 | ROZPOCET
| VV |  | -xx34bk |  | -55.482 | [12 empty] | VV | 2 | 2 | True | 0 | ROZPOCET
| VV | xx34b | Mezisoučet |  | 462.331 | [12 empty] | VV | 2 | 3 | True | 0 | ROZPOCET
| VV |  | Součet |  | 462.331 | [12 empty] | VV | 2 | 4 | True | 1 | ROZPOCET
| FIG |  | Rozpad figury: xx34a | [15 empty] | 2
| FIG |  | "obvodové stěny" |  | 0 | [13 empty] | 2
| FIG |  | "plocha" |  | 0 | [13 empty] | 2
| FIG |  | "1.PP" |  | 0 | [13 empty] | 2
| FIG |  | "ŽS0.1" |  | 0 | [13 empty] | 2
| FIG |  | (0,25+vv0)*(18,92+2,66+4,3) |  | 78.934 | [13 empty] | 2
| FIG |  | -3,3*0,7*1 |  | -2.31 | [13 empty] | 2
| FIG |  | "ŽS0.9" |  | 0 | [13 empty] | 2
| FIG |  | (0,25+vv0)*(17,25) |  | 52.613 | [13 empty] | 2
| FIG |  | "ŽS0.8" |  | 0 | [13 empty] | 2
| FIG |  | (0,25+vv0)*(3,36+11,22) |  | 44.469 | [13 empty] | 2
| FIG |  | "ŽS0.1" |  | 0 | [13 empty] | 2
| FIG |  | (0,25+vv0)*5,67 |  | 17.294 | [13 empty] | 2
| FIG |  | -1,1*2,5*1 |  | -2.75 | [13 empty] | 2
| FIG |  | "ŽS0.4a" |  | 0 | [13 empty] | 2
| FIG |  | (0,25+vv0)*3,61 |  | 11.011 | [13 empty] | 2
| FIG |  | "ŽS0.4b" |  | 0 | [13 empty] | 2
| FIG |  | (0,25+vv0)*4,8 |  | 14.64 | [13 empty] | 2
| FIG |  | "1.NP" |  | 0 | [13 empty] | 2
| FIG |  | "ŽS1.1" |  | 0 | [13 empty] | 2
| FIG |  | (0,1+vv1+0,4)*1,0*17 |  | 52.7 | [13 empty] | 2
| FIG |  | "2.NP" |  | 0 | [13 empty] | 2
| FIG |  | "ŽS2.1-ŽS2.3" |  | 0 | [13 empty] | 2
| FIG |  | (0,1+vv2+0,4)*1,0*13 |  | 40.3 | [13 empty] | 2
| FIG |  | "čela stropních desek" |  | 0 | [13 empty] | 2
| FIG |  | 0,4*obvod0 |  | 36.752 | [13 empty] | 2
| FIG |  | 1,0*obvod1 |  | 93.07 | [13 empty] | 2
| FIG |  | 1,0*obvod2 |  | 81.09 | [13 empty] | 2
| FIG |  | Mezisoučet |  | 517.813 | [13 empty] | 2
| FIG |  | Rozpad figury: xx34bk | [15 empty] | 2
| FIG |  | "zaoblená stěna" |  | 0 | [13 empty] | 2
| FIG |  | "1.PP" |  | 0 | [13 empty] | 2
| FIG |  | (0,25+vv0)*(2,66+3,36)*2 |  | 36.722 | [13 empty] | 2
| FIG |  | "1.NP" |  | 0 | [13 empty] | 2
| FIG |  | 1,0*(2,66+3,36+3,36) |  | 9.38 | [13 empty] | 2
| FIG |  | "2.NP" |  | 0 | [13 empty] | 2
| FIG |  | 1,0*(2,66+3,36+3,36) |  | 9.38 | [13 empty] | 2
| FIG |  | Mezisoučet |  | 55.482 | [13 empty] | 2
52 | K | 313351122 | Bednění nadzákladových zdí obkladových rovné oboustranné za každou stranu odstranění | m2 | 462.331 |  | 0 |  |  | základní |  | 0 | 0 | 0 | 0 | 0 | 4 | K | 2 |  |  |  | ROZPOCET |  |  |  | 0 | 0 | 0 | 0 | 0 | 1 | 0 | 4 | -1954167229
| VV |  | xx34b |  | 462.331 | [12 empty] | VV | 2 | 2 | True | 0 | ROZPOCET
| VV |  | Součet |  | 462.331 | [12 empty] | VV | 2 | 4 | True | 1 | ROZPOCET
| FIG |  | Rozpad figury: xx34b | [15 empty] | 2
| FIG |  | xx34a |  | 517.813 | [13 empty] | 2
| FIG |  | "odpočet kruhového bednění" |  | 0 | [13 empty] | 2
| FIG |  | -xx34bk |  | -55.482 | [13 empty] | 2
| FIG |  | Mezisoučet |  | 462.331 | [13 empty] | 2
53 | K | 313351511 | Bednění nadzákladových zdí obkladových kruhové nebo obloukové oboustranné za každou stranu poloměru přes 2,5 do 4 m zřízení | m2 | 55.482 |  | 0 |  |  | základní |  | 0 | 0.00375 | 0.20806 | 0 | 0 | 4 | K | 2 |  |  |  | ROZPOCET |  |  |  | 0 | 0 | 0 | 0 | 0 | 1 | 0 | 4 | 1758647656
| VV |  | "zaoblená stěna" | [14 empty] | VV | 2 | 1 | True | 0 | ROZPOCET
| VV |  | "1.PP" | [14 empty] | VV | 2 | 1 | True | 0 | ROZPOCET
| VV |  | (0,25+vv0)*(2,66+3,36)*2 |  | 36.722 | [12 empty] | VV | 2 | 2 | True | 0 | ROZPOCET
| VV |  | "1.NP" | [14 empty] | VV | 2 | 1 | True | 0 | ROZPOCET
| VV |  | 1,0*(2,66+3,36+3,36) |  | 9.38 | [12 empty] | VV | 2 | 2 | True | 0 | ROZPOCET
| VV |  | "2.NP" | [14 empty] | VV | 2 | 1 | True | 0 | ROZPOCET
| VV |  | 1,0*(2,66+3,36+3,36) |  | 9.38 | [12 empty] | VV | 2 | 2 | True | 0 | ROZPOCET
| VV | xx34bk | Mezisoučet |  | 55.482 | [12 empty] | VV | 2 | 3 | True | 0 | ROZPOCET
| VV |  | Součet |  | 55.482 | [12 empty] | VV | 2 | 4 | True | 1 | ROZPOCET
| FIG |  | Rozpad figury: vv0 | [15 empty] | 2
| FIG |  | "světlá výška - 1.PP" |  | 0 | [13 empty] | 2
| FIG |  | 2,8 |  | 2.8 | [13 empty] | 2
| FIG |  | Mezisoučet |  | 2.8 | [13 empty] | 2
54 | K | 313351512 | Bednění nadzákladových zdí obkladových kruhové nebo obloukové oboustranné za každou stranu poloměru přes 2,5 do 4 m odstranění | m2 | 55.482 |  | 0 |  |  | základní |  | 0 | 0 | 0 | 0 | 0 | 4 | K | 2 |  |  |  | ROZPOCET |  |  |  | 0 | 0 | 0 | 0 | 0 | 1 | 0 | 4 | 67052940
| VV |  | xx34bk |  | 55.482 | [12 empty] | VV | 2 | 2 | True | 0 | ROZPOCET
| VV |  | Součet |  | 55.482 | [12 empty] | VV | 2 | 4 | True | 1 | ROZPOCET
| FIG |  | Rozpad figury: xx34bk | [15 empty] | 2
| FIG |  | "zaoblená stěna" |  | 0 | [13 empty] | 2
| FIG |  | "1.PP" |  | 0 | [13 empty] | 2
| FIG |  | (0,25+vv0)*(2,66+3,36)*2 |  | 36.722 | [13 empty] | 2
| FIG |  | "1.NP" |  | 0 | [13 empty] | 2
| FIG |  | 1,0*(2,66+3,36+3,36) |  | 9.38 | [13 empty] | 2
| FIG |  | "2.NP" |  | 0 | [13 empty] | 2
| FIG |  | 1,0*(2,66+3,36+3,36) |  | 9.38 | [13 empty] | 2
| FIG |  | Mezisoučet |  | 55.482 | [13 empty] | 2
55 | K | 313351911 | Bednění nadzákladových zdí obkladových Příplatek k cenám za pohledový beton | m2 | 517.813 |  | 0 |  |  | základní |  | 0 | 0.0025 | 1.2945 | 0 | 0 | 4 | K | 2 |  |  |  | ROZPOCET |  |  |  | 0 | 0 | 0 | 0 | 0 | 1 | 0 | 4 | 1043692794
| VV |  | xx34b |  | 462.331 | [12 empty] | VV | 2 | 2 | True | 0 | ROZPOCET
| VV |  | xx34bk |  | 55.482 | [12 empty] | VV | 2 | 2 | True | 0 | ROZPOCET
| VV |  | Součet |  | 517.813 | [12 empty] | VV | 2 | 4 | True | 1 | ROZPOCET
| FIG |  | Rozpad figury: xx34b | [15 empty] | 2
| FIG |  | xx34a |  | 517.813 | [13 empty] | 2
| FIG |  | "odpočet kruhového bednění" |  | 0 | [13 empty] | 2
| FIG |  | -xx34bk |  | -55.482 | [13 empty] | 2
| FIG |  | Mezisoučet |  | 462.331 | [13 empty] | 2
| FIG |  | Rozpad figury: xx34bk | [15 empty] | 2
| FIG |  | "zaoblená stěna" |  | 0 | [13 empty] | 2
| FIG |  | "1.PP" |  | 0 | [13 empty] | 2
| FIG |  | (0,25+vv0)*(2,66+3,36)*2 |  | 36.722 | [13 empty] | 2
| FIG |  | "1.NP" |  | 0 | [13 empty] | 2
| FIG |  | 1,0*(2,66+3,36+3,36) |  | 9.38 | [13 empty] | 2
| FIG |  | "2.NP" |  | 0 | [13 empty] | 2
| FIG |  | 1,0*(2,66+3,36+3,36) |  | 9.38 | [13 empty] | 2
| FIG |  | Mezisoučet |  | 55.482 | [13 empty] | 2
56 | K | 313361821 | Výztuž nadzákladových zdí obkladových svislých nebo odkloněných od svislice, rovných nebo oblých z betonářské oceli 10 505 (R) nebo BSt 500 | t | 11.185 |  | 0 |  |  | základní |  | 0 | 1.0492 | 11.7355 | 0 | 0 | 4 | K | 2 |  |  |  | ROZPOCET |  |  |  | 0 | 0 | 0 | 0 | 0 | 1 | 0 | 4 | 2103037385
| VV |  | "dle údajů statiky" | [14 empty] | VV | 2 | 1 | True | 0 | ROZPOCET
| VV |  | "Množství oceli v železobetonech :" | [14 empty] | VV | 2 | 1 | True | 0 | ROZPOCET
| VV |  | "stěny -180 kg/m3" | [14 empty] | VV | 2 | 1 | True | 0 | ROZPOCET
| VV |  | xx34*180,0*0,001 |  | 11.185 | [12 empty] | VV | 2 | 2 | True | 0 | ROZPOCET
| VV |  | Součet |  | 11.185 | [12 empty] | VV | 2 | 4 | True | 1 | ROZPOCET
| FIG |  | Rozpad figury: xx34 | [15 empty] | 2
| FIG |  | "tl.120 mm" |  | 0 | [13 empty] | 2
| FIG |  | xx34a*0,12 |  | 62.138 | [13 empty] | 2
| FIG |  | Mezisoučet |  | 62.138 | [13 empty] | 2
57 | K | 317168052 | Překlady keramické vysoké osazené do maltového lože, šířky překladu 70 mm výšky 238 mm, délky 1250 mm | kus | 12 |  | 0 |  |  | základní |  | 0 | 0.04555 | 0.5466 | 0 | 0 | 4 | K | 2 |  |  |  | ROZPOCET |  |  |  | 0 | 0 | 0 | 0 | 0 | 1 | 0 | 4 | -1418841949
| VV |  | "D.1.1.1.4 Půdorys 1.PP" | [14 empty] | VV | 2 | 1 | True | 0 | ROZPOCET
| VV |  | "KP1" 4 |  | 4 | [12 empty] | VV | 2 | 2 | True | 0 | ROZPOCET
| VV |  | "D.1.1.1.5 Půdorys 1.NP" | [14 empty] | VV | 2 | 1 | True | 0 | ROZPOCET
| VV |  | "KP1" 4 |  | 4 | [12 empty] | VV | 2 | 2 | True | 0 | ROZPOCET
| VV |  | "D.1.1.1.7 Půdorys 2.NP" | [14 empty] | VV | 2 | 1 | True | 0 | ROZPOCET
| VV |  | "KP1" 4 |  | 4 | [12 empty] | VV | 2 | 2 | True | 0 | ROZPOCET
| VV |  | Součet |  | 12 | [12 empty] | VV | 2 | 4 | True | 1 | ROZPOCET
| FIG |  | Rozpad figury: P1 | [15 empty] | 2
| FIG |  | "1.PP" |  | 0 | [13 empty] | 2
| FIG |  | "P1 - dekorativní PE stěrka (podlahové vytápění)" |  | 0 | [13 empty] | 2
| FIG |  | "001" 38,6 |  | 38.6 | [13 empty] | 2
| FIG |  | "002" 7,5 |  | 7.5 | [13 empty] | 2
| FIG |  | "003" 58,2 |  | 58.2 | [13 empty] | 2
| FIG |  | "004" 18,83 |  | 18.83 | [13 empty] | 2
| FIG |  | "005" 24,43 |  | 24.43 | [13 empty] | 2
| FIG |  | "006" 12,48 |  | 12.48 | [13 empty] | 2
| FIG |  | "007" 135,82 |  | 135.82 | [13 empty] | 2
| FIG |  | "008" 4,91*0 |  | 0 | [13 empty] | 2
| FIG |  | "009" 31,58 |  | 31.58 | [13 empty] | 2
| FIG |  | "010" 16,24 |  | 16.24 | [13 empty] | 2
| FIG |  | "011" 1,74 |  | 1.74 | [13 empty] | 2
| FIG |  | "012" 12,11 |  | 12.11 | [13 empty] | 2
| FIG |  | Mezisoučet |  | 357.53 | [13 empty] | 2
58 | K | 342244201 | Příčky jednoduché z cihel děrovaných broušených, na tenkovrstvou maltu, pevnost cihel do P15, tl. příčky 80 mm | m2 | 191.96 |  | 0 |  |  | základní |  | 0 | 0.06848 | 13.1454 | 0 | 0 | 4 | K | 2 |  |  |  | ROZPOCET |  |  |  | 0 | 0 | 0 | 0 | 0 | 1 | 0 | 4 | 453121770
| VV |  | "D.1.1.1.4 Půdorys 1.PP" | [14 empty] | VV | 2 | 1 | True | 0 | ROZPOCET
| VV |  | (0,25+vv0)*(8,64+5,66+2,1+0,35+5,04+0,9+0,4+1,7+1,4+6,76) |  | 100.498 | [12 empty] | VV | 2 | 2 | True | 0 | ROZPOCET
| VV |  | -0,9*2,02*2 |  | -3.636 | [12 empty] | VV | 2 | 2 | True | 0 | ROZPOCET
| VV |  | -0,8*2,02*2 |  | -3.232 | [12 empty] | VV | 2 | 2 | True | 0 | ROZPOCET
| VV |  | "D.1.1.1.5 Půdorys 1.NP" | [14 empty] | VV | 2 | 1 | True | 0 | ROZPOCET
| VV |  | (0,1+vv1+0,4)*(3,01+3,62+2,1+0,35+2,04+0,9+0,4+1,4+1,4+1,74+2,1) |  | 59.086 | [12 empty] | VV | 2 | 2 | True | 0 | ROZPOCET
| VV |  | -0,9*2,02*1 |  | -1.818 | [12 empty] | VV | 2 | 2 | True | 0 | ROZPOCET
| VV |  | -0,8*2,02*3 |  | -4.848 | [12 empty] | VV | 2 | 2 | True | 0 | ROZPOCET
| VV |  | "D.1.1.1.7 Půdorys 2.NP" | [14 empty] | VV | 2 | 1 | True | 0 | ROZPOCET
| VV |  | (0,1+vv2+0,4)*(3,07+2,1+0,35+2,04+0,9+0,4+1,4+1,4+1,74+1,57+1,99) |  | 52.576 | [12 empty] | VV | 2 | 2 | True | 0 | ROZPOCET
| VV |  | -0,9*2,02*1 |  | -1.818 | [12 empty] | VV | 2 | 2 | True | 0 | ROZPOCET
| VV |  | -0,8*2,02*3 |  | -4.848 | [12 empty] | VV | 2 | 2 | True | 0 | ROZPOCET
| VV |  | Součet |  | 191.96 | [12 empty] | VV | 2 | 4 | True | 1 | ROZPOCET
| FIG |  | Rozpad figury: vv0 | [15 empty] | 2
| FIG |  | "světlá výška - 1.PP" |  | 0 | [13 empty] | 2
| FIG |  | 2,8 |  | 2.8 | [13 empty] | 2
| FIG |  | Mezisoučet |  | 2.8 | [13 empty] | 2
| FIG |  | Rozpad figury: vv1 | [15 empty] | 2
| FIG |  | "světlá výška - 1.NP" |  | 0 | [13 empty] | 2
| FIG |  | 2,6 |  | 2.6 | [13 empty] | 2
| FIG |  | Mezisoučet |  | 2.6 | [13 empty] | 2
| FIG |  | Rozpad figury: vv2 | [15 empty] | 2
| FIG |  | "světlá výška - 2.NP" |  | 0 | [13 empty] | 2
| FIG |  | 2,6 |  | 2.6 | [13 empty] | 2
| FIG |  | Mezisoučet |  | 2.6 | [13 empty] | 2
59 | K | 342244211 | Příčky jednoduché z cihel děrovaných broušených, na tenkovrstvou maltu, pevnost cihel do P15, tl. příčky 115 mm | m2 | 12.95 |  | 0 |  |  | základní |  | 0 | 0.09448 | 1.2235 | 0 | 0 | 4 | K | 2 |  |  |  | ROZPOCET |  |  |  | 0 | 0 | 0 | 0 | 0 | 1 | 0 | 4 | 956979210
| VV |  | "D.1.1.1.4 Půdorys 1.PP" | [14 empty] | VV | 2 | 1 | True | 0 | ROZPOCET
| VV |  | (0,25+vv0)*(1,4) |  | 4.27 | [12 empty] | VV | 2 | 2 | True | 0 | ROZPOCET
| VV |  | "D.1.1.1.5 Půdorys 1.NP" | [14 empty] | VV | 2 | 1 | True | 0 | ROZPOCET
| VV |  | (0,1+vv1+0,4)*(1,4) |  | 4.34 | [12 empty] | VV | 2 | 2 | True | 0 | ROZPOCET
| VV |  | "D.1.1.1.7 Půdorys 2.NP" | [14 empty] | VV | 2 | 1 | True | 0 | ROZPOCET
| VV |  | (0,1+vv2+0,4)*(1,4) |  | 4.34 | [12 empty] | VV | 2 | 2 | True | 0 | ROZPOCET
| VV |  | Součet |  | 12.95 | [12 empty] | VV | 2 | 4 | True | 1 | ROZPOCET
| FIG |  | Rozpad figury: vv0 | [15 empty] | 2
| FIG |  | "světlá výška - 1.PP" |  | 0 | [13 empty] | 2
| FIG |  | 2,8 |  | 2.8 | [13 empty] | 2
| FIG |  | Mezisoučet |  | 2.8 | [13 empty] | 2
| FIG |  | Rozpad figury: vv1 | [15 empty] | 2
| FIG |  | "světlá výška - 1.NP" |  | 0 | [13 empty] | 2
| FIG |  | 2,6 |  | 2.6 | [13 empty] | 2
| FIG |  | Mezisoučet |  | 2.6 | [13 empty] | 2
| FIG |  | Rozpad figury: vv2 | [15 empty] | 2
| FIG |  | "světlá výška - 2.NP" |  | 0 | [13 empty] | 2
| FIG |  | 2,6 |  | 2.6 | [13 empty] | 2
| FIG |  | Mezisoučet |  | 2.6 | [13 empty] | 2
60 | K | 342291131 | Ukotvení příček plochými kotvami, do konstrukce betonové | m | 73.95 |  | 0 |  |  | základní |  | 0 | 0.0002 | 0.01479 | 0 | 0 | 4 | K | 2 |  |  |  | ROZPOCET |  |  |  | 0 | 0 | 0 | 0 | 0 | 1 | 0 | 4 | 940426738
| VV |  | "D.1.1.1.4 Půdorys 1.PP" | [14 empty] | VV | 2 | 1 | True | 0 | ROZPOCET
| VV |  | (0,25+vv0)*9 |  | 27.45 | [12 empty] | VV | 2 | 2 | True | 0 | ROZPOCET
| VV |  | "D.1.1.1.5 Půdorys 1.NP" | [14 empty] | VV | 2 | 1 | True | 0 | ROZPOCET
| VV |  | (0,1+vv1+0,4)*8 |  | 24.8 | [12 empty] | VV | 2 | 2 | True | 0 | ROZPOCET
| VV |  | "D.1.1.1.7 Půdorys 2.NP" | [14 empty] | VV | 2 | 1 | True | 0 | ROZPOCET
| VV |  | (0,1+vv2+0,4)*7 |  | 21.7 | [12 empty] | VV | 2 | 2 | True | 0 | ROZPOCET
| VV |  | Součet |  | 73.95 | [12 empty] | VV | 2 | 4 | True | 1 | ROZPOCET
| FIG |  | Rozpad figury: vv0 | [15 empty] | 2
| FIG |  | "světlá výška - 1.PP" |  | 0 | [13 empty] | 2
| FIG |  | 2,8 |  | 2.8 | [13 empty] | 2
| FIG |  | Mezisoučet |  | 2.8 | [13 empty] | 2
| FIG |  | Rozpad figury: vv1 | [15 empty] | 2
| FIG |  | "světlá výška - 1.NP" |  | 0 | [13 empty] | 2
| FIG |  | 2,6 |  | 2.6 | [13 empty] | 2
| FIG |  | Mezisoučet |  | 2.6 | [13 empty] | 2
| FIG |  | Rozpad figury: vv2 | [15 empty] | 2
| FIG |  | "světlá výška - 2.NP" |  | 0 | [13 empty] | 2
| FIG |  | 2,6 |  | 2.6 | [13 empty] | 2
| FIG |  | Mezisoučet |  | 2.6 | [13 empty] | 2
61 | K | 346971121 | Izolace proti šíření zvuku prováděná současně při zdění z lepenky asfaltové hadrové pod příčky jednoduchá, složená z 10 mm tl. vrstvy malty MC 5, lepenky nepískované a 10 mm vrstvy téže malty, v pruzích š. do 100 mm | m | 78.23 |  | 0 |  |  | základní |  | 0 | 0.00402 | 0.31448 | 0 | 0 | 4 | K | 2 |  |  |  | ROZPOCET |  |  |  | 0 | 0 | 0 | 0 | 0 | 1 | 0 | 4 | 1618057818
| VV |  | "D.1.1.1.4 Půdorys 1.PP" | [14 empty] | VV | 2 | 1 | True | 0 | ROZPOCET
| VV |  | (14,2+11,6+7,2) |  | 33 | [12 empty] | VV | 2 | 2 | True | 0 | ROZPOCET
| VV |  | "D.1.1.1.5 Půdorys 1.NP" | [14 empty] | VV | 2 | 1 | True | 0 | ROZPOCET
| VV |  | (3,45+2,8+6,1+7,3+8,3) |  | 27.95 | [12 empty] | VV | 2 | 2 | True | 0 | ROZPOCET
| VV |  | "D.1.1.1.7 Půdorys 2.NP" | [14 empty] | VV | 2 | 1 | True | 0 | ROZPOCET
| VV |  | (1,45+2,9+1,75+3,25+4,13+3,8) |  | 17.28 | [12 empty] | VV | 2 | 2 | True | 0 | ROZPOCET
| VV |  | Součet |  | 78.23 | [12 empty] | VV | 2 | 4 | True | 1 | ROZPOCET
| D | 4 | Vodorovné konstrukce |  |  |  | 0 |  |  |  |  | 0 |  | 238.9985 |  | 0 | 1 | D | 1 |  |  |  | ROZPOCET | [9 empty] | 0
62 | K | 411321616 | Stropy z betonu železového (bez výztuže) stropů deskových, plochých střech, desek balkonových, desek hřibových stropů včetně hlavic hřibových sloupů tř. C 30/37 | m3 | 402.705 |  | 0 |  |  | základní |  | 0 | 0 | 0 | 0 | 0 | 4 | K | 2 |  |  |  | ROZPOCET |  |  |  | 0 | 0 | 0 | 0 | 0 | 1 | 0 | 4 | 1938490207
| VV |  | "plochy stropů" | [14 empty] | VV | 2 | 1 | True | 0 | ROZPOCET
| VV |  | "měřeno digitálním grafickým programem" | [14 empty] | VV | 2 | 1 | True | 0 | ROZPOCET
| VV |  | "1.PP" | [14 empty] | VV | 2 | 1 | True | 0 | ROZPOCET
| VV |  | 492,5 |  | 492.5 | [12 empty] | VV | 2 | 2 | True | 0 | ROZPOCET
| VV | xx400 | Mezisoučet |  | 492.5 | [12 empty] | VV | 2 | 3 | True | 0 | ROZPOCET
| VV |  | "1.NP" | [14 empty] | VV | 2 | 1 | True | 0 | ROZPOCET
| VV |  | 499,1 |  | 499.1 | [12 empty] | VV | 2 | 2 | True | 0 | ROZPOCET
| VV | xx401 | Mezisoučet |  | 499.1 | [12 empty] | VV | 2 | 3 | True | 0 | ROZPOCET
| VV |  | "2.NP" | [14 empty] | VV | 2 | 1 | True | 0 | ROZPOCET
| VV |  | 381,0 |  | 381 | [12 empty] | VV | 2 | 2 | True | 0 | ROZPOCET
| VV | xx402 | Mezisoučet |  | 381 | [12 empty] | VV | 2 | 3 | True | 0 | ROZPOCET
| VV |  | Součet |  | 1372.6 | [12 empty] | VV | 2 | 4 | True | 0 | ROZPOCET
| VV |  | "tl.300 mm" | [14 empty] | VV | 2 | 1 | True | 0 | ROZPOCET
| VV |  | "D0.1" | [14 empty] | VV | 2 | 1 | True | 0 | ROZPOCET
| VV |  | 0,3*xx400 |  | 147.75 | [12 empty] | VV | 2 | 2 | True | 0 | ROZPOCET
| VV |  | "odpočet prostupů" | [14 empty] | VV | 2 | 1 | True | 0 | ROZPOCET
| VV |  | -0,3*6,25*1,2 |  | -2.25 | [12 empty] | VV | 2 | 2 | True | 0 | ROZPOCET
| VV |  | -0,3*1,9*(2,68+2,48)/2 |  | -1.471 | [12 empty] | VV | 2 | 2 | True | 0 | ROZPOCET
| VV |  | -0,3*2,0*0,35 |  | -0.21 | [12 empty] | VV | 2 | 2 | True | 0 | ROZPOCET
| VV |  | -0,3*1,7*0,35 |  | -0.179 | [12 empty] | VV | 2 | 2 | True | 0 | ROZPOCET
| VV |  | "D1.1" | [14 empty] | VV | 2 | 1 | True | 0 | ROZPOCET
| VV |  | 0,3*xx401 |  | 149.73 | [12 empty] | VV | 2 | 2 | True | 0 | ROZPOCET
| VV |  | "odpočet prostupů" | [14 empty] | VV | 2 | 1 | True | 0 | ROZPOCET
| VV |  | -0,3*6,25*1,2 |  | -2.25 | [12 empty] | VV | 2 | 2 | True | 0 | ROZPOCET
| VV |  | -0,3*1,9*(2,68+2,48)/2 |  | -1.471 | [12 empty] | VV | 2 | 2 | True | 0 | ROZPOCET
| VV |  | -0,3*2,0*0,35 |  | -0.21 | [12 empty] | VV | 2 | 2 | True | 0 | ROZPOCET
| VV |  | -0,3*1,7*0,35 |  | -0.179 | [12 empty] | VV | 2 | 2 | True | 0 | ROZPOCET
| VV |  | "D2.1" | [14 empty] | VV | 2 | 1 | True | 0 | ROZPOCET
| VV |  | 0,3*xx402 |  | 114.3 | [12 empty] | VV | 2 | 2 | True | 0 | ROZPOCET
| VV |  | "odpočet prostupů" | [14 empty] | VV | 2 | 1 | True | 0 | ROZPOCET
| VV |  | -0,3*(0,9+0,4)*0,3 |  | -0.117 | [12 empty] | VV | 2 | 2 | True | 0 | ROZPOCET
| VV |  | -0,3*0,7*1,3 |  | -0.273 | [12 empty] | VV | 2 | 2 | True | 0 | ROZPOCET
| VV |  | -0,3*0,5*0,25*2 |  | -0.075 | [12 empty] | VV | 2 | 2 | True | 0 | ROZPOCET
| VV |  | -0,3*0,57*0,57*4 |  | -0.39 | [12 empty] | VV | 2 | 2 | True | 0 | ROZPOCET
| VV | xx40 | Mezisoučet |  | 402.705 | [12 empty] | VV | 2 | 3 | True | 0 | ROZPOCET
| VV |  | Součet |  | 402.705 | [12 empty] | VV | 2 | 4 | True | 1 | ROZPOCET
| FIG |  | Rozpad figury: xx400 | [15 empty] | 2
| FIG |  | "plochy stropů" |  | 0 | [13 empty] | 2
| FIG |  | "měřeno digitálním grafickým programem" |  | 0 | [13 empty] | 2
| FIG |  | "1.PP" |  | 0 | [13 empty] | 2
| FIG |  | 492,5 |  | 492.5 | [13 empty] | 2
| FIG |  | Mezisoučet |  | 492.5 | [13 empty] | 2
| FIG |  | Rozpad figury: xx401 | [15 empty] | 2
| FIG |  | "1.NP" |  | 0 | [13 empty] | 2
| FIG |  | 499,1 |  | 499.1 | [13 empty] | 2
| FIG |  | Mezisoučet |  | 499.1 | [13 empty] | 2
| FIG |  | Rozpad figury: xx402 | [15 empty] | 2
| FIG |  | "2.NP" |  | 0 | [13 empty] | 2
| FIG |  | 381,0 |  | 381 | [13 empty] | 2
| FIG |  | Mezisoučet |  | 381 | [13 empty] | 2
63 | K | 411351021 | Bednění stropních konstrukcí - bez podpěrné konstrukce desek tloušťky stropní desky přes 25 do 50 cm zřízení | m2 | 1477.804 |  | 0 |  |  | základní |  | 0 | 0.00552 | 8.1575 | 0 | 0 | 4 | K | 2 |  |  |  | ROZPOCET |  |  |  | 0 | 0 | 0 | 0 | 0 | 1 | 0 | 4 | -1943834429
| VV |  | "vodorovné dle podpěrné kce" | [14 empty] | VV | 2 | 1 | True | 0 | ROZPOCET
| VV |  | xx40pk |  | 1372.6 | [12 empty] | VV | 2 | 2 | True | 0 | ROZPOCET
| VV |  | "svislé" | [14 empty] | VV | 2 | 1 | True | 0 | ROZPOCET
| VV |  | 0,3*obvod0 |  | 27.564 | [12 empty] | VV | 2 | 2 | True | 0 | ROZPOCET
| VV |  | 0,3*obvod1 |  | 27.921 | [12 empty] | VV | 2 | 2 | True | 0 | ROZPOCET
| VV |  | 0,3*obvod2 |  | 24.327 | [12 empty] | VV | 2 | 2 | True | 0 | ROZPOCET
| VV |  | "prostupy" | [14 empty] | VV | 2 | 1 | True | 0 | ROZPOCET
| VV |  | "D0.1" | [14 empty] | VV | 2 | 1 | True | 0 | ROZPOCET
| VV |  | 0,3*(6,25+1,2)*2 |  | 4.47 | [12 empty] | VV | 2 | 2 | True | 0 | ROZPOCET
| VV |  | 0,3*(1,9+(2,68+2,48)/2)*2 |  | 2.688 | [12 empty] | VV | 2 | 2 | True | 0 | ROZPOCET
| VV |  | 0,3*(2,0+0,35)*2 |  | 1.41 | [12 empty] | VV | 2 | 2 | True | 0 | ROZPOCET
| VV |  | 0,3*(1,7+0,35)*2 |  | 1.23 | [12 empty] | VV | 2 | 2 | True | 0 | ROZPOCET
| VV |  | "D1.1" | [14 empty] | VV | 2 | 1 | True | 0 | ROZPOCET
| VV |  | 0,3*(6,25+1,2)*2 |  | 4.47 | [12 empty] | VV | 2 | 2 | True | 0 | ROZPOCET
| VV |  | 0,3*(1,9+(2,68+2,48)/2)*2 |  | 2.688 | [12 empty] | VV | 2 | 2 | True | 0 | ROZPOCET
| VV |  | 0,3*(2,0+0,35)*2 |  | 1.41 | [12 empty] | VV | 2 | 2 | True | 0 | ROZPOCET
| VV |  | 0,3*(1,7+0,35)*2 |  | 1.23 | [12 empty] | VV | 2 | 2 | True | 0 | ROZPOCET
| VV |  | "D2.1" | [14 empty] | VV | 2 | 1 | True | 0 | ROZPOCET
| VV |  | 0,3*((0,9+0,4)+0,3)*2 |  | 0.96 | [12 empty] | VV | 2 | 2 | True | 0 | ROZPOCET
| VV |  | 0,3*(0,7+1,3)*2 |  | 1.2 | [12 empty] | VV | 2 | 2 | True | 0 | ROZPOCET
| VV |  | 0,3*(0,5+0,25)*2*2 |  | 0.9 | [12 empty] | VV | 2 | 2 | True | 0 | ROZPOCET
| VV |  | 0,3*(0,57+0,57)*2*4 |  | 2.736 | [12 empty] | VV | 2 | 2 | True | 0 | ROZPOCET
| VV | xx40b | Mezisoučet |  | 1477.804 | [12 empty] | VV | 2 | 3 | True | 0 | ROZPOCET
| VV |  | Součet |  | 1477.804 | [12 empty] | VV | 2 | 4 | True | 1 | ROZPOCET
| FIG |  | Rozpad figury: xx40pk | [15 empty] | 2
| FIG |  | xx400 |  | 492.5 | [13 empty] | 2
| FIG |  | xx401 |  | 499.1 | [13 empty] | 2
| FIG |  | xx402 |  | 381 | [13 empty] | 2
| FIG |  | Mezisoučet |  | 1372.6 | [13 empty] | 2
| FIG |  | Rozpad figury: obvod0 | [15 empty] | 2
| FIG |  | "obvod objektu v úrovni 1.PP" |  | 0 | [13 empty] | 2
| FIG |  | 18,98+2,18+21,6+3,52+11,57+17,54+16,49 |  | 91.88 | [13 empty] | 2
| FIG |  | Mezisoučet |  | 91.88 | [13 empty] | 2
| FIG |  | Rozpad figury: obvod1 | [15 empty] | 2
| FIG |  | "obvod objektu v úrovni 1.NP" |  | 0 | [13 empty] | 2
| FIG |  | 18,98+2,18+21,6+3,52+15,34+2,95+18,45+10,05 |  | 93.07 | [13 empty] | 2
| FIG |  | Mezisoučet |  | 93.07 | [13 empty] | 2
| FIG |  | Rozpad figury: obvod2 | [15 empty] | 2
| FIG |  | "obvod objektu v úrovni 2.NP" |  | 0 | [13 empty] | 2
| FIG |  | 15,28+18,94+3,36+15,34+2,56+25,61 |  | 81.09 | [13 empty] | 2
| FIG |  | Mezisoučet |  | 81.09 | [13 empty] | 2
64 | K | 411351022 | Bednění stropních konstrukcí - bez podpěrné konstrukce desek tloušťky stropní desky přes 25 do 50 cm odstranění | m2 | 1477.804 |  | 0 |  |  | základní |  | 0 | 0 | 0 | 0 | 0 | 4 | K | 2 |  |  |  | ROZPOCET |  |  |  | 0 | 0 | 0 | 0 | 0 | 1 | 0 | 4 | 2026095737
| VV |  | xx40b |  | 1477.804 | [12 empty] | VV | 2 | 2 | True | 0 | ROZPOCET
| VV |  | Součet |  | 1477.804 | [12 empty] | VV | 2 | 4 | True | 1 | ROZPOCET
| FIG |  | Rozpad figury: xx40b | [15 empty] | 2
| FIG |  | "vodorovné dle podpěrné kce" |  | 0 | [13 empty] | 2
| FIG |  | xx40pk |  | 1372.6 | [13 empty] | 2
| FIG |  | "svislé" |  | 0 | [13 empty] | 2
| FIG |  | 0,3*obvod0 |  | 27.564 | [13 empty] | 2
| FIG |  | 0,3*obvod1 |  | 27.921 | [13 empty] | 2
| FIG |  | 0,3*obvod2 |  | 24.327 | [13 empty] | 2
| FIG |  | "prostupy" |  | 0 | [13 empty] | 2
| FIG |  | "D0.1" |  | 0 | [13 empty] | 2
| FIG |  | 0,3*(6,25+1,2)*2 |  | 4.47 | [13 empty] | 2
| FIG |  | 0,3*(1,9+(2,68+2,48)/2)*2 |  | 2.688 | [13 empty] | 2
| FIG |  | 0,3*(2,0+0,35)*2 |  | 1.41 | [13 empty] | 2
| FIG |  | 0,3*(1,7+0,35)*2 |  | 1.23 | [13 empty] | 2
| FIG |  | "D1.1" |  | 0 | [13 empty] | 2
| FIG |  | 0,3*(6,25+1,2)*2 |  | 4.47 | [13 empty] | 2
| FIG |  | 0,3*(1,9+(2,68+2,48)/2)*2 |  | 2.688 | [13 empty] | 2
| FIG |  | 0,3*(2,0+0,35)*2 |  | 1.41 | [13 empty] | 2
| FIG |  | 0,3*(1,7+0,35)*2 |  | 1.23 | [13 empty] | 2
| FIG |  | "D2.1" |  | 0 | [13 empty] | 2
| FIG |  | 0,3*((0,9+0,4)+0,3)*2 |  | 0.96 | [13 empty] | 2
| FIG |  | 0,3*(0,7+1,3)*2 |  | 1.2 | [13 empty] | 2
| FIG |  | 0,3*(0,5+0,25)*2*2 |  | 0.9 | [13 empty] | 2
| FIG |  | 0,3*(0,57+0,57)*2*4 |  | 2.736 | [13 empty] | 2
| FIG |  | Mezisoučet |  | 1477.804 | [13 empty] | 2
65 | K | 411354315 | Podpěrná konstrukce stropů - desek, kleneb a skořepin výška podepření do 4 m tloušťka stropu přes 25 do 35 cm zřízení | m2 | 1372.6 |  | 0 |  |  | základní |  | 0 | 0.001 | 1.3726 | 0 | 0 | 4 | K | 2 |  |  |  | ROZPOCET |  |  |  | 0 | 0 | 0 | 0 | 0 | 1 | 0 | 4 | -980956739
| VV |  | xx400 |  | 492.5 | [12 empty] | VV | 2 | 2 | True | 0 | ROZPOCET
| VV |  | xx401 |  | 499.1 | [12 empty] | VV | 2 | 2 | True | 0 | ROZPOCET
| VV |  | xx402 |  | 381 | [12 empty] | VV | 2 | 2 | True | 0 | ROZPOCET
| VV | xx40pk | Mezisoučet |  | 1372.6 | [12 empty] | VV | 2 | 3 | True | 0 | ROZPOCET
| VV |  | Součet |  | 1372.6 | [12 empty] | VV | 2 | 4 | True | 1 | ROZPOCET
| FIG |  | Rozpad figury: xx400 | [15 empty] | 2
| FIG |  | "plochy stropů" |  | 0 | [13 empty] | 2
| FIG |  | "měřeno digitálním grafickým programem" |  | 0 | [13 empty] | 2
| FIG |  | "1.PP" |  | 0 | [13 empty] | 2
| FIG |  | 492,5 |  | 492.5 | [13 empty] | 2
| FIG |  | Mezisoučet |  | 492.5 | [13 empty] | 2
| FIG |  | Rozpad figury: xx401 | [15 empty] | 2
| FIG |  | "1.NP" |  | 0 | [13 empty] | 2
| FIG |  | 499,1 |  | 499.1 | [13 empty] | 2
| FIG |  | Mezisoučet |  | 499.1 | [13 empty] | 2
| FIG |  | Rozpad figury: xx402 | [15 empty] | 2
| FIG |  | "2.NP" |  | 0 | [13 empty] | 2
| FIG |  | 381,0 |  | 381 | [13 empty] | 2
| FIG |  | Mezisoučet |  | 381 | [13 empty] | 2
66 | K | 411354316 | Podpěrná konstrukce stropů - desek, kleneb a skořepin výška podepření do 4 m tloušťka stropu přes 25 do 35 cm odstranění | m2 | 1372.6 |  | 0 |  |  | základní |  | 0 | 0 | 0 | 0 | 0 | 4 | K | 2 |  |  |  | ROZPOCET |  |  |  | 0 | 0 | 0 | 0 | 0 | 1 | 0 | 4 | 1088973217
| VV |  | xx40pk |  | 1372.6 | [12 empty] | VV | 2 | 2 | True | 0 | ROZPOCET
| VV |  | Součet |  | 1372.6 | [12 empty] | VV | 2 | 4 | True | 1 | ROZPOCET
| FIG |  | Rozpad figury: xx40pk | [15 empty] | 2
| FIG |  | xx400 |  | 492.5 | [13 empty] | 2
| FIG |  | xx401 |  | 499.1 | [13 empty] | 2
| FIG |  | xx402 |  | 381 | [13 empty] | 2
| FIG |  | Mezisoučet |  | 1372.6 | [13 empty] | 2
67 | K | 411361821 | Výztuž stropů prostě uložených, vetknutých, spojitých, deskových, trámových (žebrových, kazetových), s keramickými a jinými vložkami, konsolových nebo balkonových, hřibových včetně hlavic hřibových sloupů, plochých střech a pro zavěšení železobetonových podhledů z betonářské oceli 10 505 (R) nebo BSt 500 | t | 140.947 |  | 0 |  |  | základní |  | 0 | 1.0555 | 148.7766 | 0 | 0 | 4 | K | 2 |  |  |  | ROZPOCET |  |  |  | 0 | 0 | 0 | 0 | 0 | 1 | 0 | 4 | 1277143305
| VV |  | "dle údajů statiky" | [14 empty] | VV | 2 | 1 | True | 0 | ROZPOCET
| VV |  | "Množství oceli v železobetonech :" | [14 empty] | VV | 2 | 1 | True | 0 | ROZPOCET
| VV |  | "-stropní desky -350 kg/m3" | [14 empty] | VV | 2 | 1 | True | 0 | ROZPOCET
| VV |  | xx40*350,0*0,001 |  | 140.947 | [12 empty] | VV | 2 | 2 | True | 0 | ROZPOCET
| VV |  | Součet |  | 140.947 | [12 empty] | VV | 2 | 4 | True | 1 | ROZPOCET
| FIG |  | Rozpad figury: xx40 | [15 empty] | 2
| FIG |  | "tl.300 mm" |  | 0 | [13 empty] | 2
| FIG |  | "D0.1" |  | 0 | [13 empty] | 2
| FIG |  | 0,3*xx400 |  | 147.75 | [13 empty] | 2
| FIG |  | "odpočet prostupů" |  | 0 | [13 empty] | 2
| FIG |  | -0,3*6,25*1,2 |  | -2.25 | [13 empty] | 2
| FIG |  | -0,3*1,9*(2,68+2,48)/2 |  | -1.471 | [13 empty] | 2
| FIG |  | -0,3*2,0*0,35 |  | -0.21 | [13 empty] | 2
| FIG |  | -0,3*1,7*0,35 |  | -0.179 | [13 empty] | 2
| FIG |  | "D1.1" |  | 0 | [13 empty] | 2
| FIG |  | 0,3*xx401 |  | 149.73 | [13 empty] | 2
| FIG |  | "odpočet prostupů" |  | 0 | [13 empty] | 2
| FIG |  | -0,3*6,25*1,2 |  | -2.25 | [13 empty] | 2
| FIG |  | -0,3*1,9*(2,68+2,48)/2 |  | -1.471 | [13 empty] | 2
| FIG |  | -0,3*2,0*0,35 |  | -0.21 | [13 empty] | 2
| FIG |  | -0,3*1,7*0,35 |  | -0.179 | [13 empty] | 2
| FIG |  | "D2.1" |  | 0 | [13 empty] | 2
| FIG |  | 0,3*xx402 |  | 114.3 | [13 empty] | 2
| FIG |  | "odpočet prostupů" |  | 0 | [13 empty] | 2
| FIG |  | -0,3*(0,9+0,4)*0,3 |  | -0.117 | [13 empty] | 2
| FIG |  | -0,3*0,7*1,3 |  | -0.273 | [13 empty] | 2
| FIG |  | -0,3*0,5*0,25*2 |  | -0.075 | [13 empty] | 2
| FIG |  | -0,3*0,57*0,57*4 |  | -0.39 | [13 empty] | 2
| FIG |  | Mezisoučet |  | 402.705 | [13 empty] | 2
68 | K | 411388531 | Zabetonování otvorů ve stropech nebo v klenbách včetně lešení, bednění, odbednění a výztuže (materiál v ceně) ve stropech železobetonových, tvárnicových a prefabrikovaných | m3 | 15 |  | 0 |  |  | základní |  | 0 | 2.4098 | 36.1467 | 0 | 0 | 4 | K | 2 |  |  |  | ROZPOCET |  |  |  | 0 | 0 | 0 | 0 | 0 | 1 | 0 | 4 | -1909854636
| VV |  | "samostatně nespecifikované" | [14 empty] | VV | 2 | 1 | True | 0 | ROZPOCET
| VV |  | 15,0 |  | 15 | [12 empty] | VV | 2 | 2 | True | 0 | ROZPOCET
| VV |  | Součet |  | 15 | [12 empty] | VV | 2 | 4 | True | 1 | ROZPOCET
69 | K | 413321616 | Nosníky z betonu železového (bez výztuže) včetně stěnových i jeřábových drah, volných trámů, průvlaků, rámových příčlí, ztužidel, konzol, vodorovných táhel apod., tyčových konstrukcí tř. C 30/37 | m3 | 63.389 |  | 0 |  |  | základní |  | 0 | 0 | 0 | 0 | 0 | 4 | K | 2 |  |  |  | ROZPOCET |  |  |  | 0 | 0 | 0 | 0 | 0 | 1 | 0 | 4 | 506688891
| VV |  | "D.1.2.c)24 ŽB PRŮVLAKY 1.NP - VÝKRES VÝZTUŽE" | [14 empty] | VV | 2 | 1 | True | 0 | ROZPOCET
| VV |  | "ŽBP1.1a" | [14 empty] | VV | 2 | 1 | True | 0 | ROZPOCET
| VV |  | 0,6*(19,08+10,31)*0,25 |  | 4.409 | [12 empty] | VV | 2 | 2 | True | 0 | ROZPOCET
| VV |  | "ŽBP1.1b" | [14 empty] | VV | 2 | 1 | True | 0 | ROZPOCET
| VV |  | 0,6*(15,5)*0,25 |  | 2.325 | [12 empty] | VV | 2 | 2 | True | 0 | ROZPOCET
| VV |  | "ŽBP1.1c" | [14 empty] | VV | 2 | 1 | True | 0 | ROZPOCET
| VV |  | 0,6*(2,66+21,68+3,36)*0,25 |  | 4.155 | [12 empty] | VV | 2 | 2 | True | 0 | ROZPOCET
| VV |  | "ŽBP1.1d" | [14 empty] | VV | 2 | 1 | True | 0 | ROZPOCET
| VV |  | 0,6*(2,56+18,66)*0,25 |  | 3.183 | [12 empty] | VV | 2 | 2 | True | 0 | ROZPOCET
| VV |  | "ŽBP1.2" | [14 empty] | VV | 2 | 1 | True | 0 | ROZPOCET
| VV |  | 0,6*(8,95)*0,3 |  | 1.611 | [12 empty] | VV | 2 | 2 | True | 0 | ROZPOCET
| VV |  | "ŽBP1.3a,1,4,1.5,1.6,1.7" | [14 empty] | VV | 2 | 1 | True | 0 | ROZPOCET
| VV |  | 0,6*(12,38+5,75+1,37+17,12+8,06+6,26+7,67)*0,3 |  | 10.55 | [12 empty] | VV | 2 | 2 | True | 0 | ROZPOCET
| VV |  | "ŽBP1.8" | [14 empty] | VV | 2 | 1 | True | 0 | ROZPOCET
| VV |  | 0,6*(6,0)*0,3 |  | 1.08 | [12 empty] | VV | 2 | 2 | True | 0 | ROZPOCET
| VV |  | "ŽBP1.9" | [14 empty] | VV | 2 | 1 | True | 0 | ROZPOCET
| VV |  | 0,6*(15,38)*0,2 |  | 1.846 | [12 empty] | VV | 2 | 2 | True | 0 | ROZPOCET
| VV |  | "ŽBP1.10a" | [14 empty] | VV | 2 | 1 | True | 0 | ROZPOCET
| VV |  | 0,6*(1,56)*0,35 |  | 0.328 | [12 empty] | VV | 2 | 2 | True | 0 | ROZPOCET
| VV |  | "ŽBP1.10b" | [14 empty] | VV | 2 | 1 | True | 0 | ROZPOCET
| VV |  | 0,6*(7,97)*0,35 |  | 1.674 | [12 empty] | VV | 2 | 2 | True | 0 | ROZPOCET
| VV |  | "ŽBP1.11" | [14 empty] | VV | 2 | 1 | True | 0 | ROZPOCET
| VV |  | 0,6*(1,2)*0,2 |  | 0.144 | [12 empty] | VV | 2 | 2 | True | 0 | ROZPOCET
| VV |  | "ŽBP1.12a" | [14 empty] | VV | 2 | 1 | True | 0 | ROZPOCET
| VV |  | 0,6*(6,61)*0,2 |  | 0.793 | [12 empty] | VV | 2 | 2 | True | 0 | ROZPOCET
| VV |  | "ŽBP1.12b" | [14 empty] | VV | 2 | 1 | True | 0 | ROZPOCET
| VV |  | 0,6*(13,23)*0,2 |  | 1.588 | [12 empty] | VV | 2 | 2 | True | 0 | ROZPOCET
| VV |  | "ŽBP1.13" | [14 empty] | VV | 2 | 1 | True | 0 | ROZPOCET
| VV |  | 0,6*(6,53)*0,25 |  | 0.98 | [12 empty] | VV | 2 | 2 | True | 0 | ROZPOCET
| VV |  | "ŽBP1.14a" | [14 empty] | VV | 2 | 1 | True | 0 | ROZPOCET
| VV |  | 0,6*(8,16)*0,3 |  | 1.469 | [12 empty] | VV | 2 | 2 | True | 0 | ROZPOCET
| VV |  | "ŽBP1.14b" | [14 empty] | VV | 2 | 1 | True | 0 | ROZPOCET
| VV |  | 0,6*(1,92)*0,2 |  | 0.23 | [12 empty] | VV | 2 | 2 | True | 0 | ROZPOCET
| VV |  | "ŽBP1.14c" | [14 empty] | VV | 2 | 1 | True | 0 | ROZPOCET
| VV |  | 0,6*(1,92)*0,2 |  | 0.23 | [12 empty] | VV | 2 | 2 | True | 0 | ROZPOCET
| VV |  | "ŽBP1.15" | [14 empty] | VV | 2 | 1 | True | 0 | ROZPOCET
| VV |  | 0,6*(3,86)*0,35 |  | 0.811 | [12 empty] | VV | 2 | 2 | True | 0 | ROZPOCET
| VV |  | "ŽBP1.16" | [14 empty] | VV | 2 | 1 | True | 0 | ROZPOCET
| VV |  | 0,6*(1,07+2,69)*0,2 |  | 0.451 | [12 empty] | VV | 2 | 2 | True | 0 | ROZPOCET
| VV |  | "D.1.2.c)25 ŽB PRŮVLAKY 2.NP - VÝKRES VÝZTUŽE" | [14 empty] | VV | 2 | 1 | True | 0 | ROZPOCET
| VV |  | "ŽBP2.1a" | [14 empty] | VV | 2 | 1 | True | 0 | ROZPOCET
| VV |  | 0,6*(15,5)*0,2 |  | 1.86 | [12 empty] | VV | 2 | 2 | True | 0 | ROZPOCET
| VV |  | "ŽBP2.1b" | [14 empty] | VV | 2 | 1 | True | 0 | ROZPOCET
| VV |  | 0,6*(2,56+26,8)*0,2 |  | 3.523 | [12 empty] | VV | 2 | 2 | True | 0 | ROZPOCET
| VV |  | "ŽBP2.1c" | [14 empty] | VV | 2 | 1 | True | 0 | ROZPOCET
| VV |  | 0,6*(5,5)*0,2 |  | 0.66 | [12 empty] | VV | 2 | 2 | True | 0 | ROZPOCET
| VV |  | "ŽBP2.1d" | [14 empty] | VV | 2 | 1 | True | 0 | ROZPOCET
| VV |  | 0,6*(10,65+2,66+17,31+3,36)*0,2 |  | 4.078 | [12 empty] | VV | 2 | 2 | True | 0 | ROZPOCET
| VV |  | "ŽBP2.2,2.3" | [14 empty] | VV | 2 | 1 | True | 0 | ROZPOCET
| VV |  | 0,6*(17,92+16,94)*0,3 |  | 6.275 | [12 empty] | VV | 2 | 2 | True | 0 | ROZPOCET
| VV |  | "ŽBP2.4,2.5" | [14 empty] | VV | 2 | 1 | True | 0 | ROZPOCET
| VV |  | 0,6*(15,9+14,84)*0,3 |  | 5.533 | [12 empty] | VV | 2 | 2 | True | 0 | ROZPOCET
| VV |  | "ŽBP2.6" | [14 empty] | VV | 2 | 1 | True | 0 | ROZPOCET
| VV |  | 0,15*(5,62)*0,3 |  | 0.253 | [12 empty] | VV | 2 | 2 | True | 0 | ROZPOCET
| VV |  | "ŽBP2.7" | [14 empty] | VV | 2 | 1 | True | 0 | ROZPOCET
| VV |  | 0,15*(8,02)*0,35 |  | 0.421 | [12 empty] | VV | 2 | 2 | True | 0 | ROZPOCET
| VV |  | "ŽBP2.8" | [14 empty] | VV | 2 | 1 | True | 0 | ROZPOCET
| VV |  | 0,4*(8,18)*0,2 |  | 0.654 | [12 empty] | VV | 2 | 2 | True | 0 | ROZPOCET
| VV |  | "ŽBP2.9" | [14 empty] | VV | 2 | 1 | True | 0 | ROZPOCET
| VV |  | 0,4*(8,2)*0,2 |  | 0.656 | [12 empty] | VV | 2 | 2 | True | 0 | ROZPOCET
| VV |  | "ŽBP2.10,2.11,2.12" | [14 empty] | VV | 2 | 1 | True | 0 | ROZPOCET
| VV |  | 0,15*(7,98+4,29+4,15)*0,3 |  | 0.739 | [12 empty] | VV | 2 | 2 | True | 0 | ROZPOCET
| VV |  | "ŽBP2.13" | [14 empty] | VV | 2 | 1 | True | 0 | ROZPOCET
| VV |  | 0,15*(8,43)*0,45 |  | 0.569 | [12 empty] | VV | 2 | 2 | True | 0 | ROZPOCET
| VV |  | "ŽBP2.14" | [14 empty] | VV | 2 | 1 | True | 0 | ROZPOCET
| VV |  | 0,2*(2,31+1,58)*2*0,2 |  | 0.311 | [12 empty] | VV | 2 | 2 | True | 0 | ROZPOCET
| VV | xx41 | Mezisoučet |  | 63.389 | [12 empty] | VV | 2 | 3 | True | 0 | ROZPOCET
| VV |  | Součet |  | 63.389 | [12 empty] | VV | 2 | 4 | True | 1 | ROZPOCET
70 | K | 413351111 | Bednění nosníků a průvlaků - bez podpěrné konstrukce výška nosníku po spodní líc stropní desky do 100 cm zřízení | m2 | 495.055 |  | 0 |  |  | základní |  | 0 | 0.00663 | 3.2822 | 0 | 0 | 4 | K | 2 |  |  |  | ROZPOCET |  |  |  | 0 | 0 | 0 | 0 | 0 | 1 | 0 | 4 | 1999159804
| VV |  | "svislé" | [14 empty] | VV | 2 | 1 | True | 0 | ROZPOCET
| VV |  | "D.1.2.c)24 ŽB PRŮVLAKY 1.NP - VÝKRES VÝZTUŽE" | [14 empty] | VV | 2 | 1 | True | 0 | ROZPOCET
| VV |  | "ŽBP1.1a" | [14 empty] | VV | 2 | 1 | True | 0 | ROZPOCET
| VV |  | 0,6*(19,08+10,31)*2 |  | 35.268 | [12 empty] | VV | 2 | 2 | True | 0 | ROZPOCET
| VV |  | "ŽBP1.1b" | [14 empty] | VV | 2 | 1 | True | 0 | ROZPOCET
| VV |  | 0,6*(15,5)*2 |  | 18.6 | [12 empty] | VV | 2 | 2 | True | 0 | ROZPOCET
| VV |  | "ŽBP1.1c" | [14 empty] | VV | 2 | 1 | True | 0 | ROZPOCET
| VV |  | 0,6*(2,66+21,68+3,36)*2 |  | 33.24 | [12 empty] | VV | 2 | 2 | True | 0 | ROZPOCET
| VV |  | "ŽBP1.1d" | [14 empty] | VV | 2 | 1 | True | 0 | ROZPOCET
| VV |  | 0,6*(2,56+18,66)*2 |  | 25.464 | [12 empty] | VV | 2 | 2 | True | 0 | ROZPOCET
| VV |  | "ŽBP1.2" | [14 empty] | VV | 2 | 1 | True | 0 | ROZPOCET
| VV |  | 0,6*(8,95)*2 |  | 10.74 | [12 empty] | VV | 2 | 2 | True | 0 | ROZPOCET
| VV |  | "ŽBP1.3a,1,4,1.5,1.6,1.7" | [14 empty] | VV | 2 | 1 | True | 0 | ROZPOCET
| VV |  | 0,6*(12,38+5,75+1,37+17,12+8,06+6,26+7,67)*2 |  | 70.332 | [12 empty] | VV | 2 | 2 | True | 0 | ROZPOCET
| VV |  | "ŽBP1.8" | [14 empty] | VV | 2 | 1 | True | 0 | ROZPOCET
| VV |  | 0,6*(6,0)*2 |  | 7.2 | [12 empty] | VV | 2 | 2 | True | 0 | ROZPOCET
| VV |  | "ŽBP1.9" | [14 empty] | VV | 2 | 1 | True | 0 | ROZPOCET
| VV |  | 0,6*(15,38)*2 |  | 18.456 | [12 empty] | VV | 2 | 2 | True | 0 | ROZPOCET
| VV |  | "ŽBP1.10a" | [14 empty] | VV | 2 | 1 | True | 0 | ROZPOCET
| VV |  | 0,6*(1,56)*2 |  | 1.872 | [12 empty] | VV | 2 | 2 | True | 0 | ROZPOCET
| VV |  | "ŽBP1.10b" | [14 empty] | VV | 2 | 1 | True | 0 | ROZPOCET
| VV |  | 0,6*(7,97)*2 |  | 9.564 | [12 empty] | VV | 2 | 2 | True | 0 | ROZPOCET
| VV |  | "ŽBP1.11" | [14 empty] | VV | 2 | 1 | True | 0 | ROZPOCET
| VV |  | 0,6*(1,2)*2 |  | 1.44 | [12 empty] | VV | 2 | 2 | True | 0 | ROZPOCET
| VV |  | "ŽBP1.12a" | [14 empty] | VV | 2 | 1 | True | 0 | ROZPOCET
| VV |  | 0,6*(6,61)*2 |  | 7.932 | [12 empty] | VV | 2 | 2 | True | 0 | ROZPOCET
| VV |  | "ŽBP1.12b" | [14 empty] | VV | 2 | 1 | True | 0 | ROZPOCET
| VV |  | 0,6*(13,23)*2 |  | 15.876 | [12 empty] | VV | 2 | 2 | True | 0 | ROZPOCET
| VV |  | "ŽBP1.13" | [14 empty] | VV | 2 | 1 | True | 0 | ROZPOCET
| VV |  | 0,6*(6,53)*2 |  | 7.836 | [12 empty] | VV | 2 | 2 | True | 0 | ROZPOCET
| VV |  | "ŽBP1.14a" | [14 empty] | VV | 2 | 1 | True | 0 | ROZPOCET
| VV |  | 0,6*(8,16)*2 |  | 9.792 | [12 empty] | VV | 2 | 2 | True | 0 | ROZPOCET
| VV |  | "ŽBP1.14b" | [14 empty] | VV | 2 | 1 | True | 0 | ROZPOCET
| VV |  | 0,6*(1,92)*2 |  | 2.304 | [12 empty] | VV | 2 | 2 | True | 0 | ROZPOCET
| VV |  | "ŽBP1.14c" | [14 empty] | VV | 2 | 1 | True | 0 | ROZPOCET
| VV |  | 0,6*(1,92)*2 |  | 2.304 | [12 empty] | VV | 2 | 2 | True | 0 | ROZPOCET
| VV |  | "ŽBP1.15" | [14 empty] | VV | 2 | 1 | True | 0 | ROZPOCET
| VV |  | 0,6*(3,86)*2 |  | 4.632 | [12 empty] | VV | 2 | 2 | True | 0 | ROZPOCET
| VV |  | "ŽBP1.16" | [14 empty] | VV | 2 | 1 | True | 0 | ROZPOCET
| VV |  | 0,6*(1,07+2,69)*2 |  | 4.512 | [12 empty] | VV | 2 | 2 | True | 0 | ROZPOCET
| VV |  | "D.1.2.c)25 ŽB PRŮVLAKY 2.NP - VÝKRES VÝZTUŽE" | [14 empty] | VV | 2 | 1 | True | 0 | ROZPOCET
| VV |  | "ŽBP2.1a" | [14 empty] | VV | 2 | 1 | True | 0 | ROZPOCET
| VV |  | 0,6*(15,5)*2 |  | 18.6 | [12 empty] | VV | 2 | 2 | True | 0 | ROZPOCET
| VV |  | "ŽBP2.1b" | [14 empty] | VV | 2 | 1 | True | 0 | ROZPOCET
| VV |  | 0,6*(2,56+26,8)*2 |  | 35.232 | [12 empty] | VV | 2 | 2 | True | 0 | ROZPOCET
| VV |  | "ŽBP2.1c" | [14 empty] | VV | 2 | 1 | True | 0 | ROZPOCET
| VV |  | 0,6*(5,5)*2 |  | 6.6 | [12 empty] | VV | 2 | 2 | True | 0 | ROZPOCET
| VV |  | "ŽBP2.1d" | [14 empty] | VV | 2 | 1 | True | 0 | ROZPOCET
| VV |  | 0,6*(10,65+2,66+17,31+3,36)*2 |  | 40.776 | [12 empty] | VV | 2 | 2 | True | 0 | ROZPOCET
| VV |  | "ŽBP2.2,2.3" | [14 empty] | VV | 2 | 1 | True | 0 | ROZPOCET
| VV |  | 0,6*(17,92+16,94)*2 |  | 41.832 | [12 empty] | VV | 2 | 2 | True | 0 | ROZPOCET
| VV |  | "ŽBP2.4,2.5" | [14 empty] | VV | 2 | 1 | True | 0 | ROZPOCET
| VV |  | 0,6*(15,9+14,84)*2 |  | 36.888 | [12 empty] | VV | 2 | 2 | True | 0 | ROZPOCET
| VV |  | "ŽBP2.6" | [14 empty] | VV | 2 | 1 | True | 0 | ROZPOCET
| VV |  | 0,15*(5,62)*2 |  | 1.686 | [12 empty] | VV | 2 | 2 | True | 0 | ROZPOCET
| VV |  | "ŽBP2.7" | [14 empty] | VV | 2 | 1 | True | 0 | ROZPOCET
| VV |  | 0,15*(8,02)*2 |  | 2.406 | [12 empty] | VV | 2 | 2 | True | 0 | ROZPOCET
| VV |  | "ŽBP2.8" | [14 empty] | VV | 2 | 1 | True | 0 | ROZPOCET
| VV |  | 0,4*(8,18)*2 |  | 6.544 | [12 empty] | VV | 2 | 2 | True | 0 | ROZPOCET
| VV |  | "ŽBP2.9" | [14 empty] | VV | 2 | 1 | True | 0 | ROZPOCET
| VV |  | 0,4*(8,2)*2 |  | 6.56 | [12 empty] | VV | 2 | 2 | True | 0 | ROZPOCET
| VV |  | "ŽBP2.10,2.11,2.12" | [14 empty] | VV | 2 | 1 | True | 0 | ROZPOCET
| VV |  | 0,15*(7,98+4,29+4,15)*2 |  | 4.926 | [12 empty] | VV | 2 | 2 | True | 0 | ROZPOCET
| VV |  | "ŽBP2.13" | [14 empty] | VV | 2 | 1 | True | 0 | ROZPOCET
| VV |  | 0,15*(8,43)*2 |  | 2.529 | [12 empty] | VV | 2 | 2 | True | 0 | ROZPOCET
| VV |  | "ŽBP2.14" | [14 empty] | VV | 2 | 1 | True | 0 | ROZPOCET
| VV |  | 0,2*(2,31+1,58)*2*2 |  | 3.112 | [12 empty] | VV | 2 | 2 | True | 0 | ROZPOCET
| VV |  | "vodorovné - součást stropní desky" | [14 empty] | VV | 2 | 1 | True | 0 | ROZPOCET
| VV | xx41b | Mezisoučet |  | 495.055 | [12 empty] | VV | 2 | 3 | True | 0 | ROZPOCET
| VV |  | Součet |  | 495.055 | [12 empty] | VV | 2 | 4 | True | 1 | ROZPOCET
71 | K | 413351112 | Bednění nosníků a průvlaků - bez podpěrné konstrukce výška nosníku po spodní líc stropní desky do 100 cm odstranění | m2 | 495.055 |  | 0 |  |  | základní |  | 0 | 0 | 0 | 0 | 0 | 4 | K | 2 |  |  |  | ROZPOCET |  |  |  | 0 | 0 | 0 | 0 | 0 | 1 | 0 | 4 | -1010211044
| VV |  | xx41b |  | 495.055 | [12 empty] | VV | 2 | 2 | True | 0 | ROZPOCET
| VV |  | Součet |  | 495.055 | [12 empty] | VV | 2 | 4 | True | 1 | ROZPOCET
| FIG |  | Rozpad figury: xx41b | [15 empty] | 2
| FIG |  | "svislé" |  | 0 | [13 empty] | 2
| FIG |  | "D.1.2.c)24 ŽB PRŮVLAKY 1.NP - VÝKRES VÝZTUŽE" |  | 0 | [13 empty] | 2
| FIG |  | "ŽBP1.1a" |  | 0 | [13 empty] | 2
| FIG |  | 0,6*(19,08+10,31)*2 |  | 35.268 | [13 empty] | 2
| FIG |  | "ŽBP1.1b" |  | 0 | [13 empty] | 2
| FIG |  | 0,6*(15,5)*2 |  | 18.6 | [13 empty] | 2
| FIG |  | "ŽBP1.1c" |  | 0 | [13 empty] | 2
| FIG |  | 0,6*(2,66+21,68+3,36)*2 |  | 33.24 | [13 empty] | 2
| FIG |  | "ŽBP1.1d" |  | 0 | [13 empty] | 2
| FIG |  | 0,6*(2,56+18,66)*2 |  | 25.464 | [13 empty] | 2
| FIG |  | "ŽBP1.2" |  | 0 | [13 empty] | 2
| FIG |  | 0,6*(8,95)*2 |  | 10.74 | [13 empty] | 2
| FIG |  | "ŽBP1.3a,1,4,1.5,1.6,1.7" |  | 0 | [13 empty] | 2
| FIG |  | 0,6*(12,38+5,75+1,37+17,12+8,06+6,26+7,67)*2 |  | 70.332 | [13 empty] | 2
| FIG |  | "ŽBP1.8" |  | 0 | [13 empty] | 2
| FIG |  | 0,6*(6,0)*2 |  | 7.2 | [13 empty] | 2
| FIG |  | "ŽBP1.9" |  | 0 | [13 empty] | 2
| FIG |  | 0,6*(15,38)*2 |  | 18.456 | [13 empty] | 2
| FIG |  | "ŽBP1.10a" |  | 0 | [13 empty] | 2
| FIG |  | 0,6*(1,56)*2 |  | 1.872 | [13 empty] | 2
| FIG |  | "ŽBP1.10b" |  | 0 | [13 empty] | 2
| FIG |  | 0,6*(7,97)*2 |  | 9.564 | [13 empty] | 2
| FIG |  | "ŽBP1.11" |  | 0 | [13 empty] | 2
| FIG |  | 0,6*(1,2)*2 |  | 1.44 | [13 empty] | 2
| FIG |  | "ŽBP1.12a" |  | 0 | [13 empty] | 2
| FIG |  | 0,6*(6,61)*2 |  | 7.932 | [13 empty] | 2
| FIG |  | "ŽBP1.12b" |  | 0 | [13 empty] | 2
| FIG |  | 0,6*(13,23)*2 |  | 15.876 | [13 empty] | 2
| FIG |  | "ŽBP1.13" |  | 0 | [13 empty] | 2
| FIG |  | 0,6*(6,53)*2 |  | 7.836 | [13 empty] | 2
| FIG |  | "ŽBP1.14a" |  | 0 | [13 empty] | 2
| FIG |  | 0,6*(8,16)*2 |  | 9.792 | [13 empty] | 2
| FIG |  | "ŽBP1.14b" |  | 0 | [13 empty] | 2
| FIG |  | 0,6*(1,92)*2 |  | 2.304 | [13 empty] | 2
| FIG |  | "ŽBP1.14c" |  | 0 | [13 empty] | 2
| FIG |  | 0,6*(1,92)*2 |  | 2.304 | [13 empty] | 2
| FIG |  | "ŽBP1.15" |  | 0 | [13 empty] | 2
| FIG |  | 0,6*(3,86)*2 |  | 4.632 | [13 empty] | 2
| FIG |  | "ŽBP1.16" |  | 0 | [13 empty] | 2
| FIG |  | 0,6*(1,07+2,69)*2 |  | 4.512 | [13 empty] | 2
| FIG |  | "D.1.2.c)25 ŽB PRŮVLAKY 2.NP - VÝKRES VÝZTUŽE" |  | 0 | [13 empty] | 2
| FIG |  | "ŽBP2.1a" |  | 0 | [13 empty] | 2
| FIG |  | 0,6*(15,5)*2 |  | 18.6 | [13 empty] | 2
| FIG |  | "ŽBP2.1b" |  | 0 | [13 empty] | 2
| FIG |  | 0,6*(2,56+26,8)*2 |  | 35.232 | [13 empty] | 2
| FIG |  | "ŽBP2.1c" |  | 0 | [13 empty] | 2
| FIG |  | 0,6*(5,5)*2 |  | 6.6 | [13 empty] | 2
| FIG |  | "ŽBP2.1d" |  | 0 | [13 empty] | 2
| FIG |  | 0,6*(10,65+2,66+17,31+3,36)*2 |  | 40.776 | [13 empty] | 2
| FIG |  | "ŽBP2.2,2.3" |  | 0 | [13 empty] | 2
| FIG |  | 0,6*(17,92+16,94)*2 |  | 41.832 | [13 empty] | 2
| FIG |  | "ŽBP2.4,2.5" |  | 0 | [13 empty] | 2
| FIG |  | 0,6*(15,9+14,84)*2 |  | 36.888 | [13 empty] | 2
| FIG |  | "ŽBP2.6" |  | 0 | [13 empty] | 2
| FIG |  | 0,15*(5,62)*2 |  | 1.686 | [13 empty] | 2
| FIG |  | "ŽBP2.7" |  | 0 | [13 empty] | 2
| FIG |  | 0,15*(8,02)*2 |  | 2.406 | [13 empty] | 2
| FIG |  | "ŽBP2.8" |  | 0 | [13 empty] | 2
| FIG |  | 0,4*(8,18)*2 |  | 6.544 | [13 empty] | 2
| FIG |  | "ŽBP2.9" |  | 0 | [13 empty] | 2
| FIG |  | 0,4*(8,2)*2 |  | 6.56 | [13 empty] | 2
| FIG |  | "ŽBP2.10,2.11,2.12" |  | 0 | [13 empty] | 2
| FIG |  | 0,15*(7,98+4,29+4,15)*2 |  | 4.926 | [13 empty] | 2
| FIG |  | "ŽBP2.13" |  | 0 | [13 empty] | 2
| FIG |  | 0,15*(8,43)*2 |  | 2.529 | [13 empty] | 2
| FIG |  | "ŽBP2.14" |  | 0 | [13 empty] | 2
| FIG |  | 0,2*(2,31+1,58)*2*2 |  | 3.112 | [13 empty] | 2
| FIG |  | "vodorovné - součást stropní desky" |  | 0 | [13 empty] | 2
| FIG |  | Mezisoučet |  | 495.055 | [13 empty] | 2
72 | K | 413361321 | Výztuž nosníků včetně stěnových i jeřábových drah, volných trámů, průvlaků, rámových příčlí, ztužidel, konzol, vodorovných táhel apod. tyčových konstrukcí lemujících nebo vyztužujících stropní a podobné střešní konstrukce z betonářské oceli 11 375 (EZ) | t | 4.107 |  | 0 |  |  | základní |  | 0 | 1.0526 | 4.3231 | 0 | 0 | 4 | K | 2 |  |  |  | ROZPOCET |  |  |  | 0 | 0 | 0 | 0 | 0 | 1 | 0 | 4 | 1281674222
| VV |  | "D.1.2.c)29 KOVÁNÍ" | [14 empty] | VV | 2 | 1 | True | 0 | ROZPOCET
| VV |  | "zabudované kování do monolitů" | [14 empty] | VV | 2 | 1 | True | 0 | ROZPOCET
| VV |  | "K1" 13,34*15*0,001 |  | 0.2 | [12 empty] | VV | 2 | 2 | True | 0 | ROZPOCET
| VV |  | "K2" 58,9*2*0,001 |  | 0.118 | [12 empty] | VV | 2 | 2 | True | 0 | ROZPOCET
| VV |  | "K0.1" 25,42*11*0,001 |  | 0.28 | [12 empty] | VV | 2 | 2 | True | 0 | ROZPOCET
| VV |  | "K0.2" 34,46*2*0,001 |  | 0.069 | [12 empty] | VV | 2 | 2 | True | 0 | ROZPOCET
| VV |  | "K0.3" 13,51*4*0,001 |  | 0.054 | [12 empty] | VV | 2 | 2 | True | 0 | ROZPOCET
| VV |  | "K1.1" 13,51*17*0,001 |  | 0.23 | [12 empty] | VV | 2 | 2 | True | 0 | ROZPOCET
| VV |  | "K1.2" 51,48*1*0,001 |  | 0.051 | [12 empty] | VV | 2 | 2 | True | 0 | ROZPOCET
| VV |  | "K1.4" 51,48*1*0,001 |  | 0.051 | [12 empty] | VV | 2 | 2 | True | 0 | ROZPOCET
| VV |  | "K1.6" 51,48*1*0,001 |  | 0.051 | [12 empty] | VV | 2 | 2 | True | 0 | ROZPOCET
| VV |  | "K1.12" 51,48*1*0,001 |  | 0.051 | [12 empty] | VV | 2 | 2 | True | 0 | ROZPOCET
| VV |  | "K1.20" 51,48*1*0,001 |  | 0.051 | [12 empty] | VV | 2 | 2 | True | 0 | ROZPOCET
| VV |  | "K1.22" 51,48*2*0,001 |  | 0.103 | [12 empty] | VV | 2 | 2 | True | 0 | ROZPOCET
| VV |  | "K1.8" 15,75*1*0,001 |  | 0.016 | [12 empty] | VV | 2 | 2 | True | 0 | ROZPOCET
| VV |  | "K1.10" 40,5*1*0,001 |  | 0.041 | [12 empty] | VV | 2 | 2 | True | 0 | ROZPOCET
| VV |  | "K1.14" 9,53*1*0,001 |  | 0.01 | [12 empty] | VV | 2 | 2 | True | 0 | ROZPOCET
| VV |  | "K1.15" 9,53*1*0,001 |  | 0.01 | [12 empty] | VV | 2 | 2 | True | 0 | ROZPOCET
| VV |  | "K1.16" 40,5*1*0,001 |  | 0.041 | [12 empty] | VV | 2 | 2 | True | 0 | ROZPOCET
| VV |  | "K1.13" 40,47*1*0,001 |  | 0.04 | [12 empty] | VV | 2 | 2 | True | 0 | ROZPOCET
| VV |  | "K1.17" 40,47*1*0,001 |  | 0.04 | [12 empty] | VV | 2 | 2 | True | 0 | ROZPOCET
| VV |  | "K1.18" 10,33*1*0,001 |  | 0.01 | [12 empty] | VV | 2 | 2 | True | 0 | ROZPOCET
| VV |  | "K1.19" 10,33*1*0,001 |  | 0.01 | [12 empty] | VV | 2 | 2 | True | 0 | ROZPOCET
| VV |  | "K3" 218,45*1*0,001 |  | 0.218 | [12 empty] | VV | 2 | 2 | True | 0 | ROZPOCET
| VV |  | "K1.41" 218,45*1*0,001 |  | 0.218 | [12 empty] | VV | 2 | 2 | True | 0 | ROZPOCET
| VV |  | "K1.40" 420,3*1*0,001 |  | 0.42 | [12 empty] | VV | 2 | 2 | True | 0 | ROZPOCET
| VV |  | "K2.1" 12,34*2*0,001 |  | 0.025 | [12 empty] | VV | 2 | 2 | True | 0 | ROZPOCET
| VV |  | "K2.2" 12,34*2*0,001 |  | 0.025 | [12 empty] | VV | 2 | 2 | True | 0 | ROZPOCET
| VV |  | "K2.17" 63,47*1*0,001 |  | 0.063 | [12 empty] | VV | 2 | 2 | True | 0 | ROZPOCET
| VV |  | "K2.18" 63,47*1*0,001 |  | 0.063 | [12 empty] | VV | 2 | 2 | True | 0 | ROZPOCET
| VV |  | "K2.21" 63,47*1*0,001 |  | 0.063 | [12 empty] | VV | 2 | 2 | True | 0 | ROZPOCET
| VV |  | "K2.23" 63,47*1*0,001 |  | 0.063 | [12 empty] | VV | 2 | 2 | True | 0 | ROZPOCET
| VV |  | "K2.19" 33,54*1*0,001 |  | 0.034 | [12 empty] | VV | 2 | 2 | True | 0 | ROZPOCET
| VV |  | "K2.20" 33,54*1*0,001 |  | 0.034 | [12 empty] | VV | 2 | 2 | True | 0 | ROZPOCET
| VV |  | "K2.24" 36,07*1*0,001 |  | 0.036 | [12 empty] | VV | 2 | 2 | True | 0 | ROZPOCET
| VV |  | "K2.25" 36,07*1*0,001 |  | 0.036 | [12 empty] | VV | 2 | 2 | True | 0 | ROZPOCET
| VV |  | "K2.26" 36,07*1*0,001 |  | 0.036 | [12 empty] | VV | 2 | 2 | True | 0 | ROZPOCET
| VV |  | "K2.27" 36,07*1*0,001 |  | 0.036 | [12 empty] | VV | 2 | 2 | True | 0 | ROZPOCET
| VV |  | "K2.28" 36,07*1*0,001 |  | 0.036 | [12 empty] | VV | 2 | 2 | True | 0 | ROZPOCET
| VV |  | "K2.29" 36,07*1*0,001 |  | 0.036 | [12 empty] | VV | 2 | 2 | True | 0 | ROZPOCET
| VV |  | "K2.30" 8,68*8*0,001 |  | 0.069 | [12 empty] | VV | 2 | 2 | True | 0 | ROZPOCET
| VV |  | "K2.31" 8,68*8*0,001 |  | 0.069 | [12 empty] | VV | 2 | 2 | True | 0 | ROZPOCET
| VV |  | "K2.32-39" 69,97*8*0,001 |  | 0.56 | [12 empty] | VV | 2 | 2 | True | 0 | ROZPOCET
| VV |  | "K2.42" 219,8*1*0,001 |  | 0.22 | [12 empty] | VV | 2 | 2 | True | 0 | ROZPOCET
| VV |  | "K2.43" 219,8*1*0,001 |  | 0.22 | [12 empty] | VV | 2 | 2 | True | 0 | ROZPOCET
| VV |  | Součet |  | 4.107 | [12 empty] | VV | 2 | 4 | True | 1 | ROZPOCET
73 | K | 413361821 | Výztuž nosníků včetně stěnových i jeřábových drah, volných trámů, průvlaků, rámových příčlí, ztužidel, konzol, vodorovných táhel apod. tyčových konstrukcí lemujících nebo vyztužujících stropní a podobné střešní konstrukce z betonářské oceli 10 505 (R) nebo BSt 500 | t | 24.088 |  | 0 |  |  | základní |  | 0 | 1.0551 | 25.4157 | 0 | 0 | 4 | K | 2 |  |  |  | ROZPOCET |  |  |  | 0 | 0 | 0 | 0 | 0 | 1 | 0 | 4 | 817357652
| VV |  | "dle údajů statiky" | [14 empty] | VV | 2 | 1 | True | 0 | ROZPOCET
| VV |  | "Množství oceli v železobetonech :" | [14 empty] | VV | 2 | 1 | True | 0 | ROZPOCET
| VV |  | "-průvlaky -380 kg/m3" | [14 empty] | VV | 2 | 1 | True | 0 | ROZPOCET
| VV |  | xx41*380,0*0,001 |  | 24.088 | [12 empty] | VV | 2 | 2 | True | 0 | ROZPOCET
| VV |  | Součet |  | 24.088 | [12 empty] | VV | 2 | 4 | True | 1 | ROZPOCET
| FIG |  | Rozpad figury: xx41 | [15 empty] | 2
| FIG |  | "D.1.2.c)24 ŽB PRŮVLAKY 1.NP - VÝKRES VÝZTUŽE" |  | 0 | [13 empty] | 2
| FIG |  | "ŽBP1.1a" |  | 0 | [13 empty] | 2
| FIG |  | 0,6*(19,08+10,31)*0,25 |  | 4.409 | [13 empty] | 2
| FIG |  | "ŽBP1.1b" |  | 0 | [13 empty] | 2
| FIG |  | 0,6*(15,5)*0,25 |  | 2.325 | [13 empty] | 2
| FIG |  | "ŽBP1.1c" |  | 0 | [13 empty] | 2
| FIG |  | 0,6*(2,66+21,68+3,36)*0,25 |  | 4.155 | [13 empty] | 2
| FIG |  | "ŽBP1.1d" |  | 0 | [13 empty] | 2
| FIG |  | 0,6*(2,56+18,66)*0,25 |  | 3.183 | [13 empty] | 2
| FIG |  | "ŽBP1.2" |  | 0 | [13 empty] | 2
| FIG |  | 0,6*(8,95)*0,3 |  | 1.611 | [13 empty] | 2
| FIG |  | "ŽBP1.3a,1,4,1.5,1.6,1.7" |  | 0 | [13 empty] | 2
| FIG |  | 0,6*(12,38+5,75+1,37+17,12+8,06+6,26+7,67)*0,3 |  | 10.55 | [13 empty] | 2
| FIG |  | "ŽBP1.8" |  | 0 | [13 empty] | 2
| FIG |  | 0,6*(6,0)*0,3 |  | 1.08 | [13 empty] | 2
| FIG |  | "ŽBP1.9" |  | 0 | [13 empty] | 2
| FIG |  | 0,6*(15,38)*0,2 |  | 1.846 | [13 empty] | 2
| FIG |  | "ŽBP1.10a" |  | 0 | [13 empty] | 2
| FIG |  | 0,6*(1,56)*0,35 |  | 0.328 | [13 empty] | 2
| FIG |  | "ŽBP1.10b" |  | 0 | [13 empty] | 2
| FIG |  | 0,6*(7,97)*0,35 |  | 1.674 | [13 empty] | 2
| FIG |  | "ŽBP1.11" |  | 0 | [13 empty] | 2
| FIG |  | 0,6*(1,2)*0,2 |  | 0.144 | [13 empty] | 2
| FIG |  | "ŽBP1.12a" |  | 0 | [13 empty] | 2
| FIG |  | 0,6*(6,61)*0,2 |  | 0.793 | [13 empty] | 2
| FIG |  | "ŽBP1.12b" |  | 0 | [13 empty] | 2
| FIG |  | 0,6*(13,23)*0,2 |  | 1.588 | [13 empty] | 2
| FIG |  | "ŽBP1.13" |  | 0 | [13 empty] | 2
| FIG |  | 0,6*(6,53)*0,25 |  | 0.98 | [13 empty] | 2
| FIG |  | "ŽBP1.14a" |  | 0 | [13 empty] | 2
| FIG |  | 0,6*(8,16)*0,3 |  | 1.469 | [13 empty] | 2
| FIG |  | "ŽBP1.14b" |  | 0 | [13 empty] | 2
| FIG |  | 0,6*(1,92)*0,2 |  | 0.23 | [13 empty] | 2
| FIG |  | "ŽBP1.14c" |  | 0 | [13 empty] | 2
| FIG |  | 0,6*(1,92)*0,2 |  | 0.23 | [13 empty] | 2
| FIG |  | "ŽBP1.15" |  | 0 | [13 empty] | 2
| FIG |  | 0,6*(3,86)*0,35 |  | 0.811 | [13 empty] | 2
| FIG |  | "ŽBP1.16" |  | 0 | [13 empty] | 2
| FIG |  | 0,6*(1,07+2,69)*0,2 |  | 0.451 | [13 empty] | 2
| FIG |  | "D.1.2.c)25 ŽB PRŮVLAKY 2.NP - VÝKRES VÝZTUŽE" |  | 0 | [13 empty] | 2
| FIG |  | "ŽBP2.1a" |  | 0 | [13 empty] | 2
| FIG |  | 0,6*(15,5)*0,2 |  | 1.86 | [13 empty] | 2
| FIG |  | "ŽBP2.1b" |  | 0 | [13 empty] | 2
| FIG |  | 0,6*(2,56+26,8)*0,2 |  | 3.523 | [13 empty] | 2
| FIG |  | "ŽBP2.1c" |  | 0 | [13 empty] | 2
| FIG |  | 0,6*(5,5)*0,2 |  | 0.66 | [13 empty] | 2
| FIG |  | "ŽBP2.1d" |  | 0 | [13 empty] | 2
| FIG |  | 0,6*(10,65+2,66+17,31+3,36)*0,2 |  | 4.078 | [13 empty] | 2
| FIG |  | "ŽBP2.2,2.3" |  | 0 | [13 empty] | 2
| FIG |  | 0,6*(17,92+16,94)*0,3 |  | 6.275 | [13 empty] | 2
| FIG |  | "ŽBP2.4,2.5" |  | 0 | [13 empty] | 2
| FIG |  | 0,6*(15,9+14,84)*0,3 |  | 5.533 | [13 empty] | 2
| FIG |  | "ŽBP2.6" |  | 0 | [13 empty] | 2
| FIG |  | 0,15*(5,62)*0,3 |  | 0.253 | [13 empty] | 2
| FIG |  | "ŽBP2.7" |  | 0 | [13 empty] | 2
| FIG |  | 0,15*(8,02)*0,35 |  | 0.421 | [13 empty] | 2
| FIG |  | "ŽBP2.8" |  | 0 | [13 empty] | 2
| FIG |  | 0,4*(8,18)*0,2 |  | 0.654 | [13 empty] | 2
| FIG |  | "ŽBP2.9" |  | 0 | [13 empty] | 2
| FIG |  | 0,4*(8,2)*0,2 |  | 0.656 | [13 empty] | 2
| FIG |  | "ŽBP2.10,2.11,2.12" |  | 0 | [13 empty] | 2
| FIG |  | 0,15*(7,98+4,29+4,15)*0,3 |  | 0.739 | [13 empty] | 2
| FIG |  | "ŽBP2.13" |  | 0 | [13 empty] | 2
| FIG |  | 0,15*(8,43)*0,45 |  | 0.569 | [13 empty] | 2
| FIG |  | "ŽBP2.14" |  | 0 | [13 empty] | 2
| FIG |  | 0,2*(2,31+1,58)*2*0,2 |  | 0.311 | [13 empty] | 2
| FIG |  | Mezisoučet |  | 63.389 | [13 empty] | 2
74 | K | 430321616 | Schodišťové konstrukce a rampy z betonu železového (bez výztuže) stupně, schodnice, ramena, podesty s nosníky tř. C 30/37 | m3 | 4.032 |  | 0 |  |  | základní |  | 0 | 2.5019 | 10.0879 | 0 | 0 | 4 | K | 2 |  |  |  | ROZPOCET |  |  |  | 0 | 0 | 0 | 0 | 0 | 1 | 0 | 4 | -1921260175
| VV |  | "D.1.2.c)28 ŽB VENKOVNÍ SCHODIŠTĚ" | [14 empty] | VV | 2 | 1 | True | 0 | ROZPOCET
| VV |  | "rameno + podesta" | [14 empty] | VV | 2 | 1 | True | 0 | ROZPOCET
| VV |  | 0,2*(0,961+Sqrt((2,12)^2+(3,27)^2))*4,15 |  | 4.032 | [12 empty] | VV | 2 | 2 | True | 0 | ROZPOCET
| VV | xx43 | Mezisoučet |  | 4.032 | [12 empty] | VV | 2 | 3 | True | 0 | ROZPOCET
| VV |  | Součet |  | 4.032 | [12 empty] | VV | 2 | 4 | True | 1 | ROZPOCET
75 | K | 430361821 | Výztuž schodišťových konstrukcí a ramp stupňů, schodnic, ramen, podest s nosníky z betonářské oceli 10 505 (R) nebo BSt 500 | t | 1.008 |  | 0 |  |  | základní |  | 0 | 1.0493 | 1.0577 | 0 | 0 | 4 | K | 2 |  |  |  | ROZPOCET |  |  |  | 0 | 0 | 0 | 0 | 0 | 1 | 0 | 4 | -1207649059
| VV |  | "dle údajů statiky" | [14 empty] | VV | 2 | 1 | True | 0 | ROZPOCET
| VV |  | "Množství oceli v železobetonech :" | [14 empty] | VV | 2 | 1 | True | 0 | ROZPOCET
| VV |  | "-schodiště - 250 kg/m3" | [14 empty] | VV | 2 | 1 | True | 0 | ROZPOCET
| VV |  | xx43*250,0*0,001 |  | 1.008 | [12 empty] | VV | 2 | 2 | True | 0 | ROZPOCET
| VV |  | Součet |  | 1.008 | [12 empty] | VV | 2 | 4 | True | 1 | ROZPOCET
| FIG |  | Rozpad figury: xx43 | [15 empty] | 2
| FIG |  | "D.1.2.c)28 ŽB VENKOVNÍ SCHODIŠTĚ" |  | 0 | [13 empty] | 2
| FIG |  | "rameno + podesta" |  | 0 | [13 empty] | 2
| FIG |  | 0,2*(0,961+Sqrt((2,12)^2+(3,27)^2))*4,15 |  | 4.032 | [13 empty] | 2
| FIG |  | Mezisoučet |  | 4.032 | [13 empty] | 2
76 | K | 431351121 | Bednění podest, podstupňových desek a ramp včetně podpěrné konstrukce výšky do 4 m půdorysně přímočarých zřízení | m2 | 22.104 |  | 0 |  |  | základní |  | 0 | 0.01296 | 0.28647 | 0 | 0 | 4 | K | 2 |  |  |  | ROZPOCET |  |  |  | 0 | 0 | 0 | 0 | 0 | 1 | 0 | 4 | -949944898
| VV |  | "D.1.2.c)28 ŽB VENKOVNÍ SCHODIŠTĚ" | [14 empty] | VV | 2 | 1 | True | 0 | ROZPOCET
| VV |  | "rameno + podesta" | [14 empty] | VV | 2 | 1 | True | 0 | ROZPOCET
| VV |  | (0,961+Sqrt((2,12)^2+(3,27)^2))*4,15 |  | 20.161 | [12 empty] | VV | 2 | 2 | True | 0 | ROZPOCET
| VV |  | "rameno + podesta - boky" | [14 empty] | VV | 2 | 1 | True | 0 | ROZPOCET
| VV |  | 0,2*(0,961+Sqrt((2,12)^2+(3,27)^2))*2 |  | 1.943 | [12 empty] | VV | 2 | 2 | True | 0 | ROZPOCET
| VV | xx43b | Mezisoučet |  | 22.104 | [12 empty] | VV | 2 | 3 | True | 0 | ROZPOCET
| VV |  | Součet |  | 22.104 | [12 empty] | VV | 2 | 4 | True | 1 | ROZPOCET
77 | K | 431351122 | Bednění podest, podstupňových desek a ramp včetně podpěrné konstrukce výšky do 4 m půdorysně přímočarých odstranění | m2 | 22.104 |  | 0 |  |  | základní |  | 0 | 0 | 0 | 0 | 0 | 4 | K | 2 |  |  |  | ROZPOCET |  |  |  | 0 | 0 | 0 | 0 | 0 | 1 | 0 | 4 | -1596145504
| VV |  | xx43b |  | 22.104 | [12 empty] | VV | 2 | 2 | True | 0 | ROZPOCET
| VV |  | Součet |  | 22.104 | [12 empty] | VV | 2 | 4 | True | 1 | ROZPOCET
| FIG |  | Rozpad figury: xx43b | [15 empty] | 2
| FIG |  | "D.1.2.c)28 ŽB VENKOVNÍ SCHODIŠTĚ" |  | 0 | [13 empty] | 2
| FIG |  | "rameno + podesta" |  | 0 | [13 empty] | 2
| FIG |  | (0,961+Sqrt((2,12)^2+(3,27)^2))*4,15 |  | 20.161 | [13 empty] | 2
| FIG |  | "rameno + podesta - boky" |  | 0 | [13 empty] | 2
| FIG |  | 0,2*(0,961+Sqrt((2,12)^2+(3,27)^2))*2 |  | 1.943 | [13 empty] | 2
| FIG |  | Mezisoučet |  | 22.104 | [13 empty] | 2
78 | K | 434311115 | Stupně dusané z betonu prostého nebo prokládaného kamenem na terén nebo na desku bez potěru, se zahlazením povrchu tř. C 20/25 | m | 58.1 |  | 0 |  |  | základní |  | 0 | 0 | 0 | 0 | 0 | 4 | K | 2 |  |  |  | ROZPOCET |  |  |  | 0 | 0 | 0 | 0 | 0 | 1 | 0 | 4 | 1550427695
| VV |  | "D.1.2.c)28 ŽB VENKOVNÍ SCHODIŠTĚ" | [14 empty] | VV | 2 | 1 | True | 0 | ROZPOCET
| VV |  | 4,15*14 |  | 58.1 | [12 empty] | VV | 2 | 2 | True | 0 | ROZPOCET
| VV | xxsch | Mezisoučet |  | 58.1 | [12 empty] | VV | 2 | 3 | True | 0 | ROZPOCET
| VV |  | Součet |  | 58.1 | [12 empty] | VV | 2 | 4 | True | 1 | ROZPOCET
79 | K | 434351141 | Bednění stupňů betonovaných na podstupňové desce nebo na terénu půdorysně přímočarých zřízení | m2 | 11.62 |  | 0 |  |  | základní |  | 0 | 0.00792 | 0.09203 | 0 | 0 | 4 | K | 2 |  |  |  | ROZPOCET |  |  |  | 0 | 0 | 0 | 0 | 0 | 1 | 0 | 4 | 1643676964
| VV |  | 0,2*xxsch |  | 11.62 | [12 empty] | VV | 2 | 2 | True | 0 | ROZPOCET
| VV | xxschb | Mezisoučet |  | 11.62 | [12 empty] | VV | 2 | 3 | True | 0 | ROZPOCET
| VV |  | Součet |  | 11.62 | [12 empty] | VV | 2 | 4 | True | 1 | ROZPOCET
| FIG |  | Rozpad figury: xxsch | [15 empty] | 2
| FIG |  | "D.1.2.c)28 ŽB VENKOVNÍ SCHODIŠTĚ" |  | 0 | [13 empty] | 2
| FIG |  | 4,15*14 |  | 58.1 | [13 empty] | 2
| FIG |  | Mezisoučet |  | 58.1 | [13 empty] | 2
80 | K | 434351142 | Bednění stupňů betonovaných na podstupňové desce nebo na terénu půdorysně přímočarých odstranění | m2 | 11.62 |  | 0 |  |  | základní |  | 0 | 0 | 0 | 0 | 0 | 4 | K | 2 |  |  |  | ROZPOCET |  |  |  | 0 | 0 | 0 | 0 | 0 | 1 | 0 | 4 | 1680631275
| VV |  | xxschb |  | 11.62 | [12 empty] | VV | 2 | 2 | True | 0 | ROZPOCET
| VV |  | Součet |  | 11.62 | [12 empty] | VV | 2 | 4 | True | 1 | ROZPOCET
| FIG |  | Rozpad figury: xxschb | [15 empty] | 2
| FIG |  | 0,2*xxsch |  | 11.62 | [13 empty] | 2
| FIG |  | Mezisoučet |  | 11.62 | [13 empty] | 2
81 | K | 4359010999R01 | Vnitřní schodiště jednoramenné,počet stupňů v rameni 11x145,5x270mm a 12x167x290mm,celkový počet stupňů 46,jednotlivé stupně jsou z monolitického betonu,vetknuté do betonové stěny,tloušťka stupně 110 mm– kompletní dodávka a montáž | soubor | 1 |  | 0 |  |  | základní |  | 0 | 0 | 0 | 0 | 0 | 4 | K | 2 |  |  |  | ROZPOCET |  |  |  | 0 | 0 | 0 | 0 | 0 | 1 | 0 | 4 | -753852674
| D | 6 | Úpravy povrchů, podlahy a osazování výplní |  |  |  | 0 |  |  |  |  | 0 |  | 45.3809 |  | 0.0048655 | 1 | D | 1 |  |  |  | ROZPOCET | [9 empty] | 0
82 | K | 612131321 | Podkladní a spojovací vrstva vnitřních omítaných ploch penetrace disperzní nanášená strojně stěn | m2 | 987.24 |  | 0 |  |  | základní |  | 0 | 0.00026 | 0.25668 | 0 | 0 | 4 | K | 2 |  |  |  | ROZPOCET |  |  |  | 0 | 0 | 0 | 0 | 0 | 1 | 0 | 4 | 294723231
| VV |  | omstuste |  | 987.24 | [12 empty] | VV | 2 | 2 | True | 0 | ROZPOCET
| VV |  | Součet |  | 987.24 | [12 empty] | VV | 2 | 4 | True | 1 | ROZPOCET
| FIG |  | Rozpad figury: omstuste | [15 empty] | 2
| FIG |  | "D.1.1.1.4 Půdorys 1.PP" |  | 0 | [13 empty] | 2
| FIG |  | vv0*((5,64+5,6+2,9+5,6+0,2+9,16+2,1)*2+13,27+1,76+5,9+3,65+11,84+3,14+3,99) |  | 296.66 | [13 empty] | 2
| FIG |  | vv0*((3,8+6,12+2,7+6,76+4,8+11,72)*2) |  | 201.04 | [13 empty] | 2
| FIG |  | -0,2*(4,8+4,65*2) |  | -2.82 | [13 empty] | 2
| FIG |  | -3,3*0,7*1 |  | -2.31 | [13 empty] | 2
| FIG |  | -0,9*2,02*4 |  | -7.272 | [13 empty] | 2
| FIG |  | -1,1*2,5*1 |  | -2.75 | [13 empty] | 2
| FIG |  | -1,0*2,02*2 |  | -4.04 | [13 empty] | 2
| FIG |  | -0,8*2,02*2 |  | -3.232 | [13 empty] | 2
| FIG |  | -0,9*2,02*4 |  | -7.272 | [13 empty] | 2
| FIG |  | -0,9*2,02*2 |  | -3.636 | [13 empty] | 2
| FIG |  | -0,9*2,02*1 |  | -1.818 | [13 empty] | 2
| FIG |  | "D.1.1.1.5 Půdorys 1.NP" |  | 0 | [13 empty] | 2
| FIG |  | "obvodové stěny" |  | 0 | [13 empty] | 2
| FIG |  | "ŽS1.1" |  | 0 | [13 empty] | 2
| FIG |  | (vv1+0,4)*1,0*17 |  | 51 | [13 empty] | 2
| FIG |  | "2.NP" |  | 0 | [13 empty] | 2
| FIG |  | "ŽS2.1-ŽS2.3" |  | 0 | [13 empty] | 2
| FIG |  | (vv2+0,4)*1,0*13 |  | 39 | [13 empty] | 2
| FIG |  | "vnitřní stěny" |  | 0 | [13 empty] | 2
| FIG |  | "ŽS1.2" |  | 0 | [13 empty] | 2
| FIG |  | (vv1+0,4)*3,96 |  | 11.88 | [13 empty] | 2
| FIG |  | "ŽS1.3" |  | 0 | [13 empty] | 2
| FIG |  | (vv1+0,4)*6,05 |  | 18.15 | [13 empty] | 2
| FIG |  | "ŽS1.4" |  | 0 | [13 empty] | 2
| FIG |  | (vv1+0,4)*(1,05+2,9) |  | 11.85 | [13 empty] | 2
| FIG |  | "ŽS1.5" |  | 0 | [13 empty] | 2
| FIG |  | (vv1+0,4)*6,28 |  | 18.84 | [13 empty] | 2
| FIG |  | "ŽS1.6" |  | 0 | [13 empty] | 2
| FIG |  | (vv1+0,4)*4,94 |  | 14.82 | [13 empty] | 2
| FIG |  | "ŽS1.7" |  | 0 | [13 empty] | 2
| FIG |  | (vv1+0,4)*(1,36+2,85) |  | 12.63 | [13 empty] | 2
| FIG |  | "ŽS1.8" |  | 0 | [13 empty] | 2
| FIG |  | (vv1+0,4)*3,97 |  | 11.91 | [13 empty] | 2
| FIG |  | "ŽS1.9" |  | 0 | [13 empty] | 2
| FIG |  | (vv1+0,4)*6,05 |  | 18.15 | [13 empty] | 2
| FIG |  | "ŽS1.10" |  | 0 | [13 empty] | 2
| FIG |  | (vv1+0,4)*6,05 |  | 18.15 | [13 empty] | 2
| FIG |  | "ŽS1.11" |  | 0 | [13 empty] | 2
| FIG |  | (vv1+0,4)*2,6 |  | 7.8 | [13 empty] | 2
| FIG |  | "2.NP" |  | 0 | [13 empty] | 2
| FIG |  | "ŽS2.4" |  | 0 | [13 empty] | 2
| FIG |  | (vv2+0,4)*6,38 |  | 19.14 | [13 empty] | 2
| FIG |  | -0,8*2,02*1 |  | -1.616 | [13 empty] | 2
| FIG |  | "ŽS2.5" |  | 0 | [13 empty] | 2
| FIG |  | (vv2+0,4)*6,28 |  | 18.84 | [13 empty] | 2
| FIG |  | "ŽS2.6" |  | 0 | [13 empty] | 2
| FIG |  | (vv2+0,4)*3,97 |  | 11.91 | [13 empty] | 2
| FIG |  | "ŽS2.7" |  | 0 | [13 empty] | 2
| FIG |  | (vv2+0,4)*6,05 |  | 18.15 | [13 empty] | 2
| FIG |  | "ŽS2.8" |  | 0 | [13 empty] | 2
| FIG |  | (vv2+0,4)*6,05 |  | 18.15 | [13 empty] | 2
| FIG |  | "ŽS2.9" |  | 0 | [13 empty] | 2
| FIG |  | (vv2+0,4)*2,6 |  | 7.8 | [13 empty] | 2
| FIG |  | "příčky 100 mm" |  | 0 | [13 empty] | 2
| FIG |  | "D.1.1.1.5 Půdorys 1.NP" |  | 0 | [13 empty] | 2
| FIG |  | (vv1+0,4)*(3,01+3,62+2,1+0,35+2,04+0,9+0,4+1,4+1,4+1,74+2,1)*2 |  | 114.36 | [13 empty] | 2
| FIG |  | -0,9*2,02*1*2 |  | -3.636 | [13 empty] | 2
| FIG |  | -0,8*2,02*3*2 |  | -9.696 | [13 empty] | 2
| FIG |  | "D.1.1.1.7 Půdorys 2.NP" |  | 0 | [13 empty] | 2
| FIG |  | (vv2+0,4)*(3,07+2,1+0,35+2,04+0,9+0,4+1,4+1,4+1,74+1,57+1,99)*2 |  | 101.76 | [13 empty] | 2
| FIG |  | -0,9*2,02*1*2 |  | -3.636 | [13 empty] | 2
| FIG |  | -0,8*2,02*3*2 |  | -9.696 | [13 empty] | 2
| FIG |  | "příčky 125 mm" |  | 0 | [13 empty] | 2
| FIG |  | "D.1.1.1.5 Půdorys 1.NP" |  | 0 | [13 empty] | 2
| FIG |  | (0,1+vv1+0,4)*(1,4) |  | 4.34 | [13 empty] | 2
| FIG |  | "D.1.1.1.7 Půdorys 2.NP" |  | 0 | [13 empty] | 2
| FIG |  | (0,1+vv2+0,4)*(1,4) |  | 4.34 | [13 empty] | 2
| FIG |  | Součet |  | 987.24 | [13 empty] | 2
83 | K | 612341321 | Omítka sádrová nebo vápenosádrová vnitřních ploch nanášená strojně jednovrstvá, tloušťky do 10 mm hladká svislých konstrukcí stěn | m2 | 987.24 |  | 0 |  |  | základní |  | 0 | 0.01103 | 10.8893 | 0 | 0 | 4 | K | 2 |  |  |  | ROZPOCET |  |  |  | 0 | 0 | 0 | 0 | 0 | 1 | 0 | 4 | -1097600044
| VV |  | "D.1.1.1.4 Půdorys 1.PP" | [14 empty] | VV | 2 | 1 | True | 0 | ROZPOCET
| VV |  | vv0*((5,64+5,6+2,9+5,6+0,2+9,16+2,1)*2+13,27+1,76+5,9+3,65+11,84+3,14+3,99) |  | 296.66 | [12 empty] | VV | 2 | 2 | True | 0 | ROZPOCET
| VV |  | vv0*((3,8+6,12+2,7+6,76+4,8+11,72)*2) |  | 201.04 | [12 empty] | VV | 2 | 2 | True | 0 | ROZPOCET
| VV |  | -0,2*(4,8+4,65*2) |  | -2.82 | [12 empty] | VV | 2 | 2 | True | 0 | ROZPOCET
| VV |  | -3,3*0,7*1 |  | -2.31 | [12 empty] | VV | 2 | 2 | True | 0 | ROZPOCET
| VV |  | -0,9*2,02*4 |  | -7.272 | [12 empty] | VV | 2 | 2 | True | 0 | ROZPOCET
| VV |  | -1,1*2,5*1 |  | -2.75 | [12 empty] | VV | 2 | 2 | True | 0 | ROZPOCET
| VV |  | -1,0*2,02*2 |  | -4.04 | [12 empty] | VV | 2 | 2 | True | 0 | ROZPOCET
| VV |  | -0,8*2,02*2 |  | -3.232 | [12 empty] | VV | 2 | 2 | True | 0 | ROZPOCET
| VV |  | -0,9*2,02*4 |  | -7.272 | [12 empty] | VV | 2 | 2 | True | 0 | ROZPOCET
| VV |  | -0,9*2,02*2 |  | -3.636 | [12 empty] | VV | 2 | 2 | True | 0 | ROZPOCET
| VV |  | -0,9*2,02*1 |  | -1.818 | [12 empty] | VV | 2 | 2 | True | 0 | ROZPOCET
| VV |  | "D.1.1.1.5 Půdorys 1.NP" | [14 empty] | VV | 2 | 1 | True | 0 | ROZPOCET
| VV |  | "obvodové stěny" | [14 empty] | VV | 2 | 1 | True | 0 | ROZPOCET
| VV |  | "ŽS1.1" | [14 empty] | VV | 2 | 1 | True | 0 | ROZPOCET
| VV |  | (vv1+0,4)*1,0*17 |  | 51 | [12 empty] | VV | 2 | 2 | True | 0 | ROZPOCET
| VV |  | "2.NP" | [14 empty] | VV | 2 | 1 | True | 0 | ROZPOCET
| VV |  | "ŽS2.1-ŽS2.3" | [14 empty] | VV | 2 | 1 | True | 0 | ROZPOCET
| VV |  | (vv2+0,4)*1,0*13 |  | 39 | [12 empty] | VV | 2 | 2 | True | 0 | ROZPOCET
| VV |  | "vnitřní stěny" | [14 empty] | VV | 2 | 1 | True | 0 | ROZPOCET
| VV |  | "ŽS1.2" | [14 empty] | VV | 2 | 1 | True | 0 | ROZPOCET
| VV |  | (vv1+0,4)*3,96 |  | 11.88 | [12 empty] | VV | 2 | 2 | True | 0 | ROZPOCET
| VV |  | "ŽS1.3" | [14 empty] | VV | 2 | 1 | True | 0 | ROZPOCET
| VV |  | (vv1+0,4)*6,05 |  | 18.15 | [12 empty] | VV | 2 | 2 | True | 0 | ROZPOCET
| VV |  | "ŽS1.4" | [14 empty] | VV | 2 | 1 | True | 0 | ROZPOCET
| VV |  | (vv1+0,4)*(1,05+2,9) |  | 11.85 | [12 empty] | VV | 2 | 2 | True | 0 | ROZPOCET
| VV |  | "ŽS1.5" | [14 empty] | VV | 2 | 1 | True | 0 | ROZPOCET
| VV |  | (vv1+0,4)*6,28 |  | 18.84 | [12 empty] | VV | 2 | 2 | True | 0 | ROZPOCET
| VV |  | "ŽS1.6" | [14 empty] | VV | 2 | 1 | True | 0 | ROZPOCET
| VV |  | (vv1+0,4)*4,94 |  | 14.82 | [12 empty] | VV | 2 | 2 | True | 0 | ROZPOCET
| VV |  | "ŽS1.7" | [14 empty] | VV | 2 | 1 | True | 0 | ROZPOCET
| VV |  | (vv1+0,4)*(1,36+2,85) |  | 12.63 | [12 empty] | VV | 2 | 2 | True | 0 | ROZPOCET
| VV |  | "ŽS1.8" | [14 empty] | VV | 2 | 1 | True | 0 | ROZPOCET
| VV |  | (vv1+0,4)*3,97 |  | 11.91 | [12 empty] | VV | 2 | 2 | True | 0 | ROZPOCET
| VV |  | "ŽS1.9" | [14 empty] | VV | 2 | 1 | True | 0 | ROZPOCET
| VV |  | (vv1+0,4)*6,05 |  | 18.15 | [12 empty] | VV | 2 | 2 | True | 0 | ROZPOCET
| VV |  | "ŽS1.10" | [14 empty] | VV | 2 | 1 | True | 0 | ROZPOCET
| VV |  | (vv1+0,4)*6,05 |  | 18.15 | [12 empty] | VV | 2 | 2 | True | 0 | ROZPOCET
| VV |  | "ŽS1.11" | [14 empty] | VV | 2 | 1 | True | 0 | ROZPOCET
| VV |  | (vv1+0,4)*2,6 |  | 7.8 | [12 empty] | VV | 2 | 2 | True | 0 | ROZPOCET
| VV |  | "2.NP" | [14 empty] | VV | 2 | 1 | True | 0 | ROZPOCET
| VV |  | "ŽS2.4" | [14 empty] | VV | 2 | 1 | True | 0 | ROZPOCET
| VV |  | (vv2+0,4)*6,38 |  | 19.14 | [12 empty] | VV | 2 | 2 | True | 0 | ROZPOCET
| VV |  | -0,8*2,02*1 |  | -1.616 | [12 empty] | VV | 2 | 2 | True | 0 | ROZPOCET
| VV |  | "ŽS2.5" | [14 empty] | VV | 2 | 1 | True | 0 | ROZPOCET
| VV |  | (vv2+0,4)*6,28 |  | 18.84 | [12 empty] | VV | 2 | 2 | True | 0 | ROZPOCET
| VV |  | "ŽS2.6" | [14 empty] | VV | 2 | 1 | True | 0 | ROZPOCET
| VV |  | (vv2+0,4)*3,97 |  | 11.91 | [12 empty] | VV | 2 | 2 | True | 0 | ROZPOCET
| VV |  | "ŽS2.7" | [14 empty] | VV | 2 | 1 | True | 0 | ROZPOCET
| VV |  | (vv2+0,4)*6,05 |  | 18.15 | [12 empty] | VV | 2 | 2 | True | 0 | ROZPOCET
| VV |  | "ŽS2.8" | [14 empty] | VV | 2 | 1 | True | 0 | ROZPOCET
| VV |  | (vv2+0,4)*6,05 |  | 18.15 | [12 empty] | VV | 2 | 2 | True | 0 | ROZPOCET
| VV |  | "ŽS2.9" | [14 empty] | VV | 2 | 1 | True | 0 | ROZPOCET
| VV |  | (vv2+0,4)*2,6 |  | 7.8 | [12 empty] | VV | 2 | 2 | True | 0 | ROZPOCET
| VV |  | "příčky 100 mm" | [14 empty] | VV | 2 | 1 | True | 0 | ROZPOCET
| VV |  | "D.1.1.1.5 Půdorys 1.NP" | [14 empty] | VV | 2 | 1 | True | 0 | ROZPOCET
| VV |  | (vv1+0,4)*(3,01+3,62+2,1+0,35+2,04+0,9+0,4+1,4+1,4+1,74+2,1)*2 |  | 114.36 | [12 empty] | VV | 2 | 2 | True | 0 | ROZPOCET
| VV |  | -0,9*2,02*1*2 |  | -3.636 | [12 empty] | VV | 2 | 2 | True | 0 | ROZPOCET
| VV |  | -0,8*2,02*3*2 |  | -9.696 | [12 empty] | VV | 2 | 2 | True | 0 | ROZPOCET
| VV |  | "D.1.1.1.7 Půdorys 2.NP" | [14 empty] | VV | 2 | 1 | True | 0 | ROZPOCET
| VV |  | (vv2+0,4)*(3,07+2,1+0,35+2,04+0,9+0,4+1,4+1,4+1,74+1,57+1,99)*2 |  | 101.76 | [12 empty] | VV | 2 | 2 | True | 0 | ROZPOCET
| VV |  | -0,9*2,02*1*2 |  | -3.636 | [12 empty] | VV | 2 | 2 | True | 0 | ROZPOCET
| VV |  | -0,8*2,02*3*2 |  | -9.696 | [12 empty] | VV | 2 | 2 | True | 0 | ROZPOCET
| VV |  | "příčky 125 mm" | [14 empty] | VV | 2 | 1 | True | 0 | ROZPOCET
| VV |  | "D.1.1.1.5 Půdorys 1.NP" | [14 empty] | VV | 2 | 1 | True | 0 | ROZPOCET
| VV |  | (0,1+vv1+0,4)*(1,4) |  | 4.34 | [12 empty] | VV | 2 | 2 | True | 0 | ROZPOCET
| VV |  | "D.1.1.1.7 Půdorys 2.NP" | [14 empty] | VV | 2 | 1 | True | 0 | ROZPOCET
| VV |  | (0,1+vv2+0,4)*(1,4) |  | 4.34 | [12 empty] | VV | 2 | 2 | True | 0 | ROZPOCET
| VV | omstuste | Součet |  | 987.24 | [12 empty] | VV | 2 | 4 | True | 1 | ROZPOCET
| FIG |  | Rozpad figury: vv0 | [15 empty] | 2
| FIG |  | "světlá výška - 1.PP" |  | 0 | [13 empty] | 2
| FIG |  | 2,8 |  | 2.8 | [13 empty] | 2
| FIG |  | Mezisoučet |  | 2.8 | [13 empty] | 2
| FIG |  | Rozpad figury: vv1 | [15 empty] | 2
| FIG |  | "světlá výška - 1.NP" |  | 0 | [13 empty] | 2
| FIG |  | 2,6 |  | 2.6 | [13 empty] | 2
| FIG |  | Mezisoučet |  | 2.6 | [13 empty] | 2
| FIG |  | Rozpad figury: vv2 | [15 empty] | 2
| FIG |  | "světlá výška - 2.NP" |  | 0 | [13 empty] | 2
| FIG |  | 2,6 |  | 2.6 | [13 empty] | 2
| FIG |  | Mezisoučet |  | 2.6 | [13 empty] | 2
84 | K | 621151031 | Penetrační nátěr vnějších pastovitých tenkovrstvých omítek silikonový podhledů | m2 | 119.806 |  | 0 |  |  | základní |  | 0 | 0.00014 | 0.016773 | 0 | 0 | 4 | K | 2 |  |  |  | ROZPOCET |  |  |  | 0 | 0 | 0 | 0 | 0 | 1 | 0 | 4 | 1868198943
| VV |  | f1p |  | 119.806 | [12 empty] | VV | 2 | 2 | True | 0 | ROZPOCET
| VV |  | Součet |  | 119.806 | [12 empty] | VV | 2 | 4 | True | 1 | ROZPOCET
| FIG |  | Rozpad figury: f1p | [15 empty] | 2
| FIG |  | "probarvená silikono-pryskyřičná omítkovina,samočistící " |  | 0 | [13 empty] | 2
| FIG |  | "s vlákny,přísada proti mikroorganismům" |  | 0 | [13 empty] | 2
| FIG |  | feps300p |  | 112 | [13 empty] | 2
| FIG |  | 0,3*(18,6+3,66+3,76) |  | 7.806 | [13 empty] | 2
| FIG |  | Mezisoučet |  | 119.806 | [13 empty] | 2
85 | K | 621211061 | Montáž kontaktního zateplení lepením a mechanickým kotvením z polystyrenových desek (dodávka ve specifikaci) na vnější podhledy, na podklad betonový nebo z lehčeného betonu nebo keramický, tloušťky desek přes 240 mm | m2 | 112 |  | 0 |  |  | základní |  | 0 | 0.009 | 1.008 | 0 | 0 | 4 | K | 2 |  |  |  | ROZPOCET |  |  |  | 0 | 0 | 0 | 0 | 0 | 1 | 0 | 4 | 756622480
| VV |  | "převislé části 1.NP" | [14 empty] | VV | 2 | 1 | True | 0 | ROZPOCET
| VV |  | "měřeno digitálním grafickým programem" | [14 empty] | VV | 2 | 1 | True | 0 | ROZPOCET
| VV |  | 112,0 |  | 112 | [12 empty] | VV | 2 | 2 | True | 0 | ROZPOCET
| VV | feps300p | Mezisoučet |  | 112 | [12 empty] | VV | 2 | 3 | True | 0 | ROZPOCET
| VV |  | Součet |  | 112 | [12 empty] | VV | 2 | 4 | True | 1 | ROZPOCET
86 | M | 28375806 | deska EPS 70 fasádní λ=0,039 tl 300mm | m2 | 117.6 |  | 0 |  |  | základní |  | 0 | 0.0042 | 0.49392 | 0 | 0 | 8 | M | 2 |  |  |  | ROZPOCET |  |  |  | 0 | 0 | 0 | 0 | 0 | 1 | 0 | 4 | -234911289
| VV |  | feps300p |  | 112 | [12 empty] | VV | 2 | 2 | True | 0 | ROZPOCET
| VV |  | Součet |  | 112 | [12 empty] | VV | 2 | 4 | True | 1 | ROZPOCET
| FIG |  | Rozpad figury: feps300p | [15 empty] | 2
| FIG |  | "převislé části 1.NP" |  | 0 | [13 empty] | 2
| FIG |  | "měřeno digitálním grafickým programem" |  | 0 | [13 empty] | 2
| FIG |  | 112,0 |  | 112 | [13 empty] | 2
| FIG |  | Mezisoučet |  | 112 | [13 empty] | 2
| VV |  | 112*1,05 'Přepočtené koeficientem množství |  | 117.6 | [12 empty] | VV | 2 | 2 | False | 1 | ROZPOCET
87 | K | 621251101 | Montáž kontaktního zateplení lepením a mechanickým kotvením Příplatek k cenám za zápustnou montáž kotev s použitím tepelněizolačních zátek na vnější podhledy z polystyrenu | m2 | 112 |  | 0 |  |  | základní |  | 0 | 0.0001 | 0.0112 | 0 | 0 | 4 | K | 2 |  |  |  | ROZPOCET |  |  |  | 0 | 0 | 0 | 0 | 0 | 1 | 0 | 4 | -1507400146
| VV |  | feps300p |  | 112 | [12 empty] | VV | 2 | 2 | True | 0 | ROZPOCET
| VV |  | Součet |  | 112 | [12 empty] | VV | 2 | 4 | True | 1 | ROZPOCET
| FIG |  | Rozpad figury: feps300p | [15 empty] | 2
| FIG |  | "převislé části 1.NP" |  | 0 | [13 empty] | 2
| FIG |  | "měřeno digitálním grafickým programem" |  | 0 | [13 empty] | 2
| FIG |  | 112,0 |  | 112 | [13 empty] | 2
| FIG |  | Mezisoučet |  | 112 | [13 empty] | 2
88 | K | 621531012 | Omítka tenkovrstvá silikonová vnějších ploch probarvená bez penetrace zatíraná (škrábaná), zrnitost 1,5 mm podhledů | m2 | 119.806 |  | 0 |  |  | základní |  | 0 | 0.00285 | 0.34145 | 0 | 0 | 4 | K | 2 |  |  |  | ROZPOCET |  |  |  | 0 | 0 | 0 | 0 | 0 | 1 | 0 | 4 | 427871883
| VV |  | "probarvená silikono-pryskyřičná omítkovina,samočistící " | [14 empty] | VV | 2 | 1 | True | 0 | ROZPOCET
| VV |  | "s vlákny,přísada proti mikroorganismům" | [14 empty] | VV | 2 | 1 | True | 0 | ROZPOCET
| VV |  | feps300p |  | 112 | [12 empty] | VV | 2 | 2 | True | 0 | ROZPOCET
| VV |  | 0,3*(18,6+3,66+3,76) |  | 7.806 | [12 empty] | VV | 2 | 2 | True | 0 | ROZPOCET
| VV | f1p | Mezisoučet |  | 119.806 | [12 empty] | VV | 2 | 3 | True | 0 | ROZPOCET
| VV |  | Součet |  | 119.806 | [12 empty] | VV | 2 | 4 | True | 1 | ROZPOCET
| FIG |  | Rozpad figury: feps300p | [15 empty] | 2
| FIG |  | "převislé části 1.NP" |  | 0 | [13 empty] | 2
| FIG |  | "měřeno digitálním grafickým programem" |  | 0 | [13 empty] | 2
| FIG |  | 112,0 |  | 112 | [13 empty] | 2
| FIG |  | Mezisoučet |  | 112 | [13 empty] | 2
89 | K | 622252002 | Montáž profilů kontaktního zateplení ostatních stěnových, dilatačních apod. lepených do tmelu | m | 26.02 |  | 0 |  |  | základní |  | 0 | 0 | 0 | 0 | 0 | 4 | K | 2 |  |  |  | ROZPOCET |  |  |  | 0 | 0 | 0 | 0 | 0 | 1 | 0 | 4 | -2000971011
| VV |  | "profil rohový" | [14 empty] | VV | 2 | 1 | True | 0 | ROZPOCET
| VV |  | "převislé části 1.NP" | [14 empty] | VV | 2 | 1 | True | 0 | ROZPOCET
| VV |  | (18,6+3,66+3,76) |  | 26.02 | [12 empty] | VV | 2 | 2 | True | 0 | ROZPOCET
| VV | fl1 | Mezisoučet |  | 26.02 | [12 empty] | VV | 2 | 3 | True | 0 | ROZPOCET
| VV |  | Součet |  | 26.02 | [12 empty] | VV | 2 | 4 | True | 1 | ROZPOCET
90 | M | 63127464 | profil rohový Al s výztužnou tkaninou š 100/100mm | m | 27.321 |  | 0 |  |  | základní |  | 0 | 0.0001 | 0.0027321 | 0 | 0 | 8 | M | 2 |  |  |  | ROZPOCET |  |  |  | 0 | 0 | 0 | 0 | 0 | 1 | 0 | 4 | -629923560
| VV |  | fl1 |  | 26.02 | [12 empty] | VV | 2 | 2 | True | 0 | ROZPOCET
| VV |  | Součet |  | 26.02 | [12 empty] | VV | 2 | 4 | True | 1 | ROZPOCET
| FIG |  | Rozpad figury: fl1 | [15 empty] | 2
| FIG |  | "profil rohový" |  | 0 | [13 empty] | 2
| FIG |  | "převislé části 1.NP" |  | 0 | [13 empty] | 2
| FIG |  | (18,6+3,66+3,76) |  | 26.02 | [13 empty] | 2
| FIG |  | Mezisoučet |  | 26.02 | [13 empty] | 2
| VV |  | 26,02*1,05 'Přepočtené koeficientem množství |  | 27.321 | [12 empty] | VV | 2 | 2 | False | 1 | ROZPOCET
91 | K | 629991011 | Zakrytí vnějších ploch před znečištěním včetně pozdějšího odkrytí výplní otvorů a svislých ploch fólií přilepenou lepící páskou | m2 | 486.545 |  | 0 |  |  | základní |  | 0 | 0.00039 | 0.18975 | 1e-05 | 0.0048655 | 4 | K | 2 |  |  |  | ROZPOCET |  |  |  | 0 | 0 | 0 | 0 | 0 | 1 | 0 | 4 | 123113797
| VV |  | "dle otvorových výplní" | [14 empty] | VV | 2 | 1 | True | 0 | ROZPOCET
| VV |  | "D.1.1.1.13 Hliníkové výplně otvorů - vnější" | [14 empty] | VV | 2 | 1 | True | 0 | ROZPOCET
| VV |  | "H01" (3,87*3,0)*1 |  | 11.61 | [12 empty] | VV | 2 | 2 | True | 0 | ROZPOCET
| VV |  | "H02" (9,05*3,0)*1 |  | 27.15 | [12 empty] | VV | 2 | 2 | True | 0 | ROZPOCET
| VV |  | "H03" (25,26*3,0)*1 |  | 75.78 | [12 empty] | VV | 2 | 2 | True | 0 | ROZPOCET
| VV |  | "H04" (10,2*3,0)*1 |  | 30.6 | [12 empty] | VV | 2 | 2 | True | 0 | ROZPOCET
| VV |  | "H05" (1,5*3,0)*21 |  | 94.5 | [12 empty] | VV | 2 | 2 | True | 0 | ROZPOCET
| VV |  | "H06" (1,67*3,0)*1 |  | 5.01 | [12 empty] | VV | 2 | 2 | True | 0 | ROZPOCET
| VV |  | "H07" (1,5*3,0)*1 |  | 4.5 | [12 empty] | VV | 2 | 2 | True | 0 | ROZPOCET
| VV |  | "H08" (1,5*3,0)*3 |  | 13.5 | [12 empty] | VV | 2 | 2 | True | 0 | ROZPOCET
| VV |  | "H09" (1,57*3,0)*1 |  | 4.71 | [12 empty] | VV | 2 | 2 | True | 0 | ROZPOCET
| VV |  | "H10" (0,7*3,0)*1 |  | 2.1 | [12 empty] | VV | 2 | 2 | True | 0 | ROZPOCET
| VV |  | "H11" (11,29*2,5)*1 |  | 28.225 | [12 empty] | VV | 2 | 2 | True | 0 | ROZPOCET
| VV |  | "H12" (8,3*2,5)*1 |  | 20.75 | [12 empty] | VV | 2 | 2 | True | 0 | ROZPOCET
| VV |  | "H13" (49,6*3,0)*1 |  | 148.8 | [12 empty] | VV | 2 | 2 | True | 0 | ROZPOCET
| VV |  | "H14" (1,77*3,0)*1 |  | 5.31 | [12 empty] | VV | 2 | 2 | True | 0 | ROZPOCET
| VV |  | "H15" (1,1*2,5)*1 |  | 2.75 | [12 empty] | VV | 2 | 2 | True | 0 | ROZPOCET
| VV |  | "H16" (1,5*3,0)*1 |  | 4.5 | [12 empty] | VV | 2 | 2 | True | 0 | ROZPOCET
| VV |  | "H17" (2,7*2,5)*1 |  | 6.75 | [12 empty] | VV | 2 | 2 | True | 0 | ROZPOCET
| VV | zakryt | Mezisoučet |  | 486.545 | [12 empty] | VV | 2 | 3 | True | 0 | ROZPOCET
| VV |  | Součet |  | 486.545 | [12 empty] | VV | 2 | 4 | True | 1 | ROZPOCET
92 | K | 631311116 | Mazanina z betonu prostého bez zvýšených nároků na prostředí tl. přes 50 do 80 mm tř. C 25/30 | m3 | 58.534 |  | 0 |  |  | základní |  | 0 | 0 | 0 | 0 | 0 | 4 | K | 2 |  |  |  | ROZPOCET |  |  |  | 0 | 0 | 0 | 0 | 0 | 1 | 0 | 4 | -122323884
| VV |  | "D. 1.1.1.1 Technická zpráva" | [14 empty] | VV | 2 | 1 | True | 0 | ROZPOCET
| VV |  | "skladba P1" | [14 empty] | VV | 2 | 1 | True | 0 | ROZPOCET
| VV |  | P1*0,05 |  | 17.877 | [12 empty] | VV | 2 | 2 | True | 0 | ROZPOCET
| VV |  | "skladba P2" | [14 empty] | VV | 2 | 1 | True | 0 | ROZPOCET
| VV |  | P2*0,05 |  | 22.285 | [12 empty] | VV | 2 | 2 | True | 0 | ROZPOCET
| VV |  | "skladba P3" | [14 empty] | VV | 2 | 1 | True | 0 | ROZPOCET
| VV |  | P3*0,05 |  | 0.608 | [12 empty] | VV | 2 | 2 | True | 0 | ROZPOCET
| VV |  | "skladba P4" | [14 empty] | VV | 2 | 1 | True | 0 | ROZPOCET
| VV |  | P4*0,05 |  | 17.764 | [12 empty] | VV | 2 | 2 | True | 0 | ROZPOCET
| VV | bm01 | Mezisoučet |  | 58.534 | [12 empty] | VV | 2 | 3 | True | 0 | ROZPOCET
| VV |  | Součet |  | 58.534 | [12 empty] | VV | 2 | 4 | True | 1 | ROZPOCET
| FIG |  | Rozpad figury: P1 | [15 empty] | 2
| FIG |  | "1.PP" |  | 0 | [13 empty] | 2
| FIG |  | "P1 - dekorativní PE stěrka (podlahové vytápění)" |  | 0 | [13 empty] | 2
| FIG |  | "001" 38,6 |  | 38.6 | [13 empty] | 2
| FIG |  | "002" 7,5 |  | 7.5 | [13 empty] | 2
| FIG |  | "003" 58,2 |  | 58.2 | [13 empty] | 2
| FIG |  | "004" 18,83 |  | 18.83 | [13 empty] | 2
| FIG |  | "005" 24,43 |  | 24.43 | [13 empty] | 2
| FIG |  | "006" 12,48 |  | 12.48 | [13 empty] | 2
| FIG |  | "007" 135,82 |  | 135.82 | [13 empty] | 2
| FIG |  | "008" 4,91*0 |  | 0 | [13 empty] | 2
| FIG |  | "009" 31,58 |  | 31.58 | [13 empty] | 2
| FIG |  | "010" 16,24 |  | 16.24 | [13 empty] | 2
| FIG |  | "011" 1,74 |  | 1.74 | [13 empty] | 2
| FIG |  | "012" 12,11 |  | 12.11 | [13 empty] | 2
| FIG |  | Mezisoučet |  | 357.53 | [13 empty] | 2
| FIG |  | Rozpad figury: P2 | [15 empty] | 2
| FIG |  | "1.NP" |  | 0 | [13 empty] | 2
| FIG |  | "P2 - dekorativní PE stěrka (podlahové vytápění)" |  | 0 | [13 empty] | 2
| FIG |  | "101" 91,14 |  | 91.14 | [13 empty] | 2
| FIG |  | "103" 11,49 |  | 11.49 | [13 empty] | 2
| FIG |  | "104" 37,39 |  | 37.39 | [13 empty] | 2
| FIG |  | "105" 29,42 |  | 29.42 | [13 empty] | 2
| FIG |  | "106" 4,26 |  | 4.26 | [13 empty] | 2
| FIG |  | "107" 9,29 |  | 9.29 | [13 empty] | 2
| FIG |  | "108" 13,55 |  | 13.55 | [13 empty] | 2
| FIG |  | "109" 2,12 |  | 2.12 | [13 empty] | 2
| FIG |  | "110" 2,42 |  | 2.42 | [13 empty] | 2
| FIG |  | "112" 24,5 |  | 24.5 | [13 empty] | 2
| FIG |  | "113" 9,89 |  | 9.89 | [13 empty] | 2
| FIG |  | "114" 47,99 |  | 47.99 | [13 empty] | 2
| FIG |  | "115" 39,96 |  | 39.96 | [13 empty] | 2
| FIG |  | "116" 40,11 |  | 40.11 | [13 empty] | 2
| FIG |  | "117" 22,03 |  | 22.03 | [13 empty] | 2
| FIG |  | "118" 23,37 |  | 23.37 | [13 empty] | 2
| FIG |  | "119" 15,48 |  | 15.48 | [13 empty] | 2
| FIG |  | "120" 21,29 |  | 21.29 | [13 empty] | 2
| FIG |  | Mezisoučet |  | 445.7 | [13 empty] | 2
| FIG |  | Rozpad figury: P3 | [15 empty] | 2
| FIG |  | "P3 - dekorativní PE stěrka" |  | 0 | [13 empty] | 2
| FIG |  | "121" 12,16 |  | 12.16 | [13 empty] | 2
| FIG |  | Mezisoučet |  | 12.16 | [13 empty] | 2
| FIG |  | Rozpad figury: P4 | [15 empty] | 2
| FIG |  | "2.NP" |  | 0 | [13 empty] | 2
| FIG |  | "P4 - dekorativní PE stěrka (podlahové vytápění)" |  | 0 | [13 empty] | 2
| FIG |  | "201" 53,28 |  | 53.28 | [13 empty] | 2
| FIG |  | "202" 8,68 |  | 8.68 | [13 empty] | 2
| FIG |  | "203" 17,47 |  | 17.47 | [13 empty] | 2
| FIG |  | "204" 55,67 |  | 55.67 | [13 empty] | 2
| FIG |  | "205" 28,85 |  | 28.85 | [13 empty] | 2
| FIG |  | "206" 6,34 |  | 6.34 | [13 empty] | 2
| FIG |  | "207" 2,42 |  | 2.42 | [13 empty] | 2
| FIG |  | "208" 2,8 |  | 2.8 | [13 empty] | 2
| FIG |  | "209" 2,12 |  | 2.12 | [13 empty] | 2
| FIG |  | "210" 13,55 |  | 13.55 | [13 empty] | 2
| FIG |  | "212" 15,02 |  | 15.02 | [13 empty] | 2
| FIG |  | "213" 57,93 |  | 57.93 | [13 empty] | 2
| FIG |  | "214" 22,03 |  | 22.03 | [13 empty] | 2
| FIG |  | "215" 23,26 |  | 23.26 | [13 empty] | 2
| FIG |  | "216" 23,56 |  | 23.56 | [13 empty] | 2
| FIG |  | "217" 22,3 |  | 22.3 | [13 empty] | 2
| FIG |  | Mezisoučet |  | 355.28 | [13 empty] | 2
93 | M | 24552540 | plastifikátor do betonu pro podlahové topení | litr | 173.777 |  | 0 |  |  | základní |  | 0 | 0.001 | 0.17378 | 0 | 0 | 8 | M | 2 |  |  |  | ROZPOCET |  |  |  | 0 | 0 | 0 | 0 | 0 | 1 | 0 | 4 | 171039069
| VV |  | "poměr 1 litr/100 kg cementu" | [14 empty] | VV | 2 | 1 | True | 0 | ROZPOCET
| VV |  | "na 1 m3 betonu =300 kg cementu" | [14 empty] | VV | 2 | 1 | True | 0 | ROZPOCET
| VV |  | "skladba P1" | [14 empty] | VV | 2 | 1 | True | 0 | ROZPOCET
| VV |  | P1*0,05*1,0*300,0*0,01 |  | 53.63 | [12 empty] | VV | 2 | 2 | True | 0 | ROZPOCET
| VV |  | "skladba P2" | [14 empty] | VV | 2 | 1 | True | 0 | ROZPOCET
| VV |  | P2*0,05*1,0*300,0*0,01 |  | 66.855 | [12 empty] | VV | 2 | 2 | True | 0 | ROZPOCET
| VV |  | "skladba P4" | [14 empty] | VV | 2 | 1 | True | 0 | ROZPOCET
| VV |  | P4*0,05*1,0*300,0*0,01 |  | 53.292 | [12 empty] | VV | 2 | 2 | True | 0 | ROZPOCET
| VV |  | Součet |  | 173.777 | [12 empty] | VV | 2 | 4 | True | 1 | ROZPOCET
| FIG |  | Rozpad figury: P1 | [15 empty] | 2
| FIG |  | "1.PP" |  | 0 | [13 empty] | 2
| FIG |  | "P1 - dekorativní PE stěrka (podlahové vytápění)" |  | 0 | [13 empty] | 2
| FIG |  | "001" 38,6 |  | 38.6 | [13 empty] | 2
| FIG |  | "002" 7,5 |  | 7.5 | [13 empty] | 2
| FIG |  | "003" 58,2 |  | 58.2 | [13 empty] | 2
| FIG |  | "004" 18,83 |  | 18.83 | [13 empty] | 2
| FIG |  | "005" 24,43 |  | 24.43 | [13 empty] | 2
| FIG |  | "006" 12,48 |  | 12.48 | [13 empty] | 2
| FIG |  | "007" 135,82 |  | 135.82 | [13 empty] | 2
| FIG |  | "008" 4,91*0 |  | 0 | [13 empty] | 2
| FIG |  | "009" 31,58 |  | 31.58 | [13 empty] | 2
| FIG |  | "010" 16,24 |  | 16.24 | [13 empty] | 2
| FIG |  | "011" 1,74 |  | 1.74 | [13 empty] | 2
| FIG |  | "012" 12,11 |  | 12.11 | [13 empty] | 2
| FIG |  | Mezisoučet |  | 357.53 | [13 empty] | 2
| FIG |  | Rozpad figury: P2 | [15 empty] | 2
| FIG |  | "1.NP" |  | 0 | [13 empty] | 2
| FIG |  | "P2 - dekorativní PE stěrka (podlahové vytápění)" |  | 0 | [13 empty] | 2
| FIG |  | "101" 91,14 |  | 91.14 | [13 empty] | 2
| FIG |  | "103" 11,49 |  | 11.49 | [13 empty] | 2
| FIG |  | "104" 37,39 |  | 37.39 | [13 empty] | 2
| FIG |  | "105" 29,42 |  | 29.42 | [13 empty] | 2
| FIG |  | "106" 4,26 |  | 4.26 | [13 empty] | 2
| FIG |  | "107" 9,29 |  | 9.29 | [13 empty] | 2
| FIG |  | "108" 13,55 |  | 13.55 | [13 empty] | 2
| FIG |  | "109" 2,12 |  | 2.12 | [13 empty] | 2
| FIG |  | "110" 2,42 |  | 2.42 | [13 empty] | 2
| FIG |  | "112" 24,5 |  | 24.5 | [13 empty] | 2
| FIG |  | "113" 9,89 |  | 9.89 | [13 empty] | 2
| FIG |  | "114" 47,99 |  | 47.99 | [13 empty] | 2
| FIG |  | "115" 39,96 |  | 39.96 | [13 empty] | 2
| FIG |  | "116" 40,11 |  | 40.11 | [13 empty] | 2
| FIG |  | "117" 22,03 |  | 22.03 | [13 empty] | 2
| FIG |  | "118" 23,37 |  | 23.37 | [13 empty] | 2
| FIG |  | "119" 15,48 |  | 15.48 | [13 empty] | 2
| FIG |  | "120" 21,29 |  | 21.29 | [13 empty] | 2
| FIG |  | Mezisoučet |  | 445.7 | [13 empty] | 2
| FIG |  | Rozpad figury: P4 | [15 empty] | 2
| FIG |  | "2.NP" |  | 0 | [13 empty] | 2
| FIG |  | "P4 - dekorativní PE stěrka (podlahové vytápění)" |  | 0 | [13 empty] | 2
| FIG |  | "201" 53,28 |  | 53.28 | [13 empty] | 2
| FIG |  | "202" 8,68 |  | 8.68 | [13 empty] | 2
| FIG |  | "203" 17,47 |  | 17.47 | [13 empty] | 2
| FIG |  | "204" 55,67 |  | 55.67 | [13 empty] | 2
| FIG |  | "205" 28,85 |  | 28.85 | [13 empty] | 2
| FIG |  | "206" 6,34 |  | 6.34 | [13 empty] | 2
| FIG |  | "207" 2,42 |  | 2.42 | [13 empty] | 2
| FIG |  | "208" 2,8 |  | 2.8 | [13 empty] | 2
| FIG |  | "209" 2,12 |  | 2.12 | [13 empty] | 2
| FIG |  | "210" 13,55 |  | 13.55 | [13 empty] | 2
| FIG |  | "212" 15,02 |  | 15.02 | [13 empty] | 2
| FIG |  | "213" 57,93 |  | 57.93 | [13 empty] | 2
| FIG |  | "214" 22,03 |  | 22.03 | [13 empty] | 2
| FIG |  | "215" 23,26 |  | 23.26 | [13 empty] | 2
| FIG |  | "216" 23,56 |  | 23.56 | [13 empty] | 2
| FIG |  | "217" 22,3 |  | 22.3 | [13 empty] | 2
| FIG |  | Mezisoučet |  | 355.28 | [13 empty] | 2
94 | K | 631319171 | Příplatek k cenám mazanin za stržení povrchu spodní vrstvy mazaniny latí před vložením výztuže nebo pletiva pro tl. obou vrstev mazaniny přes 50 do 80 mm | m3 | 58.534 |  | 0 |  |  | základní |  | 0 | 0 | 0 | 0 | 0 | 4 | K | 2 |  |  |  | ROZPOCET |  |  |  | 0 | 0 | 0 | 0 | 0 | 1 | 0 | 4 | -1179717848
| VV |  | bm01 |  | 58.534 | [12 empty] | VV | 2 | 2 | True | 0 | ROZPOCET
| VV |  | Součet |  | 58.534 | [12 empty] | VV | 2 | 4 | True | 1 | ROZPOCET
| FIG |  | Rozpad figury: bm01 | [15 empty] | 2
| FIG |  | "D. 1.1.1.1 Technická zpráva" |  | 0 | [13 empty] | 2
| FIG |  | "skladba P1" |  | 0 | [13 empty] | 2
| FIG |  | P1*0,05 |  | 17.877 | [13 empty] | 2
| FIG |  | "skladba P2" |  | 0 | [13 empty] | 2
| FIG |  | P2*0,05 |  | 22.285 | [13 empty] | 2
| FIG |  | "skladba P3" |  | 0 | [13 empty] | 2
| FIG |  | P3*0,05 |  | 0.608 | [13 empty] | 2
| FIG |  | "skladba P4" |  | 0 | [13 empty] | 2
| FIG |  | P4*0,05 |  | 17.764 | [13 empty] | 2
| FIG |  | Mezisoučet |  | 58.534 | [13 empty] | 2
95 | K | 631319195 | Příplatek k cenám mazanin za malou plochu do 5 m2 jednotlivě mazanina tl. přes 50 do 80 mm | m3 | 22.79 |  | 0 |  |  | základní |  | 0 | 0 | 0 | 0 | 0 | 4 | K | 2 |  |  |  | ROZPOCET |  |  |  | 0 | 0 | 0 | 0 | 0 | 1 | 0 | 4 | -390093361
| VV |  | "P1 - dekorativní PE stěrka (podlahové vytápění)" | [14 empty] | VV | 2 | 1 | True | 0 | ROZPOCET
| VV |  | "008" 4,91 |  | 4.91 | [12 empty] | VV | 2 | 2 | True | 0 | ROZPOCET
| VV |  | "011" 1,74 |  | 1.74 | [12 empty] | VV | 2 | 2 | True | 0 | ROZPOCET
| VV |  | "P2 - dekorativní PE stěrka (podlahové vytápění)" | [14 empty] | VV | 2 | 1 | True | 0 | ROZPOCET
| VV |  | "106" 4,26 |  | 4.26 | [12 empty] | VV | 2 | 2 | True | 0 | ROZPOCET
| VV |  | "109" 2,12 |  | 2.12 | [12 empty] | VV | 2 | 2 | True | 0 | ROZPOCET
| VV |  | "110" 2,42 |  | 2.42 | [12 empty] | VV | 2 | 2 | True | 0 | ROZPOCET
| VV |  | "P4 - dekorativní PE stěrka (podlahové vytápění)" | [14 empty] | VV | 2 | 1 | True | 0 | ROZPOCET
| VV |  | "207" 2,42 |  | 2.42 | [12 empty] | VV | 2 | 2 | True | 0 | ROZPOCET
| VV |  | "208" 2,8 |  | 2.8 | [12 empty] | VV | 2 | 2 | True | 0 | ROZPOCET
| VV |  | "209" 2,12 |  | 2.12 | [12 empty] | VV | 2 | 2 | True | 0 | ROZPOCET
| VV |  | Součet |  | 22.79 | [12 empty] | VV | 2 | 4 | True | 1 | ROZPOCET
96 | K | 631362021 | Výztuž mazanin ze svařovaných sítí z drátů typu KARI | t | 6.497 |  | 0 |  |  | základní |  | 0 | 1.0628 | 6.9048 | 0 | 0 | 4 | K | 2 |  |  |  | ROZPOCET |  |  |  | 0 | 0 | 0 | 0 | 0 | 1 | 0 | 4 | 1212202263
| VV |  | "6/100x6/100 mm +25 % na přesahy" | [14 empty] | VV | 2 | 1 | True | 0 | ROZPOCET
| VV |  | "skladba P1" | [14 empty] | VV | 2 | 1 | True | 0 | ROZPOCET
| VV |  | P1*4,44*0,001*1,25 |  | 1.984 | [12 empty] | VV | 2 | 2 | True | 0 | ROZPOCET
| VV |  | "skladba P2" | [14 empty] | VV | 2 | 1 | True | 0 | ROZPOCET
| VV |  | P2*4,44*0,001*1,25 |  | 2.474 | [12 empty] | VV | 2 | 2 | True | 0 | ROZPOCET
| VV |  | "skladba P3" | [14 empty] | VV | 2 | 1 | True | 0 | ROZPOCET
| VV |  | P3*4,44*0,001*1,25 |  | 0.067 | [12 empty] | VV | 2 | 2 | True | 0 | ROZPOCET
| VV |  | "skladba P4" | [14 empty] | VV | 2 | 1 | True | 0 | ROZPOCET
| VV |  | P4*4,44*0,001*1,25 |  | 1.972 | [12 empty] | VV | 2 | 2 | True | 0 | ROZPOCET
| VV |  | Součet |  | 6.497 | [12 empty] | VV | 2 | 4 | True | 1 | ROZPOCET
| FIG |  | Rozpad figury: P1 | [15 empty] | 2
| FIG |  | "1.PP" |  | 0 | [13 empty] | 2
| FIG |  | "P1 - dekorativní PE stěrka (podlahové vytápění)" |  | 0 | [13 empty] | 2
| FIG |  | "001" 38,6 |  | 38.6 | [13 empty] | 2
| FIG |  | "002" 7,5 |  | 7.5 | [13 empty] | 2
| FIG |  | "003" 58,2 |  | 58.2 | [13 empty] | 2
| FIG |  | "004" 18,83 |  | 18.83 | [13 empty] | 2
| FIG |  | "005" 24,43 |  | 24.43 | [13 empty] | 2
| FIG |  | "006" 12,48 |  | 12.48 | [13 empty] | 2
| FIG |  | "007" 135,82 |  | 135.82 | [13 empty] | 2
| FIG |  | "008" 4,91*0 |  | 0 | [13 empty] | 2
| FIG |  | "009" 31,58 |  | 31.58 | [13 empty] | 2
| FIG |  | "010" 16,24 |  | 16.24 | [13 empty] | 2
| FIG |  | "011" 1,74 |  | 1.74 | [13 empty] | 2
| FIG |  | "012" 12,11 |  | 12.11 | [13 empty] | 2
| FIG |  | Mezisoučet |  | 357.53 | [13 empty] | 2
| FIG |  | Rozpad figury: P2 | [15 empty] | 2
| FIG |  | "1.NP" |  | 0 | [13 empty] | 2
| FIG |  | "P2 - dekorativní PE stěrka (podlahové vytápění)" |  | 0 | [13 empty] | 2
| FIG |  | "101" 91,14 |  | 91.14 | [13 empty] | 2
| FIG |  | "103" 11,49 |  | 11.49 | [13 empty] | 2
| FIG |  | "104" 37,39 |  | 37.39 | [13 empty] | 2
| FIG |  | "105" 29,42 |  | 29.42 | [13 empty] | 2
| FIG |  | "106" 4,26 |  | 4.26 | [13 empty] | 2
| FIG |  | "107" 9,29 |  | 9.29 | [13 empty] | 2
| FIG |  | "108" 13,55 |  | 13.55 | [13 empty] | 2
| FIG |  | "109" 2,12 |  | 2.12 | [13 empty] | 2
| FIG |  | "110" 2,42 |  | 2.42 | [13 empty] | 2
| FIG |  | "112" 24,5 |  | 24.5 | [13 empty] | 2
| FIG |  | "113" 9,89 |  | 9.89 | [13 empty] | 2
| FIG |  | "114" 47,99 |  | 47.99 | [13 empty] | 2
| FIG |  | "115" 39,96 |  | 39.96 | [13 empty] | 2
| FIG |  | "116" 40,11 |  | 40.11 | [13 empty] | 2
| FIG |  | "117" 22,03 |  | 22.03 | [13 empty] | 2
| FIG |  | "118" 23,37 |  | 23.37 | [13 empty] | 2
| FIG |  | "119" 15,48 |  | 15.48 | [13 empty] | 2
| FIG |  | "120" 21,29 |  | 21.29 | [13 empty] | 2
| FIG |  | Mezisoučet |  | 445.7 | [13 empty] | 2
| FIG |  | Rozpad figury: P3 | [15 empty] | 2
| FIG |  | "P3 - dekorativní PE stěrka" |  | 0 | [13 empty] | 2
| FIG |  | "121" 12,16 |  | 12.16 | [13 empty] | 2
| FIG |  | Mezisoučet |  | 12.16 | [13 empty] | 2
| FIG |  | Rozpad figury: P4 | [15 empty] | 2
| FIG |  | "2.NP" |  | 0 | [13 empty] | 2
| FIG |  | "P4 - dekorativní PE stěrka (podlahové vytápění)" |  | 0 | [13 empty] | 2
| FIG |  | "201" 53,28 |  | 53.28 | [13 empty] | 2
| FIG |  | "202" 8,68 |  | 8.68 | [13 empty] | 2
| FIG |  | "203" 17,47 |  | 17.47 | [13 empty] | 2
| FIG |  | "204" 55,67 |  | 55.67 | [13 empty] | 2
| FIG |  | "205" 28,85 |  | 28.85 | [13 empty] | 2
| FIG |  | "206" 6,34 |  | 6.34 | [13 empty] | 2
| FIG |  | "207" 2,42 |  | 2.42 | [13 empty] | 2
| FIG |  | "208" 2,8 |  | 2.8 | [13 empty] | 2
| FIG |  | "209" 2,12 |  | 2.12 | [13 empty] | 2
| FIG |  | "210" 13,55 |  | 13.55 | [13 empty] | 2
| FIG |  | "212" 15,02 |  | 15.02 | [13 empty] | 2
| FIG |  | "213" 57,93 |  | 57.93 | [13 empty] | 2
| FIG |  | "214" 22,03 |  | 22.03 | [13 empty] | 2
| FIG |  | "215" 23,26 |  | 23.26 | [13 empty] | 2
| FIG |  | "216" 23,56 |  | 23.56 | [13 empty] | 2
| FIG |  | "217" 22,3 |  | 22.3 | [13 empty] | 2
| FIG |  | Mezisoučet |  | 355.28 | [13 empty] | 2
97 | K | 632481215 | Separační vrstva k oddělení podlahových vrstev z geotextilie tkané mulčovací 100 g/m2 | m2 | 37.14 |  | 0 |  |  | základní |  | 0 | 0.00033 | 0.012256 | 0 | 0 | 4 | K | 2 |  |  |  | ROZPOCET |  |  |  | 0 | 0 | 0 | 0 | 0 | 1 | 0 | 4 | 2006622614
| VV |  | "D. 1.1.1.1 Technická zpráva" | [14 empty] | VV | 2 | 1 | True | 0 | ROZPOCET
| VV |  | "skladba P5" | [14 empty] | VV | 2 | 1 | True | 0 | ROZPOCET
| VV |  | (18,978+0,10+2,179+0,10+21,593+0,125+3,52+0,125+15,341+0,10+3,00+0,10+2,089)*0,40 |  | 26.94 | [12 empty] | VV | 2 | 2 | True | 0 | ROZPOCET
| VV |  | 68,00*0,15 |  | 10.2 | [12 empty] | VV | 2 | 2 | True | 0 | ROZPOCET
| VV |  | Součet |  | 37.14 | [12 empty] | VV | 2 | 4 | True | 1 | ROZPOCET
98 | K | 634112112 | Obvodová dilatace mezi stěnou a mazaninou nebo potěrem podlahovým páskem z pěnového PE tl. do 10 mm, výšky 100 mm | m | 832.144 |  | 0 |  |  | základní |  | 0 | 2e-05 | 0.016643 | 0 | 0 | 4 | K | 2 |  |  |  | ROZPOCET |  |  |  | 0 | 0 | 0 | 0 | 0 | 1 | 0 | 4 | -1740774584
| VV |  | "dle realizovaných akcí 2,3 m/m2 při ploše do 3,0 m2 " | [14 empty] | VV | 2 | 1 | True | 0 | ROZPOCET
| VV |  | "dle realizovaných akcí 1,8 m/m2 při ploše do 5,0 m2 " | [14 empty] | VV | 2 | 1 | True | 0 | ROZPOCET
| VV |  | "dle realizovaných akcí 1,3 m/m2 při ploše do 10,0 m2 " | [14 empty] | VV | 2 | 1 | True | 0 | ROZPOCET
| VV |  | "dle realizovaných akcí 1,0 m/m2 při ploše do 15,0 m2 " | [14 empty] | VV | 2 | 1 | True | 0 | ROZPOCET
| VV |  | "dle realizovaných akcí 0,9 m/m2 při ploše do 20,0 m2 " | [14 empty] | VV | 2 | 1 | True | 0 | ROZPOCET
| VV |  | "dle realizovaných akcí 0,8 m/m2 při ploše do 25,0 m2 " | [14 empty] | VV | 2 | 1 | True | 0 | ROZPOCET
| VV |  | "dle realizovaných akcí 0,7 m/m2 při ploše do 30,0 m2 " | [14 empty] | VV | 2 | 1 | True | 0 | ROZPOCET
| VV |  | "dle realizovaných akcí 0,65 m/m2 při ploše do 40,0 m2 " | [14 empty] | VV | 2 | 1 | True | 0 | ROZPOCET
| VV |  | "dle realizovaných akcí 0,55 m/m2 při ploše do 50,0 m2 " | [14 empty] | VV | 2 | 1 | True | 0 | ROZPOCET
| VV |  | "dle realizovaných akcí 0,45 m/m2 při ploše do 75,0 m2 " | [14 empty] | VV | 2 | 1 | True | 0 | ROZPOCET
| VV |  | "dle realizovaných akcí 0,4 m/m2 při ploše do 100,0 m2 " | [14 empty] | VV | 2 | 1 | True | 0 | ROZPOCET
| VV |  | "1.PP" | [14 empty] | VV | 2 | 1 | True | 0 | ROZPOCET
| VV |  | "P1 - dekorativní PE stěrka (podlahové vytápění)" | [14 empty] | VV | 2 | 1 | True | 0 | ROZPOCET
| VV |  | "001" 38,6*0,65 |  | 25.09 | [12 empty] | VV | 2 | 2 | True | 0 | ROZPOCET
| VV |  | "002" 7,5*1,5 |  | 11.25 | [12 empty] | VV | 2 | 2 | True | 0 | ROZPOCET
| VV |  | "003" 58,2*0,55 |  | 32.01 | [12 empty] | VV | 2 | 2 | True | 0 | ROZPOCET
| VV |  | "004" 18,83*0,9 |  | 16.947 | [12 empty] | VV | 2 | 2 | True | 0 | ROZPOCET
| VV |  | "005" 24,43*0,8 |  | 19.544 | [12 empty] | VV | 2 | 2 | True | 0 | ROZPOCET
| VV |  | "006" 12,48*1,0 |  | 12.48 | [12 empty] | VV | 2 | 2 | True | 0 | ROZPOCET
| VV |  | "007" 135,82*0,4 |  | 54.328 | [12 empty] | VV | 2 | 2 | True | 0 | ROZPOCET
| VV |  | "008" 4,91*1,8 |  | 8.838 | [12 empty] | VV | 2 | 2 | True | 0 | ROZPOCET
| VV |  | "009" 31,58*0,7 |  | 22.106 | [12 empty] | VV | 2 | 2 | True | 0 | ROZPOCET
| VV |  | "010" 16,24*0,9 |  | 14.616 | [12 empty] | VV | 2 | 2 | True | 0 | ROZPOCET
| VV |  | "011" 1,74*2,3 |  | 4.002 | [12 empty] | VV | 2 | 2 | True | 0 | ROZPOCET
| VV |  | "012" 12,11*1,0 |  | 12.11 | [12 empty] | VV | 2 | 2 | True | 0 | ROZPOCET
| VV |  | "1.NP" | [14 empty] | VV | 2 | 1 | True | 0 | ROZPOCET
| VV |  | "P2 - dekorativní PE stěrka (podlahové vytápění)" | [14 empty] | VV | 2 | 1 | True | 0 | ROZPOCET
| VV |  | "101" 91,14*0,4 |  | 36.456 | [12 empty] | VV | 2 | 2 | True | 0 | ROZPOCET
| VV |  | "103" 11,49*1,0 |  | 11.49 | [12 empty] | VV | 2 | 2 | True | 0 | ROZPOCET
| VV |  | "104" 37,39*0,65 |  | 24.304 | [12 empty] | VV | 2 | 2 | True | 0 | ROZPOCET
| VV |  | "105" 29,42*0,7 |  | 20.594 | [12 empty] | VV | 2 | 2 | True | 0 | ROZPOCET
| VV |  | "106" 4,26*1,8 |  | 7.668 | [12 empty] | VV | 2 | 2 | True | 0 | ROZPOCET
| VV |  | "107" 9,29*1,3 |  | 12.077 | [12 empty] | VV | 2 | 2 | True | 0 | ROZPOCET
| VV |  | "108" 13,55*1,0 |  | 13.55 | [12 empty] | VV | 2 | 2 | True | 0 | ROZPOCET
| VV |  | "109" 2,12*2,3 |  | 4.876 | [12 empty] | VV | 2 | 2 | True | 0 | ROZPOCET
| VV |  | "110" 2,42*2,3 |  | 5.566 | [12 empty] | VV | 2 | 2 | True | 0 | ROZPOCET
| VV |  | "112" 24,5*0,8 |  | 19.6 | [12 empty] | VV | 2 | 2 | True | 0 | ROZPOCET
| VV |  | "113" 9,89*1,3 |  | 12.857 | [12 empty] | VV | 2 | 2 | True | 0 | ROZPOCET
| VV |  | "114" 47,99*0,55 |  | 26.395 | [12 empty] | VV | 2 | 2 | True | 0 | ROZPOCET
| VV |  | "115" 39,96*0,65 |  | 25.974 | [12 empty] | VV | 2 | 2 | True | 0 | ROZPOCET
| VV |  | "116" 40,11*0,65 |  | 26.072 | [12 empty] | VV | 2 | 2 | True | 0 | ROZPOCET
| VV |  | "117" 22,03*0,8 |  | 17.624 | [12 empty] | VV | 2 | 2 | True | 0 | ROZPOCET
| VV |  | "118" 23,37*0,8 |  | 18.696 | [12 empty] | VV | 2 | 2 | True | 0 | ROZPOCET
| VV |  | "119" 15,48*1,0 |  | 15.48 | [12 empty] | VV | 2 | 2 | True | 0 | ROZPOCET
| VV |  | "120" 21,29*0,8 |  | 17.032 | [12 empty] | VV | 2 | 2 | True | 0 | ROZPOCET
| VV |  | "P3 - dekorativní PE stěrka" | [14 empty] | VV | 2 | 1 | True | 0 | ROZPOCET
| VV |  | "121" 12,16*1,0 |  | 12.16 | [12 empty] | VV | 2 | 2 | True | 0 | ROZPOCET
| VV |  | "2.NP" | [14 empty] | VV | 2 | 1 | True | 0 | ROZPOCET
| VV |  | "P4 - dekorativní PE stěrka (podlahové vytápění)" | [14 empty] | VV | 2 | 1 | True | 0 | ROZPOCET
| VV |  | "201" 53,28*0,55 |  | 29.304 | [12 empty] | VV | 2 | 2 | True | 0 | ROZPOCET
| VV |  | "202" 8,68*1,5 |  | 13.02 | [12 empty] | VV | 2 | 2 | True | 0 | ROZPOCET
| VV |  | "203" 17,47*1,0 |  | 17.47 | [12 empty] | VV | 2 | 2 | True | 0 | ROZPOCET
| VV |  | "204" 55,67*0,55 |  | 30.619 | [12 empty] | VV | 2 | 2 | True | 0 | ROZPOCET
| VV |  | "205" 28,85*0,7 |  | 20.195 | [12 empty] | VV | 2 | 2 | True | 0 | ROZPOCET
| VV |  | "206" 6,34*1,5 |  | 9.51 | [12 empty] | VV | 2 | 2 | True | 0 | ROZPOCET
| VV |  | "207" 2,42*2,3 |  | 5.566 | [12 empty] | VV | 2 | 2 | True | 0 | ROZPOCET
| VV |  | "208" 2,8*2,3 |  | 6.44 | [12 empty] | VV | 2 | 2 | True | 0 | ROZPOCET
| VV |  | "209" 2,12*2,3 |  | 4.876 | [12 empty] | VV | 2 | 2 | True | 0 | ROZPOCET
| VV |  | "210" 13,55*1,0 |  | 13.55 | [12 empty] | VV | 2 | 2 | True | 0 | ROZPOCET
| VV |  | "212" 15,02*1,0 |  | 15.02 | [12 empty] | VV | 2 | 2 | True | 0 | ROZPOCET
| VV |  | "213" 57,93*0,55 |  | 31.862 | [12 empty] | VV | 2 | 2 | True | 0 | ROZPOCET
| VV |  | "214" 22,03*0,8 |  | 17.624 | [12 empty] | VV | 2 | 2 | True | 0 | ROZPOCET
| VV |  | "215" 23,26*0,8 |  | 18.608 | [12 empty] | VV | 2 | 2 | True | 0 | ROZPOCET
| VV |  | "216" 23,56*0,8 |  | 18.848 | [12 empty] | VV | 2 | 2 | True | 0 | ROZPOCET
| VV |  | "217" 22,3*0,8 |  | 17.84 | [12 empty] | VV | 2 | 2 | True | 0 | ROZPOCET
| VV |  | Součet |  | 832.144 | [12 empty] | VV | 2 | 4 | True | 1 | ROZPOCET
99 | K | 634663111 | Výplň dilatačních spar mazanin polyuretanovou samonivelační hmotou, šířka spáry do 10 mm | m | 585.335 |  | 0 |  |  | základní |  | 0 | 0.00023 | 0.13463 | 0 | 0 | 4 | K | 2 |  |  |  | ROZPOCET |  |  |  | 0 | 0 | 0 | 0 | 0 | 1 | 0 | 4 | -1502164388
| VV |  | bmspara |  | 585.335 | [12 empty] | VV | 2 | 2 | True | 0 | ROZPOCET
| VV |  | Součet |  | 585.335 | [12 empty] | VV | 2 | 4 | True | 1 | ROZPOCET
| FIG |  | Rozpad figury: bmspara | [15 empty] | 2
| FIG |  | "0,5m/m2 při 6,0 x 6,0 rastru" |  | 0 | [13 empty] | 2
| FIG |  | "D. 1.1.1.1 Technická zpráva" |  | 0 | [13 empty] | 2
| FIG |  | "skladba P1" |  | 0 | [13 empty] | 2
| FIG |  | P1*0,5 |  | 178.765 | [13 empty] | 2
| FIG |  | "skladba P2" |  | 0 | [13 empty] | 2
| FIG |  | P2*0,5 |  | 222.85 | [13 empty] | 2
| FIG |  | "skladba P3" |  | 0 | [13 empty] | 2
| FIG |  | P3*0,5 |  | 6.08 | [13 empty] | 2
| FIG |  | "skladba P4" |  | 0 | [13 empty] | 2
| FIG |  | P4*0,5 |  | 177.64 | [13 empty] | 2
| FIG |  | Mezisoučet |  | 585.335 | [13 empty] | 2
100 | K | 634911123 | Řezání dilatačních nebo smršťovacích spár v čerstvé betonové mazanině nebo potěru šířky přes 5 do 10 mm, hloubky přes 20 do 50 mm | m | 585.335 |  | 0 |  |  | základní |  | 0 | 1e-05 | 0.0058534 | 0 | 0 | 4 | K | 2 |  |  |  | ROZPOCET |  |  |  | 0 | 0 | 0 | 0 | 0 | 1 | 0 | 4 | 273006865
| VV |  | "0,5m/m2 při 6,0 x 6,0 rastru" | [14 empty] | VV | 2 | 1 | True | 0 | ROZPOCET
| VV |  | "D. 1.1.1.1 Technická zpráva" | [14 empty] | VV | 2 | 1 | True | 0 | ROZPOCET
| VV |  | "skladba P1" | [14 empty] | VV | 2 | 1 | True | 0 | ROZPOCET
| VV |  | P1*0,5 |  | 178.765 | [12 empty] | VV | 2 | 2 | True | 0 | ROZPOCET
| VV |  | "skladba P2" | [14 empty] | VV | 2 | 1 | True | 0 | ROZPOCET
| VV |  | P2*0,5 |  | 222.85 | [12 empty] | VV | 2 | 2 | True | 0 | ROZPOCET
| VV |  | "skladba P3" | [14 empty] | VV | 2 | 1 | True | 0 | ROZPOCET
| VV |  | P3*0,5 |  | 6.08 | [12 empty] | VV | 2 | 2 | True | 0 | ROZPOCET
| VV |  | "skladba P4" | [14 empty] | VV | 2 | 1 | True | 0 | ROZPOCET
| VV |  | P4*0,5 |  | 177.64 | [12 empty] | VV | 2 | 2 | True | 0 | ROZPOCET
| VV | bmspara | Mezisoučet |  | 585.335 | [12 empty] | VV | 2 | 3 | True | 0 | ROZPOCET
| VV |  | Součet |  | 585.335 | [12 empty] | VV | 2 | 4 | True | 1 | ROZPOCET
| FIG |  | Rozpad figury: P1 | [15 empty] | 2
| FIG |  | "1.PP" |  | 0 | [13 empty] | 2
| FIG |  | "P1 - dekorativní PE stěrka (podlahové vytápění)" |  | 0 | [13 empty] | 2
| FIG |  | "001" 38,6 |  | 38.6 | [13 empty] | 2
| FIG |  | "002" 7,5 |  | 7.5 | [13 empty] | 2
| FIG |  | "003" 58,2 |  | 58.2 | [13 empty] | 2
| FIG |  | "004" 18,83 |  | 18.83 | [13 empty] | 2
| FIG |  | "005" 24,43 |  | 24.43 | [13 empty] | 2
| FIG |  | "006" 12,48 |  | 12.48 | [13 empty] | 2
| FIG |  | "007" 135,82 |  | 135.82 | [13 empty] | 2
| FIG |  | "008" 4,91*0 |  | 0 | [13 empty] | 2
| FIG |  | "009" 31,58 |  | 31.58 | [13 empty] | 2
| FIG |  | "010" 16,24 |  | 16.24 | [13 empty] | 2
| FIG |  | "011" 1,74 |  | 1.74 | [13 empty] | 2
| FIG |  | "012" 12,11 |  | 12.11 | [13 empty] | 2
| FIG |  | Mezisoučet |  | 357.53 | [13 empty] | 2
| FIG |  | Rozpad figury: P2 | [15 empty] | 2
| FIG |  | "1.NP" |  | 0 | [13 empty] | 2
| FIG |  | "P2 - dekorativní PE stěrka (podlahové vytápění)" |  | 0 | [13 empty] | 2
| FIG |  | "101" 91,14 |  | 91.14 | [13 empty] | 2
| FIG |  | "103" 11,49 |  | 11.49 | [13 empty] | 2
| FIG |  | "104" 37,39 |  | 37.39 | [13 empty] | 2
| FIG |  | "105" 29,42 |  | 29.42 | [13 empty] | 2
| FIG |  | "106" 4,26 |  | 4.26 | [13 empty] | 2
| FIG |  | "107" 9,29 |  | 9.29 | [13 empty] | 2
| FIG |  | "108" 13,55 |  | 13.55 | [13 empty] | 2
| FIG |  | "109" 2,12 |  | 2.12 | [13 empty] | 2
| FIG |  | "110" 2,42 |  | 2.42 | [13 empty] | 2
| FIG |  | "112" 24,5 |  | 24.5 | [13 empty] | 2
| FIG |  | "113" 9,89 |  | 9.89 | [13 empty] | 2
| FIG |  | "114" 47,99 |  | 47.99 | [13 empty] | 2
| FIG |  | "115" 39,96 |  | 39.96 | [13 empty] | 2
| FIG |  | "116" 40,11 |  | 40.11 | [13 empty] | 2
| FIG |  | "117" 22,03 |  | 22.03 | [13 empty] | 2
| FIG |  | "118" 23,37 |  | 23.37 | [13 empty] | 2
| FIG |  | "119" 15,48 |  | 15.48 | [13 empty] | 2
| FIG |  | "120" 21,29 |  | 21.29 | [13 empty] | 2
| FIG |  | Mezisoučet |  | 445.7 | [13 empty] | 2
| FIG |  | Rozpad figury: P3 | [15 empty] | 2
| FIG |  | "P3 - dekorativní PE stěrka" |  | 0 | [13 empty] | 2
| FIG |  | "121" 12,16 |  | 12.16 | [13 empty] | 2
| FIG |  | Mezisoučet |  | 12.16 | [13 empty] | 2
| FIG |  | Rozpad figury: P4 | [15 empty] | 2
| FIG |  | "2.NP" |  | 0 | [13 empty] | 2
| FIG |  | "P4 - dekorativní PE stěrka (podlahové vytápění)" |  | 0 | [13 empty] | 2
| FIG |  | "201" 53,28 |  | 53.28 | [13 empty] | 2
| FIG |  | "202" 8,68 |  | 8.68 | [13 empty] | 2
| FIG |  | "203" 17,47 |  | 17.47 | [13 empty] | 2
| FIG |  | "204" 55,67 |  | 55.67 | [13 empty] | 2
| FIG |  | "205" 28,85 |  | 28.85 | [13 empty] | 2
| FIG |  | "206" 6,34 |  | 6.34 | [13 empty] | 2
| FIG |  | "207" 2,42 |  | 2.42 | [13 empty] | 2
| FIG |  | "208" 2,8 |  | 2.8 | [13 empty] | 2
| FIG |  | "209" 2,12 |  | 2.12 | [13 empty] | 2
| FIG |  | "210" 13,55 |  | 13.55 | [13 empty] | 2
| FIG |  | "212" 15,02 |  | 15.02 | [13 empty] | 2
| FIG |  | "213" 57,93 |  | 57.93 | [13 empty] | 2
| FIG |  | "214" 22,03 |  | 22.03 | [13 empty] | 2
| FIG |  | "215" 23,26 |  | 23.26 | [13 empty] | 2
| FIG |  | "216" 23,56 |  | 23.56 | [13 empty] | 2
| FIG |  | "217" 22,3 |  | 22.3 | [13 empty] | 2
| FIG |  | Mezisoučet |  | 355.28 | [13 empty] | 2
101 | K | 635111241 | Násyp ze štěrkopísku, písku nebo kameniva pod podlahy se zhutněním z kameniva hrubého 8-16 | m3 | 4.041 |  | 0 |  |  | základní |  | 0 | 2.16 | 8.7286 | 0 | 0 | 4 | K | 2 |  |  |  | ROZPOCET |  |  |  | 0 | 0 | 0 | 0 | 0 | 1 | 0 | 4 | 1627258343
| VV |  | "D. 1.1.1.1 Technická zpráva" | [14 empty] | VV | 2 | 1 | True | 0 | ROZPOCET
| VV |  | "skladba P5" | [14 empty] | VV | 2 | 1 | True | 0 | ROZPOCET
| VV |  | (18,978+0,10+2,179+0,10+21,593+0,125+3,52+0,125+15,341+0,10+3,00+0,10+2,089)*0,40*0,15 |  | 4.041 | [12 empty] | VV | 2 | 2 | True | 1 | ROZPOCET
102 | K | 637121112 | Okapový chodník z kameniva s udusáním a urovnáním povrchu z kačírku praného frakce 8/16 mm tl. 150 mm | m2 | 26.94 |  | 0 |  |  | základní |  | 0 | 0.2756 | 7.4247 | 0 | 0 | 4 | K | 2 |  |  |  | ROZPOCET |  |  |  | 0 | 0 | 0 | 0 | 0 | 1 | 0 | 4 | 1198252120
| VV |  | "D. 1.1.1.1 Technická zpráva" | [14 empty] | VV | 2 | 1 | True | 0 | ROZPOCET
| VV |  | "skladba P5" | [14 empty] | VV | 2 | 1 | True | 0 | ROZPOCET
| VV |  | (18,978+0,10+2,179+0,10+21,593+0,125+3,52+0,125+15,341+0,10+3,00+0,10+2,089)*0,40 |  | 26.94 | [12 empty] | VV | 2 | 2 | True | 1 | ROZPOCET
103 | K | 637311131 | Okapový chodník z obrubníků betonových zahradních, se zalitím spár cementovou maltou do lože z betonu prostého | m | 68 |  | 0 |  |  | základní |  | 0 | 0.12895 | 8.7686 | 0 | 0 | 4 | K | 2 |  |  |  | ROZPOCET |  |  |  | 0 | 0 | 0 | 0 | 0 | 1 | 0 | 4 | -52700448
| VV |  | "D. 1.1.1.1 Technická zpráva" | [14 empty] | VV | 2 | 1 | True | 0 | ROZPOCET
| VV |  | "skladba P5" | [14 empty] | VV | 2 | 1 | True | 0 | ROZPOCET
| VV |  | 18,978+0,20+2,179+0,20+21,593+0,25+3,52+0,25+15,341+0,20+3,00+0,20+2,089 |  | 68 | [12 empty] | VV | 2 | 2 | True | 1 | ROZPOCET
104 | K | 644941111 | Montáž průvětrníků nebo mřížek odvětrávacích velikosti do 150 x 200 mm | kus | 1 |  | 0 |  |  | základní |  | 0 | 0 | 0 | 0 | 0 | 4 | K | 2 |  |  |  | ROZPOCET |  |  |  | 0 | 0 | 0 | 0 | 0 | 1 | 0 | 4 | 817554366
| VV |  | "D.1.1.1.20 Výpis ostatních výrobků" | [14 empty] | VV | 2 | 1 | True | 0 | ROZPOCET
| VV |  | "X24" 1 |  | 1 | [12 empty] | VV | 2 | 2 | True | 0 | ROZPOCET
| VV |  | Součet |  | 1 | [12 empty] | VV | 2 | 4 | True | 1 | ROZPOCET
| FIG |  | Rozpad figury: x2 | [15 empty] | 2
| FIG |  | "plocha na úrovni HTÚ" |  | 0 | [13 empty] | 2
| FIG |  | deska |  | 445.4 | [13 empty] | 2
105 | M | 55341410 | průvětrník mřížový s klapkami 150x150mm | kus | 1 |  | 0 |  |  | základní |  | 0 | 0.0013 | 0.0013 | 0 | 0 | 8 | M | 2 |  |  |  | ROZPOCET |  |  |  | 0 | 0 | 0 | 0 | 0 | 1 | 0 | 4 | -2127169922
| D | 8 | Trubní vedení |  |  |  | 0 |  |  |  |  | 0 |  | 2.0178 |  | 0 | 1 | D | 1 |  |  |  | ROZPOCET | [9 empty] | 0
106 | K | 895270012 | Proplachovací a kontrolní šachta z PVC-U pro drenáže budov vnějšího průměru 315 mm pro napojení potrubí DN 200 bez lapače písku užitné výšky 650 mm | kus | 8 |  | 0 |  |  | základní |  | 0 | 0.00506 | 0.04048 | 0 | 0 | 4 | K | 2 |  |  |  | ROZPOCET |  |  |  | 0 | 0 | 0 | 0 | 0 | 1 | 0 | 4 | -158526102
| VV |  | "D. 1.1.1.2 Výkres základů" | [14 empty] | VV | 2 | 1 | True | 0 | ROZPOCET
| VV |  | "D.1.1.1.15.6 Ostatní výrobky" | [14 empty] | VV | 2 | 1 | True | 0 | ROZPOCET
| VV |  | "X21" 8 |  | 8 | [12 empty] | VV | 2 | 2 | True | 0 | ROZPOCET
| VV |  | Součet |  | 8 | [12 empty] | VV | 2 | 4 | True | 1 | ROZPOCET
| FIG |  | Rozpad figury: x2 | [15 empty] | 2
| FIG |  | "plocha na úrovni HTÚ" |  | 0 | [13 empty] | 2
| FIG |  | deska |  | 445.4 | [13 empty] | 2
107 | K | 895270021 | Proplachovací a kontrolní šachta z PVC-U pro drenáže budov vnějšího průměru 315 mm šachtové prodloužení světlé hloubky 800 mm | kus | 16 |  | 0 |  |  | základní |  | 0 | 0.00334 | 0.05344 | 0 | 0 | 4 | K | 2 |  |  |  | ROZPOCET |  |  |  | 0 | 0 | 0 | 0 | 0 | 1 | 0 | 4 | -505779161
| VV |  | "D. 1.1.1.2 Výkres základů" | [14 empty] | VV | 2 | 1 | True | 0 | ROZPOCET
| VV |  | "D.1.1.1.15.6 Ostatní výrobky" | [14 empty] | VV | 2 | 1 | True | 0 | ROZPOCET
| VV |  | "hl. celkem cca 2200 mm,=2x prodloužení" | [14 empty] | VV | 2 | 1 | True | 0 | ROZPOCET
| VV |  | "X21" 8*2 |  | 16 | [12 empty] | VV | 2 | 2 | True | 0 | ROZPOCET
| VV |  | Součet |  | 16 | [12 empty] | VV | 2 | 4 | True | 1 | ROZPOCET
| FIG |  | Rozpad figury: x2 | [15 empty] | 2
| FIG |  | "plocha na úrovni HTÚ" |  | 0 | [13 empty] | 2
| FIG |  | deska |  | 445.4 | [13 empty] | 2
108 | K | 895270031 | Proplachovací a kontrolní šachta z PVC-U pro drenáže budov vnějšího průměru 315 mm redukce DN 200/100-150 | kus | 16 |  | 0 |  |  | základní |  | 0 | 7e-05 | 0.00112 | 0 | 0 | 4 | K | 2 |  |  |  | ROZPOCET |  |  |  | 0 | 0 | 0 | 0 | 0 | 1 | 0 | 4 | 550815828
| VV |  | "D. 1.1.1.2 Výkres základů" | [14 empty] | VV | 2 | 1 | True | 0 | ROZPOCET
| VV |  | "D.1.1.1.15.6 Ostatní výrobky" | [14 empty] | VV | 2 | 1 | True | 0 | ROZPOCET
| VV |  | "X21" 8*2 |  | 16 | [12 empty] | VV | 2 | 2 | True | 0 | ROZPOCET
| VV |  | Součet |  | 16 | [12 empty] | VV | 2 | 4 | True | 1 | ROZPOCET
| FIG |  | Rozpad figury: x2 | [15 empty] | 2
| FIG |  | "plocha na úrovni HTÚ" |  | 0 | [13 empty] | 2
| FIG |  | deska |  | 445.4 | [13 empty] | 2
109 | K | 895270051 | Proplachovací a kontrolní šachta z PVC-U pro drenáže budov vnějšího průměru 315 mm poklop litinový bez ventilace pro třídu zatížení B 125 | kus | 8 |  | 0 |  |  | základní |  | 0 | 0.24034 | 1.9227 | 0 | 0 | 4 | K | 2 |  |  |  | ROZPOCET |  |  |  | 0 | 0 | 0 | 0 | 0 | 1 | 0 | 4 | 176326675
| VV |  | "D. 1.1.1.2 Výkres základů" | [14 empty] | VV | 2 | 1 | True | 0 | ROZPOCET
| VV |  | "D.1.1.1.15.6 Ostatní výrobky" | [14 empty] | VV | 2 | 1 | True | 0 | ROZPOCET
| VV |  | "X21" 8 |  | 8 | [12 empty] | VV | 2 | 2 | True | 0 | ROZPOCET
| VV |  | Součet |  | 8 | [12 empty] | VV | 2 | 4 | True | 1 | ROZPOCET
| FIG |  | Rozpad figury: x2 | [15 empty] | 2
| FIG |  | "plocha na úrovni HTÚ" |  | 0 | [13 empty] | 2
| FIG |  | deska |  | 445.4 | [13 empty] | 2
| D | 9 | Ostatní konstrukce a práce-bourání |  |  |  | 0 |  |  |  |  | 0 |  | 7.6645 |  | 1.7929 | 1 | D | 1 |  |  |  | ROZPOCET | [9 empty] | 0
110 | K | 941111122 | Lešení řadové trubkové lehké pracovní s podlahami s provozním zatížením tř. 3 do 200 kg/m2 šířky tř. W09 od 0,9 do 1,2 m, výšky výšky přes 10 do 25 m montáž | m2 | 998.434 |  | 0 |  |  | základní |  | 0 | 0 | 0 | 0 | 0 | 4 | K | 2 |  |  |  | ROZPOCET |  |  |  | 0 | 0 | 0 | 0 | 0 | 1 | 0 | 4 | 2091623812
| VV |  | ((1,7+2,4)/2+4,0)*(obvod1+1,2*2*5) |  | 635.674 | [12 empty] | VV | 2 | 2 | True | 0 | ROZPOCET
| VV |  | (4,0)*(obvod2+1,2*2*4) |  | 362.76 | [12 empty] | VV | 2 | 2 | True | 0 | ROZPOCET
| VV | l1 | Součet |  | 998.434 | [12 empty] | VV | 2 | 4 | True | 1 | ROZPOCET
| FIG |  | Rozpad figury: obvod1 | [15 empty] | 2
| FIG |  | "obvod objektu v úrovni 1.NP" |  | 0 | [13 empty] | 2
| FIG |  | 18,98+2,18+21,6+3,52+15,34+2,95+18,45+10,05 |  | 93.07 | [13 empty] | 2
| FIG |  | Mezisoučet |  | 93.07 | [13 empty] | 2
| FIG |  | Rozpad figury: obvod2 | [15 empty] | 2
| FIG |  | "obvod objektu v úrovni 2.NP" |  | 0 | [13 empty] | 2
| FIG |  | 15,28+18,94+3,36+15,34+2,56+25,61 |  | 81.09 | [13 empty] | 2
| FIG |  | Mezisoučet |  | 81.09 | [13 empty] | 2
111 | K | 941111222 | Lešení řadové trubkové lehké pracovní s podlahami s provozním zatížením tř. 3 do 200 kg/m2 šířky tř. W09 od 0,9 do 1,2 m, výšky výšky přes 10 do 25 m příplatek k ceně za každý den použití | m2 | 239624.16 |  | 0 |  |  | základní |  | 0 | 0 | 0 | 0 | 0 | 4 | K | 2 |  |  |  | ROZPOCET |  |  |  | 0 | 0 | 0 | 0 | 0 | 1 | 0 | 4 | -934973469
| VV |  | "předpoklad použití lešení 8 měsíců" | [14 empty] | VV | 2 | 1 | True | 0 | ROZPOCET
| VV |  | l1*30*8 |  | 239624.16 | [12 empty] | VV | 2 | 2 | True | 0 | ROZPOCET
| VV |  | Součet |  | 239624.16 | [12 empty] | VV | 2 | 4 | True | 1 | ROZPOCET
| FIG |  | Rozpad figury: l1 | [15 empty] | 2
| FIG |  | ((1,7+2,4)/2+4,0)*(obvod1+1,2*2*5) |  | 635.674 | [13 empty] | 2
| FIG |  | (4,0)*(obvod2+1,2*2*4) |  | 362.76 | [13 empty] | 2
| FIG |  | Součet |  | 998.434 | [13 empty] | 2
112 | K | 941111822 | Lešení řadové trubkové lehké pracovní s podlahami s provozním zatížením tř. 3 do 200 kg/m2 šířky tř. W09 od 0,9 do 1,2 m, výšky výšky přes 10 do 25 m demontáž | m2 | 998.434 |  | 0 |  |  | základní |  | 0 | 0 | 0 | 0 | 0 | 4 | K | 2 |  |  |  | ROZPOCET |  |  |  | 0 | 0 | 0 | 0 | 0 | 1 | 0 | 4 | 1446566090
| VV |  | l1 |  | 998.434 | [12 empty] | VV | 2 | 2 | True | 0 | ROZPOCET
| VV |  | Součet |  | 998.434 | [12 empty] | VV | 2 | 4 | True | 1 | ROZPOCET
| FIG |  | Rozpad figury: l1 | [15 empty] | 2
| FIG |  | ((1,7+2,4)/2+4,0)*(obvod1+1,2*2*5) |  | 635.674 | [13 empty] | 2
| FIG |  | (4,0)*(obvod2+1,2*2*4) |  | 362.76 | [13 empty] | 2
| FIG |  | Součet |  | 998.434 | [13 empty] | 2
113 | K | 953921113 | Dlaždice betonové na sucho na ploché střechy kladené jednotlivě volně s mezerami např. pro schůdnost po měkké krytině, pro trvalé zatížení krytin, rozměru 400 x 400 mm | kus | 162.68 |  | 0 |  |  | základní |  | 0 | 0.0216 | 3.5139 | 0 | 0 | 4 | K | 2 |  |  |  | ROZPOCET |  |  |  | 0 | 0 | 0 | 0 | 0 | 1 | 0 | 4 | 1348082687
| VV |  | "4kusy/m2" | [14 empty] | VV | 2 | 1 | True | 0 | ROZPOCET
| VV |  | S3*4 |  | 162.68 | [12 empty] | VV | 2 | 2 | True | 0 | ROZPOCET
| VV |  | Součet |  | 162.68 | [12 empty] | VV | 2 | 4 | True | 1 | ROZPOCET
| FIG |  | Rozpad figury: S3 | [15 empty] | 2
| FIG |  | "skladba S3" |  | 0 | [13 empty] | 2
| FIG |  | "EPS 150" |  | 0 | [13 empty] | 2
| FIG |  | 40,67 |  | 40.67 | [13 empty] | 2
| FIG |  | Mezisoučet |  | 40.67 | [13 empty] | 2
114 | K | 968072356 | Vybourání kovových rámů oken s křídly, dveřních zárubní, vrat, stěn, ostění nebo obkladů okenních rámů s křídly zdvojených, plochy do 4 m2 | m2 | 2.25 |  | 0 |  |  | základní |  | 0 | 0 | 0 | 0.053 | 0.11925 | 4 | K | 2 |  |  |  | ROZPOCET |  |  |  | 0 | 0 | 0 | 0 | 0 | 1 | 0 | 4 | -1165382811
| VV |  | "D.1.1.1.25 Stavební úpravy stávající budovy - 2.NP" | [14 empty] | VV | 2 | 1 | True | 0 | ROZPOCET
| VV |  | 1,5*1,5*1 |  | 2.25 | [12 empty] | VV | 2 | 2 | True | 0 | ROZPOCET
| VV |  | Součet |  | 2.25 | [12 empty] | VV | 2 | 4 | True | 1 | ROZPOCET
115 | K | 968072455 | Vybourání kovových rámů oken s křídly, dveřních zárubní, vrat, stěn, ostění nebo obkladů dveřních zárubní, plochy do 2 m2 | m2 | 1.818 |  | 0 |  |  | základní |  | 0 | 0 | 0 | 0.076 | 0.13817 | 4 | K | 2 |  |  |  | ROZPOCET |  |  |  | 0 | 0 | 0 | 0 | 0 | 1 | 0 | 4 | -1947966863
| VV |  | "D.1.1.1.25 Stavební úpravy stávající budovy - 2.NP" | [14 empty] | VV | 2 | 1 | True | 0 | ROZPOCET
| VV |  | 0,9*2,02*1 |  | 1.818 | [12 empty] | VV | 2 | 2 | True | 0 | ROZPOCET
| VV |  | Součet |  | 1.818 | [12 empty] | VV | 2 | 4 | True | 1 | ROZPOCET
116 | K | 968072641 | Vybourání kovových rámů oken s křídly, dveřních zárubní, vrat, stěn, ostění nebo obkladů stěn jakýchkoliv, kromě výkladních jakékoliv plochy | m2 | 22.41 |  | 0 |  |  | základní |  | 0 | 0 | 0 | 0.025 | 0.56025 | 4 | K | 2 |  |  |  | ROZPOCET |  |  |  | 0 | 0 | 0 | 0 | 0 | 1 | 0 | 4 | 1931922683
| VV |  | "D.1.1.1.24 Stavební úpravy stávající budovy - 1.NP" | [14 empty] | VV | 2 | 1 | True | 0 | ROZPOCET
| VV |  | 2,7*2,55*2 |  | 13.77 | [12 empty] | VV | 2 | 2 | True | 0 | ROZPOCET
| VV |  | "D.1.1.1.25 Stavební úpravy stávající budovy - 2.NP" | [14 empty] | VV | 2 | 1 | True | 0 | ROZPOCET
| VV |  | 1,8*2,4*2 |  | 8.64 | [12 empty] | VV | 2 | 2 | True | 0 | ROZPOCET
| VV |  | Součet |  | 22.41 | [12 empty] | VV | 2 | 4 | True | 1 | ROZPOCET
117 | K | 971033651 | Vybourání otvorů ve zdivu základovém nebo nadzákladovém z cihel, tvárnic, příčkovek z cihel pálených na maltu vápennou nebo vápenocementovou plochy do 4 m2, tl. do 600 mm | m3 | 0.444 |  | 0 |  |  | základní |  | 0 | 0 | 0 | 1.8 | 0.7992 | 4 | K | 2 |  |  |  | ROZPOCET |  |  |  | 0 | 0 | 0 | 0 | 0 | 1 | 0 | 4 | 945809706
| VV |  | "D.1.1.1.25 Stavební úpravy stávající budovy - 2.NP" | [14 empty] | VV | 2 | 1 | True | 0 | ROZPOCET
| VV |  | (1,7*2,02-1,5*1,5)*0,375*1 |  | 0.444 | [12 empty] | VV | 2 | 2 | True | 0 | ROZPOCET
| VV |  | Součet |  | 0.444 | [12 empty] | VV | 2 | 4 | True | 1 | ROZPOCET
118 | K | 993111111 | Dovoz a odvoz lešení včetně naložení a složení řadového, na vzdálenost do 10 km | m2 | 998.434 |  | 0 |  |  | základní |  | 0 | 0 | 0 | 0 | 0 | 4 | K | 2 |  |  |  | ROZPOCET |  |  |  | 0 | 0 | 0 | 0 | 0 | 1 | 0 | 4 | 1926045977
| VV |  | l1 |  | 998.434 | [12 empty] | VV | 2 | 2 | True | 0 | ROZPOCET
| VV |  | Součet |  | 998.434 | [12 empty] | VV | 2 | 4 | True | 1 | ROZPOCET
| FIG |  | Rozpad figury: l1 | [15 empty] | 2
| FIG |  | ((1,7+2,4)/2+4,0)*(obvod1+1,2*2*5) |  | 635.674 | [13 empty] | 2
| FIG |  | (4,0)*(obvod2+1,2*2*4) |  | 362.76 | [13 empty] | 2
| FIG |  | Součet |  | 998.434 | [13 empty] | 2
119 | K | 944511111 | Síť ochranná zavěšená na konstrukci lešení z textilie z umělých vláken montáž | m2 | 998.434 |  | 0 |  |  | základní |  | 0 | 0 | 0 | 0 | 0 | 4 | K | 2 |  |  |  | ROZPOCET |  |  |  | 0 | 0 | 0 | 0 | 0 | 1 | 0 | 4 | 305024723
| VV |  | l1 |  | 998.434 | [12 empty] | VV | 2 | 2 | True | 0 | ROZPOCET
| VV |  | Součet |  | 998.434 | [12 empty] | VV | 2 | 4 | True | 1 | ROZPOCET
| FIG |  | Rozpad figury: l1 | [15 empty] | 2
| FIG |  | ((1,7+2,4)/2+4,0)*(obvod1+1,2*2*5) |  | 635.674 | [13 empty] | 2
| FIG |  | (4,0)*(obvod2+1,2*2*4) |  | 362.76 | [13 empty] | 2
| FIG |  | Součet |  | 998.434 | [13 empty] | 2
120 | K | 944511211 | Síť ochranná zavěšená na konstrukci lešení z textilie z umělých vláken příplatek k ceně za každý den použití | m2 | 239624.16 |  | 0 |  |  | základní |  | 0 | 0 | 0 | 0 | 0 | 4 | K | 2 |  |  |  | ROZPOCET |  |  |  | 0 | 0 | 0 | 0 | 0 | 1 | 0 | 4 | 558181180
| VV |  | "použití 8 měsíců" | [14 empty] | VV | 2 | 1 | True | 0 | ROZPOCET
| VV |  | l1*30*8 |  | 239624.16 | [12 empty] | VV | 2 | 2 | True | 0 | ROZPOCET
| VV |  | Součet |  | 239624.16 | [12 empty] | VV | 2 | 4 | True | 1 | ROZPOCET
| FIG |  | Rozpad figury: l1 | [15 empty] | 2
| FIG |  | ((1,7+2,4)/2+4,0)*(obvod1+1,2*2*5) |  | 635.674 | [13 empty] | 2
| FIG |  | (4,0)*(obvod2+1,2*2*4) |  | 362.76 | [13 empty] | 2
| FIG |  | Součet |  | 998.434 | [13 empty] | 2
121 | K | 944511811 | Síť ochranná zavěšená na konstrukci lešení z textilie z umělých vláken demontáž | m2 | 998.434 |  | 0 |  |  | základní |  | 0 | 0 | 0 | 0 | 0 | 4 | K | 2 |  |  |  | ROZPOCET |  |  |  | 0 | 0 | 0 | 0 | 0 | 1 | 0 | 4 | -427783162
| VV |  | l1 |  | 998.434 | [12 empty] | VV | 2 | 2 | True | 0 | ROZPOCET
| VV |  | Součet |  | 998.434 | [12 empty] | VV | 2 | 4 | True | 1 | ROZPOCET
| FIG |  | Rozpad figury: l1 | [15 empty] | 2
| FIG |  | ((1,7+2,4)/2+4,0)*(obvod1+1,2*2*5) |  | 635.674 | [13 empty] | 2
| FIG |  | (4,0)*(obvod2+1,2*2*4) |  | 362.76 | [13 empty] | 2
| FIG |  | Součet |  | 998.434 | [13 empty] | 2
122 | K | 941111322 | Odborná prohlídka lešení řadového trubkového lehkého pracovního s podlahami s provozním zatížením tř. 3 do 200 kg/m2 šířky tř. W06 až W12 od 0,6 m do 1,5 m výšky do 25 m, celkové plochy přes 500 do 2 000 m2 zakrytého sítí | kus | 1 |  | 0 |  |  | základní |  | 0 | 0 | 0 | 0 | 0 | 4 | K | 2 |  |  |  | ROZPOCET |  |  |  | 0 | 0 | 0 | 0 | 0 | 1 | 0 | 4 | 1040148457
123 | K | 953511119 | Nosný tepelně-izolační prvek pro přerušení tepelných mostů pro betonové balkónové desky tloušťky 160, 180 nebo 200 mm, délka 1 m volně vyložené, se smykovou výztuží D8, počet prutů 12 x D12 | kus | 4 |  | 0 |  |  | základní |  | 0 | 0.0268 | 0.1072 | 0 | 0 | 4 | K | 2 |  |  |  | ROZPOCET |  |  |  | 0 | 0 | 0 | 0 | 0 | 1 | 0 | 4 | 628669245
| VV |  | "D.1.2.c)28 ŽB VENKOVNÍ SCHODIŠTĚ" | [14 empty] | VV | 2 | 1 | True | 0 | ROZPOCET
| VV |  | "HIT BX 12/12" 4 |  | 4 | [12 empty] | VV | 2 | 2 | True | 0 | ROZPOCET
| VV |  | Součet |  | 4 | [12 empty] | VV | 2 | 4 | True | 1 | ROZPOCET
124 | K | 9539453329R01 | Kotvení obkladové fasády přes systémové kotvy z nerez oceli - přesný návrh umístění a typy systémových kotev bude proveden v dílenské dokumentaci | kus | 2071.252 |  | 0 |  |  | základní |  | 0 | 0.00036 | 0.74565 | 0 | 0 | 4 | K | 2 |  |  |  | ROZPOCET |  |  |  | 0 | 0 | 0 | 0 | 0 | 1 | 0 | 4 | 1729191501
| VV |  | "cca 4 ks/m2" | [14 empty] | VV | 2 | 1 | True | 0 | ROZPOCET
| VV |  | xx34a*4 |  | 2071.252 | [12 empty] | VV | 2 | 2 | True | 0 | ROZPOCET
| VV |  | Součet |  | 2071.252 | [12 empty] | VV | 2 | 4 | True | 1 | ROZPOCET
| FIG |  | Rozpad figury: xx34a | [15 empty] | 2
| FIG |  | "obvodové stěny" |  | 0 | [13 empty] | 2
| FIG |  | "plocha" |  | 0 | [13 empty] | 2
| FIG |  | "1.PP" |  | 0 | [13 empty] | 2
| FIG |  | "ŽS0.1" |  | 0 | [13 empty] | 2
| FIG |  | (0,25+vv0)*(18,92+2,66+4,3) |  | 78.934 | [13 empty] | 2
| FIG |  | -3,3*0,7*1 |  | -2.31 | [13 empty] | 2
| FIG |  | "ŽS0.9" |  | 0 | [13 empty] | 2
| FIG |  | (0,25+vv0)*(17,25) |  | 52.613 | [13 empty] | 2
| FIG |  | "ŽS0.8" |  | 0 | [13 empty] | 2
| FIG |  | (0,25+vv0)*(3,36+11,22) |  | 44.469 | [13 empty] | 2
| FIG |  | "ŽS0.1" |  | 0 | [13 empty] | 2
| FIG |  | (0,25+vv0)*5,67 |  | 17.294 | [13 empty] | 2
| FIG |  | -1,1*2,5*1 |  | -2.75 | [13 empty] | 2
| FIG |  | "ŽS0.4a" |  | 0 | [13 empty] | 2
| FIG |  | (0,25+vv0)*3,61 |  | 11.011 | [13 empty] | 2
| FIG |  | "ŽS0.4b" |  | 0 | [13 empty] | 2
| FIG |  | (0,25+vv0)*4,8 |  | 14.64 | [13 empty] | 2
| FIG |  | "1.NP" |  | 0 | [13 empty] | 2
| FIG |  | "ŽS1.1" |  | 0 | [13 empty] | 2
| FIG |  | (0,1+vv1+0,4)*1,0*17 |  | 52.7 | [13 empty] | 2
| FIG |  | "2.NP" |  | 0 | [13 empty] | 2
| FIG |  | "ŽS2.1-ŽS2.3" |  | 0 | [13 empty] | 2
| FIG |  | (0,1+vv2+0,4)*1,0*13 |  | 40.3 | [13 empty] | 2
| FIG |  | "čela stropních desek" |  | 0 | [13 empty] | 2
| FIG |  | 0,4*obvod0 |  | 36.752 | [13 empty] | 2
| FIG |  | 1,0*obvod1 |  | 93.07 | [13 empty] | 2
| FIG |  | 1,0*obvod2 |  | 81.09 | [13 empty] | 2
| FIG |  | Mezisoučet |  | 517.813 | [13 empty] | 2
125 | K | 945412112 | Teleskopická hydraulická montážní plošina na samohybném podvozku, s otočným košem výšky zdvihu do 21 m | den | 90 |  | 0 |  |  | základní |  | 0 | 0 | 0 | 0 | 0 | 4 | K | 2 |  |  |  | ROZPOCET |  |  |  | 0 | 0 | 0 | 0 | 0 | 1 | 0 | 4 | 1560222562
| VV |  | "předpoklad doby použití" | [14 empty] | VV | 2 | 1 | True | 0 | ROZPOCET
| VV |  | 90 |  | 90 | [12 empty] | VV | 2 | 2 | True | 0 | ROZPOCET
| VV |  | Součet |  | 90 | [12 empty] | VV | 2 | 4 | True | 1 | ROZPOCET
126 | K | 949101111 | Lešení pomocné pracovní pro objekty pozemních staveb pro zatížení do 150 kg/m2, o výšce lešeňové podlahy do 1,9 m | m2 | 1179.35 |  | 0 |  |  | základní |  | 0 | 0.00013 | 0.15332 | 0 | 0 | 4 | K | 2 |  |  |  | ROZPOCET |  |  |  | 0 | 0 | 0 | 0 | 0 | 1 | 0 | 4 | -1468992761
| VV |  | "pro úpravu stropů" | [14 empty] | VV | 2 | 1 | True | 0 | ROZPOCET
| VV |  | "D.1.1.1.4 Půdorys 1.PP" | [14 empty] | VV | 2 | 1 | True | 0 | ROZPOCET
| VV |  | sumaS0 |  | 357.53 | [12 empty] | VV | 2 | 2 | True | 0 | ROZPOCET
| VV |  | "D.1.1.1.5 Půdorys 1.NP" | [14 empty] | VV | 2 | 1 | True | 0 | ROZPOCET
| VV |  | sumaS1 |  | 457.86 | [12 empty] | VV | 2 | 2 | True | 0 | ROZPOCET
| VV |  | "D.1.1.1.7 Půdorys 2.NP" | [14 empty] | VV | 2 | 1 | True | 0 | ROZPOCET
| VV |  | sumaS2 |  | 363.96 | [12 empty] | VV | 2 | 2 | True | 0 | ROZPOCET
| VV |  | Součet |  | 1179.35 | [12 empty] | VV | 2 | 4 | True | 1 | ROZPOCET
| FIG |  | Rozpad figury: sumaS0 | [15 empty] | 2
| FIG |  | "1.PP" |  | 0 | [13 empty] | 2
| FIG |  | "P1 - dekorativní PE stěrka (podlahové vytápění)" |  | 0 | [13 empty] | 2
| FIG |  | "001" 38,6 |  | 38.6 | [13 empty] | 2
| FIG |  | "002" 7,5 |  | 7.5 | [13 empty] | 2
| FIG |  | "003" 58,2 |  | 58.2 | [13 empty] | 2
| FIG |  | "004" 18,83 |  | 18.83 | [13 empty] | 2
| FIG |  | "005" 24,43 |  | 24.43 | [13 empty] | 2
| FIG |  | "006" 12,48 |  | 12.48 | [13 empty] | 2
| FIG |  | "007" 135,82 |  | 135.82 | [13 empty] | 2
| FIG |  | "008" 4,91*0 |  | 0 | [13 empty] | 2
| FIG |  | "009" 31,58 |  | 31.58 | [13 empty] | 2
| FIG |  | "010" 16,24 |  | 16.24 | [13 empty] | 2
| FIG |  | "011" 1,74 |  | 1.74 | [13 empty] | 2
| FIG |  | "012" 12,11 |  | 12.11 | [13 empty] | 2
| FIG |  | Součet |  | 357.53 | [13 empty] | 2
| FIG |  | Rozpad figury: sumaS1 | [15 empty] | 2
| FIG |  | "1.NP" |  | 0 | [13 empty] | 2
| FIG |  | "P2 - dekorativní PE stěrka (podlahové vytápění)" |  | 0 | [13 empty] | 2
| FIG |  | "101" 91,14 |  | 91.14 | [13 empty] | 2
| FIG |  | "103" 11,49 |  | 11.49 | [13 empty] | 2
| FIG |  | "104" 37,39 |  | 37.39 | [13 empty] | 2
| FIG |  | "105" 29,42 |  | 29.42 | [13 empty] | 2
| FIG |  | "106" 4,26 |  | 4.26 | [13 empty] | 2
| FIG |  | "107" 9,29 |  | 9.29 | [13 empty] | 2
| FIG |  | "108" 13,55 |  | 13.55 | [13 empty] | 2
| FIG |  | "109" 2,12 |  | 2.12 | [13 empty] | 2
| FIG |  | "110" 2,42 |  | 2.42 | [13 empty] | 2
| FIG |  | "112" 24,5 |  | 24.5 | [13 empty] | 2
| FIG |  | "113" 9,89 |  | 9.89 | [13 empty] | 2
| FIG |  | "114" 47,99 |  | 47.99 | [13 empty] | 2
| FIG |  | "115" 39,96 |  | 39.96 | [13 empty] | 2
| FIG |  | "116" 40,11 |  | 40.11 | [13 empty] | 2
| FIG |  | "117" 22,03 |  | 22.03 | [13 empty] | 2
| FIG |  | "118" 23,37 |  | 23.37 | [13 empty] | 2
| FIG |  | "119" 15,48 |  | 15.48 | [13 empty] | 2
| FIG |  | "120" 21,29 |  | 21.29 | [13 empty] | 2
| FIG |  | "P3 - dekorativní PE stěrka" |  | 0 | [13 empty] | 2
| FIG |  | "121" 12,16 |  | 12.16 | [13 empty] | 2
| FIG |  | Součet |  | 457.86 | [13 empty] | 2
| FIG |  | Rozpad figury: sumaS2 | [15 empty] | 2
| FIG |  | "2.NP" |  | 0 | [13 empty] | 2
| FIG |  | "P4 - dekorativní PE stěrka (podlahové vytápění)" |  | 0 | [13 empty] | 2
| FIG |  | "201" 53,28 |  | 53.28 | [13 empty] | 2
| FIG |  | "202" 8,68 |  | 8.68 | [13 empty] | 2
| FIG |  | "203" 17,47 |  | 17.47 | [13 empty] | 2
| FIG |  | "204" 55,67 |  | 55.67 | [13 empty] | 2
| FIG |  | "205" 28,85 |  | 28.85 | [13 empty] | 2
| FIG |  | "206" 6,34 |  | 6.34 | [13 empty] | 2
| FIG |  | "207" 2,42 |  | 2.42 | [13 empty] | 2
| FIG |  | "208" 2,8 |  | 2.8 | [13 empty] | 2
| FIG |  | "209" 2,12 |  | 2.12 | [13 empty] | 2
| FIG |  | "210" 13,55 |  | 13.55 | [13 empty] | 2
| FIG |  | "212" 15,02 |  | 15.02 | [13 empty] | 2
| FIG |  | "213" 57,93 |  | 57.93 | [13 empty] | 2
| FIG |  | "214" 22,03 |  | 22.03 | [13 empty] | 2
| FIG |  | "215" 23,26 |  | 23.26 | [13 empty] | 2
| FIG |  | "216" 23,56 |  | 23.56 | [13 empty] | 2
| FIG |  | "217" 22,3 |  | 22.3 | [13 empty] | 2
| FIG |  | "schodiště" |  | 0 | [13 empty] | 2
| FIG |  | "202" 8,68 |  | 8.68 | [13 empty] | 2
| FIG |  | Součet |  | 363.96 | [13 empty] | 2
127 | K | 952901111 | Vyčištění budov nebo objektů před předáním do užívání budov bytové nebo občanské výstavby, světlé výšky podlaží do 4 m | m2 | 1179.35 |  | 0 |  |  | základní |  | 0 | 4e-05 | 0.047174 | 0 | 0 | 4 | K | 2 |  |  |  | ROZPOCET |  |  |  | 0 | 0 | 0 | 0 | 0 | 1 | 0 | 4 | 1578240063
| VV |  | "pomocný výpočet" | [14 empty] | VV | 2 | 1 | True | 0 | ROZPOCET
| VV |  | "délka - levá část" | [14 empty] | VV | 2 | 1 | True | 0 | ROZPOCET
| VV |  | 18,98+2,18/2 |  | 20.07 | [12 empty] | VV | 2 | 2 | True | 0 | ROZPOCET
| VV | aa1 | Mezisoučet |  | 20.07 | [12 empty] | VV | 2 | 3 | True | 0 | ROZPOCET
| VV |  | "délka - pravá část" | [14 empty] | VV | 2 | 1 | True | 0 | ROZPOCET
| VV |  | 2,18/2+21,6+3,52/2 |  | 24.45 | [12 empty] | VV | 2 | 2 | True | 0 | ROZPOCET
| VV | aa2 | Mezisoučet |  | 24.45 | [12 empty] | VV | 2 | 3 | True | 0 | ROZPOCET
| VV |  | "šířka - levá část" | [14 empty] | VV | 2 | 1 | True | 0 | ROZPOCET
| VV |  | 9,5 |  | 9.5 | [12 empty] | VV | 2 | 2 | True | 0 | ROZPOCET
| VV | bb1 | Mezisoučet |  | 9.5 | [12 empty] | VV | 2 | 3 | True | 0 | ROZPOCET
| VV |  | "šířka - pravá část" | [14 empty] | VV | 2 | 1 | True | 0 | ROZPOCET
| VV |  | 19,27 |  | 19.27 | [12 empty] | VV | 2 | 2 | True | 0 | ROZPOCET
| VV | bb2 | Mezisoučet |  | 19.27 | [12 empty] | VV | 2 | 3 | True | 0 | ROZPOCET
| VV |  | "světlá výška - 1.PP" | [14 empty] | VV | 2 | 1 | True | 0 | ROZPOCET
| VV |  | 2,8 |  | 2.8 | [12 empty] | VV | 2 | 2 | True | 0 | ROZPOCET
| VV | vv0 | Mezisoučet |  | 2.8 | [12 empty] | VV | 2 | 3 | True | 0 | ROZPOCET
| VV |  | "světlá výška - 1.NP" | [14 empty] | VV | 2 | 1 | True | 0 | ROZPOCET
| VV |  | 2,6 |  | 2.6 | [12 empty] | VV | 2 | 2 | True | 0 | ROZPOCET
| VV | vv1 | Mezisoučet |  | 2.6 | [12 empty] | VV | 2 | 3 | True | 0 | ROZPOCET
| VV |  | "světlá výška - 2.NP" | [14 empty] | VV | 2 | 1 | True | 0 | ROZPOCET
| VV |  | 2,6 |  | 2.6 | [12 empty] | VV | 2 | 2 | True | 0 | ROZPOCET
| VV | vv2 | Mezisoučet |  | 2.6 | [12 empty] | VV | 2 | 3 | True | 0 | ROZPOCET
| VV |  | "plocha základové desky" | [14 empty] | VV | 2 | 1 | True | 0 | ROZPOCET
| VV |  | "měřeno digitálním grafickým programem" | [14 empty] | VV | 2 | 1 | True | 0 | ROZPOCET
| VV |  | 445,4 |  | 445.4 | [12 empty] | VV | 2 | 2 | True | 0 | ROZPOCET
| VV | deska | Mezisoučet |  | 445.4 | [12 empty] | VV | 2 | 3 | True | 0 | ROZPOCET
| VV |  | "obvod objektu v úrovni základové desky" | [14 empty] | VV | 2 | 1 | True | 0 | ROZPOCET
| VV |  | 18,98+2,3+21,62+3,82+11,77+17,34+16,28 |  | 92.11 | [12 empty] | VV | 2 | 2 | True | 0 | ROZPOCET
| VV | obvod01 | Mezisoučet |  | 92.11 | [12 empty] | VV | 2 | 3 | True | 0 | ROZPOCET
| VV |  | "obvod objektu v úrovni 1.PP" | [14 empty] | VV | 2 | 1 | True | 0 | ROZPOCET
| VV |  | 18,98+2,18+21,6+3,52+11,57+17,54+16,49 |  | 91.88 | [12 empty] | VV | 2 | 2 | True | 0 | ROZPOCET
| VV | obvod0 | Mezisoučet |  | 91.88 | [12 empty] | VV | 2 | 3 | True | 0 | ROZPOCET
| VV |  | "obvod objektu v úrovni 1.NP" | [14 empty] | VV | 2 | 1 | True | 0 | ROZPOCET
| VV |  | 18,98+2,18+21,6+3,52+15,34+2,95+18,45+10,05 |  | 93.07 | [12 empty] | VV | 2 | 2 | True | 0 | ROZPOCET
| VV | obvod1 | Mezisoučet |  | 93.07 | [12 empty] | VV | 2 | 3 | True | 0 | ROZPOCET
| VV |  | "obvod objektu v úrovni 2.NP" | [14 empty] | VV | 2 | 1 | True | 0 | ROZPOCET
| VV |  | 15,28+18,94+3,36+15,34+2,56+25,61 |  | 81.09 | [12 empty] | VV | 2 | 2 | True | 0 | ROZPOCET
| VV | obvod2 | Mezisoučet |  | 81.09 | [12 empty] | VV | 2 | 3 | True | 0 | ROZPOCET
| VV |  | Součet |  | 884.84 | [12 empty] | VV | 2 | 4 | True | 0 | ROZPOCET
| VV |  | "1.PP" | [14 empty] | VV | 2 | 1 | True | 0 | ROZPOCET
| VV |  | "P1 - dekorativní PE stěrka (podlahové vytápění)" | [14 empty] | VV | 2 | 1 | True | 0 | ROZPOCET
| VV |  | "001" 38,6 |  | 38.6 | [12 empty] | VV | 2 | 2 | True | 0 | ROZPOCET
| VV |  | "002" 7,5 |  | 7.5 | [12 empty] | VV | 2 | 2 | True | 0 | ROZPOCET
| VV |  | "003" 58,2 |  | 58.2 | [12 empty] | VV | 2 | 2 | True | 0 | ROZPOCET
| VV |  | "004" 18,83 |  | 18.83 | [12 empty] | VV | 2 | 2 | True | 0 | ROZPOCET
| VV |  | "005" 24,43 |  | 24.43 | [12 empty] | VV | 2 | 2 | True | 0 | ROZPOCET
| VV |  | "006" 12,48 |  | 12.48 | [12 empty] | VV | 2 | 2 | True | 0 | ROZPOCET
| VV |  | "007" 135,82 |  | 135.82 | [12 empty] | VV | 2 | 2 | True | 0 | ROZPOCET
| VV |  | "008" 4,91*0 |  | 0 | [12 empty] | VV | 2 | 2 | True | 0 | ROZPOCET
| VV |  | "009" 31,58 |  | 31.58 | [12 empty] | VV | 2 | 2 | True | 0 | ROZPOCET
| VV |  | "010" 16,24 |  | 16.24 | [12 empty] | VV | 2 | 2 | True | 0 | ROZPOCET
| VV |  | "011" 1,74 |  | 1.74 | [12 empty] | VV | 2 | 2 | True | 0 | ROZPOCET
| VV |  | "012" 12,11 |  | 12.11 | [12 empty] | VV | 2 | 2 | True | 0 | ROZPOCET
| VV | P1 | Mezisoučet |  | 357.53 | [12 empty] | VV | 2 | 3 | True | 0 | ROZPOCET
| VV | sumaS0 | Součet |  | 357.53 | [12 empty] | VV | 2 | 4 | True | 0 | ROZPOCET
| VV |  | "1.NP" | [14 empty] | VV | 2 | 1 | True | 0 | ROZPOCET
| VV |  | "P2 - dekorativní PE stěrka (podlahové vytápění)" | [14 empty] | VV | 2 | 1 | True | 0 | ROZPOCET
| VV |  | "101" 91,14 |  | 91.14 | [12 empty] | VV | 2 | 2 | True | 0 | ROZPOCET
| VV |  | "103" 11,49 |  | 11.49 | [12 empty] | VV | 2 | 2 | True | 0 | ROZPOCET
| VV |  | "104" 37,39 |  | 37.39 | [12 empty] | VV | 2 | 2 | True | 0 | ROZPOCET
| VV |  | "105" 29,42 |  | 29.42 | [12 empty] | VV | 2 | 2 | True | 0 | ROZPOCET
| VV |  | "106" 4,26 |  | 4.26 | [12 empty] | VV | 2 | 2 | True | 0 | ROZPOCET
| VV |  | "107" 9,29 |  | 9.29 | [12 empty] | VV | 2 | 2 | True | 0 | ROZPOCET
| VV |  | "108" 13,55 |  | 13.55 | [12 empty] | VV | 2 | 2 | True | 0 | ROZPOCET
| VV |  | "109" 2,12 |  | 2.12 | [12 empty] | VV | 2 | 2 | True | 0 | ROZPOCET
| VV |  | "110" 2,42 |  | 2.42 | [12 empty] | VV | 2 | 2 | True | 0 | ROZPOCET
| VV |  | "112" 24,5 |  | 24.5 | [12 empty] | VV | 2 | 2 | True | 0 | ROZPOCET
| VV |  | "113" 9,89 |  | 9.89 | [12 empty] | VV | 2 | 2 | True | 0 | ROZPOCET
| VV |  | "114" 47,99 |  | 47.99 | [12 empty] | VV | 2 | 2 | True | 0 | ROZPOCET
| VV |  | "115" 39,96 |  | 39.96 | [12 empty] | VV | 2 | 2 | True | 0 | ROZPOCET
| VV |  | "116" 40,11 |  | 40.11 | [12 empty] | VV | 2 | 2 | True | 0 | ROZPOCET
| VV |  | "117" 22,03 |  | 22.03 | [12 empty] | VV | 2 | 2 | True | 0 | ROZPOCET
| VV |  | "118" 23,37 |  | 23.37 | [12 empty] | VV | 2 | 2 | True | 0 | ROZPOCET
| VV |  | "119" 15,48 |  | 15.48 | [12 empty] | VV | 2 | 2 | True | 0 | ROZPOCET
| VV |  | "120" 21,29 |  | 21.29 | [12 empty] | VV | 2 | 2 | True | 0 | ROZPOCET
| VV | P2 | Mezisoučet |  | 445.7 | [12 empty] | VV | 2 | 3 | True | 0 | ROZPOCET
| VV |  | "P3 - dekorativní PE stěrka" | [14 empty] | VV | 2 | 1 | True | 0 | ROZPOCET
| VV |  | "121" 12,16 |  | 12.16 | [12 empty] | VV | 2 | 2 | True | 0 | ROZPOCET
| VV | P3 | Mezisoučet |  | 12.16 | [12 empty] | VV | 2 | 3 | True | 0 | ROZPOCET
| VV | sumaS1 | Součet |  | 457.86 | [12 empty] | VV | 2 | 4 | True | 0 | ROZPOCET
| VV |  | "2.NP" | [14 empty] | VV | 2 | 1 | True | 0 | ROZPOCET
| VV |  | "P4 - dekorativní PE stěrka (podlahové vytápění)" | [14 empty] | VV | 2 | 1 | True | 0 | ROZPOCET
| VV |  | "201" 53,28 |  | 53.28 | [12 empty] | VV | 2 | 2 | True | 0 | ROZPOCET
| VV |  | "202" 8,68 |  | 8.68 | [12 empty] | VV | 2 | 2 | True | 0 | ROZPOCET
| VV |  | "203" 17,47 |  | 17.47 | [12 empty] | VV | 2 | 2 | True | 0 | ROZPOCET
| VV |  | "204" 55,67 |  | 55.67 | [12 empty] | VV | 2 | 2 | True | 0 | ROZPOCET
| VV |  | "205" 28,85 |  | 28.85 | [12 empty] | VV | 2 | 2 | True | 0 | ROZPOCET
| VV |  | "206" 6,34 |  | 6.34 | [12 empty] | VV | 2 | 2 | True | 0 | ROZPOCET
| VV |  | "207" 2,42 |  | 2.42 | [12 empty] | VV | 2 | 2 | True | 0 | ROZPOCET
| VV |  | "208" 2,8 |  | 2.8 | [12 empty] | VV | 2 | 2 | True | 0 | ROZPOCET
| VV |  | "209" 2,12 |  | 2.12 | [12 empty] | VV | 2 | 2 | True | 0 | ROZPOCET
| VV |  | "210" 13,55 |  | 13.55 | [12 empty] | VV | 2 | 2 | True | 0 | ROZPOCET
| VV |  | "212" 15,02 |  | 15.02 | [12 empty] | VV | 2 | 2 | True | 0 | ROZPOCET
| VV |  | "213" 57,93 |  | 57.93 | [12 empty] | VV | 2 | 2 | True | 0 | ROZPOCET
| VV |  | "214" 22,03 |  | 22.03 | [12 empty] | VV | 2 | 2 | True | 0 | ROZPOCET
| VV |  | "215" 23,26 |  | 23.26 | [12 empty] | VV | 2 | 2 | True | 0 | ROZPOCET
| VV |  | "216" 23,56 |  | 23.56 | [12 empty] | VV | 2 | 2 | True | 0 | ROZPOCET
| VV |  | "217" 22,3 |  | 22.3 | [12 empty] | VV | 2 | 2 | True | 0 | ROZPOCET
| VV | P4 | Mezisoučet |  | 355.28 | [12 empty] | VV | 2 | 3 | True | 0 | ROZPOCET
| VV |  | "schodiště" | [14 empty] | VV | 2 | 1 | True | 0 | ROZPOCET
| VV |  | "202" 8,68 |  | 8.68 | [12 empty] | VV | 2 | 2 | True | 0 | ROZPOCET
| VV | sumaS2 | Součet |  | 363.96 | [12 empty] | VV | 2 | 4 | True | 0 | ROZPOCET
| VV |  | sumaS0 |  | 357.53 | [12 empty] | VV | 2 | 2 | True | 0 | ROZPOCET
| VV |  | sumaS1 |  | 457.86 | [12 empty] | VV | 2 | 2 | True | 0 | ROZPOCET
| VV |  | sumaS2 |  | 363.96 | [12 empty] | VV | 2 | 2 | True | 0 | ROZPOCET
| VV | sumaS | Součet |  | 1179.35 | [12 empty] | VV | 2 | 4 | True | 1 | ROZPOCET
| FIG |  | Rozpad figury: sumaS0 | [15 empty] | 2
| FIG |  | "1.PP" |  | 0 | [13 empty] | 2
| FIG |  | "P1 - dekorativní PE stěrka (podlahové vytápění)" |  | 0 | [13 empty] | 2
| FIG |  | "001" 38,6 |  | 38.6 | [13 empty] | 2
| FIG |  | "002" 7,5 |  | 7.5 | [13 empty] | 2
| FIG |  | "003" 58,2 |  | 58.2 | [13 empty] | 2
| FIG |  | "004" 18,83 |  | 18.83 | [13 empty] | 2
| FIG |  | "005" 24,43 |  | 24.43 | [13 empty] | 2
| FIG |  | "006" 12,48 |  | 12.48 | [13 empty] | 2
| FIG |  | "007" 135,82 |  | 135.82 | [13 empty] | 2
| FIG |  | "008" 4,91*0 |  | 0 | [13 empty] | 2
| FIG |  | "009" 31,58 |  | 31.58 | [13 empty] | 2
| FIG |  | "010" 16,24 |  | 16.24 | [13 empty] | 2
| FIG |  | "011" 1,74 |  | 1.74 | [13 empty] | 2
| FIG |  | "012" 12,11 |  | 12.11 | [13 empty] | 2
| FIG |  | Součet |  | 357.53 | [13 empty] | 2
| FIG |  | Rozpad figury: sumaS1 | [15 empty] | 2
| FIG |  | "1.NP" |  | 0 | [13 empty] | 2
| FIG |  | "P2 - dekorativní PE stěrka (podlahové vytápění)" |  | 0 | [13 empty] | 2
| FIG |  | "101" 91,14 |  | 91.14 | [13 empty] | 2
| FIG |  | "103" 11,49 |  | 11.49 | [13 empty] | 2
| FIG |  | "104" 37,39 |  | 37.39 | [13 empty] | 2
| FIG |  | "105" 29,42 |  | 29.42 | [13 empty] | 2
| FIG |  | "106" 4,26 |  | 4.26 | [13 empty] | 2
| FIG |  | "107" 9,29 |  | 9.29 | [13 empty] | 2
| FIG |  | "108" 13,55 |  | 13.55 | [13 empty] | 2
| FIG |  | "109" 2,12 |  | 2.12 | [13 empty] | 2
| FIG |  | "110" 2,42 |  | 2.42 | [13 empty] | 2
| FIG |  | "112" 24,5 |  | 24.5 | [13 empty] | 2
| FIG |  | "113" 9,89 |  | 9.89 | [13 empty] | 2
| FIG |  | "114" 47,99 |  | 47.99 | [13 empty] | 2
| FIG |  | "115" 39,96 |  | 39.96 | [13 empty] | 2
| FIG |  | "116" 40,11 |  | 40.11 | [13 empty] | 2
| FIG |  | "117" 22,03 |  | 22.03 | [13 empty] | 2
| FIG |  | "118" 23,37 |  | 23.37 | [13 empty] | 2
| FIG |  | "119" 15,48 |  | 15.48 | [13 empty] | 2
| FIG |  | "120" 21,29 |  | 21.29 | [13 empty] | 2
| FIG |  | "P3 - dekorativní PE stěrka" |  | 0 | [13 empty] | 2
| FIG |  | "121" 12,16 |  | 12.16 | [13 empty] | 2
| FIG |  | Součet |  | 457.86 | [13 empty] | 2
| FIG |  | Rozpad figury: sumaS2 | [15 empty] | 2
| FIG |  | "2.NP" |  | 0 | [13 empty] | 2
| FIG |  | "P4 - dekorativní PE stěrka (podlahové vytápění)" |  | 0 | [13 empty] | 2
| FIG |  | "201" 53,28 |  | 53.28 | [13 empty] | 2
| FIG |  | "202" 8,68 |  | 8.68 | [13 empty] | 2
| FIG |  | "203" 17,47 |  | 17.47 | [13 empty] | 2
| FIG |  | "204" 55,67 |  | 55.67 | [13 empty] | 2
| FIG |  | "205" 28,85 |  | 28.85 | [13 empty] | 2
| FIG |  | "206" 6,34 |  | 6.34 | [13 empty] | 2
| FIG |  | "207" 2,42 |  | 2.42 | [13 empty] | 2
| FIG |  | "208" 2,8 |  | 2.8 | [13 empty] | 2
| FIG |  | "209" 2,12 |  | 2.12 | [13 empty] | 2
| FIG |  | "210" 13,55 |  | 13.55 | [13 empty] | 2
| FIG |  | "212" 15,02 |  | 15.02 | [13 empty] | 2
| FIG |  | "213" 57,93 |  | 57.93 | [13 empty] | 2
| FIG |  | "214" 22,03 |  | 22.03 | [13 empty] | 2
| FIG |  | "215" 23,26 |  | 23.26 | [13 empty] | 2
| FIG |  | "216" 23,56 |  | 23.56 | [13 empty] | 2
| FIG |  | "217" 22,3 |  | 22.3 | [13 empty] | 2
| FIG |  | "schodiště" |  | 0 | [13 empty] | 2
| FIG |  | "202" 8,68 |  | 8.68 | [13 empty] | 2
| FIG |  | Součet |  | 363.96 | [13 empty] | 2
128 | K | 953333118 | PVC těsnící pás do betonových konstrukcí do pracovních spar vnitřní, pokládaný doprostřed konstrukce mezi výztuž šířky 190 mm | m | 150 |  | 0 |  |  | základní |  | 0 | 0.00142 | 0.213 | 0 | 0 | 4 | K | 2 |  |  |  | ROZPOCET |  |  |  | 0 | 0 | 0 | 0 | 0 | 1 | 0 | 4 | -2107135041
| VV |  | "samostatně nespecifikované" | [14 empty] | VV | 2 | 1 | True | 0 | ROZPOCET
| VV |  | 150,0 |  | 150 | [12 empty] | VV | 2 | 2 | True | 0 | ROZPOCET
| VV |  | Součet |  | 150 | [12 empty] | VV | 2 | 4 | True | 1 | ROZPOCET
129 | K | 953333418 | PVC těsnící pás do betonových konstrukcí do dilatačních spar vnější, pokládaný na bednění nebo podkladní beton z vnější strany konstrukce šířky 190 mm | m | 150 |  | 0 |  |  | základní |  | 0 | 0.00385 | 0.5775 | 0 | 0 | 4 | K | 2 |  |  |  | ROZPOCET |  |  |  | 0 | 0 | 0 | 0 | 0 | 1 | 0 | 4 | -525183272
| VV |  | "samostatně nespecifikované" | [14 empty] | VV | 2 | 1 | True | 0 | ROZPOCET
| VV |  | 150,0 |  | 150 | [12 empty] | VV | 2 | 2 | True | 0 | ROZPOCET
| VV |  | Součet |  | 150 | [12 empty] | VV | 2 | 4 | True | 1 | ROZPOCET
130 | K | 953731311 | Montáž svislého odvětrání z plastových trub montáž větrací hlavice, vnitřního průměru do 160 mm | kus | 2 |  | 0 |  |  | základní |  | 0 | 0 | 0 | 0 | 0 | 4 | K | 2 |  |  |  | ROZPOCET |  |  |  | 0 | 0 | 0 | 0 | 0 | 1 | 0 | 4 | -760316223
| VV |  | "D.1.1.1.3 Základové konstrukce" | [14 empty] | VV | 2 | 1 | True | 0 | ROZPOCET
| VV |  | 2 |  | 2 | [12 empty] | VV | 2 | 2 | True | 0 | ROZPOCET
| VV |  | Součet |  | 2 | [12 empty] | VV | 2 | 4 | True | 1 | ROZPOCET
131 | M | 28612265 | hlavice ventilační plastová PP DN 160 | kus | 2 |  | 0 |  |  | základní |  | 0 | 0.00028 | 0.00056 | 0 | 0 | 8 | M | 2 |  |  |  | ROZPOCET |  |  |  | 0 | 0 | 0 | 0 | 0 | 1 | 0 | 4 | 1556306950
132 | K | 953943122 | Osazování drobných kovových předmětů výrobků ostatních jinde neuvedených do betonu se zajištěním polohy k bednění či k výztuži před zabetonováním hmotnosti přes 1 do 5 kg/kus | kus | 11 |  | 0 |  |  | základní |  | 0 | 0.00015 | 0.00165 | 0 | 0 | 4 | K | 2 |  |  |  | ROZPOCET |  |  |  | 0 | 0 | 0 | 0 | 0 | 1 | 0 | 4 | -702182742
| VV |  | "D.1.1.1.3 Základové konstrukce" | [14 empty] | VV | 2 | 1 | True | 0 | ROZPOCET
| VV |  | "vývod pro uzemnění" | [14 empty] | VV | 2 | 1 | True | 0 | ROZPOCET
| VV |  | 11 |  | 11 | [12 empty] | VV | 2 | 2 | True | 0 | ROZPOCET
| VV |  | Součet |  | 11 | [12 empty] | VV | 2 | 4 | True | 1 | ROZPOCET
133 | M | 35442060 | deska zemnící s příložkami 1000x500mm | kus | 11 |  | 0 |  |  | základní |  | 0 | 0.017 | 0.187 | 0 | 0 | 8 | M | 2 |  |  |  | ROZPOCET |  |  |  | 0 | 0 | 0 | 0 | 0 | 1 | 0 | 4 | 982924265
134 | K | 953943211 | Osazování drobných kovových předmětů kotvených do stěny hasicího přístroje | kus | 12 |  | 0 |  |  | základní |  | 0 | 0.00011 | 0.00132 | 0 | 0 | 4 | K | 2 |  |  |  | ROZPOCET |  |  |  | 0 | 0 | 0 | 0 | 0 | 1 | 0 | 4 | -989834724
| VV |  | "D.1.1.3 Požárně bezpečnostní řešení" | [14 empty] | VV | 2 | 1 | True | 0 | ROZPOCET
| VV |  | "D.1.1.1.20 Výpis ostatních výrobků" | [14 empty] | VV | 2 | 1 | True | 0 | ROZPOCET
| VV |  | "X01" | [14 empty] | VV | 2 | 1 | True | 0 | ROZPOCET
| VV |  | "práškové" | [14 empty] | VV | 2 | 1 | True | 0 | ROZPOCET
| VV |  | "PG6" 10 |  | 10 | [12 empty] | VV | 2 | 2 | True | 0 | ROZPOCET
| VV |  | "sněhové" | [14 empty] | VV | 2 | 1 | True | 0 | ROZPOCET
| VV |  | "S5" 2 |  | 2 | [12 empty] | VV | 2 | 2 | True | 0 | ROZPOCET
| VV |  | Součet |  | 12 | [12 empty] | VV | 2 | 4 | True | 1 | ROZPOCET
135 | M | 44932114 | přístroj hasicí ruční práškový PG 6 LE | kus | 10 |  | 0 |  |  | základní |  | 0 | 0.012 | 0.12 | 0 | 0 | 8 | M | 2 |  |  |  | ROZPOCET |  |  |  | 0 | 0 | 0 | 0 | 0 | 1 | 0 | 4 | -408679877
136 | M | 44932211 | přístroj hasicí ruční sněhový KS 5 BG | kus | 2 |  | 0 |  |  | základní |  | 0 | 0.009 | 0.018 | 0 | 0 | 8 | M | 2 |  |  |  | ROZPOCET |  |  |  | 0 | 0 | 0 | 0 | 0 | 1 | 0 | 4 | -303516302
137 | K | 953961213 | Kotva chemická s vyvrtáním otvoru do betonu, železobetonu nebo tvrdého kamene chemická patrona, velikost M 12, hloubka 110 mm | kus | 70 |  | 0 |  |  | základní |  | 0 | 4e-05 | 0.0028 | 0 | 0 | 4 | K | 2 |  |  |  | ROZPOCET |  |  |  | 0 | 0 | 0 | 0 | 0 | 1 | 0 | 4 | 1906115493
| VV |  | "samostatně nespecifikované" | [14 empty] | VV | 2 | 1 | True | 0 | ROZPOCET
| VV |  | 70 |  | 70 | [12 empty] | VV | 2 | 2 | True | 0 | ROZPOCET
| VV |  | Součet |  | 70 | [12 empty] | VV | 2 | 4 | True | 1 | ROZPOCET
138 | K | 953962213 | Kotva chemická s vyvrtáním otvoru do zdiva z děrovaných cihel tmel se síťovým pouzdrem, hloubka 80 mm, velikost M 12 | kus | 50 |  | 0 |  |  | základní |  | 0 | 0.00017 | 0.0085 | 0 | 0 | 4 | K | 2 |  |  |  | ROZPOCET |  |  |  | 0 | 0 | 0 | 0 | 0 | 1 | 0 | 4 | -2109694101
| VV |  | "samostatně nespecifikované" | [14 empty] | VV | 2 | 1 | True | 0 | ROZPOCET
| VV |  | 50 |  | 50 | [12 empty] | VV | 2 | 2 | True | 0 | ROZPOCET
| VV |  | Součet |  | 50 | [12 empty] | VV | 2 | 4 | True | 1 | ROZPOCET
139 | K | 953965121 | Kotva chemická s vyvrtáním otvoru kotevní šrouby pro chemické kotvy, velikost M 12, délka 160 mm | kus | 50 |  | 0 |  |  | základní |  | 0 | 0.00013 | 0.0065 | 0 | 0 | 4 | K | 2 |  |  |  | ROZPOCET |  |  |  | 0 | 0 | 0 | 0 | 0 | 1 | 0 | 4 | 146333998
| VV |  | "samostatně nespecifikované" | [14 empty] | VV | 2 | 1 | True | 0 | ROZPOCET
| VV |  | 50 |  | 50 | [12 empty] | VV | 2 | 2 | True | 0 | ROZPOCET
| VV |  | Součet |  | 50 | [12 empty] | VV | 2 | 4 | True | 1 | ROZPOCET
140 | K | 953965122 | Kotva chemická s vyvrtáním otvoru kotevní šrouby pro chemické kotvy, velikost M 12, délka 220 mm | kus | 70 |  | 0 |  |  | základní |  | 0 | 0.00017 | 0.0119 | 0 | 0 | 4 | K | 2 |  |  |  | ROZPOCET |  |  |  | 0 | 0 | 0 | 0 | 0 | 1 | 0 | 4 | 2034505368
| VV |  | "samostatně nespecifikované" | [14 empty] | VV | 2 | 1 | True | 0 | ROZPOCET
| VV |  | 70 |  | 70 | [12 empty] | VV | 2 | 2 | True | 0 | ROZPOCET
| VV |  | Součet |  | 70 | [12 empty] | VV | 2 | 4 | True | 1 | ROZPOCET
141 | K | 9539933909R01 | Prvky požárně bezpečnostního řešení stavby, prvky vyplývající z přílohy požárně bezpečnostního řešení,informativní systém - kompletní dodávka a montáž | kus | 1 |  | 0 |  |  | základní |  | 0 | 0.005 | 0.005 | 0 | 0 | 4 | K | 2 |  |  |  | ROZPOCET |  |  |  | 0 | 0 | 0 | 0 | 0 | 1 | 0 | 4 | 2101707859
| VV |  | "D.1.1.1.20 Výpis ostatních výrobků" | [14 empty] | VV | 2 | 1 | True | 0 | ROZPOCET
| VV |  | "X09" 1 |  | 1 | [12 empty] | VV | 2 | 2 | True | 0 | ROZPOCET
| VV |  | Součet |  | 1 | [12 empty] | VV | 2 | 4 | True | 1 | ROZPOCET
142 | K | 9539933919R01 | Orientační systém v objektu - orientační tabule u dveří místností,z lehkých hliníkových slitin,nápisy budou vyměnitelné,rozměr – cca 200/200mm - kompletní dodávka a montáž | kus | 51 |  | 0 |  |  | základní |  | 0 | 0.0005 | 0.0255 | 0 | 0 | 4 | K | 2 |  |  |  | ROZPOCET |  |  |  | 0 | 0 | 0 | 0 | 0 | 1 | 0 | 4 | -341208608
| VV |  | "D.1.1.1.20 Výpis ostatních výrobků" | [14 empty] | VV | 2 | 1 | True | 0 | ROZPOCET
| VV |  | "X10" 42+9 |  | 51 | [12 empty] | VV | 2 | 2 | True | 0 | ROZPOCET
| VV |  | Součet |  | 51 | [12 empty] | VV | 2 | 4 | True | 1 | ROZPOCET
| FIG |  | Rozpad figury: x1 | [15 empty] | 2
| FIG |  | "D.1.1.1.2 Výkopy" |  | 0 | [13 empty] | 2
| FIG |  | "měřeno digitálním grafickým programem" |  | 0 | [13 empty] | 2
| FIG |  | "plocha na úrovni RT" |  | 0 | [13 empty] | 2
| FIG |  | 612,85 |  | 612.85 | [13 empty] | 2
143 | K | 977151116 | Jádrové vrty diamantovými korunkami do stavebních materiálů (železobetonu, betonu, cihel, obkladů, dlažeb, kamene) průměru přes 70 do 80 mm | m | 16 |  | 0 |  |  | základní |  | 0 | 0.00113 | 0.01808 | 0.011 | 0.176 | 4 | K | 2 |  |  |  | ROZPOCET |  |  |  | 0 | 0 | 0 | 0 | 0 | 1 | 0 | 4 | 678871021
| VV |  | "samostatně nespecifikované" | [14 empty] | VV | 2 | 1 | True | 0 | ROZPOCET
| VV |  | "v obvodovém zdivu" | [14 empty] | VV | 2 | 1 | True | 0 | ROZPOCET
| VV |  | 0,2*50 |  | 10 | [12 empty] | VV | 2 | 2 | True | 0 | ROZPOCET
| VV |  | "ve vnitřním zdivu" | [14 empty] | VV | 2 | 1 | True | 0 | ROZPOCET
| VV |  | 0,2*30 |  | 6 | [12 empty] | VV | 2 | 2 | True | 0 | ROZPOCET
| VV |  | Součet |  | 16 | [12 empty] | VV | 2 | 4 | True | 1 | ROZPOCET
144 | K | 936001002 | Montáž prvků městské a zahradní architektury hmotnosti přes 0,1 do 1,5 t | kus | 5 |  | 0 |  |  | základní |  | 0 | 0 | 0 | 0 | 0 | 4 | K | 2 |  |  |  | ROZPOCET |  |  |  | 0 | 0 | 0 | 0 | 0 | 1 | 0 | 4 | -1677561165
| VV |  | "srovnatelná položka" | [14 empty] | VV | 2 | 1 | True | 0 | ROZPOCET
| VV |  | "květníky na střeše" | [14 empty] | VV | 2 | 1 | True | 0 | ROZPOCET
| VV |  | "D.1.1.1.20 Výpis ostatních výrobků" | [14 empty] | VV | 2 | 1 | True | 0 | ROZPOCET
| VV |  | "X06" 5 |  | 5 | [12 empty] | VV | 2 | 2 | True | 0 | ROZPOCET
| VV |  | Součet |  | 5 | [12 empty] | VV | 2 | 4 | True | 1 | ROZPOCET
145 | M | 749102299R01 | květináč betonový 750x750x750 mm,ze silného betonu,vyztužený,s otvory pro odtok přebytečné vody | kus | 5 |  | 0 |  |  | základní |  | 0 | 0.38 | 1.9 | 0 | 0 | 8 | M | 2 |  |  |  | ROZPOCET |  |  |  | 0 | 0 | 0 | 0 | 0 | 1 | 0 | 4 | 76381287
| D | 997 | Přesun sutě |  |  |  | 0 |  |  |  |  | 0 |  | 0 |  | 0 | 1 | D | 1 |  |  |  | ROZPOCET | [9 empty] | 0
146 | K | 997013111 | Vnitrostaveništní doprava suti a vybouraných hmot vodorovně do 50 m s naložením základní pro budovy a haly výšky do 6 m | t | 22.248 |  | 0 |  |  | základní |  | 0 | 0 | 0 | 0 | 0 | 4 | K | 2 |  |  |  | ROZPOCET |  |  |  | 0 | 0 | 0 | 0 | 0 | 1 | 0 | 4 | 987406246
147 | K | 997013501 | Odvoz suti a vybouraných hmot na skládku nebo meziskládku se složením, na vzdálenost do 1 km | t | 22.248 |  | 0 |  |  | základní |  | 0 | 0 | 0 | 0 | 0 | 4 | K | 2 |  |  |  | ROZPOCET |  |  |  | 0 | 0 | 0 | 0 | 0 | 1 | 0 | 4 | 1437814574
148 | K | 997013509 | Odvoz suti a vybouraných hmot na skládku nebo meziskládku se složením, na vzdálenost Příplatek k ceně za každý další započatý 1 km přes 1 km | t | 200.232 |  | 0 |  |  | základní |  | 0 | 0 | 0 | 0 | 0 | 4 | K | 2 |  |  |  | ROZPOCET |  |  |  | 0 | 0 | 0 | 0 | 0 | 1 | 0 | 4 | 78529770
| VV |  | 22,248*9 'Přepočtené koeficientem množství |  | 200.232 | [12 empty] | VV | 2 | 2 | False | 1 | ROZPOCET
149 | K | 997013871 | Poplatek za uložení stavebního odpadu na recyklační skládce (skládkovné) směsného stavebního a demoličního zatříděného do Katalogu odpadů pod kódem 17 09 04 | t | 22.253 |  | 0 |  |  | základní |  | 0 | 0 | 0 | 0 | 0 | 4 | K | 2 |  |  |  | ROZPOCET |  |  |  | 0 | 0 | 0 | 0 | 0 | 1 | 0 | 4 | -1613398049
| D | 998 | Přesun hmot |  |  |  | 0 |  |  |  |  | 0 |  | 0 |  | 0 | 1 | D | 1 |  |  |  | ROZPOCET | [9 empty] | 0
150 | K | 998012022 | Přesun hmot pro budovy občanské výstavby, bydlení, výrobu a služby s nosnou svislou konstrukcí monolitickou betonovou tyčovou nebo plošnou s jakýkoliv obvodovým pláštěm kromě vyzdívaného vodorovná dopravní vzdálenost do 100 m základní pro budovy výšky přes 6 do 12 m | t | 862.715 |  | 0 |  |  | základní |  | 0 | 0 | 0 | 0 | 0 | 4 | K | 2 |  |  |  | ROZPOCET |  |  |  | 0 | 0 | 0 | 0 | 0 | 1 | 0 | 4 | 821795135
| D | PSV | PSV |  |  |  | 0 |  |  |  |  | 0 |  | 119.5896 |  | 0.022092 | 2 | D | 0 |  |  |  | ROZPOCET | [9 empty] | 0
| D | 711 | Izolace proti vodě, vlhkosti a plynům |  |  |  | 0 |  |  |  |  | 0 |  | 5.2734 |  | 0 | 2 | D | 1 |  |  |  | ROZPOCET | [9 empty] | 0
151 | K | 711111001 | Provedení izolace proti zemní vlhkosti natěradly a tmely za studena na ploše vodorovné V nátěrem penetračním | m2 | 481.94 |  | 0 |  |  | základní |  | 0 | 0 | 0 | 0 | 0 | 16 | K | 2 |  |  |  | ROZPOCET |  |  |  | 0 | 0 | 0 | 0 | 0 | 1 | 0 | 16 | 2080626201
| VV |  | "D. 1.1.1.1 Technická zpráva" | [14 empty] | VV | 2 | 1 | True | 0 | ROZPOCET
| VV |  | "skladba P1" | [14 empty] | VV | 2 | 1 | True | 0 | ROZPOCET
| VV |  | "na podkladní beton" | [14 empty] | VV | 2 | 1 | True | 0 | ROZPOCET
| VV |  | deska |  | 445.4 | [12 empty] | VV | 2 | 2 | True | 0 | ROZPOCET
| VV |  | "na základovou desku - okraj" | [14 empty] | VV | 2 | 1 | True | 0 | ROZPOCET
| VV |  | obvod01*0,45 |  | 41.45 | [12 empty] | VV | 2 | 2 | True | 0 | ROZPOCET
| VV |  | "odpočet výtahové šachty" | [14 empty] | VV | 2 | 1 | True | 0 | ROZPOCET
| VV |  | -4,91 |  | -4.91 | [12 empty] | VV | 2 | 2 | True | 0 | ROZPOCET
| VV | i10 | Součet |  | 481.94 | [12 empty] | VV | 2 | 4 | True | 1 | ROZPOCET
| FIG |  | Rozpad figury: deska | [15 empty] | 2
| FIG |  | "plocha základové desky" |  | 0 | [13 empty] | 2
| FIG |  | "měřeno digitálním grafickým programem" |  | 0 | [13 empty] | 2
| FIG |  | 445,4 |  | 445.4 | [13 empty] | 2
| FIG |  | Mezisoučet |  | 445.4 | [13 empty] | 2
| FIG |  | Rozpad figury: obvod01 | [15 empty] | 2
| FIG |  | "obvod objektu v úrovni základové desky" |  | 0 | [13 empty] | 2
| FIG |  | 18,98+2,3+21,62+3,82+11,77+17,34+16,28 |  | 92.11 | [13 empty] | 2
| FIG |  | Mezisoučet |  | 92.11 | [13 empty] | 2
152 | M | 11163150 | lak penetrační asfaltový | t | 0.145 |  | 0 |  |  | základní |  | 0 | 1 | 0.145 | 0 | 0 | 32 | M | 2 |  |  |  | ROZPOCET |  |  |  | 0 | 0 | 0 | 0 | 0 | 1 | 0 | 16 | -1171985692
| P |  | Poznámka k položce: Spotřeba 0,3-0,4kg/m2 | [14 empty] | P | 2
| VV |  | i10 |  | 481.94 | [12 empty] | VV | 2 | 2 | True | 0 | ROZPOCET
| VV |  | Součet |  | 481.94 | [12 empty] | VV | 2 | 4 | True | 1 | ROZPOCET
| FIG |  | Rozpad figury: i10 | [15 empty] | 2
| FIG |  | "D. 1.1.1.1 Technická zpráva" |  | 0 | [13 empty] | 2
| FIG |  | "skladba P1" |  | 0 | [13 empty] | 2
| FIG |  | "na podkladní beton" |  | 0 | [13 empty] | 2
| FIG |  | deska |  | 445.4 | [13 empty] | 2
| FIG |  | "na základovou desku - okraj" |  | 0 | [13 empty] | 2
| FIG |  | obvod01*0,45 |  | 41.45 | [13 empty] | 2
| FIG |  | "odpočet výtahové šachty" |  | 0 | [13 empty] | 2
| FIG |  | -4,91 |  | -4.91 | [13 empty] | 2
| FIG |  | Součet |  | 481.94 | [13 empty] | 2
| VV |  | 481,94*0,0003 'Přepočtené koeficientem množství |  | 0.145 | [12 empty] | VV | 2 | 2 | False | 1 | ROZPOCET
153 | K | 711112001 | Provedení izolace proti zemní vlhkosti natěradly a tmely za studena na ploše svislé S nátěrem penetračním | m2 | 216.316 |  | 0 |  |  | základní |  | 0 | 0 | 0 | 0 | 0 | 16 | K | 2 |  |  |  | ROZPOCET |  |  |  | 0 | 0 | 0 | 0 | 0 | 1 | 0 | 16 | -473188041
| VV |  | "D.1.1.1.3 Základové konstrukce" | [14 empty] | VV | 2 | 1 | True | 0 | ROZPOCET
| VV |  | "D.1.1.1.10 Podélné řezy" | [14 empty] | VV | 2 | 1 | True | 0 | ROZPOCET
| VV |  | "na stěny základové desky" | [14 empty] | VV | 2 | 1 | True | 0 | ROZPOCET
| VV |  | 0,4*obvod01 |  | 36.844 | [12 empty] | VV | 2 | 2 | True | 0 | ROZPOCET
| VV |  | "na stěny 1.PP" | [14 empty] | VV | 2 | 1 | True | 0 | ROZPOCET
| VV |  | (0,55+2,3+2,05+0,55+2,02+1,3+0,65+2,3)/6*obvod0 |  | 179.472 | [12 empty] | VV | 2 | 2 | True | 0 | ROZPOCET
| VV | i100 | Součet |  | 216.316 | [12 empty] | VV | 2 | 4 | True | 1 | ROZPOCET
| FIG |  | Rozpad figury: obvod01 | [15 empty] | 2
| FIG |  | "obvod objektu v úrovni základové desky" |  | 0 | [13 empty] | 2
| FIG |  | 18,98+2,3+21,62+3,82+11,77+17,34+16,28 |  | 92.11 | [13 empty] | 2
| FIG |  | Mezisoučet |  | 92.11 | [13 empty] | 2
| FIG |  | Rozpad figury: obvod0 | [15 empty] | 2
| FIG |  | "obvod objektu v úrovni 1.PP" |  | 0 | [13 empty] | 2
| FIG |  | 18,98+2,18+21,6+3,52+11,57+17,54+16,49 |  | 91.88 | [13 empty] | 2
| FIG |  | Mezisoučet |  | 91.88 | [13 empty] | 2
154 | M | 11163150 | lak penetrační asfaltový | t | 0.074 |  | 0 |  |  | základní |  | 0 | 1 | 0.074 | 0 | 0 | 32 | M | 2 |  |  |  | ROZPOCET |  |  |  | 0 | 0 | 0 | 0 | 0 | 1 | 0 | 16 | -357809725
| VV |  | i100 |  | 216.316 | [12 empty] | VV | 2 | 2 | True | 0 | ROZPOCET
| VV |  | Součet |  | 216.316 | [12 empty] | VV | 2 | 4 | True | 1 | ROZPOCET
| FIG |  | Rozpad figury: i100 | [15 empty] | 2
| FIG |  | "D.1.1.1.3 Základové konstrukce" |  | 0 | [13 empty] | 2
| FIG |  | "D.1.1.1.10 Podélné řezy" |  | 0 | [13 empty] | 2
| FIG |  | "na stěny základové desky" |  | 0 | [13 empty] | 2
| FIG |  | 0,4*obvod01 |  | 36.844 | [13 empty] | 2
| FIG |  | "na stěny 1.PP" |  | 0 | [13 empty] | 2
| FIG |  | (0,55+2,3+2,05+0,55+2,02+1,3+0,65+2,3)/6*obvod0 |  | 179.472 | [13 empty] | 2
| FIG |  | Součet |  | 216.316 | [13 empty] | 2
| VV |  | 216,316*0,00034 'Přepočtené koeficientem množství |  | 0.074 | [12 empty] | VV | 2 | 2 | False | 1 | ROZPOCET
155 | K | 711141559 | Provedení izolace proti zemní vlhkosti pásy přitavením NAIP na ploše vodorovné V | m2 | 481.94 |  | 0 |  |  | základní |  | 0 | 0.0004 | 0.19278 | 0 | 0 | 16 | K | 2 |  |  |  | ROZPOCET |  |  |  | 0 | 0 | 0 | 0 | 0 | 1 | 0 | 16 | -1065054536
| VV |  | "D. 1.1.1.1 Technická zpráva" | [14 empty] | VV | 2 | 1 | True | 0 | ROZPOCET
| VV |  | "skladba P1" | [14 empty] | VV | 2 | 1 | True | 0 | ROZPOCET
| VV |  | i10 |  | 481.94 | [12 empty] | VV | 2 | 2 | True | 0 | ROZPOCET
| VV |  | Součet |  | 481.94 | [12 empty] | VV | 2 | 4 | True | 1 | ROZPOCET
| FIG |  | Rozpad figury: i10 | [15 empty] | 2
| FIG |  | "D. 1.1.1.1 Technická zpráva" |  | 0 | [13 empty] | 2
| FIG |  | "skladba P1" |  | 0 | [13 empty] | 2
| FIG |  | "na podkladní beton" |  | 0 | [13 empty] | 2
| FIG |  | deska |  | 445.4 | [13 empty] | 2
| FIG |  | "na základovou desku - okraj" |  | 0 | [13 empty] | 2
| FIG |  | obvod01*0,45 |  | 41.45 | [13 empty] | 2
| FIG |  | "odpočet výtahové šachty" |  | 0 | [13 empty] | 2
| FIG |  | -4,91 |  | -4.91 | [13 empty] | 2
| FIG |  | Součet |  | 481.94 | [13 empty] | 2
156 | M | DEK.1010151880 | GLASTEK 40 SPECIAL MINERAL (role/7,5m2) | m2 | 561.701 |  | 0 |  |  | základní |  | 0 | 0.0054 | 3.0332 | 0 | 0 | 32 | M | 2 |  |  |  | ROZPOCET |  |  |  | 0 | 0 | 0 | 0 | 0 | 1 | 0 | 16 | -1341407504
| VV |  | i10 |  | 481.94 | [12 empty] | VV | 2 | 2 | True | 0 | ROZPOCET
| VV |  | Součet |  | 481.94 | [12 empty] | VV | 2 | 4 | True | 1 | ROZPOCET
| FIG |  | Rozpad figury: i10 | [15 empty] | 2
| FIG |  | "D. 1.1.1.1 Technická zpráva" |  | 0 | [13 empty] | 2
| FIG |  | "skladba P1" |  | 0 | [13 empty] | 2
| FIG |  | "na podkladní beton" |  | 0 | [13 empty] | 2
| FIG |  | deska |  | 445.4 | [13 empty] | 2
| FIG |  | "na základovou desku - okraj" |  | 0 | [13 empty] | 2
| FIG |  | obvod01*0,45 |  | 41.45 | [13 empty] | 2
| FIG |  | "odpočet výtahové šachty" |  | 0 | [13 empty] | 2
| FIG |  | -4,91 |  | -4.91 | [13 empty] | 2
| FIG |  | Součet |  | 481.94 | [13 empty] | 2
| VV |  | 481,94*1,1655 'Přepočtené koeficientem množství |  | 561.701 | [12 empty] | VV | 2 | 2 | False | 1 | ROZPOCET
157 | K | 711142559 | Provedení izolace proti zemní vlhkosti pásy přitavením NAIP na ploše svislé S | m2 | 216.316 |  | 0 |  |  | základní |  | 0 | 0.0004 | 0.086526 | 0 | 0 | 16 | K | 2 |  |  |  | ROZPOCET |  |  |  | 0 | 0 | 0 | 0 | 0 | 1 | 0 | 16 | -2019739665
| VV |  | i100 |  | 216.316 | [12 empty] | VV | 2 | 2 | True | 0 | ROZPOCET
| VV |  | Součet |  | 216.316 | [12 empty] | VV | 2 | 4 | True | 1 | ROZPOCET
| FIG |  | Rozpad figury: i100 | [15 empty] | 2
| FIG |  | "D.1.1.1.3 Základové konstrukce" |  | 0 | [13 empty] | 2
| FIG |  | "D.1.1.1.10 Podélné řezy" |  | 0 | [13 empty] | 2
| FIG |  | "na stěny základové desky" |  | 0 | [13 empty] | 2
| FIG |  | 0,4*obvod01 |  | 36.844 | [13 empty] | 2
| FIG |  | "na stěny 1.PP" |  | 0 | [13 empty] | 2
| FIG |  | (0,55+2,3+2,05+0,55+2,02+1,3+0,65+2,3)/6*obvod0 |  | 179.472 | [13 empty] | 2
| FIG |  | Součet |  | 216.316 | [13 empty] | 2
158 | M | DEK.1010151880 | GLASTEK 40 SPECIAL MINERAL (role/7,5m2) | m2 | 264.122 |  | 0 |  |  | základní |  | 0 | 0.0054 | 1.4263 | 0 | 0 | 32 | M | 2 |  |  |  | ROZPOCET |  |  |  | 0 | 0 | 0 | 0 | 0 | 1 | 0 | 16 | 1584237660
| VV |  | i100 |  | 216.316 | [12 empty] | VV | 2 | 2 | True | 0 | ROZPOCET
| VV |  | Součet |  | 216.316 | [12 empty] | VV | 2 | 4 | True | 1 | ROZPOCET
| FIG |  | Rozpad figury: i100 | [15 empty] | 2
| FIG |  | "D.1.1.1.3 Základové konstrukce" |  | 0 | [13 empty] | 2
| FIG |  | "D.1.1.1.10 Podélné řezy" |  | 0 | [13 empty] | 2
| FIG |  | "na stěny základové desky" |  | 0 | [13 empty] | 2
| FIG |  | 0,4*obvod01 |  | 36.844 | [13 empty] | 2
| FIG |  | "na stěny 1.PP" |  | 0 | [13 empty] | 2
| FIG |  | (0,55+2,3+2,05+0,55+2,02+1,3+0,65+2,3)/6*obvod0 |  | 179.472 | [13 empty] | 2
| FIG |  | Součet |  | 216.316 | [13 empty] | 2
| VV |  | 216,316*1,221 'Přepočtené koeficientem množství |  | 264.122 | [12 empty] | VV | 2 | 2 | False | 1 | ROZPOCET
159 | K | 711161215 | Izolace proti zemní vlhkosti a beztlakové vodě nopovými fóliemi na ploše svislé S vrstva ochranná, odvětrávací a drenážní výška nopku 20,0 mm, tl. fólie do 1,0 mm | m2 | 211.324 |  | 0 |  |  | základní |  | 0 | 0.0008 | 0.16906 | 0 | 0 | 16 | K | 2 |  |  |  | ROZPOCET |  |  |  | 0 | 0 | 0 | 0 | 0 | 1 | 0 | 16 | 1556430503
| VV |  | "D.1.1.1.3 Půdorys základů" | [14 empty] | VV | 2 | 1 | True | 0 | ROZPOCET
| VV |  | "+20 % na přesahy" | [14 empty] | VV | 2 | 1 | True | 0 | ROZPOCET
| VV |  | 2,3*obvod0 |  | 211.324 | [12 empty] | VV | 2 | 2 | True | 0 | ROZPOCET
| VV |  | Součet |  | 211.324 | [12 empty] | VV | 2 | 4 | True | 1 | ROZPOCET
| FIG |  | Rozpad figury: obvod0 | [15 empty] | 2
| FIG |  | "obvod objektu v úrovni 1.PP" |  | 0 | [13 empty] | 2
| FIG |  | 18,98+2,18+21,6+3,52+11,57+17,54+16,49 |  | 91.88 | [13 empty] | 2
| FIG |  | Mezisoučet |  | 91.88 | [13 empty] | 2
160 | K | 711161384 | Izolace proti zemní vlhkosti a beztlakové vodě nopovými fóliemi ostatní ukončení izolace provětrávací lištou | m | 91.88 |  | 0 |  |  | základní |  | 0 | 0.00016 | 0.014701 | 0 | 0 | 16 | K | 2 |  |  |  | ROZPOCET |  |  |  | 0 | 0 | 0 | 0 | 0 | 1 | 0 | 16 | 2020786746
| VV |  | "D.1.1.1.3 Půdorys základů" | [14 empty] | VV | 2 | 1 | True | 0 | ROZPOCET
| VV |  | obvod0 |  | 91.88 | [12 empty] | VV | 2 | 2 | True | 0 | ROZPOCET
| VV |  | Součet |  | 91.88 | [12 empty] | VV | 2 | 4 | True | 1 | ROZPOCET
| FIG |  | Rozpad figury: obvod0 | [15 empty] | 2
| FIG |  | "obvod objektu v úrovni 1.PP" |  | 0 | [13 empty] | 2
| FIG |  | 18,98+2,18+21,6+3,52+11,57+17,54+16,49 |  | 91.88 | [13 empty] | 2
| FIG |  | Mezisoučet |  | 91.88 | [13 empty] | 2
161 | K | 711413121 | Izolace proti povrchové a podpovrchové vodě natěradly a tmely za studena na ploše svislé S těsnicí hmotou dvousložkovou bitumenovou | m2 | 19.6 |  | 0 |  |  | základní |  | 0 | 0.00632 | 0.12387 | 0 | 0 | 16 | K | 2 |  |  |  | ROZPOCET |  |  |  | 0 | 0 | 0 | 0 | 0 | 1 | 0 | 16 | -1726086198
| VV |  | "srovnatelná položka" | [14 empty] | VV | 2 | 1 | True | 0 | ROZPOCET
| VV |  | "D.1.1.1.15.1 Vnější výplně" | [14 empty] | VV | 2 | 1 | True | 0 | ROZPOCET
| VV |  | "bedna z desek OSB pro osazení světlovodu" | [14 empty] | VV | 2 | 1 | True | 0 | ROZPOCET
| VV |  | "O35" 1,0*(0,7+0,7)*2*7 |  | 19.6 | [12 empty] | VV | 2 | 2 | True | 0 | ROZPOCET
| VV |  | Součet |  | 19.6 | [12 empty] | VV | 2 | 4 | True | 1 | ROZPOCET
162 | K | 711772111 | Provedení detailů termoplasty opracování trubních prostupů s dotěsněním tmelem na pevnou a volnou přírubu, průměru do 200 mm | kus | 25 |  | 0 |  |  | základní |  | 0 | 2e-05 | 0.0005 | 0 | 0 | 16 | K | 2 |  |  |  | ROZPOCET |  |  |  | 0 | 0 | 0 | 0 | 0 | 1 | 0 | 16 | 1667497925
| VV |  | "D.1.1.1.3 Základové konstrukce" | [14 empty] | VV | 2 | 1 | True | 0 | ROZPOCET
| VV |  | 25 |  | 25 | [12 empty] | VV | 2 | 2 | True | 0 | ROZPOCET
| VV |  | Součet |  | 25 | [12 empty] | VV | 2 | 4 | True | 1 | ROZPOCET
163 | M | 28342015 | manžeta těsnící pro prostupy hydroizolací z PVC uzavřená kruhová vnitřní průměr 200 | kus | 25 |  | 0 |  |  | základní |  | 0 | 0.0003 | 0.0075 | 0 | 0 | 32 | M | 2 |  |  |  | ROZPOCET |  |  |  | 0 | 0 | 0 | 0 | 0 | 1 | 0 | 16 | 40361042
164 | K | 998711102 | Přesun hmot pro izolace proti vodě, vlhkosti a plynům stanovený z hmotnosti přesunovaného materiálu vodorovná dopravní vzdálenost do 50 m základní v objektech výšky přes 6 do 12 m | t | 5.273 |  | 0 |  |  | základní |  | 0 | 0 | 0 | 0 | 0 | 16 | K | 2 |  |  |  | ROZPOCET |  |  |  | 0 | 0 | 0 | 0 | 0 | 1 | 0 | 16 | -1618028104
| D | 712 | Povlakové krytiny |  |  |  | 0 |  |  |  |  | 0 |  | 38.5367 |  | 0 | 2 | D | 1 |  |  |  | ROZPOCET | [9 empty] | 0
165 | K | 712311101 | Provedení povlakové krytiny střech plochých do 10° natěradly a tmely za studena nátěrem lakem penetračním nebo asfaltovým | m2 | 557.56 |  | 0 |  |  | základní |  | 0 | 0 | 0 | 0 | 0 | 16 | K | 2 |  |  |  | ROZPOCET |  |  |  | 0 | 0 | 0 | 0 | 0 | 1 | 0 | 16 | 1368972622
| VV |  | "pod pás z SBS modifikovaného asfaltu s hliníkovou vložkou a jemnozrnným posypem" | [14 empty] | VV | 2 | 1 | True | 0 | ROZPOCET
| VV |  | i20 |  | 557.56 | [12 empty] | VV | 2 | 2 | True | 0 | ROZPOCET
| VV |  | Součet |  | 557.56 | [12 empty] | VV | 2 | 4 | True | 1 | ROZPOCET
| FIG |  | Rozpad figury: i20 | [15 empty] | 2
| FIG |  | "D.1.1.1.8 Půdorys střechy" |  | 0 | [13 empty] | 2
| FIG |  | S1a |  | 313.44 | [13 empty] | 2
| FIG |  | S2a |  | 58.77 | [13 empty] | 2
| FIG |  | S3 |  | 40.67 | [13 empty] | 2
| FIG |  | "vytažení na atiku svisle+ vodorovně" |  | 0 | [13 empty] | 2
| FIG |  | (0,6+0,2)*atika1 |  | 50.8 | [13 empty] | 2
| FIG |  | (0,6+0,2)*atika2 |  | 65.6 | [13 empty] | 2
| FIG |  | (0,6+0,2)*atika3 |  | 28.28 | [13 empty] | 2
| FIG |  | Mezisoučet |  | 557.56 | [13 empty] | 2
166 | M | 11163150 | lak penetrační asfaltový | t | 0.195 |  | 0 |  |  | základní |  | 0 | 1 | 0.195 | 0 | 0 | 32 | M | 2 |  |  |  | ROZPOCET |  |  |  | 0 | 0 | 0 | 0 | 0 | 1 | 0 | 16 | 287188601
| P |  | Poznámka k položce: Spotřeba 0,3-0,4kg/m2 | [14 empty] | P | 2
| VV |  | i20 |  | 557.56 | [12 empty] | VV | 2 | 2 | True | 0 | ROZPOCET
| VV |  | Součet |  | 557.56 | [12 empty] | VV | 2 | 4 | True | 1 | ROZPOCET
| FIG |  | Rozpad figury: i20 | [15 empty] | 2
| FIG |  | "D.1.1.1.8 Půdorys střechy" |  | 0 | [13 empty] | 2
| FIG |  | S1a |  | 313.44 | [13 empty] | 2
| FIG |  | S2a |  | 58.77 | [13 empty] | 2
| FIG |  | S3 |  | 40.67 | [13 empty] | 2
| FIG |  | "vytažení na atiku svisle+ vodorovně" |  | 0 | [13 empty] | 2
| FIG |  | (0,6+0,2)*atika1 |  | 50.8 | [13 empty] | 2
| FIG |  | (0,6+0,2)*atika2 |  | 65.6 | [13 empty] | 2
| FIG |  | (0,6+0,2)*atika3 |  | 28.28 | [13 empty] | 2
| FIG |  | Mezisoučet |  | 557.56 | [13 empty] | 2
| VV |  | 557,56*0,00035 'Přepočtené koeficientem množství |  | 0.195 | [12 empty] | VV | 2 | 2 | False | 1 | ROZPOCET
167 | K | 712341559 | Provedení povlakové krytiny střech plochých do 10° pásy přitavením NAIP v plné ploše | m2 | 557.56 |  | 0 |  |  | základní |  | 0 | 0.00088 | 0.49065 | 0 | 0 | 16 | K | 2 |  |  |  | ROZPOCET |  |  |  | 0 | 0 | 0 | 0 | 0 | 1 | 0 | 16 | 91395572
| VV |  | "D.1.1.1.8 Půdorys střechy" | [14 empty] | VV | 2 | 1 | True | 0 | ROZPOCET
| VV |  | S1a |  | 313.44 | [12 empty] | VV | 2 | 2 | True | 0 | ROZPOCET
| VV |  | S2a |  | 58.77 | [12 empty] | VV | 2 | 2 | True | 0 | ROZPOCET
| VV |  | S3 |  | 40.67 | [12 empty] | VV | 2 | 2 | True | 0 | ROZPOCET
| VV |  | "vytažení na atiku svisle+ vodorovně" | [14 empty] | VV | 2 | 1 | True | 0 | ROZPOCET
| VV |  | (0,6+0,2)*atika1 |  | 50.8 | [12 empty] | VV | 2 | 2 | True | 0 | ROZPOCET
| VV |  | (0,6+0,2)*atika2 |  | 65.6 | [12 empty] | VV | 2 | 2 | True | 0 | ROZPOCET
| VV |  | (0,6+0,2)*atika3 |  | 28.28 | [12 empty] | VV | 2 | 2 | True | 0 | ROZPOCET
| VV | i20 | Mezisoučet |  | 557.56 | [12 empty] | VV | 2 | 3 | True | 0 | ROZPOCET
| VV |  | Součet |  | 557.56 | [12 empty] | VV | 2 | 4 | True | 1 | ROZPOCET
| FIG |  | Rozpad figury: S1a | [15 empty] | 2
| FIG |  | "skladba S1a" |  | 0 | [13 empty] | 2
| FIG |  | "EPS 150" |  | 0 | [13 empty] | 2
| FIG |  | 313,44 |  | 313.44 | [13 empty] | 2
| FIG |  | Mezisoučet |  | 313.44 | [13 empty] | 2
| FIG |  | Rozpad figury: S2a | [15 empty] | 2
| FIG |  | "skladba S2a" |  | 0 | [13 empty] | 2
| FIG |  | "EPS 150" |  | 0 | [13 empty] | 2
| FIG |  | 58,77 |  | 58.77 | [13 empty] | 2
| FIG |  | Mezisoučet |  | 58.77 | [13 empty] | 2
| FIG |  | Rozpad figury: S3 | [15 empty] | 2
| FIG |  | "skladba S3" |  | 0 | [13 empty] | 2
| FIG |  | "EPS 150" |  | 0 | [13 empty] | 2
| FIG |  | 40,67 |  | 40.67 | [13 empty] | 2
| FIG |  | Mezisoučet |  | 40.67 | [13 empty] | 2
| FIG |  | Rozpad figury: atika1 | [15 empty] | 2
| FIG |  | "D.1.1.1.18 Výpis klempířských výrobků" |  | 0 | [13 empty] | 2
| FIG |  | "rš 700 mm" |  | 0 | [13 empty] | 2
| FIG |  | "K23" 63,5*1 |  | 63.5 | [13 empty] | 2
| FIG |  | Mezisoučet |  | 63.5 | [13 empty] | 2
| FIG |  | Rozpad figury: atika2 | [15 empty] | 2
| FIG |  | "D.1.1.1.18 Výpis klempířských výrobků" |  | 0 | [13 empty] | 2
| FIG |  | "rš 820 mm" |  | 0 | [13 empty] | 2
| FIG |  | "K22" 82,0*1 |  | 82 | [13 empty] | 2
| FIG |  | Mezisoučet |  | 82 | [13 empty] | 2
| FIG |  | Rozpad figury: atika3 | [15 empty] | 2
| FIG |  | "rš 870 mm" |  | 0 | [13 empty] | 2
| FIG |  | "K24" 35,35*1 |  | 35.35 | [13 empty] | 2
| FIG |  | Mezisoučet |  | 35.35 | [13 empty] | 2
168 | M | 62856011 | pás asfaltový natavitelný modifikovaný SBS s vložkou z hliníkové fólie s textilií a spalitelnou PE fólií nebo jemnozrnným minerálním posypem na horním povrchu tl 4,0mm | m2 | 649.836 |  | 0 |  |  | základní |  | 0 | 0.0047 | 3.0542 | 0 | 0 | 32 | M | 2 |  |  |  | ROZPOCET |  |  |  | 0 | 0 | 0 | 0 | 0 | 1 | 0 | 16 | -522364179
| VV |  | i20 |  | 557.56 | [12 empty] | VV | 2 | 2 | True | 0 | ROZPOCET
| VV |  | Součet |  | 557.56 | [12 empty] | VV | 2 | 4 | True | 1 | ROZPOCET
| FIG |  | Rozpad figury: i20 | [15 empty] | 2
| FIG |  | "D.1.1.1.8 Půdorys střechy" |  | 0 | [13 empty] | 2
| FIG |  | S1a |  | 313.44 | [13 empty] | 2
| FIG |  | S2a |  | 58.77 | [13 empty] | 2
| FIG |  | S3 |  | 40.67 | [13 empty] | 2
| FIG |  | "vytažení na atiku svisle+ vodorovně" |  | 0 | [13 empty] | 2
| FIG |  | (0,6+0,2)*atika1 |  | 50.8 | [13 empty] | 2
| FIG |  | (0,6+0,2)*atika2 |  | 65.6 | [13 empty] | 2
| FIG |  | (0,6+0,2)*atika3 |  | 28.28 | [13 empty] | 2
| FIG |  | Mezisoučet |  | 557.56 | [13 empty] | 2
| VV |  | 557,56*1,1655 'Přepočtené koeficientem množství |  | 649.836 | [12 empty] | VV | 2 | 2 | False | 1 | ROZPOCET
169 | K | 712361701 | Provedení povlakové krytiny střech plochých do 10° fólií položenou volně s přilepením spojů | m2 | 573.41 |  | 0 |  |  | základní |  | 0 | 0.00019 | 0.10895 | 0 | 0 | 16 | K | 2 |  |  |  | ROZPOCET |  |  |  | 0 | 0 | 0 | 0 | 0 | 1 | 0 | 16 | 2119623494
| VV |  | "D.1.1.1.8 Půdorys střechy" | [14 empty] | VV | 2 | 1 | True | 0 | ROZPOCET
| VV |  | S1a |  | 313.44 | [12 empty] | VV | 2 | 2 | True | 0 | ROZPOCET
| VV |  | S2a |  | 58.77 | [12 empty] | VV | 2 | 2 | True | 0 | ROZPOCET
| VV |  | S3 |  | 40.67 | [12 empty] | VV | 2 | 2 | True | 0 | ROZPOCET
| VV |  | "vytažení na atiku svisle" | [14 empty] | VV | 2 | 1 | True | 0 | ROZPOCET
| VV |  | 0,3*atika1 |  | 19.05 | [12 empty] | VV | 2 | 2 | True | 0 | ROZPOCET
| VV |  | 0,3*atika2 |  | 24.6 | [12 empty] | VV | 2 | 2 | True | 0 | ROZPOCET
| VV |  | 0,3*atika3 |  | 10.605 | [12 empty] | VV | 2 | 2 | True | 0 | ROZPOCET
| VV |  | "vytažení na atiku vodorovně" | [14 empty] | VV | 2 | 1 | True | 0 | ROZPOCET
| VV |  | atika1*0,5 |  | 31.75 | [12 empty] | VV | 2 | 2 | True | 0 | ROZPOCET
| VV |  | atika2*0,62 |  | 50.84 | [12 empty] | VV | 2 | 2 | True | 0 | ROZPOCET
| VV |  | atika3*0,67 |  | 23.685 | [12 empty] | VV | 2 | 2 | True | 0 | ROZPOCET
| VV | krytina | Mezisoučet |  | 573.41 | [12 empty] | VV | 2 | 3 | True | 0 | ROZPOCET
| VV |  | Součet |  | 573.41 | [12 empty] | VV | 2 | 4 | True | 1 | ROZPOCET
| FIG |  | Rozpad figury: S1a | [15 empty] | 2
| FIG |  | "skladba S1a" |  | 0 | [13 empty] | 2
| FIG |  | "EPS 150" |  | 0 | [13 empty] | 2
| FIG |  | 313,44 |  | 313.44 | [13 empty] | 2
| FIG |  | Mezisoučet |  | 313.44 | [13 empty] | 2
| FIG |  | Rozpad figury: S2a | [15 empty] | 2
| FIG |  | "skladba S2a" |  | 0 | [13 empty] | 2
| FIG |  | "EPS 150" |  | 0 | [13 empty] | 2
| FIG |  | 58,77 |  | 58.77 | [13 empty] | 2
| FIG |  | Mezisoučet |  | 58.77 | [13 empty] | 2
| FIG |  | Rozpad figury: S3 | [15 empty] | 2
| FIG |  | "skladba S3" |  | 0 | [13 empty] | 2
| FIG |  | "EPS 150" |  | 0 | [13 empty] | 2
| FIG |  | 40,67 |  | 40.67 | [13 empty] | 2
| FIG |  | Mezisoučet |  | 40.67 | [13 empty] | 2
| FIG |  | Rozpad figury: atika1 | [15 empty] | 2
| FIG |  | "D.1.1.1.18 Výpis klempířských výrobků" |  | 0 | [13 empty] | 2
| FIG |  | "rš 700 mm" |  | 0 | [13 empty] | 2
| FIG |  | "K23" 63,5*1 |  | 63.5 | [13 empty] | 2
| FIG |  | Mezisoučet |  | 63.5 | [13 empty] | 2
| FIG |  | Rozpad figury: atika2 | [15 empty] | 2
| FIG |  | "D.1.1.1.18 Výpis klempířských výrobků" |  | 0 | [13 empty] | 2
| FIG |  | "rš 820 mm" |  | 0 | [13 empty] | 2
| FIG |  | "K22" 82,0*1 |  | 82 | [13 empty] | 2
| FIG |  | Mezisoučet |  | 82 | [13 empty] | 2
| FIG |  | Rozpad figury: atika3 | [15 empty] | 2
| FIG |  | "rš 870 mm" |  | 0 | [13 empty] | 2
| FIG |  | "K24" 35,35*1 |  | 35.35 | [13 empty] | 2
| FIG |  | Mezisoučet |  | 35.35 | [13 empty] | 2
170 | M | 28343013 | fólie hydroizolační střešní mPVC určená ke stabilizaci přitížením k mechanickému kotvení a do vegetačních střech tl 1,8mm | m2 | 630.751 |  | 0 |  |  | základní |  | 0 | 0.0023 | 1.4507 | 0 | 0 | 32 | M | 2 |  |  |  | ROZPOCET |  |  |  | 0 | 0 | 0 | 0 | 0 | 1 | 0 | 16 | -109744262
| VV |  | krytina |  | 573.41 | [12 empty] | VV | 2 | 2 | True | 0 | ROZPOCET
| VV |  | Součet |  | 573.41 | [12 empty] | VV | 2 | 4 | True | 1 | ROZPOCET
| FIG |  | Rozpad figury: krytina | [15 empty] | 2
| FIG |  | "D.1.1.1.8 Půdorys střechy" |  | 0 | [13 empty] | 2
| FIG |  | S1a |  | 313.44 | [13 empty] | 2
| FIG |  | S2a |  | 58.77 | [13 empty] | 2
| FIG |  | S3 |  | 40.67 | [13 empty] | 2
| FIG |  | "vytažení na atiku svisle" |  | 0 | [13 empty] | 2
| FIG |  | 0,3*atika1 |  | 19.05 | [13 empty] | 2
| FIG |  | 0,3*atika2 |  | 24.6 | [13 empty] | 2
| FIG |  | 0,3*atika3 |  | 10.605 | [13 empty] | 2
| FIG |  | "vytažení na atiku vodorovně" |  | 0 | [13 empty] | 2
| FIG |  | atika1*0,5 |  | 31.75 | [13 empty] | 2
| FIG |  | atika2*0,62 |  | 50.84 | [13 empty] | 2
| FIG |  | atika3*0,67 |  | 23.685 | [13 empty] | 2
| FIG |  | Mezisoučet |  | 573.41 | [13 empty] | 2
| VV |  | 573,41*1,1 'Přepočtené koeficientem množství |  | 630.751 | [12 empty] | VV | 2 | 2 | False | 1 | ROZPOCET
171 | K | 712363101 | Provedení povlakové krytiny střech plochých do 10° fólií ostatní činnosti při pokládání hydroizolačních fólií (materiál ve specifikaci) mechanické ukotvení talířovou hmoždinkou do polystyrenu nebo desek z minerální vlny | kus | 1651.52 |  | 0 |  |  | základní |  | 0 | 0 | 0 | 0 | 0 | 16 | K | 2 |  |  |  | ROZPOCET |  |  |  | 0 | 0 | 0 | 0 | 0 | 1 | 0 | 16 | 392834797
| VV |  | "D.1.1.1.8 Půdorys střechy" | [14 empty] | VV | 2 | 1 | True | 0 | ROZPOCET
| VV |  | "předpoklad 4 ks/m2" | [14 empty] | VV | 2 | 1 | True | 0 | ROZPOCET
| VV |  | S1a*4 |  | 1253.76 | [12 empty] | VV | 2 | 2 | True | 0 | ROZPOCET
| VV |  | S2a*4 |  | 235.08 | [12 empty] | VV | 2 | 2 | True | 0 | ROZPOCET
| VV |  | S3*4 |  | 162.68 | [12 empty] | VV | 2 | 2 | True | 0 | ROZPOCET
| VV |  | Součet |  | 1651.52 | [12 empty] | VV | 2 | 4 | True | 1 | ROZPOCET
| FIG |  | Rozpad figury: S1a | [15 empty] | 2
| FIG |  | "skladba S1a" |  | 0 | [13 empty] | 2
| FIG |  | "EPS 150" |  | 0 | [13 empty] | 2
| FIG |  | 313,44 |  | 313.44 | [13 empty] | 2
| FIG |  | Mezisoučet |  | 313.44 | [13 empty] | 2
| FIG |  | Rozpad figury: S2a | [15 empty] | 2
| FIG |  | "skladba S2a" |  | 0 | [13 empty] | 2
| FIG |  | "EPS 150" |  | 0 | [13 empty] | 2
| FIG |  | 58,77 |  | 58.77 | [13 empty] | 2
| FIG |  | Mezisoučet |  | 58.77 | [13 empty] | 2
| FIG |  | Rozpad figury: S3 | [15 empty] | 2
| FIG |  | "skladba S3" |  | 0 | [13 empty] | 2
| FIG |  | "EPS 150" |  | 0 | [13 empty] | 2
| FIG |  | 40,67 |  | 40.67 | [13 empty] | 2
| FIG |  | Mezisoučet |  | 40.67 | [13 empty] | 2
172 | M | 59051209 | hmoždinka ETA univerzální šroubovací fasádní s kovovým trnem pro montáž TI 8x60x115mm | kus | 1734.096 |  | 0 |  |  | základní |  | 0 | 2e-05 | 0.034682 | 0 | 0 | 32 | M | 2 |  |  |  | ROZPOCET |  |  |  | 0 | 0 | 0 | 0 | 0 | 1 | 0 | 16 | 1046517484
| VV |  | S1a*4 |  | 1253.76 | [12 empty] | VV | 2 | 2 | True | 0 | ROZPOCET
| VV |  | S2a*4 |  | 235.08 | [12 empty] | VV | 2 | 2 | True | 0 | ROZPOCET
| VV |  | S3*4 |  | 162.68 | [12 empty] | VV | 2 | 2 | True | 0 | ROZPOCET
| VV |  | Součet |  | 1651.52 | [12 empty] | VV | 2 | 4 | True | 1 | ROZPOCET
| FIG |  | Rozpad figury: S1a | [15 empty] | 2
| FIG |  | "skladba S1a" |  | 0 | [13 empty] | 2
| FIG |  | "EPS 150" |  | 0 | [13 empty] | 2
| FIG |  | 313,44 |  | 313.44 | [13 empty] | 2
| FIG |  | Mezisoučet |  | 313.44 | [13 empty] | 2
| FIG |  | Rozpad figury: S2a | [15 empty] | 2
| FIG |  | "skladba S2a" |  | 0 | [13 empty] | 2
| FIG |  | "EPS 150" |  | 0 | [13 empty] | 2
| FIG |  | 58,77 |  | 58.77 | [13 empty] | 2
| FIG |  | Mezisoučet |  | 58.77 | [13 empty] | 2
| FIG |  | Rozpad figury: S3 | [15 empty] | 2
| FIG |  | "skladba S3" |  | 0 | [13 empty] | 2
| FIG |  | "EPS 150" |  | 0 | [13 empty] | 2
| FIG |  | 40,67 |  | 40.67 | [13 empty] | 2
| FIG |  | Mezisoučet |  | 40.67 | [13 empty] | 2
| VV |  | 1651,52*1,05 'Přepočtené koeficientem množství |  | 1734.096 | [12 empty] | VV | 2 | 2 | False | 1 | ROZPOCET
173 | K | 712363384 | Povlakové krytiny střech plochých do 10° z tvarovaných poplastovaných lišt ostatní atypická výroba profilů o větší rš | m2 | 85.245 |  | 0 |  |  | základní |  | 0 | 0.01087 | 0.92661 | 0 | 0 | 16 | K | 2 |  |  |  | ROZPOCET |  |  |  | 0 | 0 | 0 | 0 | 0 | 1 | 0 | 16 | -508503624
| VV |  | "D.1.1.1.18 Výpis klempířských výrobků" | [14 empty] | VV | 2 | 1 | True | 0 | ROZPOCET
| VV |  | "K01" 252,0*1*0,1 |  | 25.2 | [12 empty] | VV | 2 | 2 | True | 0 | ROZPOCET
| VV |  | "K02" 252,0*1*0,15 |  | 37.8 | [12 empty] | VV | 2 | 2 | True | 0 | ROZPOCET
| VV |  | "K19" 9,54*1*0,31 |  | 2.957 | [12 empty] | VV | 2 | 2 | True | 0 | ROZPOCET
| VV |  | "K20" 9,54*1*0,125 |  | 1.193 | [12 empty] | VV | 2 | 2 | True | 0 | ROZPOCET
| VV |  | "K21" 117,0*1*0,12 |  | 14.04 | [12 empty] | VV | 2 | 2 | True | 0 | ROZPOCET
| VV |  | Mezisoučet |  | 81.19 | [12 empty] | VV | 2 | 3 | True | 0 | ROZPOCET
| VV |  | "+5 % na prostřih" | [14 empty] | VV | 2 | 1 | True | 0 | ROZPOCET
| VV |  | 81,1*0,05 |  | 4.055 | [12 empty] | VV | 2 | 2 | True | 0 | ROZPOCET
| VV |  | Součet |  | 85.245 | [12 empty] | VV | 2 | 4 | True | 1 | ROZPOCET
174 | K | 712391171 | Provedení povlakové krytiny střech plochých do 10° -ostatní práce provedení vrstvy textilní podkladní | m2 | 512.32 |  | 0 |  |  | základní |  | 0 | 0 | 0 | 0 | 0 | 16 | K | 2 |  |  |  | ROZPOCET |  |  |  | 0 | 0 | 0 | 0 | 0 | 1 | 0 | 16 | 120567329
| VV |  | S1a |  | 313.44 | [12 empty] | VV | 2 | 2 | True | 0 | ROZPOCET
| VV |  | S2a*2 |  | 117.54 | [12 empty] | VV | 2 | 2 | True | 0 | ROZPOCET
| VV |  | S3*2 |  | 81.34 | [12 empty] | VV | 2 | 2 | True | 0 | ROZPOCET
| VV |  | Součet |  | 512.32 | [12 empty] | VV | 2 | 4 | True | 1 | ROZPOCET
| FIG |  | Rozpad figury: S1a | [15 empty] | 2
| FIG |  | "skladba S1a" |  | 0 | [13 empty] | 2
| FIG |  | "EPS 150" |  | 0 | [13 empty] | 2
| FIG |  | 313,44 |  | 313.44 | [13 empty] | 2
| FIG |  | Mezisoučet |  | 313.44 | [13 empty] | 2
| FIG |  | Rozpad figury: S2a | [15 empty] | 2
| FIG |  | "skladba S2a" |  | 0 | [13 empty] | 2
| FIG |  | "EPS 150" |  | 0 | [13 empty] | 2
| FIG |  | 58,77 |  | 58.77 | [13 empty] | 2
| FIG |  | Mezisoučet |  | 58.77 | [13 empty] | 2
| FIG |  | Rozpad figury: S3 | [15 empty] | 2
| FIG |  | "skladba S3" |  | 0 | [13 empty] | 2
| FIG |  | "EPS 150" |  | 0 | [13 empty] | 2
| FIG |  | 40,67 |  | 40.67 | [13 empty] | 2
| FIG |  | Mezisoučet |  | 40.67 | [13 empty] | 2
175 | M | 69311068 | geotextilie netkaná separační, ochranná, filtrační, drenážní PP 300g/m2 | m2 | 544.756 |  | 0 |  |  | základní |  | 0 | 0.0003 | 0.16343 | 0 | 0 | 32 | M | 2 |  |  |  | ROZPOCET |  |  |  | 0 | 0 | 0 | 0 | 0 | 1 | 0 | 16 | 320161167
| VV |  | S1a |  | 313.44 | [12 empty] | VV | 2 | 2 | True | 0 | ROZPOCET
| VV |  | S2a*2 |  | 117.54 | [12 empty] | VV | 2 | 2 | True | 0 | ROZPOCET
| VV |  | S3 |  | 40.67 | [12 empty] | VV | 2 | 2 | True | 0 | ROZPOCET
| VV |  | Součet |  | 471.65 | [12 empty] | VV | 2 | 4 | True | 1 | ROZPOCET
| FIG |  | Rozpad figury: S1a | [15 empty] | 2
| FIG |  | "skladba S1a" |  | 0 | [13 empty] | 2
| FIG |  | "EPS 150" |  | 0 | [13 empty] | 2
| FIG |  | 313,44 |  | 313.44 | [13 empty] | 2
| FIG |  | Mezisoučet |  | 313.44 | [13 empty] | 2
| FIG |  | Rozpad figury: S2a | [15 empty] | 2
| FIG |  | "skladba S2a" |  | 0 | [13 empty] | 2
| FIG |  | "EPS 150" |  | 0 | [13 empty] | 2
| FIG |  | 58,77 |  | 58.77 | [13 empty] | 2
| FIG |  | Mezisoučet |  | 58.77 | [13 empty] | 2
| FIG |  | Rozpad figury: S3 | [15 empty] | 2
| FIG |  | "skladba S3" |  | 0 | [13 empty] | 2
| FIG |  | "EPS 150" |  | 0 | [13 empty] | 2
| FIG |  | 40,67 |  | 40.67 | [13 empty] | 2
| FIG |  | Mezisoučet |  | 40.67 | [13 empty] | 2
| VV |  | 471,65*1,155 'Přepočtené koeficientem množství |  | 544.756 | [12 empty] | VV | 2 | 2 | False | 1 | ROZPOCET
176 | M | 69311060 | geotextilie netkaná separační, ochranná, filtrační, drenážní PP 200g/m2 | m2 | 46.974 |  | 0 |  |  | základní |  | 0 | 0.0002 | 0.0093948 | 0 | 0 | 32 | M | 2 |  |  |  | ROZPOCET |  |  |  | 0 | 0 | 0 | 0 | 0 | 1 | 0 | 16 | -1664692053
| VV |  | S3 |  | 40.67 | [12 empty] | VV | 2 | 2 | True | 0 | ROZPOCET
| VV |  | Součet |  | 40.67 | [12 empty] | VV | 2 | 4 | True | 1 | ROZPOCET
| FIG |  | Rozpad figury: S3 | [15 empty] | 2
| FIG |  | "skladba S3" |  | 0 | [13 empty] | 2
| FIG |  | "EPS 150" |  | 0 | [13 empty] | 2
| FIG |  | 40,67 |  | 40.67 | [13 empty] | 2
| FIG |  | Mezisoučet |  | 40.67 | [13 empty] | 2
| VV |  | 40,67*1,155 'Přepočtené koeficientem množství |  | 46.974 | [12 empty] | VV | 2 | 2 | False | 1 | ROZPOCET
177 | K | 712391172 | Provedení povlakové krytiny střech plochých do 10° -ostatní práce provedení vrstvy textilní ochranné | m2 | 412.88 |  | 0 |  |  | základní |  | 0 | 0 | 0 | 0 | 0 | 16 | K | 2 |  |  |  | ROZPOCET |  |  |  | 0 | 0 | 0 | 0 | 0 | 1 | 0 | 16 | -1532312166
| VV |  | S1a |  | 313.44 | [12 empty] | VV | 2 | 2 | True | 0 | ROZPOCET
| VV |  | S2a |  | 58.77 | [12 empty] | VV | 2 | 2 | True | 0 | ROZPOCET
| VV |  | S3 |  | 40.67 | [12 empty] | VV | 2 | 2 | True | 0 | ROZPOCET
| VV |  | Součet |  | 412.88 | [12 empty] | VV | 2 | 4 | True | 1 | ROZPOCET
| FIG |  | Rozpad figury: S1a | [15 empty] | 2
| FIG |  | "skladba S1a" |  | 0 | [13 empty] | 2
| FIG |  | "EPS 150" |  | 0 | [13 empty] | 2
| FIG |  | 313,44 |  | 313.44 | [13 empty] | 2
| FIG |  | Mezisoučet |  | 313.44 | [13 empty] | 2
| FIG |  | Rozpad figury: S2a | [15 empty] | 2
| FIG |  | "skladba S2a" |  | 0 | [13 empty] | 2
| FIG |  | "EPS 150" |  | 0 | [13 empty] | 2
| FIG |  | 58,77 |  | 58.77 | [13 empty] | 2
| FIG |  | Mezisoučet |  | 58.77 | [13 empty] | 2
| FIG |  | Rozpad figury: S3 | [15 empty] | 2
| FIG |  | "skladba S3" |  | 0 | [13 empty] | 2
| FIG |  | "EPS 150" |  | 0 | [13 empty] | 2
| FIG |  | 40,67 |  | 40.67 | [13 empty] | 2
| FIG |  | Mezisoučet |  | 40.67 | [13 empty] | 2
178 | M | 69311082 | geotextilie netkaná separační, ochranná, filtrační, drenážní PP 500g/m2 | m2 | 362.023 |  | 0 |  |  | základní |  | 0 | 0.0005 | 0.18101 | 0 | 0 | 32 | M | 2 |  |  |  | ROZPOCET |  |  |  | 0 | 0 | 0 | 0 | 0 | 1 | 0 | 16 | -874768199
| VV |  | S1a |  | 313.44 | [12 empty] | VV | 2 | 2 | True | 0 | ROZPOCET
| VV |  | Součet |  | 313.44 | [12 empty] | VV | 2 | 4 | True | 1 | ROZPOCET
| FIG |  | Rozpad figury: S1a | [15 empty] | 2
| FIG |  | "skladba S1a" |  | 0 | [13 empty] | 2
| FIG |  | "EPS 150" |  | 0 | [13 empty] | 2
| FIG |  | 313,44 |  | 313.44 | [13 empty] | 2
| FIG |  | Mezisoučet |  | 313.44 | [13 empty] | 2
| VV |  | 313,44*1,155 'Přepočtené koeficientem množství |  | 362.023 | [12 empty] | VV | 2 | 2 | False | 1 | ROZPOCET
179 | M | 69311060 | geotextilie netkaná separační, ochranná, filtrační, drenážní PP 200g/m2 | m2 | 67.879 |  | 0 |  |  | základní |  | 0 | 0.0002 | 0.013576 | 0 | 0 | 32 | M | 2 |  |  |  | ROZPOCET |  |  |  | 0 | 0 | 0 | 0 | 0 | 1 | 0 | 16 | -278443907
| VV |  | S2a |  | 58.77 | [12 empty] | VV | 2 | 2 | True | 0 | ROZPOCET
| VV |  | Součet |  | 58.77 | [12 empty] | VV | 2 | 4 | True | 1 | ROZPOCET
| FIG |  | Rozpad figury: S2a | [15 empty] | 2
| FIG |  | "skladba S2a" |  | 0 | [13 empty] | 2
| FIG |  | "EPS 150" |  | 0 | [13 empty] | 2
| FIG |  | 58,77 |  | 58.77 | [13 empty] | 2
| FIG |  | Mezisoučet |  | 58.77 | [13 empty] | 2
| VV |  | 58,77*1,155 'Přepočtené koeficientem množství |  | 67.879 | [12 empty] | VV | 2 | 2 | False | 1 | ROZPOCET
180 | M | 69311068 | geotextilie netkaná separační, ochranná, filtrační, drenážní PP 300g/m2 | m2 | 46.974 |  | 0 |  |  | základní |  | 0 | 0.0003 | 0.014092 | 0 | 0 | 32 | M | 2 |  |  |  | ROZPOCET |  |  |  | 0 | 0 | 0 | 0 | 0 | 1 | 0 | 16 | 160255558
| VV |  | S3 |  | 40.67 | [12 empty] | VV | 2 | 2 | True | 0 | ROZPOCET
| VV |  | Součet |  | 40.67 | [12 empty] | VV | 2 | 4 | True | 1 | ROZPOCET
| FIG |  | Rozpad figury: S3 | [15 empty] | 2
| FIG |  | "skladba S3" |  | 0 | [13 empty] | 2
| FIG |  | "EPS 150" |  | 0 | [13 empty] | 2
| FIG |  | 40,67 |  | 40.67 | [13 empty] | 2
| FIG |  | Mezisoučet |  | 40.67 | [13 empty] | 2
| VV |  | 40,67*1,155 'Přepočtené koeficientem množství |  | 46.974 | [12 empty] | VV | 2 | 2 | False | 1 | ROZPOCET
181 | K | 712391382 | Provedení povlakové krytiny střech plochých do 10° -ostatní práce dokončení izolace násypem z hrubého kameniva frakce 16 - 22, tl. 50 mm | m2 | 313.44 |  | 0 |  |  | základní |  | 0 | 0 | 0 | 0 | 0 | 16 | K | 2 |  |  |  | ROZPOCET |  |  |  | 0 | 0 | 0 | 0 | 0 | 1 | 0 | 16 | 724895391
| VV |  | "D.1.1.1.8 Půdorys střechy" | [14 empty] | VV | 2 | 1 | True | 0 | ROZPOCET
| VV |  | S1a |  | 313.44 | [12 empty] | VV | 2 | 2 | True | 0 | ROZPOCET
| VV |  | Součet |  | 313.44 | [12 empty] | VV | 2 | 4 | True | 1 | ROZPOCET
| FIG |  | Rozpad figury: S1a | [15 empty] | 2
| FIG |  | "skladba S1a" |  | 0 | [13 empty] | 2
| FIG |  | "EPS 150" |  | 0 | [13 empty] | 2
| FIG |  | 313,44 |  | 313.44 | [13 empty] | 2
| FIG |  | Mezisoučet |  | 313.44 | [13 empty] | 2
182 | M | 58337403 | kamenivo dekorační (kačírek) frakce 16/32 | t | 25.859 |  | 0 |  |  | základní |  | 0 | 1 | 25.859 | 0 | 0 | 32 | M | 2 |  |  |  | ROZPOCET |  |  |  | 0 | 0 | 0 | 0 | 0 | 1 | 0 | 16 | -918156548
| VV |  | S1a |  | 313.44 | [12 empty] | VV | 2 | 2 | True | 0 | ROZPOCET
| VV |  | Součet |  | 313.44 | [12 empty] | VV | 2 | 4 | True | 1 | ROZPOCET
| FIG |  | Rozpad figury: S1a | [15 empty] | 2
| FIG |  | "skladba S1a" |  | 0 | [13 empty] | 2
| FIG |  | "EPS 150" |  | 0 | [13 empty] | 2
| FIG |  | 313,44 |  | 313.44 | [13 empty] | 2
| FIG |  | Mezisoučet |  | 313.44 | [13 empty] | 2
| VV |  | 313,44*0,0825 'Přepočtené koeficientem množství |  | 25.859 | [12 empty] | VV | 2 | 2 | False | 1 | ROZPOCET
183 | K | 712391382 | Provedení povlakové krytiny střech plochých do 10° -ostatní práce dokončení izolace násypem z hrubého kameniva frakce 16 - 22, tl. 50 mm | m2 | 12.563 |  | 0 |  |  | základní |  | 0 | 0 | 0 | 0 | 0 | 16 | K | 2 |  |  |  | ROZPOCET |  |  |  | 0 | 0 | 0 | 0 | 0 | 1 | 0 | 16 | -1215232230
| VV |  | "S2b – Skladba střechy nad 1.NP – kačírkový obsyp" | [14 empty] | VV | 2 | 1 | True | 0 | ROZPOCET
| VV |  | (2,45+1,85+3,326+1,0+7,65+6,18+4,2+1,0+2,44+10,147-0,7)*0,3 |  | 11.863 | [12 empty] | VV | 2 | 2 | True | 0 | ROZPOCET
| VV |  | 1,0*0,35*2 |  | 0.7 | [12 empty] | VV | 2 | 2 | True | 0 | ROZPOCET
| VV | S2b | Mezisoučet |  | 12.563 | [12 empty] | VV | 2 | 3 | True | 0 | ROZPOCET
| VV |  | Součet |  | 12.563 | [12 empty] | VV | 2 | 4 | True | 1 | ROZPOCET
184 | K | 712391482 | Provedení povlakové krytiny střech plochých do 10° -ostatní práce dokončení izolace násypem z hrubého kameniva Příplatek k ceně za každých dalších 10 mm | m2 | 62.815 |  | 0 |  |  | základní |  | 0 | 0 | 0 | 0 | 0 | 16 | K | 2 |  |  |  | ROZPOCET |  |  |  | 0 | 0 | 0 | 0 | 0 | 1 | 0 | 16 | 1035252504
| VV |  | S2b*5 |  | 62.815 | [12 empty] | VV | 2 | 2 | True | 0 | ROZPOCET
| VV |  | Součet |  | 62.815 | [12 empty] | VV | 2 | 4 | True | 1 | ROZPOCET
| FIG |  | Rozpad figury: S2b | [15 empty] | 2
| FIG |  | "S2b – Skladba střechy nad 1.NP – kačírkový obsyp" |  | 0 | [13 empty] | 2
| FIG |  | (2,45+1,85+3,326+1,0+7,65+6,18+4,2+1,0+2,44+10,147-0,7)*0,3 |  | 11.863 | [13 empty] | 2
| FIG |  | 1,0*0,35*2 |  | 0.7 | [13 empty] | 2
| FIG |  | Mezisoučet |  | 12.563 | [13 empty] | 2
185 | M | 58337403 | kamenivo dekorační (kačírek) frakce 16/32 | t | 2.073 |  | 0 |  |  | základní |  | 0 | 1 | 2.073 | 0 | 0 | 32 | M | 2 |  |  |  | ROZPOCET |  |  |  | 0 | 0 | 0 | 0 | 0 | 1 | 0 | 16 | 645477186
| VV |  | S2b*2 |  | 25.126 | [12 empty] | VV | 2 | 2 | True | 0 | ROZPOCET
| VV |  | Součet |  | 25.126 | [12 empty] | VV | 2 | 4 | True | 1 | ROZPOCET
| FIG |  | Rozpad figury: S2b | [15 empty] | 2
| FIG |  | "S2b – Skladba střechy nad 1.NP – kačírkový obsyp" |  | 0 | [13 empty] | 2
| FIG |  | (2,45+1,85+3,326+1,0+7,65+6,18+4,2+1,0+2,44+10,147-0,7)*0,3 |  | 11.863 | [13 empty] | 2
| FIG |  | 1,0*0,35*2 |  | 0.7 | [13 empty] | 2
| FIG |  | Mezisoučet |  | 12.563 | [13 empty] | 2
| VV |  | 25,126*0,0825 'Přepočtené koeficientem množství |  | 2.073 | [12 empty] | VV | 2 | 2 | False | 1 | ROZPOCET
186 | K | 712771255 | Provedení drenážní vrstvy vegetační střechy odvodnění osazením kontrolní šachty na střešní vpusť | kus | 12 |  | 0 |  |  | základní |  | 0 | 0 | 0 | 0 | 0 | 16 | K | 2 |  |  |  | ROZPOCET |  |  |  | 0 | 0 | 0 | 0 | 0 | 1 | 0 | 16 | 821783421
| VV |  | "D.1.1.1.8 Půdorys střechy" | [14 empty] | VV | 2 | 1 | True | 0 | ROZPOCET
| VV |  | "SV1" 10 |  | 10 | [12 empty] | VV | 2 | 2 | True | 0 | ROZPOCET
| VV |  | "SV2" 2 |  | 2 | [12 empty] | VV | 2 | 2 | True | 0 | ROZPOCET
| VV |  | Součet |  | 12 | [12 empty] | VV | 2 | 4 | True | 1 | ROZPOCET
187 | M | TWT.TWS250X250X100 | Šachta hliníková TOPWET TWS 250x250x100, 100 mm nad izolaci, určená pro vpusti | kus | 12 |  | 0 |  |  | základní |  | 0 | 0.0005 | 0.006 | 0 | 0 | 32 | M | 2 |  |  |  | ROZPOCET |  |  |  | 0 | 0 | 0 | 0 | 0 | 1 | 0 | 16 | 1379440720
188 | K | 712771333 | Provedení hydroakumulační vrstvy vegetační střechy z plastových nopových fólií s perforací, kladených volně s přesahem, sklon střechy do 5° | m2 | 58.77 |  | 0 |  |  | základní |  | 0 | 0 | 0 | 0 | 0 | 16 | K | 2 |  |  |  | ROZPOCET |  |  |  | 0 | 0 | 0 | 0 | 0 | 1 | 0 | 16 | -1888110854
| VV |  | S2a |  | 58.77 | [12 empty] | VV | 2 | 2 | True | 0 | ROZPOCET
| VV |  | Součet |  | 58.77 | [12 empty] | VV | 2 | 4 | True | 1 | ROZPOCET
| FIG |  | Rozpad figury: S2a | [15 empty] | 2
| FIG |  | "skladba S2a" |  | 0 | [13 empty] | 2
| FIG |  | "EPS 150" |  | 0 | [13 empty] | 2
| FIG |  | 58,77 |  | 58.77 | [13 empty] | 2
| FIG |  | Mezisoučet |  | 58.77 | [13 empty] | 2
189 | M | DEK.2640225130 | DEKDREN T20 GARDEN (B) nop.fólie,v.nopu 20mm,perf.,role š.2m (40m2/bal.) | m2 | 64.647 |  | 0 |  |  | základní |  | 0 | 0.0008 | 0.051718 | 0 | 0 | 32 | M | 2 |  |  |  | ROZPOCET |  |  |  | 0 | 0 | 0 | 0 | 0 | 1 | 0 | 16 | -314904767
| VV |  | S2a |  | 58.77 | [12 empty] | VV | 2 | 2 | True | 0 | ROZPOCET
| VV |  | Součet |  | 58.77 | [12 empty] | VV | 2 | 4 | True | 1 | ROZPOCET
| FIG |  | Rozpad figury: S2a | [15 empty] | 2
| FIG |  | "skladba S2a" |  | 0 | [13 empty] | 2
| FIG |  | "EPS 150" |  | 0 | [13 empty] | 2
| FIG |  | 58,77 |  | 58.77 | [13 empty] | 2
| FIG |  | Mezisoučet |  | 58.77 | [13 empty] | 2
| VV |  | 58,77*1,1 'Přepočtené koeficientem množství |  | 64.647 | [12 empty] | VV | 2 | 2 | False | 1 | ROZPOCET
190 | K | 712771401 | Provedení vegetační vrstvy vegetační střechy ze substrátu, tloušťky do 100 mm, sklon střechy do 5° | m2 | 58.77 |  | 0 |  |  | základní |  | 0 | 0 | 0 | 0 | 0 | 16 | K | 2 |  |  |  | ROZPOCET |  |  |  | 0 | 0 | 0 | 0 | 0 | 1 | 0 | 16 | 2084398273
| VV |  | S2a |  | 58.77 | [12 empty] | VV | 2 | 2 | True | 0 | ROZPOCET
| VV |  | Součet |  | 58.77 | [12 empty] | VV | 2 | 4 | True | 1 | ROZPOCET
| FIG |  | Rozpad figury: S2a | [15 empty] | 2
| FIG |  | "skladba S2a" |  | 0 | [13 empty] | 2
| FIG |  | "EPS 150" |  | 0 | [13 empty] | 2
| FIG |  | 58,77 |  | 58.77 | [13 empty] | 2
| FIG |  | Mezisoučet |  | 58.77 | [13 empty] | 2
191 | M | 10321001 | substrát vegetačních střech extenzivní suchomilných rostlin | m3 | 5.877 |  | 0 |  |  | základní |  | 0 | 0.65 | 3.8201 | 0 | 0 | 32 | M | 2 |  |  |  | ROZPOCET |  |  |  | 0 | 0 | 0 | 0 | 0 | 1 | 0 | 16 | -211643035
| VV |  | 0,1*S2a |  | 5.877 | [12 empty] | VV | 2 | 2 | True | 0 | ROZPOCET
| VV |  | Součet |  | 5.877 | [12 empty] | VV | 2 | 4 | True | 1 | ROZPOCET
| FIG |  | Rozpad figury: S2a | [15 empty] | 2
| FIG |  | "skladba S2a" |  | 0 | [13 empty] | 2
| FIG |  | "EPS 150" |  | 0 | [13 empty] | 2
| FIG |  | 58,77 |  | 58.77 | [13 empty] | 2
| FIG |  | Mezisoučet |  | 58.77 | [13 empty] | 2
192 | K | 712771511 | Založení vegetace vegetační střechy suchým výsevem řízků, sklon střechy do 5° | m2 | 58.77 |  | 0 |  |  | základní |  | 0 | 0 | 0 | 0 | 0 | 16 | K | 2 |  |  |  | ROZPOCET |  |  |  | 0 | 0 | 0 | 0 | 0 | 1 | 0 | 16 | 1788942278
| VV |  | S2a |  | 58.77 | [12 empty] | VV | 2 | 2 | True | 0 | ROZPOCET
| VV |  | Součet |  | 58.77 | [12 empty] | VV | 2 | 4 | True | 1 | ROZPOCET
| FIG |  | Rozpad figury: S2a | [15 empty] | 2
| FIG |  | "skladba S2a" |  | 0 | [13 empty] | 2
| FIG |  | "EPS 150" |  | 0 | [13 empty] | 2
| FIG |  | 58,77 |  | 58.77 | [13 empty] | 2
| FIG |  | Mezisoučet |  | 58.77 | [13 empty] | 2
193 | M | 00572621 | řízky rozchodníků pro vegetační střechy směs druhů | kg | 45 |  | 0 |  |  | základní |  | 0 | 0.001 | 0.045 | 0 | 0 | 32 | M | 2 |  |  |  | ROZPOCET |  |  |  | 0 | 0 | 0 | 0 | 0 | 1 | 0 | 16 | 410660742
| VV |  | "9 druhů,po 5 kg" | [14 empty] | VV | 2 | 1 | True | 0 | ROZPOCET
| VV |  | 5,0*9 |  | 45 | [12 empty] | VV | 2 | 2 | True | 0 | ROZPOCET
| VV |  | Součet |  | 45 | [12 empty] | VV | 2 | 4 | True | 1 | ROZPOCET
194 | K | 712771613 | Provedení ochranných pásů vegetační střechy osazení ochranné kačírkové lišty navařením na hydroizolaci | m | 43.05 |  | 0 |  |  | základní |  | 0 | 2e-05 | 0.000861 | 0 | 0 | 16 | K | 2 |  |  |  | ROZPOCET |  |  |  | 0 | 0 | 0 | 0 | 0 | 1 | 0 | 16 | 748525245
| VV |  | "D.1.1.1.18 Výpis klempířských výrobků" | [14 empty] | VV | 2 | 1 | True | 0 | ROZPOCET
| VV |  | "K18" 41,0*1 |  | 41 | [12 empty] | VV | 2 | 2 | True | 0 | ROZPOCET
| VV |  | "+5 % na prostřih" | [14 empty] | VV | 2 | 1 | True | 0 | ROZPOCET
| VV |  | "K18" 41,0*1*0,05 |  | 2.05 | [12 empty] | VV | 2 | 2 | True | 0 | ROZPOCET
| VV |  | Součet |  | 43.05 | [12 empty] | VV | 2 | 4 | True | 1 | ROZPOCET
195 | M | 693340499R01 | lišta kačírková rš 270 mm | m | 43.05 |  | 0 |  |  | základní |  | 0 | 0.0009 | 0.038745 | 0 | 0 | 32 | M | 2 |  |  |  | ROZPOCET |  |  |  | 0 | 0 | 0 | 0 | 0 | 1 | 0 | 16 | -962230103
196 | K | 998712102 | Přesun hmot pro povlakové krytiny stanovený z hmotnosti přesunovaného materiálu vodorovná dopravní vzdálenost do 50 m základní v objektech výšky přes 6 do 12 m | t | 38.537 |  | 0 |  |  | základní |  | 0 | 0 | 0 | 0 | 0 | 16 | K | 2 |  |  |  | ROZPOCET |  |  |  | 0 | 0 | 0 | 0 | 0 | 1 | 0 | 16 | 1017765286
| D | 713 | Izolace tepelné |  |  |  | 0 |  |  |  |  | 0 |  | 8.9264 |  | 0 | 2 | D | 1 |  |  |  | ROZPOCET | [9 empty] | 0
197 | K | 713121111 | Montáž tepelné izolace podlah rohožemi, pásy, deskami, dílci, bloky (izolační materiál ve specifikaci) kladenými volně jednovrstvá | m2 | 369.69 |  | 0 |  |  | základní |  | 0 | 0 | 0 | 0 | 0 | 16 | K | 2 |  |  |  | ROZPOCET |  |  |  | 0 | 0 | 0 | 0 | 0 | 1 | 0 | 16 | -1353123478
| VV |  | "D. 1.1.1.1 Technická zpráva" | [14 empty] | VV | 2 | 1 | True | 0 | ROZPOCET
| VV |  | "EPS 150S tl.140 mm | [14 empty] | VV | 2 | 1 | True | 0 | ROZPOCET
| VV |  | "skladba P1" | [14 empty] | VV | 2 | 1 | True | 0 | ROZPOCET
| VV |  | P1 |  | 357.53 | [12 empty] | VV | 2 | 2 | True | 0 | ROZPOCET
| VV | i30 | Mezisoučet |  | 357.53 | [12 empty] | VV | 2 | 3 | True | 0 | ROZPOCET
| VV |  | "XPS tl.50 mm | [14 empty] | VV | 2 | 1 | True | 0 | ROZPOCET
| VV |  | "skladba P3" | [14 empty] | VV | 2 | 1 | True | 0 | ROZPOCET
| VV |  | P3 |  | 12.16 | [12 empty] | VV | 2 | 2 | True | 0 | ROZPOCET
| VV | i31 | Mezisoučet |  | 12.16 | [12 empty] | VV | 2 | 3 | True | 0 | ROZPOCET
| VV |  | Součet |  | 369.69 | [12 empty] | VV | 2 | 4 | True | 1 | ROZPOCET
| FIG |  | Rozpad figury: P1 | [15 empty] | 2
| FIG |  | "1.PP" |  | 0 | [13 empty] | 2
| FIG |  | "P1 - dekorativní PE stěrka (podlahové vytápění)" |  | 0 | [13 empty] | 2
| FIG |  | "001" 38,6 |  | 38.6 | [13 empty] | 2
| FIG |  | "002" 7,5 |  | 7.5 | [13 empty] | 2
| FIG |  | "003" 58,2 |  | 58.2 | [13 empty] | 2
| FIG |  | "004" 18,83 |  | 18.83 | [13 empty] | 2
| FIG |  | "005" 24,43 |  | 24.43 | [13 empty] | 2
| FIG |  | "006" 12,48 |  | 12.48 | [13 empty] | 2
| FIG |  | "007" 135,82 |  | 135.82 | [13 empty] | 2
| FIG |  | "008" 4,91*0 |  | 0 | [13 empty] | 2
| FIG |  | "009" 31,58 |  | 31.58 | [13 empty] | 2
| FIG |  | "010" 16,24 |  | 16.24 | [13 empty] | 2
| FIG |  | "011" 1,74 |  | 1.74 | [13 empty] | 2
| FIG |  | "012" 12,11 |  | 12.11 | [13 empty] | 2
| FIG |  | Mezisoučet |  | 357.53 | [13 empty] | 2
| FIG |  | Rozpad figury: P3 | [15 empty] | 2
| FIG |  | "P3 - dekorativní PE stěrka" |  | 0 | [13 empty] | 2
| FIG |  | "121" 12,16 |  | 12.16 | [13 empty] | 2
| FIG |  | Mezisoučet |  | 12.16 | [13 empty] | 2
198 | M | 28375990 | deska EPS 150 pro konstrukce s vysokým zatížením λ=0,035 tl 140mm | m2 | 375.407 |  | 0 |  |  | základní |  | 0 | 0.0041 | 1.5392 | 0 | 0 | 32 | M | 2 |  |  |  | ROZPOCET |  |  |  | 0 | 0 | 0 | 0 | 0 | 1 | 0 | 16 | 31401907
| VV |  | i30 |  | 357.53 | [12 empty] | VV | 2 | 2 | True | 0 | ROZPOCET
| VV |  | Součet |  | 357.53 | [12 empty] | VV | 2 | 4 | True | 1 | ROZPOCET
| FIG |  | Rozpad figury: i30 | [15 empty] | 2
| FIG |  | "D. 1.1.1.1 Technická zpráva" |  | 0 | [13 empty] | 2
| FIG |  | "EPS 150S tl.140 mm |  | 0 | [13 empty] | 2
| FIG |  | "skladba P1" |  | 0 | [13 empty] | 2
| FIG |  | P1 |  | 357.53 | [13 empty] | 2
| FIG |  | Mezisoučet |  | 357.53 | [13 empty] | 2
| VV |  | 357,53*1,05 'Přepočtené koeficientem množství |  | 375.407 | [12 empty] | VV | 2 | 2 | False | 1 | ROZPOCET
199 | M | FBN.FS105030LL1010 | FIBRANxps 300-L 50 mm, λ = 0,033 W/m2K | m3 | 0.638 |  | 0 |  |  | základní |  | 0 | 0.03 | 0.01914 | 0 | 0 | 32 | M | 2 |  |  |  | ROZPOCET |  |  |  | 0 | 0 | 0 | 0 | 0 | 1 | 0 | 16 | 1969286818
| VV |  | i31*0,05 |  | 0.608 | [12 empty] | VV | 2 | 2 | True | 0 | ROZPOCET
| VV |  | Součet |  | 0.608 | [12 empty] | VV | 2 | 4 | True | 1 | ROZPOCET
| FIG |  | Rozpad figury: i31 | [15 empty] | 2
| FIG |  | "XPS tl.50 mm |  | 0 | [13 empty] | 2
| FIG |  | "skladba P3" |  | 0 | [13 empty] | 2
| FIG |  | P3 |  | 12.16 | [13 empty] | 2
| FIG |  | Mezisoučet |  | 12.16 | [13 empty] | 2
| VV |  | 0,608*1,05 'Přepočtené koeficientem množství |  | 0.638 | [12 empty] | VV | 2 | 2 | False | 1 | ROZPOCET
200 | K | 713131241 | Montáž tepelné izolace stěn rohožemi, pásy, deskami, dílci, bloky (izolační materiál ve specifikaci) lepením celoplošně s mechanickým kotvením, tloušťky izolace do 100 mm | m2 | 108.51 |  | 0 |  |  | základní |  | 0 | 0.00612 | 0.66408 | 0 | 0 | 16 | K | 2 |  |  |  | ROZPOCET |  |  |  | 0 | 0 | 0 | 0 | 0 | 1 | 0 | 16 | -138502191
| VV |  | "D.1.1.1.8 Půdorys střechy" | [14 empty] | VV | 2 | 1 | True | 0 | ROZPOCET
| VV |  | "atika" | [14 empty] | VV | 2 | 1 | True | 0 | ROZPOCET
| VV |  | 0,6*atika1 |  | 38.1 | [12 empty] | VV | 2 | 2 | True | 0 | ROZPOCET
| VV |  | 0,6*atika2 |  | 49.2 | [12 empty] | VV | 2 | 2 | True | 0 | ROZPOCET
| VV |  | 0,6*atika3 |  | 21.21 | [12 empty] | VV | 2 | 2 | True | 0 | ROZPOCET
| VV | i36 | Mezisoučet |  | 108.51 | [12 empty] | VV | 2 | 3 | True | 0 | ROZPOCET
| VV |  | Součet |  | 108.51 | [12 empty] | VV | 2 | 4 | True | 1 | ROZPOCET
| FIG |  | Rozpad figury: atika1 | [15 empty] | 2
| FIG |  | "D.1.1.1.18 Výpis klempířských výrobků" |  | 0 | [13 empty] | 2
| FIG |  | "rš 700 mm" |  | 0 | [13 empty] | 2
| FIG |  | "K23" 63,5*1 |  | 63.5 | [13 empty] | 2
| FIG |  | Mezisoučet |  | 63.5 | [13 empty] | 2
| FIG |  | Rozpad figury: atika2 | [15 empty] | 2
| FIG |  | "D.1.1.1.18 Výpis klempířských výrobků" |  | 0 | [13 empty] | 2
| FIG |  | "rš 820 mm" |  | 0 | [13 empty] | 2
| FIG |  | "K22" 82,0*1 |  | 82 | [13 empty] | 2
| FIG |  | Mezisoučet |  | 82 | [13 empty] | 2
| FIG |  | Rozpad figury: atika3 | [15 empty] | 2
| FIG |  | "rš 870 mm" |  | 0 | [13 empty] | 2
| FIG |  | "K24" 35,35*1 |  | 35.35 | [13 empty] | 2
| FIG |  | Mezisoučet |  | 35.35 | [13 empty] | 2
201 | M | 28372309 | deska EPS 100 pro konstrukce s běžným zatížením λ=0,037 tl 100mm | m2 | 113.936 |  | 0 |  |  | základní |  | 0 | 0.0025 | 0.28484 | 0 | 0 | 32 | M | 2 |  |  |  | ROZPOCET |  |  |  | 0 | 0 | 0 | 0 | 0 | 1 | 0 | 16 | -1048104424
| VV |  | i36 |  | 108.51 | [12 empty] | VV | 2 | 2 | True | 0 | ROZPOCET
| VV |  | Součet |  | 108.51 | [12 empty] | VV | 2 | 4 | True | 1 | ROZPOCET
| FIG |  | Rozpad figury: i36 | [15 empty] | 2
| FIG |  | "D.1.1.1.8 Půdorys střechy" |  | 0 | [13 empty] | 2
| FIG |  | "atika" |  | 0 | [13 empty] | 2
| FIG |  | 0,6*atika1 |  | 38.1 | [13 empty] | 2
| FIG |  | 0,6*atika2 |  | 49.2 | [13 empty] | 2
| FIG |  | 0,6*atika3 |  | 21.21 | [13 empty] | 2
| FIG |  | Mezisoučet |  | 108.51 | [13 empty] | 2
| VV |  | 108,51*1,05 'Přepočtené koeficientem množství |  | 113.936 | [12 empty] | VV | 2 | 2 | False | 1 | ROZPOCET
202 | K | 7131347199R01 | Tepelná foukaná izolace stěn z polystyrenu | m3 | 103.563 |  | 0 |  |  | základní |  | 0 | 0.01377 | 1.4261 | 0 | 0 | 16 | K | 2 |  |  |  | ROZPOCET |  |  |  | 0 | 0 | 0 | 0 | 0 | 1 | 0 | 16 | 731054131
| VV |  | "foukaná polystyrenová izolace tl. 200 mm" | [14 empty] | VV | 2 | 1 | True | 0 | ROZPOCET
| VV |  | "Uj = 0,187 W/m2K < Ur,j = 0,21 W/m2K" | [14 empty] | VV | 2 | 1 | True | 0 | ROZPOCET
| VV |  | xx34a*0,2 |  | 103.563 | [12 empty] | VV | 2 | 2 | True | 0 | ROZPOCET
| VV |  | Součet |  | 103.563 | [12 empty] | VV | 2 | 4 | True | 1 | ROZPOCET
| FIG |  | Rozpad figury: xx34a | [15 empty] | 2
| FIG |  | "obvodové stěny" |  | 0 | [13 empty] | 2
| FIG |  | "plocha" |  | 0 | [13 empty] | 2
| FIG |  | "1.PP" |  | 0 | [13 empty] | 2
| FIG |  | "ŽS0.1" |  | 0 | [13 empty] | 2
| FIG |  | (0,25+vv0)*(18,92+2,66+4,3) |  | 78.934 | [13 empty] | 2
| FIG |  | -3,3*0,7*1 |  | -2.31 | [13 empty] | 2
| FIG |  | "ŽS0.9" |  | 0 | [13 empty] | 2
| FIG |  | (0,25+vv0)*(17,25) |  | 52.613 | [13 empty] | 2
| FIG |  | "ŽS0.8" |  | 0 | [13 empty] | 2
| FIG |  | (0,25+vv0)*(3,36+11,22) |  | 44.469 | [13 empty] | 2
| FIG |  | "ŽS0.1" |  | 0 | [13 empty] | 2
| FIG |  | (0,25+vv0)*5,67 |  | 17.294 | [13 empty] | 2
| FIG |  | -1,1*2,5*1 |  | -2.75 | [13 empty] | 2
| FIG |  | "ŽS0.4a" |  | 0 | [13 empty] | 2
| FIG |  | (0,25+vv0)*3,61 |  | 11.011 | [13 empty] | 2
| FIG |  | "ŽS0.4b" |  | 0 | [13 empty] | 2
| FIG |  | (0,25+vv0)*4,8 |  | 14.64 | [13 empty] | 2
| FIG |  | "1.NP" |  | 0 | [13 empty] | 2
| FIG |  | "ŽS1.1" |  | 0 | [13 empty] | 2
| FIG |  | (0,1+vv1+0,4)*1,0*17 |  | 52.7 | [13 empty] | 2
| FIG |  | "2.NP" |  | 0 | [13 empty] | 2
| FIG |  | "ŽS2.1-ŽS2.3" |  | 0 | [13 empty] | 2
| FIG |  | (0,1+vv2+0,4)*1,0*13 |  | 40.3 | [13 empty] | 2
| FIG |  | "čela stropních desek" |  | 0 | [13 empty] | 2
| FIG |  | 0,4*obvod0 |  | 36.752 | [13 empty] | 2
| FIG |  | 1,0*obvod1 |  | 93.07 | [13 empty] | 2
| FIG |  | 1,0*obvod2 |  | 81.09 | [13 empty] | 2
| FIG |  | Mezisoučet |  | 517.813 | [13 empty] | 2
203 | K | 713141212 | Montáž tepelné izolace střech plochých atikovými klíny přilepenými za studena nízkoexpanzní (PUR) pěnou | m | 81.09 |  | 0 |  |  | základní |  | 0 | 3e-05 | 0.0024327 | 0 | 0 | 16 | K | 2 |  |  |  | ROZPOCET |  |  |  | 0 | 0 | 0 | 0 | 0 | 1 | 0 | 16 | 2077481424
| VV |  | "D.1.1.1.8 Půdorys střechy" | [14 empty] | VV | 2 | 1 | True | 0 | ROZPOCET
| VV |  | "50/50 mm" | [14 empty] | VV | 2 | 1 | True | 0 | ROZPOCET
| VV |  | obvod2 |  | 81.09 | [12 empty] | VV | 2 | 2 | True | 0 | ROZPOCET
| VV |  | Součet |  | 81.09 | [12 empty] | VV | 2 | 4 | True | 1 | ROZPOCET
| FIG |  | Rozpad figury: obvod2 | [15 empty] | 2
| FIG |  | "obvod objektu v úrovni 2.NP" |  | 0 | [13 empty] | 2
| FIG |  | 15,28+18,94+3,36+15,34+2,56+25,61 |  | 81.09 | [13 empty] | 2
| FIG |  | Mezisoučet |  | 81.09 | [13 empty] | 2
204 | M | 63152005 | klín atikový přechodný minerální plochých střech tl 50x50mm | m | 85.145 |  | 0 |  |  | základní |  | 0 | 0.00038 | 0.032355 | 0 | 0 | 32 | M | 2 |  |  |  | ROZPOCET |  |  |  | 0 | 0 | 0 | 0 | 0 | 1 | 0 | 16 | 348153468
| VV |  | obvod2 |  | 81.09 | [12 empty] | VV | 2 | 2 | True | 0 | ROZPOCET
| VV |  | Součet |  | 81.09 | [12 empty] | VV | 2 | 4 | True | 1 | ROZPOCET
| FIG |  | Rozpad figury: obvod2 | [15 empty] | 2
| FIG |  | "obvod objektu v úrovni 2.NP" |  | 0 | [13 empty] | 2
| FIG |  | 15,28+18,94+3,36+15,34+2,56+25,61 |  | 81.09 | [13 empty] | 2
| FIG |  | Mezisoučet |  | 81.09 | [13 empty] | 2
| VV |  | 81,09*1,05 'Přepočtené koeficientem množství |  | 85.145 | [12 empty] | VV | 2 | 2 | False | 1 | ROZPOCET
205 | K | 713141263 | Montáž tepelné izolace střech plochých mechanické přikotvení šrouby včetně dodávky šroubů, bez položení tepelné izolace tl. izolace přes 240 mm do betonu | m2 | 99.44 |  | 0 |  |  | základní |  | 0 | 0.0001 | 0.009944 | 0 | 0 | 16 | K | 2 |  |  |  | ROZPOCET |  |  |  | 0 | 0 | 0 | 0 | 0 | 1 | 0 | 16 | -1690818022
| VV |  | "D.1.1.1.8 Půdorys střechy" | [14 empty] | VV | 2 | 1 | True | 0 | ROZPOCET
| VV |  | "skladba S2a" | [14 empty] | VV | 2 | 1 | True | 0 | ROZPOCET
| VV |  | S2a |  | 58.77 | [12 empty] | VV | 2 | 2 | True | 0 | ROZPOCET
| VV |  | "skladba S3" | [14 empty] | VV | 2 | 1 | True | 0 | ROZPOCET
| VV |  | S3 |  | 40.67 | [12 empty] | VV | 2 | 2 | True | 0 | ROZPOCET
| VV |  | Součet |  | 99.44 | [12 empty] | VV | 2 | 4 | True | 1 | ROZPOCET
| FIG |  | Rozpad figury: S2a | [15 empty] | 2
| FIG |  | "skladba S2a" |  | 0 | [13 empty] | 2
| FIG |  | "EPS 150" |  | 0 | [13 empty] | 2
| FIG |  | 58,77 |  | 58.77 | [13 empty] | 2
| FIG |  | Mezisoučet |  | 58.77 | [13 empty] | 2
| FIG |  | Rozpad figury: S3 | [15 empty] | 2
| FIG |  | "skladba S3" |  | 0 | [13 empty] | 2
| FIG |  | "EPS 150" |  | 0 | [13 empty] | 2
| FIG |  | 40,67 |  | 40.67 | [13 empty] | 2
| FIG |  | Mezisoučet |  | 40.67 | [13 empty] | 2
206 | K | 713141136 | Montáž tepelné izolace střech plochých rohožemi, pásy, deskami, dílci, bloky (izolační materiál ve specifikaci) přilepenými za studena jednovrstvá nízkoexpanzní (PUR) pěnou | m2 | 412.88 |  | 0 |  |  | základní |  | 0 | 0.00012 | 0.049546 | 0 | 0 | 16 | K | 2 |  |  |  | ROZPOCET |  |  |  | 0 | 0 | 0 | 0 | 0 | 1 | 0 | 16 | -783134463
| VV |  | "skladba S1a" | [14 empty] | VV | 2 | 1 | True | 0 | ROZPOCET
| VV |  | "EPS 150" | [14 empty] | VV | 2 | 1 | True | 0 | ROZPOCET
| VV |  | 313,44 |  | 313.44 | [12 empty] | VV | 2 | 2 | True | 0 | ROZPOCET
| VV | S1a | Mezisoučet |  | 313.44 | [12 empty] | VV | 2 | 3 | True | 0 | ROZPOCET
| VV |  | "skladba S2a" | [14 empty] | VV | 2 | 1 | True | 0 | ROZPOCET
| VV |  | "EPS 150" | [14 empty] | VV | 2 | 1 | True | 0 | ROZPOCET
| VV |  | 58,77 |  | 58.77 | [12 empty] | VV | 2 | 2 | True | 0 | ROZPOCET
| VV | S2a | Mezisoučet |  | 58.77 | [12 empty] | VV | 2 | 3 | True | 0 | ROZPOCET
| VV |  | "skladba S3" | [14 empty] | VV | 2 | 1 | True | 0 | ROZPOCET
| VV |  | "EPS 150" | [14 empty] | VV | 2 | 1 | True | 0 | ROZPOCET
| VV |  | 40,67 |  | 40.67 | [12 empty] | VV | 2 | 2 | True | 0 | ROZPOCET
| VV | S3 | Mezisoučet |  | 40.67 | [12 empty] | VV | 2 | 3 | True | 0 | ROZPOCET
| VV |  | Součet |  | 412.88 | [12 empty] | VV | 2 | 4 | True | 1 | ROZPOCET
207 | M | 28375912 | deska EPS 150 pro konstrukce s vysokým zatížením λ=0,035 tl 80mm | m2 | 433.524 |  | 0 |  |  | základní |  | 0 | 0.0024 | 1.0405 | 0 | 0 | 32 | M | 2 |  |  |  | ROZPOCET |  |  |  | 0 | 0 | 0 | 0 | 0 | 1 | 0 | 16 | 162102488
| VV |  | S1a |  | 313.44 | [12 empty] | VV | 2 | 2 | True | 0 | ROZPOCET
| VV |  | S2a |  | 58.77 | [12 empty] | VV | 2 | 2 | True | 0 | ROZPOCET
| VV |  | S3 |  | 40.67 | [12 empty] | VV | 2 | 2 | True | 0 | ROZPOCET
| VV |  | Součet |  | 412.88 | [12 empty] | VV | 2 | 4 | True | 1 | ROZPOCET
| FIG |  | Rozpad figury: S1a | [15 empty] | 2
| FIG |  | "skladba S1a" |  | 0 | [13 empty] | 2
| FIG |  | "EPS 150" |  | 0 | [13 empty] | 2
| FIG |  | 313,44 |  | 313.44 | [13 empty] | 2
| FIG |  | Mezisoučet |  | 313.44 | [13 empty] | 2
| FIG |  | Rozpad figury: S2a | [15 empty] | 2
| FIG |  | "skladba S2a" |  | 0 | [13 empty] | 2
| FIG |  | "EPS 150" |  | 0 | [13 empty] | 2
| FIG |  | 58,77 |  | 58.77 | [13 empty] | 2
| FIG |  | Mezisoučet |  | 58.77 | [13 empty] | 2
| FIG |  | Rozpad figury: S3 | [15 empty] | 2
| FIG |  | "skladba S3" |  | 0 | [13 empty] | 2
| FIG |  | "EPS 150" |  | 0 | [13 empty] | 2
| FIG |  | 40,67 |  | 40.67 | [13 empty] | 2
| FIG |  | Mezisoučet |  | 40.67 | [13 empty] | 2
| VV |  | 412,88*1,05 'Přepočtené koeficientem množství |  | 433.524 | [12 empty] | VV | 2 | 2 | False | 1 | ROZPOCET
208 | K | 713141336 | Montáž tepelné izolace střech plochých spádovými klíny v ploše přilepenými za studena nízkoexpanzní (PUR) pěnou | m2 | 412.88 |  | 0 |  |  | základní |  | 0 | 0.00012 | 0.049546 | 0 | 0 | 16 | K | 2 |  |  |  | ROZPOCET |  |  |  | 0 | 0 | 0 | 0 | 0 | 1 | 0 | 16 | 684025126
| VV |  | "D.1.1.1.8 Půdorys konstrukce jednotlivých střech" | [14 empty] | VV | 2 | 1 | True | 0 | ROZPOCET
| VV |  | "EPS 150" | [14 empty] | VV | 2 | 1 | True | 0 | ROZPOCET
| VV |  | S1a |  | 313.44 | [12 empty] | VV | 2 | 2 | True | 0 | ROZPOCET
| VV |  | S2a |  | 58.77 | [12 empty] | VV | 2 | 2 | True | 0 | ROZPOCET
| VV |  | S3 |  | 40.67 | [12 empty] | VV | 2 | 2 | True | 0 | ROZPOCET
| VV |  | Součet |  | 412.88 | [12 empty] | VV | 2 | 4 | True | 1 | ROZPOCET
| FIG |  | Rozpad figury: S1a | [15 empty] | 2
| FIG |  | "skladba S1a" |  | 0 | [13 empty] | 2
| FIG |  | "EPS 150" |  | 0 | [13 empty] | 2
| FIG |  | 313,44 |  | 313.44 | [13 empty] | 2
| FIG |  | Mezisoučet |  | 313.44 | [13 empty] | 2
| FIG |  | Rozpad figury: S2a | [15 empty] | 2
| FIG |  | "skladba S2a" |  | 0 | [13 empty] | 2
| FIG |  | "EPS 150" |  | 0 | [13 empty] | 2
| FIG |  | 58,77 |  | 58.77 | [13 empty] | 2
| FIG |  | Mezisoučet |  | 58.77 | [13 empty] | 2
| FIG |  | Rozpad figury: S3 | [15 empty] | 2
| FIG |  | "skladba S3" |  | 0 | [13 empty] | 2
| FIG |  | "EPS 150" |  | 0 | [13 empty] | 2
| FIG |  | 40,67 |  | 40.67 | [13 empty] | 2
| FIG |  | Mezisoučet |  | 40.67 | [13 empty] | 2
209 | M | 28376142 | klín izolační spád do 5% EPS 150 | m3 | 143.063 |  | 0 |  |  | základní |  | 0 | 0.025 | 3.5766 | 0 | 0 | 32 | M | 2 |  |  |  | ROZPOCET |  |  |  | 0 | 0 | 0 | 0 | 0 | 1 | 0 | 16 | 1031961118
| VV |  | "v min. tloušťce u vpustí 240 mm" | [14 empty] | VV | 2 | 1 | True | 0 | ROZPOCET
| VV |  | (0,24+(0,36-0,24)*0,75)*S1a |  | 103.435 | [12 empty] | VV | 2 | 2 | True | 0 | ROZPOCET
| VV |  | (0,24+(0,36-0,24)*0,75)*S2a |  | 19.394 | [12 empty] | VV | 2 | 2 | True | 0 | ROZPOCET
| VV |  | (0,24+(0,36-0,24)*0,75)*S3 |  | 13.421 | [12 empty] | VV | 2 | 2 | True | 0 | ROZPOCET
| VV |  | Součet |  | 136.25 | [12 empty] | VV | 2 | 4 | True | 1 | ROZPOCET
| FIG |  | Rozpad figury: S1a | [15 empty] | 2
| FIG |  | "skladba S1a" |  | 0 | [13 empty] | 2
| FIG |  | "EPS 150" |  | 0 | [13 empty] | 2
| FIG |  | 313,44 |  | 313.44 | [13 empty] | 2
| FIG |  | Mezisoučet |  | 313.44 | [13 empty] | 2
| FIG |  | Rozpad figury: S2a | [15 empty] | 2
| FIG |  | "skladba S2a" |  | 0 | [13 empty] | 2
| FIG |  | "EPS 150" |  | 0 | [13 empty] | 2
| FIG |  | 58,77 |  | 58.77 | [13 empty] | 2
| FIG |  | Mezisoučet |  | 58.77 | [13 empty] | 2
| FIG |  | Rozpad figury: S3 | [15 empty] | 2
| FIG |  | "skladba S3" |  | 0 | [13 empty] | 2
| FIG |  | "EPS 150" |  | 0 | [13 empty] | 2
| FIG |  | 40,67 |  | 40.67 | [13 empty] | 2
| FIG |  | Mezisoučet |  | 40.67 | [13 empty] | 2
| VV |  | 136,25*1,05 'Přepočtené koeficientem množství |  | 143.063 | [12 empty] | VV | 2 | 2 | False | 1 | ROZPOCET
210 | K | 713141376 | Montáž tepelné izolace střech plochých spádovými klíny na zhlaví atiky šířky přes 500 do 1000 mm přilepenými za studena nízkoexpanzní (PUR) pěnou | m | 180.85 |  | 0 |  |  | základní |  | 0 | 0.00019 | 0.034362 | 0 | 0 | 16 | K | 2 |  |  |  | ROZPOCET |  |  |  | 0 | 0 | 0 | 0 | 0 | 1 | 0 | 16 | -678383720
| VV |  | "atika" | [14 empty] | VV | 2 | 1 | True | 0 | ROZPOCET
| VV |  | atika1 |  | 63.5 | [12 empty] | VV | 2 | 2 | True | 0 | ROZPOCET
| VV |  | atika2 |  | 82 | [12 empty] | VV | 2 | 2 | True | 0 | ROZPOCET
| VV |  | atika3 |  | 35.35 | [12 empty] | VV | 2 | 2 | True | 0 | ROZPOCET
| VV |  | Součet |  | 180.85 | [12 empty] | VV | 2 | 4 | True | 1 | ROZPOCET
| FIG |  | Rozpad figury: atika1 | [15 empty] | 2
| FIG |  | "D.1.1.1.18 Výpis klempířských výrobků" |  | 0 | [13 empty] | 2
| FIG |  | "rš 700 mm" |  | 0 | [13 empty] | 2
| FIG |  | "K23" 63,5*1 |  | 63.5 | [13 empty] | 2
| FIG |  | Mezisoučet |  | 63.5 | [13 empty] | 2
| FIG |  | Rozpad figury: atika2 | [15 empty] | 2
| FIG |  | "D.1.1.1.18 Výpis klempířských výrobků" |  | 0 | [13 empty] | 2
| FIG |  | "rš 820 mm" |  | 0 | [13 empty] | 2
| FIG |  | "K22" 82,0*1 |  | 82 | [13 empty] | 2
| FIG |  | Mezisoučet |  | 82 | [13 empty] | 2
| FIG |  | Rozpad figury: atika3 | [15 empty] | 2
| FIG |  | "rš 870 mm" |  | 0 | [13 empty] | 2
| FIG |  | "K24" 35,35*1 |  | 35.35 | [13 empty] | 2
| FIG |  | Mezisoučet |  | 35.35 | [13 empty] | 2
211 | M | 28376105 | klín izolační z XPS spádový | m3 | 5.58 |  | 0 |  |  | základní |  | 0 | 0.03 | 0.1674 | 0 | 0 | 32 | M | 2 |  |  |  | ROZPOCET |  |  |  | 0 | 0 | 0 | 0 | 0 | 1 | 0 | 16 | 547159901
| VV |  | 0,05*atika1*0,5 |  | 1.588 | [12 empty] | VV | 2 | 2 | True | 0 | ROZPOCET
| VV |  | 0,05*atika2*0,62 |  | 2.542 | [12 empty] | VV | 2 | 2 | True | 0 | ROZPOCET
| VV |  | 0,05*atika3*0,67 |  | 1.184 | [12 empty] | VV | 2 | 2 | True | 0 | ROZPOCET
| VV |  | Součet |  | 5.314 | [12 empty] | VV | 2 | 4 | True | 1 | ROZPOCET
| FIG |  | Rozpad figury: atika1 | [15 empty] | 2
| FIG |  | "D.1.1.1.18 Výpis klempířských výrobků" |  | 0 | [13 empty] | 2
| FIG |  | "rš 700 mm" |  | 0 | [13 empty] | 2
| FIG |  | "K23" 63,5*1 |  | 63.5 | [13 empty] | 2
| FIG |  | Mezisoučet |  | 63.5 | [13 empty] | 2
| FIG |  | Rozpad figury: atika2 | [15 empty] | 2
| FIG |  | "D.1.1.1.18 Výpis klempířských výrobků" |  | 0 | [13 empty] | 2
| FIG |  | "rš 820 mm" |  | 0 | [13 empty] | 2
| FIG |  | "K22" 82,0*1 |  | 82 | [13 empty] | 2
| FIG |  | Mezisoučet |  | 82 | [13 empty] | 2
| FIG |  | Rozpad figury: atika3 | [15 empty] | 2
| FIG |  | "rš 870 mm" |  | 0 | [13 empty] | 2
| FIG |  | "K24" 35,35*1 |  | 35.35 | [13 empty] | 2
| FIG |  | Mezisoučet |  | 35.35 | [13 empty] | 2
| VV |  | 5,314*1,05 'Přepočtené koeficientem množství |  | 5.58 | [12 empty] | VV | 2 | 2 | False | 1 | ROZPOCET
212 | K | 713471211 | Montáž izolace tepelné potrubí, ohybů, přírub, armatur nebo tvarovek snímatelnými pouzdry s vrstvenou izolací s upevněním na suchý zip (izolační materiál ve specifikaci) potrubí | m | 12 |  | 0 |  |  | základní |  | 0 | 0 | 0 | 0 | 0 | 16 | K | 2 |  |  |  | ROZPOCET |  |  |  | 0 | 0 | 0 | 0 | 0 | 1 | 0 | 16 | -1676697445
| VV |  | "D.1.1.1.3 Základové konstrukce" | [14 empty] | VV | 2 | 1 | True | 0 | ROZPOCET
| VV |  | "PVC těsné potrubí DN 150 mm + koleno 90° | [14 empty] | VV | 2 | 1 | True | 0 | ROZPOCET
| VV |  | 12,0 |  | 12 | [12 empty] | VV | 2 | 2 | True | 0 | ROZPOCET
| VV |  | Součet |  | 12 | [12 empty] | VV | 2 | 4 | True | 1 | ROZPOCET
213 | M | 63154614 | pouzdro izolační potrubní z minerální vlny s Al fólií max. 250/100°C 159/50mm | m | 13.2 |  | 0 |  |  | základní |  | 0 | 0.00231 | 0.030492 | 0 | 0 | 32 | M | 2 |  |  |  | ROZPOCET |  |  |  | 0 | 0 | 0 | 0 | 0 | 1 | 0 | 16 | -1420333183
| VV |  | 12,0 |  | 12 | [12 empty] | VV | 2 | 2 | True | 0 | ROZPOCET
| VV |  | Součet |  | 12 | [12 empty] | VV | 2 | 4 | True | 1 | ROZPOCET
| VV |  | 12*1,1 'Přepočtené koeficientem množství |  | 13.2 | [12 empty] | VV | 2 | 2 | False | 1 | ROZPOCET
214 | K | 998713102 | Přesun hmot pro izolace tepelné stanovený z hmotnosti přesunovaného materiálu vodorovná dopravní vzdálenost do 50 m s užitím mechanizace v objektech výšky přes 6 m do 12 m | t | 8.926 |  | 0 |  |  | základní |  | 0 | 0 | 0 | 0 | 0 | 16 | K | 2 |  |  |  | ROZPOCET |  |  |  | 0 | 0 | 0 | 0 | 0 | 1 | 0 | 16 | -14571006
| D | 721 | Zdravotechnika - vnitřní kanalizace |  |  |  | 0 |  |  |  |  | 0 |  | 0.06856 |  | 0 | 2 | D | 1 |  |  |  | ROZPOCET | [9 empty] | 0
215 | K | 721233121 | Střešní vtoky (vpusti) polypropylenové (PP) pro ploché střechy s odtokem vodorovným DN 75/110 | kus | 20 |  | 0 |  |  | základní |  | 0 | 0.00167 | 0.0334 | 0 | 0 | 16 | K | 2 |  |  |  | ROZPOCET |  |  |  | 0 | 0 | 0 | 0 | 0 | 1 | 0 | 16 | -1929400801
| VV |  | "D.1.1.1.19 Výpis zámečnických výrobků" | [14 empty] | VV | 2 | 1 | True | 0 | ROZPOCET
| VV |  | "Z07" 15 |  | 15 | [12 empty] | VV | 2 | 2 | True | 0 | ROZPOCET
| VV |  | "Z08" 5 |  | 5 | [12 empty] | VV | 2 | 2 | True | 0 | ROZPOCET
| VV |  | Součet |  | 20 | [12 empty] | VV | 2 | 4 | True | 1 | ROZPOCET
216 | K | 721239221 | Střešní vtoky (vpusti) montáž střešních vtoků ostatních typů s vodorovným odtokem DN 75/110 | kus | 12 |  | 0 |  |  | základní |  | 0 | 3e-05 | 0.00036 | 0 | 0 | 16 | K | 2 |  |  |  | ROZPOCET |  |  |  | 0 | 0 | 0 | 0 | 0 | 1 | 0 | 16 | -578518719
| VV |  | "D.1.1.1.8 Půdorys střechy" | [14 empty] | VV | 2 | 1 | True | 0 | ROZPOCET
| VV |  | "SV1" 10 |  | 10 | [12 empty] | VV | 2 | 2 | True | 0 | ROZPOCET
| VV |  | "SV2" 2 |  | 2 | [12 empty] | VV | 2 | 2 | True | 0 | ROZPOCET
| VV |  | Součet |  | 12 | [12 empty] | VV | 2 | 4 | True | 1 | ROZPOCET
217 | M | 56231102 | vtok střešní vodorovný s vyhříváním s manžetou pro asfaltovou hydroizolaci pochůzných plochých střech DN 75, DN 110 | kus | 12 |  | 0 |  |  | základní |  | 0 | 0.0029 | 0.0348 | 0 | 0 | 32 | M | 2 |  |  |  | ROZPOCET |  |  |  | 0 | 0 | 0 | 0 | 0 | 1 | 0 | 16 | 1480697393
218 | K | 998721102 | Přesun hmot pro vnitřní kanalizaci stanovený z hmotnosti přesunovaného materiálu vodorovná dopravní vzdálenost do 50 m základní v objektech výšky přes 6 do 12 m | t | 0.069 |  | 0 |  |  | základní |  | 0 | 0 | 0 | 0 | 0 | 16 | K | 2 |  |  |  | ROZPOCET |  |  |  | 0 | 0 | 0 | 0 | 0 | 1 | 0 | 16 | -833788269
| D | 722 | Zdravotechnika - vnitřní vodovod |  |  |  | 0 |  |  |  |  | 0 |  | 0.03564 |  | 0 | 2 | D | 1 |  |  |  | ROZPOCET | [9 empty] | 0
219 | K | 722254115 | Požární příslušenství a armatury hydrantové skříně vnitřní s výzbrojí D 25 (polyesterová hadice) | soubor | 3 |  | 0 |  |  | základní |  | 0 | 0.01188 | 0.03564 | 0 | 0 | 16 | K | 2 |  |  |  | ROZPOCET |  |  |  | 0 | 0 | 0 | 0 | 0 | 1 | 0 | 16 | 902360434
| VV |  | "D.1.1.1.20 Výpis ostatních výrobků" | [14 empty] | VV | 2 | 1 | True | 0 | ROZPOCET
| VV |  | "X02" 3 |  | 3 | [12 empty] | VV | 2 | 2 | True | 0 | ROZPOCET
| VV |  | Součet |  | 3 | [12 empty] | VV | 2 | 4 | True | 1 | ROZPOCET
220 | K | 998722102 | Přesun hmot pro vnitřní vodovod stanovený z hmotnosti přesunovaného materiálu vodorovná dopravní vzdálenost do 50 m základní v objektech výšky přes 6 do 12 m | t | 0.036 |  | 0 |  |  | základní |  | 0 | 0 | 0 | 0 | 0 | 16 | K | 2 |  |  |  | ROZPOCET |  |  |  | 0 | 0 | 0 | 0 | 0 | 1 | 0 | 16 | -1528830744
| D | 725 | Zdravotechnika - zařizovací předměty |  |  |  | 0 |  |  |  |  | 0 |  | 2.6288 |  | 0 | 2 | D | 1 |  |  |  | ROZPOCET | [9 empty] | 0
221 | K | 7252443999R01 | Sestava sanitárních příček se dvěma otvíravými dveřmi,kalené sklo tl. 10 mm v kombinaci s nerezovými doplňky s povrchovou úpravou přírodní elox,dveře jsou opatřeny madlem a dveřním zavíračem se signalizací obsazení a nouzovým otevíráním,barevné řešení bude upřesněno v rámci AD,potisk (vektorová grafika) – kompletní dodávka a montáž | m2 | 15.105 |  | 0 |  |  | základní |  | 0 | 0.075 | 1.1329 | 0 | 0 | 16 | K | 2 |  |  |  | ROZPOCET |  |  |  | 0 | 0 | 0 | 0 | 0 | 1 | 0 | 16 | -1708104722
| VV |  | "D.1.1.1.20 Výpis ostatních výrobků" | [14 empty] | VV | 2 | 1 | True | 0 | ROZPOCET
| VV |  | "X03" 1,9*2,0*3 |  | 11.4 | [12 empty] | VV | 2 | 2 | True | 0 | ROZPOCET
| VV |  | "X05" 1,9*1,95*1 |  | 3.705 | [12 empty] | VV | 2 | 2 | True | 0 | ROZPOCET
| VV |  | Součet |  | 15.105 | [12 empty] | VV | 2 | 4 | True | 1 | ROZPOCET
222 | K | 7252444999R01 | Sestava sanitárních příček dveří,kalené sklo tl. 10 mm v kombinaci s nerezovými doplňky s povrchovou úpravou přírodní elox,barevné řešení bude upřesněno v rámci AD,potisk (vektorová grafika) – kompletní dodávka a montáž | m2 | 19.945 |  | 0 |  |  | základní |  | 0 | 0.075 | 1.4959 | 0 | 0 | 16 | K | 2 |  |  |  | ROZPOCET |  |  |  | 0 | 0 | 0 | 0 | 0 | 1 | 0 | 16 | -992814423
| VV |  | "D.1.1.1.20 Výpis ostatních výrobků" | [14 empty] | VV | 2 | 1 | True | 0 | ROZPOCET
| VV |  | "X03" 1,9*(1,3*2)*3 |  | 14.82 | [12 empty] | VV | 2 | 2 | True | 0 | ROZPOCET
| VV |  | "X04" 2,2*(0,625)*2 |  | 2.75 | [12 empty] | VV | 2 | 2 | True | 0 | ROZPOCET
| VV |  | "X05" 1,9*1,25*1 |  | 2.375 | [12 empty] | VV | 2 | 2 | True | 0 | ROZPOCET
| VV |  | Součet |  | 19.945 | [12 empty] | VV | 2 | 4 | True | 1 | ROZPOCET
223 | K | 998725102 | Přesun hmot pro zařizovací předměty stanovený z hmotnosti přesunovaného materiálu vodorovná dopravní vzdálenost do 50 m základní v objektech výšky přes 6 do 12 m | t | 2.629 |  | 0 |  |  | základní |  | 0 | 0 | 0 | 0 | 0 | 16 | K | 2 |  |  |  | ROZPOCET |  |  |  | 0 | 0 | 0 | 0 | 0 | 1 | 0 | 16 | -998096112
| D | 736 | Ústřední vytápění - plošné vytápění a chlazení |  |  |  | 0 |  |  |  |  | 0 |  | 0.28963 |  | 0 | 2 | D | 1 |  |  |  | ROZPOCET | [9 empty] | 0
224 | K | 736110651 | Trubkové teplovodní podlahové vytápění doplňkové prvky krycí PE fólie | m2 | 1158.51 |  | 0 |  |  | základní |  | 0 | 0.00025 | 0.28963 | 0 | 0 | 16 | K | 2 |  |  |  | ROZPOCET |  |  |  | 0 | 0 | 0 | 0 | 0 | 1 | 0 | 16 | -990070979
| VV |  | "D. 1.1.1.1 Technická zpráva" | [14 empty] | VV | 2 | 1 | True | 0 | ROZPOCET
| VV |  | "skladba P1" | [14 empty] | VV | 2 | 1 | True | 0 | ROZPOCET
| VV |  | P1 |  | 357.53 | [12 empty] | VV | 2 | 2 | True | 0 | ROZPOCET
| VV |  | "skladba P2" | [14 empty] | VV | 2 | 1 | True | 0 | ROZPOCET
| VV |  | P2 |  | 445.7 | [12 empty] | VV | 2 | 2 | True | 0 | ROZPOCET
| VV |  | "skladba P4" | [14 empty] | VV | 2 | 1 | True | 0 | ROZPOCET
| VV |  | P4 |  | 355.28 | [12 empty] | VV | 2 | 2 | True | 0 | ROZPOCET
| VV |  | Součet |  | 1158.51 | [12 empty] | VV | 2 | 4 | True | 1 | ROZPOCET
| FIG |  | Rozpad figury: P1 | [15 empty] | 2
| FIG |  | "1.PP" |  | 0 | [13 empty] | 2
| FIG |  | "P1 - dekorativní PE stěrka (podlahové vytápění)" |  | 0 | [13 empty] | 2
| FIG |  | "001" 38,6 |  | 38.6 | [13 empty] | 2
| FIG |  | "002" 7,5 |  | 7.5 | [13 empty] | 2
| FIG |  | "003" 58,2 |  | 58.2 | [13 empty] | 2
| FIG |  | "004" 18,83 |  | 18.83 | [13 empty] | 2
| FIG |  | "005" 24,43 |  | 24.43 | [13 empty] | 2
| FIG |  | "006" 12,48 |  | 12.48 | [13 empty] | 2
| FIG |  | "007" 135,82 |  | 135.82 | [13 empty] | 2
| FIG |  | "008" 4,91*0 |  | 0 | [13 empty] | 2
| FIG |  | "009" 31,58 |  | 31.58 | [13 empty] | 2
| FIG |  | "010" 16,24 |  | 16.24 | [13 empty] | 2
| FIG |  | "011" 1,74 |  | 1.74 | [13 empty] | 2
| FIG |  | "012" 12,11 |  | 12.11 | [13 empty] | 2
| FIG |  | Mezisoučet |  | 357.53 | [13 empty] | 2
| FIG |  | Rozpad figury: P2 | [15 empty] | 2
| FIG |  | "1.NP" |  | 0 | [13 empty] | 2
| FIG |  | "P2 - dekorativní PE stěrka (podlahové vytápění)" |  | 0 | [13 empty] | 2
| FIG |  | "101" 91,14 |  | 91.14 | [13 empty] | 2
| FIG |  | "103" 11,49 |  | 11.49 | [13 empty] | 2
| FIG |  | "104" 37,39 |  | 37.39 | [13 empty] | 2
| FIG |  | "105" 29,42 |  | 29.42 | [13 empty] | 2
| FIG |  | "106" 4,26 |  | 4.26 | [13 empty] | 2
| FIG |  | "107" 9,29 |  | 9.29 | [13 empty] | 2
| FIG |  | "108" 13,55 |  | 13.55 | [13 empty] | 2
| FIG |  | "109" 2,12 |  | 2.12 | [13 empty] | 2
| FIG |  | "110" 2,42 |  | 2.42 | [13 empty] | 2
| FIG |  | "112" 24,5 |  | 24.5 | [13 empty] | 2
| FIG |  | "113" 9,89 |  | 9.89 | [13 empty] | 2
| FIG |  | "114" 47,99 |  | 47.99 | [13 empty] | 2
| FIG |  | "115" 39,96 |  | 39.96 | [13 empty] | 2
| FIG |  | "116" 40,11 |  | 40.11 | [13 empty] | 2
| FIG |  | "117" 22,03 |  | 22.03 | [13 empty] | 2
| FIG |  | "118" 23,37 |  | 23.37 | [13 empty] | 2
| FIG |  | "119" 15,48 |  | 15.48 | [13 empty] | 2
| FIG |  | "120" 21,29 |  | 21.29 | [13 empty] | 2
| FIG |  | Mezisoučet |  | 445.7 | [13 empty] | 2
| FIG |  | Rozpad figury: P4 | [15 empty] | 2
| FIG |  | "2.NP" |  | 0 | [13 empty] | 2
| FIG |  | "P4 - dekorativní PE stěrka (podlahové vytápění)" |  | 0 | [13 empty] | 2
| FIG |  | "201" 53,28 |  | 53.28 | [13 empty] | 2
| FIG |  | "202" 8,68 |  | 8.68 | [13 empty] | 2
| FIG |  | "203" 17,47 |  | 17.47 | [13 empty] | 2
| FIG |  | "204" 55,67 |  | 55.67 | [13 empty] | 2
| FIG |  | "205" 28,85 |  | 28.85 | [13 empty] | 2
| FIG |  | "206" 6,34 |  | 6.34 | [13 empty] | 2
| FIG |  | "207" 2,42 |  | 2.42 | [13 empty] | 2
| FIG |  | "208" 2,8 |  | 2.8 | [13 empty] | 2
| FIG |  | "209" 2,12 |  | 2.12 | [13 empty] | 2
| FIG |  | "210" 13,55 |  | 13.55 | [13 empty] | 2
| FIG |  | "212" 15,02 |  | 15.02 | [13 empty] | 2
| FIG |  | "213" 57,93 |  | 57.93 | [13 empty] | 2
| FIG |  | "214" 22,03 |  | 22.03 | [13 empty] | 2
| FIG |  | "215" 23,26 |  | 23.26 | [13 empty] | 2
| FIG |  | "216" 23,56 |  | 23.56 | [13 empty] | 2
| FIG |  | "217" 22,3 |  | 22.3 | [13 empty] | 2
| FIG |  | Mezisoučet |  | 355.28 | [13 empty] | 2
225 | K | 998735102 | Přesun hmot pro otopná tělesa stanovený z hmotnosti přesunovaného materiálu vodorovná dopravní vzdálenost do 50 m základní v objektech výšky přes 6 do 12 m | t | 0.29 |  | 0 |  |  | základní |  | 0 | 0 | 0 | 0 | 0 | 16 | K | 2 |  |  |  | ROZPOCET |  |  |  | 0 | 0 | 0 | 0 | 0 | 1 | 0 | 16 | -945614947
| D | 742 | Elektroinstalace - slaboproud |  |  |  | 0 |  |  |  |  | 0 |  | 0.0032 |  | 0 | 2 | D | 1 |  |  |  | ROZPOCET | [9 empty] | 0
226 | K | 742320011 | Montáž elektricky ovládaných zámků elektromechanických samozamykacích s panikovou funkcí | kus | 4 |  | 0 |  |  | základní |  | 0 | 0 | 0 | 0 | 0 | 16 | K | 2 |  |  |  | ROZPOCET |  |  |  | 0 | 0 | 0 | 0 | 0 | 1 | 0 | 16 | 644615992
| VV |  | "D.1.1.1.13 Hliníkové výplně otvorů - vnější" | [14 empty] | VV | 2 | 1 | True | 0 | ROZPOCET
| VV |  | "H01" 1 |  | 1 | [12 empty] | VV | 2 | 2 | True | 0 | ROZPOCET
| VV |  | "H11" 1 |  | 1 | [12 empty] | VV | 2 | 2 | True | 0 | ROZPOCET
| VV |  | "H12" 1 |  | 1 | [12 empty] | VV | 2 | 2 | True | 0 | ROZPOCET
| VV |  | "H17" 1 |  | 1 | [12 empty] | VV | 2 | 2 | True | 0 | ROZPOCET
| VV |  | Součet |  | 4 | [12 empty] | VV | 2 | 4 | True | 1 | ROZPOCET
227 | M | 54978004 | zámek elektromechanický samozamykací panikový | kus | 4 |  | 0 |  |  | základní |  | 0 | 0.0008 | 0.0032 | 0 | 0 | 32 | M | 2 |  |  |  | ROZPOCET |  |  |  | 0 | 0 | 0 | 0 | 0 | 1 | 0 | 16 | 942185276
228 | K | 998742102 | Přesun hmot pro slaboproud stanovený z hmotnosti přesunovaného materiálu vodorovná dopravní vzdálenost do 50 m základní v objektech výšky přes 6 do 12 m | t | 0.003 |  | 0 |  |  | základní |  | 0 | 0 | 0 | 0 | 0 | 16 | K | 2 |  |  |  | ROZPOCET |  |  |  | 0 | 0 | 0 | 0 | 0 | 1 | 0 | 16 | -2097932982
| D | 762 | Konstrukce tesařské |  |  |  | 0 |  |  |  |  | 0 |  | 2.4049 |  | 0 | 2 | D | 1 |  |  |  | ROZPOCET | [9 empty] | 0
229 | K | 762361332 | Konstrukční vrstva pod klempířské prvky pro oplechování horních ploch zdí a nadezdívek (atik) z vodovzdorné překližky šroubovaných do podkladu, tloušťky desky 21 mm | m2 | 84.573 |  | 0 |  |  | základní |  | 0 | 0.01622 | 1.3718 | 0 | 0 | 16 | K | 2 |  |  |  | ROZPOCET |  |  |  | 0 | 0 | 0 | 0 | 0 | 1 | 0 | 16 | -1987672621
| VV |  | "D.1.1.1.22 Detail atiky a trámu" | [14 empty] | VV | 2 | 1 | True | 0 | ROZPOCET
| VV |  | atika1*(0,5-0,12) |  | 24.13 | [12 empty] | VV | 2 | 2 | True | 0 | ROZPOCET
| VV |  | atika2*(0,62-0,12) |  | 41 | [12 empty] | VV | 2 | 2 | True | 0 | ROZPOCET
| VV |  | atika3*(0,67-0,12) |  | 19.443 | [12 empty] | VV | 2 | 2 | True | 0 | ROZPOCET
| VV |  | Součet |  | 84.573 | [12 empty] | VV | 2 | 4 | True | 1 | ROZPOCET
| FIG |  | Rozpad figury: atika1 | [15 empty] | 2
| FIG |  | "D.1.1.1.18 Výpis klempířských výrobků" |  | 0 | [13 empty] | 2
| FIG |  | "rš 700 mm" |  | 0 | [13 empty] | 2
| FIG |  | "K23" 63,5*1 |  | 63.5 | [13 empty] | 2
| FIG |  | Mezisoučet |  | 63.5 | [13 empty] | 2
| FIG |  | Rozpad figury: atika2 | [15 empty] | 2
| FIG |  | "D.1.1.1.18 Výpis klempířských výrobků" |  | 0 | [13 empty] | 2
| FIG |  | "rš 820 mm" |  | 0 | [13 empty] | 2
| FIG |  | "K22" 82,0*1 |  | 82 | [13 empty] | 2
| FIG |  | Mezisoučet |  | 82 | [13 empty] | 2
| FIG |  | Rozpad figury: atika3 | [15 empty] | 2
| FIG |  | "rš 870 mm" |  | 0 | [13 empty] | 2
| FIG |  | "K24" 35,35*1 |  | 35.35 | [13 empty] | 2
| FIG |  | Mezisoučet |  | 35.35 | [13 empty] | 2
230 | K | 762951003 | Montáž terasy podkladního roštu, z profilů dřevěných, osové vzdálenosti podpěr přes 420 do 550 mm | m2 | 40.67 |  | 0 |  |  | základní |  | 0 | 0 | 0 | 0 | 0 | 16 | K | 2 |  |  |  | ROZPOCET |  |  |  | 0 | 0 | 0 | 0 | 0 | 1 | 0 | 16 | 780380546
| VV |  | S3 |  | 40.67 | [12 empty] | VV | 2 | 2 | True | 0 | ROZPOCET
| VV |  | Součet |  | 40.67 | [12 empty] | VV | 2 | 4 | True | 1 | ROZPOCET
| FIG |  | Rozpad figury: S3 | [15 empty] | 2
| FIG |  | "skladba S3" |  | 0 | [13 empty] | 2
| FIG |  | "EPS 150" |  | 0 | [13 empty] | 2
| FIG |  | 40,67 |  | 40.67 | [13 empty] | 2
| FIG |  | Mezisoučet |  | 40.67 | [13 empty] | 2
231 | M | 3012010754 | Hranol pod terasy AU-MEX Tatajuba 45×70×3 970 mm | kus | 20.489 |  | 0 |  |  | základní |  | 0 | 0 | 0 | 0 | 0 | 32 | M | 2 |  |  |  | ROZPOCET |  |  |  | 0 | 0 | 0 | 0 | 0 | 1 | 0 | 16 | 372073772
| VV |  | "přesný typ bude určen po výběru investora" | [14 empty] | VV | 2 | 1 | True | 0 | ROZPOCET
| VV |  | S3*2/3,97 |  | 20.489 | [12 empty] | VV | 2 | 2 | True | 0 | ROZPOCET
| VV |  | Součet |  | 20.489 | [12 empty] | VV | 2 | 4 | True | 1 | ROZPOCET
| FIG |  | Rozpad figury: S3 | [15 empty] | 2
| FIG |  | "skladba S3" |  | 0 | [13 empty] | 2
| FIG |  | "EPS 150" |  | 0 | [13 empty] | 2
| FIG |  | 40,67 |  | 40.67 | [13 empty] | 2
| FIG |  | Mezisoučet |  | 40.67 | [13 empty] | 2
232 | K | 762952013 | Montáž terasy nášlapné vrstvy z prken z dřevin tvrdých nebo neobyčejně tvrdých, s broušením, omytím a kartáčováním, bez povrchové úpravy, spojovaných šroubováním, šířky přes 120 do 135 mm | m2 | 40.67 |  | 0 |  |  | základní |  | 0 | 0.00034 | 0.013828 | 0 | 0 | 16 | K | 2 |  |  |  | ROZPOCET |  |  |  | 0 | 0 | 0 | 0 | 0 | 1 | 0 | 16 | -1039665033
| VV |  | S3 |  | 40.67 | [12 empty] | VV | 2 | 2 | True | 0 | ROZPOCET
| VV |  | Součet |  | 40.67 | [12 empty] | VV | 2 | 4 | True | 1 | ROZPOCET
| FIG |  | Rozpad figury: S3 | [15 empty] | 2
| FIG |  | "skladba S3" |  | 0 | [13 empty] | 2
| FIG |  | "EPS 150" |  | 0 | [13 empty] | 2
| FIG |  | 40,67 |  | 40.67 | [13 empty] | 2
| FIG |  | Mezisoučet |  | 40.67 | [13 empty] | 2
233 | M | 3012010008 | Prkno terasové AU-MEX Bangkirai Yellow Balau 25×145×3 060 mm | kus | 91.661 |  | 0 |  |  | základní |  | 0 | 0.01112 | 1.0193 | 0 | 0 | 32 | M | 2 |  |  |  | ROZPOCET |  |  |  | 0 | 0 | 0 | 0 | 0 | 1 | 0 | 16 | -314721220
| VV |  | "přesný typ bude určen po výběru investora" | [14 empty] | VV | 2 | 1 | True | 0 | ROZPOCET
| VV |  | S3/(0,145*3,06) |  | 91.661 | [12 empty] | VV | 2 | 2 | True | 0 | ROZPOCET
| VV |  | Součet |  | 91.661 | [12 empty] | VV | 2 | 4 | True | 1 | ROZPOCET
| FIG |  | Rozpad figury: S3 | [15 empty] | 2
| FIG |  | "skladba S3" |  | 0 | [13 empty] | 2
| FIG |  | "EPS 150" |  | 0 | [13 empty] | 2
| FIG |  | 40,67 |  | 40.67 | [13 empty] | 2
| FIG |  | Mezisoučet |  | 40.67 | [13 empty] | 2
234 | K | 998762102 | Přesun hmot pro konstrukce tesařské stanovený z hmotnosti přesunovaného materiálu vodorovná dopravní vzdálenost do 50 m základní v objektech výšky přes 6 do 12 m | t | 2.405 |  | 0 |  |  | základní |  | 0 | 0 | 0 | 0 | 0 | 16 | K | 2 |  |  |  | ROZPOCET |  |  |  | 0 | 0 | 0 | 0 | 0 | 1 | 0 | 16 | -1765939604
| D | 763 | Konstrukce suché výstavby |  |  |  | 0 |  |  |  |  | 0 |  | 7.8802 |  | 0 | 2 | D | 1 |  |  |  | ROZPOCET | [9 empty] | 0
235 | K | 763111314 | Příčka ze sádrokartonových desek s nosnou konstrukcí z jednoduchých ocelových profilů UW, CW jednoduše opláštěná deskou standardní A tl. 12,5 mm, příčka tl. 100 mm, profil 75, s izolací, EI 30, Rw do 45 dB | m2 | 21.824 |  | 0 |  |  | základní |  | 0 | 0.02551 | 0.55673 | 0 | 0 | 16 | K | 2 |  |  |  | ROZPOCET |  |  |  | 0 | 0 | 0 | 0 | 0 | 1 | 0 | 16 | 523164664
| VV |  | "D.1.1.1.4 Půdorys 1.PP" | [14 empty] | VV | 2 | 1 | True | 0 | ROZPOCET
| VV |  | 0 |  | 0 | [12 empty] | VV | 2 | 2 | True | 0 | ROZPOCET
| VV |  | "D.1.1.1.5 Půdorys 1.NP" | [14 empty] | VV | 2 | 1 | True | 0 | ROZPOCET
| VV |  | 0 |  | 0 | [12 empty] | VV | 2 | 2 | True | 0 | ROZPOCET
| VV |  | "D.1.1.1.7 Půdorys 2.NP" | [14 empty] | VV | 2 | 1 | True | 0 | ROZPOCET
| VV |  | (0,1+vv2+0,4)*(7,04) |  | 21.824 | [12 empty] | VV | 2 | 2 | True | 0 | ROZPOCET
| VV | sdk1 | Mezisoučet |  | 21.824 | [12 empty] | VV | 2 | 3 | True | 0 | ROZPOCET
| VV |  | Součet |  | 21.824 | [12 empty] | VV | 2 | 4 | True | 1 | ROZPOCET
| FIG |  | Rozpad figury: vv2 | [15 empty] | 2
| FIG |  | "světlá výška - 2.NP" |  | 0 | [13 empty] | 2
| FIG |  | 2,6 |  | 2.6 | [13 empty] | 2
| FIG |  | Mezisoučet |  | 2.6 | [13 empty] | 2
236 | K | 763111316 | Příčka ze sádrokartonových desek s nosnou konstrukcí z jednoduchých ocelových profilů UW, CW jednoduše opláštěná deskou standardní A tl. 12,5 mm, příčka tl. 125 mm, profil 100, s izolací, EI 30, Rw do 48 dB | m2 | 114.018 |  | 0 |  |  | základní |  | 0 | 0.02619 | 2.9861 | 0 | 0 | 16 | K | 2 |  |  |  | ROZPOCET |  |  |  | 0 | 0 | 0 | 0 | 0 | 1 | 0 | 16 | 1399433342
| VV |  | "D.1.1.1.4 Půdorys 1.PP" | [14 empty] | VV | 2 | 1 | True | 0 | ROZPOCET
| VV |  | 0 |  | 0 | [12 empty] | VV | 2 | 2 | True | 0 | ROZPOCET
| VV |  | "D.1.1.1.5 Půdorys 1.NP" | [14 empty] | VV | 2 | 1 | True | 0 | ROZPOCET
| VV |  | (0,1+vv1+0,4)*(6,14*2+5,74*2+3,97) |  | 85.963 | [12 empty] | VV | 2 | 2 | True | 0 | ROZPOCET
| VV |  | "D.1.1.1.7 Půdorys 2.NP" | [14 empty] | VV | 2 | 1 | True | 0 | ROZPOCET
| VV |  | (0,1+vv2+0,4)*(3,42+5,63) |  | 28.055 | [12 empty] | VV | 2 | 2 | True | 0 | ROZPOCET
| VV | sdk2 | Mezisoučet |  | 114.018 | [12 empty] | VV | 2 | 3 | True | 0 | ROZPOCET
| VV |  | Součet |  | 114.018 | [12 empty] | VV | 2 | 4 | True | 1 | ROZPOCET
| FIG |  | Rozpad figury: vv1 | [15 empty] | 2
| FIG |  | "světlá výška - 1.NP" |  | 0 | [13 empty] | 2
| FIG |  | 2,6 |  | 2.6 | [13 empty] | 2
| FIG |  | Mezisoučet |  | 2.6 | [13 empty] | 2
| FIG |  | Rozpad figury: vv2 | [15 empty] | 2
| FIG |  | "světlá výška - 2.NP" |  | 0 | [13 empty] | 2
| FIG |  | 2,6 |  | 2.6 | [13 empty] | 2
| FIG |  | Mezisoučet |  | 2.6 | [13 empty] | 2
237 | K | 763111717 | Příčka ze sádrokartonových desek ostatní konstrukce a práce na příčkách ze sádrokartonových desek základní penetrační nátěr (oboustranný) | m2 | 135.842 |  | 0 |  |  | základní |  | 0 | 0.0002 | 0.027168 | 0 | 0 | 16 | K | 2 |  |  |  | ROZPOCET |  |  |  | 0 | 0 | 0 | 0 | 0 | 1 | 0 | 16 | 1459696053
| VV |  | sdk1 |  | 21.824 | [12 empty] | VV | 2 | 2 | True | 0 | ROZPOCET
| VV |  | sdk2 |  | 114.018 | [12 empty] | VV | 2 | 2 | True | 0 | ROZPOCET
| VV | sdk | Mezisoučet |  | 135.842 | [12 empty] | VV | 2 | 3 | True | 0 | ROZPOCET
| VV |  | Součet |  | 135.842 | [12 empty] | VV | 2 | 4 | True | 1 | ROZPOCET
| FIG |  | Rozpad figury: sdk1 | [15 empty] | 2
| FIG |  | "D.1.1.1.4 Půdorys 1.PP" |  | 0 | [13 empty] | 2
| FIG |  | 0 |  | 0 | [13 empty] | 2
| FIG |  | "D.1.1.1.5 Půdorys 1.NP" |  | 0 | [13 empty] | 2
| FIG |  | 0 |  | 0 | [13 empty] | 2
| FIG |  | "D.1.1.1.7 Půdorys 2.NP" |  | 0 | [13 empty] | 2
| FIG |  | (0,1+vv2+0,4)*(7,04) |  | 21.824 | [13 empty] | 2
| FIG |  | Mezisoučet |  | 21.824 | [13 empty] | 2
| FIG |  | Rozpad figury: sdk2 | [15 empty] | 2
| FIG |  | "D.1.1.1.4 Půdorys 1.PP" |  | 0 | [13 empty] | 2
| FIG |  | 0 |  | 0 | [13 empty] | 2
| FIG |  | "D.1.1.1.5 Půdorys 1.NP" |  | 0 | [13 empty] | 2
| FIG |  | (0,1+vv1+0,4)*(6,14*2+5,74*2+3,97) |  | 85.963 | [13 empty] | 2
| FIG |  | "D.1.1.1.7 Půdorys 2.NP" |  | 0 | [13 empty] | 2
| FIG |  | (0,1+vv2+0,4)*(3,42+5,63) |  | 28.055 | [13 empty] | 2
| FIG |  | Mezisoučet |  | 114.018 | [13 empty] | 2
238 | K | 763131441 | Podhled ze sádrokartonových desek dvouvrstvá zavěšená spodní konstrukce z ocelových profilů CD, UD dvojitě opláštěná deskami protipožárními DF, tl. 2 x 12,5 mm, bez izolace, REI do 120 | m2 | 22.23 |  | 0 |  |  | základní |  | 0 | 0.02488 | 0.55308 | 0 | 0 | 16 | K | 2 |  |  |  | ROZPOCET |  |  |  | 0 | 0 | 0 | 0 | 0 | 1 | 0 | 16 | 1512481805
| P |  | Poznámka k položce: SDK podhledy obyčejné - sádrokartonové desky tl. 15mm - třída stavebních materiálů - klasifikace dle reakce na oheň ČSN EN 13501: A1 - nosné profily a montážní profily a závěsy z pozinkované oceli - v 1.NP zavěšená konstrukce na železobetonové stropní konstrukci - v 2.NP zavěšená konstrukce do profilů PBŘ podhledu | [14 empty] | P | 2
| VV |  | "D.1.1.1.4 Půdorys 1.PP" | [14 empty] | VV | 2 | 1 | True | 0 | ROZPOCET
| VV |  | 22,23 |  | 22.23 | [12 empty] | VV | 2 | 2 | True | 0 | ROZPOCET
| VV | sdk20r | Mezisoučet |  | 22.23 | [12 empty] | VV | 2 | 3 | True | 0 | ROZPOCET
| VV |  | Součet |  | 22.23 | [12 empty] | VV | 2 | 4 | True | 1 | ROZPOCET
239 | K | 763131714 | Podhled ze sádrokartonových desek ostatní práce a konstrukce na podhledech ze sádrokartonových desek základní penetrační nátěr | m2 | 88.67 |  | 0 |  |  | základní |  | 0 | 0.0001 | 0.008867 | 0 | 0 | 16 | K | 2 |  |  |  | ROZPOCET |  |  |  | 0 | 0 | 0 | 0 | 0 | 1 | 0 | 16 | -1882562053
| VV |  | sdk20r |  | 22.23 | [12 empty] | VV | 2 | 2 | True | 0 | ROZPOCET
| VV |  | sdk20i |  | 66.44 | [12 empty] | VV | 2 | 2 | True | 0 | ROZPOCET
| VV | sdk100 | Mezisoučet |  | 88.67 | [12 empty] | VV | 2 | 3 | True | 0 | ROZPOCET
| VV |  | Součet |  | 88.67 | [12 empty] | VV | 2 | 4 | True | 1 | ROZPOCET
| FIG |  | Rozpad figury: sdk20r | [15 empty] | 2
| FIG |  | "D.1.1.1.4 Půdorys 1.PP" |  | 0 | [13 empty] | 2
| FIG |  | 22,23 |  | 22.23 | [13 empty] | 2
| FIG |  | Mezisoučet |  | 22.23 | [13 empty] | 2
| FIG |  | Rozpad figury: sdk20i | [15 empty] | 2
| FIG |  | "D.1.1.1.4 Půdorys 1.PP" |  | 0 | [13 empty] | 2
| FIG |  | 12,48+1,74+12,11 |  | 26.33 | [13 empty] | 2
| FIG |  | "D.1.1.1.5 Půdorys 1.NP" |  | 0 | [13 empty] | 2
| FIG |  | 4,26+9,29+13,55+2,12+2,42 |  | 31.64 | [13 empty] | 2
| FIG |  | "D.1.1.1.7 Půdorys 2.NP" |  | 0 | [13 empty] | 2
| FIG |  | 2,8+2,12+3,55 |  | 8.47 | [13 empty] | 2
| FIG |  | Mezisoučet |  | 66.44 | [13 empty] | 2
240 | K | 763131451 | Podhled ze sádrokartonových desek dvouvrstvá zavěšená spodní konstrukce z ocelových profilů CD, UD jednoduše opláštěná deskou impregnovanou H2, tl. 12,5 mm, bez izolace | m2 | 66.44 |  | 0 |  |  | základní |  | 0 | 0.0126 | 0.83714 | 0 | 0 | 16 | K | 2 |  |  |  | ROZPOCET |  |  |  | 0 | 0 | 0 | 0 | 0 | 1 | 0 | 16 | 1232385714
| VV |  | "D.1.1.1.4 Půdorys 1.PP" | [14 empty] | VV | 2 | 1 | True | 0 | ROZPOCET
| VV |  | 12,48+1,74+12,11 |  | 26.33 | [12 empty] | VV | 2 | 2 | True | 0 | ROZPOCET
| VV |  | "D.1.1.1.5 Půdorys 1.NP" | [14 empty] | VV | 2 | 1 | True | 0 | ROZPOCET
| VV |  | 4,26+9,29+13,55+2,12+2,42 |  | 31.64 | [12 empty] | VV | 2 | 2 | True | 0 | ROZPOCET
| VV |  | "D.1.1.1.7 Půdorys 2.NP" | [14 empty] | VV | 2 | 1 | True | 0 | ROZPOCET
| VV |  | 2,8+2,12+3,55 |  | 8.47 | [12 empty] | VV | 2 | 2 | True | 0 | ROZPOCET
| VV | sdk20i | Mezisoučet |  | 66.44 | [12 empty] | VV | 2 | 3 | True | 0 | ROZPOCET
| VV |  | Součet |  | 66.44 | [12 empty] | VV | 2 | 4 | True | 1 | ROZPOCET
241 | K | 763164566 | Obklad konstrukcí sádrokartonovými deskami včetně ochranných úhelníků ve tvaru L rozvinuté šíře přes 0,8 m, opláštěný deskou protipožární impregnovanou DFH2, tl. 15 mm | m2 | 50 |  | 0 |  |  | základní |  | 0 | 0.01739 | 0.8695 | 0 | 0 | 16 | K | 2 |  |  |  | ROZPOCET |  |  |  | 0 | 0 | 0 | 0 | 0 | 1 | 0 | 16 | -374978364
| VV |  | "samostatně nespecifikované" | [14 empty] | VV | 2 | 1 | True | 0 | ROZPOCET
| VV |  | "kastlíky" | [14 empty] | VV | 2 | 1 | True | 0 | ROZPOCET
| VV |  | 50,0 |  | 50 | [12 empty] | VV | 2 | 2 | True | 0 | ROZPOCET
| VV |  | Součet |  | 50 | [12 empty] | VV | 2 | 4 | True | 1 | ROZPOCET
242 | K | 763164725 | Obklad konstrukcí sádrokartonovými deskami včetně ochranných úhelníků uzavřeného tvaru rozvinuté šíře do 0,8 m, opláštěný deskou protipožární impregnovanou DFH2, tl. 12,5 mm | m | 96 |  | 0 |  |  | základní |  | 0 | 0.01055 | 1.0128 | 0 | 0 | 16 | K | 2 |  |  |  | ROZPOCET |  |  |  | 0 | 0 | 0 | 0 | 0 | 1 | 0 | 16 | -1908444411
| VV |  | "ocelové sloupy, REI15" | [14 empty] | VV | 2 | 1 | True | 0 | ROZPOCET
| VV |  | "D.1.1.1.5 Půdorys 1.NP" | [14 empty] | VV | 2 | 1 | True | 0 | ROZPOCET
| VV |  | 3,0*17 |  | 51 | [12 empty] | VV | 2 | 2 | True | 0 | ROZPOCET
| VV |  | "D.1.1.1.7 Půdorys 2.NP" | [14 empty] | VV | 2 | 1 | True | 0 | ROZPOCET
| VV |  | 3,0*15 |  | 45 | [12 empty] | VV | 2 | 2 | True | 0 | ROZPOCET
| VV |  | Součet |  | 96 | [12 empty] | VV | 2 | 4 | True | 1 | ROZPOCET
243 | K | 763164745 | Obklad konstrukcí sádrokartonovými deskami včetně ochranných úhelníků uzavřeného tvaru rozvinuté šíře přes 0,8 do 1,6 m, opláštěný deskou protipožární impregnovanou DFH2, tl. 12,5 mm | m | 18 |  | 0 |  |  | základní |  | 0 | 0.01936 | 0.34848 | 0 | 0 | 16 | K | 2 |  |  |  | ROZPOCET |  |  |  | 0 | 0 | 0 | 0 | 0 | 1 | 0 | 16 | -341479246
| VV |  | "ocelové sloupy. REI15" | [14 empty] | VV | 2 | 1 | True | 0 | ROZPOCET
| VV |  | "D.1.1.1.5 Půdorys 1.NP" | [14 empty] | VV | 2 | 1 | True | 0 | ROZPOCET
| VV |  | 3,0*3 |  | 9 | [12 empty] | VV | 2 | 2 | True | 0 | ROZPOCET
| VV |  | "D.1.1.1.7 Půdorys 2.NP" | [14 empty] | VV | 2 | 1 | True | 0 | ROZPOCET
| VV |  | 3,0*3 |  | 9 | [12 empty] | VV | 2 | 2 | True | 0 | ROZPOCET
| VV |  | Součet |  | 18 | [12 empty] | VV | 2 | 4 | True | 1 | ROZPOCET
244 | K | 763164719 | Obklad konstrukcí sádrokartonovými deskami včetně ochranných úhelníků uzavřeného tvaru rozvinuté šíře do 0,8 m, opláštěný deskou vysokopevnostní protipožární impregnovanou DFRIH2, tl. 12,5 mm | m | 42 |  | 0 |  |  | základní |  | 0 | 0.01175 | 0.4935 | 0 | 0 | 16 | K | 2 |  |  |  | ROZPOCET |  |  |  | 0 | 0 | 0 | 0 | 0 | 1 | 0 | 16 | -959706220
| VV |  | "obklad sloupů, REI 90" | [14 empty] | VV | 2 | 1 | True | 0 | ROZPOCET
| VV |  | "D.1.1.1.4 Půdorys 1.PP" | [14 empty] | VV | 2 | 1 | True | 0 | ROZPOCET
| VV |  | 2,8*15 |  | 42 | [12 empty] | VV | 2 | 2 | True | 0 | ROZPOCET
| VV |  | Součet |  | 42 | [12 empty] | VV | 2 | 4 | True | 1 | ROZPOCET
245 | K | 763164739 | Obklad konstrukcí sádrokartonovými deskami včetně ochranných úhelníků uzavřeného tvaru rozvinuté šíře přes 0,8 do 1,6 m, opláštěný deskou vysokopevnostní protipožární impregnovanou DFRIH2, tl. 12,5 mm | m | 8.4 |  | 0 |  |  | základní |  | 0 | 0.02176 | 0.18278 | 0 | 0 | 16 | K | 2 |  |  |  | ROZPOCET |  |  |  | 0 | 0 | 0 | 0 | 0 | 1 | 0 | 16 | -670209030
| VV |  | "obklad sloupů, REI 90" | [14 empty] | VV | 2 | 1 | True | 0 | ROZPOCET
| VV |  | "D.1.1.1.4 Půdorys 1.PP" | [14 empty] | VV | 2 | 1 | True | 0 | ROZPOCET
| VV |  | 2,8*3 |  | 8.4 | [12 empty] | VV | 2 | 2 | True | 0 | ROZPOCET
| VV |  | Součet |  | 8.4 | [12 empty] | VV | 2 | 4 | True | 1 | ROZPOCET
246 | K | 763131751 | Podhled ze sádrokartonových desek ostatní práce a konstrukce na podhledech ze sádrokartonových desek montáž parotěsné zábrany | m2 | 22.23 |  | 0 |  |  | základní |  | 0 | 0 | 0 | 0 | 0 | 16 | K | 2 |  |  |  | ROZPOCET |  |  |  | 0 | 0 | 0 | 0 | 0 | 1 | 0 | 16 | 319015524
| VV |  | sdk20r |  | 22.23 | [12 empty] | VV | 2 | 2 | True | 0 | ROZPOCET
| VV | sdk50 | Mezisoučet |  | 22.23 | [12 empty] | VV | 2 | 3 | True | 0 | ROZPOCET
| VV |  | Součet |  | 22.23 | [12 empty] | VV | 2 | 4 | True | 1 | ROZPOCET
| FIG |  | Rozpad figury: sdk20r | [15 empty] | 2
| FIG |  | "D.1.1.1.4 Půdorys 1.PP" |  | 0 | [13 empty] | 2
| FIG |  | 22,23 |  | 22.23 | [13 empty] | 2
| FIG |  | Mezisoučet |  | 22.23 | [13 empty] | 2
247 | M | 28329028 | fólie PE vyztužená Al vrstvou pro parotěsnou vrstvu 150g/m2 s integrovanou lepící páskou | m2 | 24.975 |  | 0 |  |  | základní |  | 0 | 0.00016 | 0.003996 | 0 | 0 | 32 | M | 2 |  |  |  | ROZPOCET |  |  |  | 0 | 0 | 0 | 0 | 0 | 1 | 0 | 16 | 142136139
| VV |  | sdk50 |  | 22.23 | [12 empty] | VV | 2 | 2 | True | 0 | ROZPOCET
| VV |  | Součet |  | 22.23 | [12 empty] | VV | 2 | 4 | True | 1 | ROZPOCET
| FIG |  | Rozpad figury: sdk50 | [15 empty] | 2
| FIG |  | sdk20r |  | 22.23 | [13 empty] | 2
| FIG |  | Mezisoučet |  | 22.23 | [13 empty] | 2
| VV |  | 22,23*1,1235 'Přepočtené koeficientem množství |  | 24.975 | [12 empty] | VV | 2 | 2 | False | 1 | ROZPOCET
248 | K | 998763302 | Přesun hmot pro konstrukce montované z desek sádrokartonových, sádrovláknitých, cementovláknitých nebo cementových stanovený z hmotnosti přesunovaného materiálu vodorovná dopravní vzdálenost do 50 m základní v objektech výšky přes 6 do 12 m | t | 7.88 |  | 0 |  |  | základní |  | 0 | 0 | 0 | 0 | 0 | 16 | K | 2 |  |  |  | ROZPOCET |  |  |  | 0 | 0 | 0 | 0 | 0 | 1 | 0 | 16 | -214117729
| D | 764 | Konstrukce klempířské |  |  |  | 0 |  |  |  |  | 0 |  | 1.8483 |  | 0 | 2 | D | 1 |  |  |  | ROZPOCET | [9 empty] | 0
249 | K | 764214608 | Oplechování horních ploch zdí a nadezdívek (atik) z pozinkovaného plechu s povrchovou úpravou mechanicky kotvené rš 750 mm | m | 66.675 |  | 0 |  |  | základní |  | 0 | 0.00653 | 0.43539 | 0 | 0 | 16 | K | 2 |  |  |  | ROZPOCET |  |  |  | 0 | 0 | 0 | 0 | 0 | 1 | 0 | 16 | -1517415697
| VV |  | "D.1.1.1.18 Výpis klempířských výrobků" | [14 empty] | VV | 2 | 1 | True | 0 | ROZPOCET
| VV |  | "rš 700 mm" | [14 empty] | VV | 2 | 1 | True | 0 | ROZPOCET
| VV |  | "K23" 63,5*1 |  | 63.5 | [12 empty] | VV | 2 | 2 | True | 0 | ROZPOCET
| VV | atika1 | Mezisoučet |  | 63.5 | [12 empty] | VV | 2 | 3 | True | 0 | ROZPOCET
| VV |  | "+5 % na prostřih" | [14 empty] | VV | 2 | 1 | True | 0 | ROZPOCET
| VV |  | atika1*0,05 |  | 3.175 | [12 empty] | VV | 2 | 2 | True | 0 | ROZPOCET
| VV |  | Součet |  | 66.675 | [12 empty] | VV | 2 | 4 | True | 1 | ROZPOCET
| FIG |  | Rozpad figury: atika1 | [15 empty] | 2
| FIG |  | "D.1.1.1.18 Výpis klempířských výrobků" |  | 0 | [13 empty] | 2
| FIG |  | "rš 700 mm" |  | 0 | [13 empty] | 2
| FIG |  | "K23" 63,5*1 |  | 63.5 | [13 empty] | 2
| FIG |  | Mezisoučet |  | 63.5 | [13 empty] | 2
250 | K | 764214611 | Oplechování horních ploch zdí a nadezdívek (atik) z pozinkovaného plechu s povrchovou úpravou mechanicky kotvené přes rš 800 mm | m2 | 102.894 |  | 0 |  |  | základní |  | 0 | 0.00783 | 0.80566 | 0 | 0 | 16 | K | 2 |  |  |  | ROZPOCET |  |  |  | 0 | 0 | 0 | 0 | 0 | 1 | 0 | 16 | 1639715332
| VV |  | "D.1.1.1.18 Výpis klempířských výrobků" | [14 empty] | VV | 2 | 1 | True | 0 | ROZPOCET
| VV |  | "rš 820 mm" | [14 empty] | VV | 2 | 1 | True | 0 | ROZPOCET
| VV |  | "K22" 82,0*1 |  | 82 | [12 empty] | VV | 2 | 2 | True | 0 | ROZPOCET
| VV | atika2 | Mezisoučet |  | 82 | [12 empty] | VV | 2 | 3 | True | 0 | ROZPOCET
| VV |  | "rš 870 mm" | [14 empty] | VV | 2 | 1 | True | 0 | ROZPOCET
| VV |  | "K24" 35,35*1 |  | 35.35 | [12 empty] | VV | 2 | 2 | True | 0 | ROZPOCET
| VV | atika3 | Mezisoučet |  | 35.35 | [12 empty] | VV | 2 | 3 | True | 0 | ROZPOCET
| VV |  | Součet |  | 117.35 | [12 empty] | VV | 2 | 4 | True | 0 | ROZPOCET
| VV |  | "+5 % na prostřih" | [14 empty] | VV | 2 | 1 | True | 0 | ROZPOCET
| VV |  | "K22" atika2*0,82*1*1,05 |  | 70.602 | [12 empty] | VV | 2 | 2 | True | 0 | ROZPOCET
| VV |  | "K24" atika3*0,87*1*1,05 |  | 32.292 | [12 empty] | VV | 2 | 2 | True | 0 | ROZPOCET
| VV |  | Součet |  | 102.894 | [12 empty] | VV | 2 | 4 | True | 1 | ROZPOCET
| FIG |  | Rozpad figury: atika2 | [15 empty] | 2
| FIG |  | "D.1.1.1.18 Výpis klempířských výrobků" |  | 0 | [13 empty] | 2
| FIG |  | "rš 820 mm" |  | 0 | [13 empty] | 2
| FIG |  | "K22" 82,0*1 |  | 82 | [13 empty] | 2
| FIG |  | Mezisoučet |  | 82 | [13 empty] | 2
| FIG |  | Rozpad figury: atika3 | [15 empty] | 2
| FIG |  | "rš 870 mm" |  | 0 | [13 empty] | 2
| FIG |  | "K24" 35,35*1 |  | 35.35 | [13 empty] | 2
| FIG |  | Mezisoučet |  | 35.35 | [13 empty] | 2
251 | K | 764215646 | Oplechování horních ploch zdí a nadezdívek (atik) z pozinkovaného plechu s povrchovou úpravou Příplatek k cenám za zvýšenou pracnost při provedení rohu nebo koutu přes rš 400 mm | kus | 5 |  | 0 |  |  | základní |  | 0 | 0 | 0 | 0 | 0 | 16 | K | 2 |  |  |  | ROZPOCET |  |  |  | 0 | 0 | 0 | 0 | 0 | 1 | 0 | 16 | 1365251940
| VV |  | "D.1.1.1.8 Půdorys střechy" | [14 empty] | VV | 2 | 1 | True | 0 | ROZPOCET
| VV |  | 5 |  | 5 | [12 empty] | VV | 2 | 2 | True | 0 | ROZPOCET
| VV |  | Součet |  | 5 | [12 empty] | VV | 2 | 4 | True | 1 | ROZPOCET
252 | K | 764216602 | Oplechování parapetů z pozinkovaného plechu s povrchovou úpravou rovných mechanicky kotvené, bez rohů rš 200 mm | m | 325.13 |  | 0 |  |  | základní |  | 0 | 0.00183 | 0.59499 | 0 | 0 | 16 | K | 2 |  |  |  | ROZPOCET |  |  |  | 0 | 0 | 0 | 0 | 0 | 1 | 0 | 16 | -1322246702
| VV |  | "D.1.1.1.18 Výpis klempířských výrobků" | [14 empty] | VV | 2 | 1 | True | 0 | ROZPOCET
| VV |  | "rš 170 mm" | [14 empty] | VV | 2 | 1 | True | 0 | ROZPOCET
| VV |  | "K03" 1,0*1 |  | 1 | [12 empty] | VV | 2 | 2 | True | 0 | ROZPOCET
| VV |  | "K04" 9,2*1 |  | 9.2 | [12 empty] | VV | 2 | 2 | True | 0 | ROZPOCET
| VV |  | "K05" 7,3*1 |  | 7.3 | [12 empty] | VV | 2 | 2 | True | 0 | ROZPOCET
| VV |  | "K06" 3,3*1 |  | 3.3 | [12 empty] | VV | 2 | 2 | True | 0 | ROZPOCET
| VV |  | "K07" 10,26*1 |  | 10.26 | [12 empty] | VV | 2 | 2 | True | 0 | ROZPOCET
| VV |  | "K08" 25,3*1 |  | 25.3 | [12 empty] | VV | 2 | 2 | True | 0 | ROZPOCET
| VV |  | "K09" 9,2*1 |  | 9.2 | [12 empty] | VV | 2 | 2 | True | 0 | ROZPOCET
| VV |  | "K10" 1,5*24 |  | 36 | [12 empty] | VV | 2 | 2 | True | 0 | ROZPOCET
| VV |  | "K11" 1,7*1 |  | 1.7 | [12 empty] | VV | 2 | 2 | True | 0 | ROZPOCET
| VV |  | "K12" 1,4*1 |  | 1.4 | [12 empty] | VV | 2 | 2 | True | 0 | ROZPOCET
| VV |  | "K13" 1,6*1 |  | 1.6 | [12 empty] | VV | 2 | 2 | True | 0 | ROZPOCET
| VV |  | "K14" 50,02*1 |  | 50.02 | [12 empty] | VV | 2 | 2 | True | 0 | ROZPOCET
| VV |  | "K15" 1,82*1 |  | 1.82 | [12 empty] | VV | 2 | 2 | True | 0 | ROZPOCET
| VV |  | "K16" 0,5*1 |  | 0.5 | [12 empty] | VV | 2 | 2 | True | 0 | ROZPOCET
| VV | par1 | Mezisoučet |  | 158.6 | [12 empty] | VV | 2 | 3 | True | 0 | ROZPOCET
| VV |  | "+5 % na prostřih" | [14 empty] | VV | 2 | 1 | True | 0 | ROZPOCET
| VV |  | par1*1,05 |  | 166.53 | [12 empty] | VV | 2 | 2 | True | 0 | ROZPOCET
| VV |  | Součet |  | 325.13 | [12 empty] | VV | 2 | 4 | True | 1 | ROZPOCET
| FIG |  | Rozpad figury: par1 | [15 empty] | 2
| FIG |  | "D.1.1.1.18 Výpis klempířských výrobků" |  | 0 | [13 empty] | 2
| FIG |  | "rš 170 mm" |  | 0 | [13 empty] | 2
| FIG |  | "K03" 1,0*1 |  | 1 | [13 empty] | 2
| FIG |  | "K04" 9,2*1 |  | 9.2 | [13 empty] | 2
| FIG |  | "K05" 7,3*1 |  | 7.3 | [13 empty] | 2
| FIG |  | "K06" 3,3*1 |  | 3.3 | [13 empty] | 2
| FIG |  | "K07" 10,26*1 |  | 10.26 | [13 empty] | 2
| FIG |  | "K08" 25,3*1 |  | 25.3 | [13 empty] | 2
| FIG |  | "K09" 9,2*1 |  | 9.2 | [13 empty] | 2
| FIG |  | "K10" 1,5*24 |  | 36 | [13 empty] | 2
| FIG |  | "K11" 1,7*1 |  | 1.7 | [13 empty] | 2
| FIG |  | "K12" 1,4*1 |  | 1.4 | [13 empty] | 2
| FIG |  | "K13" 1,6*1 |  | 1.6 | [13 empty] | 2
| FIG |  | "K14" 50,02*1 |  | 50.02 | [13 empty] | 2
| FIG |  | "K15" 1,82*1 |  | 1.82 | [13 empty] | 2
| FIG |  | "K16" 0,5*1 |  | 0.5 | [13 empty] | 2
| FIG |  | Mezisoučet |  | 158.6 | [13 empty] | 2
253 | K | 764315623 | Lemování trub, konzol, držáků a ostatních kusových prvků z pozinkovaného plechu s povrchovou úpravou střech s krytinou skládanou mimo prejzovou nebo z plechu, průměr přes 100 do 150 mm | kus | 3 |  | 0 |  |  | základní |  | 0 | 0.00408 | 0.01224 | 0 | 0 | 16 | K | 2 |  |  |  | ROZPOCET |  |  |  | 0 | 0 | 0 | 0 | 0 | 1 | 0 | 16 | 1937648226
| VV |  | "D.1.1.1.18 Výpis klempířských výrobků" | [14 empty] | VV | 2 | 1 | True | 0 | ROZPOCET
| VV |  | "D.1.1.1.18 Výpis klempířských výrobků" | [14 empty] | VV | 2 | 1 | True | 0 | ROZPOCET
| VV |  | "K17" 3 |  | 3 | [12 empty] | VV | 2 | 2 | True | 0 | ROZPOCET
| VV |  | Součet |  | 3 | [12 empty] | VV | 2 | 4 | True | 1 | ROZPOCET
254 | K | 998764102 | Přesun hmot pro konstrukce klempířské stanovený z hmotnosti přesunovaného materiálu vodorovná dopravní vzdálenost do 50 m základní v objektech výšky přes 6 do 12 m | t | 1.848 |  | 0 |  |  | základní |  | 0 | 0 | 0 | 0 | 0 | 16 | K | 2 |  |  |  | ROZPOCET |  |  |  | 0 | 0 | 0 | 0 | 0 | 1 | 0 | 16 | 106111971
| D | 766 | Konstrukce truhlářské |  |  |  | 0 |  |  |  |  | 0 |  | 1.1204 |  | 0 | 2 | D | 1 |  |  |  | ROZPOCET | [9 empty] | 0
255 | K | 766660171 | Montáž dveřních křídel dřevěných nebo plastových otevíravých do obložkové zárubně povrchově upravených jednokřídlových, šířky do 800 mm | kus | 15 |  | 0 |  |  | základní |  | 0 | 0 | 0 | 0 | 0 | 16 | K | 2 |  |  |  | ROZPOCET |  |  |  | 0 | 0 | 0 | 0 | 0 | 1 | 0 | 16 | -1784601177
| VV |  | "D.1.1.1.17 Výpis truhlářských výrobků" | [14 empty] | VV | 2 | 1 | True | 0 | ROZPOCET
| VV |  | "T01" 4 |  | 4 | [12 empty] | VV | 2 | 2 | True | 0 | ROZPOCET
| VV |  | "T02" 1 |  | 1 | [12 empty] | VV | 2 | 2 | True | 0 | ROZPOCET
| VV |  | "T03" 1 |  | 1 | [12 empty] | VV | 2 | 2 | True | 0 | ROZPOCET
| VV |  | "T08" 4 |  | 4 | [12 empty] | VV | 2 | 2 | True | 0 | ROZPOCET
| VV |  | "T09" 1 |  | 1 | [12 empty] | VV | 2 | 2 | True | 0 | ROZPOCET
| VV |  | "T10" 1 |  | 1 | [12 empty] | VV | 2 | 2 | True | 0 | ROZPOCET
| VV |  | "T11" 3 |  | 3 | [12 empty] | VV | 2 | 2 | True | 0 | ROZPOCET
| VV |  | Součet |  | 15 | [12 empty] | VV | 2 | 4 | True | 1 | ROZPOCET
256 | M | 61162091 | dveře jednokřídlé dřevotřískové povrch laminátový částečně prosklené 700x1970-2100mm | kus | 7 |  | 0 |  |  | základní |  | 0 | 0.0195 | 0.1365 | 0 | 0 | 32 | M | 2 |  |  |  | ROZPOCET |  |  |  | 0 | 0 | 0 | 0 | 0 | 1 | 0 | 16 | 302080175
| VV |  | "T08" 4 |  | 4 | [12 empty] | VV | 2 | 2 | True | 0 | ROZPOCET
| VV |  | "T11" 3 |  | 3 | [12 empty] | VV | 2 | 2 | True | 0 | ROZPOCET
| VV |  | Součet |  | 7 | [12 empty] | VV | 2 | 4 | True | 1 | ROZPOCET
257 | M | 63445001 | dveře jednokřídlé celoprosklené čiré 700x1970mm | kus | 1 |  | 0 |  |  | základní |  | 0 | 0.02758 | 0.02758 | 0 | 0 | 32 | M | 2 |  |  |  | ROZPOCET |  |  |  | 0 | 0 | 0 | 0 | 0 | 1 | 0 | 16 | 679715709
| VV |  | "T02" 1 |  | 1 | [12 empty] | VV | 2 | 2 | True | 0 | ROZPOCET
| VV |  | Součet |  | 1 | [12 empty] | VV | 2 | 4 | True | 1 | ROZPOCET
258 | M | 61162092 | dveře jednokřídlé dřevotřískové povrch laminátový částečně prosklené 800x1970-2100mm | kus | 7 |  | 0 |  |  | základní |  | 0 | 0.021 | 0.147 | 0 | 0 | 32 | M | 2 |  |  |  | ROZPOCET |  |  |  | 0 | 0 | 0 | 0 | 0 | 1 | 0 | 16 | -728830675
| VV |  | "T01" 4 |  | 4 | [12 empty] | VV | 2 | 2 | True | 0 | ROZPOCET
| VV |  | "T03" 1 |  | 1 | [12 empty] | VV | 2 | 2 | True | 0 | ROZPOCET
| VV |  | "T09" 1 |  | 1 | [12 empty] | VV | 2 | 2 | True | 0 | ROZPOCET
| VV |  | "T10" 1 |  | 1 | [12 empty] | VV | 2 | 2 | True | 0 | ROZPOCET
| VV |  | Součet |  | 7 | [12 empty] | VV | 2 | 4 | True | 1 | ROZPOCET
259 | K | 766660181 | Montáž dveřních křídel dřevěných nebo plastových otevíravých do obložkové zárubně protipožárních jednokřídlových, šířky do 800 mm | kus | 2 |  | 0 |  |  | základní |  | 0 | 0 | 0 | 0 | 0 | 16 | K | 2 |  |  |  | ROZPOCET |  |  |  | 0 | 0 | 0 | 0 | 0 | 1 | 0 | 16 | -1103830307
| VV |  | "D.1.1.1.17 Výpis truhlářských výrobků" | [14 empty] | VV | 2 | 1 | True | 0 | ROZPOCET
| VV |  | "T04" 2 |  | 2 | [12 empty] | VV | 2 | 2 | True | 0 | ROZPOCET
| VV |  | Součet |  | 2 | [12 empty] | VV | 2 | 4 | True | 1 | ROZPOCET
260 | M | 61162098 | dveře jednokřídlé dřevotřískové protipožární EI (EW) 30 D3 povrch laminátový plné 800x1970-2100mm | kus | 2 |  | 0 |  |  | základní |  | 0 | 0.0216 | 0.0432 | 0 | 0 | 32 | M | 2 |  |  |  | ROZPOCET |  |  |  | 0 | 0 | 0 | 0 | 0 | 1 | 0 | 16 | -1322554373
261 | K | 766660716 | Montáž dveřních doplňků samozavírače na zárubeň dřevěnou | kus | 2 |  | 0 |  |  | základní |  | 0 | 0 | 0 | 0 | 0 | 16 | K | 2 |  |  |  | ROZPOCET |  |  |  | 0 | 0 | 0 | 0 | 0 | 1 | 0 | 16 | -997249641
| VV |  | "D.1.1.1.17 Výpis truhlářských výrobků" | [14 empty] | VV | 2 | 1 | True | 0 | ROZPOCET
| VV |  | "T04" 2 |  | 2 | [12 empty] | VV | 2 | 2 | True | 0 | ROZPOCET
| VV |  | Součet |  | 2 | [12 empty] | VV | 2 | 4 | True | 1 | ROZPOCET
262 | M | 54917250 | samozavírač dveří hydraulický | kus | 2 |  | 0 |  |  | základní |  | 0 | 0.0024 | 0.0048 | 0 | 0 | 32 | M | 2 |  |  |  | ROZPOCET |  |  |  | 0 | 0 | 0 | 0 | 0 | 1 | 0 | 16 | -1291023357
263 | K | 766660720 | Montáž dveřních doplňků větrací mřížky s vyříznutím otvoru | kus | 3 |  | 0 |  |  | základní |  | 0 | 0 | 0 | 0 | 0 | 16 | K | 2 |  |  |  | ROZPOCET |  |  |  | 0 | 0 | 0 | 0 | 0 | 1 | 0 | 16 | 1855836348
| VV |  | "D.1.1.1.17 Výpis truhlářských výrobků" | [14 empty] | VV | 2 | 1 | True | 0 | ROZPOCET
| VV |  | "T11" 3 |  | 3 | [12 empty] | VV | 2 | 2 | True | 0 | ROZPOCET
| VV |  | Součet |  | 3 | [12 empty] | VV | 2 | 4 | True | 1 | ROZPOCET
264 | M | 553414289R01 | perforovaný plech dle požadavku VZT | kus | 3 |  | 0 |  |  | základní |  | 0 | 0.00024 | 0.00072 | 0 | 0 | 32 | M | 2 |  |  |  | ROZPOCET |  |  |  | 0 | 0 | 0 | 0 | 0 | 1 | 0 | 16 | 1173606017
265 | K | 766660728 | Montáž dveřních doplňků dveřního kování interiérového zámku | kus | 9 |  | 0 |  |  | základní |  | 0 | 0 | 0 | 0 | 0 | 16 | K | 2 |  |  |  | ROZPOCET |  |  |  | 0 | 0 | 0 | 0 | 0 | 1 | 0 | 16 | -1748909243
| VV |  | "D.1.1.1.17 Výpis truhlářských výrobků" | [14 empty] | VV | 2 | 1 | True | 0 | ROZPOCET
| VV |  | "cylindrické" | [14 empty] | VV | 2 | 1 | True | 0 | ROZPOCET
| VV |  | "T01" 4 |  | 4 | [12 empty] | VV | 2 | 2 | True | 0 | ROZPOCET
| VV |  | "T03" 1 |  | 1 | [12 empty] | VV | 2 | 2 | True | 0 | ROZPOCET
| VV |  | "T04" 2 |  | 2 | [12 empty] | VV | 2 | 2 | True | 0 | ROZPOCET
| VV |  | "T09" 1 |  | 1 | [12 empty] | VV | 2 | 2 | True | 0 | ROZPOCET
| VV |  | "T10" 1 |  | 1 | [12 empty] | VV | 2 | 2 | True | 0 | ROZPOCET
| VV |  | Součet |  | 9 | [12 empty] | VV | 2 | 4 | True | 1 | ROZPOCET
266 | M | 54924004 | zámek zadlabací mezipokojový levý pro cylindrickou vložku rozteč 72x55mm | kus | 9 |  | 0 |  |  | základní |  | 0 | 0.00015 | 0.00135 | 0 | 0 | 32 | M | 2 |  |  |  | ROZPOCET |  |  |  | 0 | 0 | 0 | 0 | 0 | 1 | 0 | 16 | -1960639919
267 | K | 766660730 | Montáž dveřních doplňků dveřního kování interiérového WC kliky se zámkem | kus | 7 |  | 0 |  |  | základní |  | 0 | 0 | 0 | 0 | 0 | 16 | K | 2 |  |  |  | ROZPOCET |  |  |  | 0 | 0 | 0 | 0 | 0 | 1 | 0 | 16 | 1704563558
| VV |  | "D.1.1.1.17 Výpis truhlářských výrobků" | [14 empty] | VV | 2 | 1 | True | 0 | ROZPOCET
| VV |  | "T08" 4 |  | 4 | [12 empty] | VV | 2 | 2 | True | 0 | ROZPOCET
| VV |  | "T11" 3 |  | 3 | [12 empty] | VV | 2 | 2 | True | 0 | ROZPOCET
| VV |  | Součet |  | 7 | [12 empty] | VV | 2 | 4 | True | 1 | ROZPOCET
268 | M | 54914128 | kování rozetové spodní pro WC | kus | 7 |  | 0 |  |  | základní |  | 0 | 0.0022 | 0.0154 | 0 | 0 | 32 | M | 2 |  |  |  | ROZPOCET |  |  |  | 0 | 0 | 0 | 0 | 0 | 1 | 0 | 16 | -1135687144
269 | K | 766660734 | Montáž dveřních doplňků dveřního kování bezpečnostního panikového kování | kus | 1 |  | 0 |  |  | základní |  | 0 | 0 | 0 | 0 | 0 | 16 | K | 2 |  |  |  | ROZPOCET |  |  |  | 0 | 0 | 0 | 0 | 0 | 1 | 0 | 16 | -1949166908
| VV |  | "D.1.1.1.17 Výpis truhlářských výrobků" | [14 empty] | VV | 2 | 1 | True | 0 | ROZPOCET
| VV |  | "T10" 1 |  | 1 | [12 empty] | VV | 2 | 2 | True | 0 | ROZPOCET
| VV |  | Součet |  | 1 | [12 empty] | VV | 2 | 4 | True | 1 | ROZPOCET
270 | M | 54914135 | kování panikové klika/klika | kus | 1 |  | 0 |  |  | základní |  | 0 | 0.0022 | 0.0022 | 0 | 0 | 32 | M | 2 |  |  |  | ROZPOCET |  |  |  | 0 | 0 | 0 | 0 | 0 | 1 | 0 | 16 | -1527972665
271 | K | 766682111 | Montáž zárubní dřevěných nebo plastových obložkových, pro dveře jednokřídlové, tloušťky stěny do 170 mm | kus | 13 |  | 0 |  |  | základní |  | 0 | 0.00045 | 0.00585 | 0 | 0 | 16 | K | 2 |  |  |  | ROZPOCET |  |  |  | 0 | 0 | 0 | 0 | 0 | 1 | 0 | 16 | 792685905
| VV |  | "D.1.1.1.17 Výpis truhlářských výrobků" | [14 empty] | VV | 2 | 1 | True | 0 | ROZPOCET
| VV |  | "T01" 4 |  | 4 | [12 empty] | VV | 2 | 2 | True | 0 | ROZPOCET
| VV |  | "T08" 4 |  | 4 | [12 empty] | VV | 2 | 2 | True | 0 | ROZPOCET
| VV |  | "T09" 1 |  | 1 | [12 empty] | VV | 2 | 2 | True | 0 | ROZPOCET
| VV |  | "T10" 1 |  | 1 | [12 empty] | VV | 2 | 2 | True | 0 | ROZPOCET
| VV |  | "T11" 3 |  | 3 | [12 empty] | VV | 2 | 2 | True | 0 | ROZPOCET
| VV |  | Součet |  | 13 | [12 empty] | VV | 2 | 4 | True | 1 | ROZPOCET
272 | M | 61182307 | zárubeň jednokřídlá obložková s laminátovým povrchem tl stěny 60-150mm rozměru 600-1100/1970, 2100mm | kus | 13 |  | 0 |  |  | základní |  | 0 | 0.016 | 0.208 | 0 | 0 | 32 | M | 2 |  |  |  | ROZPOCET |  |  |  | 0 | 0 | 0 | 0 | 0 | 1 | 0 | 16 | 1870203030
273 | K | 766682112 | Montáž zárubní dřevěných nebo plastových obložkových, pro dveře jednokřídlové, tloušťky stěny přes 170 do 350 mm | kus | 2 |  | 0 |  |  | základní |  | 0 | 0.00046 | 0.00092 | 0 | 0 | 16 | K | 2 |  |  |  | ROZPOCET |  |  |  | 0 | 0 | 0 | 0 | 0 | 1 | 0 | 16 | -543352845
| VV |  | "D.1.1.1.17 Výpis truhlářských výrobků" | [14 empty] | VV | 2 | 1 | True | 0 | ROZPOCET
| VV |  | "T02" 1 |  | 1 | [12 empty] | VV | 2 | 2 | True | 0 | ROZPOCET
| VV |  | "T03" 1 |  | 1 | [12 empty] | VV | 2 | 2 | True | 0 | ROZPOCET
| VV |  | Součet |  | 2 | [12 empty] | VV | 2 | 4 | True | 1 | ROZPOCET
274 | M | 61182308 | zárubeň jednokřídlá obložková s laminátovým povrchem tl stěny 160-250mm rozměru 600-1100/1970, 2100mm | kus | 2 |  | 0 |  |  | základní |  | 0 | 0.026 | 0.052 | 0 | 0 | 32 | M | 2 |  |  |  | ROZPOCET |  |  |  | 0 | 0 | 0 | 0 | 0 | 1 | 0 | 16 | 411066599
275 | K | 766682212 | Montáž zárubní dřevěných nebo plastových obložkových protipožárních, pro dveře jednokřídlové, tloušťky stěny přes 170 do 350 mm | kus | 2 |  | 0 |  |  | základní |  | 0 | 0.00041 | 0.00082 | 0 | 0 | 16 | K | 2 |  |  |  | ROZPOCET |  |  |  | 0 | 0 | 0 | 0 | 0 | 1 | 0 | 16 | 841722420
| VV |  | "D.1.1.1.17 Výpis truhlářských výrobků" | [14 empty] | VV | 2 | 1 | True | 0 | ROZPOCET
| VV |  | "T04" 2 |  | 2 | [12 empty] | VV | 2 | 2 | True | 0 | ROZPOCET
| VV |  | Součet |  | 2 | [12 empty] | VV | 2 | 4 | True | 1 | ROZPOCET
276 | M | 61182319 | zárubeň jednokřídlá obložková s laminátovým povrchem a protipožární úpravou tl stěny 160-250mm rozměru 600-1100/1970, 2100mm | kus | 2 |  | 0 |  |  | základní |  | 0 | 0.026 | 0.052 | 0 | 0 | 32 | M | 2 |  |  |  | ROZPOCET |  |  |  | 0 | 0 | 0 | 0 | 0 | 1 | 0 | 16 | -1813937678
277 | K | 766694126 | Montáž ostatních truhlářských konstrukcí parapetních desek dřevěných nebo plastových šířky přes 300 mm | m | 0.7 |  | 0 |  |  | základní |  | 0 | 0 | 0 | 0 | 0 | 16 | K | 2 |  |  |  | ROZPOCET |  |  |  | 0 | 0 | 0 | 0 | 0 | 1 | 0 | 16 | -1682563070
| VV |  | "D.1.1.1.13 Hliníkové výplně otvorů - vnější" | [14 empty] | VV | 2 | 1 | True | 0 | ROZPOCET
| VV |  | "H10" 0,7*1 |  | 0.7 | [12 empty] | VV | 2 | 2 | True | 0 | ROZPOCET
| VV |  | Součet |  | 0.7 | [12 empty] | VV | 2 | 4 | True | 1 | ROZPOCET
278 | M | 61144404 | parapet plastový vnitřní š 400mm | m | 0.77 |  | 0 |  |  | základní |  | 0 | 0.0024 | 0.001848 | 0 | 0 | 32 | M | 2 |  |  |  | ROZPOCET |  |  |  | 0 | 0 | 0 | 0 | 0 | 1 | 0 | 16 | -742156768
| VV |  | "H10" 0,7*1 |  | 0.7 | [12 empty] | VV | 2 | 2 | True | 0 | ROZPOCET
| VV |  | Součet |  | 0.7 | [12 empty] | VV | 2 | 4 | True | 1 | ROZPOCET
| VV |  | 0,7*1,1 'Přepočtené koeficientem množství |  | 0.77 | [12 empty] | VV | 2 | 2 | False | 1 | ROZPOCET
279 | M | 61144019 | koncovka k parapetu plastovému vnitřnímu 1 pár | sada | 1 |  | 0 |  |  | základní |  | 0 | 0.0002 | 0.0002 | 0 | 0 | 32 | M | 2 |  |  |  | ROZPOCET |  |  |  | 0 | 0 | 0 | 0 | 0 | 1 | 0 | 16 | 251623934
| VV |  | "H10" 1 |  | 1 | [12 empty] | VV | 2 | 2 | True | 0 | ROZPOCET
| VV |  | Součet |  | 1 | [12 empty] | VV | 2 | 4 | True | 1 | ROZPOCET
280 | K | 76690100059R01 | Kuchyňská linka,celková délka 5600 mm,celková výška 900 mm,pracovní deska HPL tl. 38 mm,ABS boční hrana,laminovaná dřevotříska tl. 18 mm,úchytky z nerezu,vybavení: lednice,horkovzdušná trouba s indukční deskou,mikrovlnná trouba,dřez,digestoř,vč.výrobní dokumentace – kompletní dodávka a montáž | kus | 1 |  | 0 |  |  | základní |  | 0 | 0.15 | 0.15 | 0 | 0 | 16 | K | 2 |  |  |  | ROZPOCET |  |  |  | 0 | 0 | 0 | 0 | 0 | 1 | 0 | 16 | -1233225631
| VV |  | "D.1.1.1.17 Výpis truhlářských výrobků" | [14 empty] | VV | 2 | 1 | True | 0 | ROZPOCET
| VV |  | "T05" 1 |  | 1 | [12 empty] | VV | 2 | 2 | True | 0 | ROZPOCET
| VV |  | Součet |  | 1 | [12 empty] | VV | 2 | 4 | True | 1 | ROZPOCET
281 | K | 76690100069R01 | Kuchyňská linka,celková délka 2000 mm,celková výška 2100 mm,pracovní deska HPL tl. 38 mm,ABS boční hrana,laminovaná dřevotříska tl. 18 mm,úchytky z nerezu,vybavení: lednice,mikrovlnná trouba,dřez,vč.výrobní dokumentace – kompletní dodávka a montáž | kus | 2 |  | 0 |  |  | základní |  | 0 | 0.06 | 0.12 | 0 | 0 | 16 | K | 2 |  |  |  | ROZPOCET |  |  |  | 0 | 0 | 0 | 0 | 0 | 1 | 0 | 16 | -1162438360
| VV |  | "D.1.1.1.17 Výpis truhlářských výrobků" | [14 empty] | VV | 2 | 1 | True | 0 | ROZPOCET
| VV |  | "T06" 2 |  | 2 | [12 empty] | VV | 2 | 2 | True | 0 | ROZPOCET
| VV |  | Součet |  | 2 | [12 empty] | VV | 2 | 4 | True | 1 | ROZPOCET
282 | K | 76690100079R01 | Kuchyňská linka rohová,celková délka 5300 mm,celková výška 2100 mm,pracovní deska HPL tl. 38 mm,ABS boční hrana,laminovaná dřevotříska tl. 18 mm,úchytky z nerezu,vybavení: lednice,mikrovlnná trouba,dřez,vč.výrobní dokumentace – kompletní dodávka a montáž | kus | 1 |  | 0 |  |  | základní |  | 0 | 0.15 | 0.15 | 0 | 0 | 16 | K | 2 |  |  |  | ROZPOCET |  |  |  | 0 | 0 | 0 | 0 | 0 | 1 | 0 | 16 | -1740883733
| VV |  | "D.1.1.1.17 Výpis truhlářských výrobků" | [14 empty] | VV | 2 | 1 | True | 0 | ROZPOCET
| VV |  | "T07" 1 |  | 1 | [12 empty] | VV | 2 | 2 | True | 0 | ROZPOCET
| VV |  | Součet |  | 1 | [12 empty] | VV | 2 | 4 | True | 1 | ROZPOCET
283 | K | 7669019009R01 | Střešní výlez na ploché střechy, FDA WIPPRO,velikost otvoru 1300x700 mm,vč. rámu a víka,s elektropohonem, požární odolnost: EI30, s horním víkem EI120 – kompletní dodávka a montáž | kus | 1 |  | 0 |  |  | základní |  | 0 | 0 | 0 | 0 | 0 | 16 | K | 2 |  |  |  | ROZPOCET |  |  |  | 0 | 0 | 0 | 0 | 0 | 1 | 0 | 16 | 1149807518
| VV |  | "D.1.1.1.20 Výpis ostatních výrobků" | [14 empty] | VV | 2 | 1 | True | 0 | ROZPOCET
| VV |  | "X08" 1 |  | 1 | [12 empty] | VV | 2 | 2 | True | 0 | ROZPOCET
| VV |  | Součet |  | 1 | [12 empty] | VV | 2 | 4 | True | 1 | ROZPOCET
284 | K | 998766102 | Přesun hmot pro konstrukce truhlářské stanovený z hmotnosti přesunovaného materiálu vodorovná dopravní vzdálenost do 50 m základní v objektech výšky přes 6 do 12 m | t | 1.12 |  | 0 |  |  | základní |  | 0 | 0 | 0 | 0 | 0 | 16 | K | 2 |  |  |  | ROZPOCET |  |  |  | 0 | 0 | 0 | 0 | 0 | 1 | 0 | 16 | -1388749082
| D | 767 | Konstrukce zámečnické vč. povrchové úpravy |  |  |  | 0 |  |  |  |  | 0 |  | 38.4294 |  | 0 | 2 | D | 1 |  |  |  | ROZPOCET | [9 empty] | 0
285 | K | 767114151 | Montáž stěn a příček rámových zasklených bez požární odolnosti z hliníkových nebo ocelových profilů do betonu do 6 m2 | m2 | 4.5 |  | 0 |  |  | základní |  | 0 | 0.00024 | 0.00108 | 0 | 0 | 16 | K | 2 |  |  |  | ROZPOCET |  |  |  | 0 | 0 | 0 | 0 | 0 | 1 | 0 | 16 | 1740959183
| VV |  | "D.1.1.1.13 Hliníkové výplně otvorů - vnější" | [14 empty] | VV | 2 | 1 | True | 0 | ROZPOCET
| VV |  | "H16" 1,5*3,0*1 |  | 4.5 | [12 empty] | VV | 2 | 2 | True | 0 | ROZPOCET
| VV |  | Součet |  | 4.5 | [12 empty] | VV | 2 | 4 | True | 1 | ROZPOCET
286 | K | 767114152 | Montáž stěn a příček rámových zasklených bez požární odolnosti z hliníkových nebo ocelových profilů do betonu přes 6 do 9 m2 | m2 | 6.75 |  | 0 |  |  | základní |  | 0 | 0.00023 | 0.0015525 | 0 | 0 | 16 | K | 2 |  |  |  | ROZPOCET |  |  |  | 0 | 0 | 0 | 0 | 0 | 1 | 0 | 16 | -719469257
| VV |  | "D.1.1.1.13 Hliníkové výplně otvorů - vnější" | [14 empty] | VV | 2 | 1 | True | 0 | ROZPOCET
| VV |  | "H17" 2,7*2,5*1 |  | 6.75 | [12 empty] | VV | 2 | 2 | True | 0 | ROZPOCET
| VV |  | Součet |  | 6.75 | [12 empty] | VV | 2 | 4 | True | 1 | ROZPOCET
287 | K | 767114153 | Montáž stěn a příček rámových zasklených bez požární odolnosti z hliníkových nebo ocelových profilů do betonu přes 9 do 12 m2 | m2 | 11.61 |  | 0 |  |  | základní |  | 0 | 0.00023 | 0.0026703 | 0 | 0 | 16 | K | 2 |  |  |  | ROZPOCET |  |  |  | 0 | 0 | 0 | 0 | 0 | 1 | 0 | 16 | -789685970
| VV |  | "D.1.1.1.13 Hliníkové výplně otvorů - vnější" | [14 empty] | VV | 2 | 1 | True | 0 | ROZPOCET
| VV |  | "H01" 3,87*3,0*1 |  | 11.61 | [12 empty] | VV | 2 | 2 | True | 0 | ROZPOCET
| VV |  | Součet |  | 11.61 | [12 empty] | VV | 2 | 4 | True | 1 | ROZPOCET
288 | M | 553413019R01 | vnější stěna prosklená fixní s otevíravými dveřmi,Al profily,trojsklosklo | m2 | 22.86 |  | 0 |  |  | základní |  | 0 | 0.03829 | 0.87531 | 0 | 0 | 32 | M | 2 |  |  |  | ROZPOCET |  |  |  | 0 | 0 | 0 | 0 | 0 | 1 | 0 | 16 | 371798510
| VV |  | "H01" 3,87*3,0*1 |  | 11.61 | [12 empty] | VV | 2 | 2 | True | 0 | ROZPOCET
| VV |  | "H16" 1,5*3,0*1 |  | 4.5 | [12 empty] | VV | 2 | 2 | True | 0 | ROZPOCET
| VV |  | "H17" 2,7*2,5*1 |  | 6.75 | [12 empty] | VV | 2 | 2 | True | 0 | ROZPOCET
| VV |  | Součet |  | 22.86 | [12 empty] | VV | 2 | 4 | True | 1 | ROZPOCET
289 | K | 7671141539R01 | Montáž stěn a příček rámových zasklených bez požární odolnosti z hliníkových nebo ocelových profilů - interiér | m2 | 210.148 |  | 0 |  |  | základní |  | 0 | 0.00023 | 0.048334 | 0 | 0 | 16 | K | 2 |  |  |  | ROZPOCET |  |  |  | 0 | 0 | 0 | 0 | 0 | 1 | 0 | 16 | -323013116
| VV |  | "D.1.1.1.15 Hliníkové výplně otvorů - vnitřní" | [14 empty] | VV | 2 | 1 | True | 0 | ROZPOCET
| VV |  | "V03" (2,5+1,15)*2,6 |  | 9.49 | [12 empty] | VV | 2 | 2 | True | 0 | ROZPOCET
| VV |  | "V04" (4,66)*2,6 |  | 12.116 | [12 empty] | VV | 2 | 2 | True | 0 | ROZPOCET
| VV |  | "V05" (2,44)*2,6 |  | 6.344 | [12 empty] | VV | 2 | 2 | True | 0 | ROZPOCET
| VV |  | "V09" (1,83)*2,6 |  | 4.758 | [12 empty] | VV | 2 | 2 | True | 0 | ROZPOCET
| VV |  | "V10" (3,2)*2,6 |  | 8.32 | [12 empty] | VV | 2 | 2 | True | 0 | ROZPOCET
| VV |  | "V11" (2,9)*2,6 |  | 7.54 | [12 empty] | VV | 2 | 2 | True | 0 | ROZPOCET
| VV |  | "V12" (2,9)*2,6 |  | 7.54 | [12 empty] | VV | 2 | 2 | True | 0 | ROZPOCET
| VV |  | "V13" (13,92)*2,6 |  | 36.192 | [12 empty] | VV | 2 | 2 | True | 0 | ROZPOCET
| VV |  | "V14" (2,18)*2,6 |  | 5.668 | [12 empty] | VV | 2 | 2 | True | 0 | ROZPOCET
| VV |  | "V15" (1,9)*2,6 |  | 4.94 | [12 empty] | VV | 2 | 2 | True | 0 | ROZPOCET
| VV |  | "V16" (4,06)*2,6 |  | 10.556 | [12 empty] | VV | 2 | 2 | True | 0 | ROZPOCET
| VV |  | "V17" (9,8)*2,6 |  | 25.48 | [12 empty] | VV | 2 | 2 | True | 0 | ROZPOCET
| VV |  | "V18" (4,45)*2,6 |  | 11.57 | [12 empty] | VV | 2 | 2 | True | 0 | ROZPOCET
| VV |  | "V19" (16,25)*2,6 |  | 42.25 | [12 empty] | VV | 2 | 2 | True | 0 | ROZPOCET
| VV |  | "V20" (4,09)*2,6 |  | 10.634 | [12 empty] | VV | 2 | 2 | True | 0 | ROZPOCET
| VV |  | "V23" (2,7)*2,5 |  | 6.75 | [12 empty] | VV | 2 | 2 | True | 0 | ROZPOCET
| VV |  | Součet |  | 210.148 | [12 empty] | VV | 2 | 4 | True | 1 | ROZPOCET
290 | M | 553413649R01 | nenosná rámová interiérová příčka s otočnými dveřmi,bez požární odolnosti,akustika tř. 3 (35 - 39 dB),stavební hloubka 80 mm,barva antracitová (RAL 7016),přechodová AL lišta,dvojsklo tl. 5-6 mm,čiré sklo, polep dle výběru investora,klika – klika, dveřní zarážka | m2 | 198.578 |  | 0 |  |  | základní |  | 0 | 0.03829 | 7.6036 | 0 | 0 | 32 | M | 2 |  |  |  | ROZPOCET |  |  |  | 0 | 0 | 0 | 0 | 0 | 1 | 0 | 16 | 137345003
| VV |  | "V03" (2,5+1,15)*2,6 |  | 9.49 | [12 empty] | VV | 2 | 2 | True | 0 | ROZPOCET
| VV |  | "V04" (4,66)*2,6 |  | 12.116 | [12 empty] | VV | 2 | 2 | True | 0 | ROZPOCET
| VV |  | "V05" (2,44)*2,6 |  | 6.344 | [12 empty] | VV | 2 | 2 | True | 0 | ROZPOCET
| VV |  | "V09" (1,83)*2,6 |  | 4.758 | [12 empty] | VV | 2 | 2 | True | 0 | ROZPOCET
| VV |  | "V10" (3,2)*2,6 |  | 8.32 | [12 empty] | VV | 2 | 2 | True | 0 | ROZPOCET
| VV |  | "V11" (2,9)*2,6 |  | 7.54 | [12 empty] | VV | 2 | 2 | True | 0 | ROZPOCET
| VV |  | "V12" (2,9)*2,6 |  | 7.54 | [12 empty] | VV | 2 | 2 | True | 0 | ROZPOCET
| VV |  | "V13" (13,92)*2,6 |  | 36.192 | [12 empty] | VV | 2 | 2 | True | 0 | ROZPOCET
| VV |  | "V14" (2,18)*2,6 |  | 5.668 | [12 empty] | VV | 2 | 2 | True | 0 | ROZPOCET
| VV |  | "V15" (1,9)*2,6 |  | 4.94 | [12 empty] | VV | 2 | 2 | True | 0 | ROZPOCET
| VV |  | "V16" (4,06)*2,6 |  | 10.556 | [12 empty] | VV | 2 | 2 | True | 0 | ROZPOCET
| VV |  | "V17" (9,8)*2,6 |  | 25.48 | [12 empty] | VV | 2 | 2 | True | 0 | ROZPOCET
| VV |  | "V19" (16,25)*2,6 |  | 42.25 | [12 empty] | VV | 2 | 2 | True | 0 | ROZPOCET
| VV |  | "V20" (4,09)*2,6 |  | 10.634 | [12 empty] | VV | 2 | 2 | True | 0 | ROZPOCET
| VV |  | "V23" (2,7)*2,5 |  | 6.75 | [12 empty] | VV | 2 | 2 | True | 0 | ROZPOCET
| VV |  | Součet |  | 198.578 | [12 empty] | VV | 2 | 4 | True | 1 | ROZPOCET
291 | M | 553413660R01 | nenosná rámová interiérová příčka s posuvnými dveřmi,bez požární odolnosti,akustika tř. 3 (35 - 39 dB),stavební hloubka 80 mm,barva antracitová (RAL 7016),přechodová AL lišta,dvojsklo tl. 5-6 mm,čiré sklo, polep dle výběru investora,klika – klika, dveřní zarážka | m2 | 11.57 |  | 0 |  |  | základní |  | 0 | 0.03829 | 0.44302 | 0 | 0 | 32 | M | 2 |  |  |  | ROZPOCET |  |  |  | 0 | 0 | 0 | 0 | 0 | 1 | 0 | 16 | -1496161789
| VV |  | "V18" (4,45)*2,6 |  | 11.57 | [12 empty] | VV | 2 | 2 | True | 0 | ROZPOCET
| VV |  | Součet |  | 11.57 | [12 empty] | VV | 2 | 4 | True | 1 | ROZPOCET
292 | K | 767114155 | Montáž stěn a příček rámových zasklených bez požární odolnosti z hliníkových nebo ocelových profilů do betonu přes 15 m2 | m2 | 303.08 |  | 0 |  |  | základní |  | 0 | 0.00021 | 0.063647 | 0 | 0 | 16 | K | 2 |  |  |  | ROZPOCET |  |  |  | 0 | 0 | 0 | 0 | 0 | 1 | 0 | 16 | -1652827388
| VV |  | "D.1.1.1.13 Hliníkové výplně otvorů - vnější" | [14 empty] | VV | 2 | 1 | True | 0 | ROZPOCET
| VV |  | "H02" 9,05*3,0*1 |  | 27.15 | [12 empty] | VV | 2 | 2 | True | 0 | ROZPOCET
| VV |  | "H03" 25,26*3,0*1 |  | 75.78 | [12 empty] | VV | 2 | 2 | True | 0 | ROZPOCET
| VV |  | "H04" 10,2*3,0*1 |  | 30.6 | [12 empty] | VV | 2 | 2 | True | 0 | ROZPOCET
| VV |  | "H12" 8,3*2,5*1 |  | 20.75 | [12 empty] | VV | 2 | 2 | True | 0 | ROZPOCET
| VV |  | "H13" 49,6*3,0*1 |  | 148.8 | [12 empty] | VV | 2 | 2 | True | 0 | ROZPOCET
| VV |  | Součet |  | 303.08 | [12 empty] | VV | 2 | 4 | True | 1 | ROZPOCET
293 | M | 553413039R01 | vnější oblouková segmentová stěna prosklená fixní se sklopnými křídly,Al profily,trojsklo | m2 | 282.33 |  | 0 |  |  | základní |  | 0 | 0.03829 | 10.8104 | 0 | 0 | 32 | M | 2 |  |  |  | ROZPOCET |  |  |  | 0 | 0 | 0 | 0 | 0 | 1 | 0 | 16 | -1520803194
| VV |  | "H02" 9,05*3,0*1 |  | 27.15 | [12 empty] | VV | 2 | 2 | True | 0 | ROZPOCET
| VV |  | "H03" 25,26*3,0*1 |  | 75.78 | [12 empty] | VV | 2 | 2 | True | 0 | ROZPOCET
| VV |  | "H04" 10,2*3,0*1 |  | 30.6 | [12 empty] | VV | 2 | 2 | True | 0 | ROZPOCET
| VV |  | "H13" 49,6*3,0*1 |  | 148.8 | [12 empty] | VV | 2 | 2 | True | 0 | ROZPOCET
| VV |  | Součet |  | 282.33 | [12 empty] | VV | 2 | 4 | True | 1 | ROZPOCET
294 | M | 553413040R01 | vnější segmentová stěna prosklená fixní s otevíravými dveřmi,Al profily,trojsklo | m2 | 20.75 |  | 0 |  |  | základní |  | 0 | 0.03829 | 0.79452 | 0 | 0 | 32 | M | 2 |  |  |  | ROZPOCET |  |  |  | 0 | 0 | 0 | 0 | 0 | 1 | 0 | 16 | 1978888241
| VV |  | "H12" 8,3*2,5*1 |  | 20.75 | [12 empty] | VV | 2 | 2 | True | 0 | ROZPOCET
| VV |  | Součet |  | 20.75 | [12 empty] | VV | 2 | 4 | True | 1 | ROZPOCET
295 | K | 767114161 | Montáž stěn a příček rámových zasklených s požární odolností z hliníkových nebo ocelových profilů do betonu do 6 m2 | m2 | 18.51 |  | 0 |  |  | základní |  | 0 | 0.00028 | 0.0051828 | 0 | 0 | 16 | K | 2 |  |  |  | ROZPOCET |  |  |  | 0 | 0 | 0 | 0 | 0 | 1 | 0 | 16 | -1870279102
| VV |  | "D.1.1.1.13 Hliníkové výplně otvorů - vnější" | [14 empty] | VV | 2 | 1 | True | 0 | ROZPOCET
| VV |  | "H06" 1,67*3,0*1 |  | 5.01 | [12 empty] | VV | 2 | 2 | True | 0 | ROZPOCET
| VV |  | "H08" 1,5*3,0*3 |  | 13.5 | [12 empty] | VV | 2 | 2 | True | 0 | ROZPOCET
| VV |  | Součet |  | 18.51 | [12 empty] | VV | 2 | 4 | True | 1 | ROZPOCET
296 | M | 553413619R01 | segmentové okno do oblouku prosklená fixní Al požární odolnost EW30 DP1 exteriér | m2 | 5.01 |  | 0 |  |  | základní |  | 0 | 0.03829 | 0.19183 | 0 | 0 | 32 | M | 2 |  |  |  | ROZPOCET |  |  |  | 0 | 0 | 0 | 0 | 0 | 1 | 0 | 16 | -2072785951
| VV |  | "H06" 1,67*3,0*1 |  | 5.01 | [12 empty] | VV | 2 | 2 | True | 0 | ROZPOCET
| VV |  | Součet |  | 5.01 | [12 empty] | VV | 2 | 4 | True | 1 | ROZPOCET
297 | M | 553413620R01 | éjednokřídlé okno prosklená fixní Al požární odolnost EW30 DP1 exteriér | m2 | 13.5 |  | 0 |  |  | základní |  | 0 | 0.03829 | 0.51692 | 0 | 0 | 32 | M | 2 |  |  |  | ROZPOCET |  |  |  | 0 | 0 | 0 | 0 | 0 | 1 | 0 | 16 | 1993221962
| VV |  | "H08" 1,5*3,0*3 |  | 13.5 | [12 empty] | VV | 2 | 2 | True | 0 | ROZPOCET
| VV |  | Součet |  | 13.5 | [12 empty] | VV | 2 | 4 | True | 1 | ROZPOCET
298 | K | 7671511909R01 | Mobilní akustická interiérová příčka VERTI MOTION,stěna rozdělena na 7 jednotlivých modulů - rozměr modulu 1000 x 2600,všechny moduly posuvné,akustika tř. 5 (45 - 49 dB),stavební hloubka 80 mm,barva bílá,obložení akustickými deskami – kompletní dodávka a montáž | m2 | 18.2 |  | 0 |  |  | základní |  | 0 | 0 | 0 | 0 | 0 | 16 | K | 2 |  |  |  | ROZPOCET |  |  |  | 0 | 0 | 0 | 0 | 0 | 1 | 0 | 16 | -1727098058
| VV |  | "D.1.1.1.15 Hliníkové výplně otvorů - vnitřní" | [14 empty] | VV | 2 | 1 | True | 0 | ROZPOCET
| VV |  | "V22" (7,0)*2,6 |  | 18.2 | [12 empty] | VV | 2 | 2 | True | 0 | ROZPOCET
| VV |  | Součet |  | 18.2 | [12 empty] | VV | 2 | 4 | True | 1 | ROZPOCET
299 | K | 767163122 | Montáž zábradlí přímého v exteriéru v rovině (na rovné ploše) kotveného do betonu | m | 26.46 |  | 0 |  |  | základní |  | 0 | 0.00072 | 0.019051 | 0 | 0 | 16 | K | 2 |  |  |  | ROZPOCET |  |  |  | 0 | 0 | 0 | 0 | 0 | 1 | 0 | 16 | -1645926317
| VV |  | "D.1.1.1.19 Výpis zámečnických výrobků" | [14 empty] | VV | 2 | 1 | True | 0 | ROZPOCET
| VV |  | "Z17" 14,46*1 |  | 14.46 | [12 empty] | VV | 2 | 2 | True | 0 | ROZPOCET
| VV |  | "Z18" 12,0*1 |  | 12 | [12 empty] | VV | 2 | 2 | True | 0 | ROZPOCET
| VV |  | Součet |  | 26.46 | [12 empty] | VV | 2 | 4 | True | 1 | ROZPOCET
| FIG |  | Rozpad figury: z1 | [15 empty] | 2
| FIG |  | "vytěženou zeminou" |  | 0 | [13 empty] | 2
| FIG |  | "měřeno digitálním grafickým programem" |  | 0 | [13 empty] | 2
| FIG |  | 359,08 |  | 359.08 | [13 empty] | 2
| FIG |  | "podsyp ve výkopu" |  | 0 | [13 empty] | 2
| FIG |  | 32,27 |  | 32.27 | [13 empty] | 2
| FIG |  | "kubatura zásypů nad úroveň HTÚ po HH základu" |  | 0 | [13 empty] | 2
| FIG |  | 235,4 |  | 235.4 | [13 empty] | 2
| FIG |  | Mezisoučet |  | 626.75 | [13 empty] | 2
300 | M | 553422889R01 | zábradlí celoskleněné,v.1100 mm,upevnění pomocí speciálních hliníkových profilů,vrchní kotvení do podlahy,sklo čiré, kalené vrstvené (ESG/VSG) 2x10 mm, bezpečnostní fólie,madlo eloxovaný hliník, 40x40 mm, uchyceno shora na sklo, neostré hrany | m | 26.46 |  | 0 |  |  | základní |  | 0 | 0.05 | 1.323 | 0 | 0 | 32 | M | 2 |  |  |  | ROZPOCET |  |  |  | 0 | 0 | 0 | 0 | 0 | 1 | 0 | 16 | 513820695
301 | K | 7672232909R01 | Ocelové zábradlí vnitřního schodiště,v. 2800 mm, vzdálenost trubek cca 200 mm,tvořené pomocí ocelových trubek kotvených do podlahy a stropu,začátek a konec zábradlí je s hranou schodišťových stupňů - kompletní dodávka a montáž | m | 6.25 |  | 0 |  |  | základní |  | 0 | 0 | 0 | 0 | 0 | 16 | K | 2 |  |  |  | ROZPOCET |  |  |  | 0 | 0 | 0 | 0 | 0 | 1 | 0 | 16 | -1956774887
| VV |  | "D.1.1.1.19 Výpis zámečnických výrobků" | [14 empty] | VV | 2 | 1 | True | 0 | ROZPOCET
| VV |  | "Z02" 6,25 |  | 6.25 | [12 empty] | VV | 2 | 2 | True | 0 | ROZPOCET
| VV |  | Součet |  | 6.25 | [12 empty] | VV | 2 | 4 | True | 1 | ROZPOCET
302 | K | 7672232919R01 | Ocelové zábradlí vnitřního schodiště,v. 3000 mm, vzdálenost trubek cca 200 mm,tvořené pomocí ocelových trubek kotvených do podlahy a stropu,začátek a konec zábradlí je s hranou schodišťových stupňů - kompletní dodávka a montáž | m | 15.66 |  | 0 |  |  | základní |  | 0 | 0 | 0 | 0 | 0 | 16 | K | 2 |  |  |  | ROZPOCET |  |  |  | 0 | 0 | 0 | 0 | 0 | 1 | 0 | 16 | -383092143
| VV |  | "D.1.1.1.19 Výpis zámečnických výrobků" | [14 empty] | VV | 2 | 1 | True | 0 | ROZPOCET
| VV |  | "Z03" 7,23 |  | 7.23 | [12 empty] | VV | 2 | 2 | True | 0 | ROZPOCET
| VV |  | "Z04" 7,23+1,2 |  | 8.43 | [12 empty] | VV | 2 | 2 | True | 0 | ROZPOCET
| VV |  | Součet |  | 15.66 | [12 empty] | VV | 2 | 4 | True | 1 | ROZPOCET
303 | K | 767590124 | Montáž podlahových konstrukcí podlahových roštů, podlah připevněných šroubováním | m2 | 0.504 |  | 0 |  |  | základní |  | 0 | 0.00024 | 0.00012096 | 0 | 0 | 16 | K | 2 |  |  |  | ROZPOCET |  |  |  | 0 | 0 | 0 | 0 | 0 | 1 | 0 | 16 | -667892124
| VV |  | "D.1.1.1.19 Výpis zámečnických výrobků" | [14 empty] | VV | 2 | 1 | True | 0 | ROZPOCET
| VV |  | "Z19" 1,05*0,48*1 |  | 0.504 | [12 empty] | VV | 2 | 2 | True | 0 | ROZPOCET
| VV |  | Součet |  | 0.504 | [12 empty] | VV | 2 | 4 | True | 1 | ROZPOCET
| FIG |  | Rozpad figury: z1 | [15 empty] | 2
| FIG |  | "vytěženou zeminou" |  | 0 | [13 empty] | 2
| FIG |  | "měřeno digitálním grafickým programem" |  | 0 | [13 empty] | 2
| FIG |  | 359,08 |  | 359.08 | [13 empty] | 2
| FIG |  | "podsyp ve výkopu" |  | 0 | [13 empty] | 2
| FIG |  | 32,27 |  | 32.27 | [13 empty] | 2
| FIG |  | "kubatura zásypů nad úroveň HTÚ po HH základu" |  | 0 | [13 empty] | 2
| FIG |  | 235,4 |  | 235.4 | [13 empty] | 2
| FIG |  | Mezisoučet |  | 626.75 | [13 empty] | 2
304 | M | 553470529R01 | ocelový pororošt SP-30/2 - 34/38,1050x480 mm,nosný pásek 30 x 2,povrchová úprava žárovým zinkováním, hmotnost roštu cca 10,5 kg,včetně osazovacího rámu uchyceného do betonové konstrukce,rám z profilu L 30 x 30 x 4 mm,hmotnost L profilu cca 3,8 kg | kus | 1 |  | 0 |  |  | základní |  | 0 | 0.0145 | 0.0145 | 0 | 0 | 32 | M | 2 |  |  |  | ROZPOCET |  |  |  | 0 | 0 | 0 | 0 | 0 | 1 | 0 | 16 | -774382195
305 | K | 767646510 | Montáž dveří ocelových nebo hliníkových protipožárních uzávěrů jednokřídlových | kus | 2 |  | 0 |  |  | základní |  | 0 | 0.00033 | 0.00066 | 0 | 0 | 16 | K | 2 |  |  |  | ROZPOCET |  |  |  | 0 | 0 | 0 | 0 | 0 | 1 | 0 | 16 | -1597498740
| VV |  | "D.1.1.1.19 Výpis zámečnických výrobků" | [14 empty] | VV | 2 | 1 | True | 0 | ROZPOCET
| VV |  | "Z05" 1 |  | 1 | [12 empty] | VV | 2 | 2 | True | 0 | ROZPOCET
| VV |  | "Z06" 1 |  | 1 | [12 empty] | VV | 2 | 2 | True | 0 | ROZPOCET
| VV |  | Součet |  | 2 | [12 empty] | VV | 2 | 4 | True | 1 | ROZPOCET
306 | M | 55341183 | dveře jednokřídlé ocelové interierové protipožární EW 15, 30, 45 D1 speciální zárubeň 900x1970mm | kus | 1 |  | 0 |  |  | základní |  | 0 | 0.084 | 0.084 | 0 | 0 | 32 | M | 2 |  |  |  | ROZPOCET |  |  |  | 0 | 0 | 0 | 0 | 0 | 1 | 0 | 16 | -29753593
307 | M | 553411829R01 | dveře jednokřídlé ocelové interierové protipožární EW 60 D1 speciální zárubeň 800x1970mm | kus | 1 |  | 0 |  |  | základní |  | 0 | 0.077 | 0.077 | 0 | 0 | 32 | M | 2 |  |  |  | ROZPOCET |  |  |  | 0 | 0 | 0 | 0 | 0 | 1 | 0 | 16 | 1309673344
308 | K | 767646522 | Montáž dveří ocelových nebo hliníkových protipožárních uzávěrů dvoukřídlových, výšky přes 1970 do 2200 mm | kus | 2 |  | 0 |  |  | základní |  | 0 | 0.00061 | 0.00122 | 0 | 0 | 16 | K | 2 |  |  |  | ROZPOCET |  |  |  | 0 | 0 | 0 | 0 | 0 | 1 | 0 | 16 | -1593257531
| VV |  | "D.1.1.1.15 Hliníkové výplně otvorů - vnitřní" | [14 empty] | VV | 2 | 1 | True | 0 | ROZPOCET
| VV |  | "V21" (1,7)*2,02 |  | 3.434 | [12 empty] | VV | 2 | 2 | True | 0 | ROZPOCET
| VV |  | "V24" (1,7)*2,3 |  | 3.91 | [12 empty] | VV | 2 | 2 | True | 0 | ROZPOCET
| VV |  | Součet |  | 7.344 | [12 empty] | VV | 2 | 4 | True | 0 | ROZPOCET
| VV |  | "V21" 1 |  | 1 | [12 empty] | VV | 2 | 2 | True | 0 | ROZPOCET
| VV |  | "V24" 1 |  | 1 | [12 empty] | VV | 2 | 2 | True | 0 | ROZPOCET
| VV |  | Součet |  | 2 | [12 empty] | VV | 2 | 4 | True | 1 | ROZPOCET
309 | M | 553413650R01 | dveře hliníkové interiérové dvoukřídlé,s požární odolností EW 30 DP3 + C + K + PK,akustika tř. 3 (35 - 39 dB),stavební hloubka 80 mm,barva antracitová (RAL 7016),přechodová AL lišta,dvojsklo tl. 5-6 mm,čiré sklo, polep dle výběru investora,klika – klika, dveřní zarážka | m2 | 3.434 |  | 0 |  |  | základní |  | 0 | 0.03829 | 0.13149 | 0 | 0 | 32 | M | 2 |  |  |  | ROZPOCET |  |  |  | 0 | 0 | 0 | 0 | 0 | 1 | 0 | 16 | 2104345790
| VV |  | "V21" (1,7)*2,02 |  | 3.434 | [12 empty] | VV | 2 | 2 | True | 0 | ROZPOCET
| VV |  | Součet |  | 3.434 | [12 empty] | VV | 2 | 4 | True | 1 | ROZPOCET
310 | M | 553413651R01 | dveře hliníkové interiérové dvoukřídlé,s požární odolností EI 30 DP3 + C + K + PK,akustika tř. 3 (35 - 39 dB),stavební hloubka 80 mm,barva antracitová (RAL 7016),přechodová AL lišta,dvojsklo tl. 5-6 mm,čiré sklo, polep dle výběru investora,klika – klika, dveřní zarážka | m2 | 3.91 |  | 0 |  |  | základní |  | 0 | 0.03829 | 0.14971 | 0 | 0 | 32 | M | 2 |  |  |  | ROZPOCET |  |  |  | 0 | 0 | 0 | 0 | 0 | 1 | 0 | 16 | 99274141
| VV |  | "V24" (1,7)*2,3 |  | 3.91 | [12 empty] | VV | 2 | 2 | True | 0 | ROZPOCET
| VV |  | Součet |  | 3.91 | [12 empty] | VV | 2 | 4 | True | 1 | ROZPOCET
311 | K | 767114165 | Montáž stěn a příček rámových zasklených s požární odolností z hliníkových nebo ocelových profilů do betonu přes 15 m2 | m2 | 28.225 |  | 0 |  |  | základní |  | 0 | 0.00023 | 0.0064918 | 0 | 0 | 16 | K | 2 |  |  |  | ROZPOCET |  |  |  | 0 | 0 | 0 | 0 | 0 | 1 | 0 | 16 | -409445092
| VV |  | "D.1.1.1.13 Hliníkové výplně otvorů - vnější" | [14 empty] | VV | 2 | 1 | True | 0 | ROZPOCET
| VV |  | "H11" 11,29*2,5*1 |  | 28.225 | [12 empty] | VV | 2 | 2 | True | 0 | ROZPOCET
| VV |  | Součet |  | 28.225 | [12 empty] | VV | 2 | 4 | True | 1 | ROZPOCET
312 | M | 553413621R01 | vnější segmentová stěna prosklená fixní s otevíravými dveřmi,Al profily,trojsklo, požární odolnost EW 30 DP1, EI 30-ef DP1, exteriér | m2 | 28.225 |  | 0 |  |  | základní |  | 0 | 0.03829 | 1.0807 | 0 | 0 | 32 | M | 2 |  |  |  | ROZPOCET |  |  |  | 0 | 0 | 0 | 0 | 0 | 1 | 0 | 16 | -1530991796
| VV |  | "H11" 11,29*2,5*1 |  | 28.225 | [12 empty] | VV | 2 | 2 | True | 0 | ROZPOCET
| VV |  | Součet |  | 28.225 | [12 empty] | VV | 2 | 4 | True | 1 | ROZPOCET
313 | K | 767223222 | Montáž zábradlí přímého v exteriéru na schodišti kotveného do betonu | m | 10.3 |  | 0 |  |  | základní |  | 0 | 0.00072 | 0.007416 | 0 | 0 | 16 | K | 2 |  |  |  | ROZPOCET |  |  |  | 0 | 0 | 0 | 0 | 0 | 1 | 0 | 16 | 1889460285
| VV |  | "D.1.1.1.19 Výpis zámečnických výrobků" | [14 empty] | VV | 2 | 1 | True | 0 | ROZPOCET
| VV |  | "Z20" 5,15*2 |  | 10.3 | [12 empty] | VV | 2 | 2 | True | 0 | ROZPOCET
| VV |  | Součet |  | 10.3 | [12 empty] | VV | 2 | 4 | True | 1 | ROZPOCET
| FIG |  | Rozpad figury: z2 | [15 empty] | 2
| FIG |  | "D.1.1.1.2 Půdorys výkopů a vyrovnání HTÚ" |  | 0 | [13 empty] | 2
| FIG |  | "vytěženou zeminou" |  | 0 | [13 empty] | 2
| FIG |  | "měřeno digitálním grafickým programem" |  | 0 | [13 empty] | 2
| FIG |  | "uvnitř objektu,70 % zásypů" |  | 0 | [13 empty] | 2
| FIG |  | z1*0,7 |  | 438.725 | [13 empty] | 2
| FIG |  | Mezisoučet |  | 438.725 | [13 empty] | 2
314 | M | 553422959R1 | zábradlí nerezové s vertikální výplní schodišťové kotvení vrchní v 1000mm,z nerezových trubek (madlo, sloupky),povrchová úprava brus K320 | m | 10.3 |  | 0 |  |  | základní |  | 0 | 0.019 | 0.1957 | 0 | 0 | 32 | M | 2 |  |  |  | ROZPOCET |  |  |  | 0 | 0 | 0 | 0 | 0 | 1 | 0 | 16 | 932349314
315 | K | 767165111 | Montáž zábradlí madel šroubováním | m | 156.4 |  | 0 |  |  | základní |  | 0 | 0 | 0 | 0 | 0 | 16 | K | 2 |  |  |  | ROZPOCET |  |  |  | 0 | 0 | 0 | 0 | 0 | 1 | 0 | 16 | 1213080169
| VV |  | "D.1.1.1.19 Výpis zámečnických výrobků" | [14 empty] | VV | 2 | 1 | True | 0 | ROZPOCET
| VV |  | "Z15" 9,05*8 |  | 72.4 | [12 empty] | VV | 2 | 2 | True | 0 | ROZPOCET
| VV |  | "Z16" 10,5*8 |  | 84 | [12 empty] | VV | 2 | 2 | True | 0 | ROZPOCET
| VV |  | Součet |  | 156.4 | [12 empty] | VV | 2 | 4 | True | 1 | ROZPOCET
| FIG |  | Rozpad figury: z1 | [15 empty] | 2
| FIG |  | "vytěženou zeminou" |  | 0 | [13 empty] | 2
| FIG |  | "měřeno digitálním grafickým programem" |  | 0 | [13 empty] | 2
| FIG |  | 359,08 |  | 359.08 | [13 empty] | 2
| FIG |  | "podsyp ve výkopu" |  | 0 | [13 empty] | 2
| FIG |  | 32,27 |  | 32.27 | [13 empty] | 2
| FIG |  | "kubatura zásypů nad úroveň HTÚ po HH základu" |  | 0 | [13 empty] | 2
| FIG |  | 235,4 |  | 235.4 | [13 empty] | 2
| FIG |  | Mezisoučet |  | 626.75 | [13 empty] | 2
316 | M | 55342299 | nerezové madlo na zeď | m | 164.22 |  | 0 |  |  | základní |  | 0 | 0.003 | 0.49266 | 0 | 0 | 32 | M | 2 |  |  |  | ROZPOCET |  |  |  | 0 | 0 | 0 | 0 | 0 | 1 | 0 | 16 | 1082292437
| VV |  | 156,4*1,05 'Přepočtené koeficientem množství |  | 164.22 | [12 empty] | VV | 2 | 2 | False | 1 | ROZPOCET
317 | K | 767330112 | Montáž tubusových světlovodů kopule s lemováním plochá střecha | kus | 4 |  | 0 |  |  | základní |  | 0 | 0 | 0 | 0 | 0 | 16 | K | 2 |  |  |  | ROZPOCET |  |  |  | 0 | 0 | 0 | 0 | 0 | 1 | 0 | 16 | 92146981
| VV |  | "D.1.1.1.20 Výpis ostatních výrobků" | [14 empty] | VV | 2 | 1 | True | 0 | ROZPOCET
| VV |  | "X07" 4 |  | 4 | [12 empty] | VV | 2 | 2 | True | 0 | ROZPOCET
| VV |  | Součet |  | 4 | [12 empty] | VV | 2 | 4 | True | 1 | ROZPOCET
318 | M | 55381408 | světlovod pro plochou střechu s kulatým difuzorem D 330mm | kus | 4 |  | 0 |  |  | základní |  | 0 | 0.0185 | 0.074 | 0 | 0 | 32 | M | 2 |  |  |  | ROZPOCET |  |  |  | 0 | 0 | 0 | 0 | 0 | 1 | 0 | 16 | 151112865
| P |  | Poznámka k položce: kopule akrylátová, čirá, odolná UVA/UVB/UVC krycí límec difuzéru vč. RAL stropní difuzér kruhový lemování na zakázku montážní materiál | [14 empty] | P | 2
319 | M | 55381454 | tepelněizolační prvek do světlovodu D 330mm | kus | 4 |  | 0 |  |  | základní |  | 0 | 0.0066 | 0.0264 | 0 | 0 | 32 | M | 2 |  |  |  | ROZPOCET |  |  |  | 0 | 0 | 0 | 0 | 0 | 1 | 0 | 16 | 1359256405
320 | K | 767330122 | Montáž tubusových světlovodů tubus, průměru přes 250 do 350 mm | m | 3.6 |  | 0 |  |  | základní |  | 0 | 0 | 0 | 0 | 0 | 16 | K | 2 |  |  |  | ROZPOCET |  |  |  | 0 | 0 | 0 | 0 | 0 | 1 | 0 | 16 | 546519818
| VV |  | "D.1.1.1.20 Výpis ostatních výrobků" | [14 empty] | VV | 2 | 1 | True | 0 | ROZPOCET
| VV |  | "X07" 0,9*4 |  | 3.6 | [12 empty] | VV | 2 | 2 | True | 0 | ROZPOCET
| VV |  | Součet |  | 3.6 | [12 empty] | VV | 2 | 4 | True | 1 | ROZPOCET
321 | M | 55381438 | prodlužovací díl ke světlovodu dl 620mm D 330mm | kus | 4 |  | 0 |  |  | základní |  | 0 | 0.00185 | 0.0074 | 0 | 0 | 32 | M | 2 |  |  |  | ROZPOCET |  |  |  | 0 | 0 | 0 | 0 | 0 | 1 | 0 | 16 | 71137824
322 | K | 7674224199R01 | Montáž fasádních lamelových obkladů včetně montáže a dodávky roštu nezatepleného lamely kladené svisle na jednosměrném vodorovném roštu, kotveném do betonu šířky lamel do 150 mm výšky budovy přes 6 do 12 m | m2 | 728 |  | 0 |  |  | základní |  | 0 | 0.00669 | 4.8703 | 0 | 0 | 16 | K | 2 |  |  |  | ROZPOCET |  |  |  | 0 | 0 | 0 | 0 | 0 | 1 | 0 | 16 | -1330672515
| VV |  | "D.1.1.1.19 Výpis zámečnických výrobků" | [14 empty] | VV | 2 | 1 | True | 0 | ROZPOCET
| VV |  | "Z01" | [14 empty] | VV | 2 | 1 | True | 0 | ROZPOCET
| VV |  | "lamela1" 507,0 |  | 507 | [12 empty] | VV | 2 | 2 | True | 0 | ROZPOCET
| VV |  | "lamela2" 120,0 |  | 120 | [12 empty] | VV | 2 | 2 | True | 0 | ROZPOCET
| VV |  | "lamela3" 101,0 |  | 101 | [12 empty] | VV | 2 | 2 | True | 0 | ROZPOCET
| VV | fasada | Mezisoučet |  | 728 | [12 empty] | VV | 2 | 3 | True | 0 | ROZPOCET
| VV |  | Součet |  | 728 | [12 empty] | VV | 2 | 4 | True | 1 | ROZPOCET
323 | M | 194180299R01 | předsazená fasáda z hliníkových lamel ve variantě trubky,vzdálenost jednotlivých lamel (profilů) je 150 mm,kotevní materiál z elox. hliníku,předsazení fasády 200mm před betonovým obkladem,vč. kotvení a dílenské dokumentace a statického návrhu | m2 | 786.24 |  | 0 |  |  | základní |  | 0 | 0.0051 | 4.0098 | 0 | 0 | 32 | M | 2 |  |  |  | ROZPOCET |  |  |  | 0 | 0 | 0 | 0 | 0 | 1 | 0 | 16 | 1166675483
| VV |  | fasada |  | 728 | [12 empty] | VV | 2 | 2 | True | 0 | ROZPOCET
| VV |  | Součet |  | 728 | [12 empty] | VV | 2 | 4 | True | 1 | ROZPOCET
| FIG |  | Rozpad figury: fasada | [15 empty] | 2
| FIG |  | "D.1.1.1.19 Výpis zámečnických výrobků" |  | 0 | [13 empty] | 2
| FIG |  | "Z01" |  | 0 | [13 empty] | 2
| FIG |  | "lamela1" 507,0 |  | 507 | [13 empty] | 2
| FIG |  | "lamela2" 120,0 |  | 120 | [13 empty] | 2
| FIG |  | "lamela3" 101,0 |  | 101 | [13 empty] | 2
| FIG |  | Mezisoučet |  | 728 | [13 empty] | 2
| VV |  | 728*1,08 'Přepočtené koeficientem množství |  | 786.24 | [12 empty] | VV | 2 | 2 | False | 1 | ROZPOCET
324 | K | 767531121 | Montáž vstupních čisticích zón z rohoží osazení rámu mosazného nebo hliníkového zapuštěného z L profilů | m | 30.8 |  | 0 |  |  | základní |  | 0 | 0 | 0 | 0 | 0 | 16 | K | 2 |  |  |  | ROZPOCET |  |  |  | 0 | 0 | 0 | 0 | 0 | 1 | 0 | 16 | 294121963
| VV |  | "D.1.1.1.19 Výpis zámečnických výrobků" | [14 empty] | VV | 2 | 1 | True | 0 | ROZPOCET
| VV |  | "Z09" (1,2+0,8)*2*2 |  | 8 | [12 empty] | VV | 2 | 2 | True | 0 | ROZPOCET
| VV |  | "Z10" (2,2+1,5)*2*1 |  | 7.4 | [12 empty] | VV | 2 | 2 | True | 0 | ROZPOCET
| VV |  | "Z11" (1,2+0,8)*2*2 |  | 8 | [12 empty] | VV | 2 | 2 | True | 0 | ROZPOCET
| VV |  | "Z12" (2,2+1,5)*2*1 |  | 7.4 | [12 empty] | VV | 2 | 2 | True | 0 | ROZPOCET
| VV |  | Součet |  | 30.8 | [12 empty] | VV | 2 | 4 | True | 1 | ROZPOCET
| FIG |  | Rozpad figury: z1 | [15 empty] | 2
| FIG |  | "vytěženou zeminou" |  | 0 | [13 empty] | 2
| FIG |  | "měřeno digitálním grafickým programem" |  | 0 | [13 empty] | 2
| FIG |  | 359,08 |  | 359.08 | [13 empty] | 2
| FIG |  | "podsyp ve výkopu" |  | 0 | [13 empty] | 2
| FIG |  | 32,27 |  | 32.27 | [13 empty] | 2
| FIG |  | "kubatura zásypů nad úroveň HTÚ po HH základu" |  | 0 | [13 empty] | 2
| FIG |  | 235,4 |  | 235.4 | [13 empty] | 2
| FIG |  | Mezisoučet |  | 626.75 | [13 empty] | 2
325 | M | 69752160 | rám pro zapuštění profil L-30/30 25/25 20/30 15/30-Al | m | 33.88 |  | 0 |  |  | základní |  | 0 | 0.0002 | 0.006776 | 0 | 0 | 32 | M | 2 |  |  |  | ROZPOCET |  |  |  | 0 | 0 | 0 | 0 | 0 | 1 | 0 | 16 | -1910739952
| VV |  | 30,8*1,1 'Přepočtené koeficientem množství |  | 33.88 | [12 empty] | VV | 2 | 2 | False | 1 | ROZPOCET
326 | K | 767531212 | Montáž vstupních čisticích zón z rohoží kovových nebo plastových plochy přes 0,5 do 1 m2 | kus | 4 |  | 0 |  |  | základní |  | 0 | 0 | 0 | 0 | 0 | 16 | K | 2 |  |  |  | ROZPOCET |  |  |  | 0 | 0 | 0 | 0 | 0 | 1 | 0 | 16 | 972955662
| VV |  | "D.1.1.1.19 Výpis zámečnických výrobků" | [14 empty] | VV | 2 | 1 | True | 0 | ROZPOCET
| VV |  | "Z09" 2 |  | 2 | [12 empty] | VV | 2 | 2 | True | 0 | ROZPOCET
| VV |  | "Z11" 2 |  | 2 | [12 empty] | VV | 2 | 2 | True | 0 | ROZPOCET
| VV |  | Součet |  | 4 | [12 empty] | VV | 2 | 4 | True | 1 | ROZPOCET
| FIG |  | Rozpad figury: z1 | [15 empty] | 2
| FIG |  | "vytěženou zeminou" |  | 0 | [13 empty] | 2
| FIG |  | "měřeno digitálním grafickým programem" |  | 0 | [13 empty] | 2
| FIG |  | 359,08 |  | 359.08 | [13 empty] | 2
| FIG |  | "podsyp ve výkopu" |  | 0 | [13 empty] | 2
| FIG |  | 32,27 |  | 32.27 | [13 empty] | 2
| FIG |  | "kubatura zásypů nad úroveň HTÚ po HH základu" |  | 0 | [13 empty] | 2
| FIG |  | 235,4 |  | 235.4 | [13 empty] | 2
| FIG |  | Mezisoučet |  | 626.75 | [13 empty] | 2
327 | K | 767531215 | Montáž vstupních čisticích zón z rohoží kovových nebo plastových plochy přes 2 m2 | m2 | 2 |  | 0 |  |  | základní |  | 0 | 0 | 0 | 0 | 0 | 16 | K | 2 |  |  |  | ROZPOCET |  |  |  | 0 | 0 | 0 | 0 | 0 | 1 | 0 | 16 | -626349393
| VV |  | "D.1.1.1.19 Výpis zámečnických výrobků" | [14 empty] | VV | 2 | 1 | True | 0 | ROZPOCET
| VV |  | "Z10" 1 |  | 1 | [12 empty] | VV | 2 | 2 | True | 0 | ROZPOCET
| VV |  | "Z11" 1 |  | 1 | [12 empty] | VV | 2 | 2 | True | 0 | ROZPOCET
| VV |  | Součet |  | 2 | [12 empty] | VV | 2 | 4 | True | 1 | ROZPOCET
| FIG |  | Rozpad figury: z1 | [15 empty] | 2
| FIG |  | "vytěženou zeminou" |  | 0 | [13 empty] | 2
| FIG |  | "měřeno digitálním grafickým programem" |  | 0 | [13 empty] | 2
| FIG |  | 359,08 |  | 359.08 | [13 empty] | 2
| FIG |  | "podsyp ve výkopu" |  | 0 | [13 empty] | 2
| FIG |  | 32,27 |  | 32.27 | [13 empty] | 2
| FIG |  | "kubatura zásypů nad úroveň HTÚ po HH základu" |  | 0 | [13 empty] | 2
| FIG |  | 235,4 |  | 235.4 | [13 empty] | 2
| FIG |  | Mezisoučet |  | 626.75 | [13 empty] | 2
328 | M | 69752001 | rohož vstupní provedení hliník standard 27 mm | m2 | 5.742 |  | 0 |  |  | základní |  | 0 | 0.016 | 0.091872 | 0 | 0 | 32 | M | 2 |  |  |  | ROZPOCET |  |  |  | 0 | 0 | 0 | 0 | 0 | 1 | 0 | 16 | -1727363090
| VV |  | "D.1.1.1.19 Výpis zámečnických výrobků" | [14 empty] | VV | 2 | 1 | True | 0 | ROZPOCET
| VV |  | "Z09" (1,2*0,8)*2 |  | 1.92 | [12 empty] | VV | 2 | 2 | True | 0 | ROZPOCET
| VV |  | "Z10" (2,2*1,5)*1 |  | 3.3 | [12 empty] | VV | 2 | 2 | True | 0 | ROZPOCET
| VV |  | Součet |  | 5.22 | [12 empty] | VV | 2 | 4 | True | 1 | ROZPOCET
| FIG |  | Rozpad figury: z1 | [15 empty] | 2
| FIG |  | "vytěženou zeminou" |  | 0 | [13 empty] | 2
| FIG |  | "měřeno digitálním grafickým programem" |  | 0 | [13 empty] | 2
| FIG |  | 359,08 |  | 359.08 | [13 empty] | 2
| FIG |  | "podsyp ve výkopu" |  | 0 | [13 empty] | 2
| FIG |  | 32,27 |  | 32.27 | [13 empty] | 2
| FIG |  | "kubatura zásypů nad úroveň HTÚ po HH základu" |  | 0 | [13 empty] | 2
| FIG |  | 235,4 |  | 235.4 | [13 empty] | 2
| FIG |  | Mezisoučet |  | 626.75 | [13 empty] | 2
| VV |  | 5,22*1,1 'Přepočtené koeficientem množství |  | 5.742 | [12 empty] | VV | 2 | 2 | False | 1 | ROZPOCET
329 | M | 69752100 | rohož textilní provedení 100% PP, zatavený do měkčeného PVC | m2 | 5.22 |  | 0 |  |  | základní |  | 0 | 0.0042 | 0.021924 | 0 | 0 | 32 | M | 2 |  |  |  | ROZPOCET |  |  |  | 0 | 0 | 0 | 0 | 0 | 1 | 0 | 16 | -1958778575
| VV |  | "Z09" (1,2*0,8)*2 |  | 1.92 | [12 empty] | VV | 2 | 2 | True | 0 | ROZPOCET
| VV |  | "Z10" (2,2*1,5)*1 |  | 3.3 | [12 empty] | VV | 2 | 2 | True | 0 | ROZPOCET
| VV |  | Součet |  | 5.22 | [12 empty] | VV | 2 | 4 | True | 1 | ROZPOCET
| FIG |  | Rozpad figury: z1 | [15 empty] | 2
| FIG |  | "vytěženou zeminou" |  | 0 | [13 empty] | 2
| FIG |  | "měřeno digitálním grafickým programem" |  | 0 | [13 empty] | 2
| FIG |  | 359,08 |  | 359.08 | [13 empty] | 2
| FIG |  | "podsyp ve výkopu" |  | 0 | [13 empty] | 2
| FIG |  | 32,27 |  | 32.27 | [13 empty] | 2
| FIG |  | "kubatura zásypů nad úroveň HTÚ po HH základu" |  | 0 | [13 empty] | 2
| FIG |  | 235,4 |  | 235.4 | [13 empty] | 2
| FIG |  | Mezisoučet |  | 626.75 | [13 empty] | 2
330 | K | 767620333 | Montáž oken s izolačními skly z hliníkových nebo ocelových profilů na polyuretanovou pěnu s trojskly pevných do betonu, plochy přes 1,5 do 2,5 m2 | m2 | 2.1 |  | 0 |  |  | základní |  | 0 | 0.00039 | 0.000819 | 0 | 0 | 16 | K | 2 |  |  |  | ROZPOCET |  |  |  | 0 | 0 | 0 | 0 | 0 | 1 | 0 | 16 | -1278099626
| VV |  | "D.1.1.1.13 Hliníkové výplně otvorů - vnější" | [14 empty] | VV | 2 | 1 | True | 0 | ROZPOCET
| VV |  | "H10" 0,7*3,0*1 |  | 2.1 | [12 empty] | VV | 2 | 2 | True | 0 | ROZPOCET
| VV |  | Součet |  | 2.1 | [12 empty] | VV | 2 | 4 | True | 1 | ROZPOCET
331 | K | 767620334 | Montáž oken s izolačními skly z hliníkových nebo ocelových profilů na polyuretanovou pěnu s trojskly pevných do betonu, plochy přes 2,5 do 6 m2 | m2 | 109.02 |  | 0 |  |  | základní |  | 0 | 0.00014 | 0.015263 | 0 | 0 | 16 | K | 2 |  |  |  | ROZPOCET |  |  |  | 0 | 0 | 0 | 0 | 0 | 1 | 0 | 16 | 367363008
| VV |  | "D.1.1.1.13 Hliníkové výplně otvorů - vnější" | [14 empty] | VV | 2 | 1 | True | 0 | ROZPOCET
| VV |  | "H05" 1,5*3,0*21 |  | 94.5 | [12 empty] | VV | 2 | 2 | True | 0 | ROZPOCET
| VV |  | "H07" 1,5*3,0*1 |  | 4.5 | [12 empty] | VV | 2 | 2 | True | 0 | ROZPOCET
| VV |  | "H09" 1,57*3,0*1 |  | 4.71 | [12 empty] | VV | 2 | 2 | True | 0 | ROZPOCET
| VV |  | "H14" 1,77*3,0*1 |  | 5.31 | [12 empty] | VV | 2 | 2 | True | 0 | ROZPOCET
| VV |  | Součet |  | 109.02 | [12 empty] | VV | 2 | 4 | True | 1 | ROZPOCET
332 | M | 55341007 | okno Al s fixním zasklením trojsklo přes plochu 1m2 přes v 2,5m | m2 | 105.81 |  | 0 |  |  | základní |  | 0 | 0.028 | 2.9627 | 0 | 0 | 32 | M | 2 |  |  |  | ROZPOCET |  |  |  | 0 | 0 | 0 | 0 | 0 | 1 | 0 | 16 | 541981661
| VV |  | "H05" 1,5*3,0*21 |  | 94.5 | [12 empty] | VV | 2 | 2 | True | 0 | ROZPOCET
| VV |  | "H07" 1,5*3,0*1 |  | 4.5 | [12 empty] | VV | 2 | 2 | True | 0 | ROZPOCET
| VV |  | "H09" 1,57*3,0*1 |  | 4.71 | [12 empty] | VV | 2 | 2 | True | 0 | ROZPOCET
| VV |  | "H10" 0,7*3,0*1 |  | 2.1 | [12 empty] | VV | 2 | 2 | True | 0 | ROZPOCET
| VV |  | Součet |  | 105.81 | [12 empty] | VV | 2 | 4 | True | 1 | ROZPOCET
333 | M | 553410099R01 | okno Al s fixním zasklením trojsklo přes plochu 1m2 přes v 2,5m, požární odolnost EW 15 DP1, neotvíravé okno | m2 | 5.31 |  | 0 |  |  | základní |  | 0 | 0.028 | 0.14868 | 0 | 0 | 32 | M | 2 |  |  |  | ROZPOCET |  |  |  | 0 | 0 | 0 | 0 | 0 | 1 | 0 | 16 | 1636663567
| VV |  | "H14" 1,77*3,0*1 |  | 5.31 | [12 empty] | VV | 2 | 2 | True | 0 | ROZPOCET
| VV |  | Součet |  | 5.31 | [12 empty] | VV | 2 | 4 | True | 1 | ROZPOCET
334 | K | 767640111 | Montáž dveří ocelových nebo hliníkových vchodových jednokřídlových bez nadsvětlíku | kus | 1 |  | 0 |  |  | základní |  | 0 | 0 | 0 | 0 | 0 | 16 | K | 2 |  |  |  | ROZPOCET |  |  |  | 0 | 0 | 0 | 0 | 0 | 1 | 0 | 16 | 311894384
| VV |  | "D.1.1.1.13 Hliníkové výplně otvorů - vnější" | [14 empty] | VV | 2 | 1 | True | 0 | ROZPOCET
| VV |  | "H15" 1,1*2,5*1 |  | 2.75 | [12 empty] | VV | 2 | 2 | True | 0 | ROZPOCET
| VV | d01 | Mezisoučet |  | 2.75 | [12 empty] | VV | 2 | 3 | True | 0 | ROZPOCET
| VV |  | Součet |  | 2.75 | [12 empty] | VV | 2 | 4 | True | 0 | ROZPOCET
| VV |  | "H15" 1 |  | 1 | [12 empty] | VV | 2 | 2 | True | 0 | ROZPOCET
| VV |  | Součet |  | 1 | [12 empty] | VV | 2 | 4 | True | 1 | ROZPOCET
335 | M | 553413329R01 | venkovní hliníkové dveře,jednokřídlé,otočné,1100 x 2500 mm,částečně prosklené, izolační trojsklo | m2 | 2.75 |  | 0 |  |  | základní |  | 0 | 0.03829 | 0.1053 | 0 | 0 | 32 | M | 2 |  |  |  | ROZPOCET |  |  |  | 0 | 0 | 0 | 0 | 0 | 1 | 0 | 16 | -1387866537
| VV |  | d01 |  | 2.75 | [12 empty] | VV | 2 | 2 | True | 0 | ROZPOCET
| VV |  | Součet |  | 2.75 | [12 empty] | VV | 2 | 4 | True | 1 | ROZPOCET
| FIG |  | Rozpad figury: d01 | [15 empty] | 2
| FIG |  | "D.1.1.1.13 Hliníkové výplně otvorů - vnější" |  | 0 | [13 empty] | 2
| FIG |  | "H15" 1,1*2,5*1 |  | 2.75 | [13 empty] | 2
| FIG |  | Mezisoučet |  | 2.75 | [13 empty] | 2
336 | K | 767649191 | Montáž dveří ocelových nebo hliníkových doplňků dveří samozavírače hydraulického | kus | 11 |  | 0 |  |  | základní |  | 0 | 0 | 0 | 0 | 0 | 16 | K | 2 |  |  |  | ROZPOCET |  |  |  | 0 | 0 | 0 | 0 | 0 | 1 | 0 | 16 | -541308770
| VV |  | "D.1.1.1.13 Hliníkové výplně otvorů - vnější" | [14 empty] | VV | 2 | 1 | True | 0 | ROZPOCET
| VV |  | "H11" 1 |  | 1 | [12 empty] | VV | 2 | 2 | True | 0 | ROZPOCET
| VV |  | "H12" 1 |  | 1 | [12 empty] | VV | 2 | 2 | True | 0 | ROZPOCET
| VV |  | "H15" 1 |  | 1 | [12 empty] | VV | 2 | 2 | True | 0 | ROZPOCET
| VV |  | "H16" 1 |  | 1 | [12 empty] | VV | 2 | 2 | True | 0 | ROZPOCET
| VV |  | "H17" 1 |  | 1 | [12 empty] | VV | 2 | 2 | True | 0 | ROZPOCET
| VV |  | "D.1.1.1.15 Hliníkové výplně otvorů - vnitřní" | [14 empty] | VV | 2 | 1 | True | 0 | ROZPOCET
| VV |  | "V21" 2*1 |  | 2 | [12 empty] | VV | 2 | 2 | True | 0 | ROZPOCET
| VV |  | "V24" 2*1 |  | 2 | [12 empty] | VV | 2 | 2 | True | 0 | ROZPOCET
| VV |  | "D.1.1.1.19 Výpis zámečnických výrobků" | [14 empty] | VV | 2 | 1 | True | 0 | ROZPOCET
| VV |  | "Z05" 1 |  | 1 | [12 empty] | VV | 2 | 2 | True | 0 | ROZPOCET
| VV |  | "Z06" 1 |  | 1 | [12 empty] | VV | 2 | 2 | True | 0 | ROZPOCET
| VV |  | Součet |  | 11 | [12 empty] | VV | 2 | 4 | True | 1 | ROZPOCET
337 | M | 54917250 | samozavírač dveří hydraulický | kus | 11 |  | 0 |  |  | základní |  | 0 | 0.0024 | 0.0264 | 0 | 0 | 32 | M | 2 |  |  |  | ROZPOCET |  |  |  | 0 | 0 | 0 | 0 | 0 | 1 | 0 | 16 | 1408897734
338 | K | 767649194 | Montáž dveří ocelových nebo hliníkových doplňků dveří madel | kus | 8 |  | 0 |  |  | základní |  | 0 | 0 | 0 | 0 | 0 | 16 | K | 2 |  |  |  | ROZPOCET |  |  |  | 0 | 0 | 0 | 0 | 0 | 1 | 0 | 16 | -2073171435
| VV |  | "D.1.1.1.13 Hliníkové výplně otvorů - vnější" | [14 empty] | VV | 2 | 1 | True | 0 | ROZPOCET
| VV |  | "H11" 1 |  | 1 | [12 empty] | VV | 2 | 2 | True | 0 | ROZPOCET
| VV |  | "H12" 1 |  | 1 | [12 empty] | VV | 2 | 2 | True | 0 | ROZPOCET
| VV |  | "H16" 1 |  | 1 | [12 empty] | VV | 2 | 2 | True | 0 | ROZPOCET
| VV |  | "H17" 1 |  | 1 | [12 empty] | VV | 2 | 2 | True | 0 | ROZPOCET
| VV |  | "D.1.1.1.15 Hliníkové výplně otvorů - vnitřní" | [14 empty] | VV | 2 | 1 | True | 0 | ROZPOCET
| VV |  | "V18" 4*1 |  | 4 | [12 empty] | VV | 2 | 2 | True | 0 | ROZPOCET
| VV |  | Součet |  | 8 | [12 empty] | VV | 2 | 4 | True | 1 | ROZPOCET
339 | M | 549141349R01 | kování bezpečnostní madlo/klika | kus | 8 |  | 0 |  |  | základní |  | 0 | 0.0022 | 0.0176 | 0 | 0 | 32 | M | 2 |  |  |  | ROZPOCET |  |  |  | 0 | 0 | 0 | 0 | 0 | 1 | 0 | 16 | -97640995
340 | K | 767649197 | Montáž dveří ocelových nebo hliníkových doplňků dveří panikového kování dveří jednokřídlých | kus | 5 |  | 0 |  |  | základní |  | 0 | 0 | 0 | 0 | 0 | 16 | K | 2 |  |  |  | ROZPOCET |  |  |  | 0 | 0 | 0 | 0 | 0 | 1 | 0 | 16 | -1723893941
| VV |  | "D.1.1.1.13 Hliníkové výplně otvorů - vnější" | [14 empty] | VV | 2 | 1 | True | 0 | ROZPOCET
| VV |  | "H11" 1 |  | 1 | [12 empty] | VV | 2 | 2 | True | 0 | ROZPOCET
| VV |  | "H12" 1 |  | 1 | [12 empty] | VV | 2 | 2 | True | 0 | ROZPOCET
| VV |  | "D.1.1.1.15 Hliníkové výplně otvorů - vnitřní" | [14 empty] | VV | 2 | 1 | True | 0 | ROZPOCET
| VV |  | "V21" 1 |  | 1 | [12 empty] | VV | 2 | 2 | True | 0 | ROZPOCET
| VV |  | "V23" 1 |  | 1 | [12 empty] | VV | 2 | 2 | True | 0 | ROZPOCET
| VV |  | "V24" 1 |  | 1 | [12 empty] | VV | 2 | 2 | True | 0 | ROZPOCET
| VV |  | Součet |  | 5 | [12 empty] | VV | 2 | 4 | True | 1 | ROZPOCET
341 | K | 767649198 | Montáž dveří ocelových nebo hliníkových doplňků dveří panikového kování dveří dvoukřídlých | kus | 1 |  | 0 |  |  | základní |  | 0 | 0 | 0 | 0 | 0 | 16 | K | 2 |  |  |  | ROZPOCET |  |  |  | 0 | 0 | 0 | 0 | 0 | 1 | 0 | 16 | -948101409
| VV |  | "D.1.1.1.13 Hliníkové výplně otvorů - vnější" | [14 empty] | VV | 2 | 1 | True | 0 | ROZPOCET
| VV |  | "H17" 1 |  | 1 | [12 empty] | VV | 2 | 2 | True | 0 | ROZPOCET
| VV |  | Součet |  | 1 | [12 empty] | VV | 2 | 4 | True | 1 | ROZPOCET
342 | M | 54914135 | kování panikové klika/klika | kus | 6 |  | 0 |  |  | základní |  | 0 | 0.0022 | 0.0132 | 0 | 0 | 32 | M | 2 |  |  |  | ROZPOCET |  |  |  | 0 | 0 | 0 | 0 | 0 | 1 | 0 | 16 | 352721239
343 | K | 767669010R01 | Systém centrálního klíče ke dveřím - kompletní dodávka a montáž | kus | 26 |  | 0 |  |  | základní |  | 0 | 0 | 0 | 0 | 0 | 16 | K | 2 |  |  |  | ROZPOCET |  |  |  | 0 | 0 | 0 | 0 | 0 | 1 | 0 | 16 | -1716760522
| VV |  | "D.1.1.1.20 Výpis ostatních výrobků" | [14 empty] | VV | 2 | 1 | True | 0 | ROZPOCET
| VV |  | "X11" | [14 empty] | VV | 2 | 1 | True | 0 | ROZPOCET
| VV |  | "2úrovňový centrální klíč (1. Úroveň – celý objekt, 2. Úroveň – jednotlivé prostory)" | [14 empty] | VV | 2 | 1 | True | 0 | ROZPOCET
| VV |  | "bezpečnostní třída 3" | [14 empty] | VV | 2 | 1 | True | 0 | ROZPOCET
| VV |  | "oboustranné cylindrické vložky, leštěná mosaz" | [14 empty] | VV | 2 | 1 | True | 0 | ROZPOCET
| VV |  | "generální klíč areálový - 3 ks - otevírání všech zámků" | [14 empty] | VV | 2 | 1 | True | 0 | ROZPOCET
| VV |  | "generální klíč objekt - 3 ks - otevírání všech zámků objektu" | [14 empty] | VV | 2 | 1 | True | 0 | ROZPOCET
| VV |  | "ostatní klíče - 3 ks" | [14 empty] | VV | 2 | 1 | True | 0 | ROZPOCET
| VV |  | "D.1.1.1.13 Hliníkové výplně otvorů - vnější" | [14 empty] | VV | 2 | 1 | True | 0 | ROZPOCET
| VV |  | 6 |  | 6 | [12 empty] | VV | 2 | 2 | True | 0 | ROZPOCET
| VV |  | "D.1.1.1.15 Hliníkové výplně otvorů - vnitřní" | [14 empty] | VV | 2 | 1 | True | 0 | ROZPOCET
| VV |  | 18 |  | 18 | [12 empty] | VV | 2 | 2 | True | 0 | ROZPOCET
| VV |  | "D.1.1.1.19 Výpis zámečnických výrobků" | [14 empty] | VV | 2 | 1 | True | 0 | ROZPOCET
| VV |  | 2 |  | 2 | [12 empty] | VV | 2 | 2 | True | 0 | ROZPOCET
| VV |  | Součet |  | 26 | [12 empty] | VV | 2 | 4 | True | 1 | ROZPOCET
344 | K | 767627306 | Ostatní práce a doplňky při montáži oken a stěn připojovací spára oken a stěn mezi ostěním a rámem vnitřní parotěsná páska | m | 562.16 |  | 0 |  |  | základní |  | 0 | 6e-05 | 0.03373 | 0 | 0 | 16 | K | 2 |  |  |  | ROZPOCET |  |  |  | 0 | 0 | 0 | 0 | 0 | 1 | 0 | 16 | -655669545
| VV |  | "D.1.1.1.13 Hliníkové výplně otvorů - vnější" | [14 empty] | VV | 2 | 1 | True | 0 | ROZPOCET
| VV |  | "H01" (3,87+3,0)*2*1 |  | 13.74 | [12 empty] | VV | 2 | 2 | True | 0 | ROZPOCET
| VV |  | "H02" (9,05+3,0)*2*1 |  | 24.1 | [12 empty] | VV | 2 | 2 | True | 0 | ROZPOCET
| VV |  | "H03" (25,26+3,0)*2*1 |  | 56.52 | [12 empty] | VV | 2 | 2 | True | 0 | ROZPOCET
| VV |  | "H04" (10,2+3,0)*2*1 |  | 26.4 | [12 empty] | VV | 2 | 2 | True | 0 | ROZPOCET
| VV |  | "H05" (1,5+3,0)*2*21 |  | 189 | [12 empty] | VV | 2 | 2 | True | 0 | ROZPOCET
| VV |  | "H06" (1,67+3,0)*2*1 |  | 9.34 | [12 empty] | VV | 2 | 2 | True | 0 | ROZPOCET
| VV |  | "H07" (1,5+3,0)*2*1 |  | 9 | [12 empty] | VV | 2 | 2 | True | 0 | ROZPOCET
| VV |  | "H08" (1,5+3,0)*2*3 |  | 27 | [12 empty] | VV | 2 | 2 | True | 0 | ROZPOCET
| VV |  | "H09" (1,57+3,0)*2*1 |  | 9.14 | [12 empty] | VV | 2 | 2 | True | 0 | ROZPOCET
| VV |  | "H10" (0,7+3,0)*2*1 |  | 7.4 | [12 empty] | VV | 2 | 2 | True | 0 | ROZPOCET
| VV |  | "H11" (11,29+2,5)*2*1 |  | 27.58 | [12 empty] | VV | 2 | 2 | True | 0 | ROZPOCET
| VV |  | "H12" (8,3+2,5)*2*1 |  | 21.6 | [12 empty] | VV | 2 | 2 | True | 0 | ROZPOCET
| VV |  | "H13" (49,6+3,0)*2*1 |  | 105.2 | [12 empty] | VV | 2 | 2 | True | 0 | ROZPOCET
| VV |  | "H14" (1,77+3,0)*2*1 |  | 9.54 | [12 empty] | VV | 2 | 2 | True | 0 | ROZPOCET
| VV |  | "H15" (1,1+2,5)*2*1 |  | 7.2 | [12 empty] | VV | 2 | 2 | True | 0 | ROZPOCET
| VV |  | "H16" (1,5+3,0)*2*1 |  | 9 | [12 empty] | VV | 2 | 2 | True | 0 | ROZPOCET
| VV |  | "H17" (2,7+2,5)*2*1 |  | 10.4 | [12 empty] | VV | 2 | 2 | True | 0 | ROZPOCET
| VV | paska | Mezisoučet |  | 562.16 | [12 empty] | VV | 2 | 3 | True | 0 | ROZPOCET
| VV |  | Součet |  | 562.16 | [12 empty] | VV | 2 | 4 | True | 1 | ROZPOCET
345 | K | 767627307 | Ostatní práce a doplňky při montáži oken a stěn připojovací spára oken a stěn mezi ostěním a rámem venkovní paropropustna páska | m | 562.16 |  | 0 |  |  | základní |  | 0 | 7e-05 | 0.039351 | 0 | 0 | 16 | K | 2 |  |  |  | ROZPOCET |  |  |  | 0 | 0 | 0 | 0 | 0 | 1 | 0 | 16 | 1622526377
| VV |  | paska |  | 562.16 | [12 empty] | VV | 2 | 2 | True | 0 | ROZPOCET
| VV |  | Součet |  | 562.16 | [12 empty] | VV | 2 | 4 | True | 1 | ROZPOCET
| FIG |  | Rozpad figury: paska | [15 empty] | 2
| FIG |  | "D.1.1.1.13 Hliníkové výplně otvorů - vnější" |  | 0 | [13 empty] | 2
| FIG |  | "H01" (3,87+3,0)*2*1 |  | 13.74 | [13 empty] | 2
| FIG |  | "H02" (9,05+3,0)*2*1 |  | 24.1 | [13 empty] | 2
| FIG |  | "H03" (25,26+3,0)*2*1 |  | 56.52 | [13 empty] | 2
| FIG |  | "H04" (10,2+3,0)*2*1 |  | 26.4 | [13 empty] | 2
| FIG |  | "H05" (1,5+3,0)*2*21 |  | 189 | [13 empty] | 2
| FIG |  | "H06" (1,67+3,0)*2*1 |  | 9.34 | [13 empty] | 2
| FIG |  | "H07" (1,5+3,0)*2*1 |  | 9 | [13 empty] | 2
| FIG |  | "H08" (1,5+3,0)*2*3 |  | 27 | [13 empty] | 2
| FIG |  | "H09" (1,57+3,0)*2*1 |  | 9.14 | [13 empty] | 2
| FIG |  | "H10" (0,7+3,0)*2*1 |  | 7.4 | [13 empty] | 2
| FIG |  | "H11" (11,29+2,5)*2*1 |  | 27.58 | [13 empty] | 2
| FIG |  | "H12" (8,3+2,5)*2*1 |  | 21.6 | [13 empty] | 2
| FIG |  | "H13" (49,6+3,0)*2*1 |  | 105.2 | [13 empty] | 2
| FIG |  | "H14" (1,77+3,0)*2*1 |  | 9.54 | [13 empty] | 2
| FIG |  | "H15" (1,1+2,5)*2*1 |  | 7.2 | [13 empty] | 2
| FIG |  | "H16" (1,5+3,0)*2*1 |  | 9 | [13 empty] | 2
| FIG |  | "H17" (2,7+2,5)*2*1 |  | 10.4 | [13 empty] | 2
| FIG |  | Mezisoučet |  | 562.16 | [13 empty] | 2
346 | K | 7678811909R01 | Střešní záchytný systém pro bezpečný pohyb na střeše,vč. výrobní dokumentace,systém bude odpovídat normě ČSN EN 795,provedení z korozivzdorné oceli,celková plocha S1 - 331 m² a S2 - 54 m² - kompletní dodávka a montáž | kus | 1 |  | 0 |  |  | základní |  | 0 | 0 | 0 | 0 | 0 | 16 | K | 2 |  |  |  | ROZPOCET |  |  |  | 0 | 0 | 0 | 0 | 0 | 1 | 0 | 16 | -1325285082
347 | K | 767995117 | Montáž ostatních atypických zámečnických konstrukcí hmotnosti přes 250 do 500 kg | kg | 232.56 |  | 0 |  |  | základní |  | 0 | 5e-05 | 0.011628 | 0 | 0 | 16 | K | 2 |  |  |  | ROZPOCET |  |  |  | 0 | 0 | 0 | 0 | 0 | 1 | 0 | 16 | 525378893
| VV |  | "D.1.1.2.c)2 Půdorys 1.NP-skladba stropu" | [14 empty] | VV | 2 | 1 | True | 0 | ROZPOCET
| VV |  | "OK - OCELOVÁ KONSTRUKCE POD TEPELNÁ ČERPADLA" | [14 empty] | VV | 2 | 1 | True | 0 | ROZPOCET
| VV |  | "UPE160" (118,32+39,1) |  | 157.42 | [12 empty] | VV | 2 | 2 | True | 0 | ROZPOCET
| VV |  | "TR.100/5" 45,79 |  | 45.79 | [12 empty] | VV | 2 | 2 | True | 0 | ROZPOCET
| VV |  | "P10/120" 6,79 |  | 6.79 | [12 empty] | VV | 2 | 2 | True | 0 | ROZPOCET
| VV |  | "P12/200" 22,56 |  | 22.56 | [12 empty] | VV | 2 | 2 | True | 0 | ROZPOCET
| VV |  | Součet |  | 232.56 | [12 empty] | VV | 2 | 4 | True | 1 | ROZPOCET
| FIG |  | Rozpad figury: P1 | [15 empty] | 2
| FIG |  | "1.PP" |  | 0 | [13 empty] | 2
| FIG |  | "P1 - dekorativní PE stěrka (podlahové vytápění)" |  | 0 | [13 empty] | 2
| FIG |  | "001" 38,6 |  | 38.6 | [13 empty] | 2
| FIG |  | "002" 7,5 |  | 7.5 | [13 empty] | 2
| FIG |  | "003" 58,2 |  | 58.2 | [13 empty] | 2
| FIG |  | "004" 18,83 |  | 18.83 | [13 empty] | 2
| FIG |  | "005" 24,43 |  | 24.43 | [13 empty] | 2
| FIG |  | "006" 12,48 |  | 12.48 | [13 empty] | 2
| FIG |  | "007" 135,82 |  | 135.82 | [13 empty] | 2
| FIG |  | "008" 4,91*0 |  | 0 | [13 empty] | 2
| FIG |  | "009" 31,58 |  | 31.58 | [13 empty] | 2
| FIG |  | "010" 16,24 |  | 16.24 | [13 empty] | 2
| FIG |  | "011" 1,74 |  | 1.74 | [13 empty] | 2
| FIG |  | "012" 12,11 |  | 12.11 | [13 empty] | 2
| FIG |  | Mezisoučet |  | 357.53 | [13 empty] | 2
348 | M | 553420099R01 | ocelový keson výtahové šachty z plechu tl. 5 mm, vyztužen z venkovní strany na výšku i šířku ocelovými L profily 50/50/5 mm vč. dodavatelské dokumentace,základní a krycím nátěrem,svary průběžné, odolné proti průniku radonu a spodní vody (v ceně bude zkouška plynotěsnosti). horní límec z plechu tl. 5 mm š. 100 mmm v úrovni hydroizolace | kg | 504.441 |  | 0 |  |  | základní |  | 0 | 0.001 | 0.50444 | 0 | 0 | 32 | M | 2 |  |  |  | ROZPOCET |  |  |  | 0 | 0 | 0 | 0 | 0 | 1 | 0 | 16 | 609428117
| VV |  | "+20% prořez,svary,nátěr" | [14 empty] | VV | 2 | 1 | True | 0 | ROZPOCET
| VV |  | "nosná kce" (0,65*(1,9*2+2,68+2,47)+(2,68+2,47)/2*1,9)*39,25*1,2 |  | 504.441 | [12 empty] | VV | 2 | 2 | True | 0 | ROZPOCET
| VV |  | Součet |  | 504.441 | [12 empty] | VV | 2 | 4 | True | 1 | ROZPOCET
349 | K | 7679991119R01 | Zámečnické výrobky a drobný spojovací materiál blíže nespecifikovaný nutný k řádnému dokončení díla | kg | 500 |  | 0 |  |  | základní |  | 0 | 0.001 | 0.5 | 0 | 0 | 16 | K | 2 |  |  |  | ROZPOCET |  |  |  | 0 | 0 | 0 | 0 | 0 | 1 | 0 | 16 | 1930529832
| VV |  | "D.1.1.1.20 Výpis ostatních výrobků" | [14 empty] | VV | 2 | 1 | True | 0 | ROZPOCET
| VV |  | "X12" 500,0 |  | 500 | [12 empty] | VV | 2 | 2 | True | 0 | ROZPOCET
| VV |  | Součet |  | 500 | [12 empty] | VV | 2 | 4 | True | 1 | ROZPOCET
| FIG |  | Rozpad figury: x1 | [15 empty] | 2
| FIG |  | "D.1.1.1.2 Výkopy" |  | 0 | [13 empty] | 2
| FIG |  | "měřeno digitálním grafickým programem" |  | 0 | [13 empty] | 2
| FIG |  | "plocha na úrovni RT" |  | 0 | [13 empty] | 2
| FIG |  | 612,85 |  | 612.85 | [13 empty] | 2
350 | K | 998767102 | Přesun hmot pro zámečnické konstrukce stanovený z hmotnosti přesunovaného materiálu vodorovná dopravní vzdálenost do 50 m základní v objektech výšky přes 6 do 12 m | t | 38.429 |  | 0 |  |  | základní |  | 0 | 0 | 0 | 0 | 0 | 16 | K | 2 |  |  |  | ROZPOCET |  |  |  | 0 | 0 | 0 | 0 | 0 | 1 | 0 | 16 | 1916360984
| D | 776 | Podlahy povlakové |  |  |  | 0 |  |  |  |  | 0 |  | 5.268 |  | 0 | 2 | D | 1 |  |  |  | ROZPOCET | [9 empty] | 0
351 | K | 776111122 | Příprava podkladu povlakových podlah a stěn broušení schodišť nového podkladu betonového | m2 | 24.814 |  | 0 |  |  | základní |  | 0 | 0 | 0 | 0 | 0 | 16 | K | 2 |  |  |  | ROZPOCET |  |  |  | 0 | 0 | 0 | 0 | 0 | 1 | 0 | 16 | -1058964837
| VV |  | sterkasch |  | 24.814 | [12 empty] | VV | 2 | 2 | True | 0 | ROZPOCET
| VV |  | Součet |  | 24.814 | [12 empty] | VV | 2 | 4 | True | 1 | ROZPOCET
| FIG |  | Rozpad figury: sterkasch | [15 empty] | 2
| FIG |  | "D.1.1.1.4 Půdorys 1.PP" |  | 0 | [13 empty] | 2
| FIG |  | "stupnice" |  | 0 | [13 empty] | 2
| FIG |  | 1,2*0,27*(10+10) |  | 6.48 | [13 empty] | 2
| FIG |  | "podstupnice" |  | 0 | [13 empty] | 2
| FIG |  | 0,145*1,2*(11+11) |  | 3.828 | [13 empty] | 2
| FIG |  | "mezipodesta" |  | 0 | [13 empty] | 2
| FIG |  | 1,2*0,85 |  | 1.02 | [13 empty] | 2
| FIG |  | "D.1.1.1.5 Půdorys 1.NP" |  | 0 | [13 empty] | 2
| FIG |  | "stupnice" |  | 0 | [13 empty] | 2
| FIG |  | 1,2*0,29*(11+11) |  | 7.656 | [13 empty] | 2
| FIG |  | "podstupnice" |  | 0 | [13 empty] | 2
| FIG |  | 0,167*1,2*(12+12) |  | 4.81 | [13 empty] | 2
| FIG |  | "mezipodesta" |  | 0 | [13 empty] | 2
| FIG |  | 1,2*0,85 |  | 1.02 | [13 empty] | 2
| FIG |  | Mezisoučet |  | 24.814 | [13 empty] | 2
352 | K | 776141121 | Příprava podkladu povlakových podlah a stěn vyrovnání samonivelační stěrkou podlah min.pevnosti 30 MPa, tloušťky do 3 mm | m2 | 1170.67 |  | 0 |  |  | základní |  | 0 | 0.0045 | 5.268 | 0 | 0 | 16 | K | 2 |  |  |  | ROZPOCET |  |  |  | 0 | 0 | 0 | 0 | 0 | 1 | 0 | 16 | -345335915
| VV |  | sterka |  | 1170.67 | [12 empty] | VV | 2 | 2 | True | 0 | ROZPOCET
| VV |  | Součet |  | 1170.67 | [12 empty] | VV | 2 | 4 | True | 1 | ROZPOCET
| FIG |  | Rozpad figury: sterka | [15 empty] | 2
| FIG |  | "D. 1.1.1.1 Technická zpráva" |  | 0 | [13 empty] | 2
| FIG |  | "a.1 VODOROVNÉ KONSTRUKCE – PODLAHY" |  | 0 | [13 empty] | 2
| FIG |  | "podlahy budou provedeny bez soklu" |  | 0 | [13 empty] | 2
| FIG |  | "skladba P1" |  | 0 | [13 empty] | 2
| FIG |  | P1 |  | 357.53 | [13 empty] | 2
| FIG |  | "skladba P2" |  | 0 | [13 empty] | 2
| FIG |  | P2 |  | 445.7 | [13 empty] | 2
| FIG |  | "skladba P3" |  | 0 | [13 empty] | 2
| FIG |  | P3 |  | 12.16 | [13 empty] | 2
| FIG |  | "skladba P4" |  | 0 | [13 empty] | 2
| FIG |  | P4 |  | 355.28 | [13 empty] | 2
| FIG |  | Mezisoučet |  | 1170.67 | [13 empty] | 2
353 | K | 998776202 | Přesun hmot pro podlahy povlakové stanovený procentní sazbou (%) z ceny vodorovná dopravní vzdálenost do 50 m základní v objektech výšky přes 6 do 12 m | % |  |  | 0 |  |  | základní |  | 0 | 0 | 0 | 0 | 0 | 16 | K | 2 |  |  |  | ROZPOCET |  |  |  | 0 | 0 | 0 | 0 | 0 | 1 | 0 | 16 | -1776761310
| D | 777 | Podlahy lité |  |  |  | 0 |  |  |  |  | 0 |  | 3.7808 |  | 0 | 2 | D | 1 |  |  |  | ROZPOCET | [9 empty] | 0
354 | K | 777111123 | Příprava podkladu před provedením litých podlah obroušení strojní | m2 | 1170.67 |  | 0 |  |  | základní |  | 0 | 4e-05 | 0.046827 | 0 | 0 | 16 | K | 2 |  |  |  | ROZPOCET |  |  |  | 0 | 0 | 0 | 0 | 0 | 1 | 0 | 16 | -152536500
| VV |  | sterka |  | 1170.67 | [12 empty] | VV | 2 | 2 | True | 0 | ROZPOCET
| VV |  | Součet |  | 1170.67 | [12 empty] | VV | 2 | 4 | True | 1 | ROZPOCET
| FIG |  | Rozpad figury: sterka | [15 empty] | 2
| FIG |  | "D. 1.1.1.1 Technická zpráva" |  | 0 | [13 empty] | 2
| FIG |  | "a.1 VODOROVNÉ KONSTRUKCE – PODLAHY" |  | 0 | [13 empty] | 2
| FIG |  | "podlahy budou provedeny bez soklu" |  | 0 | [13 empty] | 2
| FIG |  | "skladba P1" |  | 0 | [13 empty] | 2
| FIG |  | P1 |  | 357.53 | [13 empty] | 2
| FIG |  | "skladba P2" |  | 0 | [13 empty] | 2
| FIG |  | P2 |  | 445.7 | [13 empty] | 2
| FIG |  | "skladba P3" |  | 0 | [13 empty] | 2
| FIG |  | P3 |  | 12.16 | [13 empty] | 2
| FIG |  | "skladba P4" |  | 0 | [13 empty] | 2
| FIG |  | P4 |  | 355.28 | [13 empty] | 2
| FIG |  | Mezisoučet |  | 1170.67 | [13 empty] | 2
355 | K | 777131113 | Penetrační nátěr podlahy polyuretanový na podklad vlhký nebo s nízkou nasákavostí | m2 | 1170.67 |  | 0 |  |  | základní |  | 0 | 0.0002 | 0.23413 | 0 | 0 | 16 | K | 2 |  |  |  | ROZPOCET |  |  |  | 0 | 0 | 0 | 0 | 0 | 1 | 0 | 16 | -98335792
| VV |  | sterka |  | 1170.67 | [12 empty] | VV | 2 | 2 | True | 0 | ROZPOCET
| VV |  | Součet |  | 1170.67 | [12 empty] | VV | 2 | 4 | True | 1 | ROZPOCET
| FIG |  | Rozpad figury: sterka | [15 empty] | 2
| FIG |  | "D. 1.1.1.1 Technická zpráva" |  | 0 | [13 empty] | 2
| FIG |  | "a.1 VODOROVNÉ KONSTRUKCE – PODLAHY" |  | 0 | [13 empty] | 2
| FIG |  | "podlahy budou provedeny bez soklu" |  | 0 | [13 empty] | 2
| FIG |  | "skladba P1" |  | 0 | [13 empty] | 2
| FIG |  | P1 |  | 357.53 | [13 empty] | 2
| FIG |  | "skladba P2" |  | 0 | [13 empty] | 2
| FIG |  | P2 |  | 445.7 | [13 empty] | 2
| FIG |  | "skladba P3" |  | 0 | [13 empty] | 2
| FIG |  | P3 |  | 12.16 | [13 empty] | 2
| FIG |  | "skladba P4" |  | 0 | [13 empty] | 2
| FIG |  | P4 |  | 355.28 | [13 empty] | 2
| FIG |  | Mezisoučet |  | 1170.67 | [13 empty] | 2
356 | K | 777131213 | Penetrační nátěr schodišťových stupňů polyuretanový na podklad vlhký nebo s nízkou nasákavostí | m2 | 24.814 |  | 0 |  |  | základní |  | 0 | 0.00021 | 0.0052109 | 0 | 0 | 16 | K | 2 |  |  |  | ROZPOCET |  |  |  | 0 | 0 | 0 | 0 | 0 | 1 | 0 | 16 | -1115068506
| VV |  | sterkasch |  | 24.814 | [12 empty] | VV | 2 | 2 | True | 0 | ROZPOCET
| VV |  | Součet |  | 24.814 | [12 empty] | VV | 2 | 4 | True | 1 | ROZPOCET
| FIG |  | Rozpad figury: sterkasch | [15 empty] | 2
| FIG |  | "D.1.1.1.4 Půdorys 1.PP" |  | 0 | [13 empty] | 2
| FIG |  | "stupnice" |  | 0 | [13 empty] | 2
| FIG |  | 1,2*0,27*(10+10) |  | 6.48 | [13 empty] | 2
| FIG |  | "podstupnice" |  | 0 | [13 empty] | 2
| FIG |  | 0,145*1,2*(11+11) |  | 3.828 | [13 empty] | 2
| FIG |  | "mezipodesta" |  | 0 | [13 empty] | 2
| FIG |  | 1,2*0,85 |  | 1.02 | [13 empty] | 2
| FIG |  | "D.1.1.1.5 Půdorys 1.NP" |  | 0 | [13 empty] | 2
| FIG |  | "stupnice" |  | 0 | [13 empty] | 2
| FIG |  | 1,2*0,29*(11+11) |  | 7.656 | [13 empty] | 2
| FIG |  | "podstupnice" |  | 0 | [13 empty] | 2
| FIG |  | 0,167*1,2*(12+12) |  | 4.81 | [13 empty] | 2
| FIG |  | "mezipodesta" |  | 0 | [13 empty] | 2
| FIG |  | 1,2*0,85 |  | 1.02 | [13 empty] | 2
| FIG |  | Mezisoučet |  | 24.814 | [13 empty] | 2
357 | K | 777521103.SKA.001 | Krycí polyuretanová stěrka Sikafloor-327 tloušťky do 2 mm dekorativní lité podlahy | m2 | 1170.67 |  | 0 |  |  | základní |  | 0 | 0.0028 | 3.2779 | 0 | 0 | 16 | K | 2 |  |  |  | ROZPOCET |  |  |  | 0 | 0 | 0 | 0 | 0 | 1 | 0 | 16 | 201992901
| VV |  | sterka |  | 1170.67 | [12 empty] | VV | 2 | 2 | True | 0 | ROZPOCET
| VV |  | Součet |  | 1170.67 | [12 empty] | VV | 2 | 4 | True | 1 | ROZPOCET
| FIG |  | Rozpad figury: sterka | [15 empty] | 2
| FIG |  | "D. 1.1.1.1 Technická zpráva" |  | 0 | [13 empty] | 2
| FIG |  | "a.1 VODOROVNÉ KONSTRUKCE – PODLAHY" |  | 0 | [13 empty] | 2
| FIG |  | "podlahy budou provedeny bez soklu" |  | 0 | [13 empty] | 2
| FIG |  | "skladba P1" |  | 0 | [13 empty] | 2
| FIG |  | P1 |  | 357.53 | [13 empty] | 2
| FIG |  | "skladba P2" |  | 0 | [13 empty] | 2
| FIG |  | P2 |  | 445.7 | [13 empty] | 2
| FIG |  | "skladba P3" |  | 0 | [13 empty] | 2
| FIG |  | P3 |  | 12.16 | [13 empty] | 2
| FIG |  | "skladba P4" |  | 0 | [13 empty] | 2
| FIG |  | P4 |  | 355.28 | [13 empty] | 2
| FIG |  | Mezisoučet |  | 1170.67 | [13 empty] | 2
358 | K | 777621201 | Krycí nátěr schodištových stupňů dekorativní polyuretanový | m2 | 24.814 |  | 0 |  |  | základní |  | 0 | 0.0015 | 0.037221 | 0 | 0 | 16 | K | 2 |  |  |  | ROZPOCET |  |  |  | 0 | 0 | 0 | 0 | 0 | 1 | 0 | 16 | -1824731120
| VV |  | sterkasch |  | 24.814 | [12 empty] | VV | 2 | 2 | True | 0 | ROZPOCET
| VV |  | Součet |  | 24.814 | [12 empty] | VV | 2 | 4 | True | 1 | ROZPOCET
| FIG |  | Rozpad figury: sterkasch | [15 empty] | 2
| FIG |  | "D.1.1.1.4 Půdorys 1.PP" |  | 0 | [13 empty] | 2
| FIG |  | "stupnice" |  | 0 | [13 empty] | 2
| FIG |  | 1,2*0,27*(10+10) |  | 6.48 | [13 empty] | 2
| FIG |  | "podstupnice" |  | 0 | [13 empty] | 2
| FIG |  | 0,145*1,2*(11+11) |  | 3.828 | [13 empty] | 2
| FIG |  | "mezipodesta" |  | 0 | [13 empty] | 2
| FIG |  | 1,2*0,85 |  | 1.02 | [13 empty] | 2
| FIG |  | "D.1.1.1.5 Půdorys 1.NP" |  | 0 | [13 empty] | 2
| FIG |  | "stupnice" |  | 0 | [13 empty] | 2
| FIG |  | 1,2*0,29*(11+11) |  | 7.656 | [13 empty] | 2
| FIG |  | "podstupnice" |  | 0 | [13 empty] | 2
| FIG |  | 0,167*1,2*(12+12) |  | 4.81 | [13 empty] | 2
| FIG |  | "mezipodesta" |  | 0 | [13 empty] | 2
| FIG |  | 1,2*0,85 |  | 1.02 | [13 empty] | 2
| FIG |  | Mezisoučet |  | 24.814 | [13 empty] | 2
359 | K | 777622101.SKA.001 | Uzavírací polyuretanový barevný nátěr Sikafloor-305 W podlahy | m2 | 1170.67 |  | 0 |  |  | základní |  | 0 | 0.00015 | 0.1756 | 0 | 0 | 16 | K | 2 |  |  |  | ROZPOCET |  |  |  | 0 | 0 | 0 | 0 | 0 | 1 | 0 | 16 | 1323414751
| VV |  | "D. 1.1.1.1 Technická zpráva" | [14 empty] | VV | 2 | 1 | True | 0 | ROZPOCET
| VV |  | "a.1 VODOROVNÉ KONSTRUKCE – PODLAHY" | [14 empty] | VV | 2 | 1 | True | 0 | ROZPOCET
| VV |  | "podlahy budou provedeny bez soklu" | [14 empty] | VV | 2 | 1 | True | 0 | ROZPOCET
| VV |  | "skladba P1" | [14 empty] | VV | 2 | 1 | True | 0 | ROZPOCET
| VV |  | P1 |  | 357.53 | [12 empty] | VV | 2 | 2 | True | 0 | ROZPOCET
| VV |  | "skladba P2" | [14 empty] | VV | 2 | 1 | True | 0 | ROZPOCET
| VV |  | P2 |  | 445.7 | [12 empty] | VV | 2 | 2 | True | 0 | ROZPOCET
| VV |  | "skladba P3" | [14 empty] | VV | 2 | 1 | True | 0 | ROZPOCET
| VV |  | P3 |  | 12.16 | [12 empty] | VV | 2 | 2 | True | 0 | ROZPOCET
| VV |  | "skladba P4" | [14 empty] | VV | 2 | 1 | True | 0 | ROZPOCET
| VV |  | P4 |  | 355.28 | [12 empty] | VV | 2 | 2 | True | 0 | ROZPOCET
| VV | sterka | Mezisoučet |  | 1170.67 | [12 empty] | VV | 2 | 3 | True | 0 | ROZPOCET
| VV |  | Součet |  | 1170.67 | [12 empty] | VV | 2 | 4 | True | 1 | ROZPOCET
| FIG |  | Rozpad figury: P1 | [15 empty] | 2
| FIG |  | "1.PP" |  | 0 | [13 empty] | 2
| FIG |  | "P1 - dekorativní PE stěrka (podlahové vytápění)" |  | 0 | [13 empty] | 2
| FIG |  | "001" 38,6 |  | 38.6 | [13 empty] | 2
| FIG |  | "002" 7,5 |  | 7.5 | [13 empty] | 2
| FIG |  | "003" 58,2 |  | 58.2 | [13 empty] | 2
| FIG |  | "004" 18,83 |  | 18.83 | [13 empty] | 2
| FIG |  | "005" 24,43 |  | 24.43 | [13 empty] | 2
| FIG |  | "006" 12,48 |  | 12.48 | [13 empty] | 2
| FIG |  | "007" 135,82 |  | 135.82 | [13 empty] | 2
| FIG |  | "008" 4,91*0 |  | 0 | [13 empty] | 2
| FIG |  | "009" 31,58 |  | 31.58 | [13 empty] | 2
| FIG |  | "010" 16,24 |  | 16.24 | [13 empty] | 2
| FIG |  | "011" 1,74 |  | 1.74 | [13 empty] | 2
| FIG |  | "012" 12,11 |  | 12.11 | [13 empty] | 2
| FIG |  | Mezisoučet |  | 357.53 | [13 empty] | 2
| FIG |  | Rozpad figury: P2 | [15 empty] | 2
| FIG |  | "1.NP" |  | 0 | [13 empty] | 2
| FIG |  | "P2 - dekorativní PE stěrka (podlahové vytápění)" |  | 0 | [13 empty] | 2
| FIG |  | "101" 91,14 |  | 91.14 | [13 empty] | 2
| FIG |  | "103" 11,49 |  | 11.49 | [13 empty] | 2
| FIG |  | "104" 37,39 |  | 37.39 | [13 empty] | 2
| FIG |  | "105" 29,42 |  | 29.42 | [13 empty] | 2
| FIG |  | "106" 4,26 |  | 4.26 | [13 empty] | 2
| FIG |  | "107" 9,29 |  | 9.29 | [13 empty] | 2
| FIG |  | "108" 13,55 |  | 13.55 | [13 empty] | 2
| FIG |  | "109" 2,12 |  | 2.12 | [13 empty] | 2
| FIG |  | "110" 2,42 |  | 2.42 | [13 empty] | 2
| FIG |  | "112" 24,5 |  | 24.5 | [13 empty] | 2
| FIG |  | "113" 9,89 |  | 9.89 | [13 empty] | 2
| FIG |  | "114" 47,99 |  | 47.99 | [13 empty] | 2
| FIG |  | "115" 39,96 |  | 39.96 | [13 empty] | 2
| FIG |  | "116" 40,11 |  | 40.11 | [13 empty] | 2
| FIG |  | "117" 22,03 |  | 22.03 | [13 empty] | 2
| FIG |  | "118" 23,37 |  | 23.37 | [13 empty] | 2
| FIG |  | "119" 15,48 |  | 15.48 | [13 empty] | 2
| FIG |  | "120" 21,29 |  | 21.29 | [13 empty] | 2
| FIG |  | Mezisoučet |  | 445.7 | [13 empty] | 2
| FIG |  | Rozpad figury: P3 | [15 empty] | 2
| FIG |  | "P3 - dekorativní PE stěrka" |  | 0 | [13 empty] | 2
| FIG |  | "121" 12,16 |  | 12.16 | [13 empty] | 2
| FIG |  | Mezisoučet |  | 12.16 | [13 empty] | 2
| FIG |  | Rozpad figury: P4 | [15 empty] | 2
| FIG |  | "2.NP" |  | 0 | [13 empty] | 2
| FIG |  | "P4 - dekorativní PE stěrka (podlahové vytápění)" |  | 0 | [13 empty] | 2
| FIG |  | "201" 53,28 |  | 53.28 | [13 empty] | 2
| FIG |  | "202" 8,68 |  | 8.68 | [13 empty] | 2
| FIG |  | "203" 17,47 |  | 17.47 | [13 empty] | 2
| FIG |  | "204" 55,67 |  | 55.67 | [13 empty] | 2
| FIG |  | "205" 28,85 |  | 28.85 | [13 empty] | 2
| FIG |  | "206" 6,34 |  | 6.34 | [13 empty] | 2
| FIG |  | "207" 2,42 |  | 2.42 | [13 empty] | 2
| FIG |  | "208" 2,8 |  | 2.8 | [13 empty] | 2
| FIG |  | "209" 2,12 |  | 2.12 | [13 empty] | 2
| FIG |  | "210" 13,55 |  | 13.55 | [13 empty] | 2
| FIG |  | "212" 15,02 |  | 15.02 | [13 empty] | 2
| FIG |  | "213" 57,93 |  | 57.93 | [13 empty] | 2
| FIG |  | "214" 22,03 |  | 22.03 | [13 empty] | 2
| FIG |  | "215" 23,26 |  | 23.26 | [13 empty] | 2
| FIG |  | "216" 23,56 |  | 23.56 | [13 empty] | 2
| FIG |  | "217" 22,3 |  | 22.3 | [13 empty] | 2
| FIG |  | Mezisoučet |  | 355.28 | [13 empty] | 2
360 | K | 777622201.SKA.001 | Uzavírací polyuretanový barevný nátěr Sikafloor-305 W schodišťových stupňů | m2 | 24.814 |  | 0 |  |  | základní |  | 0 | 0.00016 | 0.0039702 | 0 | 0 | 16 | K | 2 |  |  |  | ROZPOCET |  |  |  | 0 | 0 | 0 | 0 | 0 | 1 | 0 | 16 | -1472056297
| VV |  | "D.1.1.1.4 Půdorys 1.PP" | [14 empty] | VV | 2 | 1 | True | 0 | ROZPOCET
| VV |  | "stupnice" | [14 empty] | VV | 2 | 1 | True | 0 | ROZPOCET
| VV |  | 1,2*0,27*(10+10) |  | 6.48 | [12 empty] | VV | 2 | 2 | True | 0 | ROZPOCET
| VV |  | "podstupnice" | [14 empty] | VV | 2 | 1 | True | 0 | ROZPOCET
| VV |  | 0,145*1,2*(11+11) |  | 3.828 | [12 empty] | VV | 2 | 2 | True | 0 | ROZPOCET
| VV |  | "mezipodesta" | [14 empty] | VV | 2 | 1 | True | 0 | ROZPOCET
| VV |  | 1,2*0,85 |  | 1.02 | [12 empty] | VV | 2 | 2 | True | 0 | ROZPOCET
| VV |  | "D.1.1.1.5 Půdorys 1.NP" | [14 empty] | VV | 2 | 1 | True | 0 | ROZPOCET
| VV |  | "stupnice" | [14 empty] | VV | 2 | 1 | True | 0 | ROZPOCET
| VV |  | 1,2*0,29*(11+11) |  | 7.656 | [12 empty] | VV | 2 | 2 | True | 0 | ROZPOCET
| VV |  | "podstupnice" | [14 empty] | VV | 2 | 1 | True | 0 | ROZPOCET
| VV |  | 0,167*1,2*(12+12) |  | 4.81 | [12 empty] | VV | 2 | 2 | True | 0 | ROZPOCET
| VV |  | "mezipodesta" | [14 empty] | VV | 2 | 1 | True | 0 | ROZPOCET
| VV |  | 1,2*0,85 |  | 1.02 | [12 empty] | VV | 2 | 2 | True | 0 | ROZPOCET
| VV | sterkasch | Mezisoučet |  | 24.814 | [12 empty] | VV | 2 | 3 | True | 0 | ROZPOCET
| VV |  | Součet |  | 24.814 | [12 empty] | VV | 2 | 4 | True | 1 | ROZPOCET
361 | K | 998777102 | Přesun hmot pro podlahy lité stanovený z hmotnosti přesunovaného materiálu vodorovná dopravní vzdálenost do 50 m základní v objektech výšky přes 6 do 12 m | t | 3.781 |  | 0 |  |  | základní |  | 0 | 0 | 0 | 0 | 0 | 16 | K | 2 |  |  |  | ROZPOCET |  |  |  | 0 | 0 | 0 | 0 | 0 | 1 | 0 | 16 | 979207492
| D | 784 | Dokončovací práce - malby |  |  |  | 0 |  |  |  |  | 0 |  | 1.8778 |  | 0.022092 | 2 | D | 1 |  |  |  | ROZPOCET | [9 empty] | 0
362 | K | 784171121 | Zakrytí nemalovaných ploch (materiál ve specifikaci) včetně pozdějšího odkrytí konstrukcí nebo samostatných prvků např. schodišť, nábytku, radiátorů, zábradlí v místnostech výšky do 3,80 | m2 | 736.385 |  | 0 |  |  | základní |  | 0 | 0 | 0 | 3e-05 | 0.022092 | 16 | K | 2 |  |  |  | ROZPOCET |  |  |  | 0 | 0 | 0 | 0 | 0 | 1 | 0 | 16 | -1071211771
| VV |  | "dle plochy" | [14 empty] | VV | 2 | 1 | True | 0 | ROZPOCET
| VV |  | "50 % plochy výmalby" | [14 empty] | VV | 2 | 1 | True | 0 | ROZPOCET
| VV |  | m1*0,5 |  | 605.876 | [12 empty] | VV | 2 | 2 | True | 0 | ROZPOCET
| VV |  | m2*0,5 |  | 130.509 | [12 empty] | VV | 2 | 2 | True | 0 | ROZPOCET
| VV |  | Součet |  | 736.385 | [12 empty] | VV | 2 | 4 | True | 1 | ROZPOCET
| FIG |  | Rozpad figury: m1 | [15 empty] | 2
| FIG |  | "stropy" |  | 0 | [13 empty] | 2
| FIG |  | "omítky" |  | 0 | [13 empty] | 2
| FIG |  | 0 |  | 0 | [13 empty] | 2
| FIG |  | "SDK" |  | 0 | [13 empty] | 2
| FIG |  | sdk100 |  | 88.67 | [13 empty] | 2
| FIG |  | "stěny" |  | 0 | [13 empty] | 2
| FIG |  | "omítky" |  | 0 | [13 empty] | 2
| FIG |  | omstuste |  | 987.24 | [13 empty] | 2
| FIG |  | "SDK" |  | 0 | [13 empty] | 2
| FIG |  | sdk |  | 135.842 | [13 empty] | 2
| FIG |  | Součet |  | 1211.752 | [13 empty] | 2
| FIG |  | Rozpad figury: m2 | [15 empty] | 2
| FIG |  | "D.1.1.1.4 Půdorys 1.PP" |  | 0 | [13 empty] | 2
| FIG |  | "0.06" |  | 0 | [13 empty] | 2
| FIG |  | 2,5*((5,04+0,9)*2+2,18+1,55+3,14) |  | 46.875 | [13 empty] | 2
| FIG |  | -0,8*2,02*1 |  | -1.616 | [13 empty] | 2
| FIG |  | -0,9*2,02*1 |  | -1.818 | [13 empty] | 2
| FIG |  | "0.11" |  | 0 | [13 empty] | 2
| FIG |  | 1,8*((1,22+1,4)*2) |  | 9.432 | [13 empty] | 2
| FIG |  | -0,8*2,02*1 |  | -1.616 | [13 empty] | 2
| FIG |  | "0.12" |  | 0 | [13 empty] | 2
| FIG |  | 2,5*((5,043)*2+2,99+1,5+2,67) |  | 43.115 | [13 empty] | 2
| FIG |  | -0,8*2,02*2 |  | -3.232 | [13 empty] | 2
| FIG |  | "D.1.1.1.5 Půdorys 1.NP" |  | 0 | [13 empty] | 2
| FIG |  | "1.06" |  | 0 | [13 empty] | 2
| FIG |  | 2,5*((2,1)*2+2,12) |  | 15.8 | [13 empty] | 2
| FIG |  | "1.07" |  | 0 | [13 empty] | 2
| FIG |  | 2,5*((3,74)*2+3,51+3,1) |  | 35.225 | [13 empty] | 2
| FIG |  | -0,8*2,02*1 |  | -1.616 | [13 empty] | 2
| FIG |  | "1.09" |  | 0 | [13 empty] | 2
| FIG |  | 2,5*((1,22+1,4)*2) |  | 13.1 | [13 empty] | 2
| FIG |  | -0,8*2,02*1 |  | -1.616 | [13 empty] | 2
| FIG |  | "1.08" |  | 0 | [13 empty] | 2
| FIG |  | 2,5*((5,043)*2+2,99+1,5+2,67) |  | 43.115 | [13 empty] | 2
| FIG |  | -0,8*2,02*2 |  | -3.232 | [13 empty] | 2
| FIG |  | "D.1.1.1.7 Půdorys 2.NP" |  | 0 | [13 empty] | 2
| FIG |  | "2.08" |  | 0 | [13 empty] | 2
| FIG |  | 2,5*((1,79+2,08)*2) |  | 19.35 | [13 empty] | 2
| FIG |  | -0,8*2,02*1 |  | -1.616 | [13 empty] | 2
| FIG |  | "2.09" |  | 0 | [13 empty] | 2
| FIG |  | 2,5*((1,22+1,4)*2) |  | 13.1 | [13 empty] | 2
| FIG |  | -0,8*2,02*1 |  | -1.616 | [13 empty] | 2
| FIG |  | "2.10" |  | 0 | [13 empty] | 2
| FIG |  | 2,5*((5,043)*2+2,99+1,5+2,67) |  | 43.115 | [13 empty] | 2
| FIG |  | -0,8*2,02*2 |  | -3.232 | [13 empty] | 2
| FIG |  | Součet |  | 261.017 | [13 empty] | 2
363 | M | 58124844 | fólie pro malířské potřeby zakrývací tl 25µ 4x5m | m2 | 736.385 |  | 0 |  |  | základní |  | 0 | 0.00035 | 0.25773 | 0 | 0 | 32 | M | 2 |  |  |  | ROZPOCET |  |  |  | 0 | 0 | 0 | 0 | 0 | 1 | 0 | 16 | -1022109231
| VV |  | m1*0,5 |  | 605.876 | [12 empty] | VV | 2 | 2 | True | 0 | ROZPOCET
| VV |  | m2*0,5 |  | 130.509 | [12 empty] | VV | 2 | 2 | True | 0 | ROZPOCET
| VV |  | Součet |  | 736.385 | [12 empty] | VV | 2 | 4 | True | 1 | ROZPOCET
| FIG |  | Rozpad figury: m1 | [15 empty] | 2
| FIG |  | "stropy" |  | 0 | [13 empty] | 2
| FIG |  | "omítky" |  | 0 | [13 empty] | 2
| FIG |  | 0 |  | 0 | [13 empty] | 2
| FIG |  | "SDK" |  | 0 | [13 empty] | 2
| FIG |  | sdk100 |  | 88.67 | [13 empty] | 2
| FIG |  | "stěny" |  | 0 | [13 empty] | 2
| FIG |  | "omítky" |  | 0 | [13 empty] | 2
| FIG |  | omstuste |  | 987.24 | [13 empty] | 2
| FIG |  | "SDK" |  | 0 | [13 empty] | 2
| FIG |  | sdk |  | 135.842 | [13 empty] | 2
| FIG |  | Součet |  | 1211.752 | [13 empty] | 2
| FIG |  | Rozpad figury: m2 | [15 empty] | 2
| FIG |  | "D.1.1.1.4 Půdorys 1.PP" |  | 0 | [13 empty] | 2
| FIG |  | "0.06" |  | 0 | [13 empty] | 2
| FIG |  | 2,5*((5,04+0,9)*2+2,18+1,55+3,14) |  | 46.875 | [13 empty] | 2
| FIG |  | -0,8*2,02*1 |  | -1.616 | [13 empty] | 2
| FIG |  | -0,9*2,02*1 |  | -1.818 | [13 empty] | 2
| FIG |  | "0.11" |  | 0 | [13 empty] | 2
| FIG |  | 1,8*((1,22+1,4)*2) |  | 9.432 | [13 empty] | 2
| FIG |  | -0,8*2,02*1 |  | -1.616 | [13 empty] | 2
| FIG |  | "0.12" |  | 0 | [13 empty] | 2
| FIG |  | 2,5*((5,043)*2+2,99+1,5+2,67) |  | 43.115 | [13 empty] | 2
| FIG |  | -0,8*2,02*2 |  | -3.232 | [13 empty] | 2
| FIG |  | "D.1.1.1.5 Půdorys 1.NP" |  | 0 | [13 empty] | 2
| FIG |  | "1.06" |  | 0 | [13 empty] | 2
| FIG |  | 2,5*((2,1)*2+2,12) |  | 15.8 | [13 empty] | 2
| FIG |  | "1.07" |  | 0 | [13 empty] | 2
| FIG |  | 2,5*((3,74)*2+3,51+3,1) |  | 35.225 | [13 empty] | 2
| FIG |  | -0,8*2,02*1 |  | -1.616 | [13 empty] | 2
| FIG |  | "1.09" |  | 0 | [13 empty] | 2
| FIG |  | 2,5*((1,22+1,4)*2) |  | 13.1 | [13 empty] | 2
| FIG |  | -0,8*2,02*1 |  | -1.616 | [13 empty] | 2
| FIG |  | "1.08" |  | 0 | [13 empty] | 2
| FIG |  | 2,5*((5,043)*2+2,99+1,5+2,67) |  | 43.115 | [13 empty] | 2
| FIG |  | -0,8*2,02*2 |  | -3.232 | [13 empty] | 2
| FIG |  | "D.1.1.1.7 Půdorys 2.NP" |  | 0 | [13 empty] | 2
| FIG |  | "2.08" |  | 0 | [13 empty] | 2
| FIG |  | 2,5*((1,79+2,08)*2) |  | 19.35 | [13 empty] | 2
| FIG |  | -0,8*2,02*1 |  | -1.616 | [13 empty] | 2
| FIG |  | "2.09" |  | 0 | [13 empty] | 2
| FIG |  | 2,5*((1,22+1,4)*2) |  | 13.1 | [13 empty] | 2
| FIG |  | -0,8*2,02*1 |  | -1.616 | [13 empty] | 2
| FIG |  | "2.10" |  | 0 | [13 empty] | 2
| FIG |  | 2,5*((5,043)*2+2,99+1,5+2,67) |  | 43.115 | [13 empty] | 2
| FIG |  | -0,8*2,02*2 |  | -3.232 | [13 empty] | 2
| FIG |  | Součet |  | 261.017 | [13 empty] | 2
364 | M | 58124840 | páska malířská z PVC a UV odolná (7 dnů) do š 50mm | m | 368.192 |  | 0 |  |  | základní |  | 0 | 0 | 0 | 0 | 0 | 32 | M | 2 |  |  |  | ROZPOCET |  |  |  | 0 | 0 | 0 | 0 | 0 | 1 | 0 | 16 | -1603148692
| VV |  | "0,5 m/m2 plochy" | [14 empty] | VV | 2 | 1 | True | 0 | ROZPOCET
| VV |  | m1*0,5*0,5 |  | 302.938 | [12 empty] | VV | 2 | 2 | True | 0 | ROZPOCET
| VV |  | m2*0,5*0,5 |  | 65.254 | [12 empty] | VV | 2 | 2 | True | 0 | ROZPOCET
| VV |  | Součet |  | 368.192 | [12 empty] | VV | 2 | 4 | True | 1 | ROZPOCET
| FIG |  | Rozpad figury: m1 | [15 empty] | 2
| FIG |  | "stropy" |  | 0 | [13 empty] | 2
| FIG |  | "omítky" |  | 0 | [13 empty] | 2
| FIG |  | 0 |  | 0 | [13 empty] | 2
| FIG |  | "SDK" |  | 0 | [13 empty] | 2
| FIG |  | sdk100 |  | 88.67 | [13 empty] | 2
| FIG |  | "stěny" |  | 0 | [13 empty] | 2
| FIG |  | "omítky" |  | 0 | [13 empty] | 2
| FIG |  | omstuste |  | 987.24 | [13 empty] | 2
| FIG |  | "SDK" |  | 0 | [13 empty] | 2
| FIG |  | sdk |  | 135.842 | [13 empty] | 2
| FIG |  | Součet |  | 1211.752 | [13 empty] | 2
| FIG |  | Rozpad figury: m2 | [15 empty] | 2
| FIG |  | "D.1.1.1.4 Půdorys 1.PP" |  | 0 | [13 empty] | 2
| FIG |  | "0.06" |  | 0 | [13 empty] | 2
| FIG |  | 2,5*((5,04+0,9)*2+2,18+1,55+3,14) |  | 46.875 | [13 empty] | 2
| FIG |  | -0,8*2,02*1 |  | -1.616 | [13 empty] | 2
| FIG |  | -0,9*2,02*1 |  | -1.818 | [13 empty] | 2
| FIG |  | "0.11" |  | 0 | [13 empty] | 2
| FIG |  | 1,8*((1,22+1,4)*2) |  | 9.432 | [13 empty] | 2
| FIG |  | -0,8*2,02*1 |  | -1.616 | [13 empty] | 2
| FIG |  | "0.12" |  | 0 | [13 empty] | 2
| FIG |  | 2,5*((5,043)*2+2,99+1,5+2,67) |  | 43.115 | [13 empty] | 2
| FIG |  | -0,8*2,02*2 |  | -3.232 | [13 empty] | 2
| FIG |  | "D.1.1.1.5 Půdorys 1.NP" |  | 0 | [13 empty] | 2
| FIG |  | "1.06" |  | 0 | [13 empty] | 2
| FIG |  | 2,5*((2,1)*2+2,12) |  | 15.8 | [13 empty] | 2
| FIG |  | "1.07" |  | 0 | [13 empty] | 2
| FIG |  | 2,5*((3,74)*2+3,51+3,1) |  | 35.225 | [13 empty] | 2
| FIG |  | -0,8*2,02*1 |  | -1.616 | [13 empty] | 2
| FIG |  | "1.09" |  | 0 | [13 empty] | 2
| FIG |  | 2,5*((1,22+1,4)*2) |  | 13.1 | [13 empty] | 2
| FIG |  | -0,8*2,02*1 |  | -1.616 | [13 empty] | 2
| FIG |  | "1.08" |  | 0 | [13 empty] | 2
| FIG |  | 2,5*((5,043)*2+2,99+1,5+2,67) |  | 43.115 | [13 empty] | 2
| FIG |  | -0,8*2,02*2 |  | -3.232 | [13 empty] | 2
| FIG |  | "D.1.1.1.7 Půdorys 2.NP" |  | 0 | [13 empty] | 2
| FIG |  | "2.08" |  | 0 | [13 empty] | 2
| FIG |  | 2,5*((1,79+2,08)*2) |  | 19.35 | [13 empty] | 2
| FIG |  | -0,8*2,02*1 |  | -1.616 | [13 empty] | 2
| FIG |  | "2.09" |  | 0 | [13 empty] | 2
| FIG |  | 2,5*((1,22+1,4)*2) |  | 13.1 | [13 empty] | 2
| FIG |  | -0,8*2,02*1 |  | -1.616 | [13 empty] | 2
| FIG |  | "2.10" |  | 0 | [13 empty] | 2
| FIG |  | 2,5*((5,043)*2+2,99+1,5+2,67) |  | 43.115 | [13 empty] | 2
| FIG |  | -0,8*2,02*2 |  | -3.232 | [13 empty] | 2
| FIG |  | Součet |  | 261.017 | [13 empty] | 2
365 | K | 784181121 | Penetrace podkladu jednonásobná hloubková akrylátová bezbarvá v místnostech výšky do 3,80 m | m2 | 1384.099 |  | 0 |  |  | základní |  | 0 | 0.0002 | 0.27682 | 0 | 0 | 16 | K | 2 |  |  |  | ROZPOCET |  |  |  | 0 | 0 | 0 | 0 | 0 | 1 | 0 | 16 | 322550657
| VV |  | m1 |  | 1211.752 | [12 empty] | VV | 2 | 2 | True | 0 | ROZPOCET
| VV |  | "odpočet SDK,penetrace součástí oddílu 763" | [14 empty] | VV | 2 | 1 | True | 0 | ROZPOCET
| VV |  | -sdk100 |  | -88.67 | [12 empty] | VV | 2 | 2 | True | 0 | ROZPOCET
| VV |  | m2 |  | 261.017 | [12 empty] | VV | 2 | 2 | True | 0 | ROZPOCET
| VV |  | Součet |  | 1384.099 | [12 empty] | VV | 2 | 4 | True | 1 | ROZPOCET
| FIG |  | Rozpad figury: m1 | [15 empty] | 2
| FIG |  | "stropy" |  | 0 | [13 empty] | 2
| FIG |  | "omítky" |  | 0 | [13 empty] | 2
| FIG |  | 0 |  | 0 | [13 empty] | 2
| FIG |  | "SDK" |  | 0 | [13 empty] | 2
| FIG |  | sdk100 |  | 88.67 | [13 empty] | 2
| FIG |  | "stěny" |  | 0 | [13 empty] | 2
| FIG |  | "omítky" |  | 0 | [13 empty] | 2
| FIG |  | omstuste |  | 987.24 | [13 empty] | 2
| FIG |  | "SDK" |  | 0 | [13 empty] | 2
| FIG |  | sdk |  | 135.842 | [13 empty] | 2
| FIG |  | Součet |  | 1211.752 | [13 empty] | 2
| FIG |  | Rozpad figury: sdk100 | [15 empty] | 2
| FIG |  | sdk20r |  | 22.23 | [13 empty] | 2
| FIG |  | sdk20i |  | 66.44 | [13 empty] | 2
| FIG |  | Mezisoučet |  | 88.67 | [13 empty] | 2
| FIG |  | Rozpad figury: m2 | [15 empty] | 2
| FIG |  | "D.1.1.1.4 Půdorys 1.PP" |  | 0 | [13 empty] | 2
| FIG |  | "0.06" |  | 0 | [13 empty] | 2
| FIG |  | 2,5*((5,04+0,9)*2+2,18+1,55+3,14) |  | 46.875 | [13 empty] | 2
| FIG |  | -0,8*2,02*1 |  | -1.616 | [13 empty] | 2
| FIG |  | -0,9*2,02*1 |  | -1.818 | [13 empty] | 2
| FIG |  | "0.11" |  | 0 | [13 empty] | 2
| FIG |  | 1,8*((1,22+1,4)*2) |  | 9.432 | [13 empty] | 2
| FIG |  | -0,8*2,02*1 |  | -1.616 | [13 empty] | 2
| FIG |  | "0.12" |  | 0 | [13 empty] | 2
| FIG |  | 2,5*((5,043)*2+2,99+1,5+2,67) |  | 43.115 | [13 empty] | 2
| FIG |  | -0,8*2,02*2 |  | -3.232 | [13 empty] | 2
| FIG |  | "D.1.1.1.5 Půdorys 1.NP" |  | 0 | [13 empty] | 2
| FIG |  | "1.06" |  | 0 | [13 empty] | 2
| FIG |  | 2,5*((2,1)*2+2,12) |  | 15.8 | [13 empty] | 2
| FIG |  | "1.07" |  | 0 | [13 empty] | 2
| FIG |  | 2,5*((3,74)*2+3,51+3,1) |  | 35.225 | [13 empty] | 2
| FIG |  | -0,8*2,02*1 |  | -1.616 | [13 empty] | 2
| FIG |  | "1.09" |  | 0 | [13 empty] | 2
| FIG |  | 2,5*((1,22+1,4)*2) |  | 13.1 | [13 empty] | 2
| FIG |  | -0,8*2,02*1 |  | -1.616 | [13 empty] | 2
| FIG |  | "1.08" |  | 0 | [13 empty] | 2
| FIG |  | 2,5*((5,043)*2+2,99+1,5+2,67) |  | 43.115 | [13 empty] | 2
| FIG |  | -0,8*2,02*2 |  | -3.232 | [13 empty] | 2
| FIG |  | "D.1.1.1.7 Půdorys 2.NP" |  | 0 | [13 empty] | 2
| FIG |  | "2.08" |  | 0 | [13 empty] | 2
| FIG |  | 2,5*((1,79+2,08)*2) |  | 19.35 | [13 empty] | 2
| FIG |  | -0,8*2,02*1 |  | -1.616 | [13 empty] | 2
| FIG |  | "2.09" |  | 0 | [13 empty] | 2
| FIG |  | 2,5*((1,22+1,4)*2) |  | 13.1 | [13 empty] | 2
| FIG |  | -0,8*2,02*1 |  | -1.616 | [13 empty] | 2
| FIG |  | "2.10" |  | 0 | [13 empty] | 2
| FIG |  | 2,5*((5,043)*2+2,99+1,5+2,67) |  | 43.115 | [13 empty] | 2
| FIG |  | -0,8*2,02*2 |  | -3.232 | [13 empty] | 2
| FIG |  | Součet |  | 261.017 | [13 empty] | 2
366 | K | 784211101 | Malby z malířských směsí oděruvzdorných za mokra dvojnásobné, bílé za mokra oděruvzdorné výborně v místnostech výšky do 3,80 m | m2 | 1211.752 |  | 0 |  |  | základní |  | 0 | 0.00029 | 0.35141 | 0 | 0 | 16 | K | 2 |  |  |  | ROZPOCET |  |  |  | 0 | 0 | 0 | 0 | 0 | 1 | 0 | 16 | 175429537
| VV |  | "stropy" | [14 empty] | VV | 2 | 1 | True | 0 | ROZPOCET
| VV |  | "omítky" | [14 empty] | VV | 2 | 1 | True | 0 | ROZPOCET
| VV |  | 0 |  | 0 | [12 empty] | VV | 2 | 2 | True | 0 | ROZPOCET
| VV |  | "SDK" | [14 empty] | VV | 2 | 1 | True | 0 | ROZPOCET
| VV |  | sdk100 |  | 88.67 | [12 empty] | VV | 2 | 2 | True | 0 | ROZPOCET
| VV |  | "stěny" | [14 empty] | VV | 2 | 1 | True | 0 | ROZPOCET
| VV |  | "omítky" | [14 empty] | VV | 2 | 1 | True | 0 | ROZPOCET
| VV |  | omstuste |  | 987.24 | [12 empty] | VV | 2 | 2 | True | 0 | ROZPOCET
| VV |  | "SDK" | [14 empty] | VV | 2 | 1 | True | 0 | ROZPOCET
| VV |  | sdk |  | 135.842 | [12 empty] | VV | 2 | 2 | True | 0 | ROZPOCET
| VV | m1ste | Mezisoučet |  | 1211.752 | [12 empty] | VV | 2 | 3 | True | 0 | ROZPOCET
| VV | m1 | Součet |  | 1211.752 | [12 empty] | VV | 2 | 4 | True | 1 | ROZPOCET
| FIG |  | Rozpad figury: sdk100 | [15 empty] | 2
| FIG |  | sdk20r |  | 22.23 | [13 empty] | 2
| FIG |  | sdk20i |  | 66.44 | [13 empty] | 2
| FIG |  | Mezisoučet |  | 88.67 | [13 empty] | 2
| FIG |  | Rozpad figury: omstuste | [15 empty] | 2
| FIG |  | "D.1.1.1.4 Půdorys 1.PP" |  | 0 | [13 empty] | 2
| FIG |  | vv0*((5,64+5,6+2,9+5,6+0,2+9,16+2,1)*2+13,27+1,76+5,9+3,65+11,84+3,14+3,99) |  | 296.66 | [13 empty] | 2
| FIG |  | vv0*((3,8+6,12+2,7+6,76+4,8+11,72)*2) |  | 201.04 | [13 empty] | 2
| FIG |  | -0,2*(4,8+4,65*2) |  | -2.82 | [13 empty] | 2
| FIG |  | -3,3*0,7*1 |  | -2.31 | [13 empty] | 2
| FIG |  | -0,9*2,02*4 |  | -7.272 | [13 empty] | 2
| FIG |  | -1,1*2,5*1 |  | -2.75 | [13 empty] | 2
| FIG |  | -1,0*2,02*2 |  | -4.04 | [13 empty] | 2
| FIG |  | -0,8*2,02*2 |  | -3.232 | [13 empty] | 2
| FIG |  | -0,9*2,02*4 |  | -7.272 | [13 empty] | 2
| FIG |  | -0,9*2,02*2 |  | -3.636 | [13 empty] | 2
| FIG |  | -0,9*2,02*1 |  | -1.818 | [13 empty] | 2
| FIG |  | "D.1.1.1.5 Půdorys 1.NP" |  | 0 | [13 empty] | 2
| FIG |  | "obvodové stěny" |  | 0 | [13 empty] | 2
| FIG |  | "ŽS1.1" |  | 0 | [13 empty] | 2
| FIG |  | (vv1+0,4)*1,0*17 |  | 51 | [13 empty] | 2
| FIG |  | "2.NP" |  | 0 | [13 empty] | 2
| FIG |  | "ŽS2.1-ŽS2.3" |  | 0 | [13 empty] | 2
| FIG |  | (vv2+0,4)*1,0*13 |  | 39 | [13 empty] | 2
| FIG |  | "vnitřní stěny" |  | 0 | [13 empty] | 2
| FIG |  | "ŽS1.2" |  | 0 | [13 empty] | 2
| FIG |  | (vv1+0,4)*3,96 |  | 11.88 | [13 empty] | 2
| FIG |  | "ŽS1.3" |  | 0 | [13 empty] | 2
| FIG |  | (vv1+0,4)*6,05 |  | 18.15 | [13 empty] | 2
| FIG |  | "ŽS1.4" |  | 0 | [13 empty] | 2
| FIG |  | (vv1+0,4)*(1,05+2,9) |  | 11.85 | [13 empty] | 2
| FIG |  | "ŽS1.5" |  | 0 | [13 empty] | 2
| FIG |  | (vv1+0,4)*6,28 |  | 18.84 | [13 empty] | 2
| FIG |  | "ŽS1.6" |  | 0 | [13 empty] | 2
| FIG |  | (vv1+0,4)*4,94 |  | 14.82 | [13 empty] | 2
| FIG |  | "ŽS1.7" |  | 0 | [13 empty] | 2
| FIG |  | (vv1+0,4)*(1,36+2,85) |  | 12.63 | [13 empty] | 2
| FIG |  | "ŽS1.8" |  | 0 | [13 empty] | 2
| FIG |  | (vv1+0,4)*3,97 |  | 11.91 | [13 empty] | 2
| FIG |  | "ŽS1.9" |  | 0 | [13 empty] | 2
| FIG |  | (vv1+0,4)*6,05 |  | 18.15 | [13 empty] | 2
| FIG |  | "ŽS1.10" |  | 0 | [13 empty] | 2
| FIG |  | (vv1+0,4)*6,05 |  | 18.15 | [13 empty] | 2
| FIG |  | "ŽS1.11" |  | 0 | [13 empty] | 2
| FIG |  | (vv1+0,4)*2,6 |  | 7.8 | [13 empty] | 2
| FIG |  | "2.NP" |  | 0 | [13 empty] | 2
| FIG |  | "ŽS2.4" |  | 0 | [13 empty] | 2
| FIG |  | (vv2+0,4)*6,38 |  | 19.14 | [13 empty] | 2
| FIG |  | -0,8*2,02*1 |  | -1.616 | [13 empty] | 2
| FIG |  | "ŽS2.5" |  | 0 | [13 empty] | 2
| FIG |  | (vv2+0,4)*6,28 |  | 18.84 | [13 empty] | 2
| FIG |  | "ŽS2.6" |  | 0 | [13 empty] | 2
| FIG |  | (vv2+0,4)*3,97 |  | 11.91 | [13 empty] | 2
| FIG |  | "ŽS2.7" |  | 0 | [13 empty] | 2
| FIG |  | (vv2+0,4)*6,05 |  | 18.15 | [13 empty] | 2
| FIG |  | "ŽS2.8" |  | 0 | [13 empty] | 2
| FIG |  | (vv2+0,4)*6,05 |  | 18.15 | [13 empty] | 2
| FIG |  | "ŽS2.9" |  | 0 | [13 empty] | 2
| FIG |  | (vv2+0,4)*2,6 |  | 7.8 | [13 empty] | 2
| FIG |  | "příčky 100 mm" |  | 0 | [13 empty] | 2
| FIG |  | "D.1.1.1.5 Půdorys 1.NP" |  | 0 | [13 empty] | 2
| FIG |  | (vv1+0,4)*(3,01+3,62+2,1+0,35+2,04+0,9+0,4+1,4+1,4+1,74+2,1)*2 |  | 114.36 | [13 empty] | 2
| FIG |  | -0,9*2,02*1*2 |  | -3.636 | [13 empty] | 2
| FIG |  | -0,8*2,02*3*2 |  | -9.696 | [13 empty] | 2
| FIG |  | "D.1.1.1.7 Půdorys 2.NP" |  | 0 | [13 empty] | 2
| FIG |  | (vv2+0,4)*(3,07+2,1+0,35+2,04+0,9+0,4+1,4+1,4+1,74+1,57+1,99)*2 |  | 101.76 | [13 empty] | 2
| FIG |  | -0,9*2,02*1*2 |  | -3.636 | [13 empty] | 2
| FIG |  | -0,8*2,02*3*2 |  | -9.696 | [13 empty] | 2
| FIG |  | "příčky 125 mm" |  | 0 | [13 empty] | 2
| FIG |  | "D.1.1.1.5 Půdorys 1.NP" |  | 0 | [13 empty] | 2
| FIG |  | (0,1+vv1+0,4)*(1,4) |  | 4.34 | [13 empty] | 2
| FIG |  | "D.1.1.1.7 Půdorys 2.NP" |  | 0 | [13 empty] | 2
| FIG |  | (0,1+vv2+0,4)*(1,4) |  | 4.34 | [13 empty] | 2
| FIG |  | Součet |  | 987.24 | [13 empty] | 2
| FIG |  | Rozpad figury: sdk | [15 empty] | 2
| FIG |  | sdk1 |  | 21.824 | [13 empty] | 2
| FIG |  | sdk2 |  | 114.018 | [13 empty] | 2
| FIG |  | Mezisoučet |  | 135.842 | [13 empty] | 2
367 | K | 784661601 | Dekorační techniky-imitace betonu v místnostech výšky do 3,80 m | m2 | 261.017 |  | 0 |  |  | základní |  | 0 | 0.0038 | 0.99186 | 0 | 0 | 16 | K | 2 |  |  |  | ROZPOCET |  |  |  | 0 | 0 | 0 | 0 | 0 | 1 | 0 | 16 | -954036932
| VV |  | "D.1.1.1.4 Půdorys 1.PP" | [14 empty] | VV | 2 | 1 | True | 0 | ROZPOCET
| VV |  | "0.06" | [14 empty] | VV | 2 | 1 | True | 0 | ROZPOCET
| VV |  | 2,5*((5,04+0,9)*2+2,18+1,55+3,14) |  | 46.875 | [12 empty] | VV | 2 | 2 | True | 0 | ROZPOCET
| VV |  | -0,8*2,02*1 |  | -1.616 | [12 empty] | VV | 2 | 2 | True | 0 | ROZPOCET
| VV |  | -0,9*2,02*1 |  | -1.818 | [12 empty] | VV | 2 | 2 | True | 0 | ROZPOCET
| VV |  | "0.11" | [14 empty] | VV | 2 | 1 | True | 0 | ROZPOCET
| VV |  | 1,8*((1,22+1,4)*2) |  | 9.432 | [12 empty] | VV | 2 | 2 | True | 0 | ROZPOCET
| VV |  | -0,8*2,02*1 |  | -1.616 | [12 empty] | VV | 2 | 2 | True | 0 | ROZPOCET
| VV |  | "0.12" | [14 empty] | VV | 2 | 1 | True | 0 | ROZPOCET
| VV |  | 2,5*((5,043)*2+2,99+1,5+2,67) |  | 43.115 | [12 empty] | VV | 2 | 2 | True | 0 | ROZPOCET
| VV |  | -0,8*2,02*2 |  | -3.232 | [12 empty] | VV | 2 | 2 | True | 0 | ROZPOCET
| VV |  | "D.1.1.1.5 Půdorys 1.NP" | [14 empty] | VV | 2 | 1 | True | 0 | ROZPOCET
| VV |  | "1.06" | [14 empty] | VV | 2 | 1 | True | 0 | ROZPOCET
| VV |  | 2,5*((2,1)*2+2,12) |  | 15.8 | [12 empty] | VV | 2 | 2 | True | 0 | ROZPOCET
| VV |  | "1.07" | [14 empty] | VV | 2 | 1 | True | 0 | ROZPOCET
| VV |  | 2,5*((3,74)*2+3,51+3,1) |  | 35.225 | [12 empty] | VV | 2 | 2 | True | 0 | ROZPOCET
| VV |  | -0,8*2,02*1 |  | -1.616 | [12 empty] | VV | 2 | 2 | True | 0 | ROZPOCET
| VV |  | "1.09" | [14 empty] | VV | 2 | 1 | True | 0 | ROZPOCET
| VV |  | 2,5*((1,22+1,4)*2) |  | 13.1 | [12 empty] | VV | 2 | 2 | True | 0 | ROZPOCET
| VV |  | -0,8*2,02*1 |  | -1.616 | [12 empty] | VV | 2 | 2 | True | 0 | ROZPOCET
| VV |  | "1.08" | [14 empty] | VV | 2 | 1 | True | 0 | ROZPOCET
| VV |  | 2,5*((5,043)*2+2,99+1,5+2,67) |  | 43.115 | [12 empty] | VV | 2 | 2 | True | 0 | ROZPOCET
| VV |  | -0,8*2,02*2 |  | -3.232 | [12 empty] | VV | 2 | 2 | True | 0 | ROZPOCET
| VV |  | "D.1.1.1.7 Půdorys 2.NP" | [14 empty] | VV | 2 | 1 | True | 0 | ROZPOCET
| VV |  | "2.08" | [14 empty] | VV | 2 | 1 | True | 0 | ROZPOCET
| VV |  | 2,5*((1,79+2,08)*2) |  | 19.35 | [12 empty] | VV | 2 | 2 | True | 0 | ROZPOCET
| VV |  | -0,8*2,02*1 |  | -1.616 | [12 empty] | VV | 2 | 2 | True | 0 | ROZPOCET
| VV |  | "2.09" | [14 empty] | VV | 2 | 1 | True | 0 | ROZPOCET
| VV |  | 2,5*((1,22+1,4)*2) |  | 13.1 | [12 empty] | VV | 2 | 2 | True | 0 | ROZPOCET
| VV |  | -0,8*2,02*1 |  | -1.616 | [12 empty] | VV | 2 | 2 | True | 0 | ROZPOCET
| VV |  | "2.10" | [14 empty] | VV | 2 | 1 | True | 0 | ROZPOCET
| VV |  | 2,5*((5,043)*2+2,99+1,5+2,67) |  | 43.115 | [12 empty] | VV | 2 | 2 | True | 0 | ROZPOCET
| VV |  | -0,8*2,02*2 |  | -3.232 | [12 empty] | VV | 2 | 2 | True | 0 | ROZPOCET
| VV | m2ste | Mezisoučet |  | 261.017 | [12 empty] | VV | 2 | 3 | True | 0 | ROZPOCET
| VV | m2 | Součet |  | 261.017 | [12 empty] | VV | 2 | 4 | True | 1 | ROZPOCET
| D | 786 | Dokončovací práce - čalounické úpravy |  |  |  | 0 |  |  |  |  | 0 |  | 1.2176 |  | 0 | 2 | D | 1 |  |  |  | ROZPOCET | [9 empty] | 0
368 | K | 7868010079R01 | Látková interiérová roleta,ruční pohon,ovládání pomocí kuličkového řetízku,roleta vybavena brzdou (drží v jakékoliv pozici),každá část ovládána samostatně - kompletní dodávka a montáž | m2 | 404.9 |  | 0 |  |  | základní |  | 0 | 0.0015 | 0.60735 | 0 | 0 | 16 | K | 2 |  |  |  | ROZPOCET |  |  |  | 0 | 0 | 0 | 0 | 0 | 1 | 0 | 16 | -2124279135
| VV |  | "D.1.1.1.20 Výpis ostatních výrobků" | [14 empty] | VV | 2 | 1 | True | 0 | ROZPOCET
| VV |  | "X14" 26,0 |  | 26 | [12 empty] | VV | 2 | 2 | True | 0 | ROZPOCET
| VV |  | "X15" 19,0 |  | 19 | [12 empty] | VV | 2 | 2 | True | 0 | ROZPOCET
| VV |  | "X16" 31,0 |  | 31 | [12 empty] | VV | 2 | 2 | True | 0 | ROZPOCET
| VV |  | "X17" 76,0 |  | 76 | [12 empty] | VV | 2 | 2 | True | 0 | ROZPOCET
| VV |  | "X18" 28,0 |  | 28 | [12 empty] | VV | 2 | 2 | True | 0 | ROZPOCET
| VV |  | "X19" 68,0 |  | 68 | [12 empty] | VV | 2 | 2 | True | 0 | ROZPOCET
| VV |  | "X20" 3,5 |  | 3.5 | [12 empty] | VV | 2 | 2 | True | 0 | ROZPOCET
| VV |  | "X20" 149,0 |  | 149 | [12 empty] | VV | 2 | 2 | True | 0 | ROZPOCET
| VV |  | "X21" 4,4 |  | 4.4 | [12 empty] | VV | 2 | 2 | True | 0 | ROZPOCET
| VV |  | Součet |  | 404.9 | [12 empty] | VV | 2 | 4 | True | 1 | ROZPOCET
| FIG |  | Rozpad figury: x1 | [15 empty] | 2
| FIG |  | "D.1.1.1.2 Výkopy" |  | 0 | [13 empty] | 2
| FIG |  | "měřeno digitálním grafickým programem" |  | 0 | [13 empty] | 2
| FIG |  | "plocha na úrovni RT" |  | 0 | [13 empty] | 2
| FIG |  | 612,85 |  | 612.85 | [13 empty] | 2
| FIG |  | Rozpad figury: x2 | [15 empty] | 2
| FIG |  | "plocha na úrovni HTÚ" |  | 0 | [13 empty] | 2
| FIG |  | deska |  | 445.4 | [13 empty] | 2
369 | K | 7868010129R01 | Látkové závěsy,ruční pohon,zavěšení na záclonové kolejnici,úroveň zatemnění 60 - 80%,barva - dle výběru investora, bude upřesněno v rámci AD - kompletní dodávka a montáž | m2 | 296 |  | 0 |  |  | základní |  | 0 | 0.0015 | 0.444 | 0 | 0 | 16 | K | 2 |  |  |  | ROZPOCET |  |  |  | 0 | 0 | 0 | 0 | 0 | 1 | 0 | 16 | 58491671
| VV |  | "D.1.1.1.20 Výpis ostatních výrobků" | [14 empty] | VV | 2 | 1 | True | 0 | ROZPOCET
| VV |  | "X25" 9,0 |  | 9 | [12 empty] | VV | 2 | 2 | True | 0 | ROZPOCET
| VV |  | "X26" 7,0 |  | 7 | [12 empty] | VV | 2 | 2 | True | 0 | ROZPOCET
| VV |  | "X28" 280,0 |  | 280 | [12 empty] | VV | 2 | 2 | True | 0 | ROZPOCET
| VV |  | Součet |  | 296 | [12 empty] | VV | 2 | 4 | True | 1 | ROZPOCET
| FIG |  | Rozpad figury: x2 | [15 empty] | 2
| FIG |  | "plocha na úrovni HTÚ" |  | 0 | [13 empty] | 2
| FIG |  | deska |  | 445.4 | [13 empty] | 2
370 | K | 7868010179R01 | Flexibilní záclonová kolejnice,montáž na strop,PVC materiál s ocelovými výztužnými deskami uvnitř,lze ohýbat do všech tvarů,součástí dráha, háčky a ostatní příslušenství,barva - dle výběru investora, bude upřesněno v rámci AD - kompletní dodávka a montáž | m | 13.1 |  | 0 |  |  | základní |  | 0 | 0.002 | 0.0262 | 0 | 0 | 16 | K | 2 |  |  |  | ROZPOCET |  |  |  | 0 | 0 | 0 | 0 | 0 | 1 | 0 | 16 | -1972530488
| VV |  | "D.1.1.1.20 Výpis ostatních výrobků" | [14 empty] | VV | 2 | 1 | True | 0 | ROZPOCET
| VV |  | "X22" 6,0 |  | 6 | [12 empty] | VV | 2 | 2 | True | 0 | ROZPOCET
| VV |  | "X23" 7,1 |  | 7.1 | [12 empty] | VV | 2 | 2 | True | 0 | ROZPOCET
| VV |  | Součet |  | 13.1 | [12 empty] | VV | 2 | 4 | True | 1 | ROZPOCET
| FIG |  | Rozpad figury: x2 | [15 empty] | 2
| FIG |  | "plocha na úrovni HTÚ" |  | 0 | [13 empty] | 2
| FIG |  | deska |  | 445.4 | [13 empty] | 2
371 | K | 7868010189R01 | Kovová garnýž pro vnitřní stěny kanceláří,obdélníkový profil 14x35 mm,kovová garnýž z hliníku,povrchová úprava galvanizací,průřez profilu dvojitého H,konzoly garnýže jsou kotveny do stěny,konečná barva dle výběru investora, bude upřesněno v rámci AD - kompletní dodávka a montáž | m | 70 |  | 0 |  |  | základní |  | 0 | 0.002 | 0.14 | 0 | 0 | 16 | K | 2 |  |  |  | ROZPOCET |  |  |  | 0 | 0 | 0 | 0 | 0 | 1 | 0 | 16 | 76872713
| VV |  | "D.1.1.1.20 Výpis ostatních výrobků" | [14 empty] | VV | 2 | 1 | True | 0 | ROZPOCET
| VV |  | "X27" 70,0 |  | 70 | [12 empty] | VV | 2 | 2 | True | 0 | ROZPOCET
| VV |  | Součet |  | 70 | [12 empty] | VV | 2 | 4 | True | 1 | ROZPOCET
| FIG |  | Rozpad figury: x2 | [15 empty] | 2
| FIG |  | "plocha na úrovni HTÚ" |  | 0 | [13 empty] | 2
| FIG |  | deska |  | 445.4 | [13 empty] | 2
372 | K | 998786102 | Přesun hmot pro stínění a čalounické úpravy stanovený z hmotnosti přesunovaného materiálu vodorovná dopravní vzdálenost do 50 m základní v objektech výšky (hloubky) přes 6 do 12 m | t | 1.218 |  | 0 |  |  | základní |  | 0 | 0 | 0 | 0 | 0 | 16 | K | 2 |  |  |  | ROZPOCET |  |  |  | 0 | 0 | 0 | 0 | 0 | 1 | 0 | 16 | 657923552
| D | M | Práce a dodávky M |  |  |  | 0 |  |  |  |  | 0 |  | 0 |  | 0 | 3 | D | 0 |  |  |  | ROZPOCET | [9 empty] | 0
| D | 43-M | Montáž ocelových konstrukcí |  |  |  | 0 |  |  |  |  | 0 |  | 0 |  | 0 | 3 | D | 1 |  |  |  | ROZPOCET | [9 empty] | 0
373 | K | 94310109R01 | Ocelové konstrukce sloupů - ocel S355, vč.kotvení a povrchové úpravy | kg | 14636.01 |  | 0 |  |  | základní |  | 0 | 0 | 0 | 0 | 0 | 64 | K | 2 |  |  |  | ROZPOCET |  |  |  | 0 | 0 | 0 | 0 | 0 | 1 | 0 | 64 | -223222556
| VV |  | "D.1.1.1.4 Půdorys 1.PP" | [14 empty] | VV | 2 | 1 | True | 0 | ROZPOCET
| VV |  | 3982,54 |  | 3982.54 | [12 empty] | VV | 2 | 2 | True | 0 | ROZPOCET
| VV |  | "D.1.1.1.5 Půdorys 1.NP" | [14 empty] | VV | 2 | 1 | True | 0 | ROZPOCET
| VV |  | 5240,76 |  | 5240.76 | [12 empty] | VV | 2 | 2 | True | 0 | ROZPOCET
| VV |  | "D.1.1.1.5 Půdorys 2.NP" | [14 empty] | VV | 2 | 1 | True | 0 | ROZPOCET
| VV |  | 5412,71 |  | 5412.71 | [12 empty] | VV | 2 | 2 | True | 0 | ROZPOCET
| VV |  | Součet |  | 14636.01 | [12 empty] | VV | 2 | 4 | True | 1 | ROZPOCET
374 | K | 94310119R01 | Ocelové nosné konstrukce - ocel S235, vč.kotvení a povrchové úpravy | kg | 180.68 |  | 0 |  |  | základní |  | 0 | 0 | 0 | 0 | 0 | 64 | K | 2 |  |  |  | ROZPOCET |  |  |  | 0 | 0 | 0 | 0 | 0 | 1 | 0 | 64 | 2033157329
| VV |  | "D.1.1.1.5 Půdorys 1.NP" | [14 empty] | VV | 2 | 1 | True | 0 | ROZPOCET
| VV |  | 180,68 |  | 180.68 | [12 empty] | VV | 2 | 2 | True | 0 | ROZPOCET
| VV |  | Součet |  | 180.68 | [12 empty] | VV | 2 | 4 | True | 1 | ROZPOCET
375 | K | 94310129R01 | Ocelové nosné konstrukce - plechy,ocel S235, vč.kotvení | m2 | 363 |  | 0 |  |  | základní |  | 0 | 0 | 0 | 0 | 0 | 64 | K | 2 |  |  |  | ROZPOCET |  |  |  | 0 | 0 | 0 | 0 | 0 | 1 | 0 | 64 | -559362803
| VV |  | "D.1.1.1.6 Půdorys 2.NP" | [14 empty] | VV | 2 | 1 | True | 0 | ROZPOCET
| VV |  | 363,0 |  | 363 | [12 empty] | VV | 2 | 2 | True | 0 | ROZPOCET
| VV |  | Součet |  | 363 | [12 empty] | VV | 2 | 4 | True | 1 | ROZPOCET
| D | HZS | Hodinové zúčtovací sazby |  |  |  | 0 |  |  |  |  | 0 |  | 0 |  | 0 | 4 | D | 0 |  |  |  | ROZPOCET | [9 empty] | 0
376 | K | HZS1301 | Hodinové zúčtovací sazby profesí HSV provádění konstrukcí zedník | hod | 500 |  | 0 |  |  | základní |  | 0 | 0 | 0 | 0 | 0 | 512 | K | 1 |  |  |  | ROZPOCET |  |  |  | 0 | 0 | 0 | 0 | 0 | 1 | 0 | 512 | -975108226
| VV |  | "D.1.1.1.20 Výpis ostatních výrobků" | [14 empty] | VV | 1 | 1 | True | 0 | ROZPOCET
| VV |  | "drobné stavební přípomoce v rámci dokončovacích úprav (výmalba, vyspravení stávajících prací, začištění otvorů, atd." | [14 empty] | VV | 1 | 1 | True | 0 | ROZPOCET
| VV |  | "X13" 500,0 |  | 500 | [12 empty] | VV | 1 | 2 | True | 0 | ROZPOCET
| VV |  | Součet |  | 500 | [12 empty] | VV | 1 | 4 | True | 1 | ROZPOCET
| FIG |  | Rozpad figury: x1 | [15 empty] | 1
| FIG |  | "D.1.1.1.2 Výkopy" |  | 0 | [13 empty] | 1
| FIG |  | "měřeno digitálním grafickým programem" |  | 0 | [13 empty] | 1
| FIG |  | "plocha na úrovni RT" |  | 0 | [13 empty] | 1
| FIG |  | 612,85 |  | 612.85 | [13 empty] | 1
377 | K | HZS4211 | Hodinové zúčtovací sazby ostatních profesí revizní a kontrolní činnost revizní technik | hod | 6 |  | 0 |  |  | základní |  | 0 | 0 | 0 | 0 | 0 | 512 | K | 1 |  |  |  | ROZPOCET |  |  |  | 0 | 0 | 0 | 0 | 0 | 1 | 0 | 512 | 422158701
| VV |  | "revize kotevních bodů záchytného systému na střeše" | [14 empty] | VV | 1 | 1 | True | 0 | ROZPOCET
| VV |  | 6,0 |  | 6 | [12 empty] | VV | 1 | 2 | True | 0 | ROZPOCET
| VV |  | Součet |  | 6 | [12 empty] | VV | 1 | 4 | True | 1 | ROZPOCET
378 | K | HZS4212 | Hodinové zúčtovací sazby ostatních profesí revizní a kontrolní činnost revizní technik specialista | hod | 20 |  | 0 |  |  | základní |  | 0 | 0 | 0 | 0 | 0 | 512 | K | 1 |  |  |  | ROZPOCET |  |  |  | 0 | 0 | 0 | 0 | 0 | 1 | 0 | 512 | 1124875651
| VV |  | "dohled technologa zateplení ploché střechy (vč. provedení odtrhových zkoušek)" | [14 empty] | VV | 1 | 1 | True | 0 | ROZPOCET
| VV |  | "odborný odhad" | [14 empty] | VV | 1 | 1 | True | 0 | ROZPOCET
| VV |  | 20,0 |  | 20 | [12 empty] | VV | 1 | 2 | True | 0 | ROZPOCET
| VV |  | Součet |  | 20 | [12 empty] | VV | 1 | 4 | True | 1 | ROZPOCET

## D.1.1.4.1 - Zdravotně tec...
{75a32c88-29ee-4343-b8c3-87c92b92c176}
2
| KRYCÍ LIST SOUPISU PRACÍ | [7 empty] | v --- níže se nacházejí doplnkové a pomocné údaje k sestavám --- v | [8 empty] | False
Stavba:
Administrativní budova TELMAX Vysoké Mýto
Objekt:
SO 01 - Administrativní budova
Soupis:
D.1.1.4.1 - Zdravotně technické instalace
| KSO: |  | 801 61 31 |  |  | CC-CZ:
| Místo: |  | k.ú.Vysoké Mýto 2547, 2546/2, 2546/3, 2545/1 |  |  | Datum: | 23. 9. 2024
| Zadavatel: |  |  |  |  | IČ: | 27481166
|  | TELMAX s.r.o. Jiráskova 154 566 01 Vysoké Mýto |  |  |  | DIČ: | CZ27481166
| Uchazeč: |  |  |  |  | IČ: | Vyplň údaj
|  | Vyplň údaj |  |  |  | DIČ: | Vyplň údaj
| Projektant: |  |  |  |  | IČ: | 15028909
|  | BKN spol.s r.o., Vladislavova 29, 56601Vysoké Mýto |  |  |  | DIČ: | CZ15028909
| Zpracovatel: |  |  |  |  | IČ:
DIČ:
Poznámka:
| Cena bez DPH | [5 empty] | 0
|  |  | Základ daně |  |  | Sazba daně | Výše daně
| DPH | základní | 0 |  |  | 21% | 0
|  | snížená | 0 |  |  | 12% | 0
|  | zákl. přenesená | 0 |  |  | 21% | 0
|  | sníž. přenesená | 0 |  |  | 12% | 0
|  | nulová | 0 |  |  | 0% | 0
| Cena s DPH |  |  | v | CZK |  | 0
| Projektant |  |  | Zpracovatel
| Datum a podpis: |  | Razítko | Datum a podpis: |  |  | Razítko
| Objednavatel |  |  | Uchazeč
| Datum a podpis: |  | Razítko | Datum a podpis: |  |  | Razítko
REKAPITULACE ČLENĚNÍ SOUPISU PRACÍ
Stavba:
Administrativní budova TELMAX Vysoké Mýto
Objekt:
SO 01 - Administrativní budova
Soupis:
D.1.1.4.1 - Zdravotně technické instalace
Místo: |  |  | k.ú.Vysoké Mýto 2547, 2546/2, 2546/3, 2545/1 |  |  | Datum: | 23. 9. 2024
Zadavatel: |  |  | TELMAX s.r.o. Jiráskova 154 566 01 Vysoké Mýto |  |  | Projektant: | BKN spol.s r.o., Vladislavova 29, 56601Vysoké Mýto
Uchazeč: |  |  | Vyplň údaj |  |  | Zpracovatel:
Kód dílu - Popis | [6 empty] | Cena celkem [CZK]
Náklady ze soupisu prací | [6 empty] | 0 | [11 empty] | -1
| HSV - Práce a dodávky HSV | [5 empty] | 0
| 1 - Zemní práce | [5 empty] | 0
| 4 - Vodorovné konstrukce | [5 empty] | 0
| PSV - Práce a dodávky PSV | [5 empty] | 0
| 721 - Zdravotechnika - vnitřní kanalizace | [5 empty] | 0
| 722 - Zdravotechnika - vnitřní vodovod | [5 empty] | 0
| 725 - Zdravotechnika - zařizovací předměty | [5 empty] | 0
| 726 - Zdravotechnika - předstěnové instalace | [5 empty] | 0
| 727 - Zdravotechnika - požární ochrana | [5 empty] | 0
SOUPIS PRACÍ
Stavba:
Administrativní budova TELMAX Vysoké Mýto
Objekt:
SO 01 - Administrativní budova
Soupis:
D.1.1.4.1 - Zdravotně technické instalace
Místo: |  |  | k.ú.Vysoké Mýto 2547, 2546/2, 2546/3, 2545/1 |  |  | Datum: | 23. 9. 2024
Zadavatel: |  |  | TELMAX s.r.o. Jiráskova 154 566 01 Vysoké Mýto |  |  | Projektant: | BKN spol.s r.o., Vladislavova 29, 56601Vysoké Mýto
Uchazeč: |  |  | Vyplň údaj |  |  | Zpracovatel:
PČ | Typ | Kód | Popis | MJ | Množství | J.cena [CZK] | Cena celkem [CZK] | Cenová soustava |  | DPH | J. Nh [h] | Nh celkem [h] | J. hmotnost [t] | Hmotnost celkem [t] | J. suť [t] | Suť Celkem [t]
Náklady soupisu celkem | [6 empty] | 0 |  |  |  |  | 0 |  | 165.0686 |  | 0 |  | D | -1 | [10 empty] | 0
| D | HSV | Práce a dodávky HSV |  |  |  | 0 |  |  |  |  | 0 |  | 162.9 |  | 0 | 1 | D | 0 |  |  |  | ROZPOCET | [6 empty] | 0
| D | 1 | Zemní práce |  |  |  | 0 |  |  |  |  | 0 |  | 162.9 |  | 0 | 1 | D | 1 |  |  |  | ROZPOCET | [6 empty] | 0
1 | K | 132554203 | Hloubení zapažených rýh šířky přes 800 do 2 000 mm strojně s urovnáním dna do předepsaného profilu a spádu v hornině třídy těžitelnosti III skupiny 6 přes 50 do 100 m3 | m3 | 92.032 |  | 0 |  |  | základní |  | 0 | 0 | 0 | 0 | 0 | 4 | K | 2 |  |  |  | ROZPOCET | 0 | 0 | 0 | 0 | 0 | 1 | 0 | 4 | -1796416774
| VV |  | "výkop rýhy - průměrná hloubka * šířka * délka" | [14 empty] | VV | 2 | 1 | True | 0 | ROZPOCET
| VV |  | "splaškové kanalizace"0,76*0,8*81,5 |  | 49.552 | [12 empty] | VV | 2 | 2 | True | 0 | ROZPOCET
| VV |  | "dešťové kanalizace"0,6*0,8*88,5 |  | 42.48 | [12 empty] | VV | 2 | 2 | True | 0 | ROZPOCET
| VV |  | Součet |  | 92.032 | [12 empty] | VV | 2 | 4 | True | 1 | ROZPOCET
| VV |  | "Poznámka: při stavbě dojde ke skrývce zeminy jak u stavby, tak u zpevněných ploch, což je již zahrnuto do průměrné hloubky rýh výkopu" | [14 empty] | VV | 2 | 1 | True | 0 | ROZPOCET
2 | K | 162251102 | Vodorovné přemístění výkopku nebo sypaniny po suchu na obvyklém dopravním prostředku, bez naložení výkopku, avšak se složením bez rozhrnutí z horniny třídy těžitelnosti I skupiny 1 až 3 na vzdálenost přes 20 do 50 m | m3 | 184.064 |  | 0 |  |  | základní |  | 0 | 0 | 0 | 0 | 0 | 4 | K | 2 |  |  |  | ROZPOCET | 0 | 0 | 0 | 0 | 0 | 1 | 0 | 4 | 671197450
| VV |  | "výkop - hloubka * šířka * délka" | [14 empty] | VV | 2 | 1 | True | 0 | ROZPOCET
| VV |  | "splaškové kanalizace"0,76*0,8*81,5 |  | 49.552 | [12 empty] | VV | 2 | 2 | True | 0 | ROZPOCET
| VV |  | "dešťové kanalizace"0,6*0,8*88,5 |  | 42.48 | [12 empty] | VV | 2 | 2 | True | 0 | ROZPOCET
| VV |  | Mezisoučet |  | 92.032 | [12 empty] | VV | 2 | 3 | True | 0 | ROZPOCET
| VV |  | "zpětný zásyp bez obsypu - výkop - obsyp" | [14 empty] | VV | 2 | 1 | True | 0 | ROZPOCET
| VV |  | 92,032-90,5 |  | 1.532 | [12 empty] | VV | 2 | 2 | True | 0 | ROZPOCET
| VV |  | Mezisoučet |  | 1.532 | [12 empty] | VV | 2 | 3 | True | 0 | ROZPOCET
| VV |  | "obsyp potrubí - (lože + potrubí + obsyp) * šířka * délka" | [14 empty] | VV | 2 | 1 | True | 0 | ROZPOCET
| VV |  | "splašková kanalizace - potrubí PVC KG DN 100 - délka 70,0m"(0,1+0,1+0,3)*0,8*70 |  | 28 | [12 empty] | VV | 2 | 2 | True | 0 | ROZPOCET
| VV |  | "splašková kanalizace - potrubí PVC KG DN 125 - délka 17,0m"(0,1+0,125+0,3)*0,8*17 |  | 7.14 | [12 empty] | VV | 2 | 2 | True | 0 | ROZPOCET
| VV |  | "splašková kanalizace - potrubí PVC KG DN 150 - délka 26,0m"(0,1+0,15+0,3)*0,8*26 |  | 11.44 | [12 empty] | VV | 2 | 2 | True | 0 | ROZPOCET
| VV |  | "dešťová kanalizace - potrubí PVC KG DN 100 - délka 12,0m"(0,1+0,1+0,3)*0,8*12 |  | 4.8 | [12 empty] | VV | 2 | 2 | True | 0 | ROZPOCET
| VV |  | "dešťová kanalizace - potrubí PVC KG DN 125 - délka 80,0m"(0,1+0,125+0,3)*0,8*80 |  | 33.6 | [12 empty] | VV | 2 | 2 | True | 0 | ROZPOCET
| VV |  | "dešťová kanalizace - potrubí PVC KG DN 150 - délka 6,0m"(0,1+0,15+0,3)*0,8*6 |  | 2.64 | [12 empty] | VV | 2 | 2 | True | 0 | ROZPOCET
| VV |  | "dešťová kanalizace - potrubí PVC KG DN 200 - délka 6,0m"(0,1+0,2+0,3)*0,8*6 |  | 2.88 | [12 empty] | VV | 2 | 2 | True | 0 | ROZPOCET
| VV |  | Mezisoučet |  | 90.5 | [12 empty] | VV | 2 | 3 | True | 0 | ROZPOCET
| VV |  | Součet |  | 184.064 | [12 empty] | VV | 2 | 4 | True | 1 | ROZPOCET
3 | K | 162751117 | Vodorovné přemístění výkopku nebo sypaniny po suchu na obvyklém dopravním prostředku, bez naložení výkopku, avšak se složením bez rozhrnutí z horniny třídy těžitelnosti I skupiny 1 až 3 na vzdálenost přes 9 000 do 10 000 m | m3 | 88.58 |  | 0 |  |  | základní |  | 0 | 0 | 0 | 0 | 0 | 4 | K | 2 |  |  |  | ROZPOCET | 0 | 0 | 0 | 0 | 0 | 1 | 0 | 4 | -30397536
| VV |  | "obsyp potrubí - (lože+potrubí+obsyp) * šířka * délka" | [14 empty] | VV | 2 | 1 | True | 0 | ROZPOCET
| VV |  | "splašková kanalizace - potrubí PVC KG DN 100 - délka 70,0m"(0,1+0,1+0,3)*0,8*70 |  | 28 | [12 empty] | VV | 2 | 2 | True | 0 | ROZPOCET
| VV |  | "splašková kanalizace - potrubí PVC KG DN 125 - délka 17,0m"(0,1+0,125+0,3)*0,8*17 |  | 7.14 | [12 empty] | VV | 2 | 2 | True | 0 | ROZPOCET
| VV |  | "splašková kanalizace - potrubí PVC KG DN 150 - délka 26,0m"(0,1+0,15+0,3)*0,8*26 |  | 11.44 | [12 empty] | VV | 2 | 2 | True | 0 | ROZPOCET
| VV |  | "dešťová kanalizace - potrubí PVC KG DN 100 - délka 12,0m"(0,1+0,1+0,3)*0,8*12 |  | 4.8 | [12 empty] | VV | 2 | 2 | True | 0 | ROZPOCET
| VV |  | "dešťová kanalizace - potrubí PVC KG DN 125 - délka 80,0m"(0,1+0,125+0,3)*0,8*80 |  | 33.6 | [12 empty] | VV | 2 | 2 | True | 0 | ROZPOCET
| VV |  | "dešťová kanalizace - potrubí PVC KG DN 150 - délka 6,0m"(0,1+0,15+0,1)*0,8*6 |  | 1.68 | [12 empty] | VV | 2 | 2 | True | 0 | ROZPOCET
| VV |  | "dešťová kanalizace - potrubí PVC KG DN 200 - délka 6,0m"(0,1+0,2+0,1)*0,8*6 |  | 1.92 | [12 empty] | VV | 2 | 2 | True | 0 | ROZPOCET
| VV |  | Součet |  | 88.58 | [12 empty] | VV | 2 | 4 | True | 1 | ROZPOCET
4 | K | 167151101 | Nakládání, skládání a překládání neulehlého výkopku nebo sypaniny strojně nakládání, množství do 100 m3, z horniny třídy těžitelnosti I, skupiny 1 až 3 | m3 | 182.532 |  | 0 |  |  | základní |  | 0 | 0 | 0 | 0 | 0 | 4 | K | 2 |  |  |  | ROZPOCET | 0 | 0 | 0 | 0 | 0 | 1 | 0 | 4 | 1671370737
| VV |  | "výkop - hloubka * šířka * délka" | [14 empty] | VV | 2 | 1 | True | 0 | ROZPOCET
| VV |  | "splaškové kanalizace"0,76*0,8*81,5 |  | 49.552 | [12 empty] | VV | 2 | 2 | True | 0 | ROZPOCET
| VV |  | "dešťové kanalizace"0,6*0,8*88,5 |  | 42.48 | [12 empty] | VV | 2 | 2 | True | 0 | ROZPOCET
| VV |  | Mezisoučet |  | 92.032 | [12 empty] | VV | 2 | 3 | True | 0 | ROZPOCET
| VV |  | "obsyp potrubí - (lože+potrubí+obsyp) * šířka * délka" | [14 empty] | VV | 2 | 1 | True | 0 | ROZPOCET
| VV |  | "splašková kanalizace - potrubí PVC KG DN 100 - délka 70,0m"(0,1+0,1+0,3)*0,8*70 |  | 28 | [12 empty] | VV | 2 | 2 | True | 0 | ROZPOCET
| VV |  | "splašková kanalizace - potrubí PVC KG DN 125 - délka 17,0m"(0,1+0,125+0,3)*0,8*17 |  | 7.14 | [12 empty] | VV | 2 | 2 | True | 0 | ROZPOCET
| VV |  | "splašková kanalizace - potrubí PVC KG DN 150 - délka 26,0m"(0,1+0,15+0,3)*0,8*26 |  | 11.44 | [12 empty] | VV | 2 | 2 | True | 0 | ROZPOCET
| VV |  | "dešťová kanalizace - potrubí PVC KG DN 100 - délka 12,0m"(0,1+0,1+0,3)*0,8*12 |  | 4.8 | [12 empty] | VV | 2 | 2 | True | 0 | ROZPOCET
| VV |  | "dešťová kanalizace - potrubí PVC KG DN 125 - délka 80,0m"(0,1+0,125+0,3)*0,8*80 |  | 33.6 | [12 empty] | VV | 2 | 2 | True | 0 | ROZPOCET
| VV |  | "dešťová kanalizace - potrubí PVC KG DN 150 - délka 6,0m"(0,1+0,15+0,3)*0,8*6 |  | 2.64 | [12 empty] | VV | 2 | 2 | True | 0 | ROZPOCET
| VV |  | "dešťová kanalizace - potrubí PVC KG DN 200 - délka 6,0m"(0,1+0,2+0,3)*0,8*6 |  | 2.88 | [12 empty] | VV | 2 | 2 | True | 0 | ROZPOCET
| VV |  | Mezisoučet |  | 90.5 | [12 empty] | VV | 2 | 3 | True | 0 | ROZPOCET
| VV |  | Součet |  | 182.532 | [12 empty] | VV | 2 | 4 | True | 1 | ROZPOCET
5 | K | 171201221 | Poplatek za uložení stavebního odpadu na skládce (skládkovné) zeminy a kamení zatříděného do Katalogu odpadů pod kódem 17 05 04 | t | 171.95 |  | 0 |  |  | základní |  | 0 | 0 | 0 | 0 | 0 | 4 | K | 2 |  |  |  | ROZPOCET | 0 | 0 | 0 | 0 | 0 | 1 | 0 | 4 | -1090908852
| VV |  | "(lože + obsyp potrubí + nadsyp) * šířka * délka * hmotnost 1,9 t/m3" | [14 empty] | VV | 2 | 1 | True | 0 | ROZPOCET
| VV |  | "splašková kanalizace - potrubí PVC KG DN 100 - délka 70,0m"(0,1+0,1+0,3)*0,8*70*1,9 |  | 53.2 | [12 empty] | VV | 2 | 2 | True | 0 | ROZPOCET
| VV |  | "splašková kanalizace - potrubí PVC KG DN 125 - délka 17,0m"(0,1+0,125+0,3)*0,8*17*1,9 |  | 13.566 | [12 empty] | VV | 2 | 2 | True | 0 | ROZPOCET
| VV |  | "splašková kanalizace - potrubí PVC KG DN 150 - délka 26,0m"(0,1+0,15+0,3)*0,8*26*1,9 |  | 21.736 | [12 empty] | VV | 2 | 2 | True | 0 | ROZPOCET
| VV |  | "dešťová kanalizace - potrubí PVC KG DN 100 - délka 12,0m"(0,1+0,1+0,3)*0,8*12*1,9 |  | 9.12 | [12 empty] | VV | 2 | 2 | True | 0 | ROZPOCET
| VV |  | "dešťová kanalizace - potrubí PVC KG DN 125 - délka 80,0m"(0,1+0,125+0,3)*0,8*80*1,9 |  | 63.84 | [12 empty] | VV | 2 | 2 | True | 0 | ROZPOCET
| VV |  | "dešťová kanalizace - potrubí PVC KG DN 150 - délka 6,0m"(0,1+0,15+0,3)*0,8*6*1,9 |  | 5.016 | [12 empty] | VV | 2 | 2 | True | 0 | ROZPOCET
| VV |  | "dešťová kanalizace - potrubí PVC KG DN 200 - délka 6,0m"(0,1+0,2+0,3)*0,8*6*1,9 |  | 5.472 | [12 empty] | VV | 2 | 2 | True | 0 | ROZPOCET
| VV |  | Součet |  | 171.95 | [12 empty] | VV | 2 | 4 | True | 1 | ROZPOCET
6 | K | 171251201 | Uložení sypaniny na skládky nebo meziskládky bez hutnění s upravením uložené sypaniny do předepsaného tvaru | m3 | 92.032 |  | 0 |  |  | základní |  | 0 | 0 | 0 | 0 | 0 | 4 | K | 2 |  |  |  | ROZPOCET | 0 | 0 | 0 | 0 | 0 | 1 | 0 | 4 | 963462910
| VV |  | "výkop rýhy - hloubka * šířka * délka" | [14 empty] | VV | 2 | 1 | True | 0 | ROZPOCET
| VV |  | "splaškové kanalizace"0,76*0,8*81,5 |  | 49.552 | [12 empty] | VV | 2 | 2 | True | 0 | ROZPOCET
| VV |  | "dešťové kanalizace"0,6*0,8*88,5 |  | 42.48 | [12 empty] | VV | 2 | 2 | True | 0 | ROZPOCET
| VV |  | Součet |  | 92.032 | [12 empty] | VV | 2 | 4 | True | 1 | ROZPOCET
7 | K | 174151101 | Zásyp sypaninou z jakékoliv horniny strojně s uložením výkopku ve vrstvách se zhutněním jam, šachet, rýh nebo kolem objektů v těchto vykopávkách | m3 | 1.532 |  | 0 |  |  | základní |  | 0 | 0 | 0 | 0 | 0 | 4 | K | 2 |  |  |  | ROZPOCET | 0 | 0 | 0 | 0 | 0 | 1 | 0 | 4 | -810302476
| VV |  | "zpětný zásyp vytěženou zeminou - hloubka * šířka * délka" | [14 empty] | VV | 2 | 1 | True | 0 | ROZPOCET
| VV |  | "splaškové kanalizace"0,76*0,8*81,5 |  | 49.552 | [12 empty] | VV | 2 | 2 | True | 0 | ROZPOCET
| VV |  | "dešťové kanalizace"0,6*0,8*88,5 |  | 42.48 | [12 empty] | VV | 2 | 2 | True | 0 | ROZPOCET
| VV |  | Mezisoučet |  | 92.032 | [12 empty] | VV | 2 | 3 | True | 0 | ROZPOCET
| VV |  | "odečet - (lože + obsyp potrubí + nadsyp) * šířka * délka" | [14 empty] | VV | 2 | 1 | True | 0 | ROZPOCET
| VV |  | "splašková kanalizace - potrubí PVC KG DN 100 - délka 70,0m"-(0,1+0,1+0,3)*0,8*70 |  | -28 | [12 empty] | VV | 2 | 2 | True | 0 | ROZPOCET
| VV |  | "splašková kanalizace - potrubí PVC KG DN 125 - délka 17,0m"-(0,1+0,125+0,3)*0,8*17 |  | -7.14 | [12 empty] | VV | 2 | 2 | True | 0 | ROZPOCET
| VV |  | "splašková kanalizace - potrubí PVC KG DN 150 - délka 26,0m"-(0,1+0,15+0,3)*0,8*26 |  | -11.44 | [12 empty] | VV | 2 | 2 | True | 0 | ROZPOCET
| VV |  | "dešťová kanalizace - potrubí PVC KG DN 100 - délka 12,0m"-(0,1+0,1+0,3)*0,8*12 |  | -4.8 | [12 empty] | VV | 2 | 2 | True | 0 | ROZPOCET
| VV |  | "dešťová kanalizace - potrubí PVC KG DN 125 - délka 80,0m"-(0,1+0,125+0,3)*0,8*80 |  | -33.6 | [12 empty] | VV | 2 | 2 | True | 0 | ROZPOCET
| VV |  | "dešťová kanalizace - potrubí PVC KG DN 150 - délka 6,0m"-(0,1+0,15+0,3)*0,8*6 |  | -2.64 | [12 empty] | VV | 2 | 2 | True | 0 | ROZPOCET
| VV |  | "dešťová kanalizace - potrubí PVC KG DN 200 - délka 6,0m"-(0,1+0,2+0,3)*0,8*6 |  | -2.88 | [12 empty] | VV | 2 | 2 | True | 0 | ROZPOCET
| VV |  | Součet |  | 1.532 | [12 empty] | VV | 2 | 4 | True | 1 | ROZPOCET
8 | K | 175151101 | Obsypání potrubí strojně sypaninou z vhodných třídy těžitelnosti I a II, skupiny 1 až 4 nebo materiálem připraveným podél výkopu ve vzdálenosti do 3 m od jeho kraje, pro jakoukoliv hloubku výkopu a míru zhutnění bez prohození sypaniny | m3 | 73.14 |  | 0 |  |  | základní |  | 0 | 0 | 0 | 0 | 0 | 4 | K | 2 |  |  |  | ROZPOCET | 0 | 0 | 0 | 0 | 0 | 1 | 0 | 4 | 1729408538
| VV |  | "obsyp potrubí - hlolubka * šířka * délka" | [14 empty] | VV | 2 | 1 | True | 0 | ROZPOCET
| VV |  | "splašková kanalizace - potrubí PVC KG DN 100 - délka 70,0m"(0,1+0,3)*0,8*70 |  | 22.4 | [12 empty] | VV | 2 | 2 | True | 0 | ROZPOCET
| VV |  | "splašková kanalizace - potrubí PVC KG DN 125 - délka 17,0m"(0,125+0,3)*0,8*17 |  | 5.78 | [12 empty] | VV | 2 | 2 | True | 0 | ROZPOCET
| VV |  | "splašková kanalizace - potrubí PVC KG DN 150 - délka 26,0m"(0,15+0,3)*0,8*26 |  | 9.36 | [12 empty] | VV | 2 | 2 | True | 0 | ROZPOCET
| VV |  | "dešťová kanalizace - potrubí PVC KG DN 100 - délka 12,0m"(0,1+0,3)*0,8*12 |  | 3.84 | [12 empty] | VV | 2 | 2 | True | 0 | ROZPOCET
| VV |  | "dešťová kanalizace - potrubí PVC KG DN 125 - délka 80,0m"(0,125+0,3)*0,8*80 |  | 27.2 | [12 empty] | VV | 2 | 2 | True | 0 | ROZPOCET
| VV |  | "dešťová kanalizace - potrubí PVC KG DN 150 - délka 6,0m"(0,15+0,3)*0,8*6 |  | 2.16 | [12 empty] | VV | 2 | 2 | True | 0 | ROZPOCET
| VV |  | "dešťová kanalizace - potrubí PVC KG DN 200 - délka 6,0m"(0,2+0,3)*0,8*6 |  | 2.4 | [12 empty] | VV | 2 | 2 | True | 0 | ROZPOCET
| VV |  | Součet |  | 73.14 | [12 empty] | VV | 2 | 4 | True | 1 | ROZPOCET
9 | M | 58337344 | štěrkopísek frakce 0/32 | t | 162.9 |  | 0 |  |  | základní |  | 0 | 1 | 162.9 | 0 | 0 | 8 | M | 2 |  |  |  | ROZPOCET | 0 | 0 | 0 | 0 | 0 | 1 | 0 | 4 | -1355228251
| VV |  | "(lože + obsyp potrubí + nadsyp) * šířka * délka * hmotnost 1,8 t/m3" | [14 empty] | VV | 2 | 1 | True | 0 | ROZPOCET
| VV |  | "splašková kanalizace - potrubí PVC KG DN 100 - délka 70,0m"(0,1+0,1+0,3)*0,8*70*1,8 |  | 50.4 | [12 empty] | VV | 2 | 2 | True | 0 | ROZPOCET
| VV |  | "splašková kanalizace - potrubí PVC KG DN 125 - délka 17,0m"(0,1+0,125+0,3)*0,8*17*1,8 |  | 12.852 | [12 empty] | VV | 2 | 2 | True | 0 | ROZPOCET
| VV |  | "splašková kanalizace - potrubí PVC KG DN 150 - délka 26,0m"(0,1+0,15+0,3)*0,8*26*1,8 |  | 20.592 | [12 empty] | VV | 2 | 2 | True | 0 | ROZPOCET
| VV |  | "dešťová kanalizace - potrubí PVC KG DN 100 - délka 12,0m"(0,1+0,1+0,3)*0,8*12*1,8 |  | 8.64 | [12 empty] | VV | 2 | 2 | True | 0 | ROZPOCET
| VV |  | "dešťová kanalizace - potrubí PVC KG DN 125 - délka 80,0m"(0,1+0,125+0,3)*0,8*80*1,8 |  | 60.48 | [12 empty] | VV | 2 | 2 | True | 0 | ROZPOCET
| VV |  | "dešťová kanalizace - potrubí PVC KG DN 150 - délka 6,0m"(0,1+0,15+0,3)*0,8*6*1,8 |  | 4.752 | [12 empty] | VV | 2 | 2 | True | 0 | ROZPOCET
| VV |  | "dešťová kanalizace - potrubí PVC KG DN 200 - délka 6,0m"(0,1+0,2+0,3)*0,8*6*1,8 |  | 5.184 | [12 empty] | VV | 2 | 2 | True | 0 | ROZPOCET
| VV |  | Součet |  | 162.9 | [12 empty] | VV | 2 | 4 | True | 1 | ROZPOCET
| D | 4 | Vodorovné konstrukce |  |  |  | 0 |  |  |  |  | 0 |  | 0 |  | 0 | 1 | D | 1 |  |  |  | ROZPOCET | [6 empty] | 0
10 | K | 451572111 | Lože pod potrubí, stoky a drobné objekty v otevřeném výkopu z kameniva drobného těženého 0 až 4 mm | m3 | 17.36 |  | 0 |  |  | základní |  | 0 | 0 | 0 | 0 | 0 | 4 | K | 2 |  |  |  | ROZPOCET | 0 | 0 | 0 | 0 | 0 | 1 | 0 | 4 | -1333557899
| VV |  | "délka * šířka * hloubka" | [14 empty] | VV | 2 | 1 | True | 0 | ROZPOCET
| VV |  | "splašková kanalizace - potrubí PVC KG DN 100 - délka 70,0m"70*0,8*0,1 |  | 5.6 | [12 empty] | VV | 2 | 2 | True | 0 | ROZPOCET
| VV |  | "splašková kanalizace - potrubí PVC KG DN 125 - délka 17,0m"17*0,8*0,1 |  | 1.36 | [12 empty] | VV | 2 | 2 | True | 0 | ROZPOCET
| VV |  | "splašková kanalizace - potrubí PVC KG DN 150 - délka 26,0m"26*0,8*0,1 |  | 2.08 | [12 empty] | VV | 2 | 2 | True | 0 | ROZPOCET
| VV |  | "dešťová kanalizace - potrubí PVC KG DN 100 - délka 12,0m"12*0,8*0,1 |  | 0.96 | [12 empty] | VV | 2 | 2 | True | 0 | ROZPOCET
| VV |  | "dešťová kanalizace - potrubí PVC KG DN 125 - délka 80,0m"80*0,8*0,1 |  | 6.4 | [12 empty] | VV | 2 | 2 | True | 0 | ROZPOCET
| VV |  | "dešťová kanalizace - potrubí PVC KG DN 150 - délka 6,0m"6*0,8*0,1 |  | 0.48 | [12 empty] | VV | 2 | 2 | True | 0 | ROZPOCET
| VV |  | "dešťová kanalizace - potrubí PVC KG DN 200 - délka 6,0m"6*0,8*0,1 |  | 0.48 | [12 empty] | VV | 2 | 2 | True | 0 | ROZPOCET
| VV |  | Součet |  | 17.36 | [12 empty] | VV | 2 | 4 | True | 1 | ROZPOCET
| D | PSV | Práce a dodávky PSV |  |  |  | 0 |  |  |  |  | 0 |  | 2.1686 |  | 0 | 2 | D | 0 |  |  |  | ROZPOCET | [6 empty] | 0
| D | 721 | Zdravotechnika - vnitřní kanalizace |  |  |  | 0 |  |  |  |  | 0 |  | 1.1671 |  | 0 | 2 | D | 1 |  |  |  | ROZPOCET | [6 empty] | 0
11 | K | 721173315 | Potrubí z trub PVC SN4 dešťové DN 110 | m | 12 |  | 0 |  |  | základní |  | 0 | 0.00168 | 0.02016 | 0 | 0 | 16 | K | 2 |  |  |  | ROZPOCET | 0 | 0 | 0 | 0 | 0 | 1 | 0 | 16 | 1135891582
| VV |  | "celková délka dešťové kanalizace v zemi 12,0m"12 |  | 12 | [12 empty] | VV | 2 | 2 | True | 1 | ROZPOCET
12 | K | 721173316 | Potrubí z trub PVC SN4 dešťové DN 125 | m | 80 |  | 0 |  |  | základní |  | 0 | 0.00191 | 0.1528 | 0 | 0 | 16 | K | 2 |  |  |  | ROZPOCET | 0 | 0 | 0 | 0 | 0 | 1 | 0 | 16 | 1179312278
| VV |  | "celková délka dešťové kanalizace v zemi 80,0m"80 |  | 80 | [12 empty] | VV | 2 | 2 | True | 1 | ROZPOCET
13 | K | 721173317 | Potrubí z trub PVC SN4 dešťové DN 160 | m | 6 |  | 0 |  |  | základní |  | 0 | 0.00308 | 0.01848 | 0 | 0 | 16 | K | 2 |  |  |  | ROZPOCET | 0 | 0 | 0 | 0 | 0 | 1 | 0 | 16 | 1903982483
| VV |  | "celková délka dešťové kanalizace v zemi 6,0m"6,0 |  | 6 | [12 empty] | VV | 2 | 2 | True | 1 | ROZPOCET
14 | K | 721173317.1 | Potrubí z trub PVC SN4 dešťové DN 200 | m | 6 |  | 0 |  |  | základní |  | 0 | 0.00308 | 0.01848 | 0 | 0 | 16 | K | 2 |  |  |  | ROZPOCET | 0 | 0 | 0 | 0 | 0 | 1 | 0 | 16 | 1061088024
| VV |  | "celková délka dešťové kanalizace v zemi 6,0m"6,0 |  | 6 | [12 empty] | VV | 2 | 2 | True | 1 | ROZPOCET
15 | K | 721173401 | Potrubí z trub PVC SN4 svodné (ležaté) DN 110 | m | 70 |  | 0 |  |  | základní |  | 0 | 0.00142 | 0.0994 | 0 | 0 | 16 | K | 2 |  |  |  | ROZPOCET | 0 | 0 | 0 | 0 | 0 | 1 | 0 | 16 | -1903192053
| VV |  | "celková délka splaškové kanalizace v zemi 70,0m"70,0 |  | 70 | [12 empty] | VV | 2 | 2 | True | 1 | ROZPOCET
16 | K | 721173402 | Potrubí z trub PVC SN4 svodné (ležaté) DN 125 | m | 17 |  | 0 |  |  | základní |  | 0 | 0.00197 | 0.03349 | 0 | 0 | 16 | K | 2 |  |  |  | ROZPOCET | 0 | 0 | 0 | 0 | 0 | 1 | 0 | 16 | 345101015
| VV |  | "celková délka splaškové kanalizace v zemi 17,0m"17,0 |  | 17 | [12 empty] | VV | 2 | 2 | True | 1 | ROZPOCET
17 | K | 721173403 | Potrubí z trub PVC SN4 svodné (ležaté) DN 160 | m | 26 |  | 0 |  |  | základní |  | 0 | 0.00304 | 0.07904 | 0 | 0 | 16 | K | 2 |  |  |  | ROZPOCET | 0 | 0 | 0 | 0 | 0 | 1 | 0 | 16 | 2002146157
| VV |  | "celková délka splaškové kanalizace v zemi 26,0m"26,0 |  | 26 | [12 empty] | VV | 2 | 2 | True | 1 | ROZPOCET
18 | K | 721174024 | Potrubí z trub polypropylenových odpadní (svislé) DN 75 | m | 46 |  | 0 |  |  | základní |  | 0 | 0.00059 | 0.02714 | 0 | 0 | 16 | K | 2 |  |  |  | ROZPOCET | 0 | 0 | 0 | 0 | 0 | 1 | 0 | 16 | -2090146375
| VV |  | "celková délka spaškové kanalizace 46,0m"46 |  | 46 | [12 empty] | VV | 2 | 2 | True | 1 | ROZPOCET
19 | K | 721174025 | Potrubí z trub polypropylenových odpadní (svislé) DN 110 | m | 42 |  | 0 |  |  | základní |  | 0 | 0.00201 | 0.08442 | 0 | 0 | 16 | K | 2 |  |  |  | ROZPOCET | 0 | 0 | 0 | 0 | 0 | 1 | 0 | 16 | -1874614480
| VV |  | "celková délka spaškové kanalizace 42,0m"42,0 |  | 42 | [12 empty] | VV | 2 | 2 | True | 1 | ROZPOCET
20 | K | 721174041 | Potrubí z trub polypropylenových připojovací DN 32 | m | 75 |  | 0 |  |  | základní |  | 0 | 0.0004 | 0.03 | 0 | 0 | 16 | K | 2 |  |  |  | ROZPOCET | 0 | 0 | 0 | 0 | 0 | 1 | 0 | 16 | -1770234563
| VV |  | "celková délka spaškové kanalizace 75,0m"75,0 |  | 75 | [12 empty] | VV | 2 | 2 | True | 1 | ROZPOCET
21 | K | 721174042 | Potrubí z trub polypropylenových připojovací DN 40 | m | 60 |  | 0 |  |  | základní |  | 0 | 0.00041 | 0.0246 | 0 | 0 | 16 | K | 2 |  |  |  | ROZPOCET | 0 | 0 | 0 | 0 | 0 | 1 | 0 | 16 | -568581848
| VV |  | "celková délka spaškové kanalizace 60,0m"60,0 |  | 60 | [12 empty] | VV | 2 | 2 | True | 1 | ROZPOCET
22 | K | 721174043 | Potrubí z trub polypropylenových připojovací DN 50 | m | 34 |  | 0 |  |  | základní |  | 0 | 0.00048 | 0.01632 | 0 | 0 | 16 | K | 2 |  |  |  | ROZPOCET | 0 | 0 | 0 | 0 | 0 | 1 | 0 | 16 | -861634091
| VV |  | "celková délka spaškové kanalizace 34,0m"34,0 |  | 34 | [12 empty] | VV | 2 | 2 | True | 1 | ROZPOCET
23 | K | 721174045 | Potrubí z trub polypropylenových připojovací DN 110 | m | 11 |  | 0 |  |  | základní |  | 0 | 0.00224 | 0.02464 | 0 | 0 | 16 | K | 2 |  |  |  | ROZPOCET | 0 | 0 | 0 | 0 | 0 | 1 | 0 | 16 | -1679571561
| VV |  | "celková délka spaškové kanalizace 11,0m"11,0 |  | 11 | [12 empty] | VV | 2 | 2 | True | 1 | ROZPOCET
24 | K | 721175012 | Plastové potrubí odhlučněné dvouvrstvé odpadní (svislé) DN 100 | m | 130 |  | 0 |  |  | základní |  | 0 | 0.0037 | 0.481 | 0 | 0 | 16 | K | 2 |  |  |  | ROZPOCET | 0 | 0 | 0 | 0 | 0 | 1 | 0 | 16 | -2919341
| VV |  | "celková délka dešťové kanalizace v objekut 130,0m"130 |  | 130 | [12 empty] | VV | 2 | 2 | True | 1 | ROZPOCET
30 | K | 721194104 | Vyměření přípojek na potrubí vyvedení a upevnění odpadních výpustek DN 40 | kus | 13 |  | 0 |  |  | základní |  | 0 | 0 | 0 | 0 | 0 | 16 | K | 2 |  |  |  | ROZPOCET | 0 | 0 | 0 | 0 | 0 | 1 | 0 | 16 | -367922696
| VV |  | "U - 11ks"11 |  | 11 | [12 empty] | VV | 2 | 2 | True | 0 | ROZPOCET
| VV |  | "U1 - 1ks"1 |  | 1 | [12 empty] | VV | 2 | 2 | True | 0 | ROZPOCET
| VV |  | "Umi - 1ks"1 |  | 1 | [12 empty] | VV | 2 | 2 | True | 0 | ROZPOCET
| VV |  | Součet |  | 13 | [12 empty] | VV | 2 | 4 | True | 1 | ROZPOCET
31 | K | 721194105 | Vyměření přípojek na potrubí vyvedení a upevnění odpadních výpustek DN 50 | kus | 12 |  | 0 |  |  | základní |  | 0 | 0 | 0 | 0 | 0 | 16 | K | 2 |  |  |  | ROZPOCET | 0 | 0 | 0 | 0 | 0 | 1 | 0 | 16 | -199446745
| VV |  | "P - 6ks"6 |  | 6 | [12 empty] | VV | 2 | 2 | True | 0 | ROZPOCET
| VV |  | "S - 2ks"2 |  | 2 | [12 empty] | VV | 2 | 2 | True | 0 | ROZPOCET
| VV |  | "D - 3ks"3 |  | 3 | [12 empty] | VV | 2 | 2 | True | 0 | ROZPOCET
| VV |  | "D1 - 1ks"1 |  | 1 | [12 empty] | VV | 2 | 2 | True | 0 | ROZPOCET
| VV |  | Součet |  | 12 | [12 empty] | VV | 2 | 4 | True | 1 | ROZPOCET
32 | K | 721194109 | Vyměření přípojek na potrubí vyvedení a upevnění odpadních výpustek DN 110 | kus | 13 |  | 0 |  |  | základní |  | 0 | 0 | 0 | 0 | 0 | 16 | K | 2 |  |  |  | ROZPOCET | 0 | 0 | 0 | 0 | 0 | 1 | 0 | 16 | -272104159
| VV |  | "WC - 9ks"9 |  | 9 | [12 empty] | VV | 2 | 2 | True | 0 | ROZPOCET
| VV |  | "WCi - 1ks"1 |  | 1 | [12 empty] | VV | 2 | 2 | True | 0 | ROZPOCET
| VV |  | "VL - 3ks"3 |  | 3 | [12 empty] | VV | 2 | 2 | True | 0 | ROZPOCET
| VV |  | Součet |  | 13 | [12 empty] | VV | 2 | 4 | True | 1 | ROZPOCET
34 | K | 721211401 | Podlahové vpusti s vodorovným odtokem DN 40/50 mřížka nerez 115x115 | kus | 3 |  | 0 |  |  | základní |  | 0 | 0.00077 | 0.00231 | 0 | 0 | 16 | K | 2 |  |  |  | ROZPOCET | 0 | 0 | 0 | 0 | 0 | 1 | 0 | 16 | -2051874980
| VV |  | "celkem 3ks"3 |  | 3 | [12 empty] | VV | 2 | 2 | True | 1 | ROZPOCET
36 | K | 721211421 | Podlahové vpusti se svislým odtokem DN 50/75/110 mřížka nerez 115x115 | kus | 1 |  | 0 |  |  | základní |  | 0 | 0.00101 | 0.00101 | 0 | 0 | 16 | K | 2 |  |  |  | ROZPOCET | 0 | 0 | 0 | 0 | 0 | 1 | 0 | 16 | -1984842567
| VV |  | "celkem 1ks"1 |  | 1 | [12 empty] | VV | 2 | 2 | True | 1 | ROZPOCET
33 | K | 721211911 | Podlahové vpusti montáž podlahových vpustí ostatních typů DN 40/50 | kus | 3 |  | 0 |  |  | základní |  | 0 | 0.00018 | 0.00054 | 0 | 0 | 16 | K | 2 |  |  |  | ROZPOCET | 0 | 0 | 0 | 0 | 0 | 1 | 0 | 16 | 885739400
35 | K | 721211913 | Podlahové vpusti montáž podlahových vpustí ostatních typů DN 110 | kus | 1 |  | 0 |  |  | základní |  | 0 | 0.00057 | 0.00057 | 0 | 0 | 16 | K | 2 |  |  |  | ROZPOCET | 0 | 0 | 0 | 0 | 0 | 1 | 0 | 16 | 596645290
38 | K | 721219114 | Odtokové sprchové žlaby montáž odtokových sprchových žlabů ostatních typů délky do 1000 mm | kus | 2 |  | 0 |  |  | základní |  | 0 | 0.00062 | 0.00124 | 0 | 0 | 16 | K | 2 |  |  |  | ROZPOCET | 0 | 0 | 0 | 0 | 0 | 1 | 0 | 16 | -1262170332
39 | M | 552332211X08 | Koupelnový podlahový žlábek rohový materiál rámu i mřížky nerez ocel AISI 304 včetně límce pro těsné a spolehlivé napojení na hydroizolaci stavitelných šroubů umožňujících usadit žlábek do vodorovné polohy sifonu – min. 42 l/min (DN 50 mm) čistitelný možnost nastavení směru a sklonu odtoku S | kus | 2 |  | 0 |  |  | základní |  | 0 | 0.004 | 0.008 | 0 | 0 | 32 | M | 2 |  |  |  | ROZPOCET | 0 | 0 | 0 | 0 | 0 | 1 | 0 | 16 | -1240910854
| VV |  | "S - 2ks"2 |  | 2 | [12 empty] | VV | 2 | 2 | True | 1 | ROZPOCET
40 | K | 721226514X19 | Vodní zápachová uzávěrka pro odvod kondenzátu s přídavnou mechanickou zápachovou uzávěrkou, DN 40 (HL136N) K1 | kus | 15 |  | 0 |  |  | základní |  | 0 | 0 | 0 | 0 | 0 | 16 | K | 2 |  |  |  | ROZPOCET | 0 | 0 | 0 | 0 | 0 | 1 | 0 | 16 | -447474407
| VV |  | "K1 - 15ks"15 |  | 15 | [12 empty] | VV | 2 | 2 | True | 1 | ROZPOCET
41 | K | 721226514X20 | Vodní zápachová uzávěrka pro odvod kondenzátu s přídavnou mechanickou zápachovou uzávěrkou DN 40 mm včetně montáže K1 | kus | 2 |  | 0 |  |  | základní |  | 0 | 0 | 0 | 0 | 0 | 16 | K | 2 |  |  |  | ROZPOCET | 0 | 0 | 0 | 0 | 0 | 1 | 0 | 16 | -987932195
| VV |  | "K2 - 2ks"2 |  | 2 | [12 empty] | VV | 2 | 2 | True | 1 | ROZPOCET
42 | K | 721226514X21 | Sifon s odvětráním KGSIF d 110 mm, PVC SN4 s čistícími otvory a odvzdušněním, které bude zaslepeno K3 | kus | 1 |  | 0 |  |  | základní |  | 0 | 0 | 0 | 0 | 0 | 16 | K | 2 |  |  |  | ROZPOCET | 0 | 0 | 0 | 0 | 0 | 1 | 0 | 16 | 1805186183
| VV |  | "K3 - 1ks"1 |  | 1 | [12 empty] | VV | 2 | 2 | True | 1 | ROZPOCET
43 | K | 721273152 | Ventilační hlavice z polypropylenu (PP) DN 75 | kus | 1 |  | 0 |  |  | základní |  | 0 | 0.00016 | 0.00016 | 0 | 0 | 16 | K | 2 |  |  |  | ROZPOCET | 0 | 0 | 0 | 0 | 0 | 1 | 0 | 16 | 687812805
| VV |  | "celkem 1ks"1 |  | 1 | [12 empty] | VV | 2 | 2 | True | 1 | ROZPOCET
44 | K | 721273153 | Ventilační hlavice z polypropylenu (PP) DN 110 | kus | 2 |  | 0 |  |  | základní |  | 0 | 0.00029 | 0.00058 | 0 | 0 | 16 | K | 2 |  |  |  | ROZPOCET | 0 | 0 | 0 | 0 | 0 | 1 | 0 | 16 | -2079584261
| VV |  | "celkem 2ks"2 |  | 2 | [12 empty] | VV | 2 | 2 | True | 1 | ROZPOCET
45 | K | 721274123 | Ventily přivzdušňovací odpadních potrubí vnitřní DN 100 | kus | 1 |  | 0 |  |  | základní |  | 0 | 0.00018 | 0.00018 | 0 | 0 | 16 | K | 2 |  |  |  | ROZPOCET | 0 | 0 | 0 | 0 | 0 | 1 | 0 | 16 | -772991167
| VV |  | "celkem 1ks"1 |  | 1 | [12 empty] | VV | 2 | 2 | True | 1 | ROZPOCET
46 | K | 721290111 | Zkouška těsnosti kanalizace v objektech vodou do DN 125 | m | 577 |  | 0 |  |  | základní |  | 0 | 0 | 0 | 0 | 0 | 16 | K | 2 |  |  |  | ROZPOCET | 0 | 0 | 0 | 0 | 0 | 1 | 0 | 16 | 1292926258
47 | K | 721290112 | Zkouška těsnosti kanalizace v objektech vodou DN 150 nebo DN 200 | m | 38 |  | 0 |  |  | základní |  | 0 | 0 | 0 | 0 | 0 | 16 | K | 2 |  |  |  | ROZPOCET | 0 | 0 | 0 | 0 | 0 | 1 | 0 | 16 | 34232879
48 | K | 721900990X04 | Zednické výpomoci a další stavební práce ve výkaze neuvedené avšak nezbytně nutné k řádnému zkompletování vnitřní kanalizace | hodina | 40 |  | 0 |  |  | základní |  | 0 | 0 | 0 | 0 | 0 | 16 | K | 2 |  |  |  | ROZPOCET | 0 | 0 | 0 | 0 | 0 | 1 | 0 | 16 | -1444470147
25 | K | 722181222 | Ochrana potrubí termoizolačními trubicemi z pěnového polyetylenu PE přilepenými v příčných a podélných spojích, tloušťky izolace přes 6 do 9 mm, vnitřního průměru izolace DN přes 22 do 45 mm | m | 74 |  | 0 |  |  | základní |  | 0 | 7e-05 | 0.00518 | 0 | 0 | 16 | K | 2 |  |  |  | ROZPOCET | 0 | 0 | 0 | 0 | 0 | 1 | 0 | 16 | 1368877773
| VV |  | "izolace na splaškové kanalizaci (pohledové úseky), celková délka 74,0m"74 |  | 74 | [12 empty] | VV | 2 | 2 | True | 1 | ROZPOCET
26 | K | 722181223 | Ochrana potrubí termoizolačními trubicemi z pěnového polyetylenu PE přilepenými v příčných a podélných spojích, tloušťky izolace přes 6 do 9 mm, vnitřního průměru izolace DN přes 45 do 63 mm | m | 64 |  | 0 |  |  | základní |  | 0 | 8e-05 | 0.00512 | 0 | 0 | 16 | K | 2 |  |  |  | ROZPOCET | 0 | 0 | 0 | 0 | 0 | 1 | 0 | 16 | 1495075902
| VV |  | "izolace na splaškové kanalizaci (pohledové úseky), celková délka 64,0m"64 |  | 64 | [12 empty] | VV | 2 | 2 | True | 1 | ROZPOCET
27 | K | 722181224 | Ochrana potrubí termoizolačními trubicemi z pěnového polyetylenu PE přilepenými v příčných a podélných spojích, tloušťky izolace přes 6 do 9 mm, vnitřního průměru izolace DN přes 63 mm | m | 8 |  | 0 |  |  | základní |  | 0 | 0.0001 | 0.0008 | 0 | 0 | 16 | K | 2 |  |  |  | ROZPOCET | 0 | 0 | 0 | 0 | 0 | 1 | 0 | 16 | 1849164719
| VV |  | "izolace na splaškové kanalizaci (pohledové úseky), celková délka 8,0m"8 |  | 8 | [12 empty] | VV | 2 | 2 | True | 1 | ROZPOCET
28 | K | 722181235 | Ochrana potrubí termoizolačními trubicemi z pěnového polyetylenu PE přilepenými v příčných a podélných spojích, tloušťky izolace přes 9 do 13 mm, vnitřního průměru izolace DN přes 89 mm | m | 87 |  | 0 |  |  | základní |  | 0 | 0.0002 | 0.0174 | 0 | 0 | 16 | K | 2 |  |  |  | ROZPOCET | 0 | 0 | 0 | 0 | 0 | 1 | 0 | 16 | -649037992
| VV |  | "izolace na dešťové kanalizaci (nepohledové úseky), celková délka 87,0m"87 |  | 87 | [12 empty] | VV | 2 | 2 | True | 1 | ROZPOCET
29 | K | 722181246 | Ochrana potrubí termoizolačními trubicemi z pěnového polyetylenu PE přilepenými v příčných a podélných spojích, tloušťky izolace přes 13 do 20 mm, vnitřního průměru izolace DN přes 110 mm | m | 44 |  | 0 |  |  | základní |  | 0 | 0.00032 | 0.01408 | 0 | 0 | 16 | K | 2 |  |  |  | ROZPOCET | 0 | 0 | 0 | 0 | 0 | 1 | 0 | 16 | 248654092
| VV |  | "izolace na dešťové kanalizaci (pohledové úseky), celková délka 44,0m"44 |  | 44 | [12 empty] | VV | 2 | 2 | True | 1 | ROZPOCET
49 | K | 998721102 | Přesun hmot pro vnitřní kanalizaci stanovený z hmotnosti přesunovaného materiálu vodorovná dopravní vzdálenost do 50 m základní v objektech výšky přes 6 do 12 m | t | 1.167 |  | 0 |  |  | základní |  | 0 | 0 | 0 | 0 | 0 | 16 | K | 2 |  |  |  | ROZPOCET | 0 | 0 | 0 | 0 | 0 | 1 | 0 | 16 | 454554831
37 | K | X.tesnici.manžeta | Těsnící manžeta s továrně napojeným asfaltovým izolačním límcem HL800 | soub | 1 |  | 0 |  |  | základní |  | 0 | 0 | 0 | 0 | 0 | 16 | K | 2 |  |  |  | ROZPOCET | 0 | 0 | 0 | 0 | 0 | 1 | 0 | 16 | 1728724350
| VV |  | "celkem 1ks"1 |  | 1 | [12 empty] | VV | 2 | 2 | True | 1 | ROZPOCET
| D | 722 | Zdravotechnika - vnitřní vodovod |  |  |  | 0 |  |  |  |  | 0 |  | 0.29082 |  | 0 | 2 | D | 1 |  |  |  | ROZPOCET | [6 empty] | 0
50 | K | 722130233 | Potrubí z ocelových trubek pozinkovaných závitových svařovaných běžných DN 25 | m | 7.5 |  | 0 |  |  | základní |  | 0 | 0.00309 | 0.023175 | 0 | 0 | 16 | K | 2 |  |  |  | ROZPOCET | 0 | 0 | 0 | 0 | 0 | 1 | 0 | 16 | -1161426448
| VV |  | "celková délka potrubí 7,5m"7,5 |  | 7.5 | [12 empty] | VV | 2 | 2 | True | 1 | ROZPOCET
51 | K | 722130234 | Potrubí z ocelových trubek pozinkovaných závitových svařovaných běžných DN 32 | m | 14 |  | 0 |  |  | základní |  | 0 | 0.00451 | 0.06314 | 0 | 0 | 16 | K | 2 |  |  |  | ROZPOCET | 0 | 0 | 0 | 0 | 0 | 1 | 0 | 16 | 2120252915
| VV |  | "celková délka potrubí 14,0m"14,0 |  | 14 | [12 empty] | VV | 2 | 2 | True | 1 | ROZPOCET
52 | K | 722174002 | Potrubí z plastových trubek z polypropylenu PPR svařovaných polyfúzně PN 16 (SDR 7,4) D 20 x 2,8 | m | 27 |  | 0 |  |  | základní |  | 0 | 0.00084 | 0.02268 | 0 | 0 | 16 | K | 2 |  |  |  | ROZPOCET | 0 | 0 | 0 | 0 | 0 | 1 | 0 | 16 | 461990326
| VV |  | "celková délka potrubí 27,0m"27 |  | 27 | [12 empty] | VV | 2 | 2 | True | 1 | ROZPOCET
53 | K | 722174003 | Potrubí z plastových trubek z polypropylenu PPR svařovaných polyfúzně PN 16 (SDR 7,4) D 25 x 3,5 | m | 31 |  | 0 |  |  | základní |  | 0 | 0.00116 | 0.03596 | 0 | 0 | 16 | K | 2 |  |  |  | ROZPOCET | 0 | 0 | 0 | 0 | 0 | 1 | 0 | 16 | 500433389
| VV |  | "celková délka potrubí 31,0m"31 |  | 31 | [12 empty] | VV | 2 | 2 | True | 1 | ROZPOCET
54 | K | 722175002X07 | Potrubí vodovodní plastové PP-RCT (polypropylen typ 4) D 20 x 2,3 mm (DN 15 mm) | m | 41 |  | 0 |  |  | základní |  | 0 | 0.00025 | 0.01025 | 0 | 0 | 16 | K | 2 |  |  |  | ROZPOCET | 0 | 0 | 0 | 0 | 0 | 1 | 0 | 16 | 2074009223
| VV |  | "celková délka potrubí 41,0m"41 |  | 41 | [12 empty] | VV | 2 | 2 | True | 1 | ROZPOCET
55 | K | 722175002X08 | Potrubí vodovodní plastové PP-RCT (polypropylen typ 4) D 25 x 2,8 mm (DN 20 mm) | m | 63 |  | 0 |  |  | základní |  | 0 | 0.00034 | 0.02142 | 0 | 0 | 16 | K | 2 |  |  |  | ROZPOCET | 0 | 0 | 0 | 0 | 0 | 1 | 0 | 16 | -1401742583
| VV |  | "celková délka potrubí 63,0m"63 |  | 63 | [12 empty] | VV | 2 | 2 | True | 1 | ROZPOCET
56 | K | 722175004X09 | Potrubí vodovodní plastové PP-RCT (polypropylen typ 4) D 32 x 3,6 mm (DN 25 mm) | m | 7.6 |  | 0 |  |  | základní |  | 0 | 0.00054 | 0.004104 | 0 | 0 | 16 | K | 2 |  |  |  | ROZPOCET | 0 | 0 | 0 | 0 | 0 | 1 | 0 | 16 | -1520963528
| VV |  | "celková délka potrubí 7,6m"7,6 |  | 7.6 | [12 empty] | VV | 2 | 2 | True | 1 | ROZPOCET
57 | K | 722175005X10 | Potrubí vodovodní plastové PP-RCT (polypropylen typ 4) D 40 x 4,5 mm (DN 32 mm) | m | 2 |  | 0 |  |  | základní |  | 0 | 0.00083 | 0.00166 | 0 | 0 | 16 | K | 2 |  |  |  | ROZPOCET | 0 | 0 | 0 | 0 | 0 | 1 | 0 | 16 | -1079209808
| VV |  | "celková délka potrubí 2,0m"2 |  | 2 | [12 empty] | VV | 2 | 2 | True | 1 | ROZPOCET
58 | K | 722175005X11 | Potrubí vodovodní plastové PP-RCT (polypropylen typ 4) D 50 x 5,6 mm (DN 40 mm) | m | 7.5 |  | 0 |  |  | základní |  | 0 | 0.00083 | 0.006225 | 0 | 0 | 16 | K | 2 |  |  |  | ROZPOCET | 0 | 0 | 0 | 0 | 0 | 1 | 0 | 16 | -1270200900
| VV |  | "celková délka potrubí 7,5m"7,5 |  | 7.5 | [12 empty] | VV | 2 | 2 | True | 1 | ROZPOCET
59 | K | 722181211 | Ochrana potrubí termoizolačními trubicemi z pěnového polyetylenu PE přilepenými v příčných a podélných spojích, tloušťky izolace do 6 mm, vnitřního průměru izolace DN do 22 mm | m | 68 |  | 0 |  |  | základní |  | 0 | 4e-05 | 0.00272 | 0 | 0 | 16 | K | 2 |  |  |  | ROZPOCET | 0 | 0 | 0 | 0 | 0 | 1 | 0 | 16 | 184983178
| VV |  | "celková délka potrubí 68,0m"68 |  | 68 | [12 empty] | VV | 2 | 2 | True | 1 | ROZPOCET
60 | K | 722181212 | Ochrana potrubí termoizolačními trubicemi z pěnového polyetylenu PE přilepenými v příčných a podélných spojích, tloušťky izolace do 6 mm, vnitřního průměru izolace DN přes 22 do 32 mm | m | 109.1 |  | 0 |  |  | základní |  | 0 | 4e-05 | 0.004364 | 0 | 0 | 16 | K | 2 |  |  |  | ROZPOCET | 0 | 0 | 0 | 0 | 0 | 1 | 0 | 16 | -1222232960
| VV |  | "celková délka potrubí 109,1m"109,1 |  | 109.1 | [12 empty] | VV | 2 | 2 | True | 1 | ROZPOCET
61 | K | 722181213 | Ochrana potrubí termoizolačními trubicemi z pěnového polyetylenu PE přilepenými v příčných a podélných spojích, tloušťky izolace do 6 mm, vnitřního průměru izolace DN přes 32 mm | m | 9.5 |  | 0 |  |  | základní |  | 0 | 4e-05 | 0.00038 | 0 | 0 | 16 | K | 2 |  |  |  | ROZPOCET | 0 | 0 | 0 | 0 | 0 | 1 | 0 | 16 | -464659622
| VV |  | "celková délka potrubí 9,5m"9,5 |  | 9.5 | [12 empty] | VV | 2 | 2 | True | 1 | ROZPOCET
62 | K | 722190401 | Zřízení přípojek na potrubí vyvedení a upevnění výpustek do DN 25 | kus | 38 |  | 0 |  |  | základní |  | 0 | 0 | 0 | 0 | 0 | 512 | K | 2 |  |  |  | ROZPOCET | 0 | 0 | 0 | 0 | 0 | 1 | 0 | 512 | 570097118
| VV |  | "DN 15mm - DN 25mm, celkem 38ks"38 |  | 38 | [12 empty] | VV | 2 | 2 | True | 1 | ROZPOCET
63 | K | 722239101 | Armatury se dvěma závity montáž vodovodních armatur se dvěma závity ostatních typů G 1/2" | kus | 8 |  | 0 |  |  | základní |  | 0 | 2e-05 | 0.00016 | 0 | 0 | 16 | K | 2 |  |  |  | ROZPOCET | 0 | 0 | 0 | 0 | 0 | 1 | 0 | 16 | 233491573
64 | M | 55111226 | ventil přímý průchozí mosazný 1/2" | kus | 1 |  | 0 |  |  | základní |  | 0 | 0.00033 | 0.00033 | 0 | 0 | 512 | M | 2 |  |  |  | ROZPOCET | 0 | 0 | 0 | 0 | 0 | 1 | 0 | 512 | 636586590
| VV |  | "celkem 1ks"1 |  | 1 | [12 empty] | VV | 2 | 2 | True | 1 | ROZPOCET
65 | M | 55111980.1 | ventil pojistný k zásobníku TUV PN 6 T 100°C 1/2" | kus | 2 |  | 0 |  |  | základní |  | 0 | 0.0001 | 0.0002 | 0 | 0 | 32 | M | 2 |  |  |  | ROZPOCET | 0 | 0 | 0 | 0 | 0 | 1 | 0 | 16 | -653769224
| VV |  | "celkem 2ks"2 |  | 2 | [12 empty] | VV | 2 | 2 | True | 1 | ROZPOCET
66 | M | 55114210 | kohout kulový s vypouštěním PN 42 T 185°C chromovaný R250DS 1/2" | kus | 5 |  | 0 |  |  | základní |  | 0 | 0.00025 | 0.00125 | 0 | 0 | 512 | M | 2 |  |  |  | ROZPOCET | 0 | 0 | 0 | 0 | 0 | 1 | 0 | 512 | 1216692835
| VV |  | "celkem 5ks"5 |  | 5 | [12 empty] | VV | 2 | 2 | True | 1 | ROZPOCET
67 | K | 722239102 | Armatury se dvěma závity montáž vodovodních armatur se dvěma závity ostatních typů G 3/4" | kus | 13 |  | 0 |  |  | základní |  | 0 | 2e-05 | 0.00026 | 0 | 0 | 16 | K | 2 |  |  |  | ROZPOCET | 0 | 0 | 0 | 0 | 0 | 1 | 0 | 16 | 1776214768
68 | M | 55118681 | ventil zpětný závitový PN 10 T 110°C mosaz 3/4" | kus | 5 |  | 0 |  |  | základní |  | 0 | 0.00033 | 0.00165 | 0 | 0 | 32 | M | 2 |  |  |  | ROZPOCET | 0 | 0 | 0 | 0 | 0 | 1 | 0 | 16 | 621173105
| VV |  | "celkem 5ks"5 |  | 5 | [12 empty] | VV | 2 | 2 | True | 1 | ROZPOCET
69 | M | 55111228 | ventil přímý průchozí mosazný 3/4" | kus | 4 |  | 0 |  |  | základní |  | 0 | 0.00055 | 0.0022 | 0 | 0 | 512 | M | 2 |  |  |  | ROZPOCET | 0 | 0 | 0 | 0 | 0 | 1 | 0 | 512 | 1991828330
| VV |  | "celkem 4ks"4 |  | 4 | [12 empty] | VV | 2 | 2 | True | 1 | ROZPOCET
70 | M | 55114112 | kohout kulový přímý PN 42 T 185°C 3/4" červený | kus | 2 |  | 0 |  |  | základní |  | 0 | 0.00032 | 0.00064 | 0 | 0 | 512 | M | 2 |  |  |  | ROZPOCET | 0 | 0 | 0 | 0 | 0 | 1 | 0 | 512 | -1368463859
| VV |  | "celkem 2ks"2 |  | 2 | [12 empty] | VV | 2 | 2 | True | 1 | ROZPOCET
71 | M | 55114212 | kohout kulový s vypouštěním PN 42 T 185°C chromovaný R250DS 3/4" | kus | 2 |  | 0 |  |  | základní |  | 0 | 0.00038 | 0.00076 | 0 | 0 | 512 | M | 2 |  |  |  | ROZPOCET | 0 | 0 | 0 | 0 | 0 | 1 | 0 | 512 | 1176718258
| VV |  | "celkem 2ks"2 |  | 2 | [12 empty] | VV | 2 | 2 | True | 1 | ROZPOCET
72 | K | 722239103 | Armatury se dvěma závity montáž vodovodních armatur se dvěma závity ostatních typů G 1" | kus | 4 |  | 0 |  |  | základní |  | 0 | 2e-05 | 8e-05 | 0 | 0 | 16 | K | 2 |  |  |  | ROZPOCET | 0 | 0 | 0 | 0 | 0 | 1 | 0 | 16 | 1294128058
73 | M | 55114116 | kohout kulový přímý PN 42 T 185°C 1" červený | kus | 3 |  | 0 |  |  | základní |  | 0 | 0.00047 | 0.00141 | 0 | 0 | 512 | M | 2 |  |  |  | ROZPOCET | 0 | 0 | 0 | 0 | 0 | 1 | 0 | 512 | 952851067
| VV |  | "celkem 3ks"3 |  | 3 | [12 empty] | VV | 2 | 2 | True | 1 | ROZPOCET
75 | K | 722239104 | Armatury se dvěma závity montáž vodovodních armatur se dvěma závity ostatních typů G 5/4" | kus | 2 |  | 0 |  |  | základní |  | 0 | 2e-05 | 4e-05 | 0 | 0 | 16 | K | 2 |  |  |  | ROZPOCET | 0 | 0 | 0 | 0 | 0 | 1 | 0 | 16 | 866129539
76 | M | 55118683 | ventil zpětný závitový PN 10 T 110°C mosaz 5/4" | kus | 1 |  | 0 |  |  | základní |  | 0 | 0.00089 | 0.00089 | 0 | 0 | 32 | M | 2 |  |  |  | ROZPOCET | 0 | 0 | 0 | 0 | 0 | 1 | 0 | 16 | 386693629
| VV |  | "celkem 1ks"1 |  | 1 | [12 empty] | VV | 2 | 2 | True | 1 | ROZPOCET
77 | M | 55111232 | ventil přímý průchozí mosazný 5/4" | kus | 1 |  | 0 |  |  | základní |  | 0 | 0.0013 | 0.0013 | 0 | 0 | 512 | M | 2 |  |  |  | ROZPOCET | 0 | 0 | 0 | 0 | 0 | 1 | 0 | 512 | 385403285
| VV |  | "celkem 1ks"1 |  | 1 | [12 empty] | VV | 2 | 2 | True | 1 | ROZPOCET
78 | K | 722239105 | Armatury se dvěma závity montáž vodovodních armatur se dvěma závity ostatních typů G 6/4" | kus | 6 |  | 0 |  |  | základní |  | 0 | 2e-05 | 0.00012 | 0 | 0 | 16 | K | 2 |  |  |  | ROZPOCET | 0 | 0 | 0 | 0 | 0 | 1 | 0 | 16 | -1050952607
79 | M | 55111234 | ventil přímý průchozí mosazný 6/4" | kus | 3 |  | 0 |  |  | základní |  | 0 | 0.0015 | 0.0045 | 0 | 0 | 512 | M | 2 |  |  |  | ROZPOCET | 0 | 0 | 0 | 0 | 0 | 1 | 0 | 512 | 30274661
| VV |  | "celkem 3ks"3 |  | 3 | [12 empty] | VV | 2 | 2 | True | 1 | ROZPOCET
80 | K | 722254115 | Požární příslušenství a armatury hydrantové skříně vnitřní s výzbrojí D 25 (polyesterová hadice) | soubor | 3 |  | 0 |  |  | základní |  | 0 | 0.01188 | 0.03564 | 0 | 0 | 16 | K | 2 |  |  |  | ROZPOCET | 0 | 0 | 0 | 0 | 0 | 1 | 0 | 16 | -28902757
| VV |  | "1.PP - 1ks"1 |  | 1 | [12 empty] | VV | 2 | 2 | True | 0 | ROZPOCET
| VV |  | "1.NP - 1ks"1 |  | 1 | [12 empty] | VV | 2 | 2 | True | 0 | ROZPOCET
| VV |  | "2.NP - 1ks"1 |  | 1 | [12 empty] | VV | 2 | 2 | True | 0 | ROZPOCET
| VV |  | Součet |  | 3 | [12 empty] | VV | 2 | 4 | True | 1 | ROZPOCET
74 | K | 722263262X24 | Vodoměry pro studenou vodu závitové Qn 2,5 m3/h, včetně montáže | kus | 1 |  | 0 |  |  | základní |  | 0 | 0.00319 | 0.00319 | 0 | 0 | 512 | K | 2 |  |  |  | ROZPOCET | 0 | 0 | 0 | 0 | 0 | 1 | 0 | 512 | -778566600
| VV |  | "celkem 1ks"1 |  | 1 | [12 empty] | VV | 2 | 2 | True | 1 | ROZPOCET
81 | K | 722290226 | Zkoušky, proplach a desinfekce vodovodního potrubí zkoušky těsnosti vodovodního potrubí závitového do DN 50 | m | 200.6 |  | 0 |  |  | základní |  | 0 | 0.00019 | 0.038114 | 0 | 0 | 16 | K | 2 |  |  |  | ROZPOCET | 0 | 0 | 0 | 0 | 0 | 1 | 0 | 16 | -173028513
82 | K | 722290234 | Zkoušky, proplach a desinfekce vodovodního potrubí proplach a desinfekce vodovodního potrubí do DN 80 | m | 200.6 |  | 0 |  |  | základní |  | 0 | 1e-05 | 0.002006 | 0 | 0 | 16 | K | 2 |  |  |  | ROZPOCET | 0 | 0 | 0 | 0 | 0 | 1 | 0 | 16 | -811434263
83 | K | 722900990X18 | Zednické výpomoci a další stavební práce ve výkaze neuvedené avšak nezbytně nutné k řádnému zkompletování vnitřního vodovodu | hodina | 40 |  | 0 |  |  | základní |  | 0 | 0 | 0 | 0 | 0 | 512 | K | 2 |  |  |  | ROZPOCET | 0 | 0 | 0 | 0 | 0 | 1 | 0 | 512 | -1470816336
84 | K | 998722102 | Přesun hmot pro vnitřní vodovod stanovený z hmotnosti přesunovaného materiálu vodorovná dopravní vzdálenost do 50 m základní v objektech výšky přes 6 do 12 m | t | 0.275 |  | 0 |  |  | základní |  | 0 | 0 | 0 | 0 | 0 | 512 | K | 2 |  |  |  | ROZPOCET | 0 | 0 | 0 | 0 | 0 | 1 | 0 | 512 | 1192507348
| D | 725 | Zdravotechnika - zařizovací předměty |  |  |  | 0 |  |  |  |  | 0 |  | 0.58983 |  | 0 | 2 | D | 1 |  |  |  | ROZPOCET | [6 empty] | 0
85 | K | 725119125 | Zařízení záchodů montáž klozetových mís závěsných na nosné stěny | kus | 10 |  | 0 |  |  | základní |  | 0 | 0.00119 | 0.0119 | 0 | 0 | 16 | K | 2 |  |  |  | ROZPOCET | 0 | 0 | 0 | 0 | 0 | 1 | 0 | 16 | 1852250000
86 | M | 642321221WC | Klozet diturvitový závěsný odpad DN 100 mm barva bílá duroplastové sedátko s antibakteriální úpravou Montážní prvek pro závěsné WC, pro zabudování mokrým procesem ovládací tlačítko pro dvě množství – 3/6 litrů ovládání zepředu WC | kus | 9 |  | 0 |  |  | základní |  | 0 | 0.021 | 0.189 | 0 | 0 | 32 | M | 2 |  |  |  | ROZPOCET | 0 | 0 | 0 | 0 | 0 | 1 | 0 | 16 | -1779518993
| VV |  | "WC - 9ks"9 |  | 9 | [12 empty] | VV | 2 | 2 | True | 1 | ROZPOCET
87 | M | 64236051 | klozet keramický bílý závěsný hluboké splachování pro handicapované | kus | 1 |  | 0 |  |  | základní |  | 0 | 0.0219 | 0.0219 | 0 | 0 | 32 | M | 2 |  |  |  | ROZPOCET | 0 | 0 | 0 | 0 | 0 | 1 | 0 | 16 | 1209422618
| VV |  | "WCi - 1ks"1 |  | 1 | [12 empty] | VV | 2 | 2 | True | 1 | ROZPOCET
88 | K | 725129101 | Pisoárové záchodky montáž ostatních typů keramických | kus | 6 |  | 0 |  |  | základní |  | 0 | 0.00069 | 0.00414 | 0 | 0 | 16 | K | 2 |  |  |  | ROZPOCET | 0 | 0 | 0 | 0 | 0 | 1 | 0 | 16 | -2116273740
89 | M | 64251334 | pisoár automatický se sifonem kapacitní | kus | 6 |  | 0 |  |  | základní |  | 0 | 0.0105 | 0.063 | 0 | 0 | 32 | M | 2 |  |  |  | ROZPOCET | 0 | 0 | 0 | 0 | 0 | 1 | 0 | 16 | -916793257
| VV |  | "P - 6ks"6 |  | 6 | [12 empty] | VV | 2 | 2 | True | 1 | ROZPOCET
90 | K | 725219102 | Umyvadla montáž umyvadel ostatních typů na šrouby | soubor | 13 |  | 0 |  |  | základní |  | 0 | 0.00173 | 0.02249 | 0 | 0 | 16 | K | 2 |  |  |  | ROZPOCET | 0 | 0 | 0 | 0 | 0 | 1 | 0 | 16 | 1411784307
91 | M | 64211030 | umyvadlo keramické závěsné bílé š 500mm | kus | 1 |  | 0 |  |  | základní |  | 0 | 0.009 | 0.009 | 0 | 0 | 32 | M | 2 |  |  |  | ROZPOCET | 0 | 0 | 0 | 0 | 0 | 1 | 0 | 16 | -1541742919
| VV |  | "U1 - 1ks"1 |  | 1 | [12 empty] | VV | 2 | 2 | True | 1 | ROZPOCET
92 | M | 64212010.1 | umyvadlo keramické do nábytku bílé š 500mm, barva bílá U | kus | 11 |  | 0 |  |  | základní |  | 0 | 0.01 | 0.11 | 0 | 0 | 32 | M | 2 |  |  |  | ROZPOCET | 0 | 0 | 0 | 0 | 0 | 1 | 0 | 16 | -1228111985
| VV |  | "U - 11ks"11 |  | 11 | [12 empty] | VV | 2 | 2 | True | 1 | ROZPOCET
93 | M | 64221031 | umývátko keramické stěnové bílé 500x230mm | kus | 1 |  | 0 |  |  | základní |  | 0 | 0.008 | 0.008 | 0 | 0 | 32 | M | 2 |  |  |  | ROZPOCET | 0 | 0 | 0 | 0 | 0 | 1 | 0 | 16 | 890004461
| VV |  | "Umi - 1ks"1 |  | 1 | [12 empty] | VV | 2 | 2 | True | 1 | ROZPOCET
94 | K | 725311X11 | Připojení dřezu v kuchyňské lince - dřez není součástí ZTI D | kus | 4 |  | 0 |  |  | základní |  | 0 | 0.005 | 0.02 | 0 | 0 | 16 | K | 2 |  |  |  | ROZPOCET | 0 | 0 | 0 | 0 | 0 | 1 | 0 | 16 | -112390043
| VV |  | "D - 3ks"3 |  | 3 | [12 empty] | VV | 2 | 2 | True | 0 | ROZPOCET
| VV |  | "D1 - 1ks"1 |  | 1 | [12 empty] | VV | 2 | 2 | True | 0 | ROZPOCET
| VV |  | Součet |  | 4 | [12 empty] | VV | 2 | 4 | True | 1 | ROZPOCET
95 | K | 725339111 | Výlevky montáž výlevky | soubor | 3 |  | 0 |  |  | základní |  | 0 | 0.00064 | 0.00192 | 0 | 0 | 16 | K | 2 |  |  |  | ROZPOCET | 0 | 0 | 0 | 0 | 0 | 1 | 0 | 16 | 54823739
96 | M | 642711021X07 | Výlevka diturvitová závěsná odpad DN 100 mm splachovaná včetně sklopné chromové mřížky ovládací tlačítko pro dvě množství - 3/6 litrů ovládání zepředu VL | kus | 3 |  | 0 |  |  | základní |  | 0 | 0.014 | 0.042 | 0 | 0 | 32 | M | 2 |  |  |  | ROZPOCET | 0 | 0 | 0 | 0 | 0 | 1 | 0 | 16 | -1018996548
| VV |  | "VL - 3ks"3 |  | 3 | [12 empty] | VV | 2 | 2 | True | 1 | ROZPOCET
97 | K | 725539201 | Elektrické ohřívače zásobníkové montáž tlakových ohřívačů závěsných (svislých nebo vodorovných) do 15 l | soubor | 1 |  | 0 |  |  | základní |  | 0 | 0.00066 | 0.00066 | 0 | 0 | 16 | K | 2 |  |  |  | ROZPOCET | 0 | 0 | 0 | 0 | 0 | 1 | 0 | 16 | 2028992325
98 | M | 54132286.1 | ohřívač vody elektrický beztlakový pod dřez 5L 2,0 kW, 230 V | kus | 1 |  | 0 |  |  | základní |  | 0 | 0.01 | 0.01 | 0 | 0 | 32 | M | 2 |  |  |  | ROZPOCET | 0 | 0 | 0 | 0 | 0 | 1 | 0 | 16 | 1644180439
| VV |  | "D1 - 1ks"1 |  | 1 | [12 empty] | VV | 2 | 2 | True | 1 | ROZPOCET
99 | K | 725539202 | Elektrické ohřívače zásobníkové montáž tlakových ohřívačů závěsných (svislých nebo vodorovných) přes 15 do 50 l | soubor | 1 |  | 0 |  |  | základní |  | 0 | 0.00507 | 0.00507 | 0 | 0 | 16 | K | 2 |  |  |  | ROZPOCET | 0 | 0 | 0 | 0 | 0 | 1 | 0 | 16 | -952646441
101 | K | 725539203 | Elektrické ohřívače zásobníkové montáž tlakových ohřívačů závěsných (svislých nebo vodorovných) přes 50 do 80 l | soubor | 1 |  | 0 |  |  | základní |  | 0 | 0.00546 | 0.00546 | 0 | 0 | 16 | K | 2 |  |  |  | ROZPOCET | 0 | 0 | 0 | 0 | 0 | 1 | 0 | 16 | 396488020
103 | K | 725819401 | Ventily montáž ventilů ostatních typů rohových s připojovací trubičkou G 1/2" | soubor | 33 |  | 0 |  |  | základní |  | 0 | 9e-05 | 0.00297 | 0 | 0 | 16 | K | 2 |  |  |  | ROZPOCET | 0 | 0 | 0 | 0 | 0 | 1 | 0 | 16 | 555175022
104 | M | 55141041X08 | Rohový ventil ½“ a připojovací hadice | kus | 33 |  | 0 |  |  | základní |  | 0 | 0.00015 | 0.00495 | 0 | 0 | 32 | M | 2 |  |  |  | ROZPOCET | 0 | 0 | 0 | 0 | 0 | 1 | 0 | 16 | 754736560
| VV |  | "U - 11ks *2"11*2 |  | 22 | [12 empty] | VV | 2 | 2 | True | 0 | ROZPOCET
| VV |  | "U1 - 1ks *2"1*2 |  | 2 | [12 empty] | VV | 2 | 2 | True | 0 | ROZPOCET
| VV |  | "Umi - 1ks *2"1*2 |  | 2 | [12 empty] | VV | 2 | 2 | True | 0 | ROZPOCET
| VV |  | "D - 3ks *2"3*2 |  | 6 | [12 empty] | VV | 2 | 2 | True | 0 | ROZPOCET
| VV |  | "D1 - 1ks *1"1*1 |  | 1 | [12 empty] | VV | 2 | 2 | True | 0 | ROZPOCET
| VV |  | Součet |  | 33 | [12 empty] | VV | 2 | 4 | True | 1 | ROZPOCET
105 | K | 725829101 | Baterie dřezové montáž ostatních typů nástěnných pákových nebo klasických | kus | 3 |  | 0 |  |  | základní |  | 0 | 0.00016 | 0.00048 | 0 | 0 | 16 | K | 2 |  |  |  | ROZPOCET | 0 | 0 | 0 | 0 | 0 | 1 | 0 | 16 | -1684935757
106 | M | 55145748X10 | Páková baterie dřezová nástěnná (s prodlouženým ramínkem), (2x ½“) VL | kus | 3 |  | 0 |  |  | základní |  | 0 | 0.00226 | 0.00678 | 0 | 0 | 32 | M | 2 |  |  |  | ROZPOCET | 0 | 0 | 0 | 0 | 0 | 1 | 0 | 16 | 1690419069
| VV |  | "VL - 3ks"3 |  | 3 | [12 empty] | VV | 2 | 2 | True | 1 | ROZPOCET
107 | K | 725829111 | Baterie dřezové montáž ostatních typů stojánkových G 1/2" | kus | 4 |  | 0 |  |  | základní |  | 0 | 0 | 0 | 0 | 0 | 16 | K | 2 |  |  |  | ROZPOCET | 0 | 0 | 0 | 0 | 0 | 1 | 0 | 16 | -1595022860
108 | M | 551457791X11 | Páková baterie dřezová stojánková, materiál mosaz, povrchová úprava chrom, keramická kartuše s omezovačem teplé vody, úsporná max. 6 l/min D a D1 | kus | 4 |  | 0 |  |  | základní |  | 0 | 0.00179 | 0.00716 | 0 | 0 | 32 | M | 2 |  |  |  | ROZPOCET | 0 | 0 | 0 | 0 | 0 | 1 | 0 | 16 | 985947604
| VV |  | "D - 3ks"3 |  | 3 | [12 empty] | VV | 2 | 2 | True | 0 | ROZPOCET
| VV |  | "D1 - 1ks"1 |  | 1 | [12 empty] | VV | 2 | 2 | True | 0 | ROZPOCET
| VV |  | Součet |  | 4 | [12 empty] | VV | 2 | 4 | True | 1 | ROZPOCET
109 | K | 725829131 | Baterie umyvadlové montáž ostatních typů stojánkových G 1/2" | kus | 13 |  | 0 |  |  | základní |  | 0 | 4e-05 | 0.00052 | 0 | 0 | 16 | K | 2 |  |  |  | ROZPOCET | 0 | 0 | 0 | 0 | 0 | 1 | 0 | 16 | -1613667726
110 | M | 551444061X12 | Stojánková páková baterie umyvadlová materiál mosaz, povrchová úprava chrom, keramická kartuše, úsporná max. 6 l/min, (SV+TV) U a U1 | kus | 12 |  | 0 |  |  | základní |  | 0 | 0.00147 | 0.01764 | 0 | 0 | 32 | M | 2 |  |  |  | ROZPOCET | 0 | 0 | 0 | 0 | 0 | 1 | 0 | 16 | -521204016
| VV |  | "U - 11ks"11 |  | 11 | [12 empty] | VV | 2 | 2 | True | 0 | ROZPOCET
| VV |  | "U1 - 1ks"1 |  | 1 | [12 empty] | VV | 2 | 2 | True | 0 | ROZPOCET
| VV |  | Součet |  | 12 | [12 empty] | VV | 2 | 4 | True | 1 | ROZPOCET
111 | M | 55145692X2 | Stojánková páková baterie umyvadlová s lékařskou pákou, materiál mosaz, povrchová úprava chrom, keramická kartuše s omezovačem teplé vody, úsporná max. 6 l/min (SV+TV) Umi | kus | 1 |  | 0 |  |  | základní |  | 0 | 0.00152 | 0.00152 | 0 | 0 | 32 | M | 2 |  |  |  | ROZPOCET | 0 | 0 | 0 | 0 | 0 | 1 | 0 | 16 | 1142749615
| VV |  | "Umi - 1ks"1 |  | 1 | [12 empty] | VV | 2 | 2 | True | 1 | ROZPOCET
112 | K | 725849411 | Baterie sprchové montáž nástěnných baterií s nastavitelnou výškou sprchy | kus | 2 |  | 0 |  |  | základní |  | 0 | 0.00012 | 0.00024 | 0 | 0 | 16 | K | 2 |  |  |  | ROZPOCET | 0 | 0 | 0 | 0 | 0 | 1 | 0 | 16 | -1089863067
113 | M | 551455231S | Sprchová sestava, sprchová páková baterie nástěnná materiál mosaz povrchová úprava chrom keramická kartuše (SV+TV) (2x ½“) sprchový komplet (tyč 60 cm hadice 150 cm růžice s úsporným proudem 0,15 l/s mýdlenka) S | kus | 2 |  | 0 |  |  | základní |  | 0 | 0.0075 | 0.015 | 0 | 0 | 32 | M | 2 |  |  |  | ROZPOCET | 0 | 0 | 0 | 0 | 0 | 1 | 0 | 16 | -613076844
| VV |  | "S - 2ks"2 |  | 2 | [12 empty] | VV | 2 | 2 | True | 1 | ROZPOCET
114 | K | 725861102 | Zápachové uzávěrky zařizovacích předmětů pro umyvadla DN 40 | kus | 12 |  | 0 |  |  | základní |  | 0 | 0.00024 | 0.00288 | 0 | 0 | 16 | K | 2 |  |  |  | ROZPOCET | 0 | 0 | 0 | 0 | 0 | 1 | 0 | 16 | 229990060
| VV |  | "U - 11ks"11 |  | 11 | [12 empty] | VV | 2 | 2 | True | 0 | ROZPOCET
| VV |  | "U1 - 1ks"1 |  | 1 | [12 empty] | VV | 2 | 2 | True | 0 | ROZPOCET
| VV |  | Součet |  | 12 | [12 empty] | VV | 2 | 4 | True | 1 | ROZPOCET
115 | K | 725861102.X1 | Zápachové uzávěrky zařizovacích předmětů pro umyvadla DN 40 "invalidní - nepřekážející" | kus | 1 |  | 0 |  |  | základní |  | 0 | 0.00024 | 0.00024 | 0 | 0 | 16 | K | 2 |  |  |  | ROZPOCET | 0 | 0 | 0 | 0 | 0 | 1 | 0 | 16 | 631584152
| VV |  | "Umi - 1ks"1 |  | 1 | [12 empty] | VV | 2 | 2 | True | 1 | ROZPOCET
116 | K | 725862103 | Zápachové uzávěrky zařizovacích předmětů pro dřezy DN 40/50 | kus | 4 |  | 0 |  |  | základní |  | 0 | 0.00028 | 0.00112 | 0 | 0 | 16 | K | 2 |  |  |  | ROZPOCET | 0 | 0 | 0 | 0 | 0 | 1 | 0 | 16 | -489518005
| VV |  | "D - 3ks"3 |  | 3 | [12 empty] | VV | 2 | 2 | True | 0 | ROZPOCET
| VV |  | "D1 - 1ks"1 |  | 1 | [12 empty] | VV | 2 | 2 | True | 0 | ROZPOCET
| VV |  | Součet |  | 4 | [12 empty] | VV | 2 | 4 | True | 1 | ROZPOCET
117 | K | 725865411 | Zápachové uzávěrky zařizovacích předmětů pro pisoáry DN 32/40 | kus | 6 |  | 0 |  |  | základní |  | 0 | 0.00028 | 0.00168 | 0 | 0 | 16 | K | 2 |  |  |  | ROZPOCET | 0 | 0 | 0 | 0 | 0 | 1 | 0 | 16 | 405286492
| VV |  | "P - 6ks"6 |  | 6 | [12 empty] | VV | 2 | 2 | True | 1 | ROZPOCET
118 | K | 725980121 | Dvířka 15/15 | kus | 13 |  | 0 |  |  | základní |  | 0 | 7e-05 | 0.00091 | 0 | 0 | 16 | K | 2 |  |  |  | ROZPOCET | 0 | 0 | 0 | 0 | 0 | 1 | 0 | 16 | 258390574
| VV |  | "celkem 13ks"13 |  | 13 | [12 empty] | VV | 2 | 2 | True | 1 | ROZPOCET
119 | K | 725980122.1 | Dvířka 15/30 | kus | 3 |  | 0 |  |  | základní |  | 0 | 9e-05 | 0.00027 | 0 | 0 | 16 | K | 2 |  |  |  | ROZPOCET | 0 | 0 | 0 | 0 | 0 | 1 | 0 | 16 | 1729528280
| VV |  | "celkem 3ks"3 |  | 3 | [12 empty] | VV | 2 | 2 | True | 1 | ROZPOCET
120 | K | 725980123 | Dvířka 30/30 | kus | 3 |  | 0 |  |  | základní |  | 0 | 0.00031 | 0.00093 | 0 | 0 | 16 | K | 2 |  |  |  | ROZPOCET | 0 | 0 | 0 | 0 | 0 | 1 | 0 | 16 | 1119310610
| VV |  | "celkem 3ks"3 |  | 3 | [12 empty] | VV | 2 | 2 | True | 1 | ROZPOCET
121 | K | 998725102 | Přesun hmot pro zařizovací předměty stanovený z hmotnosti přesunovaného materiálu vodorovná dopravní vzdálenost do 50 m základní v objektech výšky přes 6 do 12 m | t | 0.59 |  | 0 |  |  | základní |  | 0 | 0 | 0 | 0 | 0 | 16 | K | 2 |  |  |  | ROZPOCET | 0 | 0 | 0 | 0 | 0 | 1 | 0 | 16 | 1670475338
100 | K | X.zas.TUV.50L | Zás.ele.ohřívač vody - závěsný, objem 50 dm3, rozměry: (506 x 776) mm, hloubka 275 mm, Topné těleso – 1,5 kW, 230 V, samočisticí, smaltované | sooub | 1 |  | 0 |  |  | základní |  | 0 | 0 | 0 | 0 | 0 | 16 | K | 2 |  |  |  | ROZPOCET | 0 | 0 | 0 | 0 | 0 | 1 | 0 | 16 | -483356795
| VV |  | "Zásobníkový elektrický ohřívač vody - závěsný, objem 50 dm3, rozměry: (506 x 776) mm, hloubka 275 mm" | [14 empty] | VV | 2 | 1 | True | 0 | ROZPOCET
| VV |  | "Konstrukce s dvojitou ocelovou nádrží s titanovým smaltováním, Topné těleso – 1,5 kW, 230 V, samočisticí, smaltované, Dotykový displej" | [14 empty] | VV | 2 | 1 | True | 0 | ROZPOCET
| VV |  | "1ks"1 |  | 1 | [12 empty] | VV | 2 | 2 | True | 1 | ROZPOCET
102 | K | X.zas.TUV.80L | Zás.ele.ohřívač vody - závěsný, objem 80 dm3, rozměry: (506 x 1066) mm, hloubka 275 mm, Topné těleso – 1,5 kW, 230 V, samočisticí, smaltované | sooub | 1 |  | 0 |  |  | základní |  | 0 | 0 | 0 | 0 | 0 | 16 | K | 2 |  |  |  | ROZPOCET | 0 | 0 | 0 | 0 | 0 | 1 | 0 | 16 | -1007896185
| VV |  | "Zásobníkový elektrický ohřívač vody - závěsný, objem 50 dm3, rozměry: (506 x 1066) mm, hloubka 275 mm" | [14 empty] | VV | 2 | 1 | True | 0 | ROZPOCET
| VV |  | "Konstrukce s dvojitou ocelovou nádrží s titanovým smaltováním, Topné těleso – 1,5 kW, 230 V, samočisticí, smaltované, Dotykový displej" | [14 empty] | VV | 2 | 1 | True | 0 | ROZPOCET
| VV |  | "1ks"1 |  | 1 | [12 empty] | VV | 2 | 2 | True | 1 | ROZPOCET
| D | 726 | Zdravotechnika - předstěnové instalace |  |  |  | 0 |  |  |  |  | 0 |  | 0.1131 |  | 0 | 2 | D | 1 |  |  |  | ROZPOCET | [6 empty] | 0
122 | K | 726111204 | Předstěnové instalační systémy pro zazdění do masivních zděných konstrukcí montáž ostatních typů klozetů | soubor | 13 |  | 0 |  |  | základní |  | 0 | 0 | 0 | 0 | 0 | 16 | K | 2 |  |  |  | ROZPOCET | 0 | 0 | 0 | 0 | 0 | 1 | 0 | 16 | -1372619657
123 | M | 55281700 | montážní prvek pro závěsné WC do zděných konstrukcí ovládání zepředu hl 120mm stavební v 1080mm | kus | 13 |  | 0 |  |  | základní |  | 0 | 0.0087 | 0.1131 | 0 | 0 | 32 | M | 2 |  |  |  | ROZPOCET | 0 | 0 | 0 | 0 | 0 | 1 | 0 | 16 | 35727777
| VV |  | "WC - 9ks"9 |  | 9 | [12 empty] | VV | 2 | 2 | True | 0 | ROZPOCET
| VV |  | "WCi - 1ks"1 |  | 1 | [12 empty] | VV | 2 | 2 | True | 0 | ROZPOCET
| VV |  | "VL - 3ks"3 |  | 3 | [12 empty] | VV | 2 | 2 | True | 0 | ROZPOCET
| VV |  | Součet |  | 13 | [12 empty] | VV | 2 | 4 | True | 1 | ROZPOCET
124 | K | 998726113 | Přesun hmot pro instalační prefabrikáty stanovený z hmotnosti přesunovaného materiálu vodorovná dopravní vzdálenost do 50 m základní v objektech výšky přes 12 m do 24 m | t | 0.113 |  | 0 |  |  | základní |  | 0 | 0 | 0 | 0 | 0 | 16 | K | 2 |  |  |  | ROZPOCET | 0 | 0 | 0 | 0 | 0 | 1 | 0 | 16 | -1888485241
| D | 727 | Zdravotechnika - požární ochrana |  |  |  | 0 |  |  |  |  | 0 |  | 0.0077 |  | 0 | 2 | D | 1 |  |  |  | ROZPOCET | [6 empty] | 0
125 | K | 727111021X1 | Protipožární ucpávky pro potrubí do DN 50 mm vodovodu | kus | 8 |  | 0 |  |  | základní |  | 0 | 0.00055 | 0.0044 | 0 | 0 | 16 | K | 2 |  |  |  | ROZPOCET | 0 | 0 | 0 | 0 | 0 | 1 | 0 | 16 | -1575971705
| VV |  | "celkem 8ks"8 |  | 8 | [12 empty] | VV | 2 | 2 | True | 1 | ROZPOCET
126 | K | 727111021X2 | Protipožární ucpávky pro potrubí do DN 50 mm kanalizace | kus | 6 |  | 0 |  |  | základní |  | 0 | 0.00055 | 0.0033 | 0 | 0 | 16 | K | 2 |  |  |  | ROZPOCET | 0 | 0 | 0 | 0 | 0 | 1 | 0 | 16 | 1103618268
| VV |  | "celkem 6ks"6 |  | 6 | [12 empty] | VV | 2 | 2 | True | 1 | ROZPOCET

## D.1.1.4.2 - Vytápění
{b6eea44a-9a18-4ca5-a9f3-b7234bf2ab9a}
2
| KRYCÍ LIST SOUPISU PRACÍ | [7 empty] | v --- níže se nacházejí doplnkové a pomocné údaje k sestavám --- v | [8 empty] | False
Stavba:
Administrativní budova TELMAX Vysoké Mýto
Objekt:
SO 01 - Administrativní budova
Soupis:
D.1.1.4.2 - Vytápění
| KSO: |  | 801 61 31 |  |  | CC-CZ:
| Místo: |  | k.ú.Vysoké Mýto 2547, 2546/2, 2546/3, 2545/1 |  |  | Datum: | 23. 9. 2024
| Zadavatel: |  |  |  |  | IČ: | 27481166
|  | TELMAX s.r.o. Jiráskova 154 566 01 Vysoké Mýto |  |  |  | DIČ: | CZ27481166
| Uchazeč: |  |  |  |  | IČ: | Vyplň údaj
|  | Vyplň údaj |  |  |  | DIČ: | Vyplň údaj
| Projektant: |  |  |  |  | IČ: | 15028909
|  | BKN spol.s r.o., Vladislavova 29, 56601Vysoké Mýto |  |  |  | DIČ: | CZ15028909
| Zpracovatel: |  |  |  |  | IČ:
DIČ:
Poznámka:
| Cena bez DPH | [5 empty] | 0
|  |  | Základ daně |  |  | Sazba daně | Výše daně
| DPH | základní | 0 |  |  | 21% | 0
|  | snížená | 0 |  |  | 12% | 0
|  | zákl. přenesená | 0 |  |  | 21% | 0
|  | sníž. přenesená | 0 |  |  | 12% | 0
|  | nulová | 0 |  |  | 0% | 0
| Cena s DPH |  |  | v | CZK |  | 0
| Projektant |  |  | Zpracovatel
| Datum a podpis: |  | Razítko | Datum a podpis: |  |  | Razítko
| Objednavatel |  |  | Uchazeč
| Datum a podpis: |  | Razítko | Datum a podpis: |  |  | Razítko
REKAPITULACE ČLENĚNÍ SOUPISU PRACÍ
Stavba:
Administrativní budova TELMAX Vysoké Mýto
Objekt:
SO 01 - Administrativní budova
Soupis:
D.1.1.4.2 - Vytápění
Místo: |  |  | k.ú.Vysoké Mýto 2547, 2546/2, 2546/3, 2545/1 |  |  | Datum: | 23. 9. 2024
Zadavatel: |  |  | TELMAX s.r.o. Jiráskova 154 566 01 Vysoké Mýto |  |  | Projektant: | BKN spol.s r.o., Vladislavova 29, 56601Vysoké Mýto
Uchazeč: |  |  | Vyplň údaj |  |  | Zpracovatel:
Kód dílu - Popis | [6 empty] | Cena celkem [CZK]
Náklady ze soupisu prací | [6 empty] | 0 | [11 empty] | -1
| HSV - Práce a dodávky HSV | [5 empty] | 0
| 997 - Přesun sutě | [5 empty] | 0
| OST - Ostatní | [5 empty] | 0
| PSV - Práce a dodávky PSV | [5 empty] | 0
| 713 - Izolace tepelné | [5 empty] | 0
| 721 - Zdravotechnika - vnitřní kanalizace | [5 empty] | 0
| 731 - Ústřední vytápění - kotelny | [5 empty] | 0
| 732 - Ústřední vytápění - strojovny | [5 empty] | 0
| 733 - Ústřední vytápění - rozvodné potrubí | [5 empty] | 0
| 734 - Ústřední vytápění - armatury | [5 empty] | 0
| 735 - Ústřední vytápění - otopná tělesa | [5 empty] | 0
| 767 - Konstrukce zámečnické | [5 empty] | 0
| 783 - Dokončovací práce - nátěry | [5 empty] | 0
SOUPIS PRACÍ
Stavba:
Administrativní budova TELMAX Vysoké Mýto
Objekt:
SO 01 - Administrativní budova
Soupis:
D.1.1.4.2 - Vytápění
Místo: |  |  | k.ú.Vysoké Mýto 2547, 2546/2, 2546/3, 2545/1 |  |  | Datum: | 23. 9. 2024
Zadavatel: |  |  | TELMAX s.r.o. Jiráskova 154 566 01 Vysoké Mýto |  |  | Projektant: | BKN spol.s r.o., Vladislavova 29, 56601Vysoké Mýto
Uchazeč: |  |  | Vyplň údaj |  |  | Zpracovatel:
PČ | Typ | Kód | Popis | MJ | Množství | J.cena [CZK] | Cena celkem [CZK] | Cenová soustava |  | DPH | J. Nh [h] | Nh celkem [h] | J. hmotnost [t] | Hmotnost celkem [t] | J. suť [t] | Suť Celkem [t]
Náklady soupisu celkem | [6 empty] | 0 |  |  |  |  | 0 |  | 1.029 |  | 0 |  | D | -1 | [10 empty] | 0
| D | HSV | Práce a dodávky HSV |  |  |  | 0 |  |  |  |  | 0 |  | 0 |  | 0 | 1 | D | 0 |  |  |  | ROZPOCET | [6 empty] | 0
| D | 997 | Přesun sutě |  |  |  | 0 |  |  |  |  | 0 |  | 0 |  | 0 | 1 | D | 1 |  |  |  | ROZPOCET | [6 empty] | 0
1 | K | 997013111 | Vnitrostaveništní doprava suti a vybouraných hmot vodorovně do 50 m svisle s použitím mechanizace pro budovy a haly výšky do 6 m | t | 0.5 |  | 0 |  |  | základní |  | 0 | 0 | 0 | 0 | 0 | 4 | K | 2 |  |  |  | ROZPOCET | 0 | 0 | 0 | 0 | 0 | 1 | 0 | 4 | -1820484070
2 | K | 997013501 | Odvoz suti a vybouraných hmot na skládku nebo meziskládku se složením, na vzdálenost do 1 km | t | 0.5 |  | 0 |  |  | základní |  | 0 | 0 | 0 | 0 | 0 | 4 | K | 2 |  |  |  | ROZPOCET | 0 | 0 | 0 | 0 | 0 | 1 | 0 | 4 | 1245107503
3 | K | 997013509 | Odvoz suti a vybouraných hmot na skládku nebo meziskládku se složením, na vzdálenost Příplatek k ceně za každý další i započatý 1 km přes 1 km | t | 2 |  | 0 |  |  | základní |  | 0 | 0 | 0 | 0 | 0 | 4 | K | 2 |  |  |  | ROZPOCET | 0 | 0 | 0 | 0 | 0 | 1 | 0 | 4 | -670863288
| VV |  | 0,50*4 |  | 2 | [12 empty] | VV | 2 | 2 | True | 1 | ROZPOCET
4 | K | 997013631 | Poplatek za uložení stavebního odpadu na skládce (skládkovné) směsného stavebního a demoličního zatříděného do Katalogu odpadů pod kódem 17 09 04 | t | 0.5 |  | 0 |  |  | základní |  | 0 | 0 | 0 | 0 | 0 | 4 | K | 2 |  |  |  | ROZPOCET | 0 | 0 | 0 | 0 | 0 | 1 | 0 | 4 | 1424845377
| D | OST | Ostatní |  |  |  | 0 |  |  |  |  | 0 |  | 0 |  | 0 | 1 | D | 0 |  |  |  | ROZPOCET | [6 empty] | 0
5 | K | 128909 | HZS - topna zkouska | hod | 12 |  | 0 |  |  | základní |  | 0 | 0 | 0 | 0 | 0 | 16 | K | 1 |  |  |  | ROZPOCET | 0 | 0 | 0 | 0 | 0 | 1 | 0 | 16 | 2134261603
6 | K | 129910 | Doregulovani systemu | hod | 8 |  | 0 |  |  | základní |  | 0 | 0 | 0 | 0 | 0 | 16 | K | 1 |  |  |  | ROZPOCET | 0 | 0 | 0 | 0 | 0 | 1 | 0 | 16 | 27453127
7 | K | 130911 | HZS - zkousky dle pism. b - Revize | hod | 8 |  | 0 |  |  | základní |  | 0 | 0 | 0 | 0 | 0 | 16 | K | 1 |  |  |  | ROZPOCET | 0 | 0 | 0 | 0 | 0 | 1 | 0 | 16 | 2024245944
8 | K | 131915 | Serizeni a uvedeni do provozu | hod | 12 |  | 0 |  |  | základní |  | 0 | 0 | 0 | 0 | 0 | 16 | K | 1 |  |  |  | ROZPOCET | 0 | 0 | 0 | 0 | 0 | 1 | 0 | 16 | 1070217303
| D | PSV | Práce a dodávky PSV |  |  |  | 0 |  |  |  |  | 0 |  | 1.029 |  | 0 | 2 | D | 0 |  |  |  | ROZPOCET | [6 empty] | 0
| D | 713 | Izolace tepelné |  |  |  | 0 |  |  |  |  | 0 |  | 0.0235 |  | 0 | 2 | D | 1 |  |  |  | ROZPOCET | [6 empty] | 0
9 | K | 713463411 | Montáž izolace tepelné potrubí a ohybů tvarovkami nebo deskami potrubními pouzdry návlekovými izolačními hadicemi potrubí a ohybů | m | 481 |  | 0 |  |  | základní |  | 0 | 0 | 0 | 0 | 0 | 16 | K | 2 |  |  |  | ROZPOCET | 0 | 0 | 0 | 0 | 0 | 1 | 0 | 16 | -12731913
| VV |  | 12+42+24+50+10+8+3+1+12+15+18+26+86+2+3+1+13+15+6+54+32+3+1+21+23 |  | 481 | [12 empty] | VV | 2 | 2 | True | 1 | ROZPOCET
10 | K | před.cena.1 | Trub.iz. DN15 - DN20 (trub. miner. plst, Al povrch.) tl.20mm | bm | 15 |  | 0 |  |  | základní |  | 0 | 0 | 0 | 0 | 0 | 16 | K | 2 |  |  |  | ROZPOCET | 0 | 0 | 0 | 0 | 0 | 1 | 0 | 16 | 1761229805
| VV |  | 10+3+2 |  | 15 | [12 empty] | VV | 2 | 2 | True | 1 | ROZPOCET
11 | K | před.cena.2 | Trub.iz. tl.20mm (trub. miner. plst, Al povrch.) DN25 | bm | 20 |  | 0 |  |  | základní |  | 0 | 0 | 0 | 0 | 0 | 16 | K | 2 |  |  |  | ROZPOCET | 0 | 0 | 0 | 0 | 0 | 1 | 0 | 16 | -1266283266
| VV |  | 8+3+3+6 |  | 20 | [12 empty] | VV | 2 | 2 | True | 1 | ROZPOCET
12 | K | před.cena.3 | Trub.iz. tl.30mm (trub. miner. plst, Al povrch.) DN32 | bm | 45 |  | 0 |  |  | základní |  | 0 | 0 | 0 | 0 | 0 | 16 | K | 2 |  |  |  | ROZPOCET | 0 | 0 | 0 | 0 | 0 | 1 | 0 | 16 | -1936000395
| VV |  | 1+13+1+1+21+8 |  | 45 | [12 empty] | VV | 2 | 2 | True | 1 | ROZPOCET
13 | K | před.cena.5 | Trubní izolace tl.40mm DN40 - izolační pouzdro s Al povrchem | m | 15 |  | 0 |  |  | základní |  | 0 | 0 | 0 | 0 | 0 | 16 | K | 2 |  |  |  | ROZPOCET | 0 | 0 | 0 | 0 | 0 | 1 | 0 | 16 | 1761387731
| VV |  | 13+2 |  | 15 | [12 empty] | VV | 2 | 2 | True | 1 | ROZPOCET
14 | K | 71341-do25 | trubní izolační pouzdro s povrchem Al folie tl. 50mm pro potrubí DN50 | m | 35 |  | 0 |  |  | základní |  | 0 | 0 | 0 | 0 | 0 | 16 | K | 2 |  |  |  | ROZPOCET | 0 | 0 | 0 | 0 | 0 | 1 | 0 | 16 | -1567863925
| VV |  | 23+10+2 |  | 35 | [12 empty] | VV | 2 | 2 | True | 1 | ROZPOCET
15 | K | před.cena.4 | Izolace potrubi pěnová 15x15 tl.15mm | BM | 55 |  | 0 |  |  | základní |  | 0 | 0 | 0 | 0 | 0 | 16 | K | 2 |  |  |  | ROZPOCET | 0 | 0 | 0 | 0 | 0 | 1 | 0 | 16 | -1814317939
| VV |  | 12+15+15+13 |  | 55 | [12 empty] | VV | 2 | 2 | True | 1 | ROZPOCET
16 | K | před.cena.5.1 | Izolace potrubi pěnová 18x15 tl.15mm | m | 50 |  | 0 |  |  | základní |  | 0 | 0 | 0 | 0 | 0 | 16 | K | 2 |  |  |  | ROZPOCET | 0 | 0 | 0 | 0 | 0 | 1 | 0 | 16 | 1184297670
| VV |  | 42+8 |  | 50 | [12 empty] | VV | 2 | 2 | True | 1 | ROZPOCET
17 | K | před.cena.6 | Izolace potrubí pěnová 22x15 t.15mm | m | 55 |  | 0 |  |  | základní |  | 0 | 0 | 0 | 0 | 0 | 16 | K | 2 |  |  |  | ROZPOCET | 0 | 0 | 0 | 0 | 0 | 1 | 0 | 16 | 381927680
| VV |  | 24+18+6+7 |  | 55 | [12 empty] | VV | 2 | 2 | True | 1 | ROZPOCET
18 | K | před.cena.713-13 | Izolace potrubi pěnová 28x15 tl.15mm | m | 145 |  | 0 |  |  | základní |  | 0 | 0 | 0 | 0 | 0 | 16 | K | 2 |  |  |  | ROZPOCET | 0 | 0 | 0 | 0 | 0 | 1 | 0 | 16 | 418667842
| VV |  | 50+26+54+15 |  | 145 | [12 empty] | VV | 2 | 2 | True | 1 | ROZPOCET
19 | K | před.cena.713-4 | Izolace potrubí pěnová 35x20 tl.20mm | bm | 130 |  | 0 |  |  | základní |  | 0 | 0 | 0 | 0 | 0 | 16 | K | 2 |  |  |  | ROZPOCET | 0 | 0 | 0 | 0 | 0 | 1 | 0 | 16 | -1456174485
| VV |  | 86+32+12 |  | 130 | [12 empty] | VV | 2 | 2 | True | 1 | ROZPOCET
20 | K | před.cena.713-5 | Izolace potrubí pěnová 42x20 tl.20mm | bm | 2 |  | 0 |  |  | základní |  | 0 | 0 | 0 | 0 | 0 | 16 | K | 2 |  |  |  | ROZPOCET | 0 | 0 | 0 | 0 | 0 | 1 | 0 | 16 | -1341168641
| VV |  | 1+1 |  | 2 | [12 empty] | VV | 2 | 2 | True | 1 | ROZPOCET
21 | K | před.cena.713-19 | Tepelná izloace venkovního potrubí přívodu TČ do objektu d54x2, 80mm izolantu + oplechování nerez 0,6mm, včetně 2x ohybu 90°. D+MT | m | 3 |  | 0 |  |  | základní |  | 0 | 0 | 0 | 0 | 0 | 16 | K | 2 |  |  |  | ROZPOCET | 0 | 0 | 0 | 0 | 0 | 1 | 0 | 16 | 978183549
| VV |  | 1+1+0,5+0,5 |  | 3 | [12 empty] | VV | 2 | 2 | True | 1 | ROZPOCET
22 | M | 631546200 | páska samolepící šířka 50 mm, délka 50 m | kus | 5 |  | 0 |  |  | základní |  | 0 | 0.0047 | 0.0235 | 0 | 0 | 32 | M | 2 |  |  |  | ROZPOCET | 0 | 0 | 0 | 0 | 0 | 1 | 0 | 16 | -1626065886
23 | K | 998713102 | Přesun hmot pro izolace tepelné stanovený z hmotnosti přesunovaného materiálu vodorovná dopravní vzdálenost do 50 m s užitím mechanizace v objektech výšky přes 6 m do 12 m | t | 0.024 |  | 0 |  |  | základní |  | 0 | 0 | 0 | 0 | 0 | 16 | K | 2 |  |  |  | ROZPOCET | 0 | 0 | 0 | 0 | 0 | 1 | 0 | 16 | 894244460
| D | 721 | Zdravotechnika - vnitřní kanalizace |  |  |  | 0 |  |  |  |  | 0 |  | 0.00492 |  | 0 | 2 | D | 1 |  |  |  | ROZPOCET | [6 empty] | 0
24 | K | 721174043 | Potrubí z trub polypropylenových připojovací DN 50 | m | 4 |  | 0 |  |  | základní |  | 0 | 0.00048 | 0.00192 | 0 | 0 | 16 | K | 2 |  |  |  | ROZPOCET | 0 | 0 | 0 | 0 | 0 | 1 | 0 | 16 | -323735331
25 | K | před.cena.9 | Napojení na potrubí ZTI. Zaústění kondenzátu a odtátého sněhu TČ potrubím HT50 do kanalizace v objektu přes zápachovou uzávěrku-dodávka PD ZTI | ks | 2 |  | 0 |  |  | základní |  | 0 | 0 | 0 | 0 | 0 | 16 | K | 2 |  |  |  | ROZPOCET | 0 | 0 | 0 | 0 | 0 | 1 | 0 | 16 | -1028193995
26 | K | před.cena.9.3 | Napojení kanalizace na pojistné ventily. Odvod kondenzátu + montáž potrubí PE pro odvod úkapů pojistných ventilů do kanalizace je dodávkou PD ZTI | ks | 3 |  | 0 |  |  | základní |  | 0 | 0.001 | 0.003 | 0 | 0 | 16 | K | 2 |  |  |  | ROZPOCET | 0 | 0 | 0 | 0 | 0 | 1 | 0 | 16 | -499594018
27 | K | 998721102 | Přesun hmot pro vnitřní kanalizaci stanovený z hmotnosti přesunovaného materiálu vodorovná dopravní vzdálenost do 50 m základní v objektech výšky přes 6 do 12 m | t | 0.005 |  | 0 |  |  | základní |  | 0 | 0 | 0 | 0 | 0 | 16 | K | 2 |  |  |  | ROZPOCET | 0 | 0 | 0 | 0 | 0 | 1 | 0 | 16 | 361279511
| D | 731 | Ústřední vytápění - kotelny |  |  |  | 0 |  |  |  |  | 0 |  | 0.00195 |  | 0 | 2 | D | 1 |  |  |  | ROZPOCET | [6 empty] | 0
28 | K | 731341130 | Hadice napouštěcí pryžové Ø 16/23 | m | 5 |  | 0 |  |  | základní |  | 0 | 0.00039 | 0.00195 | 0 | 0 | 16 | K | 2 |  |  |  | ROZPOCET | 0 | 0 | 0 | 0 | 0 | 1 | 0 | 16 | 111831507
| VV |  | 5 "viz. výkresy D.1.1.4.2.02 |  | 5 | [12 empty] | VV | 2 | 2 | True | 1 | ROZPOCET
29 | K | pred.cena.211a | Reflex Fillcontrol - zařízení pro automatické dopouštění vody na základě snímání tlaku . Paramatery přístroje pro automatické dopuštění: Kompaktní řešení pro malé soustavy s membránovou tlakovou expanzní nádobou. Obsahuje systémový oddělovač podle DIN EN 1717, řízení funguje zcela nezávisle na základě údajů od integrovaného tlakového senzoru. Charakteristická hodnota průtoku: 0,4 m³/h Dovol. provozní teplota: 70 °C Dovol. provozní přetlak: 10 bar Minimální vstupní tlak: ≥ 1,3 bar D+MT | kus | 1 |  | 0 |  |  | základní |  | 0 | 0 | 0 | 0 | 0 | 16 | K | 2 |  |  |  | ROZPOCET | 0 | 0 | 0 | 0 | 0 | 1 | 0 | 16 | 2058685611
30 | K | pred.cena.211b | Sestava na přívodu vody k úpravně: kul. kohout DN15+vypouštění+zpětný ventil+vodoměr + pojistný ventil + kulový kohout DN15. D+MT | kus | 1 |  | 0 |  |  | základní |  | 0 | 0 | 0 | 0 | 0 | 16 | K | 2 |  |  |  | ROZPOCET | 0 | 0 | 0 | 0 | 0 | 1 | 0 | 16 | 1088292341
31 | K | pred.cena.22c1 | Demineralizační sada Buderus VES kit P1600. Sada obsahující patronu s kapacitou 16000 l x°dH, náhradní náplň 14l, připojovací sestavu s digitálním měřičem vodivosti a elektronickým vodoměrem, madlo. Připojovací sada je bez tepelné izolace. Výdrž náplně při 20°dH vstupní vody : 800 l upravené vody, max.průtok 10 l/min. D+MT | kus | 1 |  | 0 |  |  | základní |  | 0 | 0 | 0 | 0 | 0 | 16 | K | 2 |  |  |  | ROZPOCET | 0 | 0 | 0 | 0 | 0 | 1 | 0 | 16 | 1364113108
32 | K | pred.cena.22e1 | Digitální měřič vodivosti. Přístroj pro optickou kontrolu vodivosti upravené plnící vody th. D+MT | kus | 1 |  | 0 |  |  | základní |  | 0 | 0 | 0 | 0 | 0 | 16 | K | 2 |  |  |  | ROZPOCET | 0 | 0 | 0 | 0 | 0 | 1 | 0 | 16 | -820155091
33 | K | pred.cena.2r | Zmekcovaci prisady - náhradní plnící patrona do demineralizačního filtru. | kus | 1 |  | 0 |  |  | základní |  | 0 | 0 | 0 | 0 | 0 | 16 | K | 2 |  |  |  | ROZPOCET | 0 | 0 | 0 | 0 | 0 | 1 | 0 | 16 | 1041904476
34 | K | před.cena.12 | čidlo venkovní teploty | kus | 1 |  | 0 |  |  | základní |  | 0 | 0 | 0 | 0 | 0 | 16 | K | 2 |  |  |  | ROZPOCET | 0 | 0 | 0 | 0 | 0 | 1 | 0 | 16 | 992541125
35 | K | před.cena.12.2 | příložné cidlo výstupní teploty topné vody | kus | 3 |  | 0 |  |  | základní |  | 0 | 0 | 0 | 0 | 0 | 16 | K | 2 |  |  |  | ROZPOCET | 0 | 0 | 0 | 0 | 0 | 1 | 0 | 16 | -86318823
36 | K | před.cena.12e | čidlo aku nádrže | kus | 4 |  | 0 |  |  | základní |  | 0 | 0 | 0 | 0 | 0 | 16 | K | 2 |  |  |  | ROZPOCET | 0 | 0 | 0 | 0 | 0 | 1 | 0 | 16 | -2051119542
37 | K | před.cena.12g | čidlo do jímky v potrubí - včetně jímky se závitem. D+MT | kus | 4 |  | 0 |  |  | základní |  | 0 | 0 | 0 | 0 | 0 | 16 | K | 2 |  |  |  | ROZPOCET | 0 | 0 | 0 | 0 | 0 | 1 | 0 | 16 | 457694898
38 | K | před.cena.731.1.tel | Tepelné čerpadlo Buderus Logatherm WLW276 41 IP VZDUCH/VODA, výkon 39,8kW/A-7/W35 (COP 2,83) 53,2kW/A2/W35 (COP 3,5);. Teplota výstupu max. 60°C. Venkovní instalace. Dva inverorem řízené (modulované) kompresory. v=1480; š=1042; dl=2204mm. Hmotnost max. 530kg. Pojistný ventil a oběhové čerpadlo primáru integrováno v tepelném čerpadle. Vč. regulace pro TČ. Venkovní montáž na ocelový rám. D+MT | kpl | 1 |  | 0 |  |  | základní |  | 0 | 0 | 0 | 0 | 0 | 16 | K | 2 |  |  |  | ROZPOCET | 0 | 0 | 0 | 0 | 0 | 1 | 0 | 16 | -562858691
39 | K | před.cena.731.0100 | Nastavení TČ, odzkoušení a uvedení do provozu. D+MT | kpl | 1 |  | 0 |  |  | základní |  | 0 | 0 | 0 | 0 | 0 | 16 | K | 2 |  |  |  | ROZPOCET | 0 | 0 | 0 | 0 | 0 | 1 | 0 | 16 | -2129245012
40 | K | před.cena.731.0101 | Nastavení MaR, odzkoušení a uvedení do provozu. D+MT | kpl | 1 |  | 0 |  |  | základní |  | 0 | 0 | 0 | 0 | 0 | 16 | K | 2 |  |  |  | ROZPOCET | 0 | 0 | 0 | 0 | 0 | 1 | 0 | 16 | -1334422892
41 | K | před.cena.731.011.te | Vynesení a osazení tepelného čerpadla pomocí jeřábu na připravený základ. | hod | 4 |  | 0 |  |  | základní |  | 0 | 0 | 0 | 0 | 0 | 16 | K | 2 |  |  |  | ROZPOCET | 0 | 0 | 0 | 0 | 0 | 1 | 0 | 16 | 2040703472
42 | K | před.cena.731.3.tel | Filtr nečistot pro WLW 276 31-59. D+MT | kpl | 1 |  | 0 |  |  | základní |  | 0 | 0 | 0 | 0 | 0 | 16 | K | 2 |  |  |  | ROZPOCET | 0 | 0 | 0 | 0 | 0 | 1 | 0 | 16 | 1694493045
43 | K | před.cena.731.4.tel | Tlumič vibrací WLW 276-41. Obsahuje sadu 4 instalačních nožiček. D+MT | kpl | 1 |  | 0 |  |  | základní |  | 0 | 0 | 0 | 0 | 0 | 16 | K | 2 |  |  |  | ROZPOCET | 0 | 0 | 0 | 0 | 0 | 1 | 0 | 16 | 1975632551
44 | K | před.cena.731.5.tel | Topný kabel vany kondenzátu pro WLW 276-41, připojený do rozvodnice tepelného čerpadla. D+MT | kpl | 2 |  | 0 |  |  | základní |  | 0 | 0 | 0 | 0 | 0 | 16 | K | 2 |  |  |  | ROZPOCET | 0 | 0 | 0 | 0 | 0 | 1 | 0 | 16 | 1247038098
45 | K | před.cena.731.6.tel | Ochranná mříž výparníku pro WLW276-41. Obsahuje sadu 2 ochranných mříží. D+MT | kpl | 1 |  | 0 |  |  | základní |  | 0 | 0 | 0 | 0 | 0 | 16 | K | 2 |  |  |  | ROZPOCET | 0 | 0 | 0 | 0 | 0 | 1 | 0 | 16 | -935224844
46 | K | před.cena.731.09.tel | Regulační přístroj Logamatic 5313. Regulační přístroj určený k nástěnným/stacionárním kotlům, 7" dotykový ovládací displej. V základu umožňuje řízení 1 směšovaný otopný okruh, 1 okruh TV vč. cirkulace a kotlového čerpadla. Dále umožňuje řízení 0-10 V, výstup sumární poruchy, MOD-Bus komunikaci a ovládání/ parametrizaci obslužné roviny přes internet. Možnost rozšíření o max. 4 funkční moduly. D+MT | kpl | 1 |  | 0 |  |  | základní |  | 0 | 0 | 0 | 0 | 0 | 16 | K | 2 |  |  |  | ROZPOCET | 0 | 0 | 0 | 0 | 0 | 1 | 0 | 16 | 2123536537
47 | K | před.cena.731.10.tel | Modul FM-AM. Modul pro řízení alternativních zdrojů tepla. Obsahuje dvě teplotní čidla 6mm a dvě teplotní čidla 9mm. Možnost instalace pouze 1 modulu v jednom regulačním přístroji. Použitelný v Logamatic 5313. D+MT | kpl | 1 |  | 0 |  |  | základní |  | 0 | 0 | 0 | 0 | 0 | 16 | K | 2 |  |  |  | ROZPOCET | 0 | 0 | 0 | 0 | 0 | 1 | 0 | 16 | 875680687
48 | K | před.cena.731.11.tel | Modul FM-MM. Modul pro dva topné okruhy se směšovačem vč. 1x čidla pro FV (čidlo FV pro druhý směšovaný okruh je nutno objednat zvlášť). Možnost instalace 4 modulů v jednom regulačním přístroji. Použitelný v logamatic 5313. D+MT | kpl | 1 |  | 0 |  |  | základní |  | 0 | 0 | 0 | 0 | 0 | 16 | K | 2 |  |  |  | ROZPOCET | 0 | 0 | 0 | 0 | 0 | 1 | 0 | 16 | -1816317121
49 | K | před.cena.731.12.tel | FZ/FV - teplotní čidlo příložné. Doplňující příložné teplotní čidlo použitelné pro zabezpečení provozních podmínek, regulaci teploty zpátečky, nebo jako teplotní čidlo výstupní teploty otopné vody pro funkční moduly. D9/3m, 10K. D+MT | kus | 2 |  | 0 |  |  | základní |  | 0 | 0 | 0 | 0 | 0 | 16 | K | 2 |  |  |  | ROZPOCET | 0 | 0 | 0 | 0 | 0 | 1 | 0 | 16 | -2014992128
50 | K | před.cena.731.082a | Samoregulační topný kabel pro ohřev potrubí umístěný pod tepelnou izolací, s vlastním ovládacím termostatem, připojeno do zásuvky, dl. 3m. D+MT. | kus | 2 |  | 0 |  |  | základní |  | 0 | 0 | 0 | 0 | 0 | 16 | K | 2 |  |  |  | ROZPOCET | 0 | 0 | 0 | 0 | 0 | 1 | 0 | 16 | 1521310284
51 | K | před.cena.731-13i | Pružné propojení DN50 pro připojení TČ včetně připojovacích šroubení. D+MT | kus | 2 |  | 0 |  |  | základní |  | 0 | 0 | 0 | 0 | 0 | 16 | K | 2 |  |  |  | ROZPOCET | 0 | 0 | 0 | 0 | 0 | 1 | 0 | 16 | 72003137
52 | K | před.cena.731-13tel | Bet. základ 2,4*1,25m pro tepelné čerpadlo. D+MT | kus | 1 |  | 0 |  |  | základní |  | 0 | 0 | 0 | 0 | 0 | 16 | K | 2 |  |  |  | ROZPOCET | 0 | 0 | 0 | 0 | 0 | 1 | 0 | 16 | -239529444
53 | K | 998731102 | Přesun hmot pro kotelny stanovený z hmotnosti přesunovaného materiálu vodorovná dopravní vzdálenost do 50 m základní v objektech výšky přes 6 do 12 m | t | 3.2 |  | 0 |  |  | základní |  | 0 | 0 | 0 | 0 | 0 | 16 | K | 2 |  |  |  | ROZPOCET | 0 | 0 | 0 | 0 | 0 | 1 | 0 | 16 | 107956617
| D | 732 | Ústřední vytápění - strojovny |  |  |  | 0 |  |  |  |  | 0 |  | 0.05133 |  | 0 | 2 | D | 1 |  |  |  | ROZPOCET | [6 empty] | 0
54 | K | 732199100 | Montáž štítků orientačních | kus | 11 |  | 0 |  |  | základní |  | 0 | 0.00112 | 0.01232 | 0 | 0 | 16 | K | 2 |  |  |  | ROZPOCET | 0 | 0 | 0 | 0 | 0 | 1 | 0 | 16 | 712835632
55 | M | 283201111X01 | Orientační štítky | kus | 11 |  | 0 |  |  | základní |  | 0 | 0.0001 | 0.0011 | 0 | 0 | 32 | M | 2 |  |  |  | ROZPOCET | 0 | 0 | 0 | 0 | 0 | 1 | 0 | 16 | -1930962657
56 | K | 732219315 | Montáž ohříváků vody zásobníkových stojatých PN 0,6/0,6, PN 1,6/0,6 o obsahu 1 000 l | ks | 1 |  | 0 |  |  | základní |  | 0 | 0.01023 | 0.01023 | 0 | 0 | 16 | K | 2 |  |  |  | ROZPOCET | 0 | 0 | 0 | 0 | 0 | 1 | 0 | 16 | -295913777
57 | K | před.cena.731.015.te | Elektrická závitová 6/4" topná vložka 12kW/400V. S termostatem 30-80°C, bezpečnostní termostat. Vestavná délka 650 mm. D+MT | kpl | 2 |  | 0 |  |  | základní |  | 0 | 0 | 0 | 0 | 0 | 16 | K | 2 |  |  |  | ROZPOCET | 0 | 0 | 0 | 0 | 0 | 1 | 0 | 16 | 1470752979
58 | K | před.cena.731.14.tel | Zásobník akumulační BP 1000dm3 E1C. Akumulační zásobník s připojením G 2 1/2", 6x otvor pro osazení el. topné závitové vložky, včetně snímatelné izolace tepelné, objem 868 dm3. D+MT | kpl | 1 |  | 0 |  |  | základní |  | 0 | 0 | 0 | 0 | 0 | 16 | K | 2 |  |  |  | ROZPOCET | 0 | 0 | 0 | 0 | 0 | 1 | 0 | 16 | 712808449
59 | K | 732331619 | Nádoby expanzní tlakové pro topné a chladicí soustavy s membránou bez pojistného ventilu se závitovým připojením PN 0,6 o objemu 140 l | soubor | 1 |  | 0 |  |  | základní |  | 0 | 0.01587 | 0.01587 | 0 | 0 | 16 | K | 2 |  |  |  | ROZPOCET | 0 | 0 | 0 | 0 | 0 | 1 | 0 | 16 | -1263067058
60 | K | 732429215 | Čerpadla teplovodní mokroběžná závitová montáž čerpadel (do potrubí) ostatních typů mokroběžných závitových DN 32 | soubor | 1 |  | 0 |  |  | základní |  | 0 | 0.00119 | 0.00119 | 0 | 0 | 16 | K | 2 |  |  |  | ROZPOCET | 0 | 0 | 0 | 0 | 0 | 1 | 0 | 16 | -2100336961
61 | K | 732429223b | Čerpadla teplovodní montáž čerpadel (do potrubí) ostatních typů mokroběžných přírubových jednodílných DN 25-32-40- montáž čerpadlové skupiny. | ks | 3 |  | 0 |  |  | základní |  | 0 | 0.00354 | 0.01062 | 0 | 0 | 16 | K | 2 |  |  |  | ROZPOCET | 0 | 0 | 0 | 0 | 0 | 1 | 0 | 16 | -1445185038
62 | K | před.cena.2.1 | montáž kombinovaného rozdělovače/sběrače | kus | 1 |  | 0 |  |  | základní |  | 0 | 0 | 0 | 0 | 0 | 16 | K | 2 |  |  |  | ROZPOCET | 0 | 0 | 0 | 0 | 0 | 1 | 0 | 16 | -1446743506
63 | K | před.cena.26.07.tel | Kombinovany rozdělovač/sběrač Qmax=10m3/hod, modul 100x100mm, dl. 1500mm pro montáž 3x čerpadlové skupiny roztečí 200mm, včetně izolačního pouzdra. Horní vývody s adaptérem pro připojení čerpadlové skupiny. Přívody 2x DN50, nápěh z horní strany, vratná ze spodní - na opačných kocích R/S. 2x nátrubek pro teploměr (náběh, vratná). | m | 1.5 |  | 0 |  |  | základní |  | 0 | 0 | 0 | 0 | 0 | 16 | K | 2 |  |  |  | ROZPOCET | 0 | 0 | 0 | 0 | 0 | 1 | 0 | 16 | 2103214965
64 | K | před.cena.26.08.tel | Čerpadlová skupina se směšováním DN32 rozteč 200mm MC (mix-cirkulace). Kompletní jednotka s trojcestným směšovacím ventilem a oběhovým čerpadlem s elektronicky řízenými otáčkam Grundfos Alpha2 32-60 (34W, 0,32A; 1x230V). Dva kulové kohouty (ve zpětném vedení se zpětnou klapkou), dva kontaktní teploměry 0-120°C integrované v rukojeti kulového kohoutu. Kulový kohout před oběhovým čerpadlem s převlečnou maticí. Dolní vývod 1 1/2" s plošným utěsněním. Včetně propojovacích dílů a konzol. Vše v tepelné polystyrenové izolaci. | kus | 1 |  | 0 |  |  | základní |  | 0 | 0 | 0 | 0 | 0 | 16 | K | 2 |  |  |  | ROZPOCET | 0 | 0 | 0 | 0 | 0 | 1 | 0 | 16 | 296107717
| VV |  | 1 |  | 1 | [12 empty] | VV | 2 | 2 | True | 1 | ROZPOCET
| VV |  | Kompletní jednotka s oběh. čerpadlem; dva kulové kohouty (ve zpětném vedení se zpětnou klapkou); | [14 empty] | VV | 2 | 1 | True | 0 | ROZPOCET
| VV |  | dva kontaktní teploměry integrované v rukojeti kulového kohoutu (rozsah 0-120°C); | [14 empty] | VV | 2 | 1 | True | 0 | ROZPOCET
| VV |  | třícestný T-směšovač včetně plynule nastavitelného obtoku;propojovací díly; montážní konzole (vše kompletně smontováno) | [14 empty] | VV | 2 | 1 | True | 0 | ROZPOCET
| VV |  | komplet v tepelné polystyrenové izolaci; | [14 empty] | VV | 2 | 1 | True | 0 | ROZPOCET
65 | K | před.cena.26.09.uo | Čerpadlová skupina se směšováním DN32 rozteč 200mm MC (mix-cirkulace). Kompletní jednotka s trojcestným směšovacím ventilem a oběhovým čerpadlem s elektronicky řízenými otáčkam Grundfos MAGNA3 32-60 (103W, 0,91A; 1x230V). Dva kulové kohouty (ve zpětném vedení se zpětnou klapkou), dva kontaktní teploměry 0-120°C integrované v rukojeti kulového kohoutu. Kulový kohout před oběhovým čerpadlem s převlečnou maticí. Dolní vývod 1 1/2" s plošným utěsněním. Včetně propojovacích dílů a konzol. Vše v tepelné polystyrenové izolaci. | kus | 2 |  | 0 |  |  | základní |  | 0 | 0 | 0 | 0 | 0 | 16 | K | 2 |  |  |  | ROZPOCET | 0 | 0 | 0 | 0 | 0 | 1 | 0 | 16 | -2062267489
| VV |  | 2 |  | 2 | [12 empty] | VV | 2 | 2 | True | 1 | ROZPOCET
| VV |  | Kompletní jednotka s oběh. čerpadlem; dva kulové kohouty (ve zpětném vedení se zpětnou klapkou); | [14 empty] | VV | 2 | 1 | True | 0 | ROZPOCET
| VV |  | dva kontaktní teploměry integrované v rukojeti kulového kohoutu (rozsah 0-120°C); | [14 empty] | VV | 2 | 1 | True | 0 | ROZPOCET
| VV |  | třícestný T-směšovač včetně plynule nastavitelného obtoku;propojovací díly; montážní konzole (vše kompletně smontováno) | [14 empty] | VV | 2 | 1 | True | 0 | ROZPOCET
| VV |  | komplet v tepelné polystyrenové izolaci; | [14 empty] | VV | 2 | 1 | True | 0 | ROZPOCET
66 | K | před.cena.26.13 | Servomotor pro čerpadlovou skupinu DN25-DN32 s adaptérem pro směšovače, kabel dl. 2,0m. 230V, 130s 90°, 15Nm. S nouzovým ručním režimem a vizuální indikací polohy. Včetně adaptéru pro směšovač. D+MT | kus | 3 |  | 0 |  |  | základní |  | 0 | 0 | 0 | 0 | 0 | 16 | K | 2 |  |  |  | ROZPOCET | 0 | 0 | 0 | 0 | 0 | 1 | 0 | 16 | 1328769142
67 | K | před.cena.26b | Podpěry pro kombinovaný rozdělovač, včetně upevnění. D+MT | ks | 2 |  | 0 |  |  | základní |  | 0 | 0 | 0 | 0 | 0 | 16 | K | 2 |  |  |  | ROZPOCET | 0 | 0 | 0 | 0 | 0 | 1 | 0 | 16 | -429936975
68 | K | před.cena.27 | připojovací spojky čerpadlové sady ke kombinovanému rozdělovači/sběrači | kus | 6 |  | 0 |  |  | základní |  | 0 | 0 | 0 | 0 | 0 | 16 | K | 2 |  |  |  | ROZPOCET | 0 | 0 | 0 | 0 | 0 | 1 | 0 | 16 | 1978935024
69 | K | 998732102 | Přesun hmot pro strojovny stanovený z hmotnosti přesunovaného materiálu vodorovná dopravní vzdálenost do 50 m základní v objektech výšky přes 6 do 12 m | t | 0.051 |  | 0 |  |  | základní |  | 0 | 0 | 0 | 0 | 0 | 16 | K | 2 |  |  |  | ROZPOCET | 0 | 0 | 0 | 0 | 0 | 1 | 0 | 16 | -1690271247
| D | 733 | Ústřední vytápění - rozvodné potrubí |  |  |  | 0 |  |  |  |  | 0 |  | 0.80562 |  | 0 | 2 | D | 1 |  |  |  | ROZPOCET | [6 empty] | 0
70 | K | 733191111 | Zkoušky těsnosti potrubí, manžety prostupové z trubek ocelových manžety prostupové pro trubky DN do 20 | kus | 36 |  | 0 |  |  | základní |  | 0 | 0.00125 | 0.045 | 0 | 0 | 16 | K | 2 |  |  |  | ROZPOCET | 0 | 0 | 0 | 0 | 0 | 1 | 0 | 16 | -1206208965
| VV |  | 36 |  | 36 | [12 empty] | VV | 2 | 2 | True | 1 | ROZPOCET
| VV |  | krytí prostupu potrubí pěnovou izolací, dodávka+montáž | [14 empty] | VV | 2 | 1 | True | 0 | ROZPOCET
71 | K | 733191111a | protipožární prostup pro ocelové potrubí do DN50 | kus | 4 |  | 0 |  |  | základní |  | 0 | 0.00125 | 0.005 | 0 | 0 | 16 | K | 2 |  |  |  | ROZPOCET | 0 | 0 | 0 | 0 | 0 | 1 | 0 | 16 | -1617104919
72 | K | 733191111tel | Ochranné PE trubky a utěsnění prostupu potrubí primáru do I.P.P. D+MT | kus | 2 |  | 0 |  |  | základní |  | 0 | 0.00125 | 0.0025 | 0 | 0 | 16 | K | 2 |  |  |  | ROZPOCET | 0 | 0 | 0 | 0 | 0 | 1 | 0 | 16 | -1352332837
73 | K | 733223301X01 | Potrubí z trubek měděných tvrdých spojovaných lisováním PN 16, T= +110°C Ø 15/1 | m | 60 |  | 0 |  |  | základní |  | 0 | 0.00046 | 0.0276 | 0 | 0 | 16 | K | 2 |  |  |  | ROZPOCET | 0 | 0 | 0 | 0 | 0 | 1 | 0 | 16 | 1814560001
| VV |  | 16+18+18+8 |  | 60 | [12 empty] | VV | 2 | 2 | True | 1 | ROZPOCET
74 | K | 733223302X02 | Potrubí z trubek měděných tvrdých spojovaných lisováním PN 16, T= +110°C Ø 18/1 | m | 55 |  | 0 |  |  | základní |  | 0 | 0.00055 | 0.03025 | 0 | 0 | 16 | K | 2 |  |  |  | ROZPOCET | 0 | 0 | 0 | 0 | 0 | 1 | 0 | 16 | 338338641
| VV |  | 43+12 |  | 55 | [12 empty] | VV | 2 | 2 | True | 1 | ROZPOCET
75 | K | 733223303X03 | Potrubí z trubek měděných tvrdých spojovaných lisováním PN 16, T= +110°C Ø 22/1 | m | 70 |  | 0 |  |  | základní |  | 0 | 0.00071 | 0.0497 | 0 | 0 | 16 | K | 2 |  |  |  | ROZPOCET | 0 | 0 | 0 | 0 | 0 | 1 | 0 | 16 | -1007725952
| VV |  | 34+19+7+10 |  | 70 | [12 empty] | VV | 2 | 2 | True | 1 | ROZPOCET
76 | K | 733223304 | Potrubí z trubek měděných tvrdých spojovaných lisováním PN 16, T= +110°C Ø 28/1,5 | m | 150 |  | 0 |  |  | základní |  | 0 | 0.00125 | 0.1875 | 0 | 0 | 16 | K | 2 |  |  |  | ROZPOCET | 0 | 0 | 0 | 0 | 0 | 1 | 0 | 16 | 894592160
| VV |  | 57+26+54+13 |  | 150 | [12 empty] | VV | 2 | 2 | True | 1 | ROZPOCET
77 | K | 733223305 | Potrubí z trubek měděných tvrdých spojovaných lisováním PN 16, T= +110°C Ø 35/1,5 | m | 170 |  | 0 |  |  | základní |  | 0 | 0.00162 | 0.2754 | 0 | 0 | 16 | K | 2 |  |  |  | ROZPOCET | 0 | 0 | 0 | 0 | 0 | 1 | 0 | 16 | -1949951700
| VV |  | 13+3+87+54+13 |  | 170 | [12 empty] | VV | 2 | 2 | True | 1 | ROZPOCET
78 | K | 733223306 | Potrubí z trubek měděných tvrdých spojovaných lisováním PN 16, T= +110°C Ø 42/1,5 | m | 20 |  | 0 |  |  | základní |  | 0 | 0.00197 | 0.0394 | 0 | 0 | 16 | K | 2 |  |  |  | ROZPOCET | 0 | 0 | 0 | 0 | 0 | 1 | 0 | 16 | 986334666
| VV |  | 15+5 |  | 20 | [12 empty] | VV | 2 | 2 | True | 1 | ROZPOCET
79 | K | 733223307 | Potrubí z trubek měděných tvrdých spojovaných lisováním PN 16, T= +110°C Ø 54/2 | m | 35 |  | 0 |  |  | základní |  | 0 | 0.00345 | 0.12075 | 0 | 0 | 16 | K | 2 |  |  |  | ROZPOCET | 0 | 0 | 0 | 0 | 0 | 1 | 0 | 16 | -1746114482
| VV |  | 23+10+2 |  | 35 | [12 empty] | VV | 2 | 2 | True | 1 | ROZPOCET
80 | K | 733224205 | Potrubí z trubek měděných Příplatek k cenám za potrubí vedené v kotelnách a strojovnách Ø 28/1,5 | m | 10 |  | 0 |  |  | základní |  | 0 | 5e-05 | 0.0005 | 0 | 0 | 16 | K | 2 |  |  |  | ROZPOCET | 0 | 0 | 0 | 0 | 0 | 1 | 0 | 16 | 628422826
81 | K | 733224206 | Potrubí z trubek měděných Příplatek k cenám za potrubí vedené v kotelnách a strojovnách Ø 35/1,5 | m | 20 |  | 0 |  |  | základní |  | 0 | 6e-05 | 0.0012 | 0 | 0 | 16 | K | 2 |  |  |  | ROZPOCET | 0 | 0 | 0 | 0 | 0 | 1 | 0 | 16 | -1298219125
82 | K | 733224207 | Potrubí z trubek měděných Příplatek k cenám za potrubí vedené v kotelnách a strojovnách Ø 42/1,5 | m | 10 |  | 0 |  |  | základní |  | 0 | 0.00014 | 0.0014 | 0 | 0 | 16 | K | 2 |  |  |  | ROZPOCET | 0 | 0 | 0 | 0 | 0 | 1 | 0 | 16 | 2110350685
83 | K | 733224208 | Potrubí z trubek měděných Příplatek k cenám za potrubí vedené v kotelnách a strojovnách Ø 54/2 | m | 35 |  | 0 |  |  | základní |  | 0 | 0.00024 | 0.0084 | 0 | 0 | 16 | K | 2 |  |  |  | ROZPOCET | 0 | 0 | 0 | 0 | 0 | 1 | 0 | 16 | -353254146
84 | K | 733231112 | Kompenzátory pro měděné potrubí tvaru U s hladkými ohyby s konci na vnitřní pájení D 18 | kus | 2 |  | 0 |  |  | základní |  | 0 | 0.00016 | 0.00032 | 0 | 0 | 16 | K | 2 |  |  |  | ROZPOCET | 0 | 0 | 0 | 0 | 0 | 1 | 0 | 16 | -614553397
85 | K | 733231115 | Kompenzátory pro měděné potrubí tvaru U s hladkými ohyby s konci na vnitřní pájení D 28 | kus | 2 |  | 0 |  |  | základní |  | 0 | 0.00036 | 0.00072 | 0 | 0 | 16 | K | 2 |  |  |  | ROZPOCET | 0 | 0 | 0 | 0 | 0 | 1 | 0 | 16 | 2012939115
86 | K | 733231116 | Kompenzátory pro měděné potrubí tvaru U s hladkými ohyby s konci na vnitřní pájení D 35 | kus | 2 |  | 0 |  |  | základní |  | 0 | 0.00063 | 0.00126 | 0 | 0 | 16 | K | 2 |  |  |  | ROZPOCET | 0 | 0 | 0 | 0 | 0 | 1 | 0 | 16 | 1386249496
87 | K | 733291101 | Zkoušky těsnosti potrubí z trubek měděných Ø do 35/1,5 | m | 505 |  | 0 |  |  | základní |  | 0 | 0 | 0 | 0 | 0 | 16 | K | 2 |  |  |  | ROZPOCET | 0 | 0 | 0 | 0 | 0 | 1 | 0 | 16 | -298652753
| VV |  | 60+55+70+150+170 |  | 505 | [12 empty] | VV | 2 | 2 | True | 1 | ROZPOCET
88 | K | 733291102 | Zkoušky těsnosti potrubí z trubek měděných Ø přes 35/1,5 do 64/2,0 | m | 55 |  | 0 |  |  | základní |  | 0 | 0 | 0 | 0 | 0 | 16 | K | 2 |  |  |  | ROZPOCET | 0 | 0 | 0 | 0 | 0 | 1 | 0 | 16 | -1412025744
| VV |  | 20+35 |  | 55 | [12 empty] | VV | 2 | 2 | True | 1 | ROZPOCET
89 | K | 733293902 | Opravy rozvodů potrubí z trubek měděných vsazení odbočky na stávající potrubí o rozměrech Ø 15/1 | kus | 12 |  | 0 |  |  | základní |  | 0 | 3e-05 | 0.00036 | 0 | 0 | 16 | K | 2 |  |  |  | ROZPOCET | 0 | 0 | 0 | 0 | 0 | 1 | 0 | 16 | -931740247
| VV |  | 4+4+4 |  | 12 | [12 empty] | VV | 2 | 2 | True | 1 | ROZPOCET
90 | K | 733293903 | Opravy rozvodů potrubí z trubek měděných vsazení odbočky na stávající potrubí o rozměrech Ø 18/1 | kus | 21 |  | 0 |  |  | základní |  | 0 | 4e-05 | 0.00084 | 0 | 0 | 16 | K | 2 |  |  |  | ROZPOCET | 0 | 0 | 0 | 0 | 0 | 1 | 0 | 16 | -1068356701
| VV |  | 17+4 |  | 21 | [12 empty] | VV | 2 | 2 | True | 1 | ROZPOCET
91 | K | 733293904 | Opravy rozvodů potrubí z trubek měděných vsazení odbočky na stávající potrubí o rozměrech Ø 22/1,5 | kus | 15 |  | 0 |  |  | základní |  | 0 | 7e-05 | 0.00105 | 0 | 0 | 16 | K | 2 |  |  |  | ROZPOCET | 0 | 0 | 0 | 0 | 0 | 1 | 0 | 16 | -1747745064
| VV |  | 3+2+4+6 |  | 15 | [12 empty] | VV | 2 | 2 | True | 1 | ROZPOCET
92 | K | 733293905 | Opravy rozvodů potrubí z trubek měděných vsazení odbočky na stávající potrubí o rozměrech Ø 28/1,5 | kus | 10 |  | 0 |  |  | základní |  | 0 | 0.00011 | 0.0011 | 0 | 0 | 16 | K | 2 |  |  |  | ROZPOCET | 0 | 0 | 0 | 0 | 0 | 1 | 0 | 16 | -1314550412
| VV |  | 4+2+4 |  | 10 | [12 empty] | VV | 2 | 2 | True | 1 | ROZPOCET
93 | K | 733293906 | Opravy rozvodů potrubí z trubek měděných vsazení odbočky na stávající potrubí o rozměrech Ø 35/1,5 | kus | 3 |  | 0 |  |  | základní |  | 0 | 0.00011 | 0.00033 | 0 | 0 | 16 | K | 2 |  |  |  | ROZPOCET | 0 | 0 | 0 | 0 | 0 | 1 | 0 | 16 | 722355641
| VV |  | 1+2 |  | 3 | [12 empty] | VV | 2 | 2 | True | 1 | ROZPOCET
94 | K | pr.cena20 | krycí plastová rozeta prostupu potrubí stěnami a stropy, dodávka+montáž | kus | 20 |  | 0 |  |  | základní |  | 0 | 0 | 0 | 0 | 0 | 16 | K | 2 |  |  |  | ROZPOCET | 0 | 0 | 0 | 0 | 0 | 1 | 0 | 16 | 1166953746
95 | K | pr.cena23.1 | stavební výpomoce - prostup příčkou - vybouraní, zapravení, oprava omítky. Dodávka+montáž. | kus | 20 |  | 0 |  |  | základní |  | 0 | 0 | 0 | 0 | 0 | 16 | K | 2 |  |  |  | ROZPOCET | 0 | 0 | 0 | 0 | 0 | 1 | 0 | 16 | -1653767039
96 | K | pr.cena24 | stavební výpomoce - prostup nosným zdivem - vybourání, opětovné zazdění. Dodávka+montáž | kus | 8 |  | 0 |  |  | základní |  | 0 | 0 | 0 | 0 | 0 | 16 | K | 2 |  |  |  | ROZPOCET | 0 | 0 | 0 | 0 | 0 | 1 | 0 | 16 | 853957722
97 | K | pr.cena25 | stavební výpomoce - prostup stropem - vybourání, opětovné zazadění. Dodávka + montáž. | kus | 2 |  | 0 |  |  | základní |  | 0 | 0 | 0 | 0 | 0 | 16 | K | 2 |  |  |  | ROZPOCET | 0 | 0 | 0 | 0 | 0 | 1 | 0 | 16 | -1706288109
98 | M | 19632991.1 | tvarovka Cu oblouk obchozí 15x1 | kus | 6 |  | 0 |  |  | základní |  | 0 | 2e-05 | 0.00012 | 0 | 0 | 32 | M | 2 |  |  |  | ROZPOCET | 0 | 0 | 0 | 0 | 0 | 1 | 0 | 16 | -417547176
| VV |  | 2+2+2 |  | 6 | [12 empty] | VV | 2 | 2 | True | 1 | ROZPOCET
99 | M | 19632992.1 | tvarovka Cu oblouk obchozí 18x1 | kus | 4 |  | 0 |  |  | základní |  | 0 | 3e-05 | 0.00012 | 0 | 0 | 32 | M | 2 |  |  |  | ROZPOCET | 0 | 0 | 0 | 0 | 0 | 1 | 0 | 16 | 45480911
100 | M | 19632995.1 | tvarovka Cu oblouk obchozí 22x1 | kus | 8 |  | 0 |  |  | základní |  | 0 | 9e-05 | 0.00072 | 0 | 0 | 32 | M | 2 |  |  |  | ROZPOCET | 0 | 0 | 0 | 0 | 0 | 1 | 0 | 16 | 1638485320
101 | M | 19632996 | tvarovka Cu oblouk dvojitý 180° na vnitřní pájení 28mm | kus | 8 |  | 0 |  |  | základní |  | 0 | 0.00015 | 0.0012 | 0 | 0 | 32 | M | 2 |  |  |  | ROZPOCET | 0 | 0 | 0 | 0 | 0 | 1 | 0 | 16 | -612097429
102 | K | pr.cena26 | plastová konzolka pro uložení potrubí na stěnách.Dodávka+montáž. | kus | 20 |  | 0 |  |  | základní |  | 0 | 0 | 0 | 0 | 0 | 16 | K | 2 |  |  |  | ROZPOCET | 0 | 0 | 0 | 0 | 0 | 1 | 0 | 16 | 497321272
103 | K | pred.cena.4 | stavebni drobné vypomoci - zednické práce spojené s montáží ÚT | ks | 1 |  | 0 |  |  | základní |  | 0 | 0 | 0 | 0 | 0 | 16 | K | 2 |  |  |  | ROZPOCET | 0 | 0 | 0 | 0 | 0 | 1 | 0 | 16 | 1910579606
104 | K | pred.cena33b | pásy polystyrenu tl. 20mm pod potrubí na podkladním betonu | m | 50 |  | 0 |  |  | základní |  | 0 | 0 | 0 | 0 | 0 | 16 | K | 2 |  |  |  | ROZPOCET | 0 | 0 | 0 | 0 | 0 | 1 | 0 | 16 | -1639525089
105 | K | pred.cena33e | zhotovení přípojky z potrubí Cu d15x1 pro připojení otopného tělesa | kus | 12 |  | 0 |  |  | základní |  | 0 | 0 | 0 | 0 | 0 | 16 | K | 2 |  |  |  | ROZPOCET | 0 | 0 | 0 | 0 | 0 | 1 | 0 | 16 | 605795855
| VV |  | (6)*2 |  | 12 | [12 empty] | VV | 2 | 2 | True | 1 | ROZPOCET
106 | K | pred cena | kapsa ve zdivu pro pripojku k otopnemu telesu - vysekani, zahazeni, omitnuti | kus | 3 |  | 0 |  |  | základní |  | 0 | 0 | 0 | 0 | 0 | 16 | K | 2 |  |  |  | ROZPOCET | 0 | 0 | 0 | 0 | 0 | 1 | 0 | 16 | -1404746947
107 | K | pr.cena5 | etáž 15x1,5 pro připojení otopných těles ze zdiva, dodávka + montáž | kus | 6 |  | 0 |  |  | základní |  | 0 | 0 | 0 | 0 | 0 | 16 | K | 2 |  |  |  | ROZPOCET | 0 | 0 | 0 | 0 | 0 | 1 | 0 | 16 | -961924217
108 | K | pr.cena5.1 | montáž etáže 15x1,5 pro připojení otopných těles ze zdiva | kus | 6 |  | 0 |  |  | základní |  | 0 | 0 | 0 | 0 | 0 | 16 | K | 2 |  |  |  | ROZPOCET | 0 | 0 | 0 | 0 | 0 | 1 | 0 | 16 | 1673370171
109 | K | před.cena.21a.1 | přechodka Cu/ocel - připojení čerpadlových skupin na Cu potrubí. D+MT | kus | 6 |  | 0 |  |  | základní |  | 0 | 0 | 0 | 0 | 0 | 16 | K | 2 |  |  |  | ROZPOCET | 0 | 0 | 0 | 0 | 0 | 1 | 0 | 16 | 609564735
110 | K | 733224208a | Potrubí z trubek měděných-trubní oblouk Ø 54/2 | ks | 12 |  | 0 |  |  | základní |  | 0 | 0.00024 | 0.00288 | 0 | 0 | 16 | K | 2 |  |  |  | ROZPOCET | 0 | 0 | 0 | 0 | 0 | 1 | 0 | 16 | 1862239078
111 | K | n_nab.D_15 | Trubka pro podlahové topení PB 15x1,5 - materiál: trojnásobně koextrudovaný polybuten s kyslíkovou bariérou dle DIN 4726, min. poloměr ohybu = 90mm. Max. provozní teplota = 95°C. Max. pracovní tlak = 6bar. | m | 7207.05 |  | 0 |  |  | základní |  | 0 | 0 | 0 | 0 | 0 | 16 | K | 2 |  |  |  | ROZPOCET | 0 | 0 | 0 | 0 | 0 | 1 | 0 | 16 | 1066302357
| VV |  | 6267*1,15 |  | 7207.05 | [12 empty] | VV | 2 | 2 | True | 1 | ROZPOCET
112 | K | z_nab.D_03 | podlahové topení - ochranná trubka | m | 377 |  | 0 |  |  | základní |  | 0 | 0 | 0 | 0 | 0 | 16 | K | 2 |  |  |  | ROZPOCET | 0 | 0 | 0 | 0 | 0 | 1 | 0 | 16 | -852837622
113 | K | n_nab.D_16 | podlahové topení - spojka press 15/15 | kus | 31 |  | 0 |  |  | základní |  | 0 | 0 | 0 | 0 | 0 | 16 | K | 2 |  |  |  | ROZPOCET | 0 | 0 | 0 | 0 | 0 | 1 | 0 | 16 | -194180902
114 | K | n_nab.D_17 | podlahové topení - adaptér 15,5x1,5 | kus | 190 |  | 0 |  |  | základní |  | 0 | 0 | 0 | 0 | 0 | 16 | K | 2 |  |  |  | ROZPOCET | 0 | 0 | 0 | 0 | 0 | 1 | 0 | 16 | -178918965
115 | K | nab.D_06.3 | podlahové topení - Rozdělovací stanice HKV-D3 1" průtokoměry, uzávěry větví, regulační ventily,plnící a odvzdušňovací sada, 3 okruhy | kus | 2 |  | 0 |  |  | základní |  | 0 | 0 | 0 | 0 | 0 | 16 | K | 2 |  |  |  | ROZPOCET | 0 | 0 | 0 | 0 | 0 | 1 | 0 | 16 | -861523411
116 | K | nab.D_06.4 | podlahové topení - Rozdělovací stanice HKV-D D4 1" průtokoměry, uzávěry větví, regulační ventily,plnící a odvzdušňovací sada, 4 okruhy | kus | 1 |  | 0 |  |  | základní |  | 0 | 0 | 0 | 0 | 0 | 16 | K | 2 |  |  |  | ROZPOCET | 0 | 0 | 0 | 0 | 0 | 1 | 0 | 16 | 1830234377
117 | K | nab.D_06.6 | podlahové topení - Rozdělovací stanice HKV- D6 1" průtokoměry, uzávěry větví, regulační ventily,plnící a odvzdušňovací sada, 6 okruhů | kus | 2 |  | 0 |  |  | základní |  | 0 | 0 | 0 | 0 | 0 | 16 | K | 2 |  |  |  | ROZPOCET | 0 | 0 | 0 | 0 | 0 | 1 | 0 | 16 | 1504551917
118 | K | nab.D_06.7 | podlahové topení - Rozdělovací stanice HKV- D7 1" průtokoměry, uzávěry větví, regulační ventily,plnící a odvzdušňovací sada, 7 okruhů | kus | 2 |  | 0 |  |  | základní |  | 0 | 0 | 0 | 0 | 0 | 16 | K | 2 |  |  |  | ROZPOCET | 0 | 0 | 0 | 0 | 0 | 1 | 0 | 16 | 1681453847
119 | K | nab.D_06.8 | podlahové topení - Rozdělovací stanice HKV- D8 1" průtokoměry, uzávěry větví, regulační ventily,plnící a odvzdušňovací sada, 8 okruhů | kus | 1 |  | 0 |  |  | základní |  | 0 | 0 | 0 | 0 | 0 | 16 | K | 2 |  |  |  | ROZPOCET | 0 | 0 | 0 | 0 | 0 | 1 | 0 | 16 | -490529041
120 | K | nab.D_06.9 | podlahové topení - Rozdělovací stanice HKV- D9 1" průtokoměry, uzávěry větví, regulační ventily,plnící a odvzdušňovací sada, 9 okruhů | kus | 2 |  | 0 |  |  | základní |  | 0 | 0 | 0 | 0 | 0 | 16 | K | 2 |  |  |  | ROZPOCET | 0 | 0 | 0 | 0 | 0 | 1 | 0 | 16 | 78137468
121 | K | nab.D_06.10 | podlahové topení - Rozdělovací stanice HKV-D10 1" průtokoměry, uzávěry větví, regulační ventily,plnící a odvzdušňovací sada, 10 okruhů | kus | 1 |  | 0 |  |  | základní |  | 0 | 0 | 0 | 0 | 0 | 16 | K | 2 |  |  |  | ROZPOCET | 0 | 0 | 0 | 0 | 0 | 1 | 0 | 16 | 1440927038
122 | K | nab.D_06.11 | podlahové topení - Rozdělovací stanice HKV- D11 1" průtokoměry, uzávěry větví, regulační ventily,plnící a odvzdušňovací sada, 11 okruhů | kus | 1 |  | 0 |  |  | základní |  | 0 | 0 | 0 | 0 | 0 | 16 | K | 2 |  |  |  | ROZPOCET | 0 | 0 | 0 | 0 | 0 | 1 | 0 | 16 | 1224308731
123 | K | nab.D_06.12 | podlahové topení - Rozdělovací stanice HKV-D12 1" průtokoměry, uzávěry větví, regulační ventily,plnící a odvzdušňovací sada, 12 okruhů | kus | 1 |  | 0 |  |  | základní |  | 0 | 0 | 0 | 0 | 0 | 16 | K | 2 |  |  |  | ROZPOCET | 0 | 0 | 0 | 0 | 0 | 1 | 0 | 16 | 332385792
124 | K | n_D_08.08e | podlahové topení - skříň rozdělovací stanice stěnová UP 8-11 š=835mm (šířka otvoru ve zdu = 875mm), hl.= 130mm, v=805mm. D+MT. | kus | 1 |  | 0 |  |  | základní |  | 0 | 0 | 0 | 0 | 0 | 16 | K | 2 |  |  |  | ROZPOCET | 0 | 0 | 0 | 0 | 0 | 1 | 0 | 16 | 331847625
125 | K | nab.D_14.2-3 | podlahové topení - skříň rozdělovací stanice předstěnová, AP 2-3 okruhy | kus | 2 |  | 0 |  |  | základní |  | 0 | 0 | 0 | 0 | 0 | 16 | K | 2 |  |  |  | ROZPOCET | 0 | 0 | 0 | 0 | 0 | 1 | 0 | 16 | 1382730155
126 | K | nab.D_14.4-5 | podlahové topení - skříň rozdělovací stanice předstěnová, AP 4-5 okruhů | kus | 1 |  | 0 |  |  | základní |  | 0 | 0 | 0 | 0 | 0 | 16 | K | 2 |  |  |  | ROZPOCET | 0 | 0 | 0 | 0 | 0 | 1 | 0 | 16 | 1272886108
127 | K | nab.D_14.6-7 | podlahové topení - skříň rozdělovací stanice předstěnová, AP 6-7 okruhů | kus | 4 |  | 0 |  |  | základní |  | 0 | 0 | 0 | 0 | 0 | 16 | K | 2 |  |  |  | ROZPOCET | 0 | 0 | 0 | 0 | 0 | 1 | 0 | 16 | 1380378308
128 | K | nab.D_14.8-11 | podlahové topení - skříň rozdělovací stanice předstěnová, AP 8-11 okruhů | kus | 4 |  | 0 |  |  | základní |  | 0 | 0 | 0 | 0 | 0 | 16 | K | 2 |  |  |  | ROZPOCET | 0 | 0 | 0 | 0 | 0 | 1 | 0 | 16 | 1485385484
129 | K | nab.D_14.12 | podlahové topení - skříň rozdělovací stanice předstěnová, AP 12 okruhů | kus | 1 |  | 0 |  |  | základní |  | 0 | 0 | 0 | 0 | 0 | 16 | K | 2 |  |  |  | ROZPOCET | 0 | 0 | 0 | 0 | 0 | 1 | 0 | 16 | 948092001
130 | K | nab.D_12 | podlahové topení - dilatační páska s PE fólií, lepící pásek, 150mm x 8mm | m | 1220.4 |  | 0 |  |  | základní |  | 0 | 0 | 0 | 0 | 0 | 16 | K | 2 |  |  |  | ROZPOCET | 0 | 0 | 0 | 0 | 0 | 1 | 0 | 16 | -2025622118
| VV |  | 1017*1,2 |  | 1220.4 | [12 empty] | VV | 2 | 2 | True | 1 | ROZPOCET
131 | K | nab.D_14 | podlahové topení - plastifikátor | kg | 160 |  | 0 |  |  | základní |  | 0 | 0 | 0 | 0 | 0 | 16 | K | 2 |  |  |  | ROZPOCET | 0 | 0 | 0 | 0 | 0 | 1 | 0 | 16 | 440799722
132 | K | nab.D_10 | podlahové topení - systémová deska s polystyrenem 30mm | m2 | 1130.4 |  | 0 |  |  | základní |  | 0 | 0 | 0 | 0 | 0 | 16 | K | 2 |  |  |  | ROZPOCET | 0 | 0 | 0 | 0 | 0 | 1 | 0 | 16 | -736014466
| VV |  | (925+17)*1,2 |  | 1130.4 | [12 empty] | VV | 2 | 2 | True | 1 | ROZPOCET
133 | K | nab.D_14b | podlahové topení-digitální programovatelný termostat 230V pro regulaci a uzavírání termopohonů podlahových smyček, pracovní dny+víkend, noc párty, prázdniny. D+MT | kus | 22 |  | 0 |  |  | základní |  | 0 | 0 | 0 | 0 | 0 | 16 | K | 2 |  |  |  | ROZPOCET | 0 | 0 | 0 | 0 | 0 | 1 | 0 | 16 | 690011678
| VV |  | 22 |  | 22 | [12 empty] | VV | 2 | 2 | True | 1 | ROZPOCET
134 | K | nab.D_14c | podlahové topení-termický servopohon NC 230V/1W pro ovládání okruhů podlahovégho vytápění. Bez napětí uzavřen, bajonet.závit na ventil rozdělovače. D+MT | kus | 74 |  | 0 |  |  | základní |  | 0 | 0 | 0 | 0 | 0 | 16 | K | 2 |  |  |  | ROZPOCET | 0 | 0 | 0 | 0 | 0 | 1 | 0 | 16 | -449193796
| VV |  | 14+29+31 |  | 74 | [12 empty] | VV | 2 | 2 | True | 1 | ROZPOCET
135 | K | nab.D_14d | podlahové topení-elektrolišta pro osazení ve skříni rozdělovače podlahovky pro připojení prostor. termostatu a termopohonů., BEZ modulu čerpadla. D+MT | kus | 10 |  | 0 |  |  | základní |  | 0 | 0 | 0 | 0 | 0 | 16 | K | 2 |  |  |  | ROZPOCET | 0 | 0 | 0 | 0 | 0 | 1 | 0 | 16 | 240558324
136 | K | pred.cena33d | montáž podlahového vytápění | m2 | 942 |  | 0 |  |  | základní |  | 0 | 0 | 0 | 0 | 0 | 16 | K | 2 |  |  |  | ROZPOCET | 0 | 0 | 0 | 0 | 0 | 1 | 0 | 16 | -1724048992
137 | K | pred.cena33e.1 | zaregulování podlahového vytápění | m2 | 942 |  | 0 |  |  | základní |  | 0 | 0 | 0 | 0 | 0 | 16 | K | 2 |  |  |  | ROZPOCET | 0 | 0 | 0 | 0 | 0 | 1 | 0 | 16 | 1182592069
138 | K | před.cena 33c | montáž rozdělovačů podlahového topení | kus | 13 |  | 0 |  |  | základní |  | 0 | 0 | 0 | 0 | 0 | 16 | K | 2 |  |  |  | ROZPOCET | 0 | 0 | 0 | 0 | 0 | 1 | 0 | 16 | -1766485025
139 | K | před.cena 33d | Montáž skříní rozdělovačů podlahového topení. Osazení, zednické zapravení. | kus | 13 |  | 0 |  |  | základní |  | 0 | 0 | 0 | 0 | 0 | 16 | K | 2 |  |  |  | ROZPOCET | 0 | 0 | 0 | 0 | 0 | 1 | 0 | 16 | 1464584077
140 | K | 998733102 | Přesun hmot pro rozvody potrubí stanovený z hmotnosti přesunovaného materiálu vodorovná dopravní vzdálenost do 50 m základní v objektech výšky přes 6 do 12 m | t | 0.806 |  | 0 |  |  | základní |  | 0 | 0 | 0 | 0 | 0 | 16 | K | 2 |  |  |  | ROZPOCET | 0 | 0 | 0 | 0 | 0 | 1 | 0 | 16 | -1337086039
| D | 734 | Ústřední vytápění - armatury |  |  |  | 0 |  |  |  |  | 0 |  | 0.05254 |  | 0 | 2 | D | 1 |  |  |  | ROZPOCET | [6 empty] | 0
141 | K | 734173214 | Mezikusy, přírubové spoje přírubové spoje PN 6/I, 200°C DN 50 | soubor | 6 |  | 0 |  |  | základní |  | 0 | 0.00347 | 0.02082 | 0 | 0 | 16 | K | 2 |  |  |  | ROZPOCET | 0 | 0 | 0 | 0 | 0 | 1 | 0 | 16 | 1805900395
142 | K | 734209102 | Montáž závitových armatur s 1 závitem G 3/8 (DN 10) | kus | 6 |  | 0 |  |  | základní |  | 0 | 7e-05 | 0.00042 | 0 | 0 | 16 | K | 2 |  |  |  | ROZPOCET | 0 | 0 | 0 | 0 | 0 | 1 | 0 | 16 | -1470993677
143 | K | 734209104 | Montáž závitových armatur s 1 závitem G 3/4 (DN 20) | kus | 1 |  | 0 |  |  | základní |  | 0 | 9e-05 | 9e-05 | 0 | 0 | 16 | K | 2 |  |  |  | ROZPOCET | 0 | 0 | 0 | 0 | 0 | 1 | 0 | 16 | 656008270
144 | K | 734209113 | Montáž závitových armatur se 2 závity G 1/2 (DN 15) | kus | 2 |  | 0 |  |  | základní |  | 0 | 8e-05 | 0.00016 | 0 | 0 | 16 | K | 2 |  |  |  | ROZPOCET | 0 | 0 | 0 | 0 | 0 | 1 | 0 | 16 | 1973560764
145 | K | 734209116 | Montáž závitových armatur se 2 závity G 5/4 (DN 32) | kus | 1 |  | 0 |  |  | základní |  | 0 | 0.00021 | 0.00021 | 0 | 0 | 16 | K | 2 |  |  |  | ROZPOCET | 0 | 0 | 0 | 0 | 0 | 1 | 0 | 16 | 1154621812
146 | K | 734209118 | Montáž závitových armatur se 2 závity G 2 (DN 50) | kus | 6 |  | 0 |  |  | základní |  | 0 | 0.00033 | 0.00198 | 0 | 0 | 16 | K | 2 |  |  |  | ROZPOCET | 0 | 0 | 0 | 0 | 0 | 1 | 0 | 16 | 1993262495
147 | K | 734242417 | Ventily zpětné závitové PN 16 do 110°C přímé G 2 | kus | 2 |  | 0 |  |  | základní |  | 0 | 0.00078 | 0.00156 | 0 | 0 | 16 | K | 2 |  |  |  | ROZPOCET | 0 | 0 | 0 | 0 | 0 | 1 | 0 | 16 | 1131130133
148 | K | 734251212 | Ventily pojistné závitové a čepové rohové provozní tlak od 2,5 do 6 bar G 3/4 | kus | 1 |  | 0 |  |  | základní |  | 0 | 0.00036 | 0.00036 | 0 | 0 | 16 | K | 2 |  |  |  | ROZPOCET | 0 | 0 | 0 | 0 | 0 | 1 | 0 | 16 | -1121129434
149 | K | 734261236 | Šroubení topenářské PN 16 do 120°C přímé G 5/4 | kus | 6 |  | 0 |  |  | základní |  | 0 | 0.00075 | 0.0045 | 0 | 0 | 16 | K | 2 |  |  |  | ROZPOCET | 0 | 0 | 0 | 0 | 0 | 1 | 0 | 16 | 677052263
150 | K | 734261238 | Šroubení topenářské PN 16 do 120°C přímé G 2 | kus | 4 |  | 0 |  |  | základní |  | 0 | 0.0018 | 0.0072 | 0 | 0 | 16 | K | 2 |  |  |  | ROZPOCET | 0 | 0 | 0 | 0 | 0 | 1 | 0 | 16 | 530266158
151 | K | 734291123 | Ostatní armatury kohouty plnicí a vypouštěcí PN 10 do 90°C G 1/2 | kus | 15 |  | 0 |  |  | základní |  | 0 | 0.00022 | 0.0033 | 0 | 0 | 16 | K | 2 |  |  |  | ROZPOCET | 0 | 0 | 0 | 0 | 0 | 1 | 0 | 16 | 1126412125
152 | K | 734291267 | Ostatní armatury filtry závitové pro topné a chladicí systémy PN 30 do 110°C přímé s vnitřními závity G 2 | kus | 1 |  | 0 |  |  | základní |  | 0 | 0.00173 | 0.00173 | 0 | 0 | 16 | K | 2 |  |  |  | ROZPOCET | 0 | 0 | 0 | 0 | 0 | 1 | 0 | 16 | 1660659530
153 | K | 734292713 | Ostatní armatury kulové kohouty PN 42 do 185°C přímé vnitřní závit G 1/2 | kus | 2 |  | 0 |  |  | základní |  | 0 | 0.00021 | 0.00042 | 0 | 0 | 16 | K | 2 |  |  |  | ROZPOCET | 0 | 0 | 0 | 0 | 0 | 1 | 0 | 16 | -220694136
154 | K | 734292716 | Ostatní armatury kulové kohouty PN 42 do 185°C přímé vnitřní závit G 1 1/4 | kus | 1 |  | 0 |  |  | základní |  | 0 | 0.0007 | 0.0007 | 0 | 0 | 16 | K | 2 |  |  |  | ROZPOCET | 0 | 0 | 0 | 0 | 0 | 1 | 0 | 16 | -1177818704
155 | K | 734292718 | Ostatní armatury kulové kohouty PN 42 do 185°C přímé vnitřní závit G 2 | kus | 3 |  | 0 |  |  | základní |  | 0 | 0.00168 | 0.00504 | 0 | 0 | 16 | K | 2 |  |  |  | ROZPOCET | 0 | 0 | 0 | 0 | 0 | 1 | 0 | 16 | 1051783928
156 | K | 734411133X04 | Teploměr technický s pevným stonkem a jímkou zadní připojení délky 160 mm | kus | 4 |  | 0 |  |  | základní |  | 0 | 0 | 0 | 0 | 0 | 16 | K | 2 |  |  |  | ROZPOCET | 0 | 0 | 0 | 0 | 0 | 1 | 0 | 16 | 884377981
157 | K | 734421102 | Tlakoměry s pevným stonkem a zpětnou klapkou spodní připojení (radiální) tlaku 0-16 bar průměru 63 mm | kus | 1 |  | 0 |  |  | základní |  | 0 | 0.00147 | 0.00147 | 0 | 0 | 16 | K | 2 |  |  |  | ROZPOCET | 0 | 0 | 0 | 0 | 0 | 1 | 0 | 16 | 1057005887
158 | K | 734424912 | Příslušenství tlakoměrů kohouty čepové s nátrubkovou přípojkou PN 25 do 50°C M 20 x 1,5 | kus | 1 |  | 0 |  |  | základní |  | 0 | 0.0005 | 0.0005 | 0 | 0 | 16 | K | 2 |  |  |  | ROZPOCET | 0 | 0 | 0 | 0 | 0 | 1 | 0 | 16 | -368558455
159 | K | 734424934 | Příslušenství tlakoměrů přípojky tlakoměrů, ČSN 13 7521 s metrickým závitem vnitřním a trubkovým závitem vnějším DN 20 | kus | 1 |  | 0 |  |  | základní |  | 0 | 0.0001 | 0.0001 | 0 | 0 | 16 | K | 2 |  |  |  | ROZPOCET | 0 | 0 | 0 | 0 | 0 | 1 | 0 | 16 | 917213888
160 | K | 734494121 | Měřicí armatury návarky s metrickým závitem M 20x1,5 délky do 220 mm | kus | 3 |  | 0 |  |  | základní |  | 0 | 0.00051 | 0.00153 | 0 | 0 | 16 | K | 2 |  |  |  | ROZPOCET | 0 | 0 | 0 | 0 | 0 | 1 | 0 | 16 | 564417631
161 | K | 734499211 | Měřicí armatury montáž návarků M 20 x 1,5 | kus | 3 |  | 0 |  |  | základní |  | 0 | 0.00015 | 0.00045 | 0 | 0 | 16 | K | 2 |  |  |  | ROZPOCET | 0 | 0 | 0 | 0 | 0 | 1 | 0 | 16 | -1156225098
162 | K | pr.cena2 | Automaticky odvzd.ventilek DN10 | KUS | 6 |  | 0 |  |  | základní |  | 0 | 0 | 0 | 0 | 0 | 16 | K | 2 |  |  |  | ROZPOCET | 0 | 0 | 0 | 0 | 0 | 1 | 0 | 16 | -482834220
163 | K | 998734102 | Přesun hmot pro armatury stanovený z hmotnosti přesunovaného materiálu vodorovná dopravní vzdálenost do 50 m základní v objektech výšky přes 6 do 12 m | t | 0.053 |  | 0 |  |  | základní |  | 0 | 0 | 0 | 0 | 0 | 16 | K | 2 |  |  |  | ROZPOCET | 0 | 0 | 0 | 0 | 0 | 1 | 0 | 16 | 1729118954
| D | 735 | Ústřední vytápění - otopná tělesa |  |  |  | 0 |  |  |  |  | 0 |  | 0.00096 |  | 0 | 2 | D | 1 |  |  |  | ROZPOCET | [6 empty] | 0
164 | K | 734209113a | Montáž závitových armatur se 2 závity G 1/2 (DN 15)-montáž radiátorových armatur | kus | 12 |  | 0 |  |  | základní |  | 0 | 8e-05 | 0.00096 | 0 | 0 | 16 | K | 2 |  |  |  | ROZPOCET | 0 | 0 | 0 | 0 | 0 | 1 | 0 | 16 | -385086130
| VV |  | (6)*2 |  | 12 | [12 empty] | VV | 2 | 2 | True | 1 | ROZPOCET
165 | K | 735000912 | Regulace otopného systému při opravách vyregulování dvojregulačních ventilů a kohoutů s termostatickým ovládáním | kus | 6 |  | 0 |  |  | základní |  | 0 | 0 | 0 | 0 | 0 | 16 | K | 2 |  |  |  | ROZPOCET | 0 | 0 | 0 | 0 | 0 | 1 | 0 | 16 | -1516487406
| VV |  | 2+2+2 |  | 6 | [12 empty] | VV | 2 | 2 | True | 1 | ROZPOCET
166 | K | 735164512 | Otopná tělesa trubková montáž těles na stěnu výšky tělesa přes 1500 mm | kus | 6 |  | 0 |  |  | základní |  | 0 | 0 | 0 | 0 | 0 | 16 | K | 2 |  |  |  | ROZPOCET | 0 | 0 | 0 | 0 | 0 | 1 | 0 | 16 | -1676416321
| VV |  | 6 |  | 6 | [12 empty] | VV | 2 | 2 | True | 1 | ROZPOCET
167 | K | 735164531 | Otopná tělesa trubková montáž těles prostorové uchycení výšky tělesa do 1500 mm | kus | 6 |  | 0 |  |  | základní |  | 0 | 0 | 0 | 0 | 0 | 16 | K | 2 |  |  |  | ROZPOCET | 0 | 0 | 0 | 0 | 0 | 1 | 0 | 16 | 314858228
168 | K | 735191905 | Ostatní opravy otopných těles odvzdušnění tělesa | kus | 6 |  | 0 |  |  | základní |  | 0 | 0 | 0 | 0 | 0 | 16 | K | 2 |  |  |  | ROZPOCET | 0 | 0 | 0 | 0 | 0 | 1 | 0 | 16 | 1080906679
| VV |  | 2+2+2 |  | 6 | [12 empty] | VV | 2 | 2 | True | 1 | ROZPOCET
169 | K | 735191910 | Ostatní opravy otopných těles napuštění vody do otopného systému včetně potrubí (bez kotle a ohříváků) otopných těles | m2 | 80 |  | 0 |  |  | základní |  | 0 | 0 | 0 | 0 | 0 | 16 | K | 2 |  |  |  | ROZPOCET | 0 | 0 | 0 | 0 | 0 | 1 | 0 | 16 | 1555746642
170 | K | před.cena.20d.9 | otopné těleso žebříkové 1830 x 600mm, střední připojení, obloukový profil, pro nízkoteplotní soustavy (max.výkon) | kus | 1 |  | 0 |  |  | základní |  | 0 | 0 | 0 | 0 | 0 | 16 | K | 2 |  |  |  | ROZPOCET | 0 | 0 | 0 | 0 | 0 | 1 | 0 | 16 | -2136949395
171 | K | před.cena.20d.8 | otopné těleso žebříkové 1830 x 450mm, střední připojení, obloukový profil, pro nízkoteplotní soustavy (max.výkon) | kus | 5 |  | 0 |  |  | základní |  | 0 | 0 | 0 | 0 | 0 | 16 | K | 2 |  |  |  | ROZPOCET | 0 | 0 | 0 | 0 | 0 | 1 | 0 | 16 | -1711292445
172 | K | před.cena.31 | HM armatura pro pripojeni otopnych teles tvar H otopná žebříková tělesa s vestavěným termostatickým radiátorovým ventilem a uzavíratelným šroubením, plastová krytka | kus | 6 |  | 0 |  |  | základní |  | 0 | 0 | 0 | 0 | 0 | 16 | K | 2 |  |  |  | ROZPOCET | 0 | 0 | 0 | 0 | 0 | 1 | 0 | 16 | -1221488214
173 | K | 998735102 | Přesun hmot pro otopná tělesa stanovený z hmotnosti přesunovaného materiálu vodorovná dopravní vzdálenost do 50 m základní v objektech výšky přes 6 do 12 m | t | 0.001 |  | 0 |  |  | základní |  | 0 | 0 | 0 | 0 | 0 | 16 | K | 2 |  |  |  | ROZPOCET | 0 | 0 | 0 | 0 | 0 | 1 | 0 | 16 | -1258392627
| D | 767 | Konstrukce zámečnické |  |  |  | 0 |  |  |  |  | 0 |  | 0.0865 |  | 0 | 2 | D | 1 |  |  |  | ROZPOCET | [6 empty] | 0
174 | M | 130104031X01 | úhelník ocelový rovnostranný jakost 11 375 25x25x4 mm | t | 0.05 |  | 0 |  |  | základní |  | 0 | 1 | 0.05 | 0 | 0 | 32 | M | 2 |  |  |  | ROZPOCET | 0 | 0 | 0 | 0 | 0 | 1 | 0 | 16 | 1288551882
| VV |  | ocelový profil pro podpěrné konstrukce pro uchycení potrubí a objímek | [14 empty] | VV | 2 | 1 | True | 0 | ROZPOCET
| VV |  | 0,05 |  | 0.05 | [12 empty] | VV | 2 | 2 | True | 1 | ROZPOCET
175 | K | 767995114 | Montáž ostatních atypických zámečnických konstrukcí hmotnosti přes 20 do 50 kg | kg | 50 |  | 0 |  |  | základní |  | 0 | 5e-05 | 0.0025 | 0 | 0 | 16 | K | 2 |  |  |  | ROZPOCET | 0 | 0 | 0 | 0 | 0 | 1 | 0 | 16 | -242075611
176 | K | pred.cena7-1 | konzola vedení potrubí - objímka s pryžovou výplní. Dodávka+montáž. | kus | 20 |  | 0 |  |  | základní |  | 0 | 0.0017 | 0.034 | 0 | 0 | 16 | K | 2 |  |  |  | ROZPOCET | 0 | 0 | 0 | 0 | 0 | 1 | 0 | 16 | -890546716
177 | K | 998767103 | Přesun hmot pro zámečnické konstrukce stanovený z hmotnosti přesunovaného materiálu vodorovná dopravní vzdálenost do 50 m základní v objektech výšky přes 12 do 24 m | t | 0.087 |  | 0 |  |  | základní |  | 0 | 0 | 0 | 0 | 0 | 16 | K | 2 |  |  |  | ROZPOCET | 0 | 0 | 0 | 0 | 0 | 1 | 0 | 16 | -951303565
| D | 783 | Dokončovací práce - nátěry |  |  |  | 0 |  |  |  |  | 0 |  | 0.00166 |  | 0 | 2 | D | 1 |  |  |  | ROZPOCET | [6 empty] | 0
178 | K | 783301311 | Příprava podkladu zámečnických konstrukcí před provedením nátěru odmaštění odmašťovačem vodou ředitelným | m2 | 2 |  | 0 |  |  | základní |  | 0 | 8e-05 | 0.00016 | 0 | 0 | 16 | K | 2 |  |  |  | ROZPOCET | 0 | 0 | 0 | 0 | 0 | 1 | 0 | 16 | -1497242963
179 | K | 783314101 | Základní nátěr zámečnických konstrukcí jednonásobný syntetický | m2 | 2 |  | 0 |  |  | základní |  | 0 | 0.00014 | 0.00028 | 0 | 0 | 16 | K | 2 |  |  |  | ROZPOCET | 0 | 0 | 0 | 0 | 0 | 1 | 0 | 16 | 1210529153
180 | K | 783315101 | Mezinátěr zámečnických konstrukcí jednonásobný syntetický standardní | m2 | 2 |  | 0 |  |  | základní |  | 0 | 0.00012 | 0.00024 | 0 | 0 | 16 | K | 2 |  |  |  | ROZPOCET | 0 | 0 | 0 | 0 | 0 | 1 | 0 | 16 | 1423319171
181 | K | 783347101 | Krycí nátěr (email) zámečnických konstrukcí jednonásobný polyuretanový | m2 | 2 |  | 0 |  |  | základní |  | 0 | 9e-05 | 0.00018 | 0 | 0 | 16 | K | 2 |  |  |  | ROZPOCET | 0 | 0 | 0 | 0 | 0 | 1 | 0 | 16 | -1252111619
182 | K | 783601713 | Příprava podkladu armatur a kovových potrubí před provedením nátěru potrubí do DN 50 mm odmaštěním, odmašťovačem vodou ředitelným | m | 10 |  | 0 |  |  | základní |  | 0 | 2e-05 | 0.0002 | 0 | 0 | 16 | K | 2 |  |  |  | ROZPOCET | 0 | 0 | 0 | 0 | 0 | 1 | 0 | 16 | 524722290
183 | K | 783614551 | Základní nátěr armatur a kovových potrubí jednonásobný potrubí do DN 50 mm syntetický | m | 10 |  | 0 |  |  | základní |  | 0 | 2e-05 | 0.0002 | 0 | 0 | 16 | K | 2 |  |  |  | ROZPOCET | 0 | 0 | 0 | 0 | 0 | 1 | 0 | 16 | 411683790
184 | K | 783614651 | Základní antikorozní nátěr armatur a kovových potrubí jednonásobný potrubí do DN 50 mm syntetický standardní | m | 10 |  | 0 |  |  | základní |  | 0 | 2e-05 | 0.0002 | 0 | 0 | 16 | K | 2 |  |  |  | ROZPOCET | 0 | 0 | 0 | 0 | 0 | 1 | 0 | 16 | -2009338226
185 | K | 783617601 | Krycí nátěr (email) armatur a kovových potrubí potrubí do DN 50 mm jednonásobný syntetický standardní | m | 10 |  | 0 |  |  | základní |  | 0 | 2e-05 | 0.0002 | 0 | 0 | 16 | K | 2 |  |  |  | ROZPOCET | 0 | 0 | 0 | 0 | 0 | 1 | 0 | 16 | -1025316161

## D.1.1.4.3 - Vzduchotechnika
{075daa7d-ca7e-4c21-bd9c-936f45466d6e}
2
| KRYCÍ LIST SOUPISU PRACÍ | [7 empty] | v --- níže se nacházejí doplnkové a pomocné údaje k sestavám --- v | [8 empty] | False
Stavba:
Administrativní budova TELMAX Vysoké Mýto
Objekt:
SO 01 - Administrativní budova
Soupis:
D.1.1.4.3 - Vzduchotechnika
| KSO: |  | 801 61 31 |  |  | CC-CZ:
| Místo: |  | k.ú.Vysoké Mýto 2547, 2546/2, 2546/3, 2545/1 |  |  | Datum: | 23. 9. 2024
| Zadavatel: |  |  |  |  | IČ: | 27481166
|  | TELMAX s.r.o. Jiráskova 154 566 01 Vysoké Mýto |  |  |  | DIČ: | CZ27481166
| Uchazeč: |  |  |  |  | IČ: | Vyplň údaj
|  | Vyplň údaj |  |  |  | DIČ: | Vyplň údaj
| Projektant: |  |  |  |  | IČ: | 15028909
|  | BKN spol.s r.o., Vladislavova 29, 56601Vysoké Mýto |  |  |  | DIČ: | CZ15028909
| Zpracovatel: |  |  |  |  | IČ:
DIČ:
Poznámka:
| Cena bez DPH | [5 empty] | 0
|  |  | Základ daně |  |  | Sazba daně | Výše daně
| DPH | základní | 0 |  |  | 21% | 0
|  | snížená | 0 |  |  | 12% | 0
|  | zákl. přenesená | 0 |  |  | 21% | 0
|  | sníž. přenesená | 0 |  |  | 12% | 0
|  | nulová | 0 |  |  | 0% | 0
| Cena s DPH |  |  | v | CZK |  | 0
| Projektant |  |  | Zpracovatel
| Datum a podpis: |  | Razítko | Datum a podpis: |  |  | Razítko
| Objednavatel |  |  | Uchazeč
| Datum a podpis: |  | Razítko | Datum a podpis: |  |  | Razítko
REKAPITULACE ČLENĚNÍ SOUPISU PRACÍ
Stavba:
Administrativní budova TELMAX Vysoké Mýto
Objekt:
SO 01 - Administrativní budova
Soupis:
D.1.1.4.3 - Vzduchotechnika
Místo: |  |  | k.ú.Vysoké Mýto 2547, 2546/2, 2546/3, 2545/1 |  |  | Datum: | 23. 9. 2024
Zadavatel: |  |  | TELMAX s.r.o. Jiráskova 154 566 01 Vysoké Mýto |  |  | Projektant: | BKN spol.s r.o., Vladislavova 29, 56601Vysoké Mýto
Uchazeč: |  |  | Vyplň údaj |  |  | Zpracovatel:
Kód dílu - Popis | [6 empty] | Cena celkem [CZK]
Náklady ze soupisu prací | [6 empty] | 0 | [11 empty] | -1
| PSV - Práce a dodávky PSV | [5 empty] | 0
| 751 - Vzduchotechnika | [5 empty] | 0
SOUPIS PRACÍ
Stavba:
Administrativní budova TELMAX Vysoké Mýto
Objekt:
SO 01 - Administrativní budova
Soupis:
D.1.1.4.3 - Vzduchotechnika
Místo: |  |  | k.ú.Vysoké Mýto 2547, 2546/2, 2546/3, 2545/1 |  |  | Datum: | 23. 9. 2024
Zadavatel: |  |  | TELMAX s.r.o. Jiráskova 154 566 01 Vysoké Mýto |  |  | Projektant: | BKN spol.s r.o., Vladislavova 29, 56601Vysoké Mýto
Uchazeč: |  |  | Vyplň údaj |  |  | Zpracovatel:
PČ | Typ | Kód | Popis | MJ | Množství | J.cena [CZK] | Cena celkem [CZK] | Cenová soustava |  | DPH | J. Nh [h] | Nh celkem [h] | J. hmotnost [t] | Hmotnost celkem [t] | J. suť [t] | Suť Celkem [t]
Náklady soupisu celkem | [6 empty] | 0 |  |  |  |  | 0 |  | 0 |  | 0 |  | D | -1 | [7 empty] | 0
| D | PSV | Práce a dodávky PSV |  |  |  | 0 |  |  |  |  | 0 |  | 0 |  | 0 | 2 | D | 0 | ROZPOCET | [6 empty] | 0
| D | 751 | Vzduchotechnika |  |  |  | 0 |  |  |  |  | 0 |  | 0 |  | 0 | 2 | D | 1 | ROZPOCET | [6 empty] | 0
1 | K | 751M | Zařízení vzduchotechniky a chlazení montáž (viz samostatný rozpočet) | komplet | 1 |  | 0 |  |  | základní |  | 0 | 0 | 0 | 0 | 0 | 16 | K | 2 | ROZPOCET | 0 | 0 | 0 | 0 | 0 | 1 | 0 | 16 | -397925650
2 | M | 429D | Zařízení vzduchotechniky a chlazení dodávka (viz samostatný rozpočet) | komplet | 1 |  | 0 |  |  | základní |  | 0 | 0 | 0 | 0 | 0 | 32 | M | 2 | ROZPOCET | 0 | 0 | 0 | 0 | 0 | 1 | 0 | 16 | 892207535

## D.1.1.4.4 - Silnoproudé r...
{9ff81da3-3e15-4201-ac0a-4379b6f1b456}
2
| KRYCÍ LIST SOUPISU PRACÍ | [7 empty] | v --- níže se nacházejí doplnkové a pomocné údaje k sestavám --- v | [8 empty] | False
Stavba:
Administrativní budova TELMAX Vysoké Mýto
Objekt:
SO 01 - Administrativní budova
Soupis:
D.1.1.4.4 - Silnoproudé rozvody, bleskosvod
| KSO: |  | 801 61 31 |  |  | CC-CZ:
| Místo: |  | k.ú.Vysoké Mýto 2547, 2546/2, 2546/3, 2545/1 |  |  | Datum: | 23. 9. 2024
| Zadavatel: |  |  |  |  | IČ: | 27481166
|  | TELMAX s.r.o. Jiráskova 154 566 01 Vysoké Mýto |  |  |  | DIČ: | CZ27481166
| Uchazeč: |  |  |  |  | IČ: | Vyplň údaj
|  | Vyplň údaj |  |  |  | DIČ: | Vyplň údaj
| Projektant: |  |  |  |  | IČ: | 15028909
|  | BKN spol.s r.o., Vladislavova 29, 56601Vysoké Mýto |  |  |  | DIČ: | CZ15028909
| Zpracovatel: |  |  |  |  | IČ:
DIČ:
Poznámka:
| Cena bez DPH | [5 empty] | 0
|  |  | Základ daně |  |  | Sazba daně | Výše daně
| DPH | základní | 0 |  |  | 21% | 0
|  | snížená | 0 |  |  | 12% | 0
|  | zákl. přenesená | 0 |  |  | 21% | 0
|  | sníž. přenesená | 0 |  |  | 12% | 0
|  | nulová | 0 |  |  | 0% | 0
| Cena s DPH |  |  | v | CZK |  | 0
| Projektant |  |  | Zpracovatel
| Datum a podpis: |  | Razítko | Datum a podpis: |  |  | Razítko
| Objednavatel |  |  | Uchazeč
| Datum a podpis: |  | Razítko | Datum a podpis: |  |  | Razítko
REKAPITULACE ČLENĚNÍ SOUPISU PRACÍ
Stavba:
Administrativní budova TELMAX Vysoké Mýto
Objekt:
SO 01 - Administrativní budova
Soupis:
D.1.1.4.4 - Silnoproudé rozvody, bleskosvod
Místo: |  |  | k.ú.Vysoké Mýto 2547, 2546/2, 2546/3, 2545/1 |  |  | Datum: | 23. 9. 2024
Zadavatel: |  |  | TELMAX s.r.o. Jiráskova 154 566 01 Vysoké Mýto |  |  | Projektant: | BKN spol.s r.o., Vladislavova 29, 56601Vysoké Mýto
Uchazeč: |  |  | Vyplň údaj |  |  | Zpracovatel:
Kód dílu - Popis | [6 empty] | Cena celkem [CZK]
Náklady ze soupisu prací | [6 empty] | 0 | [11 empty] | -1
| PSV - Práce a dodávky PSV | [5 empty] | 0
| 741 - Elektromontáže | [5 empty] | 0
SOUPIS PRACÍ
Stavba:
Administrativní budova TELMAX Vysoké Mýto
Objekt:
SO 01 - Administrativní budova
Soupis:
D.1.1.4.4 - Silnoproudé rozvody, bleskosvod
Místo: |  |  | k.ú.Vysoké Mýto 2547, 2546/2, 2546/3, 2545/1 |  |  | Datum: | 23. 9. 2024
Zadavatel: |  |  | TELMAX s.r.o. Jiráskova 154 566 01 Vysoké Mýto |  |  | Projektant: | BKN spol.s r.o., Vladislavova 29, 56601Vysoké Mýto
Uchazeč: |  |  | Vyplň údaj |  |  | Zpracovatel:
PČ | Typ | Kód | Popis | MJ | Množství | J.cena [CZK] | Cena celkem [CZK] | Cenová soustava |  | DPH | J. Nh [h] | Nh celkem [h] | J. hmotnost [t] | Hmotnost celkem [t] | J. suť [t] | Suť Celkem [t]
Náklady soupisu celkem | [6 empty] | 0 |  |  |  |  | 0 |  | 0 |  | 0 |  | D | -1 | [7 empty] | 0
| D | PSV | Práce a dodávky PSV |  |  |  | 0 |  |  |  |  | 0 |  | 0 |  | 0 | 2 | D | 0 | ROZPOCET | [6 empty] | 0
| D | 741 | Elektromontáže |  |  |  | 0 |  |  |  |  | 0 |  | 0 |  | 0 | 2 | D | 1 | ROZPOCET | [6 empty] | 0
1 | M | 34 | Silnoproud montážní materiál ( dle samostatného rozpočtu ) | soubor | 1 |  | 0 |  |  | základní |  | 0 | 0 | 0 | 0 | 0 | 32 | M | 2 | ROZPOCET | 0 | 0 | 0 | 0 | 0 | 1 | 0 | 16 | -1060641313
2 | K | 744 | Silnoproud montážní práce ( dle samostatného rozpočtu ) | soubor | 1 |  | 0 |  |  | základní |  | 0 | 0 | 0 | 0 | 0 | 16 | K | 2 | ROZPOCET | 0 | 0 | 0 | 0 | 0 | 1 | 0 | 16 | 819317411
3 | M | D | Dodávky ( dle samostatného rozpočtu ) | soubor | 1 |  | 0 |  |  | základní |  | 0 | 0 | 0 | 0 | 0 | 32 | M | 2 | ROZPOCET | 0 | 0 | 0 | 0 | 0 | 1 | 0 | 16 | 196655965
4 | M | 34BL | Bleskosvod a uzemnění montážní materiál ( dle samostatného rozpočtu ) | soubor | 1 |  | 0 |  |  | základní |  | 0 | 0 | 0 | 0 | 0 | 32 | M | 2 | ROZPOCET | 0 | 0 | 0 | 0 | 0 | 1 | 0 | 16 | -1669794249
5 | K | 743 | Bleskosvod a uzemnění montážní práce ( dle samostatného rozpočtu ) | soubor | 1 |  | 0 |  |  | základní |  | 0 | 0 | 0 | 0 | 0 | 16 | K | 2 | ROZPOCET | 0 | 0 | 0 | 0 | 0 | 1 | 0 | 16 | -436552414

## D.1.1.4.5 - Slaboproudé r...
{873215b4-5c0c-48d2-ab39-6238a5c0dd27}
2
| KRYCÍ LIST SOUPISU PRACÍ | [7 empty] | v --- níže se nacházejí doplnkové a pomocné údaje k sestavám --- v | [8 empty] | False
Stavba:
Administrativní budova TELMAX Vysoké Mýto
Objekt:
SO 01 - Administrativní budova
Soupis:
D.1.1.4.5 - Slaboproudé rozvody
| KSO: |  | 801 61 31 |  |  | CC-CZ:
| Místo: |  | k.ú.Vysoké Mýto 2547, 2546/2, 2546/3, 2545/1 |  |  | Datum: | 23. 9. 2024
| Zadavatel: |  |  |  |  | IČ: | 27481166
|  | TELMAX s.r.o. Jiráskova 154 566 01 Vysoké Mýto |  |  |  | DIČ: | CZ27481166
| Uchazeč: |  |  |  |  | IČ: | Vyplň údaj
|  | Vyplň údaj |  |  |  | DIČ: | Vyplň údaj
| Projektant: |  |  |  |  | IČ: | 15028909
|  | BKN spol.s r.o., Vladislavova 29, 56601Vysoké Mýto |  |  |  | DIČ: | CZ15028909
| Zpracovatel: |  |  |  |  | IČ:
DIČ:
Poznámka:
| Cena bez DPH | [5 empty] | 0
|  |  | Základ daně |  |  | Sazba daně | Výše daně
| DPH | základní | 0 |  |  | 21% | 0
|  | snížená | 0 |  |  | 12% | 0
|  | zákl. přenesená | 0 |  |  | 21% | 0
|  | sníž. přenesená | 0 |  |  | 12% | 0
|  | nulová | 0 |  |  | 0% | 0
| Cena s DPH |  |  | v | CZK |  | 0
| Projektant |  |  | Zpracovatel
| Datum a podpis: |  | Razítko | Datum a podpis: |  |  | Razítko
| Objednavatel |  |  | Uchazeč
| Datum a podpis: |  | Razítko | Datum a podpis: |  |  | Razítko
REKAPITULACE ČLENĚNÍ SOUPISU PRACÍ
Stavba:
Administrativní budova TELMAX Vysoké Mýto
Objekt:
SO 01 - Administrativní budova
Soupis:
D.1.1.4.5 - Slaboproudé rozvody
Místo: |  |  | k.ú.Vysoké Mýto 2547, 2546/2, 2546/3, 2545/1 |  |  | Datum: | 23. 9. 2024
Zadavatel: |  |  | TELMAX s.r.o. Jiráskova 154 566 01 Vysoké Mýto |  |  | Projektant: | BKN spol.s r.o., Vladislavova 29, 56601Vysoké Mýto
Uchazeč: |  |  | Vyplň údaj |  |  | Zpracovatel:
Kód dílu - Popis | [6 empty] | Cena celkem [CZK]
Náklady ze soupisu prací | [6 empty] | 0 | [11 empty] | -1
| PSV - Práce a dodávky PSV | [5 empty] | 0
| 742 - Elektroinstalace - slaboproud | [5 empty] | 0
SOUPIS PRACÍ
Stavba:
Administrativní budova TELMAX Vysoké Mýto
Objekt:
SO 01 - Administrativní budova
Soupis:
D.1.1.4.5 - Slaboproudé rozvody
Místo: |  |  | k.ú.Vysoké Mýto 2547, 2546/2, 2546/3, 2545/1 |  |  | Datum: | 23. 9. 2024
Zadavatel: |  |  | TELMAX s.r.o. Jiráskova 154 566 01 Vysoké Mýto |  |  | Projektant: | BKN spol.s r.o., Vladislavova 29, 56601Vysoké Mýto
Uchazeč: |  |  | Vyplň údaj |  |  | Zpracovatel:
PČ | Typ | Kód | Popis | MJ | Množství | J.cena [CZK] | Cena celkem [CZK] | Cenová soustava |  | DPH | J. Nh [h] | Nh celkem [h] | J. hmotnost [t] | Hmotnost celkem [t] | J. suť [t] | Suť Celkem [t]
Náklady soupisu celkem | [6 empty] | 0 |  |  |  |  | 0 |  | 0 |  | 0 |  | D | -1 | [7 empty] | 0
| D | PSV | Práce a dodávky PSV |  |  |  | 0 |  |  |  |  | 0 |  | 0 |  | 0 | 2 | D | 0 | ROZPOCET | [6 empty] | 0
| D | 742 | Elektroinstalace - slaboproud |  |  |  | 0 |  |  |  |  | 0 |  | 0 |  | 0 | 2 | D | 1 | ROZPOCET | [6 empty] | 0
1 | K | 74201 | Slaboproudá elektrotechnika strukturovaná kabeláž (data a telefony) ( dle samostatného rozpočtu ) | soubor | 1 |  | 0 |  |  | základní |  | 0 | 0 | 0 | 0 | 0 | 16 | K | 2 | ROZPOCET | 0 | 0 | 0 | 0 | 0 | 1 | 0 | 16 | -2018654249
2 | K | 74202 | Slaboproudá elektrotechnika DR1 hlavní datový rozvaděč ( dle samostatného rozpočtu ) | soubor | 1 |  | 0 |  |  | základní |  | 0 | 0 | 0 | 0 | 0 | 16 | K | 2 | ROZPOCET | 0 | 0 | 0 | 0 | 0 | 1 | 0 | 16 | -832343672
3 | K | 74203 | Slaboproudá elektrotechnika kamerový systém ( dle samostatného rozpočtu ) | soubor | 1 |  | 0 |  |  | základní |  | 0 | 0 | 0 | 0 | 0 | 16 | K | 2 | ROZPOCET | 0 | 0 | 0 | 0 | 0 | 1 | 0 | 16 | -1902768547
4 | K | 74204 | Slaboproudá elektrotechnika EZS elektrická zabezpečovací signalizace ( dle samostatného rozpočtu ) | soubor | 1 |  | 0 |  |  | základní |  | 0 | 0 | 0 | 0 | 0 | 16 | K | 2 | ROZPOCET | 0 | 0 | 0 | 0 | 0 | 1 | 0 | 16 | -1885715337
5 | K | 74205 | Systém nouzového přivolání pomoci z WC pro imobilní ( dle samostatného rozpočtu ) | soubor | 1 |  | 0 |  |  | základní |  | 0 | 0 | 0 | 0 | 0 | 16 | K | 2 | ROZPOCET | 0 | 0 | 0 | 0 | 0 | 1 | 0 | 16 | -601291076

## IO 01 - Zpevněné plochy a...
{aec36230-8ba1-4252-8701-2af8f3ecd4f0}
2
| KRYCÍ LIST SOUPISU PRACÍ | [7 empty] | v --- níže se nacházejí doplnkové a pomocné údaje k sestavám --- v | [8 empty] | False
Stavba:
Administrativní budova TELMAX Vysoké Mýto
Objekt:
IO 01 - Zpevněné plochy a komunikace
| KSO: |  | 822 29 76 |  |  | CC-CZ:
| Místo: |  | k.ú.Vysoké Mýto 2547, 2546/2, 2546/3, 2545/1 |  |  | Datum: | 23. 9. 2024
| Zadavatel: |  |  |  |  | IČ: | 27481166
|  | TELMAX s.r.o. Jiráskova 154 566 01 Vysoké Mýto |  |  |  | DIČ: | CZ27481166
| Uchazeč: |  |  |  |  | IČ: | Vyplň údaj
|  | Vyplň údaj |  |  |  | DIČ: | Vyplň údaj
| Projektant: |  |  |  |  | IČ: | 15028909
|  | BKN spol.s r.o., Vladislavova 29, 56601Vysoké Mýto |  |  |  | DIČ: | CZ15028909
| Zpracovatel: |  |  |  |  | IČ:
DIČ:
Poznámka:
| Cena bez DPH | [5 empty] | 0
|  |  | Základ daně |  |  | Sazba daně | Výše daně
| DPH | základní | 0 |  |  | 21% | 0
|  | snížená | 0 |  |  | 12% | 0
|  | zákl. přenesená | 0 |  |  | 21% | 0
|  | sníž. přenesená | 0 |  |  | 12% | 0
|  | nulová | 0 |  |  | 0% | 0
| Cena s DPH |  |  | v | CZK |  | 0
| Projektant |  |  | Zpracovatel
| Datum a podpis: |  | Razítko | Datum a podpis: |  |  | Razítko
| Objednavatel |  |  | Uchazeč
| Datum a podpis: |  | Razítko | Datum a podpis: |  |  | Razítko
REKAPITULACE ČLENĚNÍ SOUPISU PRACÍ
Stavba:
Administrativní budova TELMAX Vysoké Mýto
Objekt:
IO 01 - Zpevněné plochy a komunikace
Místo: |  |  | k.ú.Vysoké Mýto 2547, 2546/2, 2546/3, 2545/1 |  |  | Datum: | 23. 9. 2024
Zadavatel: |  |  | TELMAX s.r.o. Jiráskova 154 566 01 Vysoké Mýto |  |  | Projektant: | BKN spol.s r.o., Vladislavova 29, 56601Vysoké Mýto
Uchazeč: |  |  | Vyplň údaj |  |  | Zpracovatel:
Kód dílu - Popis | [6 empty] | Cena celkem [CZK]
Náklady ze soupisu prací | [6 empty] | 0 | [11 empty] | -1
| HSV - Práce a dodávky HSV | [5 empty] | 0
| 1 - Zemní práce | [5 empty] | 0
| 11 - Zemní práce - přípravné a přidružené práce | [5 empty] | 0
| 2 - Zakládání | [5 empty] | 0
| 3 - Svislé a kompletní konstrukce | [5 empty] | 0
| 4 - Vodorovné konstrukce | [5 empty] | 0
| 5 - Komunikace pozemní | [5 empty] | 0
| 8 - Trubní vedení | [5 empty] | 0
| 9 - Ostatní konstrukce a práce, bourání | [5 empty] | 0
| 96 - Bourání konstrukcí | [5 empty] | 0
| 98 - Demolice a sanace | [5 empty] | 0
| 997 - Přesun sutě | [5 empty] | 0
| 998 - Přesun hmot | [5 empty] | 0
| PSV - Práce a dodávky PSV | [5 empty] | 0
| 711 - Izolace proti vodě, vlhkosti a plynům | [5 empty] | 0
SOUPIS PRACÍ
Stavba:
Administrativní budova TELMAX Vysoké Mýto
Objekt:
IO 01 - Zpevněné plochy a komunikace
Místo: |  |  | k.ú.Vysoké Mýto 2547, 2546/2, 2546/3, 2545/1 |  |  | Datum: | 23. 9. 2024
Zadavatel: |  |  | TELMAX s.r.o. Jiráskova 154 566 01 Vysoké Mýto |  |  | Projektant: | BKN spol.s r.o., Vladislavova 29, 56601Vysoké Mýto
Uchazeč: |  |  | Vyplň údaj |  |  | Zpracovatel:
PČ | Typ | Kód | Popis | MJ | Množství | J.cena [CZK] | Cena celkem [CZK] | Cenová soustava |  | DPH | J. Nh [h] | Nh celkem [h] | J. hmotnost [t] | Hmotnost celkem [t] | J. suť [t] | Suť Celkem [t]
Náklady soupisu celkem | [6 empty] | 0 |  |  |  |  | 0 |  | 1652.4935 |  | 2597.802 |  | D | -1 | [10 empty] | 0
| D | HSV | Práce a dodávky HSV |  |  |  | 0 |  |  |  |  | 0 |  | 1652.4157 |  | 2597.802 | 1 | D | 0 |  |  |  | ROZPOCET | [6 empty] | 0
| D | 1 | Zemní práce |  |  |  | 0 |  |  |  |  | 0 |  | 867.9 |  | 0 | 1 | D | 1 |  |  |  | ROZPOCET | [6 empty] | 0
1 | K | 122251102 | Odkopávky a prokopávky nezapažené strojně v hornině třídy těžitelnosti I skupiny 3 přes 20 do 50 m3 | m3 | 434 |  | 0 |  |  | základní |  | 0 | 0 | 0 | 0 | 0 | 4 | K | 2 |  |  |  | ROZPOCET | 0 | 0 | 0 | 0 | 0 | 1 | 0 | 4 | 1829044
| VV |  | 1800,00-1058,00*0,30-2148,50*0,30-47,00*0,20 |  | 828.65 | [12 empty] | VV | 2 | 2 | True | 0 | ROZPOCET
| VV |  | 21,75*(1,75+1,35)/2*0,75+21,75*(1,75+1,40)/2*0,40 |  | 38.987 | [12 empty] | VV | 2 | 2 | True | 0 | ROZPOCET
| VV |  | Mezisoučet |  | 867.637 | [12 empty] | VV | 2 | 3 | True | 0 | ROZPOCET
| VV |  | 867,637*0,50+0,181 "50% objemu |  | 434 | [12 empty] | VV | 2 | 2 | True | 1 | ROZPOCET
2 | K | 122351102 | Odkopávky a prokopávky nezapažené strojně v hornině třídy těžitelnosti II skupiny 4 přes 20 do 50 m3 | m3 | 434 |  | 0 |  |  | základní |  | 0 | 0 | 0 | 0 | 0 | 4 | K | 2 |  |  |  | ROZPOCET | 0 | 0 | 0 | 0 | 0 | 1 | 0 | 4 | -1495800889
3 | K | 132251253 | Hloubení nezapažených rýh šířky přes 800 do 2 000 mm strojně s urovnáním dna do předepsaného profilu a spádu v hornině třídy těžitelnosti I skupiny 3 přes 50 do 100 m3 | m3 | 30.4 |  | 0 |  |  | základní |  | 0 | 0 | 0 | 0 | 0 | 4 | K | 2 |  |  |  | ROZPOCET | 0 | 0 | 0 | 0 | 0 | 1 | 0 | 4 | -1709511318
| VV |  | (22,35*(1,80+1,10)/2*0,75+22,35*(2,00+1,10)/2*1,05)*0,50+0,06 "50% objemu |  | 30.4 | [12 empty] | VV | 2 | 2 | True | 1 | ROZPOCET
4 | K | 132351253 | Hloubení nezapažených rýh šířky přes 800 do 2 000 mm strojně s urovnáním dna do předepsaného profilu a spádu v hornině třídy těžitelnosti II skupiny 4 přes 50 do 100 m3 | m3 | 30.4 |  | 0 |  |  | základní |  | 0 | 0 | 0 | 0 | 0 | 4 | K | 2 |  |  |  | ROZPOCET | 0 | 0 | 0 | 0 | 0 | 1 | 0 | 4 | -1589843119
5 | K | 162351103 | Vodorovné přemístění výkopku nebo sypaniny po suchu na obvyklém dopravním prostředku, bez naložení výkopku, avšak se složením bez rozhrnutí z horniny třídy těžitelnosti I skupiny 1 až 3 na vzdálenost přes 50 do 500 m | m3 | 692 |  | 0 |  |  | základní |  | 0 | 0 | 0 | 0 | 0 | 4 | K | 2 |  |  |  | ROZPOCET | 0 | 0 | 0 | 0 | 0 | 1 | 0 | 4 | -588642719
| VV |  | (333,000+14,300-(0,30*(1,80+1,10)/2*0,75*2+0,30*(2,00+1,10)/2*1,05*2))*2+0,658 |  | 692 | [12 empty] | VV | 2 | 2 | True | 1 | ROZPOCET
6 | K | 162751117 | Vodorovné přemístění výkopku nebo sypaniny po suchu na obvyklém dopravním prostředku, bez naložení výkopku, avšak se složením bez rozhrnutí z horniny třídy těžitelnosti I skupiny 1 až 3 na vzdálenost přes 9 000 do 10 000 m | m3 | 119.5 |  | 0 |  |  | základní |  | 0 | 0 | 0 | 0 | 0 | 4 | K | 2 |  |  |  | ROZPOCET | 0 | 0 | 0 | 0 | 0 | 1 | 0 | 4 | -217870907
| VV |  | 434,00+30,400+7*0,100+0,071 |  | 465.171 | [12 empty] | VV | 2 | 2 | True | 0 | ROZPOCET
| VV |  | -(333,000+14,300-(0,30*(1,80+1,10)/2*0,75*2+0,30*(2,00+1,10)/2*1,05*2)) |  | -345.671 | [12 empty] | VV | 2 | 2 | True | 0 | ROZPOCET
| VV |  | Součet |  | 119.5 | [12 empty] | VV | 2 | 4 | True | 1 | ROZPOCET
7 | K | 162751119 | Vodorovné přemístění výkopku nebo sypaniny po suchu na obvyklém dopravním prostředku, bez naložení výkopku, avšak se složením bez rozhrnutí z horniny třídy těžitelnosti I skupiny 1 až 3 na vzdálenost Příplatek k ceně za každých dalších i započatých 1 000 m | m3 | 836.5 |  | 0 |  |  | základní |  | 0 | 0 | 0 | 0 | 0 | 4 | K | 2 |  |  |  | ROZPOCET | 0 | 0 | 0 | 0 | 0 | 1 | 0 | 4 | -116438310
| VV |  | 119,500*7 |  | 836.5 | [12 empty] | VV | 2 | 2 | True | 1 | ROZPOCET
8 | K | 162751137 | Vodorovné přemístění výkopku nebo sypaniny po suchu na obvyklém dopravním prostředku, bez naložení výkopku, avšak se složením bez rozhrnutí z horniny třídy těžitelnosti II skupiny 4 a 5 na vzdálenost přes 9 000 do 10 000 m | m3 | 464.4 |  | 0 |  |  | základní |  | 0 | 0 | 0 | 0 | 0 | 4 | K | 2 |  |  |  | ROZPOCET | 0 | 0 | 0 | 0 | 0 | 1 | 0 | 4 | -1085441415
| VV |  | 434,000+30,400 |  | 464.4 | [12 empty] | VV | 2 | 2 | True | 1 | ROZPOCET
9 | K | 162751139 | Vodorovné přemístění výkopku nebo sypaniny po suchu na obvyklém dopravním prostředku, bez naložení výkopku, avšak se složením bez rozhrnutí z horniny třídy těžitelnosti II skupiny 4 a 5 na vzdálenost Příplatek k ceně za každých dalších i započatých 1 000 m | m3 | 3250.8 |  | 0 |  |  | základní |  | 0 | 0 | 0 | 0 | 0 | 4 | K | 2 |  |  |  | ROZPOCET | 0 | 0 | 0 | 0 | 0 | 1 | 0 | 4 | 674586015
| VV |  | 464,400*7 |  | 3250.8 | [12 empty] | VV | 2 | 2 | True | 1 | ROZPOCET
10 | K | 167151101 | Nakládání, skládání a překládání neulehlého výkopku nebo sypaniny strojně nakládání, množství do 100 m3, z horniny třídy těžitelnosti I, skupiny 1 až 3 | m3 | 12.5 |  | 0 |  |  | základní |  | 0 | 0 | 0 | 0 | 0 | 4 | K | 2 |  |  |  | ROZPOCET | 0 | 0 | 0 | 0 | 0 | 1 | 0 | 4 | -237118454
11 | K | 167151111 | Nakládání, skládání a překládání neulehlého výkopku nebo sypaniny strojně nakládání, množství přes 100 m3, z hornin třídy těžitelnosti I, skupiny 1 až 3 | m3 | 333 |  | 0 |  |  | základní |  | 0 | 0 | 0 | 0 | 0 | 4 | K | 2 |  |  |  | ROZPOCET | 0 | 0 | 0 | 0 | 0 | 1 | 0 | 4 | 685606934
| VV |  | 1850,00*0,18 |  | 333 | [12 empty] | VV | 2 | 2 | True | 1 | ROZPOCET
12 | K | 171151111 | Uložení sypanin do násypů strojně s rozprostřením sypaniny ve vrstvách a s hrubým urovnáním zhutněných z hornin nesoudržných sypkých | m3 | 480.5 |  | 0 |  |  | základní |  | 0 | 0 | 0 | 0 | 0 | 4 | K | 2 |  |  |  | ROZPOCET | 0 | 0 | 0 | 0 | 0 | 1 | 0 | 4 | -109571384
| VV |  | 813,50-333,00 |  | 480.5 | [12 empty] | VV | 2 | 2 | True | 1 | ROZPOCET
13 | M | 58331202 | štěrkodrť netříděná do 100mm | t | 864.9 |  | 0 |  |  | základní |  | 0 | 1 | 864.9 | 0 | 0 | 8 | M | 2 |  |  |  | ROZPOCET | 0 | 0 | 0 | 0 | 0 | 1 | 0 | 4 | -1282261685
| VV |  | 480,500*1,800 |  | 864.9 | [12 empty] | VV | 2 | 2 | True | 1 | ROZPOCET
14 | K | 171201231 | Poplatek za uložení stavebního odpadu na recyklační skládce (skládkovné) zeminy a kamení zatříděného do Katalogu odpadů pod kódem 17 05 04 | t | 1108.46 |  | 0 |  |  | základní |  | 0 | 0 | 0 | 0 | 0 | 4 | K | 2 |  |  |  | ROZPOCET | 0 | 0 | 0 | 0 | 0 | 1 | 0 | 4 | 2096489048
| VV |  | (119,000+464,40)*1,900 |  | 1108.46 | [12 empty] | VV | 2 | 2 | True | 1 | ROZPOCET
15 | K | 171251101 | Uložení sypanin do násypů strojně s rozprostřením sypaniny ve vrstvách a s hrubým urovnáním nezhutněných jakékoliv třídy těžitelnosti | m3 | 333 |  | 0 |  |  | základní |  | 0 | 0 | 0 | 0 | 0 | 4 | K | 2 |  |  |  | ROZPOCET | 0 | 0 | 0 | 0 | 0 | 1 | 0 | 4 | -938407028
| VV |  | 1850,00*0,18 |  | 333 | [12 empty] | VV | 2 | 2 | True | 1 | ROZPOCET
16 | K | 171251201 | Uložení sypaniny na skládky nebo meziskládky bez hutnění s upravením uložené sypaniny do předepsaného tvaru | m3 | 929.5 |  | 0 |  |  | základní |  | 0 | 0 | 0 | 0 | 0 | 4 | K | 2 |  |  |  | ROZPOCET | 0 | 0 | 0 | 0 | 0 | 1 | 0 | 4 | -875736961
| VV |  | 434,000+434,000+30,400+30,400+7*0,100 |  | 929.5 | [12 empty] | VV | 2 | 2 | True | 1 | ROZPOCET
17 | K | 174151101 | Zásyp sypaninou z jakékoliv horniny strojně s uložením výkopku ve vrstvách se zhutněním jam, šachet, rýh nebo kolem objektů v těchto vykopávkách | m3 | 14.3 |  | 0 |  |  | základní |  | 0 | 0 | 0 | 0 | 0 | 4 | K | 2 |  |  |  | ROZPOCET | 0 | 0 | 0 | 0 | 0 | 1 | 0 | 4 | 1053721199
| VV |  | 552,00*0,15*0,10 |  | 8.28 | [12 empty] | VV | 2 | 2 | True | 0 | ROZPOCET
| VV |  | 21,50*0,05*2+21,50*0,05*2+0,091 |  | 4.391 | [12 empty] | VV | 2 | 2 | True | 0 | ROZPOCET
| VV |  | 0,30*(1,80+1,10)/2*0,75*2+0,30*(2,00+1,10)/2*1,05*2 |  | 1.629 | [12 empty] | VV | 2 | 2 | True | 0 | ROZPOCET
| VV |  | Součet |  | 14.3 | [12 empty] | VV | 2 | 4 | True | 1 | ROZPOCET
18 | M | 58331202 | štěrkodrť netříděná do 100mm | t | 3 |  | 0 |  |  | základní |  | 0 | 1 | 3 | 0 | 0 | 8 | M | 2 |  |  |  | ROZPOCET | 0 | 0 | 0 | 0 | 0 | 1 | 0 | 4 | -924519831
| VV |  | (0,30*(1,80+1,10)/2*0,75*2+0,30*(2,00+1,10)/2*1,05*2)*1,800+0,068 |  | 3 | [12 empty] | VV | 2 | 2 | True | 1 | ROZPOCET
19 | K | 181951112 | Úprava pláně vyrovnáním výškových rozdílů strojně v hornině třídy těžitelnosti I, skupiny 1 až 3 se zhutněním | m2 | 3584 |  | 0 |  |  | základní |  | 0 | 0 | 0 | 0 | 0 | 4 | K | 2 |  |  |  | ROZPOCET | 0 | 0 | 0 | 0 | 0 | 1 | 0 | 4 | 1902327476
| VV |  | 1613,00+40,00*0,50-40,00*0,30+(552,00-17,81)*0,25 "skladba 1 |  | 1754.548 | [12 empty] | VV | 2 | 2 | True | 0 | ROZPOCET
| VV |  | 255,50+17,50*0,15+17,81*0,25 "skladba 2 |  | 262.578 | [12 empty] | VV | 2 | 2 | True | 0 | ROZPOCET
| VV |  | 734,00+718,00+(70,00-17,50)*0,15+0,999 "skladba 3 |  | 1460.874 | [12 empty] | VV | 2 | 2 | True | 0 | ROZPOCET
| VV |  | 106,00 "skladba 4 |  | 106 | [12 empty] | VV | 2 | 2 | True | 0 | ROZPOCET
| VV |  | Součet |  | 3584 | [12 empty] | VV | 2 | 4 | True | 1 | ROZPOCET
| D | 11 | Zemní práce - přípravné a přidružené práce |  |  |  | 0 |  |  |  |  | 0 |  | 0.00093 |  | 2393.9945 | 1 | D | 1 |  |  |  | ROZPOCET | [6 empty] | 0
20 | K | 113106132 | Rozebrání dlažeb komunikací pro pěší s přemístěním hmot na skládku na vzdálenost do 3 m nebo s naložením na dopravní prostředek s ložem z kameniva nebo živice a s jakoukoliv výplní spár strojně plochy jednotlivě do 50 m2 z betonových, kameninových nebo dlaždic, desek nebo tvarovek | m2 | 47 |  | 0 |  |  | základní |  | 0 | 0 | 0 | 0.255 | 11.985 | 4 | K | 2 |  |  |  | ROZPOCET | 0 | 0 | 0 | 0 | 0 | 1 | 0 | 4 | -2038373696
21 | K | 113106240 | Rozebrání dílců vozovek a ploch s přemístěním hmot na skládku na vzdálenost do 3 m nebo s naložením na dopravní prostředek, ze silničních dílců jakýchkoliv rozměrů, s ložem z kameniva nebo živice strojně plochy jednotlivě přes 200 m2 se spárami vyplněnými kamenivem | m2 | 1058 |  | 0 |  |  | základní |  | 0 | 0 | 0 | 0.4 | 423.2 | 4 | K | 2 |  |  |  | ROZPOCET | 0 | 0 | 0 | 0 | 0 | 1 | 0 | 4 | -169658512
22 | K | 113107142 | Odstranění podkladů nebo krytů ručně s přemístěním hmot na skládku na vzdálenost do 3 m nebo s naložením na dopravní prostředek živičných, o tl. vrstvy přes 50 do 100 mm | m2 | 100 |  | 0 |  |  | základní |  | 0 | 0 | 0 | 0.22 | 22 | 4 | K | 2 |  |  |  | ROZPOCET | 0 | 0 | 0 | 0 | 0 | 1 | 0 | 4 | -346783373
23 | K | 113107162 | Odstranění podkladů nebo krytů strojně plochy jednotlivě přes 50 m2 do 200 m2 s přemístěním hmot na skládku na vzdálenost do 20 m nebo s naložením na dopravní prostředek z kameniva hrubého drceného, o tl. vrstvy přes 100 do 200 mm | m2 | 128 |  | 0 |  |  | základní |  | 0 | 0 | 0 | 0.29 | 37.12 | 4 | K | 2 |  |  |  | ROZPOCET | 0 | 0 | 0 | 0 | 0 | 1 | 0 | 4 | 233614046
24 | K | 113107223 | Odstranění podkladů nebo krytů strojně plochy jednotlivě přes 200 m2 s přemístěním hmot na skládku na vzdálenost do 20 m nebo s naložením na dopravní prostředek z kameniva hrubého drceného, o tl. vrstvy přes 200 do 300 mm | m2 | 3207 |  | 0 |  |  | základní |  | 0 | 0 | 0 | 0.44 | 1411.08 | 4 | K | 2 |  |  |  | ROZPOCET | 0 | 0 | 0 | 0 | 0 | 1 | 0 | 4 | 1003311318
| VV |  | 1058,00+2148,50+0,50 |  | 3207 | [12 empty] | VV | 2 | 2 | True | 1 | ROZPOCET
25 | K | 113107242 | Odstranění podkladů nebo krytů strojně plochy jednotlivě přes 200 m2 s přemístěním hmot na skládku na vzdálenost do 20 m nebo s naložením na dopravní prostředek živičných, o tl. vrstvy přes 50 do 100 mm | m2 | 2033.5 |  | 0 |  |  | základní |  | 0 | 0 | 0 | 0.22 | 447.37 | 4 | K | 2 |  |  |  | ROZPOCET | 0 | 0 | 0 | 0 | 0 | 1 | 0 | 4 | -2026268505
| VV |  | 2148,50-100,00-15,00 |  | 2033.5 | [12 empty] | VV | 2 | 2 | True | 1 | ROZPOCET
26 | K | 113107322 | Odstranění podkladů nebo krytů strojně plochy jednotlivě do 50 m2 s přemístěním hmot na skládku na vzdálenost do 3 m nebo s naložením na dopravní prostředek z kameniva hrubého drceného, o tl. vrstvy přes 100 do 200 mm | m2 | 47 |  | 0 |  |  | základní |  | 0 | 0 | 0 | 0.29 | 13.63 | 4 | K | 2 |  |  |  | ROZPOCET | 0 | 0 | 0 | 0 | 0 | 1 | 0 | 4 | 1651616997
27 | K | 113107324 | Odstranění podkladů nebo krytů strojně plochy jednotlivě do 50 m2 s přemístěním hmot na skládku na vzdálenost do 3 m nebo s naložením na dopravní prostředek z kameniva hrubého drceného, o tl. vrstvy přes 300 do 400 mm | m2 | 12 |  | 0 |  |  | základní |  | 0 | 0 | 0 | 0.58 | 6.96 | 4 | K | 2 |  |  |  | ROZPOCET | 0 | 0 | 0 | 0 | 0 | 1 | 0 | 4 | 1806012342
| VV |  | 40,00*0,50-40,00*0,20 "napojení na stávající asfaltové vrstvy |  | 12 | [12 empty] | VV | 2 | 2 | True | 1 | ROZPOCET
28 | K | 113154512 | Frézování živičného podkladu nebo krytu s naložením hmot na dopravní prostředek plochy do 500 m2 pruhu šířky do 0,5 m, tloušťky vrstvy 40 mm | m2 | 35 |  | 0 |  |  | základní |  | 0 | 1e-05 | 0.00035 | 0.092 | 3.22 | 4 | K | 2 |  |  |  | ROZPOCET | 0 | 0 | 0 | 0 | 0 | 1 | 0 | 4 | 1103871062
| VV |  | 40,00*0,50+15,00 |  | 35 | [12 empty] | VV | 2 | 2 | True | 1 | ROZPOCET
29 | K | 113154514 | Frézování živičného podkladu nebo krytu s naložením hmot na dopravní prostředek plochy do 500 m2 pruhu šířky do 0,5 m, tloušťky vrstvy 60 mm | m2 | 29 |  | 0 |  |  | základní |  | 0 | 2e-05 | 0.00058 | 0.138 | 4.002 | 4 | K | 2 |  |  |  | ROZPOCET | 0 | 0 | 0 | 0 | 0 | 1 | 0 | 4 | 1442518942
| VV |  | 40,00*0,50-40,00*0,15+15,00 |  | 29 | [12 empty] | VV | 2 | 2 | True | 1 | ROZPOCET
30 | K | 113202111 | Vytrhání obrub s vybouráním lože, s přemístěním hmot na skládku na vzdálenost do 3 m nebo s naložením na dopravní prostředek z krajníků nebo obrubníků stojatých | m | 65.5 |  | 0 |  |  | základní |  | 0 | 0 | 0 | 0.205 | 13.4275 | 4 | K | 2 |  |  |  | ROZPOCET | 0 | 0 | 0 | 0 | 0 | 1 | 0 | 4 | 1780024563
| D | 2 | Zakládání |  |  |  | 0 |  |  |  |  | 0 |  | 25.1662 |  | 0 | 1 | D | 1 |  |  |  | ROZPOCET | [6 empty] | 0
31 | K | 211531112X02 | Výplň kamenivem do rýh odvodňovacích žeber nebo trativodů bez zhutnění, s úpravou povrchu výplně kamenivem hrubým drceným frakce 32 až 63 mm | m3 | 47.3 |  | 0 |  |  | základní |  | 0 | 0 | 0 | 0 | 0 | 4 | K | 2 |  |  |  | ROZPOCET | 0 | 0 | 0 | 0 | 0 | 1 | 0 | 4 | -2036128806
| VV |  | 21,75*(0,65+0,50)/2*0,25+21,75*(1,11+0,62)/2*0,90+21,75*(0,92+0,50)/2*0,60 |  | 29.324 | [12 empty] | VV | 2 | 2 | True | 0 | ROZPOCET
| VV |  | 21,75*(1,12+0,62)/2*0,95 |  | 17.976 | [12 empty] | VV | 2 | 2 | True | 0 | ROZPOCET
| VV |  | Součet |  | 47.3 | [12 empty] | VV | 2 | 4 | True | 1 | ROZPOCET
32 | K | 211561112X01 | Výplň kamenivem do rýh odvodňovacích žeber nebo trativodů bez zhutnění, s úpravou povrchu výplně kamenivem hrubým drceným frakce 8 až 16 mm | m3 | 5.5 |  | 0 |  |  | základní |  | 0 | 0 | 0 | 0 | 0 | 4 | K | 2 |  |  |  | ROZPOCET | 0 | 0 | 0 | 0 | 0 | 1 | 0 | 4 | 1590767645
| VV |  | 21,75*0,50*0,10+21,75*0,50*0,10+21,75*0,50*0,10+21,75*0,50*0,20+0,062 |  | 5.5 | [12 empty] | VV | 2 | 2 | True | 1 | ROZPOCET
33 | K | 211971122 | Zřízení opláštění výplně z geotextilie odvodňovacích žeber nebo trativodů v rýze nebo zářezu se stěnami svislými nebo šikmými o sklonu přes 1:2 při rozvinuté šířce opláštění přes 2,5 m | m2 | 331.5 |  | 0 |  |  | základní |  | 0 | 0.00027 | 0.089505 | 0 | 0 | 4 | K | 2 |  |  |  | ROZPOCET | 0 | 0 | 0 | 0 | 0 | 1 | 0 | 4 | -1775604914
| VV |  | 22,40*2,60+22,90*4,45+22,70*2,95+22,90*4,55+0,195 |  | 331.5 | [12 empty] | VV | 2 | 2 | True | 1 | ROZPOCET
34 | M | 69311067 | geotextilie netkaná separační, ochranná, filtrační, drenážní PP 250g/m2 | m2 | 382 |  | 0 |  |  | základní |  | 0 | 0.00025 | 0.0955 | 0 | 0 | 8 | M | 2 |  |  |  | ROZPOCET | 0 | 0 | 0 | 0 | 0 | 1 | 0 | 4 | 585349971
| VV |  | 331,500*1,15+0,775 |  | 382 | [12 empty] | VV | 2 | 2 | True | 1 | ROZPOCET
35 | K | 212750103 | Trativody z drenážních a melioračních trubek pro budovy se zřízením štěrkového lože pod trubky a s jejich obsypem v otevřeném výkopu trubka tyčová PVC-U plocha pro vtékání vody min. 80 cm2/m SN 4 celoperforovaná 360° DN 160 | m | 87 |  | 0 |  |  | základní |  | 0 | 0.28714 | 24.9812 | 0 | 0 | 4 | K | 2 |  |  |  | ROZPOCET | 0 | 0 | 0 | 0 | 0 | 1 | 0 | 4 | 1524697486
| VV |  | 21,75*4 |  | 87 | [12 empty] | VV | 2 | 2 | True | 1 | ROZPOCET
| D | 3 | Svislé a kompletní konstrukce |  |  |  | 0 |  |  |  |  | 0 |  | 3.7364 |  | 0 | 1 | D | 1 |  |  |  | ROZPOCET | [6 empty] | 0
36 | K | 327325127PB | Opěrné zdi a valy z betonu železového odolného proti agresivnímu prostředí pohledového tř. C 30/37 | m3 | 28.7 |  | 0 |  |  | základní |  | 0 | 0 | 0 | 0 | 0 | 4 | K | 2 |  |  |  | ROZPOCET | 0 | 0 | 0 | 0 | 0 | 1 | 0 | 4 | -315205179
| VV |  | 21,75*0,50*0,70+21,50*0,25*1,25+21,75*0,50*0,70+21,50*0,25*1,25+0,037 |  | 28.7 | [12 empty] | VV | 2 | 2 | True | 1 | ROZPOCET
37 | K | 327351211 | Bednění opěrných zdí a valů svislých i skloněných, výšky do 20 m zřízení | m2 | 176.5 |  | 0 |  |  | základní |  | 0 | 0.00335 | 0.59127 | 0 | 0 | 4 | K | 2 |  |  |  | ROZPOCET | 0 | 0 | 0 | 0 | 0 | 1 | 0 | 4 | 204514735
| VV |  | (21,75*2+0,50*6)*0,70*2+(21,50*2+0,25*6)*1,25*2+0,15 |  | 176.5 | [12 empty] | VV | 2 | 2 | True | 1 | ROZPOCET
38 | K | 327351221 | Bednění opěrných zdí a valů svislých i skloněných, výšky do 20 m odstranění | m2 | 176.5 |  | 0 |  |  | základní |  | 0 | 0 | 0 | 0 | 0 | 4 | K | 2 |  |  |  | ROZPOCET | 0 | 0 | 0 | 0 | 0 | 1 | 0 | 4 | -1305847982
39 | K | 327351911PB | Bednění opěrných zdí a valů svislých i skloněných, výšky do 20 m Příplatek k ceně -1211 bednění za pohledový beton | m2 | 60 |  | 0 |  |  | základní |  | 0 | 0.0025 | 0.15 | 0 | 0 | 4 | K | 2 |  |  |  | ROZPOCET | 0 | 0 | 0 | 0 | 0 | 1 | 0 | 4 | 401277860
| VV |  | (21,50+0,25*2)*1,25*2+21,50*0,10*2+0,700 |  | 60 | [12 empty] | VV | 2 | 2 | True | 1 | ROZPOCET
40 | K | 327361006 | Výztuž opěrných zdí a valů průměru do 12 mm, z oceli 10 505 (R) nebo BSt 500 | t | 2.87 |  | 0 |  |  | základní |  | 0 | 1.0436 | 2.9951 | 0 | 0 | 4 | K | 2 |  |  |  | ROZPOCET | 0 | 0 | 0 | 0 | 0 | 1 | 0 | 4 | -708109232
| VV |  | 28,70*0,100 "0,100 t na m3 betonu |  | 2.87 | [12 empty] | VV | 2 | 2 | True | 1 | ROZPOCET
| D | 4 | Vodorovné konstrukce |  |  |  | 0 |  |  |  |  | 0 |  | 1.373 |  | 0 | 1 | D | 1 |  |  |  | ROZPOCET | [6 empty] | 0
41 | K | 452112112 | Osazení betonových dílců prstenců nebo rámů pod poklopy a mříže, výšky do 100 mm | kus | 12 |  | 0 |  |  | základní |  | 0 | 0.08742 | 1.049 | 0 | 0 | 4 | K | 2 |  |  |  | ROZPOCET | 0 | 0 | 0 | 0 | 0 | 1 | 0 | 4 | -2099171724
42 | M | 59223864 | prstenec pro uliční vpusť vyrovnávací betonový 390x60x130mm | kus | 12 |  | 0 |  |  | základní |  | 0 | 0.027 | 0.324 | 0 | 0 | 8 | M | 2 |  |  |  | ROZPOCET | 0 | 0 | 0 | 0 | 0 | 1 | 0 | 4 | 813141203
| D | 5 | Komunikace pozemní |  |  |  | 0 |  |  |  |  | 0 |  | 523.0157 |  | 0 | 1 | D | 1 |  |  |  | ROZPOCET | [6 empty] | 0
43 | K | 564851111 | Podklad ze štěrkodrti ŠD s rozprostřením a zhutněním plochy přes 100 m2, po zhutnění tl. 150 mm | m2 | 4930 |  | 0 |  |  | základní |  | 0 | 0 | 0 | 0 | 0 | 4 | K | 2 |  |  |  | ROZPOCET | 0 | 0 | 0 | 0 | 0 | 1 | 0 | 4 | -492986069
| VV |  | 1613,00+1613,00+(552,00-17,81)*0,25+0,452 "skladba 1 |  | 3360 | [12 empty] | VV | 2 | 2 | True | 0 | ROZPOCET
| VV |  | 734,00+718,00 "skladba 3 |  | 1452 | [12 empty] | VV | 2 | 2 | True | 0 | ROZPOCET
| VV |  | 106,00 "skladba 4 |  | 106 | [12 empty] | VV | 2 | 2 | True | 0 | ROZPOCET
| VV |  | 40,00*0,50-40,00*0,20 "napojení na stávající asfaltové vrstvy |  | 12 | [12 empty] | VV | 2 | 2 | True | 0 | ROZPOCET
| VV |  | Součet |  | 4930 | [12 empty] | VV | 2 | 4 | True | 1 | ROZPOCET
44 | K | 564861111 | Podklad ze štěrkodrti ŠD s rozprostřením a zhutněním plochy přes 100 m2, po zhutnění tl. 200 mm | m2 | 1731 |  | 0 |  |  | základní |  | 0 | 0 | 0 | 0 | 0 | 4 | K | 2 |  |  |  | ROZPOCET | 0 | 0 | 0 | 0 | 0 | 1 | 0 | 4 | 2054616014
| VV |  | 40,00*0,50-40,00*0,30 "napojení na stávající asfaltové vrstvy |  | 8 | [12 empty] | VV | 2 | 2 | True | 0 | ROZPOCET
| VV |  | 255,50+17,50*0,15+17,81*0,25+0,547 "skladba 2 |  | 263.125 | [12 empty] | VV | 2 | 2 | True | 0 | ROZPOCET
| VV |  | 734,00+718,00+(70,00-17,50)*0,15 "skladba 3 |  | 1459.875 | [12 empty] | VV | 2 | 2 | True | 0 | ROZPOCET
| VV |  | Součet |  | 1731 | [12 empty] | VV | 2 | 4 | True | 1 | ROZPOCET
45 | K | 564962112 | Podklad z mechanicky zpevněného kameniva MZK (minerální beton) s rozprostřením a s hutněním, po zhutnění tl. 210 mm | m2 | 263 |  | 0 |  |  | základní |  | 0 | 0 | 0 | 0 | 0 | 4 | K | 2 |  |  |  | ROZPOCET | 0 | 0 | 0 | 0 | 0 | 1 | 0 | 4 | -607467891
| VV |  | 255,50+17,50*0,15+17,81*0,25+0,422 "skladba 2 |  | 263 | [12 empty] | VV | 2 | 2 | True | 1 | ROZPOCET
46 | K | 565145121 | Asfaltový beton vrstva podkladní ACP 16 (obalované kamenivo střednězrnné - OKS) s rozprostřením a zhutněním v pruhu šířky přes 3 m, po zhutnění tl. 60 mm | m2 | 1627 |  | 0 |  |  | základní |  | 0 | 0 | 0 | 0 | 0 | 4 | K | 2 |  |  |  | ROZPOCET | 0 | 0 | 0 | 0 | 0 | 1 | 0 | 4 | 1566816684
| VV |  | 1613,00+40,00*0,50-40,00*0,15 |  | 1627 | [12 empty] | VV | 2 | 2 | True | 1 | ROZPOCET
47 | K | 573231106 | Postřik spojovací PS bez posypu kamenivem ze silniční emulze, v množství 0,30 kg/m2 | m2 | 1633 |  | 0 |  |  | základní |  | 0 | 0 | 0 | 0 | 0 | 4 | K | 2 |  |  |  | ROZPOCET | 0 | 0 | 0 | 0 | 0 | 1 | 0 | 4 | 559198665
| VV |  | 1613,00+40,00*0,50 |  | 1633 | [12 empty] | VV | 2 | 2 | True | 1 | ROZPOCET
48 | K | 573191111 | Postřik infiltrační kationaktivní emulzí v množství 1,00 kg/m2 | m2 | 1627 |  | 0 |  |  | základní |  | 0 | 0 | 0 | 0 | 0 | 4 | K | 2 |  |  |  | ROZPOCET | 0 | 0 | 0 | 0 | 0 | 1 | 0 | 4 | -2144715160
| VV |  | 1613,00+40,00*0,50-40,00*0,15 |  | 1627 | [12 empty] | VV | 2 | 2 | True | 1 | ROZPOCET
49 | K | 577134221 | Asfaltový beton vrstva obrusná ACO 11 (ABS) s rozprostřením a se zhutněním z nemodifikovaného asfaltu v pruhu šířky přes 3 m tř. II, po zhutnění tl. 40 mm | m2 | 1633 |  | 0 |  |  | základní |  | 0 | 0 | 0 | 0 | 0 | 4 | K | 2 |  |  |  | ROZPOCET | 0 | 0 | 0 | 0 | 0 | 1 | 0 | 4 | 248895263
| VV |  | 1613,00+40,00*0,50 |  | 1633 | [12 empty] | VV | 2 | 2 | True | 1 | ROZPOCET
50 | K | 596211110 | Kladení dlažby z betonových zámkových dlaždic komunikací pro pěší ručně s ložem z kameniva těženého nebo drceného tl. do 40 mm, s vyplněním spár s dvojitým hutněním, vibrováním a se smetením přebytečného materiálu na krajnici tl. 60 mm skupiny A, pro plochy do 50 m2 | m2 | 3 |  | 0 |  |  | základní |  | 0 | 0.08922 | 0.26766 | 0 | 0 | 4 | K | 2 |  |  |  | ROZPOCET | 0 | 0 | 0 | 0 | 0 | 1 | 0 | 4 | 1109827312
| VV |  | 4,15*0,72+0,012 |  | 3 | [12 empty] | VV | 2 | 2 | True | 1 | ROZPOCET
51 | K | 596211112 | Kladení dlažby z betonových zámkových dlaždic komunikací pro pěší ručně s ložem z kameniva těženého nebo drceného tl. do 40 mm, s vyplněním spár s dvojitým hutněním, vibrováním a se smetením přebytečného materiálu na krajnici tl. 60 mm skupiny A, pro plochy přes 100 do 300 m2 | m2 | 103 |  | 0 |  |  | základní |  | 0 | 0.08922 | 9.1897 | 0 | 0 | 4 | K | 2 |  |  |  | ROZPOCET | 0 | 0 | 0 | 0 | 0 | 1 | 0 | 4 | 117754875
| VV |  | 106,00-3,00 |  | 103 | [12 empty] | VV | 2 | 2 | True | 1 | ROZPOCET
52 | M | 59245018 | dlažba skladebná betonová 200x100mm tl 60mm přírodní | m2 | 109 |  | 0 |  |  | základní |  | 0 | 0.132 | 14.388 | 0 | 0 | 8 | M | 2 |  |  |  | ROZPOCET | 0 | 0 | 0 | 0 | 0 | 1 | 0 | 4 | -2082183340
| VV |  | 3,00*1,03+103,000*1,02+0,850 |  | 109 | [12 empty] | VV | 2 | 2 | True | 1 | ROZPOCET
53 | K | 596212213 | Kladení dlažby z betonových zámkových dlaždic pozemních komunikací ručně s ložem z kameniva těženého nebo drceného tl. do 50 mm, s vyplněním spár, s dvojitým hutněním vibrováním a se smetením přebytečného materiálu na krajnici tl. 80 mm skupiny A, pro plochy přes 300 m2 | m2 | 1452 |  | 0 |  |  | základní |  | 0 | 0.11162 | 162.0722 | 0 | 0 | 4 | K | 2 |  |  |  | ROZPOCET | 0 | 0 | 0 | 0 | 0 | 1 | 0 | 4 | -1761920108
| VV |  | 734,00+718,00 |  | 1452 | [12 empty] | VV | 2 | 2 | True | 1 | ROZPOCET
54 | M | 59245005 | dlažba skladebná betonová 200x100mm tl 80mm barevná | m2 | 742 |  | 0 |  |  | základní |  | 0 | 0.176 | 130.592 | 0 | 0 | 8 | M | 2 |  |  |  | ROZPOCET | 0 | 0 | 0 | 0 | 0 | 1 | 0 | 4 | 1888717811
| VV |  | 734,00*1,01+0,66 |  | 742 | [12 empty] | VV | 2 | 2 | True | 1 | ROZPOCET
55 | M | 59245020 | dlažba skladebná betonová 200x100mm tl 80mm přírodní | m2 | 726 |  | 0 |  |  | základní |  | 0 | 0.176 | 127.776 | 0 | 0 | 8 | M | 2 |  |  |  | ROZPOCET | 0 | 0 | 0 | 0 | 0 | 1 | 0 | 4 | 2070704089
| VV |  | 718,00*1,01+0,82 |  | 726 | [12 empty] | VV | 2 | 2 | True | 1 | ROZPOCET
56 | K | 596212312 | Kladení dlažby z betonových zámkových dlaždic pozemních komunikací ručně s ložem z kameniva těženého nebo drceného tl. do 50 mm, s vyplněním spár, s dvojitým hutněním vibrováním a se smetením přebytečného materiálu na krajnici tl. 100 mm skupiny A, pro plochy do 300 m2 | m2 | 255.5 |  | 0 |  |  | základní |  | 0 | 0.11303 | 28.8792 | 0 | 0 | 4 | K | 2 |  |  |  | ROZPOCET | 0 | 0 | 0 | 0 | 0 | 1 | 0 | 4 | 457359465
57 | M | 592450261ZD | dlažba zámková betonová tl. 100 mm přírodní | m2 | 261 |  | 0 |  |  | základní |  | 0 | 0.191 | 49.851 | 0 | 0 | 8 | M | 2 |  |  |  | ROZPOCET | 0 | 0 | 0 | 0 | 0 | 1 | 0 | 4 | -2072997813
| VV |  | 255,50*1,02+0,39 |  | 261 | [12 empty] | VV | 2 | 2 | True | 1 | ROZPOCET
| D | 8 | Trubní vedení |  |  |  | 0 |  |  |  |  | 0 |  | 16.3145 |  | 1.368 | 1 | D | 1 |  |  |  | ROZPOCET | [6 empty] | 0
58 | K | 890411811 | Bourání šachet a jímek ručně velikosti obestavěného prostoru do 1,5 m3 z prefabrikovaných skruží | m3 | 0.4 |  | 0 |  |  | základní |  | 0 | 0 | 0 | 1.92 | 0.768 | 4 | K | 2 |  |  |  | ROZPOCET | 0 | 0 | 0 | 0 | 0 | 1 | 0 | 4 | 1928944924
| VV |  | (3,14*0,275*0,275*1,20-3,14*0,225*0,225*1,00)*3+0,022 "UV |  | 0.4 | [12 empty] | VV | 2 | 2 | True | 1 | ROZPOCET
59 | K | 895941302 | Osazení vpusti uliční z betonových dílců DN 450 dno s kalištěm | kus | 12 |  | 0 |  |  | základní |  | 0 | 0.12422 | 1.4906 | 0 | 0 | 4 | K | 2 |  |  |  | ROZPOCET | 0 | 0 | 0 | 0 | 0 | 1 | 0 | 4 | 2054028651
60 | M | 59223852 | dno pro uliční vpusť s kalovou prohlubní betonové 450x300x50mm | kus | 12 |  | 0 |  |  | základní |  | 0 | 0.072 | 0.864 | 0 | 0 | 8 | M | 2 |  |  |  | ROZPOCET | 0 | 0 | 0 | 0 | 0 | 1 | 0 | 4 | 305000040
61 | K | 895941312 | Osazení vpusti uliční z betonových dílců DN 450 skruž horní 195 mm | kus | 12 |  | 0 |  |  | základní |  | 0 | 0.02972 | 0.35664 | 0 | 0 | 4 | K | 2 |  |  |  | ROZPOCET | 0 | 0 | 0 | 0 | 0 | 1 | 0 | 4 | -420238045
62 | M | 59223320 | vpusť uliční DN 450 skruž horní betonová 450/195x50mm | kus | 12 |  | 0 |  |  | základní |  | 0 | 0.038 | 0.456 | 0 | 0 | 8 | M | 2 |  |  |  | ROZPOCET | 0 | 0 | 0 | 0 | 0 | 1 | 0 | 4 | 144167943
63 | K | 895941331 | Osazení vpusti uliční z betonových dílců DN 450 skruž průběžná s výtokem | kus | 12 |  | 0 |  |  | základní |  | 0 | 0.02972 | 0.35664 | 0 | 0 | 4 | K | 2 |  |  |  | ROZPOCET | 0 | 0 | 0 | 0 | 0 | 1 | 0 | 4 | -1826448778
64 | M | 59223328 | vpusť uliční DN 450 skruž průběžná 450/570x50mm betonová s odtokem 150mm PVC | kus | 11 |  | 0 |  |  | základní |  | 0 | 0.075 | 0.825 | 0 | 0 | 8 | M | 2 |  |  |  | ROZPOCET | 0 | 0 | 0 | 0 | 0 | 1 | 0 | 4 | 415023422
65 | M | 59223329 | vpusť uliční DN 450 skruž průběžná 450/570x50mm betonová s odtokem 200mm PVC | kus | 1 |  | 0 |  |  | základní |  | 0 | 0.103 | 0.103 | 0 | 0 | 8 | M | 2 |  |  |  | ROZPOCET | 0 | 0 | 0 | 0 | 0 | 1 | 0 | 4 | -1520409663
66 | K | 899204112 | Osazení mříží litinových včetně rámů a košů na bahno pro třídu zatížení D400, E600 | kus | 12 |  | 0 |  |  | základní |  | 0 | 0.21734 | 2.6081 | 0 | 0 | 4 | K | 2 |  |  |  | ROZPOCET | 0 | 0 | 0 | 0 | 0 | 1 | 0 | 4 | 1336552406
67 | M | 55242320 | mříž vtoková litinová plochá D400 500x500mm | kus | 12 |  | 0 |  |  | základní |  | 0 | 0.0506 | 0.6072 | 0 | 0 | 8 | M | 2 |  |  |  | ROZPOCET | 0 | 0 | 0 | 0 | 0 | 1 | 0 | 4 | 868328570
68 | M | 59223875 | koš nízký pro uliční vpusti žárově Pz plech pro rám 500/500mm | kus | 12 |  | 0 |  |  | základní |  | 0 | 0.004 | 0.048 | 0 | 0 | 8 | M | 2 |  |  |  | ROZPOCET | 0 | 0 | 0 | 0 | 0 | 1 | 0 | 4 | -1873660396
69 | K | 899204211 | Demontáž mříží litinových včetně rámů, hmotnosti jednotlivě přes 150 Kg | kus | 3 |  | 0 |  |  | základní |  | 0 | 0 | 0 | 0.2 | 0.6 | 4 | K | 2 |  |  |  | ROZPOCET | 0 | 0 | 0 | 0 | 0 | 1 | 0 | 4 | 1765867262
70 | K | 899331111P | Výšková úprava uličního vstupu nebo vpusti do 200 mm zvýšením poklopu | kus | 16 |  | 0 |  |  | základní |  | 0 | 0.4208 | 6.7328 | 0 | 0 | 4 | K | 2 |  |  |  | ROZPOCET | 0 | 0 | 0 | 0 | 0 | 1 | 0 | 4 | -1684857233
| VV |  | 12+4 "kanalizační vodovodní |  | 16 | [12 empty] | VV | 2 | 2 | True | 1 | ROZPOCET
71 | K | 899431111Š | Výšková úprava uličního vstupu nebo vpusti do 200 mm zvýšením krycího hrnce, šoupěte nebo hydrantu bez úpravy armatur | kus | 6 |  | 0 |  |  | základní |  | 0 | 0.31108 | 1.8665 | 0 | 0 | 4 | K | 2 |  |  |  | ROZPOCET | 0 | 0 | 0 | 0 | 0 | 1 | 0 | 4 | 1997770242
| D | 9 | Ostatní konstrukce a práce, bourání |  |  |  | 0 |  |  |  |  | 0 |  | 214.9089 |  | 0 | 1 | D | 1 |  |  |  | ROZPOCET | [6 empty] | 0
72 | K | 911121111 | Montáž zábradlí ocelového přichyceného vruty do betonového podkladu | m | 43 |  | 0 |  |  | základní |  | 0 | 0.0003 | 0.0129 | 0 | 0 | 4 | K | 2 |  |  |  | ROZPOCET | 0 | 0 | 0 | 0 | 0 | 1 | 0 | 4 | 1785825789
| VV |  | 21,50*2 |  | 43 | [12 empty] | VV | 2 | 2 | True | 1 | ROZPOCET
73 | M | 553420291OZ | Ocelové zábradlí žárově zinkované výšky 1 100 mm s vodorovnou výplní včetně kotvení do betonové opěrné zdi | m | 43 |  | 0 |  |  | základní |  | 0 | 0.014 | 0.602 | 0 | 0 | 8 | M | 2 |  |  |  | ROZPOCET | 0 | 0 | 0 | 0 | 0 | 1 | 0 | 4 | 1062765631
74 | K | 914111111 | Montáž svislé dopravní značky základní velikosti do 1 m2 objímkami na sloupky nebo konzoly | kus | 8 |  | 0 |  |  | základní |  | 0 | 0.0007 | 0.0056 | 0 | 0 | 4 | K | 2 |  |  |  | ROZPOCET | 0 | 0 | 0 | 0 | 0 | 1 | 0 | 4 | -1452039481
| VV |  | 1+4+2+1 |  | 8 | [12 empty] | VV | 2 | 2 | True | 1 | ROZPOCET
75 | M | 40445608 | značky upravující přednost P1, P4 700mm | kus | 1 |  | 0 |  |  | základní |  | 0 | 0.004 | 0.004 | 0 | 0 | 8 | M | 2 |  |  |  | ROZPOCET | 0 | 0 | 0 | 0 | 0 | 1 | 0 | 4 | -189324905
| VV |  | 1 "P4 |  | 1 | [12 empty] | VV | 2 | 2 | True | 1 | ROZPOCET
76 | M | 40445625 | informativní značky provozní IP8, IP9, IP11-IP13 500x700mm | kus | 6 |  | 0 |  |  | základní |  | 0 | 0.0035 | 0.021 | 0 | 0 | 8 | M | 2 |  |  |  | ROZPOCET | 0 | 0 | 0 | 0 | 0 | 1 | 0 | 4 | -820600102
| VV |  | 4+2 "IP11a IP12 |  | 6 | [12 empty] | VV | 2 | 2 | True | 1 | ROZPOCET
77 | M | 40445647 | dodatkové tabulky E1, E2a,b , E6, E9, E10 E12c, E17 500x500mm | kus | 1 |  | 0 |  |  | základní |  | 0 | 0.0025 | 0.0025 | 0 | 0 | 8 | M | 2 |  |  |  | ROZPOCET | 0 | 0 | 0 | 0 | 0 | 1 | 0 | 4 | -2111515695
| VV |  | 1 "E1 |  | 1 | [12 empty] | VV | 2 | 2 | True | 1 | ROZPOCET
78 | K | 914511111 | Montáž sloupku dopravních značek délky do 3,5 m do betonového základu | kus | 7 |  | 0 |  |  | základní |  | 0 | 0.10941 | 0.76587 | 0 | 0 | 4 | K | 2 |  |  |  | ROZPOCET | 0 | 0 | 0 | 0 | 0 | 1 | 0 | 4 | 739010754
79 | M | 40445225 | sloupek pro dopravní značku Zn D 60mm v 3,5m | kus | 7 |  | 0 |  |  | základní |  | 0 | 0.0061 | 0.0427 | 0 | 0 | 8 | M | 2 |  |  |  | ROZPOCET | 0 | 0 | 0 | 0 | 0 | 1 | 0 | 4 | 533840380
80 | K | 915291114X01 | Vodorovné dopravní značení symbol V10f z betonové dlažby | kus | 3 |  | 0 |  |  | základní |  | 0 | 0.175 | 0.525 | 0 | 0 | 4 | K | 2 |  |  |  | ROZPOCET | 0 | 0 | 0 | 0 | 0 | 1 | 0 | 4 | 628994187
| VV |  | 3 "V10f symbol (s.č. 225) na stání pro invalidy |  | 3 | [12 empty] | VV | 2 | 2 | True | 1 | ROZPOCET
81 | K | 915491211 | Osazení vodicího proužku z betonových prefabrikovaných desek tl. do 120 mm do lože z cementové malty tl. 20 mm, s vyplněním a zatřením spár cementovou maltou s podkladní vrstvou z betonu prostého tl. 50 až 100 mm šířka proužku 250 mm | m | 150 |  | 0 |  |  | základní |  | 0 | 0.08088 | 12.132 | 0 | 0 | 4 | K | 2 |  |  |  | ROZPOCET | 0 | 0 | 0 | 0 | 0 | 1 | 0 | 4 | -1174962307
82 | M | 59246120 | přídlažba silniční betonová 500x250mm tl 80mm | m | 155 |  | 0 |  |  | základní |  | 0 | 0.046 | 7.13 | 0 | 0 | 8 | M | 2 |  |  |  | ROZPOCET | 0 | 0 | 0 | 0 | 0 | 1 | 0 | 4 | -1972122553
| VV |  | 150,00*1,03+0,50 |  | 155 | [12 empty] | VV | 2 | 2 | True | 1 | ROZPOCET
83 | K | 916131213 | Osazení silničního obrubníku betonového se zřízením lože, s vyplněním a zatřením spár cementovou maltou stojatého s boční opěrou z betonu prostého, do lože z betonu prostého | m | 622 |  | 0 |  |  | základní |  | 0 | 0.1554 | 96.6588 | 0 | 0 | 4 | K | 2 |  |  |  | ROZPOCET | 0 | 0 | 0 | 0 | 0 | 1 | 0 | 4 | -1055300703
| VV |  | 552,00+70,00 |  | 622 | [12 empty] | VV | 2 | 2 | True | 1 | ROZPOCET
84 | M | 59217031 | obrubník silniční betonový 1000x150x250mm | m | 500 |  | 0 |  |  | základní |  | 0 | 0.08 | 40 | 0 | 0 | 8 | M | 2 |  |  |  | ROZPOCET | 0 | 0 | 0 | 0 | 0 | 1 | 0 | 4 | -354748764
85 | M | 59217026 | obrubník silniční betonový 500x150x250mm | m | 52 |  | 0 |  |  | základní |  | 0 | 0.04 | 2.08 | 0 | 0 | 8 | M | 2 |  |  |  | ROZPOCET | 0 | 0 | 0 | 0 | 0 | 1 | 0 | 4 | 1736882132
86 | M | 59217029 | obrubník silniční betonový nájezdový 1000x150x150mm | m | 65 |  | 0 |  |  | základní |  | 0 | 0.0483 | 3.1395 | 0 | 0 | 8 | M | 2 |  |  |  | ROZPOCET | 0 | 0 | 0 | 0 | 0 | 1 | 0 | 4 | 1495518891
87 | M | 59217028 | obrubník silniční betonový nájezdový 500x150x150mm | m | 5 |  | 0 |  |  | základní |  | 0 | 0.0484 | 0.242 | 0 | 0 | 8 | M | 2 |  |  |  | ROZPOCET | 0 | 0 | 0 | 0 | 0 | 1 | 0 | 4 | 574925592
88 | K | 916231213 | Osazení chodníkového obrubníku betonového se zřízením lože, s vyplněním a zatřením spár cementovou maltou stojatého s boční opěrou z betonu prostého, do lože z betonu prostého | m | 149 |  | 0 |  |  | základní |  | 0 | 0.1295 | 19.2955 | 0 | 0 | 4 | K | 2 |  |  |  | ROZPOCET | 0 | 0 | 0 | 0 | 0 | 1 | 0 | 4 | -1645853629
89 | M | 59217016 | obrubník betonový chodníkový 1000x80x250mm | m | 140 |  | 0 |  |  | základní |  | 0 | 0.045 | 6.3 | 0 | 0 | 8 | M | 2 |  |  |  | ROZPOCET | 0 | 0 | 0 | 0 | 0 | 1 | 0 | 4 | -658220119
90 | M | 59217012 | obrubník chodníkový betonový 500x80x250mm | m | 9 |  | 0 |  |  | základní |  | 0 | 0.043 | 0.387 | 0 | 0 | 8 | M | 2 |  |  |  | ROZPOCET | 0 | 0 | 0 | 0 | 0 | 1 | 0 | 4 | -390298652
91 | K | 919732211 | Styčná pracovní spára při napojení nového živičného povrchu na stávající se zalitím za tepla modifikovanou asfaltovou hmotou s posypem vápenným hydrátem šířky do 15 mm, hloubky do 25 mm včetně prořezání spáry | m | 42 |  | 0 |  |  | základní |  | 0 | 0.00061 | 0.02562 | 0 | 0 | 4 | K | 2 |  |  |  | ROZPOCET | 0 | 0 | 0 | 0 | 0 | 1 | 0 | 4 | -237419853
92 | K | 919735111 | Řezání stávajícího živičného krytu nebo podkladu hloubky do 50 mm | m | 42 |  | 0 |  |  | základní |  | 0 | 0 | 0 | 0 | 0 | 4 | K | 2 |  |  |  | ROZPOCET | 0 | 0 | 0 | 0 | 0 | 1 | 0 | 4 | 1927752141
93 | K | 919735112 | Řezání stávajícího živičného krytu nebo podkladu hloubky přes 50 do 100 mm | m | 41.7 |  | 0 |  |  | základní |  | 0 | 0 | 0 | 0 | 0 | 4 | K | 2 |  |  |  | ROZPOCET | 0 | 0 | 0 | 0 | 0 | 1 | 0 | 4 | -1244380546
| VV |  | 42,000-0,15*2 |  | 41.7 | [12 empty] | VV | 2 | 2 | True | 1 | ROZPOCET
94 | K | 935113111 | Osazení odvodňovacího žlabu s krycím roštem polymerbetonového šířky do 200 mm | m | 69.5 |  | 0 |  |  | základní |  | 0 | 0.29221 | 20.3086 | 0 | 0 | 4 | K | 2 |  |  |  | ROZPOCET | 0 | 0 | 0 | 0 | 0 | 1 | 0 | 4 | 17558745
| VV |  | 19,50+19,50+20,00+10,50 "Ž1 Ž2 Ž3 Ž4 |  | 69.5 | [12 empty] | VV | 2 | 2 | True | 1 | ROZPOCET
95 | K | 935923216 | Osazení odvodňovacího žlabu s krycím roštem vpusti pro žlab šířky do 200 mm | kus | 7 |  | 0 |  |  | základní |  | 0 | 0.27205 | 1.9043 | 0 | 0 | 4 | K | 2 |  |  |  | ROZPOCET | 0 | 0 | 0 | 0 | 0 | 1 | 0 | 4 | -1922900467
| VV |  | 2+2+2+1 "Ž1 Ž2 Ž3 Ž4 |  | 7 | [12 empty] | VV | 2 | 2 | True | 1 | ROZPOCET
96 | M | 592271521Ž1 | žlab odvodňovací liniový z polymerického betonu s pozinkovanou hranou vnitřní šířka žlabu 150 mm s roštem litinovým můstkovým v třídě zatížení C250 včetně vpusti s kalovou jímkou 2 ks délky 20,50 m Ž1 | kus | 1 |  | 0 |  |  | základní |  | 0 | 0.821 | 0.821 | 0 | 0 | 8 | M | 2 |  |  |  | ROZPOCET | 0 | 0 | 0 | 0 | 0 | 1 | 0 | 4 | -1303181322
97 | M | 592271531Ž2 | žlab odvodňovací liniový z polymerického betonu s pozinkovanou hranou vnitřní šířka žlabu 150 mm s roštem litinovým můstkovým v třídě zatížení C250 včetně vpusti s kalovou jímkou 2 ks délky 20,50 m Ž2 | kus | 1 |  | 0 |  |  | základní |  | 0 | 0.821 | 0.821 | 0 | 0 | 8 | M | 2 |  |  |  | ROZPOCET | 0 | 0 | 0 | 0 | 0 | 1 | 0 | 4 | -1925328132
98 | M | 592271541Ž3 | žlab odvodňovací liniový z polymerického betonu s pozinkovanou hranou vnitřní šířka žlabu 150 mm s roštem litinovým můstkovým v třídě zatížení C250 včetně vpusti s kalovou jímkou 2 ks délky 21,00 m Ž3 | kus | 1 |  | 0 |  |  | základní |  | 0 | 0.841 | 0.841 | 0 | 0 | 8 | M | 2 |  |  |  | ROZPOCET | 0 | 0 | 0 | 0 | 0 | 1 | 0 | 4 | 484722628
99 | M | 592271551Ž4 | žlab odvodňovací liniový z polymerického betonu vnitřní šířka žlabu 150 mm v třídě zatížení D400 včetně revizního dílu 2 ks a vpusti s kalovým košem 1 ks délky 11,00 m Ž4 | kus | 1 |  | 0 |  |  | základní |  | 0 | 0.841 | 0.841 | 0 | 0 | 8 | M | 2 |  |  |  | ROZPOCET | 0 | 0 | 0 | 0 | 0 | 1 | 0 | 4 | -880944803
| D | 96 | Bourání konstrukcí |  |  |  | 0 |  |  |  |  | 0 |  | 0 |  | 5.46 | 1 | D | 1 |  |  |  | ROZPOCET | [6 empty] | 0
100 | K | 966008212 | Bourání odvodňovacího žlabu s odklizením a uložením vybouraného materiálu na skládku na vzdálenost do 10 m nebo s naložením na dopravní prostředek z betonových příkopových tvárnic nebo desek šířky přes 500 do 800 mm | m | 9 |  | 0 |  |  | základní |  | 0 | 0 | 0 | 0.35 | 3.15 | 4 | K | 2 |  |  |  | ROZPOCET | 0 | 0 | 0 | 0 | 0 | 1 | 0 | 4 | -366327633
101 | K | 966009551K | Vybourání kolejí ve zpevněné ploše | m | 33 |  | 0 |  |  | základní |  | 0 | 0 | 0 | 0.07 | 2.31 | 4 | K | 2 |  |  |  | ROZPOCET | 0 | 0 | 0 | 0 | 0 | 1 | 0 | 4 | 1455907558
| D | 98 | Demolice a sanace |  |  |  | 0 |  |  |  |  | 0 |  | 0 |  | 196.9796 | 1 | D | 1 |  |  |  | ROZPOCET | [6 empty] | 0
102 | K | 981011316 | Demolice budov postupným rozebíráním z cihel, kamene, smíšeného nebo hrázděného zdiva, tvárnic na maltu vápennou nebo vápenocementovou s podílem konstrukcí přes 30 do 35 % | m3 | 104.4 |  | 0 |  |  | základní |  | 0 | 0 | 0 | 0.65 | 67.86 | 4 | K | 2 |  |  |  | ROZPOCET | 0 | 0 | 0 | 0 | 0 | 1 | 0 | 4 | 1647978087
| VV |  | 5,80*6,00*3,00 |  | 104.4 | [12 empty] | VV | 2 | 2 | True | 1 | ROZPOCET
103 | K | 981332112PB | Demolice ocelových konstrukcí hal, plechové boudy, přístřešku apod. jakýmkoliv způsobem | m2 | 104.913 |  | 0 |  |  | základní |  | 0 | 0 | 0 | 0.35 | 36.7195 | 4 | K | 2 |  |  |  | ROZPOCET | 0 | 0 | 0 | 0 | 0 | 1 | 0 | 4 | 963612362
| VV |  | 2,50*4,70+6,57*14,18 |  | 104.913 | [12 empty] | VV | 2 | 2 | True | 1 | ROZPOCET
104 | K | 981511116 | Demolice konstrukcí objektů postupným rozebíráním konstrukcí z betonu prostého | m3 | 42 |  | 0 |  |  | základní |  | 0 | 0 | 0 | 2.2 | 92.4 | 4 | K | 2 |  |  |  | ROZPOCET | 0 | 0 | 0 | 0 | 0 | 1 | 0 | 4 | -1219504590
| VV |  | (5,80*2+5,00*3)*0,50*0,80+0,213 |  | 10.853 | [12 empty] | VV | 2 | 2 | True | 0 | ROZPOCET
| VV |  | 2,50*4,70*0,15+0,60*0,60*0,80*4+6,57*14,18*0,20+0,80*0,80*1,00*15 |  | 31.147 | [12 empty] | VV | 2 | 2 | True | 0 | ROZPOCET
| VV |  | Součet |  | 42 | [12 empty] | VV | 2 | 4 | True | 1 | ROZPOCET
| D | 997 | Přesun sutě |  |  |  | 0 |  |  |  |  | 0 |  | 0 |  | 0 | 1 | D | 1 |  |  |  | ROZPOCET | [6 empty] | 0
105 | K | 997221551 | Vodorovná doprava suti bez naložení, ale se složením a s hrubým urovnáním ze sypkých materiálů, na vzdálenost do 1 km | t | 1945.382 |  | 0 |  |  | základní |  | 0 | 0 | 0 | 0 | 0 | 4 | K | 2 |  |  |  | ROZPOCET | 0 | 0 | 0 | 0 | 0 | 1 | 0 | 4 | -1131675202
| VV |  | 22,000+37,120+1411,080+447,370+13,630+6,960+3,220+4,002 |  | 1945.382 | [12 empty] | VV | 2 | 2 | True | 1 | ROZPOCET
106 | K | 997221559 | Vodorovná doprava suti bez naložení, ale se složením a s hrubým urovnáním Příplatek k ceně za každý další započatý 1 km přes 1 km | t | 50579.932 |  | 0 |  |  | základní |  | 0 | 0 | 0 | 0 | 0 | 4 | K | 2 |  |  |  | ROZPOCET | 0 | 0 | 0 | 0 | 0 | 1 | 0 | 4 | -219250851
| VV |  | 1945,382*26 |  | 50579.932 | [12 empty] | VV | 2 | 2 | True | 1 | ROZPOCET
107 | K | 997221571 | Vodorovná doprava vybouraných hmot bez naložení, ale se složením a s hrubým urovnáním na vzdálenost do 1 km | t | 652.42 |  | 0 |  |  | základní |  | 0 | 0 | 0 | 0 | 0 | 4 | K | 2 |  |  |  | ROZPOCET | 0 | 0 | 0 | 0 | 0 | 1 | 0 | 4 | 978466317
| VV |  | 2597,802-1945,382 |  | 652.42 | [12 empty] | VV | 2 | 2 | True | 1 | ROZPOCET
108 | K | 997221579 | Vodorovná doprava vybouraných hmot bez naložení, ale se složením a s hrubým urovnáním na vzdálenost Příplatek k ceně za každý další započatý 1 km přes 1 km | t | 16962.92 |  | 0 |  |  | základní |  | 0 | 0 | 0 | 0 | 0 | 4 | K | 2 |  |  |  | ROZPOCET | 0 | 0 | 0 | 0 | 0 | 1 | 0 | 4 | 1896735519
| VV |  | 652,420*26 |  | 16962.92 | [12 empty] | VV | 2 | 2 | True | 1 | ROZPOCET
109 | K | 997221861 | Poplatek za uložení stavebního odpadu na recyklační skládce (skládkovné) z prostého betonu zatříděného do Katalogu odpadů pod kódem 17 01 01 | t | 121.731 |  | 0 |  |  | základní |  | 0 | 0 | 0 | 0 | 0 | 4 | K | 2 |  |  |  | ROZPOCET | 0 | 0 | 0 | 0 | 0 | 1 | 0 | 4 | 737412661
| VV |  | 11,985+13,428+0,768+3,150+92,400 |  | 121.731 | [12 empty] | VV | 2 | 2 | True | 1 | ROZPOCET
110 | K | 997221862 | Poplatek za uložení stavebního odpadu na recyklační skládce (skládkovné) z armovaného betonu zatříděného do Katalogu odpadů pod kódem 17 01 01 | t | 423.2 |  | 0 |  |  | základní |  | 0 | 0 | 0 | 0 | 0 | 4 | K | 2 |  |  |  | ROZPOCET | 0 | 0 | 0 | 0 | 0 | 1 | 0 | 4 | -1182318852
111 | K | 997221873 | Poplatek za uložení stavebního odpadu na recyklační skládce (skládkovné) zeminy a kamení zatříděného do Katalogu odpadů pod kódem 17 05 04 | t | 1468.79 |  | 0 |  |  | základní |  | 0 | 0 | 0 | 0 | 0 | 4 | K | 2 |  |  |  | ROZPOCET | 0 | 0 | 0 | 0 | 0 | 1 | 0 | 4 | -1009804561
| VV |  | 37,120+1411,080+13,630+6,960 |  | 1468.79 | [12 empty] | VV | 2 | 2 | True | 1 | ROZPOCET
112 | K | 997221875 | Poplatek za uložení stavebního odpadu na recyklační skládce (skládkovné) asfaltového bez obsahu dehtu zatříděného do Katalogu odpadů pod kódem 17 03 02 | t | 476.592 |  | 0 |  |  | základní |  | 0 | 0 | 0 | 0 | 0 | 4 | K | 2 |  |  |  | ROZPOCET | 0 | 0 | 0 | 0 | 0 | 1 | 0 | 4 | 948704802
| VV |  | 22,000+447,370+3,220+4,002 |  | 476.592 | [12 empty] | VV | 2 | 2 | True | 1 | ROZPOCET
113 | K | 997013871 | Poplatek za uložení stavebního odpadu na recyklační skládce (skládkovné) směsného stavebního a demoličního zatříděného do Katalogu odpadů pod kódem 17 09 04 | t | 107.489 |  | 0 |  |  | základní |  | 0 | 0 | 0 | 0 | 0 | 4 | K | 2 |  |  |  | ROZPOCET | 0 | 0 | 0 | 0 | 0 | 1 | 0 | 4 | -513026240
| VV |  | 2597,802-121,731-423,200-1468,790-476,592 |  | 107.489 | [12 empty] | VV | 2 | 2 | True | 1 | ROZPOCET
| D | 998 | Přesun hmot |  |  |  | 0 |  |  |  |  | 0 |  | 0 |  | 0 | 1 | D | 1 |  |  |  | ROZPOCET | [6 empty] | 0
114 | K | 998223011 | Přesun hmot pro pozemní komunikace s krytem dlážděným dopravní vzdálenost do 200 m jakékoliv délky objektu | t | 785 |  | 0 |  |  | základní |  | 0 | 0 | 0 | 0 | 0 | 4 | K | 2 |  |  |  | ROZPOCET | 0 | 0 | 0 | 0 | 0 | 1 | 0 | 4 | -1247977264
| VV |  | 1652,416-864,900-3,00+0,484 |  | 785 | [12 empty] | VV | 2 | 2 | True | 1 | ROZPOCET
| D | PSV | Práce a dodávky PSV |  |  |  | 0 |  |  |  |  | 0 |  | 0.0778 |  | 0 | 2 | D | 0 |  |  |  | ROZPOCET | [6 empty] | 0
| D | 711 | Izolace proti vodě, vlhkosti a plynům |  |  |  | 0 |  |  |  |  | 0 |  | 0.0778 |  | 0 | 2 | D | 1 |  |  |  | ROZPOCET | [6 empty] | 0
115 | K | 711161273 | Provedení izolace proti zemní vlhkosti nopovou fólií na ploše svislé S z nopové fólie | m2 | 138.5 |  | 0 |  |  | základní |  | 0 | 4e-05 | 0.00554 | 0 | 0 | 16 | K | 2 |  |  |  | ROZPOCET | 0 | 0 | 0 | 0 | 0 | 1 | 0 | 16 | -648044638
116 | M | 28323005 | fólie profilovaná (nopová) drenážní HDPE s výškou nopů 8mm | m2 | 167 |  | 0 |  |  | základní |  | 0 | 0.0003 | 0.0501 | 0 | 0 | 32 | M | 2 |  |  |  | ROZPOCET | 0 | 0 | 0 | 0 | 0 | 1 | 0 | 16 | 1382186543
| VV |  | 138,500*1,20+0,80 |  | 167 | [12 empty] | VV | 2 | 2 | True | 1 | ROZPOCET
117 | K | 711161384 | Izolace proti zemní vlhkosti a beztlakové vodě nopovými fóliemi ostatní ukončení izolace provětrávací lištou | m | 138.5 |  | 0 |  |  | základní |  | 0 | 0.00016 | 0.02216 | 0 | 0 | 16 | K | 2 |  |  |  | ROZPOCET | 0 | 0 | 0 | 0 | 0 | 1 | 0 | 16 | -668334331
118 | K | 998711101 | Přesun hmot pro izolace proti vodě, vlhkosti a plynům stanovený z hmotnosti přesunovaného materiálu vodorovná dopravní vzdálenost do 50 m základní v objektech výšky do 6 m | t | 0.078 |  | 0 |  |  | základní |  | 0 | 0 | 0 | 0 | 0 | 16 | K | 2 |  |  |  | ROZPOCET | 0 | 0 | 0 | 0 | 0 | 1 | 0 | 16 | -603119472

## IO 02 - Areálová kanalizace
{4b9ca44d-e08e-47e9-b111-90ce80951dfb}
2
| KRYCÍ LIST SOUPISU PRACÍ | [7 empty] | v --- níže se nacházejí doplnkové a pomocné údaje k sestavám --- v | [8 empty] | False
Stavba:
Administrativní budova TELMAX Vysoké Mýto
Objekt:
IO 02 - Areálová kanalizace
| KSO: |  | 827 29 11 |  |  | CC-CZ:
| Místo: |  | k.ú.Vysoké Mýto 2547, 2546/2, 2546/3, 2545/1 |  |  | Datum: | 23. 9. 2024
| Zadavatel: |  |  |  |  | IČ: | 27481166
|  | TELMAX s.r.o. Jiráskova 154 566 01 Vysoké Mýto |  |  |  | DIČ: | CZ27481166
| Uchazeč: |  |  |  |  | IČ: | Vyplň údaj
|  | Vyplň údaj |  |  |  | DIČ: | Vyplň údaj
| Projektant: |  |  |  |  | IČ: | 15028909
|  | BKN spol.s r.o., Vladislavova 29, 56601Vysoké Mýto |  |  |  | DIČ: | CZ15028909
| Zpracovatel: |  |  |  |  | IČ:
DIČ:
Poznámka:
| Cena bez DPH | [5 empty] | 0
|  |  | Základ daně |  |  | Sazba daně | Výše daně
| DPH | základní | 0 |  |  | 21% | 0
|  | snížená | 0 |  |  | 12% | 0
|  | zákl. přenesená | 0 |  |  | 21% | 0
|  | sníž. přenesená | 0 |  |  | 12% | 0
|  | nulová | 0 |  |  | 0% | 0
| Cena s DPH |  |  | v | CZK |  | 0
| Projektant |  |  | Zpracovatel
| Datum a podpis: |  | Razítko | Datum a podpis: |  |  | Razítko
| Objednavatel |  |  | Uchazeč
| Datum a podpis: |  | Razítko | Datum a podpis: |  |  | Razítko
REKAPITULACE ČLENĚNÍ SOUPISU PRACÍ
Stavba:
Administrativní budova TELMAX Vysoké Mýto
Objekt:
IO 02 - Areálová kanalizace
Místo: |  |  | k.ú.Vysoké Mýto 2547, 2546/2, 2546/3, 2545/1 |  |  | Datum: | 23. 9. 2024
Zadavatel: |  |  | TELMAX s.r.o. Jiráskova 154 566 01 Vysoké Mýto |  |  | Projektant: | BKN spol.s r.o., Vladislavova 29, 56601Vysoké Mýto
Uchazeč: |  |  | Vyplň údaj |  |  | Zpracovatel:
Kód dílu - Popis | [6 empty] | Cena celkem [CZK]
Náklady ze soupisu prací | [6 empty] | 0 | [11 empty] | -1
| HSV - Práce a dodávky HSV | [5 empty] | 0
| 1 - Zemní práce | [5 empty] | 0
| 3 - Svislé a kompletní konstrukce | [5 empty] | 0
| 4 - Vodorovné konstrukce | [5 empty] | 0
| 6 - Úpravy povrchů, podlahy a osazování výplní | [5 empty] | 0
| 8 - Trubní vedení | [5 empty] | 0
| 9 - Ostatní konstrukce a práce, bourání | [5 empty] | 0
| 997 - Přesun sutě | [5 empty] | 0
| 998 - Přesun hmot | [5 empty] | 0
SOUPIS PRACÍ
Stavba:
Administrativní budova TELMAX Vysoké Mýto
Objekt:
IO 02 - Areálová kanalizace
Místo: |  |  | k.ú.Vysoké Mýto 2547, 2546/2, 2546/3, 2545/1 |  |  | Datum: | 23. 9. 2024
Zadavatel: |  |  | TELMAX s.r.o. Jiráskova 154 566 01 Vysoké Mýto |  |  | Projektant: | BKN spol.s r.o., Vladislavova 29, 56601Vysoké Mýto
Uchazeč: |  |  | Vyplň údaj |  |  | Zpracovatel:
PČ | Typ | Kód | Popis | MJ | Množství | J.cena [CZK] | Cena celkem [CZK] | Cenová soustava |  | DPH | J. Nh [h] | Nh celkem [h] | J. hmotnost [t] | Hmotnost celkem [t] | J. suť [t] | Suť Celkem [t]
Náklady soupisu celkem | [6 empty] | 0 |  |  |  |  | 0 |  | 903.8699 |  | 6.65 |  | D | -1 | [10 empty] | 0
| D | HSV | Práce a dodávky HSV |  |  |  | 0 |  |  |  |  | 0 |  | 903.8699 |  | 6.65 | 1 | D | 0 |  |  |  | ROZPOCET | [6 empty] | 0
| D | 1 | Zemní práce |  |  |  | 0 |  |  |  |  | 0 |  | 720.3315 |  | 0 | 1 | D | 1 |  |  |  | ROZPOCET | [6 empty] | 0
1 | K | 115001103 | Převedení vody potrubím průměru DN přes 150 do 250 | m | 50 |  | 0 |  |  | základní |  | 0 | 0.01004 | 0.502 | 0 | 0 | 4 | K | 2 |  |  |  | ROZPOCET | 0 | 0 | 0 | 0 | 0 | 1 | 0 | 4 | -1005853034
2 | K | 115101201 | Čerpání vody na dopravní výšku do 10 m s uvažovaným průměrným přítokem do 500 l/min | hod | 22 |  | 0 |  |  | základní |  | 0 | 3e-05 | 0.00066 | 0 | 0 | 4 | K | 2 |  |  |  | ROZPOCET | 0 | 0 | 0 | 0 | 0 | 1 | 0 | 4 | -206504287
3 | K | 115101301 | Pohotovost záložní čerpací soupravy pro dopravní výšku do 10 m s uvažovaným průměrným přítokem do 500 l/min | den | 11 |  | 0 |  |  | základní |  | 0 | 0 | 0 | 0 | 0 | 4 | K | 2 |  |  |  | ROZPOCET | 0 | 0 | 0 | 0 | 0 | 1 | 0 | 4 | -1100033761
4 | K | 119001405 | Dočasné zajištění podzemního potrubí nebo vedení ve výkopišti ve stavu i poloze, ve kterých byla na začátku zemních prací a to s podepřením, vzepřením nebo vyvěšením, případně s ochranným bedněním, se zřízením a odstraněním zajišťovací konstrukce, s opotřebením hmot potrubí plastového, jmenovité světlosti DN do 200 mm | m | 8 |  | 0 |  |  | základní |  | 0 | 0.0369 | 0.2952 | 0 | 0 | 4 | K | 2 |  |  |  | ROZPOCET | 0 | 0 | 0 | 0 | 0 | 1 | 0 | 4 | 1401704005
| VV |  | 0,90 "S |  | 0.9 | [12 empty] | VV | 2 | 2 | True | 0 | ROZPOCET
| VV |  | 1,00+1,00+0,90 "D1 |  | 2.9 | [12 empty] | VV | 2 | 2 | True | 0 | ROZPOCET
| VV |  | 0,90+0,90 "D2 |  | 1.8 | [12 empty] | VV | 2 | 2 | True | 0 | ROZPOCET
| VV |  | 0,80+0,80 "D3 |  | 1.6 | [12 empty] | VV | 2 | 2 | True | 0 | ROZPOCET
| VV |  | 0,80 "přípojky a přepojení stávající kanalizace |  | 0.8 | [12 empty] | VV | 2 | 2 | True | 0 | ROZPOCET
| VV |  | Součet |  | 8 | [12 empty] | VV | 2 | 4 | True | 1 | ROZPOCET
5 | K | 119001421 | Dočasné zajištění podzemního potrubí nebo vedení ve výkopišti ve stavu i poloze, ve kterých byla na začátku zemních prací a to s podepřením, vzepřením nebo vyvěšením, případně s ochranným bedněním, se zřízením a odstraněním zajišťovací konstrukce, s opotřebením hmot kabelů a kabelových tratí z volně ložených kabelů a to do 3 kabelů | m | 7.2 |  | 0 |  |  | základní |  | 0 | 0.0369 | 0.26568 | 0 | 0 | 4 | K | 2 |  |  |  | ROZPOCET | 0 | 0 | 0 | 0 | 0 | 1 | 0 | 4 | -1584553854
| VV |  | 0,90 "S |  | 0.9 | [12 empty] | VV | 2 | 2 | True | 0 | ROZPOCET
| VV |  | 0,90+1,00 "D1 |  | 1.9 | [12 empty] | VV | 2 | 2 | True | 0 | ROZPOCET
| VV |  | 1,00+0,90 |  | 1.9 | [12 empty] | VV | 2 | 2 | True | 0 | ROZPOCET
| VV |  | 0,90+0,80*2 "přípojky a přepojení stávající kanalizace |  | 2.5 | [12 empty] | VV | 2 | 2 | True | 0 | ROZPOCET
| VV |  | Součet |  | 7.2 | [12 empty] | VV | 2 | 4 | True | 1 | ROZPOCET
6 | K | 131251104 | Hloubení nezapažených jam a zářezů strojně s urovnáním dna do předepsaného profilu a spádu v hornině třídy těžitelnosti I skupiny 3 přes 100 do 500 m3 | m3 | 34.5 |  | 0 |  |  | základní |  | 0 | 0 | 0 | 0 | 0 | 4 | K | 2 |  |  |  | ROZPOCET | 0 | 0 | 0 | 0 | 0 | 1 | 0 | 4 | -1202415831
| VV |  | 12,00*7,60*1,80-(12,00+7,60)*2*1,80*1,50*1,80/2 |  | 68.904 | [12 empty] | VV | 2 | 2 | True | 0 | ROZPOCET
| VV |  | 68,904*0,50+0,048 "50% objemu |  | 34.5 | [12 empty] | VV | 2 | 2 | True | 1 | ROZPOCET
7 | K | 131251204 | Hloubení zapažených jam a zářezů strojně s urovnáním dna do předepsaného profilu a spádu v hornině třídy těžitelnosti I skupiny 3 přes 100 do 500 m3 | m3 | 47.7 |  | 0 |  |  | základní |  | 0 | 0 | 0 | 0 | 0 | 4 | K | 2 |  |  |  | ROZPOCET | 0 | 0 | 0 | 0 | 0 | 1 | 0 | 4 | 674106214
| VV |  | (12,00+7,60)*2*1,80*1,50*1,80/2 |  | 95.256 | [12 empty] | VV | 2 | 2 | True | 0 | ROZPOCET
| VV |  | 95,256*0,50+0,072 "50% objemu |  | 47.7 | [12 empty] | VV | 2 | 2 | True | 1 | ROZPOCET
8 | K | 131351104 | Hloubení nezapažených jam a zářezů strojně s urovnáním dna do předepsaného profilu a spádu v hornině třídy těžitelnosti II skupiny 4 přes 100 do 500 m3 | m3 | 34.5 |  | 0 |  |  | základní |  | 0 | 0 | 0 | 0 | 0 | 4 | K | 2 |  |  |  | ROZPOCET | 0 | 0 | 0 | 0 | 0 | 1 | 0 | 4 | 581700013
| VV |  | 68,904*0,50+0,048 "50% objemu |  | 34.5 | [12 empty] | VV | 2 | 2 | True | 1 | ROZPOCET
9 | K | 131351204 | Hloubení zapažených jam a zářezů strojně s urovnáním dna do předepsaného profilu a spádu v hornině třídy těžitelnosti II skupiny 4 přes 100 do 500 m3 | m3 | 47.7 |  | 0 |  |  | základní |  | 0 | 0 | 0 | 0 | 0 | 4 | K | 2 |  |  |  | ROZPOCET | 0 | 0 | 0 | 0 | 0 | 1 | 0 | 4 | 966455534
| VV |  | 95,256*0,50+0,072 "50% objemu |  | 47.7 | [12 empty] | VV | 2 | 2 | True | 1 | ROZPOCET
10 | K | 132212131 | Hloubení nezapažených rýh šířky do 800 mm ručně s urovnáním dna do předepsaného profilu a spádu v hornině třídy těžitelnosti I skupiny 3 soudržných | m3 | 0.3 |  | 0 |  |  | základní |  | 0 | 0 | 0 | 0 | 0 | 4 | K | 2 |  |  |  | ROZPOCET | 0 | 0 | 0 | 0 | 0 | 1 | 0 | 4 | -1040804771
| VV |  | 0,50*1,10*0,80*0,50+0,08 "přípojky a přepojení stávající kanalizace 50% objemu |  | 0.3 | [12 empty] | VV | 2 | 2 | True | 1 | ROZPOCET
11 | K | 132212221 | Hloubení zapažených rýh šířky přes 800 do 2 000 mm ručně s urovnáním dna do předepsaného profilu a spádu v hornině třídy těžitelnosti I skupiny 3 soudržných | m3 | 0.4 |  | 0 |  |  | základní |  | 0 | 0 | 0 | 0 | 0 | 4 | K | 2 |  |  |  | ROZPOCET | 0 | 0 | 0 | 0 | 0 | 1 | 0 | 4 | -412324094
| VV |  | 0,50*1,67*0,90*0,50+0,024 "S |  | 0.4 | [12 empty] | VV | 2 | 2 | True | 1 | ROZPOCET
12 | K | 132251104 | Hloubení nezapažených rýh šířky do 800 mm strojně s urovnáním dna do předepsaného profilu a spádu v hornině třídy těžitelnosti I skupiny 3 přes 100 m3 | m3 | 105.5 |  | 0 |  |  | základní |  | 0 | 0 | 0 | 0 | 0 | 4 | K | 2 |  |  |  | ROZPOCET | 0 | 0 | 0 | 0 | 0 | 1 | 0 | 4 | 1720566348
| VV |  | D1 | [14 empty] | VV | 2 | 1 | True | 0 | ROZPOCET
| VV |  | 2,45*1,13*1,55+2,45*0,20*2,45+3,40*(1,13+1,08)/2*0,80+2,45*1,08*1,65+2,45*0,20*2,45 |  | 14.064 | [12 empty] | VV | 2 | 2 | True | 0 | ROZPOCET
| VV |  | 9,80*(1,08+1,21)/2*0,80+17,4*(1,30+1,04)/2*0,80+2,45*1,04*1,65+1,25*1,04*0,80 |  | 30.507 | [12 empty] | VV | 2 | 2 | True | 0 | ROZPOCET
| VV |  | 2,45*0,20*2,45 |  | 1.201 | [12 empty] | VV | 2 | 2 | True | 0 | ROZPOCET
| VV |  | D3 | [14 empty] | VV | 2 | 1 | True | 0 | ROZPOCET
| VV |  | 14,60*(1,16+0,66)/2*0,80+38,40*(0,66+0,85)/2*0,80+2,45*0,85*1,65+1,25*0,85*0,80 |  | 38.109 | [12 empty] | VV | 2 | 2 | True | 0 | ROZPOCET
| VV |  | 2,45*0,20*2,45 |  | 1.201 | [12 empty] | VV | 2 | 2 | True | 0 | ROZPOCET
| VV |  | D4 | [14 empty] | VV | 2 | 1 | True | 0 | ROZPOCET
| VV |  | 4,50*(0,98+0,89)/2*0,80+13,50*(0,89+0,95)/2*0,80+2,45*0,95*1,65+1,25*0,95*0,80 |  | 18.092 | [12 empty] | VV | 2 | 2 | True | 0 | ROZPOCET
| VV |  | 2,45*0,20*2,45 |  | 1.201 | [12 empty] | VV | 2 | 2 | True | 0 | ROZPOCET
| VV |  | přípojky a přepojení stávající kanalizace | [14 empty] | VV | 2 | 1 | True | 0 | ROZPOCET
| VV |  | (111,00-0,50-30,00)*1,10*0,80+3,00*1,19*0,80+(17,00-9,00)*1,10*0,80 |  | 80.736 | [12 empty] | VV | 2 | 2 | True | 0 | ROZPOCET
| VV |  | 35,00*0,90*0,80 "bourání stávající kanalizace |  | 25.2 | [12 empty] | VV | 2 | 2 | True | 0 | ROZPOCET
| VV |  | Mezisoučet |  | 210.311 | [12 empty] | VV | 2 | 3 | True | 0 | ROZPOCET
| VV |  | 210,311*0,50+0,344 "50% objemu |  | 105.5 | [12 empty] | VV | 2 | 2 | True | 1 | ROZPOCET
13 | K | 132251253 | Hloubení nezapažených rýh šířky přes 800 do 2 000 mm strojně s urovnáním dna do předepsaného profilu a spádu v hornině třídy těžitelnosti I skupiny 3 přes 50 do 100 m3 | m3 | 32.1 |  | 0 |  |  | základní |  | 0 | 0 | 0 | 0 | 0 | 4 | K | 2 |  |  |  | ROZPOCET | 0 | 0 | 0 | 0 | 0 | 1 | 0 | 4 | 1158434458
| VV |  | D1 | [14 empty] | VV | 2 | 1 | True | 0 | ROZPOCET
| VV |  | 2,45*1,03*1,55+1,25*1,03*0,90+2,45*0,20*2,45+11,50*(1,03+1,27)/2*0,90 |  | 18.173 | [12 empty] | VV | 2 | 2 | True | 0 | ROZPOCET
| VV |  | 2,45*1,27*1,55+2,45*0,70*2,45+2,45*1,03*1,55+2,45*1,00*2,45+1,60*1,03*0,90 |  | 20.422 | [12 empty] | VV | 2 | 2 | True | 0 | ROZPOCET
| VV |  | 3,20*(1,19+1,16)/2*0,90+2,45*1,16*1,55+2,45*0,20*2,45+16,00*(1,16+1,13)/2*0,90 |  | 25.478 | [12 empty] | VV | 2 | 2 | True | 0 | ROZPOCET
| VV |  | Mezisoučet |  | 64.073 | [12 empty] | VV | 2 | 3 | True | 0 | ROZPOCET
| VV |  | 64,073*0,50+0,063 "50% objemu |  | 32.1 | [12 empty] | VV | 2 | 2 | True | 1 | ROZPOCET
14 | K | 132254204 | Hloubení zapažených rýh šířky přes 800 do 2 000 mm strojně s urovnáním dna do předepsaného profilu a spádu v hornině třídy těžitelnosti I skupiny 3 přes 100 do 500 m3 | m3 | 114 |  | 0 |  |  | základní |  | 0 | 0 | 0 | 0 | 0 | 4 | K | 2 |  |  |  | ROZPOCET | 0 | 0 | 0 | 0 | 0 | 1 | 0 | 4 | 535291278
| VV |  | (23,00-0,50)*(1,67+1,85)/2*0,90+2,45*1,85*1,55+1,25*1,85*0,90+2,45*0,20*2,45 "S |  | 45.947 | [12 empty] | VV | 2 | 2 | True | 0 | ROZPOCET
| VV |  | D1 | [14 empty] | VV | 2 | 1 | True | 0 | ROZPOCET
| VV |  | 8,10*(1,03+1,58)/2*1,00+2,45*1,58*1,45+2,45*0,20*2,45+4,90*(1,58+1,49)/2*1,00 |  | 24.905 | [12 empty] | VV | 2 | 2 | True | 0 | ROZPOCET
| VV |  | 8,30*(1,49+1,42)/2*1,00+2,45*1,42*1,45+2,45*0,20*2,45+23,40*(1,42+1,19)/2*1,00 |  | 48.859 | [12 empty] | VV | 2 | 2 | True | 0 | ROZPOCET
| VV |  | 10,40*(1,21+1,30)/2*0,90 |  | 11.747 | [12 empty] | VV | 2 | 2 | True | 0 | ROZPOCET
| VV |  | 19,00*(1,42+1,95)/2*0,90+2,45*1,95*1,55+1,25*1,95*1,55+2,45*0,20*2,45 "D2 |  | 41.197 | [12 empty] | VV | 2 | 2 | True | 0 | ROZPOCET
| VV |  | přípojky a přepojení stávající kanalizace | [14 empty] | VV | 2 | 1 | True | 0 | ROZPOCET
| VV |  | 30,00*1,53*0,90+9,00*1,49*0,90 |  | 53.379 | [12 empty] | VV | 2 | 2 | True | 0 | ROZPOCET
| VV |  | Mezisoučet |  | 226.034 | [12 empty] | VV | 2 | 3 | True | 0 | ROZPOCET
| VV |  | 226,034*0,50+0,983 "50% objemu |  | 114 | [12 empty] | VV | 2 | 2 | True | 1 | ROZPOCET
15 | K | 132312131 | Hloubení nezapažených rýh šířky do 800 mm ručně s urovnáním dna do předepsaného profilu a spádu v hornině třídy těžitelnosti II skupiny 4 soudržných | m3 | 0.3 |  | 0 |  |  | základní |  | 0 | 0 | 0 | 0 | 0 | 4 | K | 2 |  |  |  | ROZPOCET | 0 | 0 | 0 | 0 | 0 | 1 | 0 | 4 | 581274626
| VV |  | 0,50*1,10*0,80*0,50+0,08 "přípojky a přepojení stávající kanalizace 50% objemu |  | 0.3 | [12 empty] | VV | 2 | 2 | True | 1 | ROZPOCET
16 | K | 132312221 | Hloubení zapažených rýh šířky přes 800 do 2 000 mm ručně s urovnáním dna do předepsaného profilu a spádu v hornině třídy těžitelnosti II skupiny 4 soudržných | m3 | 0.4 |  | 0 |  |  | základní |  | 0 | 0 | 0 | 0 | 0 | 4 | K | 2 |  |  |  | ROZPOCET | 0 | 0 | 0 | 0 | 0 | 1 | 0 | 4 | 1941485990
| VV |  | 0,50*1,67*0,90*0,50+0,024 "S |  | 0.4 | [12 empty] | VV | 2 | 2 | True | 1 | ROZPOCET
17 | K | 132351104 | Hloubení nezapažených rýh šířky do 800 mm strojně s urovnáním dna do předepsaného profilu a spádu v hornině třídy těžitelnosti II skupiny 4 přes 100 m3 | m3 | 105.5 |  | 0 |  |  | základní |  | 0 | 0 | 0 | 0 | 0 | 4 | K | 2 |  |  |  | ROZPOCET | 0 | 0 | 0 | 0 | 0 | 1 | 0 | 4 | -536037704
| VV |  | 210,311*0,50+0,344 "50% objemu |  | 105.5 | [12 empty] | VV | 2 | 2 | True | 1 | ROZPOCET
18 | K | 132351253 | Hloubení nezapažených rýh šířky přes 800 do 2 000 mm strojně s urovnáním dna do předepsaného profilu a spádu v hornině třídy těžitelnosti II skupiny 4 přes 50 do 100 m3 | m3 | 32.1 |  | 0 |  |  | základní |  | 0 | 0 | 0 | 0 | 0 | 4 | K | 2 |  |  |  | ROZPOCET | 0 | 0 | 0 | 0 | 0 | 1 | 0 | 4 | 1795935783
| VV |  | 64,073*0,50+0,063 "50% objemu |  | 32.1 | [12 empty] | VV | 2 | 2 | True | 1 | ROZPOCET
19 | K | 132354204 | Hloubení zapažených rýh šířky přes 800 do 2 000 mm strojně s urovnáním dna do předepsaného profilu a spádu v hornině třídy těžitelnosti II skupiny 4 přes 100 do 500 m3 | m3 | 114 |  | 0 |  |  | základní |  | 0 | 0 | 0 | 0 | 0 | 4 | K | 2 |  |  |  | ROZPOCET | 0 | 0 | 0 | 0 | 0 | 1 | 0 | 4 | 1975012014
| VV |  | 226,034*0,50+0,983 "50% objemu |  | 114 | [12 empty] | VV | 2 | 2 | True | 1 | ROZPOCET
20 | K | 139001101 | Příplatek k cenám hloubených vykopávek za ztížení vykopávky v blízkosti podzemního vedení nebo výbušnin pro jakoukoliv třídu horniny | m3 | 47 |  | 0 |  |  | základní |  | 0 | 0 | 0 | 0 | 0 | 4 | K | 2 |  |  |  | ROZPOCET | 0 | 0 | 0 | 0 | 0 | 1 | 0 | 4 | 881675285
| VV |  | 1,06*1,56*0,90+1,05*1,55*0,90 "S |  | 2.953 | [12 empty] | VV | 2 | 2 | True | 0 | ROZPOCET
| VV |  | D1 | [14 empty] | VV | 2 | 1 | True | 0 | ROZPOCET
| VV |  | 1,23*1,04*0,90+1,05*1,04*0,90+1,05*1,49*1,00+1,12*1,52*1,00+1,12*1,49*1,00 |  | 7.07 | [12 empty] | VV | 2 | 2 | True | 0 | ROZPOCET
| VV |  | 1,05*1,36*1,00+1,063*1,15*0,90 |  | 2.528 | [12 empty] | VV | 2 | 2 | True | 0 | ROZPOCET
| VV |  | 1,12*1,40*0,90+1,12*1,46*0,90 "D2 |  | 2.883 | [12 empty] | VV | 2 | 2 | True | 0 | ROZPOCET
| VV |  | 1,12*1,09*0,80+1,12*1,02*0,80 "D3 |  | 1.891 | [12 empty] | VV | 2 | 2 | True | 0 | ROZPOCET
| VV |  | 1,05*1,55*0,90+1,05*1,10*0,80*2+1,12*1,10*0,80 "přípojky a přepojení stávající kanalizace |  | 4.298 | [12 empty] | VV | 2 | 2 | True | 0 | ROZPOCET
| VV |  | 35,00*0,90*0,80+0,177 "bourání stávající kanalizace |  | 25.377 | [12 empty] | VV | 2 | 2 | True | 0 | ROZPOCET
| VV |  | Součet |  | 47 | [12 empty] | VV | 2 | 4 | True | 1 | ROZPOCET
21 | K | 151101101 | Zřízení pažení a rozepření stěn rýh pro podzemní vedení příložné pro jakoukoliv mezerovitost, hloubky do 2 m | m2 | 446 |  | 0 |  |  | základní |  | 0 | 0.00084 | 0.37464 | 0 | 0 | 4 | K | 2 |  |  |  | ROZPOCET | 0 | 0 | 0 | 0 | 0 | 1 | 0 | 4 | 1671664302
| VV |  | 23,00*(1,67+1,85)/2*2+2*1,85*1,55+1,25*1,85*2+2,45*0,20*2 "S |  | 92.3 | [12 empty] | VV | 2 | 2 | True | 0 | ROZPOCET
| VV |  | D1 | [14 empty] | VV | 2 | 1 | True | 0 | ROZPOCET
| VV |  | 8,10*(1,03+1,58)/2*2+2*1,58*1,45+2,45*0,20*2+4,90*(1,58+1,49)/2*2 |  | 41.746 | [12 empty] | VV | 2 | 2 | True | 0 | ROZPOCET
| VV |  | 8,30*(1,49+1,42)/2*2+2*1,42*1,45+2,45*0,20*2+23,40*(1,42+1,19)/2*2 |  | 90.325 | [12 empty] | VV | 2 | 2 | True | 0 | ROZPOCET
| VV |  | 10,40*(1,21+1,30)/2*2 |  | 26.104 | [12 empty] | VV | 2 | 2 | True | 0 | ROZPOCET
| VV |  | 19,00*(1,42+1,95)/2*2+2*1,95*1,55+1,25*1,95*2+2,45*0,20*2 "D2 |  | 75.93 | [12 empty] | VV | 2 | 2 | True | 0 | ROZPOCET
| VV |  | přípojky a přepojení stávající kanalizace | [14 empty] | VV | 2 | 1 | True | 0 | ROZPOCET
| VV |  | 30,00*1,53*2+9,00*1,49*2+0,975 |  | 119.595 | [12 empty] | VV | 2 | 2 | True | 0 | ROZPOCET
| VV |  | Součet |  | 446 | [12 empty] | VV | 2 | 4 | True | 1 | ROZPOCET
22 | K | 151101111 | Odstranění pažení a rozepření stěn rýh pro podzemní vedení s uložením materiálu na vzdálenost do 3 m od kraje výkopu příložné, hloubky do 2 m | m2 | 446 |  | 0 |  |  | základní |  | 0 | 0 | 0 | 0 | 0 | 4 | K | 2 |  |  |  | ROZPOCET | 0 | 0 | 0 | 0 | 0 | 1 | 0 | 4 | -1470975020
23 | K | 151201201 | Zřízení pažení stěn výkopu bez rozepření nebo vzepření zátažné, hloubky do 4 m | m2 | 71 |  | 0 |  |  | základní |  | 0 | 0.00149 | 0.10579 | 0 | 0 | 4 | K | 2 |  |  |  | ROZPOCET | 0 | 0 | 0 | 0 | 0 | 1 | 0 | 4 | -1659899922
| VV |  | (12,00+7,60)*2*1,80+0,44 |  | 71 | [12 empty] | VV | 2 | 2 | True | 1 | ROZPOCET
24 | K | 151201211 | Odstranění pažení stěn výkopu bez rozepření nebo vzepření s uložením pažin na vzdálenost do 3 m od okraje výkopu zátažné, hloubky do 4 m | m2 | 71 |  | 0 |  |  | základní |  | 0 | 0 | 0 | 0 | 0 | 4 | K | 2 |  |  |  | ROZPOCET | 0 | 0 | 0 | 0 | 0 | 1 | 0 | 4 | 284224495
25 | K | 151201401 | Zřízení vzepření zapažených stěn výkopů s potřebným přepažováním při pažení zátažném, hloubky do 4 m | m2 | 71 |  | 0 |  |  | základní |  | 0 | 0.00405 | 0.28755 | 0 | 0 | 4 | K | 2 |  |  |  | ROZPOCET | 0 | 0 | 0 | 0 | 0 | 1 | 0 | 4 | 186566655
26 | K | 151201411 | Odstranění vzepření stěn výkopů s uložením materiálu na vzdálenost do 3 m od kraje výkopu při pažení zátažném, hloubky do 4 m | m2 | 71 |  | 0 |  |  | základní |  | 0 | 0 | 0 | 0 | 0 | 4 | K | 2 |  |  |  | ROZPOCET | 0 | 0 | 0 | 0 | 0 | 1 | 0 | 4 | -1790944804
27 | K | 162351103 | Vodorovné přemístění výkopku nebo sypaniny po suchu na obvyklém dopravním prostředku, bez naložení výkopku, avšak se složením bez rozhrnutí z horniny třídy těžitelnosti I skupiny 1 až 3 na vzdálenost přes 50 do 500 m | m3 | 560 |  | 0 |  |  | základní |  | 0 | 0 | 0 | 0 | 0 | 4 | K | 2 |  |  |  | ROZPOCET | 0 | 0 | 0 | 0 | 0 | 1 | 0 | 4 | -799404741
| VV |  | 34,500+47,700+34,500+47,700 |  | 164.4 | [12 empty] | VV | 2 | 2 | True | 0 | ROZPOCET
| VV |  | -12,00*7,60*0,15-10,40*6,00*1,30-3,14*0,50*0,50*0,35*2-3,14*0,62*0,62*1,65 |  | -97.341 | [12 empty] | VV | 2 | 2 | True | 0 | ROZPOCET
| VV |  | 10,80*(1,16+1,22)/2*0,90 "S |  | 11.567 | [12 empty] | VV | 2 | 2 | True | 0 | ROZPOCET
| VV |  | 12,80*0,42/2*0,80+17,20*0,18/2*0,80 "D3 |  | 3.389 | [12 empty] | VV | 2 | 2 | True | 0 | ROZPOCET
| VV |  | Mezisoučet |  | 82.015 | [12 empty] | VV | 2 | 3 | True | 0 | ROZPOCET
| VV |  | 82,015 "zpět na zásyp |  | 82.015 | [12 empty] | VV | 2 | 2 | True | 0 | ROZPOCET
| VV |  | 361,000-82,015+116,100+0,885 "ŠD obsyp |  | 395.97 | [12 empty] | VV | 2 | 2 | True | 0 | ROZPOCET
| VV |  | Součet |  | 560 | [12 empty] | VV | 2 | 4 | True | 1 | ROZPOCET
28 | K | 162751117 | Vodorovné přemístění výkopku nebo sypaniny po suchu na obvyklém dopravním prostředku, bez naložení výkopku, avšak se složením bez rozhrnutí z horniny třídy těžitelnosti I skupiny 1 až 3 na vzdálenost přes 9 000 do 10 000 m | m3 | 252.4 |  | 0 |  |  | základní |  | 0 | 0 | 0 | 0 | 0 | 4 | K | 2 |  |  |  | ROZPOCET | 0 | 0 | 0 | 0 | 0 | 1 | 0 | 4 | 2087300164
| VV |  | 34,500+47,700+0,300+0,400+105,500+32,100+114,000-82,100 |  | 252.4 | [12 empty] | VV | 2 | 2 | True | 1 | ROZPOCET
29 | K | 162751119 | Vodorovné přemístění výkopku nebo sypaniny po suchu na obvyklém dopravním prostředku, bez naložení výkopku, avšak se složením bez rozhrnutí z horniny třídy těžitelnosti I skupiny 1 až 3 na vzdálenost Příplatek k ceně za každých dalších i započatých 1 000 m | m3 | 1766.8 |  | 0 |  |  | základní |  | 0 | 0 | 0 | 0 | 0 | 4 | K | 2 |  |  |  | ROZPOCET | 0 | 0 | 0 | 0 | 0 | 1 | 0 | 4 | -1166549392
| VV |  | 252,400*7 |  | 1766.8 | [12 empty] | VV | 2 | 2 | True | 1 | ROZPOCET
30 | K | 162751137 | Vodorovné přemístění výkopku nebo sypaniny po suchu na obvyklém dopravním prostředku, bez naložení výkopku, avšak se složením bez rozhrnutí z horniny třídy těžitelnosti II skupiny 4 a 5 na vzdálenost přes 9 000 do 10 000 m | m3 | 334.5 |  | 0 |  |  | základní |  | 0 | 0 | 0 | 0 | 0 | 4 | K | 2 |  |  |  | ROZPOCET | 0 | 0 | 0 | 0 | 0 | 1 | 0 | 4 | 465515045
| VV |  | 34,500+47,700+0,300+0,400+105,500+32,100+114,000 |  | 334.5 | [12 empty] | VV | 2 | 2 | True | 1 | ROZPOCET
31 | K | 162751139 | Vodorovné přemístění výkopku nebo sypaniny po suchu na obvyklém dopravním prostředku, bez naložení výkopku, avšak se složením bez rozhrnutí z horniny třídy těžitelnosti II skupiny 4 a 5 na vzdálenost Příplatek k ceně za každých dalších i započatých 1 000 m | m3 | 2341.5 |  | 0 |  |  | základní |  | 0 | 0 | 0 | 0 | 0 | 4 | K | 2 |  |  |  | ROZPOCET | 0 | 0 | 0 | 0 | 0 | 1 | 0 | 4 | -80409974
| VV |  | 334,500*7 |  | 2341.5 | [12 empty] | VV | 2 | 2 | True | 1 | ROZPOCET
32 | K | 167151101 | Nakládání, skládání a překládání neulehlého výkopku nebo sypaniny strojně nakládání, množství do 100 m3, z horniny třídy těžitelnosti I, skupiny 1 až 3 | m3 | 82.1 |  | 0 |  |  | základní |  | 0 | 0 | 0 | 0 | 0 | 4 | K | 2 |  |  |  | ROZPOCET | 0 | 0 | 0 | 0 | 0 | 1 | 0 | 4 | 1118332161
| VV |  | 34,500+47,700+34,500+47,700 |  | 164.4 | [12 empty] | VV | 2 | 2 | True | 0 | ROZPOCET
| VV |  | -12,00*7,60*0,15-10,40*6,00*1,30-3,14*0,50*0,50*0,35*2-3,14*0,62*0,62*1,65 |  | -97.341 | [12 empty] | VV | 2 | 2 | True | 0 | ROZPOCET
| VV |  | 10,80*(1,16+1,22)/2*0,90 "S |  | 11.567 | [12 empty] | VV | 2 | 2 | True | 0 | ROZPOCET
| VV |  | 12,80*0,42/2*0,80+17,20*0,18/2*0,80+0,085 "D3 |  | 3.474 | [12 empty] | VV | 2 | 2 | True | 0 | ROZPOCET
| VV |  | Součet |  | 82.1 | [12 empty] | VV | 2 | 4 | True | 1 | ROZPOCET
33 | K | 167151111 | Nakládání, skládání a překládání neulehlého výkopku nebo sypaniny strojně nakládání, množství přes 100 m3, z hornin třídy těžitelnosti I, skupiny 1 až 3 | m3 | 395 |  | 0 |  |  | základní |  | 0 | 0 | 0 | 0 | 0 | 4 | K | 2 |  |  |  | ROZPOCET | 0 | 0 | 0 | 0 | 0 | 1 | 0 | 4 | -846876782
| VV |  | 361,000-82,100+116,100 "ŠD obsyp |  | 395 | [12 empty] | VV | 2 | 2 | True | 1 | ROZPOCET
34 | K | 171201231 | Poplatek za uložení stavebního odpadu na recyklační skládce (skládkovné) zeminy a kamení zatříděného do Katalogu odpadů pod kódem 17 05 04 | t | 1115.11 |  | 0 |  |  | základní |  | 0 | 0 | 0 | 0 | 0 | 4 | K | 2 |  |  |  | ROZPOCET | 0 | 0 | 0 | 0 | 0 | 1 | 0 | 4 | -1176722834
| VV |  | (252,400+334,500)*1,900 |  | 1115.11 | [12 empty] | VV | 2 | 2 | True | 1 | ROZPOCET
35 | K | 171251201 | Uložení sypaniny na skládky nebo meziskládky bez hutnění s upravením uložené sypaniny do předepsaného tvaru | m3 | 669 |  | 0 |  |  | základní |  | 0 | 0 | 0 | 0 | 0 | 4 | K | 2 |  |  |  | ROZPOCET | 0 | 0 | 0 | 0 | 0 | 1 | 0 | 4 | 289487920
| VV |  | 34,500+47,700+34,500+47,700 |  | 164.4 | [12 empty] | VV | 2 | 2 | True | 0 | ROZPOCET
| VV |  | 0,300+0,400+105,500+32,100+114,000+0,300+0,400+105,500+32,100+114,000 |  | 504.6 | [12 empty] | VV | 2 | 2 | True | 0 | ROZPOCET
| VV |  | Součet |  | 669 | [12 empty] | VV | 2 | 4 | True | 1 | ROZPOCET
36 | K | 174151101 | Zásyp sypaninou z jakékoliv horniny strojně s uložením výkopku ve vrstvách se zhutněním jam, šachet, rýh nebo kolem objektů v těchto vykopávkách | m3 | 361 |  | 0 |  |  | základní |  | 0 | 0 | 0 | 0 | 0 | 4 | K | 2 |  |  |  | ROZPOCET | 0 | 0 | 0 | 0 | 0 | 1 | 0 | 4 | 1824638974
| VV |  | 34,500+47,700+34,500+47,700 |  | 164.4 | [12 empty] | VV | 2 | 2 | True | 0 | ROZPOCET
| VV |  | -12,00*7,60*0,15-10,40*6,00*1,30-3,14*0,50*0,50*0,35*2-3,14*0,62*0,62*1,65 |  | -97.341 | [12 empty] | VV | 2 | 2 | True | 0 | ROZPOCET
| VV |  | 0,300+0,400+105,500+32,100+114,000+0,300+0,400+105,500+32,100+114,000+0,686 |  | 505.286 | [12 empty] | VV | 2 | 2 | True | 0 | ROZPOCET
| VV |  | -(23,00*0,63*0,90+3,14*0,62*0,62*1,22) "S |  | -14.514 | [12 empty] | VV | 2 | 2 | True | 0 | ROZPOCET
| VV |  | D1 | [14 empty] | VV | 2 | 1 | True | 0 | ROZPOCET
| VV |  | -(2,40*0,79*0,90+(47,90-26,82)*0,79*1,00+16,00*0,73*0,90+13,20*0,67*0,80) |  | -35.947 | [12 empty] | VV | 2 | 2 | True | 0 | ROZPOCET
| VV |  | -(10,40*0,67*0,90+17,40*0,67*0,80) |  | -15.598 | [12 empty] | VV | 2 | 2 | True | 0 | ROZPOCET
| VV |  | -(12,30*0,90*0,10+26,82*1,00*0,10) |  | -3.789 | [12 empty] | VV | 2 | 2 | True | 0 | ROZPOCET
| VV |  | -(12,30*(0,60+0,90)/2*0,49+26,82*(0,60+0,90)/2*0,49) |  | -14.377 | [12 empty] | VV | 2 | 2 | True | 0 | ROZPOCET
| VV |  | -3,14*0,62*0,62*(0,24+0,48+0,79+0,63+0,37+0,40+0,41+0,37) |  | -4.454 | [12 empty] | VV | 2 | 2 | True | 0 | ROZPOCET
| VV |  | -(19,00*0,67*0,90+3,14*0,62*0,62*1,28) "D2 |  | -13.002 | [12 empty] | VV | 2 | 2 | True | 0 | ROZPOCET
| VV |  | -(53,00*0,67*0,80+3,14*0,62*0,62*0,18) "D3 |  | -28.625 | [12 empty] | VV | 2 | 2 | True | 0 | ROZPOCET
| VV |  | -(18,00*0,67*0,80+3,14*0,62*0,62*0,28) "D4 |  | -9.986 | [12 empty] | VV | 2 | 2 | True | 0 | ROZPOCET
| VV |  | -1,50*1,50*0,15*13 "ŠD ŠS |  | -4.388 | [12 empty] | VV | 2 | 2 | True | 0 | ROZPOCET
| VV |  | přípojky a přepojení stávající kanalizace | [14 empty] | VV | 2 | 1 | True | 0 | ROZPOCET
| VV |  | -((111,00-30,00-4,00-1,00-1,00)*0,63*0,80+(17,00-9,00)*0,63*0,80) |  | -41.832 | [12 empty] | VV | 2 | 2 | True | 0 | ROZPOCET
| VV |  | -(30,00*0,63*0,90+9,00*0,63*0,90) |  | -22.113 | [12 empty] | VV | 2 | 2 | True | 0 | ROZPOCET
| VV |  | -(4,00*0,80*0,10*2+1,00*0,80*0,10) |  | -0.72 | [12 empty] | VV | 2 | 2 | True | 0 | ROZPOCET
| VV |  | -(3,00*(0,52+0,80)/2*0,37+(4,00+1,00+1,00)*(0,48+0,80)/2*0,33) |  | -2 | [12 empty] | VV | 2 | 2 | True | 0 | ROZPOCET
| VV |  | Součet |  | 361 | [12 empty] | VV | 2 | 4 | True | 1 | ROZPOCET
37 | M | 58331202 | štěrkodrť netříděná do 100mm | t | 503 |  | 0 |  |  | základní |  | 0 | 1 | 503 | 0 | 0 | 8 | M | 2 |  |  |  | ROZPOCET | 0 | 0 | 0 | 0 | 0 | 1 | 0 | 4 | -655870125
| VV |  | (361,00-82,015)*1,800+0,827 |  | 503 | [12 empty] | VV | 2 | 2 | True | 1 | ROZPOCET
38 | K | 175151101 | Obsypání potrubí strojně sypaninou z vhodných hornin třídy těžitelnosti I a II, skupiny 1 až 4 nebo materiálem připraveným podél výkopu ve vzdálenosti do 3 m od jeho kraje, pro jakoukoliv hloubku výkopu a míru zhutnění bez prohození sypaniny | m3 | 126.5 |  | 0 |  |  | základní |  | 0 | 0 | 0 | 0 | 0 | 4 | K | 2 |  |  |  | ROZPOCET | 0 | 0 | 0 | 0 | 0 | 1 | 0 | 4 | -1448527340
| VV |  | 23,00*0,48*0,90-23,00*3,14*0,09*0,09 "S |  | 9.351 | [12 empty] | VV | 2 | 2 | True | 0 | ROZPOCET
| VV |  | D1 | [14 empty] | VV | 2 | 1 | True | 0 | ROZPOCET
| VV |  | 2,40*0,64*0,90+(47,90-26,82)*0,64*1,00+16,00*0,58*0,90+13,20*0,52*0,80 |  | 28.717 | [12 empty] | VV | 2 | 2 | True | 0 | ROZPOCET
| VV |  | -(2,40*3,14*0,17*0,17+(47,90-26,82)*3,14*0,17*0,17+16,00*3,14*0,14*0,14) |  | -3.115 | [12 empty] | VV | 2 | 2 | True | 0 | ROZPOCET
| VV |  | -13,20*3,14*0,11*0,11 |  | -0.502 | [12 empty] | VV | 2 | 2 | True | 0 | ROZPOCET
| VV |  | 10,40*0,52*0,90+17,40*0,52*0,80-(10,40*3,14*0,11*0,11+17,40*3,14*0,11*0,11) |  | 11.049 | [12 empty] | VV | 2 | 2 | True | 0 | ROZPOCET
| VV |  | 19,00*0,52*0,90-19,00*3,14*0,11*0,11 "D2 |  | 8.17 | [12 empty] | VV | 2 | 2 | True | 0 | ROZPOCET
| VV |  | 53,00*0,52*0,80-53,00*3,14*0,11*0,11 "D3 |  | 20.034 | [12 empty] | VV | 2 | 2 | True | 0 | ROZPOCET
| VV |  | 18,00*0,52*0,80-18,00*3,14*0,11*0,11 "D4 |  | 6.804 | [12 empty] | VV | 2 | 2 | True | 0 | ROZPOCET
| VV |  | přípojky a přepojení stávající kanalizace | [14 empty] | VV | 2 | 1 | True | 0 | ROZPOCET
| VV |  | (111,00-30,00-4,00-1,00-1,00)*0,48*0,80+(17,00-9,00)*0,48*0,80 |  | 31.872 | [12 empty] | VV | 2 | 2 | True | 0 | ROZPOCET
| VV |  | 30,00*0,48*0,90+9,00*0,48*0,90-(111,00-6,00+17,00)*3,14*0,09*0,09+0,375 |  | 14.12 | [12 empty] | VV | 2 | 2 | True | 0 | ROZPOCET
| VV |  | Součet |  | 126.5 | [12 empty] | VV | 2 | 4 | True | 1 | ROZPOCET
39 | M | 583373011X01 | štěrkopísek frakce 0/15 | t | 215.5 |  | 0 |  |  | základní |  | 0 | 1 | 215.5 | 0 | 0 | 8 | M | 2 |  |  |  | ROZPOCET | 0 | 0 | 0 | 0 | 0 | 1 | 0 | 4 | 1431232503
| VV |  | 126,500*1,700+0,45 |  | 215.5 | [12 empty] | VV | 2 | 2 | True | 1 | ROZPOCET
| D | 3 | Svislé a kompletní konstrukce |  |  |  | 0 |  |  |  |  | 0 |  | 110.6816 |  | 0 | 1 | D | 1 |  |  |  | ROZPOCET | [6 empty] | 0
40 | K | 359901111 | Vyčištění stok jakékoliv výšky | m | 364 |  | 0 |  |  | základní |  | 0 | 0 | 0 | 0 | 0 | 4 | K | 2 |  |  |  | ROZPOCET | 0 | 0 | 0 | 0 | 0 | 1 | 0 | 4 | 1208262758
| VV |  | 151,00+134,00+16,00+63,00 |  | 364 | [12 empty] | VV | 2 | 2 | True | 1 | ROZPOCET
41 | K | 359901211 | Monitoring stok (kamerový systém) jakékoli výšky nová kanalizace | m | 364 |  | 0 |  |  | základní |  | 0 | 0 | 0 | 0 | 0 | 4 | K | 2 |  |  |  | ROZPOCET | 0 | 0 | 0 | 0 | 0 | 1 | 0 | 4 | 1670426189
42 | K | 382123114 | Montáž dílců prefabrikovaných skládaných nádrží tvaru U ze železobetonu koncového nebo průběžného dílu šířky přes 5 m | kus | 4 |  | 0 |  |  | základní |  | 0 | 0 | 0 | 0 | 0 | 4 | K | 2 |  |  |  | ROZPOCET | 0 | 0 | 0 | 0 | 0 | 1 | 0 | 4 | -1262859708
43 | K | 382123121 | Montáž dílců prefabrikovaných skládaných nádrží tvaru U ze železobetonu koncového nebo průběžného dílu spojení dílů a utěsnění spodních a bočních spár | m | 29.6 |  | 0 |  |  | základní |  | 0 | 0.00512 | 0.15155 | 0 | 0 | 4 | K | 2 |  |  |  | ROZPOCET | 0 | 0 | 0 | 0 | 0 | 1 | 0 | 4 | -1755154575
| VV |  | 7,40*4 |  | 29.6 | [12 empty] | VV | 2 | 2 | True | 1 | ROZPOCET
44 | K | 382123213 | Montáž dílců prefabrikovaných skládaných nádrží tvaru U ze železobetonu zákrytové desky včetně cementového lože a utěsnění spár, šířky přes 5 do 6,5 m | kus | 4 |  | 0 |  |  | základní |  | 0 | 0.2325 | 0.93 | 0 | 0 | 4 | K | 2 |  |  |  | ROZPOCET | 0 | 0 | 0 | 0 | 0 | 1 | 0 | 4 | -394110324
45 | M | 592263151RN | Retenční nádrž prefabrikovaná ze čtyř dílců beton C40/50 XC4/XF3/XA2 vnitřní rozměry 10 000 x 5 600 x 700 mm dno 250 mm zákrytová deska 350 mm včetně dopravy, šachtových vložek, stupadel, vstupních komínů, poklopů B 125 s odvětráním a jeřábu | kus | 1 |  | 0 |  |  | základní |  | 0 | 109.6 | 109.6 | 0 | 0 | 8 | M | 2 |  |  |  | ROZPOCET | 0 | 0 | 0 | 0 | 0 | 1 | 0 | 4 | -1264614113
| D | 4 | Vodorovné konstrukce |  |  |  | 0 |  |  |  |  | 0 |  | 2.6293 |  | 0 | 1 | D | 1 |  |  |  | ROZPOCET | [6 empty] | 0
46 | K | 451572111 | Lože pod potrubí, stoky a drobné objekty v otevřeném výkopu z kameniva drobného těženého 0 až 4 mm | m3 | 40.2 |  | 0 |  |  | základní |  | 0 | 0 | 0 | 0 | 0 | 4 | K | 2 |  |  |  | ROZPOCET | 0 | 0 | 0 | 0 | 0 | 1 | 0 | 4 | -1023911977
| VV |  | 23,00*0,15*0,90 "S |  | 3.105 | [12 empty] | VV | 2 | 2 | True | 0 | ROZPOCET
| VV |  | D1 | [14 empty] | VV | 2 | 1 | True | 0 | ROZPOCET
| VV |  | 2,40*0,15*0,90+(47,90-26,82)*0,15*1,00+16,00*0,15*0,90+13,20*0,15*0,80 |  | 7.23 | [12 empty] | VV | 2 | 2 | True | 0 | ROZPOCET
| VV |  | 10,40*0,15*0,90+17,40*0,15*0,80 |  | 3.492 | [12 empty] | VV | 2 | 2 | True | 0 | ROZPOCET
| VV |  | 19,00*0,15*0,90 "D2 |  | 2.565 | [12 empty] | VV | 2 | 2 | True | 0 | ROZPOCET
| VV |  | 53,00*0,15*0,80 "D3 |  | 6.36 | [12 empty] | VV | 2 | 2 | True | 0 | ROZPOCET
| VV |  | 18,00*0,15*0,80 "D4 |  | 2.16 | [12 empty] | VV | 2 | 2 | True | 0 | ROZPOCET
| VV |  | přípojky a přepojení stávající kanalizace | [14 empty] | VV | 2 | 1 | True | 0 | ROZPOCET
| VV |  | (111,00-30,00-4,00-1,00-1,00)*0,15*0,80+(17,00-9,00)*0,15*0,80 |  | 9.96 | [12 empty] | VV | 2 | 2 | True | 0 | ROZPOCET
| VV |  | 30,00*0,15*0,90+9,00*0,15*0,90+0,063 |  | 5.328 | [12 empty] | VV | 2 | 2 | True | 0 | ROZPOCET
| VV |  | Součet |  | 40.2 | [12 empty] | VV | 2 | 4 | True | 1 | ROZPOCET
47 | K | 452112112 | Osazení betonových dílců prstenců nebo rámů pod poklopy a mříže, výšky do 100 mm | kus | 12 |  | 0 |  |  | základní |  | 0 | 0.08742 | 1.049 | 0 | 0 | 4 | K | 2 |  |  |  | ROZPOCET | 0 | 0 | 0 | 0 | 0 | 1 | 0 | 4 | 264679850
| VV |  | 6+2+2+2 |  | 12 | [12 empty] | VV | 2 | 2 | True | 1 | ROZPOCET
48 | M | 59224187 | prstenec šachtový vyrovnávací betonový 625x120x100mm | kus | 6 |  | 0 |  |  | základní |  | 0 | 0.068 | 0.408 | 0 | 0 | 8 | M | 2 |  |  |  | ROZPOCET | 0 | 0 | 0 | 0 | 0 | 1 | 0 | 4 | -773955046
49 | M | 59224176 | prstenec šachtový vyrovnávací betonový 625x120x80mm | kus | 2 |  | 0 |  |  | základní |  | 0 | 0.051 | 0.102 | 0 | 0 | 8 | M | 2 |  |  |  | ROZPOCET | 0 | 0 | 0 | 0 | 0 | 1 | 0 | 4 | 666103547
50 | M | 59224185 | prstenec šachtový vyrovnávací betonový 625x120x60mm | kus | 2 |  | 0 |  |  | základní |  | 0 | 0.04 | 0.08 | 0 | 0 | 8 | M | 2 |  |  |  | ROZPOCET | 0 | 0 | 0 | 0 | 0 | 1 | 0 | 4 | -2048642826
51 | M | 59224184 | prstenec šachtový vyrovnávací betonový 625x120x40mm | kus | 2 |  | 0 |  |  | základní |  | 0 | 0.028 | 0.056 | 0 | 0 | 8 | M | 2 |  |  |  | ROZPOCET | 0 | 0 | 0 | 0 | 0 | 1 | 0 | 4 | -2050898746
52 | K | 452112122 | Osazení betonových dílců prstenců nebo rámů pod poklopy a mříže, výšky přes 100 do 200 mm | kus | 5 |  | 0 |  |  | základní |  | 0 | 0.08742 | 0.4371 | 0 | 0 | 4 | K | 2 |  |  |  | ROZPOCET | 0 | 0 | 0 | 0 | 0 | 1 | 0 | 4 | 1828022370
53 | M | 59224188 | prstenec šachtový vyrovnávací betonový 625x120x120mm | kus | 5 |  | 0 |  |  | základní |  | 0 | 0.081 | 0.405 | 0 | 0 | 8 | M | 2 |  |  |  | ROZPOCET | 0 | 0 | 0 | 0 | 0 | 1 | 0 | 4 | 1309538866
54 | K | 452311131 | Podkladní a zajišťovací konstrukce z betonu prostého v otevřeném výkopu bez zvýšených nároků na prostředí desky pod potrubí, stoky a drobné objekty z betonu tř. C 12/15 | m3 | 9 |  | 0 |  |  | základní |  | 0 | 0 | 0 | 0 | 0 | 4 | K | 2 |  |  |  | ROZPOCET | 0 | 0 | 0 | 0 | 0 | 1 | 0 | 4 | 1830474024
| VV |  | 12,30*0,90*0,10+26,82*1,00*0,10+4,00*0,80*0,10*2+1,00*0,80*0,10 "D1 přípojky |  | 4.509 | [12 empty] | VV | 2 | 2 | True | 0 | ROZPOCET
| VV |  | 1,50*1,50*0,15*13+0,103 "ŠD ŠS |  | 4.491 | [12 empty] | VV | 2 | 2 | True | 0 | ROZPOCET
| VV |  | Součet |  | 9 | [12 empty] | VV | 2 | 4 | True | 1 | ROZPOCET
55 | K | 452351111 | Bednění podkladních a zajišťovacích konstrukcí v otevřeném výkopu desek nebo sedlových loží pod potrubí, stoky a drobné objekty zřízení | m2 | 11.7 |  | 0 |  |  | základní |  | 0 | 0.00788 | 0.092196 | 0 | 0 | 4 | K | 2 |  |  |  | ROZPOCET | 0 | 0 | 0 | 0 | 0 | 1 | 0 | 4 | 42240909
| VV |  | 1,50*4*0,15*13 "ŠD ŠS |  | 11.7 | [12 empty] | VV | 2 | 2 | True | 1 | ROZPOCET
56 | K | 452351112 | Bednění podkladních a zajišťovacích konstrukcí v otevřeném výkopu desek nebo sedlových loží pod potrubí, stoky a drobné objekty odstranění | m2 | 11.7 |  | 0 |  |  | základní |  | 0 | 0 | 0 | 0 | 0 | 4 | K | 2 |  |  |  | ROZPOCET | 0 | 0 | 0 | 0 | 0 | 1 | 0 | 4 | 1352670780
| D | 6 | Úpravy povrchů, podlahy a osazování výplní |  |  |  | 0 |  |  |  |  | 0 |  | 27.0864 |  | 0 | 1 | D | 1 |  |  |  | ROZPOCET | [6 empty] | 0
57 | K | 635111233RN | Násyp ze štěrkopísku, písku nebo kameniva pod podlahy se zhutněním z kameniva drobného 4-8 | m3 | 13.68 |  | 0 |  |  | základní |  | 0 | 1.98 | 27.0864 | 0 | 0 | 4 | K | 2 |  |  |  | ROZPOCET | 0 | 0 | 0 | 0 | 0 | 1 | 0 | 4 | 1878208694
| VV |  | 12,00*7,60*0,15 |  | 13.68 | [12 empty] | VV | 2 | 2 | True | 1 | ROZPOCET
| D | 8 | Trubní vedení |  |  |  | 0 |  |  |  |  | 0 |  | 43.0912 |  | 6.65 | 1 | D | 1 |  |  |  | ROZPOCET | [6 empty] | 0
58 | K | 871313123 | Montáž kanalizačního potrubí z tvrdého PVC-U hladkého plnostěnného tuhost SN 12 DN 160 | m | 151 |  | 0 |  |  | základní |  | 0 | 1e-05 | 0.00151 | 0 | 0 | 4 | K | 2 |  |  |  | ROZPOCET | 0 | 0 | 0 | 0 | 0 | 1 | 0 | 4 | 1363091613
| VV |  | 23,00+111,00+17,00 "S přípojky UV a odvodňovacích žlabů stávající svody |  | 151 | [12 empty] | VV | 2 | 2 | True | 1 | ROZPOCET
59 | M | 28611261 | trubka kanalizační PVC-U plnostěnná jednovrstvá DN 160x6000mm SN12 | m | 60 |  | 0 |  |  | základní |  | 0 | 0.0042 | 0.252 | 0 | 0 | 8 | M | 2 |  |  |  | ROZPOCET | 0 | 0 | 0 | 0 | 0 | 1 | 0 | 4 | 379429188
60 | M | 28611260 | trubka kanalizační PVC-U plnostěnná jednovrstvá DN 160x3000mm SN12 | m | 96 |  | 0 |  |  | základní |  | 0 | 0.0042 | 0.4032 | 0 | 0 | 8 | M | 2 |  |  |  | ROZPOCET | 0 | 0 | 0 | 0 | 0 | 1 | 0 | 4 | 1402475529
| VV |  | 151,00*1,03-60,00+0,47 |  | 96 | [12 empty] | VV | 2 | 2 | True | 1 | ROZPOCET
61 | K | 871353123 | Montáž kanalizačního potrubí z tvrdého PVC-U hladkého plnostěnného tuhost SN 12 DN 200 | m | 134 |  | 0 |  |  | základní |  | 0 | 1e-05 | 0.00134 | 0 | 0 | 4 | K | 2 |  |  |  | ROZPOCET | 0 | 0 | 0 | 0 | 0 | 1 | 0 | 4 | 1308599098
| VV |  | 41,00+19,00+53,00+18,00+3,00 "D1 D2 D3 D4 přípojky UV |  | 134 | [12 empty] | VV | 2 | 2 | True | 1 | ROZPOCET
62 | M | 28611263 | trubka kanalizační PVC-U plnostěnná jednovrstvá DN 200x6000mm SN12 | m | 114 |  | 0 |  |  | základní |  | 0 | 0.0062 | 0.7068 | 0 | 0 | 8 | M | 2 |  |  |  | ROZPOCET | 0 | 0 | 0 | 0 | 0 | 1 | 0 | 4 | 1183815240
63 | M | 28611262 | trubka kanalizační PVC-U plnostěnná jednovrstvá DN 200x3000mm SN12 | m | 27 |  | 0 |  |  | základní |  | 0 | 0.0062 | 0.1674 | 0 | 0 | 8 | M | 2 |  |  |  | ROZPOCET | 0 | 0 | 0 | 0 | 0 | 1 | 0 | 4 | 653876943
| VV |  | 134,00*1,03-114,00+2,98 |  | 27 | [12 empty] | VV | 2 | 2 | True | 1 | ROZPOCET
64 | K | 871363123 | Montáž kanalizačního potrubí z tvrdého PVC-U hladkého plnostěnného tuhost SN 12 DN 250 | m | 16 |  | 0 |  |  | základní |  | 0 | 2e-05 | 0.00032 | 0 | 0 | 4 | K | 2 |  |  |  | ROZPOCET | 0 | 0 | 0 | 0 | 0 | 1 | 0 | 4 | -1161309725
| VV |  | 16,00 "D1 |  | 16 | [12 empty] | VV | 2 | 2 | True | 1 | ROZPOCET
65 | M | 28611265 | trubka kanalizační PVC-U plnostěnná jednovrstvá DN 250x6000mm SN12 | m | 12 |  | 0 |  |  | základní |  | 0 | 0.0097 | 0.1164 | 0 | 0 | 8 | M | 2 |  |  |  | ROZPOCET | 0 | 0 | 0 | 0 | 0 | 1 | 0 | 4 | -1663442628
66 | M | 28611264 | trubka kanalizační PVC-U plnostěnná jednovrstvá DN 250x3000mm SN12 | m | 6 |  | 0 |  |  | základní |  | 0 | 0.0097 | 0.0582 | 0 | 0 | 8 | M | 2 |  |  |  | ROZPOCET | 0 | 0 | 0 | 0 | 0 | 1 | 0 | 4 | 1084270592
| VV |  | 16,00*1,03-12,00+1,52 |  | 6 | [12 empty] | VV | 2 | 2 | True | 1 | ROZPOCET
67 | K | 871373123 | Montáž kanalizačního potrubí z tvrdého PVC-U hladkého plnostěnného tuhost SN 12 DN 315 | m | 63 |  | 0 |  |  | základní |  | 0 | 2e-05 | 0.00126 | 0 | 0 | 4 | K | 2 |  |  |  | ROZPOCET | 0 | 0 | 0 | 0 | 0 | 1 | 0 | 4 | 808397201
| VV |  | 12,50+50,50 "D1 |  | 63 | [12 empty] | VV | 2 | 2 | True | 1 | ROZPOCET
68 | M | 28611267 | trubka kanalizační PVC-U plnostěnná jednovrstvá DN 315x6000mm SN12 | m | 42 |  | 0 |  |  | základní |  | 0 | 0.015 | 0.63 | 0 | 0 | 8 | M | 2 |  |  |  | ROZPOCET | 0 | 0 | 0 | 0 | 0 | 1 | 0 | 4 | -727963912
69 | M | 28611266 | trubka kanalizační PVC-U plnostěnná jednovrstvá DN 315x3000mm SN12 | m | 24 |  | 0 |  |  | základní |  | 0 | 0.015 | 0.36 | 0 | 0 | 8 | M | 2 |  |  |  | ROZPOCET | 0 | 0 | 0 | 0 | 0 | 1 | 0 | 4 | 1737466092
| VV |  | 63,00*1,03-42,00+1,11 |  | 24 | [12 empty] | VV | 2 | 2 | True | 1 | ROZPOCET
70 | K | 877310310 | Montáž tvarovek na kanalizačním plastovém potrubí z PP nebo PVC-U hladkého plnostěnného kolen, víček nebo hrdlových uzávěrů DN 150 | kus | 17 |  | 0 |  |  | základní |  | 0 | 0 | 0 | 0 | 0 | 4 | K | 2 |  |  |  | ROZPOCET | 0 | 0 | 0 | 0 | 0 | 1 | 0 | 4 | -1983278242
| VV |  | 2+2+1 "Ž1a Ž2a Ž3a |  | 5 | [12 empty] | VV | 2 | 2 | True | 0 | ROZPOCET
| VV |  | 1+2+1+1+1+1+1+1+1 "UV8 střešní svod UV12 Ž4 UV5 střešní svod UV3 UV9 UV10 |  | 10 | [12 empty] | VV | 2 | 2 | True | 0 | ROZPOCET
| VV |  | 1+1 "stávající ZTI UV 11 |  | 2 | [12 empty] | VV | 2 | 2 | True | 0 | ROZPOCET
| VV |  | Součet |  | 17 | [12 empty] | VV | 2 | 4 | True | 1 | ROZPOCET
71 | M | 28651012 | koleno kanalizační PVC-U plnostěnné s rázovou odolností 160x45° | kus | 17 |  | 0 |  |  | základní |  | 0 | 0.0008 | 0.0136 | 0 | 0 | 8 | M | 2 |  |  |  | ROZPOCET | 0 | 0 | 0 | 0 | 0 | 1 | 0 | 4 | 641729369
72 | K | 877310320 | Montáž tvarovek na kanalizačním plastovém potrubí z PP nebo PVC-U hladkého plnostěnného odboček DN 150 | kus | 1 |  | 0 |  |  | základní |  | 0 | 0 | 0 | 0 | 0 | 4 | K | 2 |  |  |  | ROZPOCET | 0 | 0 | 0 | 0 | 0 | 1 | 0 | 4 | -1593087039
| VV |  | 1 "S stávající ZTI |  | 1 | [12 empty] | VV | 2 | 2 | True | 1 | ROZPOCET
73 | M | 28651031 | odbočka kanalizační PVC-U plnostěnná s rázovou odolností DN 160/160/45° | kus | 1 |  | 0 |  |  | základní |  | 0 | 0.0015 | 0.0015 | 0 | 0 | 8 | M | 2 |  |  |  | ROZPOCET | 0 | 0 | 0 | 0 | 0 | 1 | 0 | 4 | 877467557
74 | K | 877310330 | Montáž tvarovek na kanalizačním plastovém potrubí z PP nebo PVC-U hladkého plnostěnného spojek nebo redukcí DN 150 | kus | 6 |  | 0 |  |  | základní |  | 0 | 0 | 0 | 0 | 0 | 4 | K | 2 |  |  |  | ROZPOCET | 0 | 0 | 0 | 0 | 0 | 1 | 0 | 4 | 276437048
| VV |  | 1+5 |  | 6 | [12 empty] | VV | 2 | 2 | True | 1 | ROZPOCET
75 | M | 28611506 | redukce kanalizační PVC 160/125 | kus | 1 |  | 0 |  |  | základní |  | 0 | 0.00041 | 0.00041 | 0 | 0 | 8 | M | 2 |  |  |  | ROZPOCET | 0 | 0 | 0 | 0 | 0 | 1 | 0 | 4 | -1120986722
76 | M | 28651073 | přesuvka kanalizační PVC-U plnostěnná s rázovou odolností DN 160 | kus | 5 |  | 0 |  |  | základní |  | 0 | 0.0005 | 0.0025 | 0 | 0 | 8 | M | 2 |  |  |  | ROZPOCET | 0 | 0 | 0 | 0 | 0 | 1 | 0 | 4 | 883658500
77 | K | 877350310 | Montáž tvarovek na kanalizačním plastovém potrubí z PP nebo PVC-U hladkého plnostěnného kolen, víček nebo hrdlových uzávěrů DN 200 | kus | 1 |  | 0 |  |  | základní |  | 0 | 0 | 0 | 0 | 0 | 4 | K | 2 |  |  |  | ROZPOCET | 0 | 0 | 0 | 0 | 0 | 1 | 0 | 4 | 14771074
78 | M | 28651015 | koleno kanalizační PVC-U plnostěnné s rázovou odolností 200x45° | kus | 1 |  | 0 |  |  | základní |  | 0 | 0.0015 | 0.0015 | 0 | 0 | 8 | M | 2 |  |  |  | ROZPOCET | 0 | 0 | 0 | 0 | 0 | 1 | 0 | 4 | 1055077849
79 | K | 877350320 | Montáž tvarovek na kanalizačním plastovém potrubí z PP nebo PVC-U hladkého plnostěnného odboček DN 200 | kus | 11 |  | 0 |  |  | základní |  | 0 | 0 | 0 | 0 | 0 | 4 | K | 2 |  |  |  | ROZPOCET | 0 | 0 | 0 | 0 | 0 | 1 | 0 | 4 | -1163307483
| VV |  | 3+1+5+1+1 "D1 D2 D3 D4 UV7 |  | 11 | [12 empty] | VV | 2 | 2 | True | 1 | ROZPOCET
80 | M | 28651032 | odbočka kanalizační PVC-U plnostěnná s rázovou odolností DN 200/160/45° | kus | 11 |  | 0 |  |  | základní |  | 0 | 0.0023 | 0.0253 | 0 | 0 | 8 | M | 2 |  |  |  | ROZPOCET | 0 | 0 | 0 | 0 | 0 | 1 | 0 | 4 | 368257618
81 | K | 877350330 | Montáž tvarovek na kanalizačním plastovém potrubí z PP nebo PVC-U hladkého plnostěnného spojek nebo redukcí DN 200 | kus | 6 |  | 0 |  |  | základní |  | 0 | 0 | 0 | 0 | 0 | 4 | K | 2 |  |  |  | ROZPOCET | 0 | 0 | 0 | 0 | 0 | 1 | 0 | 4 | 1576901101
| VV |  | 1+5 |  | 6 | [12 empty] | VV | 2 | 2 | True | 1 | ROZPOCET
82 | M | 28651062 | redukce kanalizační PVC-U plnostěnná s rázovou odolností 200/160 | kus | 1 |  | 0 |  |  | základní |  | 0 | 0.0012 | 0.0012 | 0 | 0 | 8 | M | 2 |  |  |  | ROZPOCET | 0 | 0 | 0 | 0 | 0 | 1 | 0 | 4 | -1276801609
83 | M | 28651074 | přesuvka kanalizační PVC-U plnostěnná s rázovou odolností DN 200 | kus | 5 |  | 0 |  |  | základní |  | 0 | 0.0008 | 0.004 | 0 | 0 | 8 | M | 2 |  |  |  | ROZPOCET | 0 | 0 | 0 | 0 | 0 | 1 | 0 | 4 | 379627064
84 | K | 877360320 | Montáž tvarovek na kanalizačním plastovém potrubí z PP nebo PVC-U hladkého plnostěnného odboček DN 250 | kus | 2 |  | 0 |  |  | základní |  | 0 | 0 | 0 | 0 | 0 | 4 | K | 2 |  |  |  | ROZPOCET | 0 | 0 | 0 | 0 | 0 | 1 | 0 | 4 | 830327352
| VV |  | 2 "D1 |  | 2 | [12 empty] | VV | 2 | 2 | True | 1 | ROZPOCET
85 | M | 28651034 | odbočka kanalizační PVC-U plnostěnná s rázovou odolností DN 250/160/45° | kus | 2 |  | 0 |  |  | základní |  | 0 | 0.0037 | 0.0074 | 0 | 0 | 8 | M | 2 |  |  |  | ROZPOCET | 0 | 0 | 0 | 0 | 0 | 1 | 0 | 4 | -188613422
86 | K | 877360330 | Montáž tvarovek na kanalizačním plastovém potrubí z PP nebo PVC-U hladkého plnostěnného spojek nebo redukcí DN 250 | kus | 1 |  | 0 |  |  | základní |  | 0 | 0 | 0 | 0 | 0 | 4 | K | 2 |  |  |  | ROZPOCET | 0 | 0 | 0 | 0 | 0 | 1 | 0 | 4 | 1428329356
87 | M | 28651075 | přesuvka kanalizační PVC-U plnostěnná s rázovou odolností DN 250 | kus | 1 |  | 0 |  |  | základní |  | 0 | 0.0019 | 0.0019 | 0 | 0 | 8 | M | 2 |  |  |  | ROZPOCET | 0 | 0 | 0 | 0 | 0 | 1 | 0 | 4 | -1858626532
88 | K | 877370320 | Montáž tvarovek na kanalizačním plastovém potrubí z PP nebo PVC-U hladkého plnostěnného odboček DN 300 | kus | 4 |  | 0 |  |  | základní |  | 0 | 0 | 0 | 0 | 0 | 4 | K | 2 |  |  |  | ROZPOCET | 0 | 0 | 0 | 0 | 0 | 1 | 0 | 4 | -1117342889
| VV |  | 4 "D1 |  | 4 | [12 empty] | VV | 2 | 2 | True | 1 | ROZPOCET
89 | M | 28651037 | odbočka kanalizační PVC-U plnostěnná s rázovou odolností DN 315/160/45° | kus | 3 |  | 0 |  |  | základní |  | 0 | 0.0085 | 0.0255 | 0 | 0 | 8 | M | 2 |  |  |  | ROZPOCET | 0 | 0 | 0 | 0 | 0 | 1 | 0 | 4 | 652135153
90 | M | 28651038 | odbočka kanalizační PVC-U plnostěnná s rázovou odolností DN 315/200/45° | kus | 1 |  | 0 |  |  | základní |  | 0 | 0.0101 | 0.0101 | 0 | 0 | 8 | M | 2 |  |  |  | ROZPOCET | 0 | 0 | 0 | 0 | 0 | 1 | 0 | 4 | 879089332
91 | K | 877370330 | Montáž tvarovek na kanalizačním plastovém potrubí z PP nebo PVC-U hladkého plnostěnného spojek nebo redukcí DN 300 | kus | 3 |  | 0 |  |  | základní |  | 0 | 0 | 0 | 0 | 0 | 4 | K | 2 |  |  |  | ROZPOCET | 0 | 0 | 0 | 0 | 0 | 1 | 0 | 4 | 1361173236
92 | M | 28651076 | přesuvka kanalizační PVC-U plnostěnná s rázovou odolností DN 315 | kus | 3 |  | 0 |  |  | základní |  | 0 | 0.0029 | 0.0087 | 0 | 0 | 8 | M | 2 |  |  |  | ROZPOCET | 0 | 0 | 0 | 0 | 0 | 1 | 0 | 4 | -2032314125
93 | K | 877426126X04 | Zabalonování stávajícího kanalizačního potrubí při napojování nového potrubí splaškové a dešťové kanalizace | komplet | 1 |  | 0 |  |  | základní |  | 0 | 0.02 | 0.02 | 0 | 0 | 4 | K | 2 |  |  |  | ROZPOCET | 0 | 0 | 0 | 0 | 0 | 1 | 0 | 4 | -1547696064
94 | K | 877475282X02 | Napojení nového kanalizačního potrubí PVC-U SN 12 DN 150 mm do stávající revizní šachty stávající dešťové kanalizace včetně úpravy šachtového dna a dodání potřebného materiálu | kus | 1 |  | 0 |  |  | základní |  | 0 | 0.008 | 0.008 | 0 | 0 | 4 | K | 2 |  |  |  | ROZPOCET | 0 | 0 | 0 | 0 | 0 | 1 | 0 | 4 | -1725270739
95 | K | 877475283X03 | Napojení nového kanalizačního potrubí PVC-U SN 12 DN 150 mm do stávající revizní šachty stávající splaškové kanalizace včetně úpravy šachtového dna a dodání potřebného materiálu | kus | 1 |  | 0 |  |  | základní |  | 0 | 0.008 | 0.008 | 0 | 0 | 4 | K | 2 |  |  |  | ROZPOCET | 0 | 0 | 0 | 0 | 0 | 1 | 0 | 4 | -830199076
96 | K | 877475284X01 | Napojení stávajícího azbestového kanalizačního potrubí DN 250 mm do nové revizní šachty včetně dodání potřebného materiálu | kus | 1 |  | 0 |  |  | základní |  | 0 | 0.008 | 0.008 | 0 | 0 | 4 | K | 2 |  |  |  | ROZPOCET | 0 | 0 | 0 | 0 | 0 | 1 | 0 | 4 | 2095069715
97 | K | 880351811AT | Bourání stávajícího potrubí azbestového v otevřeném výkopu DN do 200 mm | m | 35 |  | 0 |  |  | základní |  | 0 | 0 | 0 | 0.19 | 6.65 | 4 | K | 2 |  |  |  | ROZPOCET | 0 | 0 | 0 | 0 | 0 | 1 | 0 | 4 | -566844174
98 | K | 892312121 | Tlakové zkoušky vzduchem těsnícími vaky ucpávkovými DN 150 | úsek | 1 |  | 0 |  |  | základní |  | 0 | 0.0001 | 0.0001 | 0 | 0 | 4 | K | 2 |  |  |  | ROZPOCET | 0 | 0 | 0 | 0 | 0 | 1 | 0 | 4 | 1645074918
99 | K | 892352121 | Tlakové zkoušky vzduchem těsnícími vaky ucpávkovými DN 200 | úsek | 5 |  | 0 |  |  | základní |  | 0 | 0.00018 | 0.0009 | 0 | 0 | 4 | K | 2 |  |  |  | ROZPOCET | 0 | 0 | 0 | 0 | 0 | 1 | 0 | 4 | -66448934
100 | K | 892362121 | Tlakové zkoušky vzduchem těsnícími vaky ucpávkovými DN 250 | úsek | 1 |  | 0 |  |  | základní |  | 0 | 0.00031 | 0.00031 | 0 | 0 | 4 | K | 2 |  |  |  | ROZPOCET | 0 | 0 | 0 | 0 | 0 | 1 | 0 | 4 | -1072188725
101 | K | 892372121 | Tlakové zkoušky vzduchem těsnícími vaky ucpávkovými DN 300 | úsek | 4 |  | 0 |  |  | základní |  | 0 | 0.00031 | 0.00124 | 0 | 0 | 4 | K | 2 |  |  |  | ROZPOCET | 0 | 0 | 0 | 0 | 0 | 1 | 0 | 4 | -1485900289
102 | K | 894410101 | Osazení betonových dílců šachet kanalizačních dno DN 1000, výšky 600 mm | kus | 11 |  | 0 |  |  | základní |  | 0 | 0.41948 | 4.6143 | 0 | 0 | 4 | K | 2 |  |  |  | ROZPOCET | 0 | 0 | 0 | 0 | 0 | 1 | 0 | 4 | 1807257949
103 | M | 59224337 | dno betonové šachty DN 1000 kanalizační výšky 60cm | kus | 11 |  | 0 |  |  | základní |  | 0 | 1.6 | 17.6 | 0 | 0 | 8 | M | 2 |  |  |  | ROZPOCET | 0 | 0 | 0 | 0 | 0 | 1 | 0 | 4 | 594242458
104 | K | 894410102 | Osazení betonových dílců šachet kanalizačních dno DN 1000, výšky 800 mm | kus | 1 |  | 0 |  |  | základní |  | 0 | 0.41948 | 0.41948 | 0 | 0 | 4 | K | 2 |  |  |  | ROZPOCET | 0 | 0 | 0 | 0 | 0 | 1 | 0 | 4 | 442478183
105 | M | 59224338 | dno betonové šachty DN 1000 kanalizační výšky 80cm | kus | 1 |  | 0 |  |  | základní |  | 0 | 1.87 | 1.87 | 0 | 0 | 8 | M | 2 |  |  |  | ROZPOCET | 0 | 0 | 0 | 0 | 0 | 1 | 0 | 4 | -1108672128
106 | K | 894410103 | Osazení betonových dílců šachet kanalizačních dno DN 1000, výšky 1000 mm | kus | 1 |  | 0 |  |  | základní |  | 0 | 0.41948 | 0.41948 | 0 | 0 | 4 | K | 2 |  |  |  | ROZPOCET | 0 | 0 | 0 | 0 | 0 | 1 | 0 | 4 | 1819306787
107 | M | 59224339 | dno betonové šachty DN 1000 kanalizační výšky 100cm | kus | 1 |  | 0 |  |  | základní |  | 0 | 2.1 | 2.1 | 0 | 0 | 8 | M | 2 |  |  |  | ROZPOCET | 0 | 0 | 0 | 0 | 0 | 1 | 0 | 4 | 550898213
108 | K | 894410211 | Osazení betonových dílců šachet kanalizačních skruž rovná DN 1000, výšky 250 mm | kus | 4 |  | 0 |  |  | základní |  | 0 | 0.00989 | 0.03956 | 0 | 0 | 4 | K | 2 |  |  |  | ROZPOCET | 0 | 0 | 0 | 0 | 0 | 1 | 0 | 4 | 1503389552
109 | M | 59224160 | skruž betonová kanalizační se stupadly 100x25x12cm | kus | 4 |  | 0 |  |  | základní |  | 0 | 0.254 | 1.016 | 0 | 0 | 8 | M | 2 |  |  |  | ROZPOCET | 0 | 0 | 0 | 0 | 0 | 1 | 0 | 4 | 80809256
110 | K | 894410212 | Osazení betonových dílců šachet kanalizačních skruž rovná DN 1000, výšky 500 mm | kus | 3 |  | 0 |  |  | základní |  | 0 | 0.00989 | 0.02967 | 0 | 0 | 4 | K | 2 |  |  |  | ROZPOCET | 0 | 0 | 0 | 0 | 0 | 1 | 0 | 4 | 1355540083
111 | M | 59224161 | skruž betonová kanalizační se stupadly 100x50x12cm | kus | 3 |  | 0 |  |  | základní |  | 0 | 0.506 | 1.518 | 0 | 0 | 8 | M | 2 |  |  |  | ROZPOCET | 0 | 0 | 0 | 0 | 0 | 1 | 0 | 4 | 1069736770
112 | K | 894410213 | Osazení betonových dílců šachet kanalizačních skruž rovná DN 1000, výšky 1000 mm | kus | 1 |  | 0 |  |  | základní |  | 0 | 0.00989 | 0.00989 | 0 | 0 | 4 | K | 2 |  |  |  | ROZPOCET | 0 | 0 | 0 | 0 | 0 | 1 | 0 | 4 | 1510333246
113 | M | 59224162 | skruž betonová kanalizační se stupadly 100x100x12cm | kus | 1 |  | 0 |  |  | základní |  | 0 | 1.013 | 1.013 | 0 | 0 | 8 | M | 2 |  |  |  | ROZPOCET | 0 | 0 | 0 | 0 | 0 | 1 | 0 | 4 | 2143020962
114 | K | 894410302 | Osazení betonových dílců šachet kanalizačních deska zákrytová DN 1000 | kus | 13 |  | 0 |  |  | základní |  | 0 | 0.00989 | 0.12857 | 0 | 0 | 4 | K | 2 |  |  |  | ROZPOCET | 0 | 0 | 0 | 0 | 0 | 1 | 0 | 4 | -1159217321
115 | M | 59224315 | deska betonová zákrytová pro kruhové šachty 100/62,5x16,5cm | kus | 13 |  | 0 |  |  | základní |  | 0 | 0.449 | 5.837 | 0 | 0 | 8 | M | 2 |  |  |  | ROZPOCET | 0 | 0 | 0 | 0 | 0 | 1 | 0 | 4 | 1841985878
116 | M | 59224348 | těsnění elastomerové pro spojení šachetních dílů DN 1000 | kus | 21 |  | 0 |  |  | základní |  | 0 | 0.002 | 0.042 | 0 | 0 | 8 | M | 2 |  |  |  | ROZPOCET | 0 | 0 | 0 | 0 | 0 | 1 | 0 | 4 | 1493310756
117 | K | 894411311 | Osazení betonových nebo železobetonových dílců pro šachty skruží rovných | kus | 2 |  | 0 |  |  | základní |  | 0 | 0.01019 | 0.02038 | 0 | 0 | 4 | K | 2 |  |  |  | ROZPOCET | 0 | 0 | 0 | 0 | 0 | 1 | 0 | 4 | 1450787705
| VV |  | 2 "RN |  | 2 | [12 empty] | VV | 2 | 2 | True | 1 | ROZPOCET
118 | K | 894412315ŠD1.2 | Úprava nové šachty betonové prefabrikované DN 1 000 mm se sedimentačním prostorem pro osazení vírového ventilu s bezpečnostním přepadem DN 300 mm dodání a montáž vírového ventilu | kus | 1 |  | 0 |  |  | základní |  | 0 | 1 | 1 | 0 | 0 | 4 | K | 2 |  |  |  | ROZPOCET | 0 | 0 | 0 | 0 | 0 | 1 | 0 | 4 | 598972
119 | K | 894412316ŠD1.3 | Úprava nové šachty betonové prefabrikované DN 1 000 mm se sedimentačním prostorem pro osazení filtračního koše dodání a montáž filtračního koše | kus | 1 |  | 0 |  |  | základní |  | 0 | 0.15 | 0.15 | 0 | 0 | 4 | K | 2 |  |  |  | ROZPOCET | 0 | 0 | 0 | 0 | 0 | 1 | 0 | 4 | 628790568
120 | K | 894414211 | Osazení betonových nebo železobetonových dílců pro šachty desek zákrytových | kus | 2 |  | 0 |  |  | základní |  | 0 | 0.03927 | 0.07854 | 0 | 0 | 4 | K | 2 |  |  |  | ROZPOCET | 0 | 0 | 0 | 0 | 0 | 1 | 0 | 4 | 1087285622
| VV |  | 2 "RN |  | 2 | [12 empty] | VV | 2 | 2 | True | 1 | ROZPOCET
121 | K | 8959411401X05 | Napojení nového kanalizačního potrubí PVC-U SN 12 DN 150 mm na stávající potrubí při přepojení stávající kanalizace včetně demontáže stávajícího nefunkčního kanalizačního potrubí překážejícího v trase nového potrubí, odvozu, uložení na skládku, poplatku za uložení na skládku a dodání potřebného materiálu | kus | 3 |  | 0 |  |  | základní |  | 0 | 0.008 | 0.024 | 0 | 0 | 4 | K | 2 |  |  |  | ROZPOCET | 0 | 0 | 0 | 0 | 0 | 1 | 0 | 4 | -1450915626
| VV |  | 3 "přepojení stávající kanalizace |  | 3 | [12 empty] | VV | 2 | 2 | True | 1 | ROZPOCET
122 | K | 899103112 | Osazení poklopů šachtových litinových, ocelových nebo železobetonových včetně rámů pro třídu zatížení B125, C250 | kus | 2 |  | 0 |  |  | základní |  | 0 | 0.09 | 0.18 | 0 | 0 | 4 | K | 2 |  |  |  | ROZPOCET | 0 | 0 | 0 | 0 | 0 | 1 | 0 | 4 | -231540762
| VV |  | 2 "RN |  | 2 | [12 empty] | VV | 2 | 2 | True | 1 | ROZPOCET
123 | K | 899104112 | Osazení poklopů šachtových litinových, ocelových nebo železobetonových včetně rámů pro třídu zatížení D400, E600 | kus | 13 |  | 0 |  |  | základní |  | 0 | 0.09 | 1.17 | 0 | 0 | 4 | K | 2 |  |  |  | ROZPOCET | 0 | 0 | 0 | 0 | 0 | 1 | 0 | 4 | 970899762
124 | M | 55241014 | poklop šachtový litinový třída D400, kruhový rám 785, vstup 600mm, bez ventilace | kus | 3 |  | 0 |  |  | základní |  | 0 | 0.0546 | 0.1638 | 0 | 0 | 8 | M | 2 |  |  |  | ROZPOCET | 0 | 0 | 0 | 0 | 0 | 1 | 0 | 4 | 117156602
125 | M | 55241015 | poklop šachtový litinový třída D400, kruhový rám 785, vstup 600mm, s ventilací | kus | 10 |  | 0 |  |  | základní |  | 0 | 0.0546 | 0.546 | 0 | 0 | 8 | M | 2 |  |  |  | ROZPOCET | 0 | 0 | 0 | 0 | 0 | 1 | 0 | 4 | -941937133
126 | K | 899623141 | Obetonování potrubí nebo zdiva stok betonem prostým v otevřeném výkopu, betonem tř. C 12/15 | m3 | 13 |  | 0 |  |  | základní |  | 0 | 0 | 0 | 0 | 0 | 4 | K | 2 |  |  |  | ROZPOCET | 0 | 0 | 0 | 0 | 0 | 1 | 0 | 4 | -1748261931
| VV |  | D1 | [14 empty] | VV | 2 | 1 | True | 0 | ROZPOCET
| VV |  | 12,30*((0,60+0,90)/2*0,49-3,14*0,17*0,17)+26,82*((0,60+0,90)/2*0,49-3,14*0,17*0,17)+0,439 |  | 11.266 | [12 empty] | VV | 2 | 2 | True | 0 | ROZPOCET
| VV |  | přípojky | [14 empty] | VV | 2 | 1 | True | 0 | ROZPOCET
| VV |  | 3,00*((0,52+0,80)/2*0,37-3,14*0,11*0,11) |  | 0.619 | [12 empty] | VV | 2 | 2 | True | 0 | ROZPOCET
| VV |  | (4,00+1,00+1,00)*((0,48+0,80)/2*0,33-3,14*0,09*0,09) |  | 1.115 | [12 empty] | VV | 2 | 2 | True | 0 | ROZPOCET
| VV |  | Součet |  | 13 | [12 empty] | VV | 2 | 4 | True | 1 | ROZPOCET
127 | K | 899643121 | Bednění pro obetonování potrubí v otevřeném výkopu zřízení | m2 | 55 |  | 0 |  |  | základní |  | 0 | 0.0046 | 0.253 | 0 | 0 | 4 | K | 2 |  |  |  | ROZPOCET | 0 | 0 | 0 | 0 | 0 | 1 | 0 | 4 | -1192601267
| VV |  | D1 | [14 empty] | VV | 2 | 1 | True | 0 | ROZPOCET
| VV |  | 12,30*0,60*2+26,82*0,60*2+0,316 |  | 47.26 | [12 empty] | VV | 2 | 2 | True | 0 | ROZPOCET
| VV |  | přípojky | [14 empty] | VV | 2 | 1 | True | 0 | ROZPOCET
| VV |  | 3,00*0,45*2+(4,00+1,00+1,00)*0,42*2 |  | 7.74 | [12 empty] | VV | 2 | 2 | True | 0 | ROZPOCET
| VV |  | Součet |  | 55 | [12 empty] | VV | 2 | 4 | True | 1 | ROZPOCET
128 | K | 899643122 | Bednění pro obetonování potrubí v otevřeném výkopu odstranění | m2 | 55 |  | 0 |  |  | základní |  | 0 | 0 | 0 | 0 | 0 | 4 | K | 2 |  |  |  | ROZPOCET | 0 | 0 | 0 | 0 | 0 | 1 | 0 | 4 | 1382210976
| D | 9 | Ostatní konstrukce a práce, bourání |  |  |  | 0 |  |  |  |  | 0 |  | 0 |  | 0 | 1 | D | 1 |  |  |  | ROZPOCET | [6 empty] | 0
129 | K | 933901111 | Zkoušky objektů a vymývání provedení zkoušky vodotěsnosti betonové nádrže jakéhokoliv druhu a tvaru, o obsahu do 1000 m3 | m3 | 39.2 |  | 0 |  |  | základní |  | 0 | 0 | 0 | 0 | 0 | 4 | K | 2 |  |  |  | ROZPOCET | 0 | 0 | 0 | 0 | 0 | 1 | 0 | 4 | -1761827997
| VV |  | 10,00*5,60*0,70 "RN |  | 39.2 | [12 empty] | VV | 2 | 2 | True | 1 | ROZPOCET
130 | K | 933901311 | Zkoušky objektů a vymývání naplnění a vyprázdnění nádrže pro účely vymývací (proplachovací) o obsahu do 1000 m3 | m3 | 39.2 |  | 0 |  |  | základní |  | 0 | 0 | 0 | 0 | 0 | 4 | K | 2 |  |  |  | ROZPOCET | 0 | 0 | 0 | 0 | 0 | 1 | 0 | 4 | -1650160621
| D | 997 | Přesun sutě |  |  |  | 0 |  |  |  |  | 0 |  | 0.049875 |  | 0 | 1 | D | 1 |  |  |  | ROZPOCET | [6 empty] | 0
131 | K | 997006002 | Úprava stavebního odpadu třídění strojové | t | 5.653 |  | 0 |  |  | základní |  | 0 | 0 | 0 | 0 | 0 | 4 | K | 2 |  |  |  | ROZPOCET | 0 | 0 | 0 | 0 | 0 | 1 | 0 | 4 | -269125775
| VV |  | 6,650*0,85 "85% |  | 5.653 | [12 empty] | VV | 2 | 2 | True | 1 | ROZPOCET
132 | K | 997006012 | Úprava stavebního odpadu třídění ruční | t | 0.998 |  | 0 |  |  | základní |  | 0 | 0 | 0 | 0 | 0 | 4 | K | 2 |  |  |  | ROZPOCET | 0 | 0 | 0 | 0 | 0 | 1 | 0 | 4 | -1296334266
| VV |  | 6,650*0,15 "15% |  | 0.998 | [12 empty] | VV | 2 | 2 | True | 1 | ROZPOCET
133 | K | 997006015AT | Úprava stavebního odpadu pytlování nebezpečného odpadu s obsahem azbestu z kanalizačních trubek | t | 6.65 |  | 0 |  |  | základní |  | 0 | 0.0075 | 0.049875 | 0 | 0 | 4 | K | 2 |  |  |  | ROZPOCET | 0 | 0 | 0 | 0 | 0 | 1 | 0 | 4 | 1640374276
134 | K | 997013111 | Vnitrostaveništní doprava suti a vybouraných hmot vodorovně do 50 m s naložením základní pro budovy a haly výšky do 6 m | t | 6.65 |  | 0 |  |  | základní |  | 0 | 0 | 0 | 0 | 0 | 4 | K | 2 |  |  |  | ROZPOCET | 0 | 0 | 0 | 0 | 0 | 1 | 0 | 4 | 259202814
135 | K | 997013501 | Odvoz suti a vybouraných hmot na skládku nebo meziskládku se složením, na vzdálenost do 1 km | t | 6.65 |  | 0 |  |  | základní |  | 0 | 0 | 0 | 0 | 0 | 4 | K | 2 |  |  |  | ROZPOCET | 0 | 0 | 0 | 0 | 0 | 1 | 0 | 4 | -789727349
136 | K | 997013509 | Odvoz suti a vybouraných hmot na skládku nebo meziskládku se složením, na vzdálenost Příplatek k ceně za každý další započatý 1 km přes 1 km | t | 172.9 |  | 0 |  |  | základní |  | 0 | 0 | 0 | 0 | 0 | 4 | K | 2 |  |  |  | ROZPOCET | 0 | 0 | 0 | 0 | 0 | 1 | 0 | 4 | 1285164065
| VV |  | 6,650*26 |  | 172.9 | [12 empty] | VV | 2 | 2 | True | 1 | ROZPOCET
137 | K | 997013821 | Poplatek za uložení stavebního odpadu na skládce (skládkovné) ze stavebních materiálů obsahujících azbest zatříděných do Katalogu odpadů pod kódem 17 06 05 | t | 6.65 |  | 0 |  |  | základní |  | 0 | 0 | 0 | 0 | 0 | 4 | K | 2 |  |  |  | ROZPOCET | 0 | 0 | 0 | 0 | 0 | 1 | 0 | 4 | 135941052
| D | 998 | Přesun hmot |  |  |  | 0 |  |  |  |  | 0 |  | 0 |  | 0 | 1 | D | 1 |  |  |  | ROZPOCET | [6 empty] | 0
138 | K | 998276101 | Přesun hmot pro trubní vedení hloubené z trub z plastických hmot nebo sklolaminátových pro vodovody, kanalizace, teplovody, produktovody v otevřeném výkopu dopravní vzdálenost do 15 m | t | 184.809 |  | 0 |  |  | základní |  | 0 | 0 | 0 | 0 | 0 | 4 | K | 2 |  |  |  | ROZPOCET | 0 | 0 | 0 | 0 | 0 | 1 | 0 | 4 | 1262962563
| VV |  | 903,309-503,000-215,500 |  | 184.809 | [12 empty] | VV | 2 | 2 | True | 1 | ROZPOCET

## IO 03 - Vodovodní přípojka
{03143c2f-6015-4b35-a2f2-b96f2a55b0de}
2
| KRYCÍ LIST SOUPISU PRACÍ | [7 empty] | v --- níže se nacházejí doplnkové a pomocné údaje k sestavám --- v | [8 empty] | False
Stavba:
Administrativní budova TELMAX Vysoké Mýto
Objekt:
IO 03 - Vodovodní přípojka
| KSO: |  | 827 19 11 |  |  | CC-CZ:
| Místo: |  | k.ú.Vysoké Mýto 2547, 2546/2, 2546/3, 2545/1 |  |  | Datum: | 23. 9. 2024
| Zadavatel: |  |  |  |  | IČ: | 27481166
|  | TELMAX s.r.o. Jiráskova 154 566 01 Vysoké Mýto |  |  |  | DIČ: | CZ27481166
| Uchazeč: |  |  |  |  | IČ: | Vyplň údaj
|  | Vyplň údaj |  |  |  | DIČ: | Vyplň údaj
| Projektant: |  |  |  |  | IČ: | 15028909
|  | BKN spol.s r.o., Vladislavova 29, 56601Vysoké Mýto |  |  |  | DIČ: | CZ15028909
| Zpracovatel: |  |  |  |  | IČ:
DIČ:
Poznámka:
| Cena bez DPH | [5 empty] | 0
|  |  | Základ daně |  |  | Sazba daně | Výše daně
| DPH | základní | 0 |  |  | 21% | 0
|  | snížená | 0 |  |  | 12% | 0
|  | zákl. přenesená | 0 |  |  | 21% | 0
|  | sníž. přenesená | 0 |  |  | 12% | 0
|  | nulová | 0 |  |  | 0% | 0
| Cena s DPH |  |  | v | CZK |  | 0
| Projektant |  |  | Zpracovatel
| Datum a podpis: |  | Razítko | Datum a podpis: |  |  | Razítko
| Objednavatel |  |  | Uchazeč
| Datum a podpis: |  | Razítko | Datum a podpis: |  |  | Razítko
REKAPITULACE ČLENĚNÍ SOUPISU PRACÍ
Stavba:
Administrativní budova TELMAX Vysoké Mýto
Objekt:
IO 03 - Vodovodní přípojka
Místo: |  |  | k.ú.Vysoké Mýto 2547, 2546/2, 2546/3, 2545/1 |  |  | Datum: | 23. 9. 2024
Zadavatel: |  |  | TELMAX s.r.o. Jiráskova 154 566 01 Vysoké Mýto |  |  | Projektant: | BKN spol.s r.o., Vladislavova 29, 56601Vysoké Mýto
Uchazeč: |  |  | Vyplň údaj |  |  | Zpracovatel:
Kód dílu - Popis | [6 empty] | Cena celkem [CZK]
Náklady ze soupisu prací | [6 empty] | 0 | [11 empty] | -1
| HSV - Práce a dodávky HSV | [5 empty] | 0
| 1 - Zemní práce | [5 empty] | 0
| 4 - Vodorovné konstrukce | [5 empty] | 0
| 8 - Trubní vedení | [5 empty] | 0
| 998 - Přesun hmot | [5 empty] | 0
SOUPIS PRACÍ
Stavba:
Administrativní budova TELMAX Vysoké Mýto
Objekt:
IO 03 - Vodovodní přípojka
Místo: |  |  | k.ú.Vysoké Mýto 2547, 2546/2, 2546/3, 2545/1 |  |  | Datum: | 23. 9. 2024
Zadavatel: |  |  | TELMAX s.r.o. Jiráskova 154 566 01 Vysoké Mýto |  |  | Projektant: | BKN spol.s r.o., Vladislavova 29, 56601Vysoké Mýto
Uchazeč: |  |  | Vyplň údaj |  |  | Zpracovatel:
PČ | Typ | Kód | Popis | MJ | Množství | J.cena [CZK] | Cena celkem [CZK] | Cenová soustava |  | DPH | J. Nh [h] | Nh celkem [h] | J. hmotnost [t] | Hmotnost celkem [t] | J. suť [t] | Suť Celkem [t]
Náklady soupisu celkem | [6 empty] | 0 |  |  |  |  | 0 |  | 62.4679 |  | 0 |  | D | -1 | [10 empty] | 0
| D | HSV | Práce a dodávky HSV |  |  |  | 0 |  |  |  |  | 0 |  | 62.4679 |  | 0 | 1 | D | 0 |  |  |  | ROZPOCET | [6 empty] | 0
| D | 1 | Zemní práce |  |  |  | 0 |  |  |  |  | 0 |  | 62.3434 |  | 0 | 1 | D | 1 |  |  |  | ROZPOCET | [6 empty] | 0
1 | K | 115001102 | Převedení vody potrubím průměru DN přes 100 do 150 | m | 18.5 |  | 0 |  |  | základní |  | 0 | 0.00787 | 0.1456 | 0 | 0 | 4 | K | 2 |  |  |  | ROZPOCET | 0 | 0 | 0 | 0 | 0 | 1 | 0 | 4 | 1776479221
2 | K | 115101201 | Čerpání vody na dopravní výšku do 10 m s uvažovaným průměrným přítokem do 500 l/min | hod | 10 |  | 0 |  |  | základní |  | 0 | 3e-05 | 0.0003 | 0 | 0 | 4 | K | 2 |  |  |  | ROZPOCET | 0 | 0 | 0 | 0 | 0 | 1 | 0 | 4 | 812605125
3 | K | 115101301 | Pohotovost záložní čerpací soupravy pro dopravní výšku do 10 m s uvažovaným průměrným přítokem do 500 l/min | den | 5 |  | 0 |  |  | základní |  | 0 | 0 | 0 | 0 | 0 | 4 | K | 2 |  |  |  | ROZPOCET | 0 | 0 | 0 | 0 | 0 | 1 | 0 | 4 | -1006638531
4 | K | 132254203 | Hloubení zapažených rýh šířky přes 800 do 2 000 mm strojně s urovnáním dna do předepsaného profilu a spádu v hornině třídy těžitelnosti I skupiny 3 přes 50 do 100 m3 | m3 | 27 |  | 0 |  |  | základní |  | 0 | 0 | 0 | 0 | 0 | 4 | K | 2 |  |  |  | ROZPOCET | 0 | 0 | 0 | 0 | 0 | 1 | 0 | 4 | -1209836812
| VV |  | 1,50*1,30*1,50+(1,00-0,75)*(1,30+1,37)/2*0,90+0,30*(1,37+1,40)/2*0,90 |  | 3.599 | [12 empty] | VV | 2 | 2 | True | 0 | ROZPOCET
| VV |  | 0,90*(1,40+1,46)/2*0,90+1,40*(1,46+1,57)/2*0,90+5,50*(1,57+1,56)/2*0,90 |  | 10.814 | [12 empty] | VV | 2 | 2 | True | 0 | ROZPOCET
| VV |  | 6,90*(1,56+1,57)/2*0,90+0,10*1,57*0,90+10,40*(1,57+1,59)/2*0,90 |  | 24.649 | [12 empty] | VV | 2 | 2 | True | 0 | ROZPOCET
| VV |  | 6,20*1,59*0,90+4,30*(1,59+1,24)/2*0,90 |  | 14.348 | [12 empty] | VV | 2 | 2 | True | 0 | ROZPOCET
| VV |  | Mezisoučet |  | 53.41 | [12 empty] | VV | 2 | 3 | True | 0 | ROZPOCET
| VV |  | 53,410*0,50+0,295 "50% objemu |  | 27 | [12 empty] | VV | 2 | 2 | True | 1 | ROZPOCET
5 | K | 132354203 | Hloubení zapažených rýh šířky přes 800 do 2 000 mm strojně s urovnáním dna do předepsaného profilu a spádu v hornině třídy těžitelnosti II skupiny 4 přes 50 do 100 m3 | m3 | 27 |  | 0 |  |  | základní |  | 0 | 0 | 0 | 0 | 0 | 4 | K | 2 |  |  |  | ROZPOCET | 0 | 0 | 0 | 0 | 0 | 1 | 0 | 4 | -323658319
| VV |  | 53,410*0,50+0,295 "50% objemu |  | 27 | [12 empty] | VV | 2 | 2 | True | 1 | ROZPOCET
6 | K | 139001101 | Příplatek k cenám hloubených vykopávek za ztížení vykopávky v blízkosti podzemního vedení nebo výbušnin pro jakoukoliv třídu horniny | m3 | 3 |  | 0 |  |  | základní |  | 0 | 0 | 0 | 0 | 0 | 4 | K | 2 |  |  |  | ROZPOCET | 0 | 0 | 0 | 0 | 0 | 1 | 0 | 4 | 1418764336
| VV |  | 1,13*0,65*1,50+1,13*1,63*0,90+0,241 |  | 3 | [12 empty] | VV | 2 | 2 | True | 1 | ROZPOCET
7 | K | 151101101 | Zřízení pažení a rozepření stěn rýh pro podzemní vedení příložné pro jakoukoliv mezerovitost, hloubky do 2 m | m2 | 116.1 |  | 0 |  |  | základní |  | 0 | 0.00084 | 0.097524 | 0 | 0 | 4 | K | 2 |  |  |  | ROZPOCET | 0 | 0 | 0 | 0 | 0 | 1 | 0 | 4 | 1180931537
| VV |  | 1,50*1,30*2+(1,00-0,75)*(1,30+1,37)/2*2+0,30*(1,37+1,40)/2*2 |  | 5.399 | [12 empty] | VV | 2 | 2 | True | 0 | ROZPOCET
| VV |  | 0,90*(1,40+1,46)/2*2+1,40*(1,46+1,57)/2*2+5,50*(1,57+1,56)/2*2 |  | 24.031 | [12 empty] | VV | 2 | 2 | True | 0 | ROZPOCET
| VV |  | 6,90*(1,56+1,57)/2*2+0,10*1,57*2+10,40*(1,57+1,59)/2*2 |  | 54.775 | [12 empty] | VV | 2 | 2 | True | 0 | ROZPOCET
| VV |  | 6,20*1,59*2+4,30*(1,59+1,24)/2*2+0,01 |  | 31.895 | [12 empty] | VV | 2 | 2 | True | 0 | ROZPOCET
| VV |  | Součet |  | 116.1 | [12 empty] | VV | 2 | 4 | True | 1 | ROZPOCET
8 | K | 151101111 | Odstranění pažení a rozepření stěn rýh pro podzemní vedení s uložením materiálu na vzdálenost do 3 m od kraje výkopu příložné, hloubky do 2 m | m2 | 116.1 |  | 0 |  |  | základní |  | 0 | 0 | 0 | 0 | 0 | 4 | K | 2 |  |  |  | ROZPOCET | 0 | 0 | 0 | 0 | 0 | 1 | 0 | 4 | 30198915
9 | K | 162351103 | Vodorovné přemístění výkopku nebo sypaniny po suchu na obvyklém dopravním prostředku, bez naložení výkopku, avšak se složením bez rozhrnutí z horniny třídy těžitelnosti I skupiny 1 až 3 na vzdálenost přes 50 do 500 m | m3 | 76.7 |  | 0 |  |  | základní |  | 0 | 0 | 0 | 0 | 0 | 4 | K | 2 |  |  |  | ROZPOCET | 0 | 0 | 0 | 0 | 0 | 1 | 0 | 4 | 1751791624
| VV |  | (39,100-3,499-10,096) "zásyp zeminou |  | 25.505 | [12 empty] | VV | 2 | 2 | True | 0 | ROZPOCET
| VV |  | 25,505 "zpět zásyp zeminou ze skládky |  | 25.505 | [12 empty] | VV | 2 | 2 | True | 0 | ROZPOCET
| VV |  | 3,499+10,096 "zásyp ŠD a ŠP |  | 13.595 | [12 empty] | VV | 2 | 2 | True | 0 | ROZPOCET
| VV |  | 12,00 "obsyp ŠP |  | 12 | [12 empty] | VV | 2 | 2 | True | 0 | ROZPOCET
| VV |  | 0,095 |  | 0.095 | [12 empty] | VV | 2 | 2 | True | 0 | ROZPOCET
| VV |  | Součet |  | 76.7 | [12 empty] | VV | 2 | 4 | True | 1 | ROZPOCET
10 | K | 162751117 | Vodorovné přemístění výkopku nebo sypaniny po suchu na obvyklém dopravním prostředku, bez naložení výkopku, avšak se složením bez rozhrnutí z horniny třídy těžitelnosti I skupiny 1 až 3 na vzdálenost přes 9 000 do 10 000 m | m3 | 1.5 |  | 0 |  |  | základní |  | 0 | 0 | 0 | 0 | 0 | 4 | K | 2 |  |  |  | ROZPOCET | 0 | 0 | 0 | 0 | 0 | 1 | 0 | 4 | -26446453
| VV |  | 27,00-25,505+0,005 |  | 1.5 | [12 empty] | VV | 2 | 2 | True | 1 | ROZPOCET
11 | K | 162751119 | Vodorovné přemístění výkopku nebo sypaniny po suchu na obvyklém dopravním prostředku, bez naložení výkopku, avšak se složením bez rozhrnutí z horniny třídy těžitelnosti I skupiny 1 až 3 na vzdálenost Příplatek k ceně za každých dalších i započatých 1 000 m | m3 | 10.5 |  | 0 |  |  | základní |  | 0 | 0 | 0 | 0 | 0 | 4 | K | 2 |  |  |  | ROZPOCET | 0 | 0 | 0 | 0 | 0 | 1 | 0 | 4 | -683945580
| VV |  | 1,500*7 |  | 10.5 | [12 empty] | VV | 2 | 2 | True | 1 | ROZPOCET
12 | K | 162751137 | Vodorovné přemístění výkopku nebo sypaniny po suchu na obvyklém dopravním prostředku, bez naložení výkopku, avšak se složením bez rozhrnutí z horniny třídy těžitelnosti II skupiny 4 a 5 na vzdálenost přes 9 000 do 10 000 m | m3 | 27 |  | 0 |  |  | základní |  | 0 | 0 | 0 | 0 | 0 | 4 | K | 2 |  |  |  | ROZPOCET | 0 | 0 | 0 | 0 | 0 | 1 | 0 | 4 | 507787966
13 | K | 162751139 | Vodorovné přemístění výkopku nebo sypaniny po suchu na obvyklém dopravním prostředku, bez naložení výkopku, avšak se složením bez rozhrnutí z horniny třídy těžitelnosti II skupiny 4 a 5 na vzdálenost Příplatek k ceně za každých dalších i započatých 1 000 m | m3 | 189 |  | 0 |  |  | základní |  | 0 | 0 | 0 | 0 | 0 | 4 | K | 2 |  |  |  | ROZPOCET | 0 | 0 | 0 | 0 | 0 | 1 | 0 | 4 | -1770690597
| VV |  | 27,000*7 |  | 189 | [12 empty] | VV | 2 | 2 | True | 1 | ROZPOCET
14 | K | 167111101 | Nakládání, skládání a překládání neulehlého výkopku nebo sypaniny ručně nakládání, z hornin třídy těžitelnosti I, skupiny 1 až 3 | m3 | 51.1 |  | 0 |  |  | základní |  | 0 | 0 | 0 | 0 | 0 | 4 | K | 2 |  |  |  | ROZPOCET | 0 | 0 | 0 | 0 | 0 | 1 | 0 | 4 | 1199801800
| VV |  | (39,100-3,499-10,096) "zásyp zeminou |  | 25.505 | [12 empty] | VV | 2 | 2 | True | 0 | ROZPOCET
| VV |  | 3,499+10,096 "zásyp ŠD a ŠP |  | 13.595 | [12 empty] | VV | 2 | 2 | True | 0 | ROZPOCET
| VV |  | 12,00 "obsyp ŠP |  | 12 | [12 empty] | VV | 2 | 2 | True | 0 | ROZPOCET
| VV |  | Součet |  | 51.1 | [12 empty] | VV | 2 | 4 | True | 1 | ROZPOCET
15 | K | 171201231 | Poplatek za uložení stavebního odpadu na recyklační skládce (skládkovné) zeminy a kamení zatříděného do Katalogu odpadů pod kódem 17 05 04 | t | 54.15 |  | 0 |  |  | základní |  | 0 | 0 | 0 | 0 | 0 | 4 | K | 2 |  |  |  | ROZPOCET | 0 | 0 | 0 | 0 | 0 | 1 | 0 | 4 | -533612012
| VV |  | (1,500+27,000)*1,900 |  | 54.15 | [12 empty] | VV | 2 | 2 | True | 1 | ROZPOCET
16 | K | 171251201 | Uložení sypaniny na skládky nebo meziskládky bez hutnění s upravením uložené sypaniny do předepsaného tvaru | m3 | 54 |  | 0 |  |  | základní |  | 0 | 0 | 0 | 0 | 0 | 4 | K | 2 |  |  |  | ROZPOCET | 0 | 0 | 0 | 0 | 0 | 1 | 0 | 4 | 643714087
| VV |  | 27,00+27,00 |  | 54 | [12 empty] | VV | 2 | 2 | True | 1 | ROZPOCET
17 | K | 174151101 | Zásyp sypaninou z jakékoliv horniny strojně s uložením výkopku ve vrstvách se zhutněním jam, šachet, rýh nebo kolem objektů v těchto vykopávkách | m3 | 39.1 |  | 0 |  |  | základní |  | 0 | 0 | 0 | 0 | 0 | 4 | K | 2 |  |  |  | ROZPOCET | 0 | 0 | 0 | 0 | 0 | 1 | 0 | 4 | 602906565
| VV |  | 27,00+27,00-37,00*0,90*0,45+0,085 |  | 39.1 | [12 empty] | VV | 2 | 2 | True | 1 | ROZPOCET
18 | M | 58331202 | štěrkodrť netříděná do 100mm | t | 24.5 |  | 0 |  |  | základní |  | 0 | 1 | 24.5 | 0 | 0 | 8 | M | 2 |  |  |  | ROZPOCET | 0 | 0 | 0 | 0 | 0 | 1 | 0 | 4 | 1190562768
| VV |  | 1,50*1,30*1,50+(1,00-0,75)*(1,30+1,37)/2*0,90-(0,50+0,25)*0,45*0,90 |  | 2.922 | [12 empty] | VV | 2 | 2 | True | 0 | ROZPOCET
| VV |  | 10,40*(1,57+1,59)/2*0,90-10,40*0,45*0,90 |  | 10.577 | [12 empty] | VV | 2 | 2 | True | 0 | ROZPOCET
| VV |  | Mezisoučet |  | 13.499 | [12 empty] | VV | 2 | 3 | True | 0 | ROZPOCET
| VV |  | 13,499*1,800+0,202 |  | 24.5 | [12 empty] | VV | 2 | 2 | True | 1 | ROZPOCET
19 | M | 58331200 | štěrkopísek netříděný | t | 17.2 |  | 0 |  |  | základní |  | 0 | 1 | 17.2 | 0 | 0 | 8 | M | 2 |  |  |  | ROZPOCET | 0 | 0 | 0 | 0 | 0 | 1 | 0 | 4 | 1908871340
| VV |  | 6,20*1,59*0,90+4,30*(1,59+1,24)/2*0,90-10,50*0,45*0,90 |  | 10.096 | [12 empty] | VV | 2 | 2 | True | 0 | ROZPOCET
| VV |  | 10,096*1,700+0,037 |  | 17.2 | [12 empty] | VV | 2 | 2 | True | 1 | ROZPOCET
20 | K | 175151101 | Obsypání potrubí strojně sypaninou z vhodných hornin třídy těžitelnosti I a II, skupiny 1 až 4 nebo materiálem připraveným podél výkopu ve vzdálenosti do 3 m od jeho kraje, pro jakoukoliv hloubku výkopu a míru zhutnění bez prohození sypaniny | m3 | 12 |  | 0 |  |  | základní |  | 0 | 0 | 0 | 0 | 0 | 4 | K | 2 |  |  |  | ROZPOCET | 0 | 0 | 0 | 0 | 0 | 1 | 0 | 4 | -434517836
| VV |  | (0,50+37,00)*0,90*0,35-37,00*3,14*0,025*0,025+0,26 |  | 12 | [12 empty] | VV | 2 | 2 | True | 1 | ROZPOCET
21 | M | 583373011X01 | štěrkopísek frakce 0/15 | t | 20.4 |  | 0 |  |  | základní |  | 0 | 1 | 20.4 | 0 | 0 | 8 | M | 2 |  |  |  | ROZPOCET | 0 | 0 | 0 | 0 | 0 | 1 | 0 | 4 | 447663605
| VV |  | 12,00*1,700 |  | 20.4 | [12 empty] | VV | 2 | 2 | True | 1 | ROZPOCET
| D | 4 | Vodorovné konstrukce |  |  |  | 0 |  |  |  |  | 0 |  | 0.01641 |  | 0 | 1 | D | 1 |  |  |  | ROZPOCET | [6 empty] | 0
22 | K | 451572111 | Lože pod potrubí, stoky a drobné objekty v otevřeném výkopu z kameniva drobného těženého 0 až 4 mm | m3 | 3.33 |  | 0 |  |  | základní |  | 0 | 0 | 0 | 0 | 0 | 4 | K | 2 |  |  |  | ROZPOCET | 0 | 0 | 0 | 0 | 0 | 1 | 0 | 4 | 1960251781
| VV |  | 37,00*0,90*0,10 |  | 3.33 | [12 empty] | VV | 2 | 2 | True | 1 | ROZPOCET
23 | K | 452141111 | Osazení plastových podkladních a vyrovnávacích prvků pro šachty a vpusti prstenců nebo adaptérů včetně zalití cementovou maltou s kamenivem průměru do DN 500, výšky do 50 mm | kus | 1 |  | 0 |  |  | základní |  | 0 | 0.01611 | 0.01611 | 0 | 0 | 4 | K | 2 |  |  |  | ROZPOCET | 0 | 0 | 0 | 0 | 0 | 1 | 0 | 4 | 824774893
24 | M | 42210050 | deska podkladová uličního poklopu litinového šoupatového | kus | 1 |  | 0 |  |  | základní |  | 0 | 0.0003 | 0.0003 | 0 | 0 | 8 | M | 2 |  |  |  | ROZPOCET | 0 | 0 | 0 | 0 | 0 | 1 | 0 | 4 | -447443056
| D | 8 | Trubní vedení |  |  |  | 0 |  |  |  |  | 0 |  | 0.10802 |  | 0 | 1 | D | 1 |  |  |  | ROZPOCET | [6 empty] | 0
25 | K | 871181211 | Montáž vodovodního potrubí z polyetylenu PE100 RC v otevřeném výkopu svařovaných elektrotvarovkou SDR 11/PN16 d 50 x 4,6 mm | m | 39 |  | 0 |  |  | základní |  | 0 | 0 | 0 | 0 | 0 | 4 | K | 2 |  |  |  | ROZPOCET | 0 | 0 | 0 | 0 | 0 | 1 | 0 | 4 | -1576556627
26 | M | 28613502 | potrubí vodovodní dvouvrstvé PE100 RC SDR11 typ 2 dle PAS 1075 50x4,6mm | m | 39.585 |  | 0 |  |  | základní |  | 0 | 0.00067 | 0.026522 | 0 | 0 | 8 | M | 2 |  |  |  | ROZPOCET | 0 | 0 | 0 | 0 | 0 | 1 | 0 | 4 | 578584710
| VV |  | 39,000*1,015 |  | 39.585 | [12 empty] | VV | 2 | 2 | True | 1 | ROZPOCET
27 | K | 877181101 | Montáž tvarovek na vodovodním plastovém potrubí z polyetylenu PE 100 elektrotvarovek SDR 11/PN16 spojek, oblouků nebo redukcí d 50 | kus | 5 |  | 0 |  |  | základní |  | 0 | 0 | 0 | 0 | 0 | 4 | K | 2 |  |  |  | ROZPOCET | 0 | 0 | 0 | 0 | 0 | 1 | 0 | 4 | 399628323
| VV |  | 4+1 |  | 5 | [12 empty] | VV | 2 | 2 | True | 1 | ROZPOCET
28 | M | 28615971 | elektrospojka SDR11 PE 100 RC typ 2 dle PAS 1075 D 50mm | kus | 1 |  | 0 |  |  | základní |  | 0 | 0.00013 | 0.00013 | 0 | 0 | 8 | M | 2 |  |  |  | ROZPOCET | 0 | 0 | 0 | 0 | 0 | 1 | 0 | 4 | 604651644
29 | M | 31942498 | spojení bezzávitové plastového a Cu potrubí s vnitřním závitem ISIFLO spojka 50x1 1/4" | kus | 1 |  | 0 |  |  | základní |  | 0 | 0.00066 | 0.00066 | 0 | 0 | 8 | M | 2 |  |  |  | ROZPOCET | 0 | 0 | 0 | 0 | 0 | 1 | 0 | 4 | 180777059
30 | K | 877181112 | Montáž tvarovek na vodovodním plastovém potrubí z polyetylenu PE 100 elektrotvarovek SDR 11/PN16 kolen 90° d 50 | kus | 1 |  | 0 |  |  | základní |  | 0 | 0 | 0 | 0 | 0 | 4 | K | 2 |  |  |  | ROZPOCET | 0 | 0 | 0 | 0 | 0 | 1 | 0 | 4 | -317332223
31 | M | 28653054 | elektrokoleno 90° PE 100 RC SDR11 typ 2 dle PAS 1075 D 50mm | kus | 1 |  | 0 |  |  | základní |  | 0 | 0.0002 | 0.0002 | 0 | 0 | 8 | M | 2 |  |  |  | ROZPOCET | 0 | 0 | 0 | 0 | 0 | 1 | 0 | 4 | -31313443
32 | K | 891181321 | Montáž vodovodních armatur na potrubí šoupátek pro domovní přípojky se závitovými konci PN16 G 6/4" | kus | 1 |  | 0 |  |  | základní |  | 0 | 0.00038 | 0.00038 | 0 | 0 | 4 | K | 2 |  |  |  | ROZPOCET | 0 | 0 | 0 | 0 | 0 | 1 | 0 | 4 | -182869294
33 | M | 42221423 | šoupátko přípojkové přímé DN 40 ISO/vnější závit PN16, 50x2" | kus | 1 |  | 0 |  |  | základní |  | 0 | 0.0073 | 0.0073 | 0 | 0 | 8 | M | 2 |  |  |  | ROZPOCET | 0 | 0 | 0 | 0 | 0 | 1 | 0 | 4 | 1521720037
34 | M | 422911041X01 | souprava zemní teleskopická pro domovní šoupátko DN 40 mm | kus | 1 |  | 0 |  |  | základní |  | 0 | 0.0054 | 0.0054 | 0 | 0 | 8 | M | 2 |  |  |  | ROZPOCET | 0 | 0 | 0 | 0 | 0 | 1 | 0 | 4 | -1261592778
35 | K | 891269111 | Montáž vodovodních armatur na potrubí navrtávacích pasů s ventilem Jt 1 MPa, na potrubí z trub litinových, ocelových nebo plastických hmot DN 100 | kus | 1 |  | 0 |  |  | základní |  | 0 | 0 | 0 | 0 | 0 | 4 | K | 2 |  |  |  | ROZPOCET | 0 | 0 | 0 | 0 | 0 | 1 | 0 | 4 | 1497277374
36 | M | 42273487 | pás navrtávací uzávěrový z tvárné litiny DN 100, pro litinové a ocelové potrubí, se závitovým výstupem 6/4" | kus | 1 |  | 0 |  |  | základní |  | 0 | 0.0032 | 0.0032 | 0 | 0 | 8 | M | 2 |  |  |  | ROZPOCET | 0 | 0 | 0 | 0 | 0 | 1 | 0 | 4 | 262953171
37 | K | 892233122 | Proplach a dezinfekce vodovodního potrubí DN od 40 do 70 | m | 37 |  | 0 |  |  | základní |  | 0 | 0 | 0 | 0 | 0 | 4 | K | 2 |  |  |  | ROZPOCET | 0 | 0 | 0 | 0 | 0 | 1 | 0 | 4 | 2121323403
38 | K | 892241111 | Tlakové zkoušky vodou na potrubí DN do 80 | m | 37 |  | 0 |  |  | základní |  | 0 | 0 | 0 | 0 | 0 | 4 | K | 2 |  |  |  | ROZPOCET | 0 | 0 | 0 | 0 | 0 | 1 | 0 | 4 | 1868876421
39 | K | 899401112 | Osazení poklopů uličních s pevným rámem litinových šoupátkových | kus | 1 |  | 0 |  |  | základní |  | 0 | 0.04 | 0.04 | 0 | 0 | 4 | K | 2 |  |  |  | ROZPOCET | 0 | 0 | 0 | 0 | 0 | 1 | 0 | 4 | -1989801983
40 | M | 42291352 | poklop litinový šoupátkový pro zemní soupravy osazení do terénu a do vozovky | kus | 1 |  | 0 |  |  | základní |  | 0 | 0.0133 | 0.0133 | 0 | 0 | 8 | M | 2 |  |  |  | ROZPOCET | 0 | 0 | 0 | 0 | 0 | 1 | 0 | 4 | 1039761013
41 | K | 899721111 | Signalizační vodič profil 6 mm na potrubí DN do 150 mm | m | 40 |  | 0 |  |  | základní |  | 0 | 0.00019 | 0.0076 | 0 | 0 | 4 | K | 2 |  |  |  | ROZPOCET | 0 | 0 | 0 | 0 | 0 | 1 | 0 | 4 | -1714138382
42 | K | 899722113 | Krytí potrubí z plastů výstražnou fólií z PVC modré barvy šířky přes 25 do 34 cm | m | 37 |  | 0 |  |  | základní |  | 0 | 9e-05 | 0.00333 | 0 | 0 | 4 | K | 2 |  |  |  | ROZPOCET | 0 | 0 | 0 | 0 | 0 | 1 | 0 | 4 | 1052611220
| D | 998 | Přesun hmot |  |  |  | 0 |  |  |  |  | 0 |  | 0 |  | 0 | 1 | D | 1 |  |  |  | ROZPOCET | [6 empty] | 0
43 | K | 998276101 | Přesun hmot pro trubní vedení hloubené z trub z plastických hmot nebo sklolaminátových pro vodovody, kanalizace, teplovody, produktovody v otevřeném výkopu dopravní vzdálenost do 15 m | t | 0.222 |  | 0 |  |  | základní |  | 0 | 0 | 0 | 0 | 0 | 4 | K | 2 |  |  |  | ROZPOCET | 0 | 0 | 0 | 0 | 0 | 1 | 0 | 4 | 891165552
| VV |  | 62,322-24,500-17,200-20,400 |  | 0.222 | [12 empty] | VV | 2 | 2 | True | 1 | ROZPOCET

## IO 04 - Areálové rozvody ...
{1484f997-c6b9-4998-86ed-164eb277232a}
2
| KRYCÍ LIST SOUPISU PRACÍ | [7 empty] | v --- níže se nacházejí doplnkové a pomocné údaje k sestavám --- v | [8 empty] | False
Stavba:
Administrativní budova TELMAX Vysoké Mýto
Objekt:
IO 04 - Areálové rozvody NN a venkovní osvětlení
| KSO: |  | 828 75 11 |  |  | CC-CZ:
| Místo: |  | k.ú.Vysoké Mýto 2547, 2546/2, 2546/3, 2545/1 |  |  | Datum: | 23. 9. 2024
| Zadavatel: |  |  |  |  | IČ: | 27481166
|  | TELMAX s.r.o. Jiráskova 154 566 01 Vysoké Mýto |  |  |  | DIČ: | CZ27481166
| Uchazeč: |  |  |  |  | IČ: | Vyplň údaj
|  | Vyplň údaj |  |  |  | DIČ: | Vyplň údaj
| Projektant: |  |  |  |  | IČ: | 15028909
|  | BKN spol.s r.o., Vladislavova 29, 56601Vysoké Mýto |  |  |  | DIČ: | CZ15028909
| Zpracovatel: |  |  |  |  | IČ:
DIČ:
Poznámka:
| Cena bez DPH | [5 empty] | 0
|  |  | Základ daně |  |  | Sazba daně | Výše daně
| DPH | základní | 0 |  |  | 21% | 0
|  | snížená | 0 |  |  | 12% | 0
|  | zákl. přenesená | 0 |  |  | 21% | 0
|  | sníž. přenesená | 0 |  |  | 12% | 0
|  | nulová | 0 |  |  | 0% | 0
| Cena s DPH |  |  | v | CZK |  | 0
| Projektant |  |  | Zpracovatel
| Datum a podpis: |  | Razítko | Datum a podpis: |  |  | Razítko
| Objednavatel |  |  | Uchazeč
| Datum a podpis: |  | Razítko | Datum a podpis: |  |  | Razítko
REKAPITULACE ČLENĚNÍ SOUPISU PRACÍ
Stavba:
Administrativní budova TELMAX Vysoké Mýto
Objekt:
IO 04 - Areálové rozvody NN a venkovní osvětlení
Místo: |  |  | k.ú.Vysoké Mýto 2547, 2546/2, 2546/3, 2545/1 |  |  | Datum: | 23. 9. 2024
Zadavatel: |  |  | TELMAX s.r.o. Jiráskova 154 566 01 Vysoké Mýto |  |  | Projektant: | BKN spol.s r.o., Vladislavova 29, 56601Vysoké Mýto
Uchazeč: |  |  | Vyplň údaj |  |  | Zpracovatel:
Kód dílu - Popis | [6 empty] | Cena celkem [CZK]
Náklady ze soupisu prací | [6 empty] | 0 | [11 empty] | -1
| PSV - Práce a dodávky PSV | [5 empty] | 0
| 741 - Elektromontáže | [5 empty] | 0
SOUPIS PRACÍ
Stavba:
Administrativní budova TELMAX Vysoké Mýto
Objekt:
IO 04 - Areálové rozvody NN a venkovní osvětlení
Místo: |  |  | k.ú.Vysoké Mýto 2547, 2546/2, 2546/3, 2545/1 |  |  | Datum: | 23. 9. 2024
Zadavatel: |  |  | TELMAX s.r.o. Jiráskova 154 566 01 Vysoké Mýto |  |  | Projektant: | BKN spol.s r.o., Vladislavova 29, 56601Vysoké Mýto
Uchazeč: |  |  | Vyplň údaj |  |  | Zpracovatel:
PČ | Typ | Kód | Popis | MJ | Množství | J.cena [CZK] | Cena celkem [CZK] | Cenová soustava |  | DPH | J. Nh [h] | Nh celkem [h] | J. hmotnost [t] | Hmotnost celkem [t] | J. suť [t] | Suť Celkem [t]
Náklady soupisu celkem | [6 empty] | 0 |  |  |  |  | 0 |  | 0 |  | 0 |  | D | -1 | [7 empty] | 0
| D | PSV | Práce a dodávky PSV |  |  |  | 0 |  |  |  |  | 0 |  | 0 |  | 0 | 2 | D | 0 | ROZPOCET | [6 empty] | 0
| D | 741 | Elektromontáže |  |  |  | 0 |  |  |  |  | 0 |  | 0 |  | 0 | 2 | D | 1 | ROZPOCET | [6 empty] | 0
1 | K | 741.1 | Venkovní rozvody NN ( dle samostatného rozpočtu ) | soubor | 1 |  | 0 |  |  | základní |  | 0 | 0 | 0 | 0 | 0 | 16 | K | 2 | ROZPOCET | 0 | 0 | 0 | 0 | 0 | 1 | 0 | 16 | 837200105
2 | K | 741.2 | Venkovní osvětlení ( dle samostatného rozpočtu ) | soubor | 1 |  | 0 |  |  | základní |  | 0 | 0 | 0 | 0 | 0 | 16 | K | 2 | ROZPOCET | 0 | 0 | 0 | 0 | 0 | 1 | 0 | 16 | -1874264611
3 | K | 46 | Zemní práce ( dle samostatného rozpočtu ) | soubor | 1 |  | 0 |  |  | základní |  | 0 | 0 | 0 | 0 | 0 | 16 | K | 2 | ROZPOCET | 0 | 0 | 0 | 0 | 0 | 1 | 0 | 16 | -1078086739

## IO 05 - Oplocení areálu, ...
{36d4bff0-2a84-4be2-a677-aefcbfc27952}
2
| KRYCÍ LIST SOUPISU PRACÍ | [7 empty] | v --- níže se nacházejí doplnkové a pomocné údaje k sestavám --- v | [8 empty] | False
Stavba:
Administrativní budova TELMAX Vysoké Mýto
Objekt:
IO 05 - Oplocení areálu, sadové úpravy
| KSO: |  | 815 22 71 |  |  | CC-CZ:
| Místo: |  | k.ú.Vysoké Mýto 2547, 2546/2, 2546/3, 2545/1 |  |  | Datum: | 23. 9. 2024
| Zadavatel: |  |  |  |  | IČ: | 27481166
|  | TELMAX s.r.o. Jiráskova 154 566 01 Vysoké Mýto |  |  |  | DIČ: | CZ27481166
| Uchazeč: |  |  |  |  | IČ: | Vyplň údaj
|  | Vyplň údaj |  |  |  | DIČ: | Vyplň údaj
| Projektant: |  |  |  |  | IČ: | 15028909
|  | BKN spol.s r.o., Vladislavova 29, 56601Vysoké Mýto |  |  |  | DIČ: | CZ15028909
| Zpracovatel: |  |  |  |  | IČ:
DIČ:
Poznámka:
| Cena bez DPH | [5 empty] | 0
|  |  | Základ daně |  |  | Sazba daně | Výše daně
| DPH | základní | 0 |  |  | 21% | 0
|  | snížená | 0 |  |  | 12% | 0
|  | zákl. přenesená | 0 |  |  | 21% | 0
|  | sníž. přenesená | 0 |  |  | 12% | 0
|  | nulová | 0 |  |  | 0% | 0
| Cena s DPH |  |  | v | CZK |  | 0
| Projektant |  |  | Zpracovatel
| Datum a podpis: |  | Razítko | Datum a podpis: |  |  | Razítko
| Objednavatel |  |  | Uchazeč
| Datum a podpis: |  | Razítko | Datum a podpis: |  |  | Razítko
REKAPITULACE ČLENĚNÍ SOUPISU PRACÍ
Stavba:
Administrativní budova TELMAX Vysoké Mýto
Objekt:
IO 05 - Oplocení areálu, sadové úpravy
Místo: |  |  | k.ú.Vysoké Mýto 2547, 2546/2, 2546/3, 2545/1 |  |  | Datum: | 23. 9. 2024
Zadavatel: |  |  | TELMAX s.r.o. Jiráskova 154 566 01 Vysoké Mýto |  |  | Projektant: | BKN spol.s r.o., Vladislavova 29, 56601Vysoké Mýto
Uchazeč: |  |  | Vyplň údaj |  |  | Zpracovatel:
Kód dílu - Popis | [6 empty] | Cena celkem [CZK]
Náklady ze soupisu prací | [6 empty] | 0 | [11 empty] | -1
| HSV - Práce a dodávky HSV | [5 empty] | 0
| 1 - Zemní práce | [5 empty] | 0
| 2 - Zakládání | [5 empty] | 0
| 3 - Svislé a kompletní konstrukce | [5 empty] | 0
| 9 - Ostatní konstrukce a práce, bourání | [5 empty] | 0
| 96 - Bourání konstrukcí | [5 empty] | 0
| 997 - Přesun sutě | [5 empty] | 0
| 998 - Přesun hmot | [5 empty] | 0
SOUPIS PRACÍ
Stavba:
Administrativní budova TELMAX Vysoké Mýto
Objekt:
IO 05 - Oplocení areálu, sadové úpravy
Místo: |  |  | k.ú.Vysoké Mýto 2547, 2546/2, 2546/3, 2545/1 |  |  | Datum: | 23. 9. 2024
Zadavatel: |  |  | TELMAX s.r.o. Jiráskova 154 566 01 Vysoké Mýto |  |  | Projektant: | BKN spol.s r.o., Vladislavova 29, 56601Vysoké Mýto
Uchazeč: |  |  | Vyplň údaj |  |  | Zpracovatel:
PČ | Typ | Kód | Popis | MJ | Množství | J.cena [CZK] | Cena celkem [CZK] | Cenová soustava |  | DPH | J. Nh [h] | Nh celkem [h] | J. hmotnost [t] | Hmotnost celkem [t] | J. suť [t] | Suť Celkem [t]
Náklady soupisu celkem | [6 empty] | 0 |  |  |  |  | 0 |  | 74.2888 |  | 25.88 |  | D | -1 | [10 empty] | 0
| D | HSV | Práce a dodávky HSV |  |  |  | 0 |  |  |  |  | 0 |  | 74.2888 |  | 25.88 | 1 | D | 0 |  |  |  | ROZPOCET | [6 empty] | 0
| D | 1 | Zemní práce |  |  |  | 0 |  |  |  |  | 0 |  | 13.2578 |  | 0 | 1 | D | 1 |  |  |  | ROZPOCET | [6 empty] | 0
1 | K | 111211101 | Odstranění křovin a stromů s odstraněním kořenů ručně průměru kmene do 100 mm jakékoliv plochy v rovině nebo ve svahu o sklonu do 1:5 | m2 | 177 |  | 0 |  |  | základní |  | 0 | 0 | 0 | 0 | 0 | 4 | K | 2 |  |  |  | ROZPOCET | 0 | 0 | 0 | 0 | 0 | 1 | 0 | 4 | 1361763333
| VV |  | 23,00*1,00+74,00*1,00+40,00*2,00 "úsek 1 úsek 3 úsek 5 |  | 177 | [12 empty] | VV | 2 | 2 | True | 1 | ROZPOCET
2 | K | 111251101 | Odstranění křovin a stromů s odstraněním kořenů strojně průměru kmene do 100 mm v rovině nebo ve svahu sklonu terénu do 1:5, při celkové ploše do 100 m2 | m2 | 445 |  | 0 |  |  | základní |  | 0 | 0 | 0 | 0 | 0 | 4 | K | 2 |  |  |  | ROZPOCET | 0 | 0 | 0 | 0 | 0 | 1 | 0 | 4 | 11420634
| VV |  | (132,00-23,00)*1,00+142,00*2,00+26,00*2,00 "úsek 1 úsek 4 úsek 5 |  | 445 | [12 empty] | VV | 2 | 2 | True | 1 | ROZPOCET
3 | K | 121112005 | Sejmutí ornice ručně při souvislé ploše, tl. vrstvy přes 250 do 300 mm | m2 | 85.1 |  | 0 |  |  | základní |  | 0 | 0 | 0 | 0 | 0 | 4 | K | 2 |  |  |  | ROZPOCET | 0 | 0 | 0 | 0 | 0 | 1 | 0 | 4 | 396307276
| VV |  | 851,00*0,10 "10% plochy |  | 85.1 | [12 empty] | VV | 2 | 2 | True | 1 | ROZPOCET
4 | K | 121151125 | Sejmutí ornice strojně při souvislé ploše přes 500 m2, tl. vrstvy přes 250 do 300 mm | m2 | 765.9 |  | 0 |  |  | základní |  | 0 | 0 | 0 | 0 | 0 | 4 | K | 2 |  |  |  | ROZPOCET | 0 | 0 | 0 | 0 | 0 | 1 | 0 | 4 | -46595161
| VV |  | 851,00*0,90 "90% plochy |  | 765.9 | [12 empty] | VV | 2 | 2 | True | 1 | ROZPOCET
5 | K | 131111333 | Vrtání jamek ručním motorovým vrtákem průměru přes 200 do 300 mm | m | 41 |  | 0 |  |  | základní |  | 0 | 0 | 0 | 0 | 0 | 4 | K | 2 |  |  |  | ROZPOCET | 0 | 0 | 0 | 0 | 0 | 1 | 0 | 4 | -583992347
| VV |  | 0,75*15 "úsek 1 |  | 11.25 | [12 empty] | VV | 2 | 2 | True | 0 | ROZPOCET
| VV |  | 0,80*20 "úsek 3 |  | 16 | [12 empty] | VV | 2 | 2 | True | 0 | ROZPOCET
| VV |  | 0,80*17+0,15 "úsek 5 |  | 13.75 | [12 empty] | VV | 2 | 2 | True | 0 | ROZPOCET
| VV |  | Součet |  | 41 | [12 empty] | VV | 2 | 4 | True | 1 | ROZPOCET
6 | K | 131151343 | Vrtání jamek strojně průměru přes 200 do 300 mm | m | 69.9 |  | 0 |  |  | základní |  | 0 | 0 | 0 | 0 | 0 | 4 | K | 2 |  |  |  | ROZPOCET | 0 | 0 | 0 | 0 | 0 | 1 | 0 | 4 | 1097231772
| VV |  | 0,75*(56-15) "úsek 1 |  | 30.75 | [12 empty] | VV | 2 | 2 | True | 0 | ROZPOCET
| VV |  | 0,75-0,40 "brána branka |  | 0.35 | [12 empty] | VV | 2 | 2 | True | 0 | ROZPOCET
| VV |  | 0,90*33 "úsek 4 |  | 29.7 | [12 empty] | VV | 2 | 2 | True | 0 | ROZPOCET
| VV |  | 0,80*(28-17)+0,30 "úsek 5 |  | 9.1 | [12 empty] | VV | 2 | 2 | True | 0 | ROZPOCET
| VV |  | Součet |  | 69.9 | [12 empty] | VV | 2 | 4 | True | 1 | ROZPOCET
7 | K | 132251101 | Hloubení nezapažených rýh šířky do 800 mm strojně s urovnáním dna do předepsaného profilu a spádu v hornině třídy těžitelnosti I skupiny 3 do 20 m3 | m3 | 0.6 |  | 0 |  |  | základní |  | 0 | 0 | 0 | 0 | 0 | 4 | K | 2 |  |  |  | ROZPOCET | 0 | 0 | 0 | 0 | 0 | 1 | 0 | 4 | -1238357038
| VV |  | 3,50*0,60*0,50*0,50+0,075 "50% objemu |  | 0.6 | [12 empty] | VV | 2 | 2 | True | 1 | ROZPOCET
8 | K | 132354101 | Hloubení zapažených rýh šířky do 800 mm strojně s urovnáním dna do předepsaného profilu a spádu v hornině třídy těžitelnosti II skupiny 4 do 20 m3 | m3 | 0.6 |  | 0 |  |  | základní |  | 0 | 0 | 0 | 0 | 0 | 4 | K | 2 |  |  |  | ROZPOCET | 0 | 0 | 0 | 0 | 0 | 1 | 0 | 4 | 1577136491
| VV |  | 3,50*0,60*0,50*0,50+0,075 "50% objemu |  | 0.6 | [12 empty] | VV | 2 | 2 | True | 1 | ROZPOCET
9 | K | 133251101 | Hloubení nezapažených šachet strojně v hornině třídy těžitelnosti I skupiny 3 do 20 m3 | m3 | 0.05 |  | 0 |  |  | základní |  | 0 | 0 | 0 | 0 | 0 | 4 | K | 2 |  |  |  | ROZPOCET | 0 | 0 | 0 | 0 | 0 | 1 | 0 | 4 | -1287437364
| VV |  | 0,40*0,60*0,40*0,50+0,002 "50% objemu |  | 0.05 | [12 empty] | VV | 2 | 2 | True | 1 | ROZPOCET
10 | K | 133354101 | Hloubení zapažených šachet strojně v hornině třídy těžitelnosti II skupiny 4 do 20 m3 | m3 | 0.05 |  | 0 |  |  | základní |  | 0 | 0 | 0 | 0 | 0 | 4 | K | 2 |  |  |  | ROZPOCET | 0 | 0 | 0 | 0 | 0 | 1 | 0 | 4 | -489072227
| VV |  | 0,40*0,60*0,40*0,50+0,002 "50% objemu |  | 0.05 | [12 empty] | VV | 2 | 2 | True | 1 | ROZPOCET
11 | K | 162301501 | Vodorovné přemístění smýcených křovin do průměru kmene 100 mm na vzdálenost do 5 000 m | m2 | 622 |  | 0 |  |  | základní |  | 0 | 0 | 0 | 0 | 0 | 4 | K | 2 |  |  |  | ROZPOCET | 0 | 0 | 0 | 0 | 0 | 1 | 0 | 4 | -33078882
| VV |  | 177,00+445,000 |  | 622 | [12 empty] | VV | 2 | 2 | True | 1 | ROZPOCET
12 | K | 162301981 | Vodorovné přemístění smýcených křovin Příplatek k ceně za každých dalších i započatých 1 000 m | m2 | 622 |  | 0 |  |  | základní |  | 0 | 0 | 0 | 0 | 0 | 4 | K | 2 |  |  |  | ROZPOCET | 0 | 0 | 0 | 0 | 0 | 1 | 0 | 4 | 454410506
13 | K | 162351103 | Vodorovné přemístění výkopku nebo sypaniny po suchu na obvyklém dopravním prostředku, bez naložení výkopku, avšak se složením bez rozhrnutí z horniny třídy těžitelnosti I skupiny 1 až 3 na vzdálenost přes 50 do 500 m | m3 | 447.287 |  | 0 |  |  | základní |  | 0 | 0 | 0 | 0 | 0 | 4 | K | 2 |  |  |  | ROZPOCET | 0 | 0 | 0 | 0 | 0 | 1 | 0 | 4 | 1076217135
| VV |  | 85,100*0,28+765,900*0,28+1850,00*0,10 "ornice |  | 423.28 | [12 empty] | VV | 2 | 2 | True | 0 | ROZPOCET
| VV |  | 3,14*0,15*0,15*0,75*56+3,14*0,15*0,15*0,40+3,14*0,15*0,15*0,80*(20+28) |  | 5.709 | [12 empty] | VV | 2 | 2 | True | 0 | ROZPOCET
| VV |  | 3,14*0,15*0,15*0,90*33 |  | 2.098 | [12 empty] | VV | 2 | 2 | True | 0 | ROZPOCET
| VV |  | 16,20 "zásyp IO 05 |  | 16.2 | [12 empty] | VV | 2 | 2 | True | 0 | ROZPOCET
| VV |  | Součet |  | 447.287 | [12 empty] | VV | 2 | 4 | True | 1 | ROZPOCET
14 | K | 162651112 | Vodorovné přemístění výkopku nebo sypaniny po suchu na obvyklém dopravním prostředku, bez naložení výkopku, avšak se složením bez rozhrnutí z horniny třídy těžitelnosti I skupiny 1 až 3 na vzdálenost přes 4 000 do 5 000 m | m3 | 53.3 |  | 0 |  |  | základní |  | 0 | 0 | 0 | 0 | 0 | 4 | K | 2 |  |  |  | ROZPOCET | 0 | 0 | 0 | 0 | 0 | 1 | 0 | 4 | -1446999679
| VV |  | 851,00*0,28-1850,000*0,10+0,02 |  | 53.3 | [12 empty] | VV | 2 | 2 | True | 1 | ROZPOCET
15 | K | 162351123 | Vodorovné přemístění výkopku nebo sypaniny po suchu na obvyklém dopravním prostředku, bez naložení výkopku, avšak se složením bez rozhrnutí z horniny třídy těžitelnosti II skupiny 4 a 5 na vzdálenost přes 50 do 500 m | m3 | 0.65 |  | 0 |  |  | základní |  | 0 | 0 | 0 | 0 | 0 | 4 | K | 2 |  |  |  | ROZPOCET | 0 | 0 | 0 | 0 | 0 | 1 | 0 | 4 | 445986148
| VV |  | 0,60+0,050 |  | 0.65 | [12 empty] | VV | 2 | 2 | True | 1 | ROZPOCET
16 | K | 167151101 | Nakládání, skládání a překládání neulehlého výkopku nebo sypaniny strojně nakládání, množství do 100 m3, z horniny třídy těžitelnosti I, skupiny 1 až 3 | m3 | 69.4 |  | 0 |  |  | základní |  | 0 | 0 | 0 | 0 | 0 | 4 | K | 2 |  |  |  | ROZPOCET | 0 | 0 | 0 | 0 | 0 | 1 | 0 | 4 | -286434334
| VV |  | 60,00*0,60*0,15+67*0,16+851,00*0,28-1850,000*0,10 |  | 69.4 | [12 empty] | VV | 2 | 2 | True | 1 | ROZPOCET
17 | K | 167151111 | Nakládání, skládání a překládání neulehlého výkopku nebo sypaniny strojně nakládání, množství přes 100 m3, z hornin třídy těžitelnosti I, skupiny 1 až 3 | m3 | 185 |  | 0 |  |  | základní |  | 0 | 0 | 0 | 0 | 0 | 4 | K | 2 |  |  |  | ROZPOCET | 0 | 0 | 0 | 0 | 0 | 1 | 0 | 4 | -340590512
| VV |  | 1850,00*0,10 |  | 185 | [12 empty] | VV | 2 | 2 | True | 1 | ROZPOCET
18 | K | 171201232X03 | Uložení na recyklační skládku a poplatek za uložení smýcených křovin na recyklační skládce (skládkovné) | m2 | 622 |  | 0 |  |  | základní |  | 0 | 0 | 0 | 0 | 0 | 4 | K | 2 |  |  |  | ROZPOCET | 0 | 0 | 0 | 0 | 0 | 1 | 0 | 4 | 995818513
19 | K | 171251201 | Uložení sypaniny na skládky nebo meziskládky bez hutnění s upravením uložené sypaniny do předepsaného tvaru | m3 | 281.237 |  | 0 |  |  | základní |  | 0 | 0 | 0 | 0 | 0 | 4 | K | 2 |  |  |  | ROZPOCET | 0 | 0 | 0 | 0 | 0 | 1 | 0 | 4 | -1449631476
| VV |  | 851,00*0,28 |  | 238.28 | [12 empty] | VV | 2 | 2 | True | 0 | ROZPOCET
| VV |  | 0,60+0,60+0,050+0,050 |  | 1.3 | [12 empty] | VV | 2 | 2 | True | 0 | ROZPOCET
| VV |  | 3,14*0,15*0,15*0,75*56+3,14*0,15*0,15*0,40+3,14*0,15*0,15*0,80*(20+28) |  | 5.709 | [12 empty] | VV | 2 | 2 | True | 0 | ROZPOCET
| VV |  | 3,14*0,15*0,15*0,90*33 |  | 2.098 | [12 empty] | VV | 2 | 2 | True | 0 | ROZPOCET
| VV |  | 4*0,05+111,00*0,50*0,60+35*0,010 |  | 33.85 | [12 empty] | VV | 2 | 2 | True | 0 | ROZPOCET
| VV |  | Součet |  | 281.237 | [12 empty] | VV | 2 | 4 | True | 1 | ROZPOCET
20 | K | 174151101 | Zásyp sypaninou z jakékoliv horniny strojně s uložením výkopku ve vrstvách se zhutněním jam, šachet, rýh nebo kolem objektů v těchto vykopávkách | m3 | 16.2 |  | 0 |  |  | základní |  | 0 | 0 | 0 | 0 | 0 | 4 | K | 2 |  |  |  | ROZPOCET | 0 | 0 | 0 | 0 | 0 | 1 | 0 | 4 | -956512081
| VV |  | 60,00*0,60*0,15+67*0,16+0,08 |  | 16.2 | [12 empty] | VV | 2 | 2 | True | 1 | ROZPOCET
21 | K | 181111111 | Plošná úprava terénu v zemině skupiny 1 až 4 s urovnáním povrchu bez doplnění ornice souvislé plochy do 500 m2 při nerovnostech terénu přes 50 do 100 mm v rovině nebo na svahu do 1:5 | m2 | 1260 |  | 0 |  |  | základní |  | 0 | 0 | 0 | 0 | 0 | 4 | K | 2 |  |  |  | ROZPOCET | 0 | 0 | 0 | 0 | 0 | 1 | 0 | 4 | -1470079396
| VV |  | 60,00+1200,00 "areál firmy |  | 1260 | [12 empty] | VV | 2 | 2 | True | 1 | ROZPOCET
22 | K | 181114711 | Odstranění kamene z pozemku sebráním kamene, hmotnosti jednotlivě do 15 kg | m3 | 47.656 |  | 0 |  |  | základní |  | 0 | 0 | 0 | 0 | 0 | 4 | K | 2 |  |  |  | ROZPOCET | 0 | 0 | 0 | 0 | 0 | 1 | 0 | 4 | 885131339
| VV |  | 1850,00*0,10*0,20 "areál firmy |  | 37 | [12 empty] | VV | 2 | 2 | True | 0 | ROZPOCET
| VV |  | 532,80*0,10*0,20 "zemědělské pozemky p.č. 2832/1 2833/1 2836/1 |  | 10.656 | [12 empty] | VV | 2 | 2 | True | 0 | ROZPOCET
| VV |  | Součet |  | 47.656 | [12 empty] | VV | 2 | 4 | True | 1 | ROZPOCET
23 | K | 181151311 | Plošná úprava terénu v zemině skupiny 1 až 4 s urovnáním povrchu bez doplnění ornice souvislé plochy přes 500 m2 při nerovnostech terénu přes 50 do 100 mm v rovině nebo na svahu do 1:5 | m2 | 1122.8 |  | 0 |  |  | základní |  | 0 | 0 | 0 | 0 | 0 | 4 | K | 2 |  |  |  | ROZPOCET | 0 | 0 | 0 | 0 | 0 | 1 | 0 | 4 | -684142894
| VV |  | 1850,00-1200,000-60,00 "areál firmy |  | 590 | [12 empty] | VV | 2 | 2 | True | 0 | ROZPOCET
| VV |  | 53,280/0,10 "zemědělské pozemky p.č. 2832/1 2833/1 2836/1 |  | 532.8 | [12 empty] | VV | 2 | 2 | True | 0 | ROZPOCET
| VV |  | Součet |  | 1122.8 | [12 empty] | VV | 2 | 4 | True | 1 | ROZPOCET
24 | K | 181351003 | Rozprostření a urovnání ornice v rovině nebo ve svahu sklonu do 1:5 strojně při souvislé ploše do 100 m2, tl. vrstvy do 200 mm | m2 | 60 |  | 0 |  |  | základní |  | 0 | 0 | 0 | 0 | 0 | 4 | K | 2 |  |  |  | ROZPOCET | 0 | 0 | 0 | 0 | 0 | 1 | 0 | 4 | 430033254
25 | K | 181351103 | Rozprostření a urovnání ornice v rovině nebo ve svahu sklonu do 1:5 strojně při souvislé ploše přes 100 do 500 m2, tl. vrstvy do 200 mm | m2 | 1200 |  | 0 |  |  | základní |  | 0 | 0 | 0 | 0 | 0 | 4 | K | 2 |  |  |  | ROZPOCET | 0 | 0 | 0 | 0 | 0 | 1 | 0 | 4 | -197838449
26 | K | 181351113 | Rozprostření a urovnání ornice v rovině nebo ve svahu sklonu do 1:5 strojně při souvislé ploše přes 500 m2, tl. vrstvy do 200 mm | m2 | 1123 |  | 0 |  |  | základní |  | 0 | 0 | 0 | 0 | 0 | 4 | K | 2 |  |  |  | ROZPOCET | 0 | 0 | 0 | 0 | 0 | 1 | 0 | 4 | 541131205
| VV |  | 1850,00-1200,000-60,00 "areál firmy |  | 590 | [12 empty] | VV | 2 | 2 | True | 0 | ROZPOCET
| VV |  | 53,280/0,10+0,20 "zemědělské pozemky p.č. 2832/1 2833/1 2836/1 |  | 533 | [12 empty] | VV | 2 | 2 | True | 0 | ROZPOCET
| VV |  | Součet |  | 1123 | [12 empty] | VV | 2 | 4 | True | 1 | ROZPOCET
27 | K | 181411131 | Založení trávníku na půdě předem připravené plochy do 1000 m2 výsevem včetně utažení parkového v rovině nebo na svahu do 1:5 | m2 | 1850 |  | 0 |  |  | základní |  | 0 | 0 | 0 | 0 | 0 | 4 | K | 2 |  |  |  | ROZPOCET | 0 | 0 | 0 | 0 | 0 | 1 | 0 | 4 | 419139341
28 | M | 00572410 | osivo směs travní parková | kg | 57.165 |  | 0 |  |  | základní |  | 0 | 0.001 | 0.057165 | 0 | 0 | 8 | M | 2 |  |  |  | ROZPOCET | 0 | 0 | 0 | 0 | 0 | 1 | 0 | 4 | -1462304266
| VV |  | 1850,000*0,03*1,03 |  | 57.165 | [12 empty] | VV | 2 | 2 | True | 1 | ROZPOCET
29 | K | 181951111 | Úprava pláně vyrovnáním výškových rozdílů strojně v hornině třídy těžitelnosti I, skupiny 1 až 3 bez zhutnění | m2 | 1850 |  | 0 |  |  | základní |  | 0 | 0 | 0 | 0 | 0 | 4 | K | 2 |  |  |  | ROZPOCET | 0 | 0 | 0 | 0 | 0 | 1 | 0 | 4 | -593468812
30 | K | 183101313 | Hloubení jamek pro vysazování rostlin v zemině skupiny 1 až 4 s výměnou půdy z 100% v rovině nebo na svahu do 1:5, objemu přes 0,02 do 0,05 m3 | kus | 4 |  | 0 |  |  | základní |  | 0 | 0 | 0 | 0 | 0 | 4 | K | 2 |  |  |  | ROZPOCET | 0 | 0 | 0 | 0 | 0 | 1 | 0 | 4 | 1093419405
31 | K | 183104331 | Hloubení rýh pro vysazování rostlin v zemině skupiny 1 až 4 s výměnou půdy z 100% v rovině nebo na svahu do 1:5, šířky přes 400 do 600 mm, hl. do 500 mm | m | 111 |  | 0 |  |  | základní |  | 0 | 0 | 0 | 0 | 0 | 4 | K | 2 |  |  |  | ROZPOCET | 0 | 0 | 0 | 0 | 0 | 1 | 0 | 4 | -293121537
32 | K | 183111313 | Hloubení jamek pro vysazování rostlin v zemině skupiny 1 až 4 s výměnou půdy z 100% v rovině nebo na svahu do 1:5, objemu přes 0,005 do 0,01 m3 | kus | 35 |  | 0 |  |  | základní |  | 0 | 0 | 0 | 0 | 0 | 4 | K | 2 |  |  |  | ROZPOCET | 0 | 0 | 0 | 0 | 0 | 1 | 0 | 4 | 1115743663
| VV |  | 1+26+8 |  | 35 | [12 empty] | VV | 2 | 2 | True | 1 | ROZPOCET
33 | M | 10321100 | zahradní substrát pro výsadbu VL | m3 | 35 |  | 0 |  |  | základní |  | 0 | 0.22 | 7.7 | 0 | 0 | 8 | M | 2 |  |  |  | ROZPOCET | 0 | 0 | 0 | 0 | 0 | 1 | 0 | 4 | 1804328572
| VV |  | (4*0,05+111,00*0,50*0,60+35*0,010)*1,03+0,134 |  | 35 | [12 empty] | VV | 2 | 2 | True | 1 | ROZPOCET
34 | K | 183402121 | Rozrušení půdy na hloubku přes 50 do 150 mm souvislé plochy do 500 m2 v rovině nebo na svahu do 1:5 | m2 | 1260 |  | 0 |  |  | základní |  | 0 | 0 | 0 | 0 | 0 | 4 | K | 2 |  |  |  | ROZPOCET | 0 | 0 | 0 | 0 | 0 | 1 | 0 | 4 | 1945037926
| VV |  | 60,00+1200,00 |  | 1260 | [12 empty] | VV | 2 | 2 | True | 1 | ROZPOCET
35 | K | 183402131 | Rozrušení půdy na hloubku přes 50 do 150 mm souvislé plochy přes 500 m2 v rovině nebo na svahu do 1:5 | m2 | 1122.8 |  | 0 |  |  | základní |  | 0 | 0 | 0 | 0 | 0 | 4 | K | 2 |  |  |  | ROZPOCET | 0 | 0 | 0 | 0 | 0 | 1 | 0 | 4 | 912211432
| VV |  | 1850,00-1200,000-60,00 "areál firmy |  | 590 | [12 empty] | VV | 2 | 2 | True | 0 | ROZPOCET
| VV |  | 53,280/0,10 "zemědělské pozemky p.č. 2832/1 2833/1 2836/1 |  | 532.8 | [12 empty] | VV | 2 | 2 | True | 0 | ROZPOCET
| VV |  | Součet |  | 1122.8 | [12 empty] | VV | 2 | 4 | True | 1 | ROZPOCET
36 | K | 183403113 | Obdělání půdy frézováním v rovině nebo na svahu do 1:5 | m2 | 1850 |  | 0 |  |  | základní |  | 0 | 0 | 0 | 0 | 0 | 4 | K | 2 |  |  |  | ROZPOCET | 0 | 0 | 0 | 0 | 0 | 1 | 0 | 4 | -1641695803
| VV |  | 1850,00 "areál firmy |  | 1850 | [12 empty] | VV | 2 | 2 | True | 1 | ROZPOCET
37 | K | 183403114 | Obdělání půdy kultivátorováním v rovině nebo na svahu do 1:5 | m2 | 1850 |  | 0 |  |  | základní |  | 0 | 0 | 0 | 0 | 0 | 4 | K | 2 |  |  |  | ROZPOCET | 0 | 0 | 0 | 0 | 0 | 1 | 0 | 4 | 1481029915
| VV |  | 1850,00 "areál firmy |  | 1850 | [12 empty] | VV | 2 | 2 | True | 1 | ROZPOCET
38 | K | 183403151 | Obdělání půdy smykováním v rovině nebo na svahu do 1:5 | m2 | 1065.6 |  | 0 |  |  | základní |  | 0 | 0 | 0 | 0 | 0 | 4 | K | 2 |  |  |  | ROZPOCET | 0 | 0 | 0 | 0 | 0 | 1 | 0 | 4 | -369938973
| VV |  | 53,280/0,10*2 "zemědělské pozemky p.č. 2832/1 2833/1 2836/1 |  | 1065.6 | [12 empty] | VV | 2 | 2 | True | 1 | ROZPOCET
39 | K | 183403152 | Obdělání půdy vláčením v rovině nebo na svahu do 1:5 | m2 | 2131.2 |  | 0 |  |  | základní |  | 0 | 0 | 0 | 0 | 0 | 4 | K | 2 |  |  |  | ROZPOCET | 0 | 0 | 0 | 0 | 0 | 1 | 0 | 4 | 1590084513
| VV |  | 53,280/0,10*4 "zemědělské pozemky p.č. 2832/1 2833/1 2836/1 |  | 2131.2 | [12 empty] | VV | 2 | 2 | True | 1 | ROZPOCET
40 | K | 183403153 | Obdělání půdy hrabáním v rovině nebo na svahu do 1:5 | m2 | 3700 |  | 0 |  |  | základní |  | 0 | 0 | 0 | 0 | 0 | 4 | K | 2 |  |  |  | ROZPOCET | 0 | 0 | 0 | 0 | 0 | 1 | 0 | 4 | -853062618
| VV |  | 1850,00*2 "areál firmy |  | 3700 | [12 empty] | VV | 2 | 2 | True | 1 | ROZPOCET
41 | K | 183403161 | Obdělání půdy válením v rovině nebo na svahu do 1:5 | m2 | 2915.6 |  | 0 |  |  | základní |  | 0 | 0 | 0 | 0 | 0 | 4 | K | 2 |  |  |  | ROZPOCET | 0 | 0 | 0 | 0 | 0 | 1 | 0 | 4 | -1098436866
| VV |  | 1850,00 "areál firmy |  | 1850 | [12 empty] | VV | 2 | 2 | True | 0 | ROZPOCET
| VV |  | 53,280/0,10*2 "zemědělské pozemky p.č. 2832/1 2833/1 2836/1 |  | 1065.6 | [12 empty] | VV | 2 | 2 | True | 0 | ROZPOCET
| VV |  | Součet |  | 2915.6 | [12 empty] | VV | 2 | 4 | True | 1 | ROZPOCET
42 | K | 184102112 | Výsadba dřeviny s balem do předem vyhloubené jamky se zalitím v rovině nebo na svahu do 1:5, při průměru balu přes 200 do 300 mm | kus | 35 |  | 0 |  |  | základní |  | 0 | 0 | 0 | 0 | 0 | 4 | K | 2 |  |  |  | ROZPOCET | 0 | 0 | 0 | 0 | 0 | 1 | 0 | 4 | 565721804
| VV |  | 1+26+8 |  | 35 | [12 empty] | VV | 2 | 2 | True | 1 | ROZPOCET
43 | M | 026604051SZ | smrk ztepilý /acrocona golden/ | kus | 1 |  | 0 |  |  | základní |  | 0 | 0.018 | 0.018 | 0 | 0 | 8 | M | 2 |  |  |  | ROZPOCET | 0 | 0 | 0 | 0 | 0 | 1 | 0 | 4 | -1532132388
44 | M | 026503011JM | javor mléč /Acer platanoides/ | kus | 27 |  | 0 |  |  | základní |  | 0 | 0.01 | 0.27 | 0 | 0 | 8 | M | 2 |  |  |  | ROZPOCET | 0 | 0 | 0 | 0 | 0 | 1 | 0 | 4 | -977533925
| VV |  | 26*1,02+0,48 |  | 27 | [12 empty] | VV | 2 | 2 | True | 1 | ROZPOCET
45 | M | 026520271SK | svída krvavá /cornus sanguinea/ | kus | 9 |  | 0 |  |  | základní |  | 0 | 0.015 | 0.135 | 0 | 0 | 8 | M | 2 |  |  |  | ROZPOCET | 0 | 0 | 0 | 0 | 0 | 1 | 0 | 4 | -808885831
| VV |  | 8*1,02+0,84 |  | 9 | [12 empty] | VV | 2 | 2 | True | 1 | ROZPOCET
46 | K | 184102113 | Výsadba dřeviny s balem do předem vyhloubené jamky se zalitím v rovině nebo na svahu do 1:5, při průměru balu přes 300 do 400 mm | kus | 4 |  | 0 |  |  | základní |  | 0 | 0 | 0 | 0 | 0 | 4 | K | 2 |  |  |  | ROZPOCET | 0 | 0 | 0 | 0 | 0 | 1 | 0 | 4 | -2031505482
47 | M | 02650430 | bříza bělokorá /Betula pendula/ | kus | 4 |  | 0 |  |  | základní |  | 0 | 0.0023 | 0.0092 | 0 | 0 | 8 | M | 2 |  |  |  | ROZPOCET | 0 | 0 | 0 | 0 | 0 | 1 | 0 | 4 | 492365892
48 | K | 184215100S | Ukotvení dřeviny kůly v rovině nebo na svahu do 1:5 třemi kůly, délky přes 2 do 3 m, zhotovení obalu z juty, zhotovení ochrany bambusovou rohoží, rukávcem proti psí moči včetně dodání potřebného materiálu | kus | 30 |  | 0 |  |  | základní |  | 0 | 0.02 | 0.6 | 0 | 0 | 4 | K | 2 |  |  |  | ROZPOCET | 0 | 0 | 0 | 0 | 0 | 1 | 0 | 4 | -2017706239
| VV |  | 4+26 |  | 30 | [12 empty] | VV | 2 | 2 | True | 1 | ROZPOCET
49 | K | 184215411 | Zhotovení závlahové mísy u solitérních dřevin v rovině nebo na svahu do 1:5, o průměru mísy do 0,5 m | kus | 225 |  | 0 |  |  | základní |  | 0 | 0 | 0 | 0 | 0 | 4 | K | 2 |  |  |  | ROZPOCET | 0 | 0 | 0 | 0 | 0 | 1 | 0 | 4 | 1882532678
50 | K | 184215412 | Zhotovení závlahové mísy u solitérních dřevin v rovině nebo na svahu do 1:5, o průměru mísy přes 0,5 do 1 m | kus | 39 |  | 0 |  |  | základní |  | 0 | 0 | 0 | 0 | 0 | 4 | K | 2 |  |  |  | ROZPOCET | 0 | 0 | 0 | 0 | 0 | 1 | 0 | 4 | -965878439
| VV |  | 1+4+26+8 |  | 39 | [12 empty] | VV | 2 | 2 | True | 1 | ROZPOCET
51 | K | 184701112 | Výsadba živého plotu v rovině nebo na svahu do 1:5, z dřevin s balem | kus | 225 |  | 0 |  |  | základní |  | 0 | 0 | 0 | 0 | 0 | 4 | K | 2 |  |  |  | ROZPOCET | 0 | 0 | 0 | 0 | 0 | 1 | 0 | 4 | -437720931
52 | M | 02650442 | habr obecný /Carpinus betulus/ 80-125cm | kus | 230 |  | 0 |  |  | základní |  | 0 | 0.01 | 2.3 | 0 | 0 | 8 | M | 2 |  |  |  | ROZPOCET | 0 | 0 | 0 | 0 | 0 | 1 | 0 | 4 | 1119155275
| VV |  | 225,000*1,02+0,5 |  | 230 | [12 empty] | VV | 2 | 2 | True | 1 | ROZPOCET
53 | K | 18480100O | Ošetření vysazených dřevin po výsadbě, zálivka a hnojení včetně materiálu | komplet | 1 |  | 0 |  |  | základní |  | 0 | 0 | 0 | 0 | 0 | 4 | K | 2 |  |  |  | ROZPOCET | 0 | 0 | 0 | 0 | 0 | 1 | 0 | 4 | 980184712
54 | K | 184813511 | Chemické odplevelení půdy před založením kultury, trávníku nebo zpevněných ploch ručně o jakékoli výměře postřikem na široko v rovině nebo na svahu do 1:5 | m2 | 1850 |  | 0 |  |  | základní |  | 0 | 0 | 0 | 0 | 0 | 4 | K | 2 |  |  |  | ROZPOCET | 0 | 0 | 0 | 0 | 0 | 1 | 0 | 4 | -1663716208
| VV |  | 1850,00 "areál firmy |  | 1850 | [12 empty] | VV | 2 | 2 | True | 1 | ROZPOCET
55 | K | 184813521 | Chemické odplevelení po založení kultury ručně postřikem na široko v rovině nebo na svahu do 1:5 | m2 | 1850 |  | 0 |  |  | základní |  | 0 | 0 | 0 | 0 | 0 | 4 | K | 2 |  |  |  | ROZPOCET | 0 | 0 | 0 | 0 | 0 | 1 | 0 | 4 | 1403742253
| VV |  | 1850,00 "areál firmy |  | 1850 | [12 empty] | VV | 2 | 2 | True | 1 | ROZPOCET
56 | K | 184813541 | Chemické odplevelení po založení kultury ručně postřikem hnízdově v rovině nebo na svahu do 1:5 | m2 | 370 |  | 0 |  |  | základní |  | 0 | 0 | 0 | 0 | 0 | 4 | K | 2 |  |  |  | ROZPOCET | 0 | 0 | 0 | 0 | 0 | 1 | 0 | 4 | 301474440
| VV |  | 1850,00*0,20 "areál firmy 20% plochy |  | 370 | [12 empty] | VV | 2 | 2 | True | 1 | ROZPOCET
57 | M | 25234001 | herbicid totální systémový neselektivní | litr | 3.5 |  | 0 |  |  | základní |  | 0 | 0.001 | 0.0035 | 0 | 0 | 8 | M | 2 |  |  |  | ROZPOCET | 0 | 0 | 0 | 0 | 0 | 1 | 0 | 4 | 67901503
58 | K | 184818241 | Ochrana kmene bedněním před poškozením stavebním provozem zřízení včetně odstranění výšky bednění přes 2 do 3 m průměru kmene do 300 mm | kus | 4 |  | 0 |  |  | základní |  | 0 | 0.01922 | 0.07688 | 0 | 0 | 4 | K | 2 |  |  |  | ROZPOCET | 0 | 0 | 0 | 0 | 0 | 1 | 0 | 4 | -1957292688
59 | K | 184818249 | Ochrana kmene bedněním před poškozením stavebním provozem zřízení včetně odstranění výšky bednění přes 2 do 3 m průměru kmene přes 1100 mm | kus | 3 |  | 0 |  |  | základní |  | 0 | 0.08968 | 0.26904 | 0 | 0 | 4 | K | 2 |  |  |  | ROZPOCET | 0 | 0 | 0 | 0 | 0 | 1 | 0 | 4 | 1238184562
60 | K | 184911421 | Mulčování vysazených rostlin mulčovací kůrou, tl. do 100 mm v rovině nebo na svahu do 1:5 | m2 | 86.2 |  | 0 |  |  | základní |  | 0 | 0 | 0 | 0 | 0 | 4 | K | 2 |  |  |  | ROZPOCET | 0 | 0 | 0 | 0 | 0 | 1 | 0 | 4 | 690297734
| VV |  | 111,00*0,50+39*3,14*0,50*0,50+0,085 |  | 86.2 | [12 empty] | VV | 2 | 2 | True | 1 | ROZPOCET
61 | M | 10391100 | kůra mulčovací VL | m3 | 9 |  | 0 |  |  | základní |  | 0 | 0.2 | 1.8 | 0 | 0 | 8 | M | 2 |  |  |  | ROZPOCET | 0 | 0 | 0 | 0 | 0 | 1 | 0 | 4 | -1712155099
| VV |  | (111,00*0,50+39*3,14*0,50*0,50)*0,10*1,03+0,130 |  | 9 | [12 empty] | VV | 2 | 2 | True | 1 | ROZPOCET
62 | K | 185802113 | Hnojení půdy nebo trávníku v rovině nebo na svahu do 1:5 umělým hnojivem na široko | t | 0.019 |  | 0 |  |  | základní |  | 0 | 0 | 0 | 0 | 0 | 4 | K | 2 |  |  |  | ROZPOCET | 0 | 0 | 0 | 0 | 0 | 1 | 0 | 4 | -779709713
| VV |  | 1850,00*0,00001 "areál firmy |  | 0.019 | [12 empty] | VV | 2 | 2 | True | 1 | ROZPOCET
63 | M | 25111112 | hnojivo NPK | kg | 19.055 |  | 0 |  |  | základní |  | 0 | 0.001 | 0.019055 | 0 | 0 | 8 | M | 2 |  |  |  | ROZPOCET | 0 | 0 | 0 | 0 | 0 | 1 | 0 | 4 | 1873564689
| VV |  | 1850,00*0,01*1,03 "areál firmy |  | 19.055 | [12 empty] | VV | 2 | 2 | True | 1 | ROZPOCET
64 | K | 185852113X01 | Následná péče a údržba zeleně 2 roky po předání díla hnojení trávníků 1x ročně sekání trávníku 5x ročně odplevelení vysázených záhonů 2x ročně odplevelení mís stromů 2x ročně řez keřů 2x ročně řez stromů 1x ročně kontrola mulče v případě potřeby doplnění mulče a přihnojení dlouhotrvajícím hnojivem (2x ročně) a zálivka (dle potřeby (i v zimě)) dle přílohy PD: D.2.5.1 | komplet | 1 |  | 0 |  |  | základní |  | 0 | 0 | 0 | 0 | 0 | 4 | K | 2 |  |  |  | ROZPOCET | 0 | 0 | 0 | 0 | 0 | 1 | 0 | 4 | 248946555
| VV |  | 1 "viz příloha PD : D.1.8.1 a D.1.8.2 |  | 1 | [12 empty] | VV | 2 | 2 | True | 1 | ROZPOCET
| D | 2 | Zakládání |  |  |  | 0 |  |  |  |  | 0 |  | 4.1515 |  | 0 | 1 | D | 1 |  |  |  | ROZPOCET | [6 empty] | 0
65 | K | 274313611 | Základy z betonu prostého pasy betonu kamenem neprokládaného tř. C 16/20 | m3 | 1.6 |  | 0 |  |  | základní |  | 0 | 2.301 | 3.6816 | 0 | 0 | 4 | K | 2 |  |  |  | ROZPOCET | 0 | 0 | 0 | 0 | 0 | 1 | 0 | 4 | -1516501331
| VV |  | 3,00*1,00*0,50*1,035+0,047 |  | 1.6 | [12 empty] | VV | 2 | 2 | True | 1 | ROZPOCET
66 | K | 274351121 | Bednění základů pasů rovné zřízení | m2 | 2.8 |  | 0 |  |  | základní |  | 0 | 0.00269 | 0.007532 | 0 | 0 | 4 | K | 2 |  |  |  | ROZPOCET | 0 | 0 | 0 | 0 | 0 | 1 | 0 | 4 | 74171112
| VV |  | (3,00+0,50)*2*0,40 |  | 2.8 | [12 empty] | VV | 2 | 2 | True | 1 | ROZPOCET
67 | K | 274351122 | Bednění základů pasů rovné odstranění | m2 | 2.8 |  | 0 |  |  | základní |  | 0 | 0 | 0 | 0 | 0 | 4 | K | 2 |  |  |  | ROZPOCET | 0 | 0 | 0 | 0 | 0 | 1 | 0 | 4 | -1358458561
68 | K | 275313611 | Základy z betonu prostého patky a bloky z betonu kamenem neprokládaného tř. C 16/20 | m3 | 0.2 |  | 0 |  |  | základní |  | 0 | 2.301 | 0.4602 | 0 | 0 | 4 | K | 2 |  |  |  | ROZPOCET | 0 | 0 | 0 | 0 | 0 | 1 | 0 | 4 | -740240076
| VV |  | 0,40*0,40*1,00+0,040 "brána |  | 0.2 | [12 empty] | VV | 2 | 2 | True | 1 | ROZPOCET
69 | K | 275351121 | Bednění základů patek zřízení | m2 | 0.8 |  | 0 |  |  | základní |  | 0 | 0.00264 | 0.002112 | 0 | 0 | 4 | K | 2 |  |  |  | ROZPOCET | 0 | 0 | 0 | 0 | 0 | 1 | 0 | 4 | -996812279
| VV |  | 0,40*4*0,40+3,14*0,30*0,15+0,019 "brána branka |  | 0.8 | [12 empty] | VV | 2 | 2 | True | 1 | ROZPOCET
70 | K | 275351122 | Bednění základů patek odstranění | m2 | 0.8 |  | 0 |  |  | základní |  | 0 | 0 | 0 | 0 | 0 | 4 | K | 2 |  |  |  | ROZPOCET | 0 | 0 | 0 | 0 | 0 | 1 | 0 | 4 | -666735715
| D | 3 | Svislé a kompletní konstrukce |  |  |  | 0 |  |  |  |  | 0 |  | 56.8791 |  | 0 | 1 | D | 1 |  |  |  | ROZPOCET | [6 empty] | 0
71 | K | 338121123 | Osazování sloupků a vzpěr plotových železobetonových se zabetonováním patky, o objemu do 0,15 m3 | kus | 33 |  | 0 |  |  | základní |  | 0 | 0.36435 | 12.0236 | 0 | 0 | 4 | K | 2 |  |  |  | ROZPOCET | 0 | 0 | 0 | 0 | 0 | 1 | 0 | 4 | -341165304
| VV |  | 33 "úsek 4 |  | 33 | [12 empty] | VV | 2 | 2 | True | 1 | ROZPOCET
72 | K | 338171115 | Montáž sloupků a vzpěr plotových ocelových trubkových nebo profilovaných výšky do 2 m ukotvením k pevnému podkladu | kus | 2 |  | 0 |  |  | základní |  | 0 | 0 | 0 | 0 | 0 | 4 | K | 2 |  |  |  | ROZPOCET | 0 | 0 | 0 | 0 | 0 | 1 | 0 | 4 | 295672979
| VV |  | 2 "brána |  | 2 | [12 empty] | VV | 2 | 2 | True | 1 | ROZPOCET
73 | K | 338171123 | Montáž sloupků a vzpěr plotových ocelových trubkových nebo profilovaných výšky přes 2 do 2,6 m se zabetonováním do 0,08 m3 do připravených jamek | kus | 105 |  | 0 |  |  | základní |  | 0 | 0.17489 | 18.3635 | 0 | 0 | 4 | K | 2 |  |  |  | ROZPOCET | 0 | 0 | 0 | 0 | 0 | 1 | 0 | 4 | 1568605144
| VV |  | 56 "úsek 1 |  | 56 | [12 empty] | VV | 2 | 2 | True | 0 | ROZPOCET
| VV |  | 1 "branka |  | 1 | [12 empty] | VV | 2 | 2 | True | 0 | ROZPOCET
| VV |  | 20 "úsek 3 |  | 20 | [12 empty] | VV | 2 | 2 | True | 0 | ROZPOCET
| VV |  | 28 "úsek 5 |  | 28 | [12 empty] | VV | 2 | 2 | True | 0 | ROZPOCET
| VV |  | Součet |  | 105 | [12 empty] | VV | 2 | 4 | True | 1 | ROZPOCET
74 | K | 348101210 | Osazení vrat nebo vrátek k oplocení na sloupky ocelové, plochy jednotlivě do 2 m2 | kus | 1 |  | 0 |  |  | základní |  | 0 | 0 | 0 | 0 | 0 | 4 | K | 2 |  |  |  | ROZPOCET | 0 | 0 | 0 | 0 | 0 | 1 | 0 | 4 | -1160310961
75 | M | 553423721B | branka plotová jednokřídlá ocelová žárově zinkování s výplní 2D panel výšky 1 900 mm délka branky 900 mm včetně sloupků, stavitelných kloubových pantů, zámku s FAB vložkou, hliníkovou klikou, plastovým dorazem a všech prvků nutných k řádnému dokončení díla | kus | 1 |  | 0 |  |  | základní |  | 0 | 0.04566 | 0.04566 | 0 | 0 | 8 | M | 2 |  |  |  | ROZPOCET | 0 | 0 | 0 | 0 | 0 | 1 | 0 | 4 | -1131680257
76 | K | 348121121 | Osazování desek plotových železobetonových prefabrikovaných do drážek předem osazených sloupků na cementovou maltu se zatřením ložných a styčných spár, při rozměru desek 500x50x2000 mm | kus | 160 |  | 0 |  |  | základní |  | 0 | 0.00702 | 1.1232 | 0 | 0 | 4 | K | 2 |  |  |  | ROZPOCET | 0 | 0 | 0 | 0 | 0 | 1 | 0 | 4 | -167668547
| VV |  | 32*5 "úsek 4 |  | 160 | [12 empty] | VV | 2 | 2 | True | 1 | ROZPOCET
77 | M | 59230001BP | Betonový plot betonová desky výšky 500 mm délky 2 000 mm oboustranně hladké šedé nasunuté 5 ks nad sebou do betonového sloupku výšky 3 300 mm upraveného dle stávajícího plotu rozměry sloupku 140 x 110 mm šedý hladký včetně všech prvků nutných k řádnému dokončení díla | m | 64 |  | 0 |  |  | základní |  | 0 | 0.239 | 15.296 | 0 | 0 | 8 | M | 2 |  |  |  | ROZPOCET | 0 | 0 | 0 | 0 | 0 | 1 | 0 | 4 | 929548919
78 | K | 348121221 | Osazení podhrabových desek na ocelové sloupky, délky desek přes 2 do 3 m | kus | 53 |  | 0 |  |  | základní |  | 0 | 0.0012 | 0.0636 | 0 | 0 | 4 | K | 2 |  |  |  | ROZPOCET | 0 | 0 | 0 | 0 | 0 | 1 | 0 | 4 | 1935482246
| VV |  | 53 "úsek 1 |  | 53 | [12 empty] | VV | 2 | 2 | True | 1 | ROZPOCET
79 | K | 348171146 | Montáž oplocení z dílců kovových panelových svařovaných, na ocelové profilované sloupky, výšky přes 1,5 do 2,0 m | m | 132 |  | 0 |  |  | základní |  | 0 | 0 | 0 | 0 | 0 | 4 | K | 2 |  |  |  | ROZPOCET | 0 | 0 | 0 | 0 | 0 | 1 | 0 | 4 | -5307892
| VV |  | 132,00 "úsek 1 |  | 132 | [12 empty] | VV | 2 | 2 | True | 1 | ROZPOCET
80 | M | 553424331PD | plotové 2D dílce sloupek Zn žárový zinek výšky 2 600 mm rozměry sloupku 60 x 60 mm tl.stěny 1,5 mm barva pozink plotový panel 2D materiál drátu pozink výška panelu 1 630 mm délka 2 500 mm průměr drátu 6/5/6 mm rozměr oka 50 x 200 mm barva pozink betonová podhrabová deska pod plot výška desky 300 mm síla 50 mm délka 2 450 mm barva šedá (beton) kotvená pomocí koncových a průběžných držáků podhrabové desky z pozinku včetně všech prvků nutných k řádnému dokončení díla | m | 132 |  | 0 |  |  | základní |  | 0 | 0.0485 | 6.402 | 0 | 0 | 8 | M | 2 |  |  |  | ROZPOCET | 0 | 0 | 0 | 0 | 0 | 1 | 0 | 4 | 1745747915
81 | K | 348171310 | Montáž oplocení z dílců kovových z profilové oceli, trubek nebo tenkostěnných profilů hmotnosti 1 m oplocení do 15 kg | m | 113 |  | 0 |  |  | základní |  | 0 | 0 | 0 | 0 | 0 | 4 | K | 2 |  |  |  | ROZPOCET | 0 | 0 | 0 | 0 | 0 | 1 | 0 | 4 | -1388004002
| VV |  | 47,00+66,00 "úsek 3 úsek 5 |  | 113 | [12 empty] | VV | 2 | 2 | True | 1 | ROZPOCET
82 | K | 348171510 | Montáž oplocení z dílců kovových z plechu vlnitého nebo profilového hmotnosti 1 m oplocení do 30 kg | m | 113 |  | 0 |  |  | základní |  | 0 | 0.0002 | 0.0226 | 0 | 0 | 4 | K | 2 |  |  |  | ROZPOCET | 0 | 0 | 0 | 0 | 0 | 1 | 0 | 4 | -322986366
| VV |  | 47,00+66,00 "úsek 3 úsek 5 |  | 113 | [12 empty] | VV | 2 | 2 | True | 1 | ROZPOCET
83 | M | 13838721VP | Plot z vlnitého plechu plotový sloupek pozinkovaný jekl výšky 2 900 mm rozměry sloupku 60 x 60 mm tl. stěny 1,5 mm barva pozink příčník pozinkovaný jekl délka 47 000 mm rozměry příčníku 40 x 40 mm tl.stěny 1,5 mm barva pozink plotová výplň vlnitý plech žárově zinkovaný výška plotové výplně 2 200 mm délka 47 000 mm tl. plechu 0,55 mm výška vlny dle stávajícího plotu povrchová úprava žárově pozinkovaný ocelový plech uchycení pomocí upevňovacích vrutů s podložkou v každé vlně včetně všech prvků nutných k řádnému dokončení díla | m | 47 |  | 0 |  |  | základní |  | 0 | 0.027 | 1.269 | 0 | 0 | 8 | M | 2 |  |  |  | ROZPOCET | 0 | 0 | 0 | 0 | 0 | 1 | 0 | 4 | -1581487928
84 | M | 154843541TP | Plot z trapézového plechu plotový sloupek pozinkovaný jekl výšky 2 900 mm rozměry sloupku 60 x 60 mm tl. stěny 1,5 mm barva pozink příčník pozinkovaný jekl délka 66 000 mm rozměry příčníku 40 x 40 mm tl.stěny 1,5 mm barva pozink plotová výplň profilovaný trapézový plech výška plechu 2 200 mm délka 66 0000 mm (bez překrytí) tl. plechu 0,5 mm výška vlny dle stávajícího plotu povrchová úprava žárově pozinkovaný ocelový plech uchycení pomocí upevňovacích vrutů s podložkou v každé vlně včetně všech prvků nutných k řádnému dokončení díla | m | 66 |  | 0 |  |  | základní |  | 0 | 0.032 | 2.112 | 0 | 0 | 8 | M | 2 |  |  |  | ROZPOCET | 0 | 0 | 0 | 0 | 0 | 1 | 0 | 4 | -379601616
85 | K | 348172115 | Montáž vjezdových bran samonosných posuvných jednokřídlových plochy přes 6 do 9 m2 | kus | 1 |  | 0 |  |  | základní |  | 0 | 0 | 0 | 0 | 0 | 4 | K | 2 |  |  |  | ROZPOCET | 0 | 0 | 0 | 0 | 0 | 1 | 0 | 4 | 621984396
86 | M | 553423671PB | posuvná brána ocelová žárově zinkování s výplní 2D panel výšky 1 900 mm délka brány 6 420/ 10 000 mm včetně sloupků, elektropohonu, dálkového ovládání (upřesní vybraný dodavatel brány) a všech prvků nutných k řádnému dokončení díla | kus | 1 |  | 0 |  |  | základní |  | 0 | 0.158 | 0.158 | 0 | 0 | 8 | M | 2 |  |  |  | ROZPOCET | 0 | 0 | 0 | 0 | 0 | 1 | 0 | 4 | -957709188
87 | K | 348172911 | Montáž vjezdových bran doplňků pohonu pro bránu | kus | 1 |  | 0 |  |  | základní |  | 0 | 0 | 0 | 0 | 0 | 4 | K | 2 |  |  |  | ROZPOCET | 0 | 0 | 0 | 0 | 0 | 1 | 0 | 4 | 828667587
| D | 9 | Ostatní konstrukce a práce, bourání |  |  |  | 0 |  |  |  |  | 0 |  | 0.0004 |  | 0 | 1 | D | 1 |  |  |  | ROZPOCET | [6 empty] | 0
88 | K | 953961211 | Kotva chemická s vyvrtáním otvoru do betonu, železobetonu nebo tvrdého kamene chemická patrona, velikost M 8, hloubka 80 mm | kus | 8 |  | 0 |  |  | základní |  | 0 | 2e-05 | 0.00016 | 0 | 0 | 4 | K | 2 |  |  |  | ROZPOCET | 0 | 0 | 0 | 0 | 0 | 1 | 0 | 4 | -1878316802
| VV |  | 2*4 |  | 8 | [12 empty] | VV | 2 | 2 | True | 1 | ROZPOCET
89 | K | 953965111 | Kotva chemická s vyvrtáním otvoru kotevní šrouby pro chemické kotvy, velikost M 8, délka 110 mm | kus | 8 |  | 0 |  |  | základní |  | 0 | 3e-05 | 0.00024 | 0 | 0 | 4 | K | 2 |  |  |  | ROZPOCET | 0 | 0 | 0 | 0 | 0 | 1 | 0 | 4 | -2004017251
| D | 96 | Bourání konstrukcí |  |  |  | 0 |  |  |  |  | 0 |  | 0 |  | 25.88 | 1 | D | 1 |  |  |  | ROZPOCET | [6 empty] | 0
90 | K | 966071711 | Bourání plotových sloupků a vzpěr ocelových trubkových nebo profilovaných výšky do 2,50 m zabetonovaných | kus | 67 |  | 0 |  |  | základní |  | 0 | 0 | 0 | 0.165 | 11.055 | 4 | K | 2 |  |  |  | ROZPOCET | 0 | 0 | 0 | 0 | 0 | 1 | 0 | 4 | -2000704079
| VV |  | 24+2+1+10+3+16+11 "úsek 1 úsek 2 úsek 3 úsek 5 |  | 67 | [12 empty] | VV | 2 | 2 | True | 1 | ROZPOCET
91 | K | 966071822 | Rozebrání oplocení z pletiva drátěného se čtvercovými oky, výšky přes 1,6 do 2,0 m | m | 91 |  | 0 |  |  | základní |  | 0 | 0 | 0 | 0.00248 | 0.22568 | 4 | K | 2 |  |  |  | ROZPOCET | 0 | 0 | 0 | 0 | 0 | 1 | 0 | 4 | -854827314
| VV |  | 25,00+40,00+26,00 "úsek 1 úsek 5 |  | 91 | [12 empty] | VV | 2 | 2 | True | 1 | ROZPOCET
92 | K | 966071832 | Rozebrání oplocení z pletiva ostnatého drátu, výšky přes 2,0 m | m | 183 |  | 0 |  |  | základní |  | 0 | 0 | 0 | 0.0001 | 0.0183 | 4 | K | 2 |  |  |  | ROZPOCET | 0 | 0 | 0 | 0 | 0 | 1 | 0 | 4 | 2006793146
| VV |  | 25,00+60,00+32,00+40,00+26,00 "úsek 1 úsek 3 úsek 5 |  | 183 | [12 empty] | VV | 2 | 2 | True | 1 | ROZPOCET
93 | K | 966072820 | Rozebrání oplocení z dílců plechových vlnitých nebo profilovaných, hmotnosti 1 m oplocení do 30 kg | m | 65 |  | 0 |  |  | základní |  | 0 | 0 | 0 | 0.0254 | 1.651 | 4 | K | 2 |  |  |  | ROZPOCET | 0 | 0 | 0 | 0 | 0 | 1 | 0 | 4 | -1338561603
| VV |  | 60,00+5,00 "úsek 1 úsek 3 |  | 65 | [12 empty] | VV | 2 | 2 | True | 1 | ROZPOCET
94 | K | 966073811 | Rozebrání vrat a vrátek k oplocení plochy jednotlivě přes 2 do 6 m2 | kus | 1 |  | 0 |  |  | základní |  | 0 | 0 | 0 | 0.21 | 0.21 | 4 | K | 2 |  |  |  | ROZPOCET | 0 | 0 | 0 | 0 | 0 | 1 | 0 | 4 | -1155585609
95 | K | 966073813 | Rozebrání vrat a vrátek k oplocení plochy jednotlivě přes 10 do 20 m2 | kus | 1 |  | 0 |  |  | základní |  | 0 | 0 | 0 | 0.4 | 0.4 | 4 | K | 2 |  |  |  | ROZPOCET | 0 | 0 | 0 | 0 | 0 | 1 | 0 | 4 | 1010908305
96 | K | 981511116 | Demolice konstrukcí objektů postupným rozebíráním konstrukcí z betonu prostého | m3 | 5.6 |  | 0 |  |  | základní |  | 0 | 0 | 0 | 2.2 | 12.32 | 4 | K | 2 |  |  |  | ROZPOCET | 0 | 0 | 0 | 0 | 0 | 1 | 0 | 4 | -207148180
| VV |  | 60,00*0,60*0,15+(1,11+1,07)*0,40/2*0,15+(1,26+1,36)*0,40/2*0,15+0,056 "úsek 1 |  | 5.6 | [12 empty] | VV | 2 | 2 | True | 1 | ROZPOCET
| D | 997 | Přesun sutě |  |  |  | 0 |  |  |  |  | 0 |  | 0 |  | 0 | 1 | D | 1 |  |  |  | ROZPOCET | [6 empty] | 0
97 | K | 997013871 | Poplatek za uložení stavebního odpadu na recyklační skládce (skládkovné) směsného stavebního a demoličního zatříděného do Katalogu odpadů pod kódem 17 09 04 | t | 25.88 |  | 0 |  |  | základní |  | 0 | 0 | 0 | 0 | 0 | 4 | K | 2 |  |  |  | ROZPOCET | 0 | 0 | 0 | 0 | 0 | 1 | 0 | 4 | 1249063335
98 | K | 997231111 | Vodorovná doprava suti a vybouraných hmot s vyložením a hrubým urovnáním na vzdálenost do 1 km | t | 25.88 |  | 0 |  |  | základní |  | 0 | 0 | 0 | 0 | 0 | 4 | K | 2 |  |  |  | ROZPOCET | 0 | 0 | 0 | 0 | 0 | 1 | 0 | 4 | 1208368455
99 | K | 997231119 | Vodorovná doprava suti a vybouraných hmot s vyložením a hrubým urovnáním na vzdálenost Příplatek k cenám za každý další započatý 1 km | t | 673 |  | 0 |  |  | základní |  | 0 | 0 | 0 | 0 | 0 | 4 | K | 2 |  |  |  | ROZPOCET | 0 | 0 | 0 | 0 | 0 | 1 | 0 | 4 | -541019886
| VV |  | 25,880*26+0,12 |  | 673 | [12 empty] | VV | 2 | 2 | True | 1 | ROZPOCET
| D | 998 | Přesun hmot |  |  |  | 0 |  |  |  |  | 0 |  | 0 |  | 0 | 1 | D | 1 |  |  |  | ROZPOCET | [6 empty] | 0
100 | K | 998232110 | Přesun hmot pro oplocení se svislou nosnou konstrukcí zděnou z cihel, tvárnic, bloků, popř. kovovou nebo dřevěnou vodorovná dopravní vzdálenost do 50 m, pro oplocení výšky do 3 m | t | 74.289 |  | 0 |  |  | základní |  | 0 | 0 | 0 | 0 | 0 | 4 | K | 2 |  |  |  | ROZPOCET | 0 | 0 | 0 | 0 | 0 | 1 | 0 | 4 | 2132975724

## PS 01 - Osobní výtah
{b5e48cc6-f6b0-49a7-96d6-7ffe3760dbd1}
2
| KRYCÍ LIST SOUPISU PRACÍ | [7 empty] | v --- níže se nacházejí doplnkové a pomocné údaje k sestavám --- v | [8 empty] | False
Stavba:
Administrativní budova TELMAX Vysoké Mýto
Objekt:
PS 01 - Osobní výtah
| KSO: |  |  |  |  | CC-CZ:
| Místo: |  | k.ú.Vysoké Mýto 2547, 2546/2, 2546/3, 2545/1 |  |  | Datum: | 23. 9. 2024
| Zadavatel: |  |  |  |  | IČ: | 27481166
|  | TELMAX s.r.o. Jiráskova 154 566 01 Vysoké Mýto |  |  |  | DIČ: | CZ27481166
| Uchazeč: |  |  |  |  | IČ: | Vyplň údaj
|  | Vyplň údaj |  |  |  | DIČ: | Vyplň údaj
| Projektant: |  |  |  |  | IČ: | 15028909
|  | BKN spol.s r.o., Vladislavova 29, 56601Vysoké Mýto |  |  |  | DIČ: | CZ15028909
| Zpracovatel: |  |  |  |  | IČ:
DIČ:
Poznámka:
| Cena bez DPH | [5 empty] | 0
|  |  | Základ daně |  |  | Sazba daně | Výše daně
| DPH | základní | 0 |  |  | 21% | 0
|  | snížená | 0 |  |  | 12% | 0
|  | zákl. přenesená | 0 |  |  | 21% | 0
|  | sníž. přenesená | 0 |  |  | 12% | 0
|  | nulová | 0 |  |  | 0% | 0
| Cena s DPH |  |  | v | CZK |  | 0
| Projektant |  |  | Zpracovatel
| Datum a podpis: |  | Razítko | Datum a podpis: |  |  | Razítko
| Objednavatel |  |  | Uchazeč
| Datum a podpis: |  | Razítko | Datum a podpis: |  |  | Razítko
REKAPITULACE ČLENĚNÍ SOUPISU PRACÍ
Stavba:
Administrativní budova TELMAX Vysoké Mýto
Objekt:
PS 01 - Osobní výtah
Místo: |  |  | k.ú.Vysoké Mýto 2547, 2546/2, 2546/3, 2545/1 |  |  | Datum: | 23. 9. 2024
Zadavatel: |  |  | TELMAX s.r.o. Jiráskova 154 566 01 Vysoké Mýto |  |  | Projektant: | BKN spol.s r.o., Vladislavova 29, 56601Vysoké Mýto
Uchazeč: |  |  | Vyplň údaj |  |  | Zpracovatel:
Kód dílu - Popis | [6 empty] | Cena celkem [CZK]
Náklady ze soupisu prací | [6 empty] | 0 | [11 empty] | -1
| M - Práce a dodávky M | [5 empty] | 0
| 33-M - Montáže dopr.zaříz.,sklad. zař. a váh | [5 empty] | 0
SOUPIS PRACÍ
Stavba:
Administrativní budova TELMAX Vysoké Mýto
Objekt:
PS 01 - Osobní výtah
Místo: |  |  | k.ú.Vysoké Mýto 2547, 2546/2, 2546/3, 2545/1 |  |  | Datum: | 23. 9. 2024
Zadavatel: |  |  | TELMAX s.r.o. Jiráskova 154 566 01 Vysoké Mýto |  |  | Projektant: | BKN spol.s r.o., Vladislavova 29, 56601Vysoké Mýto
Uchazeč: |  |  | Vyplň údaj |  |  | Zpracovatel:
PČ | Typ | Kód | Popis | MJ | Množství | J.cena [CZK] | Cena celkem [CZK] | Cenová soustava |  | DPH | J. Nh [h] | Nh celkem [h] | J. hmotnost [t] | Hmotnost celkem [t] | J. suť [t] | Suť Celkem [t]
Náklady soupisu celkem | [6 empty] | 0 |  |  |  |  | 0 |  | 0 |  | 0 |  | D | -1 | [7 empty] | 0
| D | M | Práce a dodávky M |  |  |  | 0 |  |  |  |  | 0 |  | 0 |  | 0 | 3 | D | 0 | ROZPOCET | [6 empty] | 0
| D | 33-M | Montáže dopr.zaříz.,sklad. zař. a váh |  |  |  | 0 |  |  |  |  | 0 |  | 0 |  | 0 | 3 | D | 1 | ROZPOCET | [6 empty] | 0
1 | K | 33X0001 | Osobní výtah nosnost 1600 kg 8 osob rychlost 1,0 m/s zdvih 7,20 m počet stanic/nástupišť 3/3 výtahový pohon bezpřevodový s vysokou účinností a nízkou spotřebou energie umístěný v hlavě šachty kabina výtahu (š x hl x v) 1 400 mm x 2 480 mm x 2 160 mm ocelový rám klece podlaha protiskluzová guma stěny broušený nerez K240 strop broušený nerez K240 neprůchozí osvětlení stropní bodové LED světlo nerezové madlo na boční stěně zrcadlo umístěné v horní polovině boční stěny větrací mřížky v dolní části nerez okopové plechy sedačka trubková sklopná broušený nerez vstupní portál broušený nerez K240 ovládací panel broušený nerez K240 dorozumívací zařízení obousměrné dle platných technických norem broušený nerez kabinové dveře (š x v) 1 100 mm x 2 100 mm otevíráné automaticky teleskopicky posuvné materiál broušený nerez K240 šachetní dveře (š x v) 1 100 mm x 2 100 mm otevíráné automaticky teleskopicky posuvné materiál zárubní a šachetních dveří broušený nerez s požární odolností EW 30DP1 výtahová šachta (š/h) 1 900 mm x 2 480/2 680 mm výška šachty 11 700 mm šachta betonové stěny prohlubeň betonová a ocelový keson horní přejezd 3 400 mm prohlubeň 1 100 mm přívod el. proudu 3x400/230 V 50 Hz napájecí soustava 3 NPE 50 Hz 400 V / TN-S příkon 9,2 kW provedení a výbava splňuje technické požadavky pro užívání osobami s omezenou schopností pohybu a orientace podle Vyhlášky č. 398/2009 Sb. v platném znění a požadavky ČSN EN 81-70 Bezpečnostní předpisy pro konstrukci a montáž výtahů-část 70:zvláštní úprava výtahů určených pro dopravu osob a osob a nákladů-přístupnost výtahů včetně osob s omezenou schopností pohybu a orientace kompletní dodávka včetně dopravy, montáže, vyzkoušení a dodavatelské dokumentace dle přílohy PD : D.3.1.1 | komplet | 1 |  | 0 |  |  | základní |  | 0 | 0 | 0 | 0 | 0 | 1 | K | 2 | ROZPOCET | 0 | 0 | 0 | 0 | 0 | 1 | 0 | 1 | -1005732591

## VON - Vedlejší a ostatní ...
{74804072-9e79-4120-838d-ad258cfe2f52}
2
| KRYCÍ LIST SOUPISU PRACÍ | [7 empty] | v --- níže se nacházejí doplnkové a pomocné údaje k sestavám --- v | [8 empty] | False
Stavba:
Administrativní budova TELMAX Vysoké Mýto
Objekt:
VON - Vedlejší a ostatní náklady
| KSO: |  |  |  |  | CC-CZ:
| Místo: |  | k.ú.Vysoké Mýto 2547, 2546/2, 2546/3, 2545/1 |  |  | Datum: | 23. 9. 2024
| Zadavatel: |  |  |  |  | IČ: | 27481166
|  | TELMAX s.r.o. Jiráskova 154 566 01 Vysoké Mýto |  |  |  | DIČ: | CZ27481166
| Uchazeč: |  |  |  |  | IČ: | Vyplň údaj
|  | Vyplň údaj |  |  |  | DIČ: | Vyplň údaj
| Projektant: |  |  |  |  | IČ: | 15028909
|  | BKN spol.s r.o., Vladislavova 29, 56601Vysoké Mýto |  |  |  | DIČ: | CZ15028909
| Zpracovatel: |  |  |  |  | IČ:
DIČ:
Poznámka:
| Cena bez DPH | [5 empty] | 0
|  |  | Základ daně |  |  | Sazba daně | Výše daně
| DPH | základní | 0 |  |  | 21% | 0
|  | snížená | 0 |  |  | 12% | 0
|  | zákl. přenesená | 0 |  |  | 21% | 0
|  | sníž. přenesená | 0 |  |  | 12% | 0
|  | nulová | 0 |  |  | 0% | 0
| Cena s DPH |  |  | v | CZK |  | 0
| Projektant |  |  | Zpracovatel
| Datum a podpis: |  | Razítko | Datum a podpis: |  |  | Razítko
| Objednavatel |  |  | Uchazeč
| Datum a podpis: |  | Razítko | Datum a podpis: |  |  | Razítko
REKAPITULACE ČLENĚNÍ SOUPISU PRACÍ
Stavba:
Administrativní budova TELMAX Vysoké Mýto
Objekt:
VON - Vedlejší a ostatní náklady
Místo: |  |  | k.ú.Vysoké Mýto 2547, 2546/2, 2546/3, 2545/1 |  |  | Datum: | 23. 9. 2024
Zadavatel: |  |  | TELMAX s.r.o. Jiráskova 154 566 01 Vysoké Mýto |  |  | Projektant: | BKN spol.s r.o., Vladislavova 29, 56601Vysoké Mýto
Uchazeč: |  |  | Vyplň údaj |  |  | Zpracovatel:
Kód dílu - Popis | [6 empty] | Cena celkem [CZK]
Náklady ze soupisu prací | [6 empty] | 0 | [11 empty] | -1
| VRN - Vedlejší rozpočtové náklady | [5 empty] | 0
| O02 - Ostatní náklady | [5 empty] | 0
| 0 - Vedlejší rozpočtové náklady | [5 empty] | 0
SOUPIS PRACÍ
Stavba:
Administrativní budova TELMAX Vysoké Mýto
Objekt:
VON - Vedlejší a ostatní náklady
Místo: |  |  | k.ú.Vysoké Mýto 2547, 2546/2, 2546/3, 2545/1 |  |  | Datum: | 23. 9. 2024
Zadavatel: |  |  | TELMAX s.r.o. Jiráskova 154 566 01 Vysoké Mýto |  |  | Projektant: | BKN spol.s r.o., Vladislavova 29, 56601Vysoké Mýto
Uchazeč: |  |  | Vyplň údaj |  |  | Zpracovatel:
PČ | Typ | Kód | Popis | MJ | Množství | J.cena [CZK] | Cena celkem [CZK] | Cenová soustava |  | DPH | J. Nh [h] | Nh celkem [h] | J. hmotnost [t] | Hmotnost celkem [t] | J. suť [t] | Suť Celkem [t]
Náklady soupisu celkem | [6 empty] | 0 |  |  |  |  | 0 |  | 0 |  | 0 |  | D | -1 | [7 empty] | 0
| D | VRN | Vedlejší rozpočtové náklady |  |  |  | 0 |  |  |  |  | 0 |  | 0 |  | 0 | 4 | D | 0 | ROZPOCET | [6 empty] | 0
| D | O02 | Ostatní náklady |  |  |  | 0 |  |  |  |  | 0 |  | 0 |  | 0 | 4 | D | 1 | ROZPOCET | [6 empty] | 0
1 | K | 0330020X1 | Inženýrské sítě stávající náklady na seznámení se s rozmístěním a trasou stávajících známých inženýrských sítí na staveništi a přilehlých pozemcích dotčených prováděním díla, jejich ochrana tak, aby v průběhu provádění díla nedošlo k jejich poškození včetně zpětného protokolárního předání jejich správcům | soubor | 1 |  | 0 |  |  | základní |  | 0 | 0 | 0 | 0 | 0 | 1024 | K | 2 | ROZPOCET | 0 | 0 | 0 | 0 | 0 | 1 | 0 | 1024 | 575400470
2 | K | 011134X01 | Podrobný geologický průzkum v místě stavby | soubor | 1 |  | 0 |  |  | základní |  | 0 | 0 | 0 | 0 | 0 | 1024 | K | 2 | ROZPOCET | 0 | 0 | 0 | 0 | 0 | 1 | 0 | 1024 | 1709910412
3 | K | 011515X08 | Činnost geologa ve výstavbě | hodina | 40 |  | 0 |  |  | základní |  | 0 | 0 | 0 | 0 | 0 | 1024 | K | 2 | ROZPOCET | 0 | 0 | 0 | 0 | 0 | 1 | 0 | 1024 | -1549137564
4 | K | 011515X10 | Činnost statika | hodina | 40 |  | 0 |  |  | základní |  | 0 | 0 | 0 | 0 | 0 | 1024 | K | 2 | ROZPOCET | 0 | 0 | 0 | 0 | 0 | 1 | 0 | 1024 | 383912693
5 | K | 0132541X3 | Geodetické práce vytýčení stavby | soubor | 1 |  | 0 |  |  | základní |  | 0 | 0 | 0 | 0 | 0 | 1024 | K | 2 | ROZPOCET | 0 | 0 | 0 | 0 | 0 | 1 | 0 | 1024 | -1114575942
6 | K | 0132540X08 | Geodetické zaměření skutečného provedení stavby včetně komunikací a inženýrských sítí bude provedeno a ověřeno oprávněným zeměměřičským inženýrem v souladu s platnou legislativou | kus | 1 |  | 0 |  |  | základní |  | 0 | 0 | 0 | 0 | 0 | 1024 | K | 2 | ROZPOCET | 0 | 0 | 0 | 0 | 0 | 1 | 0 | 1024 | 639998219
7 | K | 0132541X10 | Geometrický plán | kus | 1 |  | 0 |  |  | základní |  | 0 | 0 | 0 | 0 | 0 | 1024 | K | 2 | ROZPOCET | 0 | 0 | 0 | 0 | 0 | 1 | 0 | 1024 | 30764105
8 | K | 013254X00 | Vypracování dokumentace skutečného provedení stavby 3x v tištěné podobě 1x v elektronické podobě na CD zpracována v souladu s platnou legislativou | soubor | 1 |  | 0 |  |  | základní |  | 0 | 0 | 0 | 0 | 0 | 1024 | K | 2 | ROZPOCET | 0 | 0 | 0 | 0 | 0 | 1 | 0 | 1024 | -1578511030
9 | K | 013254X01 | Výrobní a dílenská dokumentace mimo dokumentaci uvedenou v položkách jednotlivých rozpočtů | soubor | 1 |  | 0 |  |  | základní |  | 0 | 0 | 0 | 0 | 0 | 1024 | K | 2 | ROZPOCET | 0 | 0 | 0 | 0 | 0 | 1 | 0 | 1024 | 604854122
10 | K | 013254X02 | Výrobní a dílenská dokumentace betonových konstrukcí mimo dokumentaci uvedenou v položkách jednotlivých rozpočtů | soubor | 1 |  | 0 |  |  | základní |  | 0 | 0 | 0 | 0 | 0 | 1024 | K | 2 | ROZPOCET | 0 | 0 | 0 | 0 | 0 | 1 | 0 | 1024 | 176510088
11 | K | 0132740X1 | Fotodokumentace prováděného díla průběžně během realizace díla zejména části stavby a konstrukce před jejich zakrytím v 1 digitálním vyhotovení | soubor | 1 |  | 0 |  |  | základní |  | 0 | 0 | 0 | 0 | 0 | 1024 | K | 2 | ROZPOCET | 0 | 0 | 0 | 0 | 0 | 1 | 0 | 1024 | 1527623174
12 | K | 043103X00 | Zkoušky, zkušební provoz, atesty a revize podle ČSN a případných jiných právních nebo technických předpisů platných v době provádění a předání díla, kterými bude prokázáno dosažení předepsané kvality a předepsaných technických parametrů díla mimo zkoušky uvedené v položkách jednotlivých rozpočtů | soubor | 1 |  | 0 |  |  | základní |  | 0 | 0 | 0 | 0 | 0 | 1024 | K | 2 | ROZPOCET | 0 | 0 | 0 | 0 | 0 | 1 | 0 | 1024 | 116267535
13 | K | 045002R00 | Koordinační a kompletační činnost náklady na zajištění oznámení zahájení stavebních prací v souladu s pravomocnými rozhodnutími a vyjádřeními například správců sítí, poskytnutí součinnosti při tvorbě povinných monitorovacích zpráv projektu, zajištění koordinační činnosti subdodavatelů zhotovitele, zajištění a provedení všech nezbytných opatření organizačního a stavebně technologického charakteru k řádnému provedení předmětu díla a předání všech dokladů o dokončené stavbě | soubor | 1 |  | 0 |  |  | základní |  | 0 | 0 | 0 | 0 | 0 | 1024 | K | 2 | ROZPOCET | 0 | 0 | 0 | 0 | 0 | 1 | 0 | 1024 | 17813025
14 | K | 0910031X00 | Náklady na vzorkování u výrobků, koncových prvků a viditelných konstrukcí a povrchů | komplet | 1 |  | 0 |  |  | základní |  | 0 | 0 | 0 | 0 | 0 | 1024 | K | 2 | ROZPOCET | 0 | 0 | 0 | 0 | 0 | 1 | 0 | 1024 | 1212101488
| D | 0 | Vedlejší rozpočtové náklady |  |  |  | 0 |  |  |  |  | 0 |  | 0 |  | 0 | 5 | D | 1 | ROZPOCET | [6 empty] | 0
15 | K | 0300010X1 | Vybudování, provoz, údržba a odstraněnní zařízení staveniště v souladu s platnými právními předpisy zřízení staveništních přípojek energií (vody a energie), jejich měření, provoz, údržba, úhrada a likvidace, zajištění případného zimního opatření, náklady na úpravu povrchů po odstranění zařízení staveniště a úklid ploch, na kterých bylo zařízení staveniště provozováno, skladování materiálu, správa, zajištění staveniště proti přístupu nepovolaných osob, zabezpečení staveniště, náklady na vybavení objektů zařízení staveniště a odstranění objektů zařízení staveniště včetně odvozu, náklady na střežení staveniště | soubor | 1 |  | 0 |  |  | základní |  | 0 | 0 | 0 | 0 | 0 | 1024 | K | 2 | ROZPOCET | 0 | 0 | 0 | 0 | 0 | 1 | 0 | 1024 | -1745918471
16 | K | 031105X02 | Dopravně inženýrská opatření (DIO) projednání a zajištění | soubor | 1 |  | 0 |  |  | základní |  | 0 | 0 | 0 | 0 | 0 | 1024 | K | 2 | ROZPOCET | 0 | 0 | 0 | 0 | 0 | 1 | 0 | 1024 | -1753919855
17 | K | 0600010X1 | Územní vlivy náklady vlivem klimatických podmínek, ztížené dopravní podmínky, na práce ve zdraví škodlivém prostředí, práce se škodlivými materiály, práce na těžce přístupných místech a na mimostaveništní dopravu materiáli a výrobků | soubor | 1 |  | 0 |  |  | základní |  | 0 | 0 | 0 | 0 | 0 | 1024 | K | 2 | ROZPOCET | 0 | 0 | 0 | 0 | 0 | 1 | 0 | 1024 | -1421166049
18 | K | 0700010X1 | Provozní vlivy náklady na provoz investora případně třetích osob, ztížený pohyb vozidel ve městech a ostatní provozní vlivy | soubor | 1 |  | 0 |  |  | základní |  | 0 | 0 | 0 | 0 | 0 | 1024 | K | 2 | ROZPOCET | 0 | 0 | 0 | 0 | 0 | 1 | 0 | 1024 | -1829364847

## Seznam figur
SEZNAM FIGUR
Kód: | 671224
Stavba: | Administrativní budova TELMAX Vysoké Mýto
Datum: | 23. 9. 2024
Kód | Popis | MJ | Výměra
SO 01/ D.1.1.1 | Architektonicko stavební řešení
aa1 |  |  | 20.07
| "pomocný výpočet" |  | 0
| "délka - levá část" |  | 0
| 18,98+2,18/2 |  | 20.07
aa1 | Mezisoučet |  | 20.07
aa2 |  |  | 24.45
| "délka - pravá část" |  | 0
| 2,18/2+21,6+3,52/2 |  | 24.45
aa2 | Mezisoučet |  | 24.45
atika1 |  |  | 63.5
| "D.1.1.1.18 Výpis klempířských výrobků" |  | 0
| "rš 700 mm" |  | 0
| "K23" 63,5*1 |  | 63.5
atika1 | Mezisoučet |  | 63.5
Použití figury:
764214608 | Oplechování horních ploch a atik bez rohů z Pz s povrch úpravou mechanicky kotvené rš 750 mm | m | 66.675
712341559 | Provedení povlakové krytiny střech do 10° pásy NAIP přitavením v plné ploše | m2 | 557.56
712361701 | Provedení povlakové krytiny střech do 10° fólií položenou volně s přilepením spojů | m2 | 573.41
713131241 | Montáž izolace tepelné stěn lepením celoplošně v kombinaci s mechanickým kotvením rohoží, pásů, dílců, desek tl do 100mm | m2 | 108.51
713141376 | Montáž spádové izolace na zhlaví atiky š přes 500 do 1000 mm lepené za studena nízkoexpanzní (PUR) pěnou | m | 180.85
762361332 | Konstrukční a vyrovnávací vrstva pod klempířské prvky (atiky) z vodovzdorné překližky tl 21 mm | m2 | 84.573
28376105 | klín izolační z XPS spádový | m3 | 5.58
atika2 |  |  | 82
| "D.1.1.1.18 Výpis klempířských výrobků" |  | 0
| "rš 820 mm" |  | 0
| "K22" 82,0*1 |  | 82
atika2 | Mezisoučet |  | 82
Použití figury:
764214611 | Oplechování horních ploch a atik bez rohů z Pz s povrch úpravou mechanicky kotvené rš přes 800 mm | m2 | 102.894
712341559 | Provedení povlakové krytiny střech do 10° pásy NAIP přitavením v plné ploše | m2 | 557.56
712361701 | Provedení povlakové krytiny střech do 10° fólií položenou volně s přilepením spojů | m2 | 573.41
713131241 | Montáž izolace tepelné stěn lepením celoplošně v kombinaci s mechanickým kotvením rohoží, pásů, dílců, desek tl do 100mm | m2 | 108.51
713141376 | Montáž spádové izolace na zhlaví atiky š přes 500 do 1000 mm lepené za studena nízkoexpanzní (PUR) pěnou | m | 180.85
762361332 | Konstrukční a vyrovnávací vrstva pod klempířské prvky (atiky) z vodovzdorné překližky tl 21 mm | m2 | 84.573
28376105 | klín izolační z XPS spádový | m3 | 5.58
atika3 |  |  | 35.35
| "rš 870 mm" |  | 0
| "K24" 35,35*1 |  | 35.35
atika3 | Mezisoučet |  | 35.35
Použití figury:
764214611 | Oplechování horních ploch a atik bez rohů z Pz s povrch úpravou mechanicky kotvené rš přes 800 mm | m2 | 102.894
712341559 | Provedení povlakové krytiny střech do 10° pásy NAIP přitavením v plné ploše | m2 | 557.56
712361701 | Provedení povlakové krytiny střech do 10° fólií položenou volně s přilepením spojů | m2 | 573.41
713131241 | Montáž izolace tepelné stěn lepením celoplošně v kombinaci s mechanickým kotvením rohoží, pásů, dílců, desek tl do 100mm | m2 | 108.51
713141376 | Montáž spádové izolace na zhlaví atiky š přes 500 do 1000 mm lepené za studena nízkoexpanzní (PUR) pěnou | m | 180.85
762361332 | Konstrukční a vyrovnávací vrstva pod klempířské prvky (atiky) z vodovzdorné překližky tl 21 mm | m2 | 84.573
28376105 | klín izolační z XPS spádový | m3 | 5.58
bb1 |  |  | 9.5
| "šířka - levá část" |  | 0
| 9,5 |  | 9.5
bb1 | Mezisoučet |  | 9.5
bb2 |  |  | 19.27
| "šířka - pravá část" |  | 0
| 19,27 |  | 19.27
bb2 | Mezisoučet |  | 19.27
bm01 |  |  | 58.534
| "D. 1.1.1.1 Technická zpráva" |  | 0
| "skladba P1" |  | 0
| P1*0,05 |  | 17.877
| "skladba P2" |  | 0
| P2*0,05 |  | 22.285
| "skladba P3" |  | 0
| P3*0,05 |  | 0.608
| "skladba P4" |  | 0
| P4*0,05 |  | 17.764
bm01 | Mezisoučet |  | 58.534
Použití figury:
631311116 | Mazanina tl přes 50 do 80 mm z betonu prostého bez zvýšených nároků na prostředí tř. C 25/30 | m3 | 58.534
631319171 | Příplatek k mazanině tl přes 50 do 80 mm za stržení povrchu spodní vrstvy před vložením výztuže | m3 | 58.534
bmspara |  |  | 585.335
| "0,5m/m2 při 6,0 x 6,0 rastru" |  | 0
| "D. 1.1.1.1 Technická zpráva" |  | 0
| "skladba P1" |  | 0
| P1*0,5 |  | 178.765
| "skladba P2" |  | 0
| P2*0,5 |  | 222.85
| "skladba P3" |  | 0
| P3*0,5 |  | 6.08
| "skladba P4" |  | 0
| P4*0,5 |  | 177.64
bmspara | Mezisoučet |  | 585.335
Použití figury:
634911123 | Řezání dilatačních spár š 10 mm hl přes 20 do 50 mm v čerstvé betonové mazanině | m | 585.335
634663111 | Výplň dilatačních spar šířky do 10 mm v mazaninách polyuretanovou samonivelační hmotou | m | 585.335
d01 |  |  | 2.75
| "D.1.1.1.13 Hliníkové výplně otvorů - vnější" |  | 0
| "H15" 1,1*2,5*1 |  | 2.75
d01 | Mezisoučet |  | 2.75
Použití figury:
767640111 | Montáž dveří ocelových nebo hliníkových vchodových jednokřídlových bez nadsvětlíku | kus | 1
553413329R01 | venkovní hliníkové dveře,jednokřídlé,otočné,1100 x 2500 mm,částečně prosklené, izolační trojsklo | m2 | 2.75
deska |  |  | 445.4
| "plocha základové desky" |  | 0
| "měřeno digitálním grafickým programem" |  | 0
| 445,4 |  | 445.4
deska | Mezisoučet |  | 445.4
Použití figury:
952901111 | Vyčištění budov bytové a občanské výstavby při výšce podlaží do 4 m | m2 | 1179.35
131251105 | Hloubení jam nezapažených v hornině třídy těžitelnosti I skupiny 3 objemu do 1000 m3 strojně | m3 | 608.494
213311113 | Polštáře zhutněné pod základy z kameniva drceného frakce 16 až 63 mm | m3 | 100.019
273322611 | Základové desky ze ŽB se zvýšenými nároky na prostředí tř. C 30/37 | m3 | 129.772
273362021 | Výztuž základových desek svařovanými sítěmi Kari | t | 1.687
711111001 | Provedení izolace proti zemní vlhkosti vodorovné za studena nátěrem penetračním | m2 | 481.94
drenaz |  |  | 120.743
| "D.1.1.1.3 Základové konstrukce" |  | 0
| obvod01*1,3 |  | 119.743
| "D.1.1.1.20 Výpis ostatních výrobků" |  | 0
| "X24" 1,0 |  | 1
drenaz | Mezisoučet |  | 120.743
Použití figury:
212755214 | Trativody z drenážních trubek plastových flexibilních D 100 mm bez lože | m | 120.743
212312111 | Lože pro trativody z betonu prostého | m3 | 0.724
212532111 | Lože pro trativody z kameniva hrubého drceného | m3 | 36.223
212972112 | Opláštění drenážních trub filtrační textilií DN 100 | m | 120.743
213141111 | Zřízení vrstvy z geotextilie v rovině nebo ve sklonu do 1:5 š do 3 m | m2 | 181.115
69311081 | geotextilie netkaná separační, ochranná, filtrační, drenážní PES 300g/m2 | m2 | 214.531
f1p |  |  | 119.806
| "probarvená silikono-pryskyřičná omítkovina,samočistící " |  | 0
| "s vlákny,přísada proti mikroorganismům" |  | 0
| feps300p |  | 112
| 0,3*(18,6+3,66+3,76) |  | 7.806
f1p | Mezisoučet |  | 119.806
Použití figury:
621531012 | Tenkovrstvá silikonová zatíraná omítka zrnitost 1,5 mm vnějších podhledů | m2 | 119.806
621151031 | Penetrační silikonový nátěr vnějších pastovitých tenkovrstvých omítek podhledů | m2 | 119.806
fasada |  |  | 728
| "D.1.1.1.19 Výpis zámečnických výrobků" |  | 0
| "Z01" |  | 0
| "lamela1" 507,0 |  | 507
| "lamela2" 120,0 |  | 120
| "lamela3" 101,0 |  | 101
fasada | Mezisoučet |  | 728
Použití figury:
7674224199R01 | Montáž fasádních lamel š do 150 mm svisle na jednosměrný nezateplený rošt kotvený do betonu budovy přes 6 do 12 m | m2 | 728
194180299R01 | předsazená fasáda z hliníkových lamel ve variantě trubky,vzdálenost jednotlivých lamel (profilů) je 150 mm,kotevní materiál z elox. hliníku,předsazení fasády 200mm před betonovým obkladem,vč. kotvení a dílenské dokumentace a statického návrhu | m2 | 786.24
feps300p |  |  | 112
| "převislé části 1.NP" |  | 0
| "měřeno digitálním grafickým programem" |  | 0
| 112,0 |  | 112
feps300p | Mezisoučet |  | 112
Použití figury:
621211061 | Montáž kontaktního zateplení vnějších podhledů lepením a mechanickým kotvením polystyrénových desek do betonu nebo zdiva tl přes 240 | m2 | 112
621251101 | Příplatek k cenám kontaktního zateplení podhledů za zápustnou montáž a použití tepelněizolačních zátek z polystyrenu | m2 | 112
621531012 | Tenkovrstvá silikonová zatíraná omítka zrnitost 1,5 mm vnějších podhledů | m2 | 119.806
28375806 | deska EPS 70 fasádní λ=0,039 tl 300mm | m2 | 117.6
fl1 |  |  | 26.02
| "profil rohový" |  | 0
| "převislé části 1.NP" |  | 0
| (18,6+3,66+3,76) |  | 26.02
fl1 | Mezisoučet |  | 26.02
Použití figury:
622252002 | Montáž profilů kontaktního zateplení lepených | m | 26.02
63127464 | profil rohový Al s výztužnou tkaninou š 100/100mm | m | 27.321
i10 |  |  | 481.94
| "D. 1.1.1.1 Technická zpráva" |  | 0
| "skladba P1" |  | 0
| "na podkladní beton" |  | 0
| deska |  | 445.4
| "na základovou desku - okraj" |  | 0
| obvod01*0,45 |  | 41.45
| "odpočet výtahové šachty" |  | 0
| -4,91 |  | -4.91
i10 | Součet |  | 481.94
Použití figury:
711111001 | Provedení izolace proti zemní vlhkosti vodorovné za studena nátěrem penetračním | m2 | 481.94
711141559 | Provedení izolace proti zemní vlhkosti pásy přitavením vodorovné NAIP | m2 | 481.94
11163150 | lak penetrační asfaltový | t | 0.145
DEK.1010151880 | GLASTEK 40 SPECIAL MINERAL (role/7,5m2) | m2 | 561.701
i100 |  |  | 216.316
| "D.1.1.1.3 Základové konstrukce" |  | 0
| "D.1.1.1.10 Podélné řezy" |  | 0
| "na stěny základové desky" |  | 0
| 0,4*obvod01 |  | 36.844
| "na stěny 1.PP" |  | 0
| (0,55+2,3+2,05+0,55+2,02+1,3+0,65+2,3)/6*obvod0 |  | 179.472
i100 | Součet |  | 216.316
Použití figury:
711112001 | Provedení izolace proti zemní vlhkosti svislé za studena nátěrem penetračním | m2 | 216.316
711142559 | Provedení izolace proti zemní vlhkosti pásy přitavením svislé NAIP | m2 | 216.316
11163150 | lak penetrační asfaltový | t | 0.074
DEK.1010151880 | GLASTEK 40 SPECIAL MINERAL (role/7,5m2) | m2 | 264.122
i20 |  |  | 557.56
| "D.1.1.1.8 Půdorys střechy" |  | 0
| S1a |  | 313.44
| S2a |  | 58.77
| S3 |  | 40.67
| "vytažení na atiku svisle+ vodorovně" |  | 0
| (0,6+0,2)*atika1 |  | 50.8
| (0,6+0,2)*atika2 |  | 65.6
| (0,6+0,2)*atika3 |  | 28.28
i20 | Mezisoučet |  | 557.56
Použití figury:
712341559 | Provedení povlakové krytiny střech do 10° pásy NAIP přitavením v plné ploše | m2 | 557.56
712311101 | Provedení povlakové krytiny střech do 10° za studena lakem penetračním nebo asfaltovým | m2 | 557.56
11163150 | lak penetrační asfaltový | t | 0.195
62856011 | pás asfaltový natavitelný modifikovaný SBS s vložkou z hliníkové fólie s textilií a spalitelnou PE fólií nebo jemnozrnným minerálním posypem na horním povrchu tl 4,0mm | m2 | 649.836
i30 |  |  | 357.53
| "D. 1.1.1.1 Technická zpráva" |  | 0
| "EPS 150S tl.140 mm |  | 0
| "skladba P1" |  | 0
| P1 |  | 357.53
i30 | Mezisoučet |  | 357.53
Použití figury:
713121111 | Montáž izolace tepelné podlah volně kladenými rohožemi, pásy, dílci, deskami 1 vrstva | m2 | 369.69
28375990 | deska EPS 150 pro konstrukce s vysokým zatížením λ=0,035 tl 140mm | m2 | 375.407
i31 |  |  | 12.16
| "XPS tl.50 mm |  | 0
| "skladba P3" |  | 0
| P3 |  | 12.16
i31 | Mezisoučet |  | 12.16
Použití figury:
713121111 | Montáž izolace tepelné podlah volně kladenými rohožemi, pásy, dílci, deskami 1 vrstva | m2 | 369.69
FBN.FS105030LL1010 | FIBRANxps 300-L 50 mm, λ = 0,033 W/m2K | m3 | 0.638
i33 |  |  | 0
i34 |  |  | 0
i35 |  |  | 0
i36 |  |  | 108.51
| "D.1.1.1.8 Půdorys střechy" |  | 0
| "atika" |  | 0
| 0,6*atika1 |  | 38.1
| 0,6*atika2 |  | 49.2
| 0,6*atika3 |  | 21.21
i36 | Mezisoučet |  | 108.51
Použití figury:
713131241 | Montáž izolace tepelné stěn lepením celoplošně v kombinaci s mechanickým kotvením rohoží, pásů, dílců, desek tl do 100mm | m2 | 108.51
28372309 | deska EPS 100 pro konstrukce s běžným zatížením λ=0,037 tl 100mm | m2 | 113.936
i40 |  |  | 0
krytina |  |  | 573.41
| "D.1.1.1.8 Půdorys střechy" |  | 0
| S1a |  | 313.44
| S2a |  | 58.77
| S3 |  | 40.67
| "vytažení na atiku svisle" |  | 0
| 0,3*atika1 |  | 19.05
| 0,3*atika2 |  | 24.6
| 0,3*atika3 |  | 10.605
| "vytažení na atiku vodorovně" |  | 0
| atika1*0,5 |  | 31.75
| atika2*0,62 |  | 50.84
| atika3*0,67 |  | 23.685
krytina | Mezisoučet |  | 573.41
Použití figury:
712361701 | Provedení povlakové krytiny střech do 10° fólií položenou volně s přilepením spojů | m2 | 573.41
28343013 | fólie hydroizolační střešní mPVC určená ke stabilizaci přitížením k mechanickému kotvení a do vegetačních střech tl 1,8mm | m2 | 630.751
krytina2 |  |  | 293.22
l1 |  |  | 998.434
| ((1,7+2,4)/2+4,0)*(obvod1+1,2*2*5) |  | 635.674
| (4,0)*(obvod2+1,2*2*4) |  | 362.76
l1 | Součet |  | 998.434
Použití figury:
941111122 | Montáž lešení řadového trubkového lehkého s podlahami zatížení do 200 kg/m2 š od 0,9 do 1,2 m v přes 10 do 25 m | m2 | 998.434
941111222 | Příplatek k lešení řadovému trubkovému lehkému s podlahami do 200 kg/m2 š od 0,9 do 1,2 m v přes 10 do 25 m za každý den použití | m2 | 239624.16
941111822 | Demontáž lešení řadového trubkového lehkého s podlahami zatížení do 200 kg/m2 š od 0,9 do 1,2 m v přes 10 do 25 m | m2 | 998.434
944511111 | Montáž ochranné sítě z textilie z umělých vláken | m2 | 998.434
944511211 | Příplatek k ochranné síti za každý den použití | m2 | 239624.16
944511811 | Demontáž ochranné sítě z textilie z umělých vláken | m2 | 998.434
993111111 | Dovoz a odvoz lešení řadového do 10 km včetně naložení a složení | m2 | 998.434
m1 |  |  | 1211.752
| "stropy" |  | 0
| "omítky" |  | 0
| 0 |  | 0
| "SDK" |  | 0
| sdk100 |  | 88.67
| "stěny" |  | 0
| "omítky" |  | 0
| omstuste |  | 987.24
| "SDK" |  | 0
| sdk |  | 135.842
m1 | Součet |  | 1211.752
Použití figury:
784211101 | Dvojnásobné bílé malby ze směsí za mokra výborně oděruvzdorných v místnostech v do 3,80 m | m2 | 1211.752
784171121 | Zakrytí vnitřních ploch konstrukcí nebo prvků v místnostech v do 3,80 m | m2 | 736.385
784181121 | Hloubková jednonásobná bezbarvá penetrace podkladu v místnostech v do 3,80 m | m2 | 1384.099
58124840 | páska malířská z PVC a UV odolná (7 dnů) do š 50mm | m | 368.192
58124844 | fólie pro malířské potřeby zakrývací tl 25µ 4x5m | m2 | 736.385
m1ste |  |  | 1211.752
| "stropy" |  | 0
| "omítky" |  | 0
| 0 |  | 0
| "SDK" |  | 0
| sdk100 |  | 88.67
| "stěny" |  | 0
| "omítky" |  | 0
| omstuste |  | 987.24
| "SDK" |  | 0
| sdk |  | 135.842
m1ste | Mezisoučet |  | 1211.752
m2 |  |  | 261.017
| "D.1.1.1.4 Půdorys 1.PP" |  | 0
| "0.06" |  | 0
| 2,5*((5,04+0,9)*2+2,18+1,55+3,14) |  | 46.875
| -0,8*2,02*1 |  | -1.616
| -0,9*2,02*1 |  | -1.818
| "0.11" |  | 0
| 1,8*((1,22+1,4)*2) |  | 9.432
| -0,8*2,02*1 |  | -1.616
| "0.12" |  | 0
| 2,5*((5,043)*2+2,99+1,5+2,67) |  | 43.115
| -0,8*2,02*2 |  | -3.232
| "D.1.1.1.5 Půdorys 1.NP" |  | 0
| "1.06" |  | 0
| 2,5*((2,1)*2+2,12) |  | 15.8
| "1.07" |  | 0
| 2,5*((3,74)*2+3,51+3,1) |  | 35.225
| -0,8*2,02*1 |  | -1.616
| "1.09" |  | 0
| 2,5*((1,22+1,4)*2) |  | 13.1
| -0,8*2,02*1 |  | -1.616
| "1.08" |  | 0
| 2,5*((5,043)*2+2,99+1,5+2,67) |  | 43.115
| -0,8*2,02*2 |  | -3.232
| "D.1.1.1.7 Půdorys 2.NP" |  | 0
| "2.08" |  | 0
| 2,5*((1,79+2,08)*2) |  | 19.35
| -0,8*2,02*1 |  | -1.616
| "2.09" |  | 0
| 2,5*((1,22+1,4)*2) |  | 13.1
| -0,8*2,02*1 |  | -1.616
| "2.10" |  | 0
| 2,5*((5,043)*2+2,99+1,5+2,67) |  | 43.115
| -0,8*2,02*2 |  | -3.232
m2 | Součet |  | 261.017
Použití figury:
784661601 | Dekorační technika imitace betonu v místnostech v do 3,80 m | m2 | 261.017
784171121 | Zakrytí vnitřních ploch konstrukcí nebo prvků v místnostech v do 3,80 m | m2 | 736.385
784181121 | Hloubková jednonásobná bezbarvá penetrace podkladu v místnostech v do 3,80 m | m2 | 1384.099
58124840 | páska malířská z PVC a UV odolná (7 dnů) do š 50mm | m | 368.192
58124844 | fólie pro malířské potřeby zakrývací tl 25µ 4x5m | m2 | 736.385
m2ste |  |  | 261.017
| "D.1.1.1.4 Půdorys 1.PP" |  | 0
| "0.06" |  | 0
| 2,5*((5,04+0,9)*2+2,18+1,55+3,14) |  | 46.875
| -0,8*2,02*1 |  | -1.616
| -0,9*2,02*1 |  | -1.818
| "0.11" |  | 0
| 1,8*((1,22+1,4)*2) |  | 9.432
| -0,8*2,02*1 |  | -1.616
| "0.12" |  | 0
| 2,5*((5,043)*2+2,99+1,5+2,67) |  | 43.115
| -0,8*2,02*2 |  | -3.232
| "D.1.1.1.5 Půdorys 1.NP" |  | 0
| "1.06" |  | 0
| 2,5*((2,1)*2+2,12) |  | 15.8
| "1.07" |  | 0
| 2,5*((3,74)*2+3,51+3,1) |  | 35.225
| -0,8*2,02*1 |  | -1.616
| "1.09" |  | 0
| 2,5*((1,22+1,4)*2) |  | 13.1
| -0,8*2,02*1 |  | -1.616
| "1.08" |  | 0
| 2,5*((5,043)*2+2,99+1,5+2,67) |  | 43.115
| -0,8*2,02*2 |  | -3.232
| "D.1.1.1.7 Půdorys 2.NP" |  | 0
| "2.08" |  | 0
| 2,5*((1,79+2,08)*2) |  | 19.35
| -0,8*2,02*1 |  | -1.616
| "2.09" |  | 0
| 2,5*((1,22+1,4)*2) |  | 13.1
| -0,8*2,02*1 |  | -1.616
| "2.10" |  | 0
| 2,5*((5,043)*2+2,99+1,5+2,67) |  | 43.115
| -0,8*2,02*2 |  | -3.232
m2ste | Mezisoučet |  | 261.017
obvod0 |  |  | 91.88
| "obvod objektu v úrovni 1.PP" |  | 0
| 18,98+2,18+21,6+3,52+11,57+17,54+16,49 |  | 91.88
obvod0 | Mezisoučet |  | 91.88
Použití figury:
952901111 | Vyčištění budov bytové a občanské výstavby při výšce podlaží do 4 m | m2 | 1179.35
3133421139R01 | Nadzákladové zdi z lehkého betonu obkladové z betonu LC 1,6 | m3 | 62.138
411351021 | Zřízení bednění stropů deskových tl přes 25 do 50 cm bez podpěrné kce | m2 | 1477.804
711112001 | Provedení izolace proti zemní vlhkosti svislé za studena nátěrem penetračním | m2 | 216.316
711161215 | Izolace proti zemní vlhkosti nopovou fólií svislá, nopek v 20,0 mm, tl do 1,0 mm | m2 | 211.324
711161384 | Izolace proti zemní vlhkosti nopovou fólií ukončení provětrávací lištou | m | 91.88
obvod01 |  |  | 92.11
| "obvod objektu v úrovni základové desky" |  | 0
| 18,98+2,3+21,62+3,82+11,77+17,34+16,28 |  | 92.11
obvod01 | Mezisoučet |  | 92.11
Použití figury:
952901111 | Vyčištění budov bytové a občanské výstavby při výšce podlaží do 4 m | m2 | 1179.35
212755214 | Trativody z drenážních trubek plastových flexibilních D 100 mm bez lože | m | 120.743
273322611 | Základové desky ze ŽB se zvýšenými nároky na prostředí tř. C 30/37 | m3 | 129.772
273351121 | Zřízení bednění základových desek | m2 | 39.489
711111001 | Provedení izolace proti zemní vlhkosti vodorovné za studena nátěrem penetračním | m2 | 481.94
711112001 | Provedení izolace proti zemní vlhkosti svislé za studena nátěrem penetračním | m2 | 216.316
obvod1 |  |  | 93.07
| "obvod objektu v úrovni 1.NP" |  | 0
| 18,98+2,18+21,6+3,52+15,34+2,95+18,45+10,05 |  | 93.07
obvod1 | Mezisoučet |  | 93.07
Použití figury:
952901111 | Vyčištění budov bytové a občanské výstavby při výšce podlaží do 4 m | m2 | 1179.35
3133421139R01 | Nadzákladové zdi z lehkého betonu obkladové z betonu LC 1,6 | m3 | 62.138
411351021 | Zřízení bednění stropů deskových tl přes 25 do 50 cm bez podpěrné kce | m2 | 1477.804
941111122 | Montáž lešení řadového trubkového lehkého s podlahami zatížení do 200 kg/m2 š od 0,9 do 1,2 m v přes 10 do 25 m | m2 | 998.434
obvod2 |  |  | 81.09
| "obvod objektu v úrovni 2.NP" |  | 0
| 15,28+18,94+3,36+15,34+2,56+25,61 |  | 81.09
obvod2 | Mezisoučet |  | 81.09
Použití figury:
952901111 | Vyčištění budov bytové a občanské výstavby při výšce podlaží do 4 m | m2 | 1179.35
3133421139R01 | Nadzákladové zdi z lehkého betonu obkladové z betonu LC 1,6 | m3 | 62.138
411351021 | Zřízení bednění stropů deskových tl přes 25 do 50 cm bez podpěrné kce | m2 | 1477.804
713141212 | Montáž izolace tepelné střech plochých lepené nízkoexpanzní (PUR) pěnou atikový klín | m | 81.09
941111122 | Montáž lešení řadového trubkového lehkého s podlahami zatížení do 200 kg/m2 š od 0,9 do 1,2 m v přes 10 do 25 m | m2 | 998.434
63152005 | klín atikový přechodný minerální plochých střech tl 50x50mm | m | 85.145
omstuste |  |  | 987.24
| "D.1.1.1.4 Půdorys 1.PP" |  | 0
| vv0*((5,64+5,6+2,9+5,6+0,2+9,16+2,1)*2+13,27+1,76+5,9+3,65+11,84+3,14+3,99) |  | 296.66
| vv0*((3,8+6,12+2,7+6,76+4,8+11,72)*2) |  | 201.04
| -0,2*(4,8+4,65*2) |  | -2.82
| -3,3*0,7*1 |  | -2.31
| -0,9*2,02*4 |  | -7.272
| -1,1*2,5*1 |  | -2.75
| -1,0*2,02*2 |  | -4.04
| -0,8*2,02*2 |  | -3.232
| -0,9*2,02*4 |  | -7.272
| -0,9*2,02*2 |  | -3.636
| -0,9*2,02*1 |  | -1.818
| "D.1.1.1.5 Půdorys 1.NP" |  | 0
| "obvodové stěny" |  | 0
| "ŽS1.1" |  | 0
| (vv1+0,4)*1,0*17 |  | 51
| "2.NP" |  | 0
| "ŽS2.1-ŽS2.3" |  | 0
| (vv2+0,4)*1,0*13 |  | 39
| "vnitřní stěny" |  | 0
| "ŽS1.2" |  | 0
| (vv1+0,4)*3,96 |  | 11.88
| "ŽS1.3" |  | 0
| (vv1+0,4)*6,05 |  | 18.15
| "ŽS1.4" |  | 0
| (vv1+0,4)*(1,05+2,9) |  | 11.85
| "ŽS1.5" |  | 0
| (vv1+0,4)*6,28 |  | 18.84
| "ŽS1.6" |  | 0
| (vv1+0,4)*4,94 |  | 14.82
| "ŽS1.7" |  | 0
| (vv1+0,4)*(1,36+2,85) |  | 12.63
| "ŽS1.8" |  | 0
| (vv1+0,4)*3,97 |  | 11.91
| "ŽS1.9" |  | 0
| (vv1+0,4)*6,05 |  | 18.15
| "ŽS1.10" |  | 0
| (vv1+0,4)*6,05 |  | 18.15
| "ŽS1.11" |  | 0
| (vv1+0,4)*2,6 |  | 7.8
| "2.NP" |  | 0
| "ŽS2.4" |  | 0
| (vv2+0,4)*6,38 |  | 19.14
| -0,8*2,02*1 |  | -1.616
| "ŽS2.5" |  | 0
| (vv2+0,4)*6,28 |  | 18.84
| "ŽS2.6" |  | 0
| (vv2+0,4)*3,97 |  | 11.91
| "ŽS2.7" |  | 0
| (vv2+0,4)*6,05 |  | 18.15
| "ŽS2.8" |  | 0
| (vv2+0,4)*6,05 |  | 18.15
| "ŽS2.9" |  | 0
| (vv2+0,4)*2,6 |  | 7.8
| "příčky 100 mm" |  | 0
| "D.1.1.1.5 Půdorys 1.NP" |  | 0
| (vv1+0,4)*(3,01+3,62+2,1+0,35+2,04+0,9+0,4+1,4+1,4+1,74+2,1)*2 |  | 114.36
| -0,9*2,02*1*2 |  | -3.636
| -0,8*2,02*3*2 |  | -9.696
| "D.1.1.1.7 Půdorys 2.NP" |  | 0
| (vv2+0,4)*(3,07+2,1+0,35+2,04+0,9+0,4+1,4+1,4+1,74+1,57+1,99)*2 |  | 101.76
| -0,9*2,02*1*2 |  | -3.636
| -0,8*2,02*3*2 |  | -9.696
| "příčky 125 mm" |  | 0
| "D.1.1.1.5 Půdorys 1.NP" |  | 0
| (0,1+vv1+0,4)*(1,4) |  | 4.34
| "D.1.1.1.7 Půdorys 2.NP" |  | 0
| (0,1+vv2+0,4)*(1,4) |  | 4.34
omstuste | Součet |  | 987.24
Použití figury:
612341321 | Sádrová nebo vápenosádrová omítka hladká jednovrstvá vnitřních stěn nanášená strojně | m2 | 987.24
612131321 | Penetrační disperzní nátěr vnitřních stěn nanášený strojně | m2 | 987.24
784211101 | Dvojnásobné bílé malby ze směsí za mokra výborně oděruvzdorných v místnostech v do 3,80 m | m2 | 1211.752
P1 |  |  | 357.53
| "1.PP" |  | 0
| "P1 - dekorativní PE stěrka (podlahové vytápění)" |  | 0
| "001" 38,6 |  | 38.6
| "002" 7,5 |  | 7.5
| "003" 58,2 |  | 58.2
| "004" 18,83 |  | 18.83
| "005" 24,43 |  | 24.43
| "006" 12,48 |  | 12.48
| "007" 135,82 |  | 135.82
| "008" 4,91*0 |  | 0
| "009" 31,58 |  | 31.58
| "010" 16,24 |  | 16.24
| "011" 1,74 |  | 1.74
| "012" 12,11 |  | 12.11
P1 | Mezisoučet |  | 357.53
Použití figury:
952901111 | Vyčištění budov bytové a občanské výstavby při výšce podlaží do 4 m | m2 | 1179.35
631311116 | Mazanina tl přes 50 do 80 mm z betonu prostého bez zvýšených nároků na prostředí tř. C 25/30 | m3 | 58.534
631362021 | Výztuž mazanin svařovanými sítěmi Kari | t | 6.497
634911123 | Řezání dilatačních spár š 10 mm hl přes 20 do 50 mm v čerstvé betonové mazanině | m | 585.335
713121111 | Montáž izolace tepelné podlah volně kladenými rohožemi, pásy, dílci, deskami 1 vrstva | m2 | 369.69
736110651 | Podlahové vytápění - krycí a separační PE fólie | m2 | 1158.51
777622101.SKA.001 | Uzavírací polyuretanový barevný nátěr Sikafloor-305 W podlahy | m2 | 1170.67
24552540 | plastifikátor do betonu pro podlahové topení | litr | 173.777
P2 |  |  | 445.7
| "1.NP" |  | 0
| "P2 - dekorativní PE stěrka (podlahové vytápění)" |  | 0
| "101" 91,14 |  | 91.14
| "103" 11,49 |  | 11.49
| "104" 37,39 |  | 37.39
| "105" 29,42 |  | 29.42
| "106" 4,26 |  | 4.26
| "107" 9,29 |  | 9.29
| "108" 13,55 |  | 13.55
| "109" 2,12 |  | 2.12
| "110" 2,42 |  | 2.42
| "112" 24,5 |  | 24.5
| "113" 9,89 |  | 9.89
| "114" 47,99 |  | 47.99
| "115" 39,96 |  | 39.96
| "116" 40,11 |  | 40.11
| "117" 22,03 |  | 22.03
| "118" 23,37 |  | 23.37
| "119" 15,48 |  | 15.48
| "120" 21,29 |  | 21.29
P2 | Mezisoučet |  | 445.7
Použití figury:
952901111 | Vyčištění budov bytové a občanské výstavby při výšce podlaží do 4 m | m2 | 1179.35
631311116 | Mazanina tl přes 50 do 80 mm z betonu prostého bez zvýšených nároků na prostředí tř. C 25/30 | m3 | 58.534
631362021 | Výztuž mazanin svařovanými sítěmi Kari | t | 6.497
634911123 | Řezání dilatačních spár š 10 mm hl přes 20 do 50 mm v čerstvé betonové mazanině | m | 585.335
736110651 | Podlahové vytápění - krycí a separační PE fólie | m2 | 1158.51
777622101.SKA.001 | Uzavírací polyuretanový barevný nátěr Sikafloor-305 W podlahy | m2 | 1170.67
24552540 | plastifikátor do betonu pro podlahové topení | litr | 173.777
P3 |  |  | 12.16
| "P3 - dekorativní PE stěrka" |  | 0
| "121" 12,16 |  | 12.16
P3 | Mezisoučet |  | 12.16
Použití figury:
952901111 | Vyčištění budov bytové a občanské výstavby při výšce podlaží do 4 m | m2 | 1179.35
631311116 | Mazanina tl přes 50 do 80 mm z betonu prostého bez zvýšených nároků na prostředí tř. C 25/30 | m3 | 58.534
631362021 | Výztuž mazanin svařovanými sítěmi Kari | t | 6.497
634911123 | Řezání dilatačních spár š 10 mm hl přes 20 do 50 mm v čerstvé betonové mazanině | m | 585.335
713121111 | Montáž izolace tepelné podlah volně kladenými rohožemi, pásy, dílci, deskami 1 vrstva | m2 | 369.69
777622101.SKA.001 | Uzavírací polyuretanový barevný nátěr Sikafloor-305 W podlahy | m2 | 1170.67
P4 |  |  | 355.28
| "2.NP" |  | 0
| "P4 - dekorativní PE stěrka (podlahové vytápění)" |  | 0
| "201" 53,28 |  | 53.28
| "202" 8,68 |  | 8.68
| "203" 17,47 |  | 17.47
| "204" 55,67 |  | 55.67
| "205" 28,85 |  | 28.85
| "206" 6,34 |  | 6.34
| "207" 2,42 |  | 2.42
| "208" 2,8 |  | 2.8
| "209" 2,12 |  | 2.12
| "210" 13,55 |  | 13.55
| "212" 15,02 |  | 15.02
| "213" 57,93 |  | 57.93
| "214" 22,03 |  | 22.03
| "215" 23,26 |  | 23.26
| "216" 23,56 |  | 23.56
| "217" 22,3 |  | 22.3
P4 | Mezisoučet |  | 355.28
Použití figury:
952901111 | Vyčištění budov bytové a občanské výstavby při výšce podlaží do 4 m | m2 | 1179.35
631311116 | Mazanina tl přes 50 do 80 mm z betonu prostého bez zvýšených nároků na prostředí tř. C 25/30 | m3 | 58.534
631362021 | Výztuž mazanin svařovanými sítěmi Kari | t | 6.497
634911123 | Řezání dilatačních spár š 10 mm hl přes 20 do 50 mm v čerstvé betonové mazanině | m | 585.335
736110651 | Podlahové vytápění - krycí a separační PE fólie | m2 | 1158.51
777622101.SKA.001 | Uzavírací polyuretanový barevný nátěr Sikafloor-305 W podlahy | m2 | 1170.67
24552540 | plastifikátor do betonu pro podlahové topení | litr | 173.777
par1 |  |  | 158.6
| "D.1.1.1.18 Výpis klempířských výrobků" |  | 0
| "rš 170 mm" |  | 0
| "K03" 1,0*1 |  | 1
| "K04" 9,2*1 |  | 9.2
| "K05" 7,3*1 |  | 7.3
| "K06" 3,3*1 |  | 3.3
| "K07" 10,26*1 |  | 10.26
| "K08" 25,3*1 |  | 25.3
| "K09" 9,2*1 |  | 9.2
| "K10" 1,5*24 |  | 36
| "K11" 1,7*1 |  | 1.7
| "K12" 1,4*1 |  | 1.4
| "K13" 1,6*1 |  | 1.6
| "K14" 50,02*1 |  | 50.02
| "K15" 1,82*1 |  | 1.82
| "K16" 0,5*1 |  | 0.5
par1 | Mezisoučet |  | 158.6
Použití figury:
764216602 | Oplechování rovných parapetů mechanicky kotvené z Pz s povrchovou úpravou rš 200 mm | m | 325.13
paska |  |  | 562.16
| "D.1.1.1.13 Hliníkové výplně otvorů - vnější" |  | 0
| "H01" (3,87+3,0)*2*1 |  | 13.74
| "H02" (9,05+3,0)*2*1 |  | 24.1
| "H03" (25,26+3,0)*2*1 |  | 56.52
| "H04" (10,2+3,0)*2*1 |  | 26.4
| "H05" (1,5+3,0)*2*21 |  | 189
| "H06" (1,67+3,0)*2*1 |  | 9.34
| "H07" (1,5+3,0)*2*1 |  | 9
| "H08" (1,5+3,0)*2*3 |  | 27
| "H09" (1,57+3,0)*2*1 |  | 9.14
| "H10" (0,7+3,0)*2*1 |  | 7.4
| "H11" (11,29+2,5)*2*1 |  | 27.58
| "H12" (8,3+2,5)*2*1 |  | 21.6
| "H13" (49,6+3,0)*2*1 |  | 105.2
| "H14" (1,77+3,0)*2*1 |  | 9.54
| "H15" (1,1+2,5)*2*1 |  | 7.2
| "H16" (1,5+3,0)*2*1 |  | 9
| "H17" (2,7+2,5)*2*1 |  | 10.4
paska | Mezisoučet |  | 562.16
Použití figury:
767627306 | Připojovací spára oken a stěn parotěsnou páskou interiérovou | m | 562.16
767627307 | Připojovací spára oken a stěn paropropustnou páskou exteriérovou | m | 562.16
S1a |  |  | 313.44
| "skladba S1a" |  | 0
| "EPS 150" |  | 0
| 313,44 |  | 313.44
S1a | Mezisoučet |  | 313.44
Použití figury:
713141136 | Montáž izolace tepelné střech plochých lepené za studena nízkoexpanzní (PUR) pěnou 1 vrstva rohoží, pásů, dílců, desek | m2 | 412.88
712341559 | Provedení povlakové krytiny střech do 10° pásy NAIP přitavením v plné ploše | m2 | 557.56
712361701 | Provedení povlakové krytiny střech do 10° fólií položenou volně s přilepením spojů | m2 | 573.41
712363101 | Provedení povlakové krytiny střech do 10° ukotvení fólie talířovou hmoždinkou do polystyrenu nebo vlny | kus | 1651.52
712391171 | Provedení povlakové krytiny střech do 10° podkladní textilní vrstvy | m2 | 512.32
712391172 | Provedení povlakové krytiny střech do 10° ochranné textilní vrstvy | m2 | 412.88
712391382 | Provedení povlakové krytiny střech do 10° násypem z hrubého kameniva tl 50 mm | m2 | 313.44
713141336 | Montáž izolace tepelné střech plochých lepené za studena nízkoexpanzní (PUR) pěnou, spádová vrstva | m2 | 412.88
28375912 | deska EPS 150 pro konstrukce s vysokým zatížením λ=0,035 tl 80mm | m2 | 433.524
28376142 | klín izolační spád do 5% EPS 150 | m3 | 143.063
58337403 | kamenivo dekorační (kačírek) frakce 16/32 | t | 25.859
59051209 | hmoždinka ETA univerzální šroubovací fasádní s kovovým trnem pro montáž TI 8x60x115mm | kus | 1734.096
69311068 | geotextilie netkaná separační, ochranná, filtrační, drenážní PP 300g/m2 | m2 | 544.756
69311082 | geotextilie netkaná separační, ochranná, filtrační, drenážní PP 500g/m2 | m2 | 362.023
S2a |  |  | 58.77
| "skladba S2a" |  | 0
| "EPS 150" |  | 0
| 58,77 |  | 58.77
S2a | Mezisoučet |  | 58.77
Použití figury:
713141136 | Montáž izolace tepelné střech plochých lepené za studena nízkoexpanzní (PUR) pěnou 1 vrstva rohoží, pásů, dílců, desek | m2 | 412.88
712341559 | Provedení povlakové krytiny střech do 10° pásy NAIP přitavením v plné ploše | m2 | 557.56
712361701 | Provedení povlakové krytiny střech do 10° fólií položenou volně s přilepením spojů | m2 | 573.41
712363101 | Provedení povlakové krytiny střech do 10° ukotvení fólie talířovou hmoždinkou do polystyrenu nebo vlny | kus | 1651.52
712391171 | Provedení povlakové krytiny střech do 10° podkladní textilní vrstvy | m2 | 512.32
712391172 | Provedení povlakové krytiny střech do 10° ochranné textilní vrstvy | m2 | 412.88
712771333 | Provedení hydroakumulační vrstvy z nopových fólií s přesahem vegetační střechy sklon do 5° | m2 | 58.77
712771401 | Provedení vegetační vrstvy ze substrátu tl do 100 mm vegetační střechy sklon do 5° | m2 | 58.77
712771511 | Provedení suchého výsevu řízků vegetační střechy sklon do 5° | m2 | 58.77
713141263 | Přikotvení tepelné izolace šrouby do betonu pro izolaci tl přes 240 mm | m2 | 99.44
713141336 | Montáž izolace tepelné střech plochých lepené za studena nízkoexpanzní (PUR) pěnou, spádová vrstva | m2 | 412.88
10321001 | substrát vegetačních střech extenzivní suchomilných rostlin | m3 | 5.877
28375912 | deska EPS 150 pro konstrukce s vysokým zatížením λ=0,035 tl 80mm | m2 | 433.524
28376142 | klín izolační spád do 5% EPS 150 | m3 | 143.063
59051209 | hmoždinka ETA univerzální šroubovací fasádní s kovovým trnem pro montáž TI 8x60x115mm | kus | 1734.096
69311060 | geotextilie netkaná separační, ochranná, filtrační, drenážní PP 200g/m2 | m2 | 67.879
69311068 | geotextilie netkaná separační, ochranná, filtrační, drenážní PP 300g/m2 | m2 | 544.756
DEK.2640225130 | DEKDREN T20 GARDEN (B) nop.fólie,v.nopu 20mm,perf.,role š.2m (40m2/bal.) | m2 | 64.647
S2b |  |  | 12.563
| "S2b – Skladba střechy nad 1.NP – kačírkový obsyp" |  | 0
| (2,45+1,85+3,326+1,0+7,65+6,18+4,2+1,0+2,44+10,147-0,7)*0,3 |  | 11.863
| 1,0*0,35*2 |  | 0.7
S2b | Mezisoučet |  | 12.563
Použití figury:
712391382 | Provedení povlakové krytiny střech do 10° násypem z hrubého kameniva tl 50 mm | m2 | 12.563
712391482 | Příplatek k povlakové krytině střech do 10° ZKD 10 mm násypu z hrubého kameniva | m2 | 62.815
58337403 | kamenivo dekorační (kačírek) frakce 16/32 | t | 2.073
S3 |  |  | 40.67
| "skladba S3" |  | 0
| "EPS 150" |  | 0
| 40,67 |  | 40.67
S3 | Mezisoučet |  | 40.67
Použití figury:
713141136 | Montáž izolace tepelné střech plochých lepené za studena nízkoexpanzní (PUR) pěnou 1 vrstva rohoží, pásů, dílců, desek | m2 | 412.88
712341559 | Provedení povlakové krytiny střech do 10° pásy NAIP přitavením v plné ploše | m2 | 557.56
712361701 | Provedení povlakové krytiny střech do 10° fólií položenou volně s přilepením spojů | m2 | 573.41
712363101 | Provedení povlakové krytiny střech do 10° ukotvení fólie talířovou hmoždinkou do polystyrenu nebo vlny | kus | 1651.52
712391171 | Provedení povlakové krytiny střech do 10° podkladní textilní vrstvy | m2 | 512.32
712391172 | Provedení povlakové krytiny střech do 10° ochranné textilní vrstvy | m2 | 412.88
713141263 | Přikotvení tepelné izolace šrouby do betonu pro izolaci tl přes 240 mm | m2 | 99.44
713141336 | Montáž izolace tepelné střech plochých lepené za studena nízkoexpanzní (PUR) pěnou, spádová vrstva | m2 | 412.88
762951003 | Montáž podkladního roštu terasy z dřevěných profilů osové vzdálenosti podpěr přes 420 do 550 mm | m2 | 40.67
762952013 | Montáž teras z prken š přes 120 do 135 mm z dřevin tvrdých šroubovaných broušených bez povrchové úpravy | m2 | 40.67
953921113 | Dlaždice betonové 400x400 mm kladené na sucho na ploché střechy | kus | 162.68
28375912 | deska EPS 150 pro konstrukce s vysokým zatížením λ=0,035 tl 80mm | m2 | 433.524
28376142 | klín izolační spád do 5% EPS 150 | m3 | 143.063
3012010008 | Prkno terasové AU-MEX Bangkirai Yellow Balau 25×145×3 060 mm | kus | 91.661
3012010754 | Hranol pod terasy AU-MEX Tatajuba 45×70×3 970 mm | kus | 20.489
59051209 | hmoždinka ETA univerzální šroubovací fasádní s kovovým trnem pro montáž TI 8x60x115mm | kus | 1734.096
69311060 | geotextilie netkaná separační, ochranná, filtrační, drenážní PP 200g/m2 | m2 | 46.974
69311068 | geotextilie netkaná separační, ochranná, filtrační, drenážní PP 300g/m2 | m2 | 46.974
69311068 | geotextilie netkaná separační, ochranná, filtrační, drenážní PP 300g/m2 | m2 | 544.756
sdk |  |  | 135.842
| sdk1 |  | 21.824
| sdk2 |  | 114.018
sdk | Mezisoučet |  | 135.842
Použití figury:
763111717 | SDK příčka základní penetrační nátěr (oboustranně) | m2 | 135.842
784211101 | Dvojnásobné bílé malby ze směsí za mokra výborně oděruvzdorných v místnostech v do 3,80 m | m2 | 1211.752
sdk1 |  |  | 21.824
| "D.1.1.1.4 Půdorys 1.PP" |  | 0
| 0 |  | 0
| "D.1.1.1.5 Půdorys 1.NP" |  | 0
| 0 |  | 0
| "D.1.1.1.7 Půdorys 2.NP" |  | 0
| (0,1+vv2+0,4)*(7,04) |  | 21.824
sdk1 | Mezisoučet |  | 21.824
Použití figury:
763111314 | SDK příčka tl 100 mm profil CW+UW 75 desky 1xA 12,5 s izolací EI 30 Rw do 45 dB | m2 | 21.824
763111717 | SDK příčka základní penetrační nátěr (oboustranně) | m2 | 135.842
sdk100 |  |  | 88.67
| sdk20r |  | 22.23
| sdk20i |  | 66.44
sdk100 | Mezisoučet |  | 88.67
Použití figury:
763131714 | SDK podhled základní penetrační nátěr | m2 | 88.67
784181121 | Hloubková jednonásobná bezbarvá penetrace podkladu v místnostech v do 3,80 m | m2 | 1384.099
784211101 | Dvojnásobné bílé malby ze směsí za mokra výborně oděruvzdorných v místnostech v do 3,80 m | m2 | 1211.752
sdk2 |  |  | 114.018
| "D.1.1.1.4 Půdorys 1.PP" |  | 0
| 0 |  | 0
| "D.1.1.1.5 Půdorys 1.NP" |  | 0
| (0,1+vv1+0,4)*(6,14*2+5,74*2+3,97) |  | 85.963
| "D.1.1.1.7 Půdorys 2.NP" |  | 0
| (0,1+vv2+0,4)*(3,42+5,63) |  | 28.055
sdk2 | Mezisoučet |  | 114.018
Použití figury:
763111316 | SDK příčka tl 125 mm profil CW+UW 100 desky 1xA 12,5 s izolací EI 30 Rw do 48 dB | m2 | 114.018
763111717 | SDK příčka základní penetrační nátěr (oboustranně) | m2 | 135.842
sdk20i |  |  | 66.44
| "D.1.1.1.4 Půdorys 1.PP" |  | 0
| 12,48+1,74+12,11 |  | 26.33
| "D.1.1.1.5 Půdorys 1.NP" |  | 0
| 4,26+9,29+13,55+2,12+2,42 |  | 31.64
| "D.1.1.1.7 Půdorys 2.NP" |  | 0
| 2,8+2,12+3,55 |  | 8.47
sdk20i | Mezisoučet |  | 66.44
Použití figury:
763131451 | SDK podhled deska 1xH2 12,5 bez izolace dvouvrstvá spodní kce profil CD+UD | m2 | 66.44
763131714 | SDK podhled základní penetrační nátěr | m2 | 88.67
sdk20r |  |  | 22.23
| "D.1.1.1.4 Půdorys 1.PP" |  | 0
| 22,23 |  | 22.23
sdk20r | Mezisoučet |  | 22.23
Použití figury:
763131441 | SDK podhled desky 2xDF 12,5 bez izolace dvouvrstvá spodní kce profil CD+UD REI 120 | m2 | 22.23
763131714 | SDK podhled základní penetrační nátěr | m2 | 88.67
763131751 | Montáž parotěsné zábrany do SDK podhledu | m2 | 22.23
sdk50 |  |  | 22.23
| sdk20r |  | 22.23
sdk50 | Mezisoučet |  | 22.23
Použití figury:
763131751 | Montáž parotěsné zábrany do SDK podhledu | m2 | 22.23
28329028 | fólie PE vyztužená Al vrstvou pro parotěsnou vrstvu 150g/m2 s integrovanou lepící páskou | m2 | 24.975
sterka |  |  | 1170.67
| "D. 1.1.1.1 Technická zpráva" |  | 0
| "a.1 VODOROVNÉ KONSTRUKCE – PODLAHY" |  | 0
| "podlahy budou provedeny bez soklu" |  | 0
| "skladba P1" |  | 0
| P1 |  | 357.53
| "skladba P2" |  | 0
| P2 |  | 445.7
| "skladba P3" |  | 0
| P3 |  | 12.16
| "skladba P4" |  | 0
| P4 |  | 355.28
sterka | Mezisoučet |  | 1170.67
Použití figury:
777622101.SKA.001 | Uzavírací polyuretanový barevný nátěr Sikafloor-305 W podlahy | m2 | 1170.67
776141121 | Stěrka podlahová nivelační pro vyrovnání podkladu povlakových podlah pevnosti 30 MPa tl do 3 mm | m2 | 1170.67
777111123 | Strojní broušení podkladu před provedením lité podlahy | m2 | 1170.67
777131113 | Penetrační polyuretanový nátěr podlahy na vlhký nebo nenasákavý podklad | m2 | 1170.67
777521103.SKA.001 | Krycí polyuretanová stěrka Sikafloor-327 tloušťky do 2 mm dekorativní lité podlahy | m2 | 1170.67
sterkasch |  |  | 24.814
| "D.1.1.1.4 Půdorys 1.PP" |  | 0
| "stupnice" |  | 0
| 1,2*0,27*(10+10) |  | 6.48
| "podstupnice" |  | 0
| 0,145*1,2*(11+11) |  | 3.828
| "mezipodesta" |  | 0
| 1,2*0,85 |  | 1.02
| "D.1.1.1.5 Půdorys 1.NP" |  | 0
| "stupnice" |  | 0
| 1,2*0,29*(11+11) |  | 7.656
| "podstupnice" |  | 0
| 0,167*1,2*(12+12) |  | 4.81
| "mezipodesta" |  | 0
| 1,2*0,85 |  | 1.02
sterkasch | Mezisoučet |  | 24.814
Použití figury:
777622201.SKA.001 | Uzavírací polyuretanový barevný nátěr Sikafloor-305 W schodišťových stupňů | m2 | 24.814
776111122 | Broušení betonového podkladu povlakových podlah schodišťových stupňů | m2 | 24.814
777131213 | Penetrační polyuretanový nátěr schodišťových stupňů na podklad vlhký nebo nenasákavý | m2 | 24.814
777621201 | Krycí polyuretanový dekorativní nátěr schodišťových stupňů | m2 | 24.814
strecha2 |  |  | 255.78
sumaS |  |  | 1179.35
| sumaS0 |  | 357.53
| sumaS1 |  | 457.86
| sumaS2 |  | 363.96
sumaS | Součet |  | 1179.35
sumaS0 |  |  | 357.53
| "1.PP" |  | 0
| "P1 - dekorativní PE stěrka (podlahové vytápění)" |  | 0
| "001" 38,6 |  | 38.6
| "002" 7,5 |  | 7.5
| "003" 58,2 |  | 58.2
| "004" 18,83 |  | 18.83
| "005" 24,43 |  | 24.43
| "006" 12,48 |  | 12.48
| "007" 135,82 |  | 135.82
| "008" 4,91*0 |  | 0
| "009" 31,58 |  | 31.58
| "010" 16,24 |  | 16.24
| "011" 1,74 |  | 1.74
| "012" 12,11 |  | 12.11
sumaS0 | Součet |  | 357.53
Použití figury:
952901111 | Vyčištění budov bytové a občanské výstavby při výšce podlaží do 4 m | m2 | 1179.35
949101111 | Lešení pomocné pro objekty pozemních staveb s lešeňovou podlahou v do 1,9 m zatížení do 150 kg/m2 | m2 | 1179.35
sumaS1 |  |  | 457.86
| "1.NP" |  | 0
| "P2 - dekorativní PE stěrka (podlahové vytápění)" |  | 0
| "101" 91,14 |  | 91.14
| "103" 11,49 |  | 11.49
| "104" 37,39 |  | 37.39
| "105" 29,42 |  | 29.42
| "106" 4,26 |  | 4.26
| "107" 9,29 |  | 9.29
| "108" 13,55 |  | 13.55
| "109" 2,12 |  | 2.12
| "110" 2,42 |  | 2.42
| "112" 24,5 |  | 24.5
| "113" 9,89 |  | 9.89
| "114" 47,99 |  | 47.99
| "115" 39,96 |  | 39.96
| "116" 40,11 |  | 40.11
| "117" 22,03 |  | 22.03
| "118" 23,37 |  | 23.37
| "119" 15,48 |  | 15.48
| "120" 21,29 |  | 21.29
| "P3 - dekorativní PE stěrka" |  | 0
| "121" 12,16 |  | 12.16
sumaS1 | Součet |  | 457.86
Použití figury:
952901111 | Vyčištění budov bytové a občanské výstavby při výšce podlaží do 4 m | m2 | 1179.35
949101111 | Lešení pomocné pro objekty pozemních staveb s lešeňovou podlahou v do 1,9 m zatížení do 150 kg/m2 | m2 | 1179.35
sumaS2 |  |  | 363.96
| "2.NP" |  | 0
| "P4 - dekorativní PE stěrka (podlahové vytápění)" |  | 0
| "201" 53,28 |  | 53.28
| "202" 8,68 |  | 8.68
| "203" 17,47 |  | 17.47
| "204" 55,67 |  | 55.67
| "205" 28,85 |  | 28.85
| "206" 6,34 |  | 6.34
| "207" 2,42 |  | 2.42
| "208" 2,8 |  | 2.8
| "209" 2,12 |  | 2.12
| "210" 13,55 |  | 13.55
| "212" 15,02 |  | 15.02
| "213" 57,93 |  | 57.93
| "214" 22,03 |  | 22.03
| "215" 23,26 |  | 23.26
| "216" 23,56 |  | 23.56
| "217" 22,3 |  | 22.3
| "schodiště" |  | 0
| "202" 8,68 |  | 8.68
sumaS2 | Součet |  | 363.96
Použití figury:
952901111 | Vyčištění budov bytové a občanské výstavby při výšce podlaží do 4 m | m2 | 1179.35
949101111 | Lešení pomocné pro objekty pozemních staveb s lešeňovou podlahou v do 1,9 m zatížení do 150 kg/m2 | m2 | 1179.35
vp1301 |  |  | 15
| "dodávka pilot vč. geotechnického dozoru" |  | 0
| "P2.2" 5,0*3 |  | 15
vp1301 | Mezisoučet |  | 15
Použití figury:
226214112 | Vrty velkoprofilové svislé zapažené D přes 1250 do 1500 mm hl od 0 do 5 m hornina II | m | 15
231212114 | Zřízení pilot svislých zapažených D přes 1250 do 1500 mm hl od 0 do 10 m s vytažením pažnic z betonu železového | m | 62.9
231611114 | Výztuž pilot betonovaných do země ocel z betonářské oceli 10 505 | t | 51.349
58933330 | beton C 30/37 X0,XC1-4,XD1-2,XA1-2,XF1 kamenivo frakce 0/22 | m3 | 146.666
vp1302 |  |  | 45.5
| "dodávka pilot vč. geotechnického dozoru" |  | 0
| "P2.1" 10,0*2 |  | 20
| "P2.3" 6,0*2 |  | 12
| "P2.4" 6,5*1 |  | 6.5
| "P2.5" 7,0*1 |  | 7
vp1302 | Mezisoučet |  | 45.5
Použití figury:
226214212 | Vrty velkoprofilové svislé zapažené D přes 1250 do 1500 mm hl od 0 do 10 m hornina II | m | 45.5
231212114 | Zřízení pilot svislých zapažených D přes 1250 do 1500 mm hl od 0 do 10 m s vytažením pažnic z betonu železového | m | 62.9
231611114 | Výztuž pilot betonovaných do země ocel z betonářské oceli 10 505 | t | 51.349
58933330 | beton C 30/37 X0,XC1-4,XD1-2,XA1-2,XF1 kamenivo frakce 0/22 | m3 | 146.666
vp601 |  |  | 63
| "dodávka pilot vč. geotechnického dozoru" |  | 0
| "P1.1" 4,0*2 |  | 8
| "P1.4" 5,0*5 |  | 25
| "P1.5" 2,0*1 |  | 2
| "P1.8" 9,0*2 |  | 18
| "P1.9" 10,0*1 |  | 10
vp601 | Mezisoučet |  | 63
Použití figury:
226212112 | Vrty velkoprofilové svislé zapažené D přes 550 do 650 mm hl od 0 do 5 m hornina II | m | 63
231212113 | Zřízení pilot svislých zapažených D přes 650 do 1250 mm hl od 0 do 10 m s vytažením pažnic z betonu železového | m | 212.4
231611114 | Výztuž pilot betonovaných do země ocel z betonářské oceli 10 505 | t | 51.349
58933330 | beton C 30/37 X0,XC1-4,XD1-2,XA1-2,XF1 kamenivo frakce 0/22 | m3 | 146.666
vp602 |  |  | 141
| "dodávka pilot vč. geotechnického dozoru" |  | 0
| "P1.2" 6,0*9 |  | 54
| "P1.3" 7,0*5 |  | 35
| "P1.6" 8,0*3 |  | 24
| "P1.8" 9,0*2 |  | 18
| "P1.9" 10,0*1 |  | 10
vp602 | Mezisoučet |  | 141
Použití figury:
226212212 | Vrty velkoprofilové svislé zapažené D přes 550 do 650 mm hl od 0 do 10 m hornina II | m | 141
231212113 | Zřízení pilot svislých zapažených D přes 650 do 1250 mm hl od 0 do 10 m s vytažením pažnic z betonu železového | m | 212.4
231611114 | Výztuž pilot betonovaných do země ocel z betonářské oceli 10 505 | t | 51.349
58933330 | beton C 30/37 X0,XC1-4,XD1-2,XA1-2,XF1 kamenivo frakce 0/22 | m3 | 146.666
vp603 |  |  | 11
| "dodávka pilot vč. geotechnického dozoru" |  | 0
| "P1.7" 11,0*1 |  | 11
vp603 | Mezisoučet |  | 11
Použití figury:
226212312 | Vrty velkoprofilové svislé zapažené D přes 550 do 650 mm hl od 0 do 20 m hornina II | m | 11
231212212 | Zřízení pilot svislých zapažených D přes 450 do 650 mm hl od 0 do 20 m s vytažením pažnic z betonu železového | m | 11.3
231611114 | Výztuž pilot betonovaných do země ocel z betonářské oceli 10 505 | t | 51.349
58933330 | beton C 30/37 X0,XC1-4,XD1-2,XA1-2,XF1 kamenivo frakce 0/22 | m3 | 146.666
vv0 |  |  | 2.8
| "světlá výška - 1.PP" |  | 0
| 2,8 |  | 2.8
vv0 | Mezisoučet |  | 2.8
Použití figury:
952901111 | Vyčištění budov bytové a občanské výstavby při výšce podlaží do 4 m | m2 | 1179.35
311321611 | Nosná zeď ze ŽB tř. C 30/37 bez výztuže | m3 | 115.083
311322611 | Nosná zeď ze ŽB odolného proti agresivnímu prostředí tř. C 30/37 bez výztuže | m3 | 36.498
311351511 | Zřízení kruhového oboustranného bednění nosných nadzákladových zdí r přes 2,5 do 4 m | m2 | 36.722
3133421139R01 | Nadzákladové zdi z lehkého betonu obkladové z betonu LC 1,6 | m3 | 62.138
313351511 | Zřízení kruhového oboustranného bednění obkladových nadzákladových zdí r přes 2,5 do 4 m | m2 | 55.482
342244201 | Příčka z cihel broušených na tenkovrstvou maltu tloušťky 80 mm | m2 | 191.96
342244211 | Příčka z cihel broušených na tenkovrstvou maltu tloušťky 115 mm | m2 | 12.95
342291131 | Ukotvení příček k betonovým konstrukcím plochými kotvami | m | 73.95
612341321 | Sádrová nebo vápenosádrová omítka hladká jednovrstvá vnitřních stěn nanášená strojně | m2 | 987.24
vv1 |  |  | 2.6
| "světlá výška - 1.NP" |  | 0
| 2,6 |  | 2.6
vv1 | Mezisoučet |  | 2.6
Použití figury:
952901111 | Vyčištění budov bytové a občanské výstavby při výšce podlaží do 4 m | m2 | 1179.35
311321611 | Nosná zeď ze ŽB tř. C 30/37 bez výztuže | m3 | 115.083
3133421139R01 | Nadzákladové zdi z lehkého betonu obkladové z betonu LC 1,6 | m3 | 62.138
342244201 | Příčka z cihel broušených na tenkovrstvou maltu tloušťky 80 mm | m2 | 191.96
342244211 | Příčka z cihel broušených na tenkovrstvou maltu tloušťky 115 mm | m2 | 12.95
342291131 | Ukotvení příček k betonovým konstrukcím plochými kotvami | m | 73.95
612341321 | Sádrová nebo vápenosádrová omítka hladká jednovrstvá vnitřních stěn nanášená strojně | m2 | 987.24
763111316 | SDK příčka tl 125 mm profil CW+UW 100 desky 1xA 12,5 s izolací EI 30 Rw do 48 dB | m2 | 114.018
vv2 |  |  | 2.6
| "světlá výška - 2.NP" |  | 0
| 2,6 |  | 2.6
vv2 | Mezisoučet |  | 2.6
Použití figury:
952901111 | Vyčištění budov bytové a občanské výstavby při výšce podlaží do 4 m | m2 | 1179.35
311321611 | Nosná zeď ze ŽB tř. C 30/37 bez výztuže | m3 | 115.083
3133421139R01 | Nadzákladové zdi z lehkého betonu obkladové z betonu LC 1,6 | m3 | 62.138
342244201 | Příčka z cihel broušených na tenkovrstvou maltu tloušťky 80 mm | m2 | 191.96
342244211 | Příčka z cihel broušených na tenkovrstvou maltu tloušťky 115 mm | m2 | 12.95
342291131 | Ukotvení příček k betonovým konstrukcím plochými kotvami | m | 73.95
612341321 | Sádrová nebo vápenosádrová omítka hladká jednovrstvá vnitřních stěn nanášená strojně | m2 | 987.24
763111314 | SDK příčka tl 100 mm profil CW+UW 75 desky 1xA 12,5 s izolací EI 30 Rw do 45 dB | m2 | 21.824
763111316 | SDK příčka tl 125 mm profil CW+UW 100 desky 1xA 12,5 s izolací EI 30 Rw do 48 dB | m2 | 114.018
x1 |  |  | 612.85
| "D.1.1.1.2 Výkopy" |  | 0
| "měřeno digitálním grafickým programem" |  | 0
| "plocha na úrovni RT" |  | 0
x1 | 612,85 |  | 612.85
Použití figury:
131251105 | Hloubení jam nezapažených v hornině třídy těžitelnosti I skupiny 3 objemu do 1000 m3 strojně | m3 | 608.494
x2 |  |  | 445.4
| "plocha na úrovni HTÚ" |  | 0
x2 | deska |  | 445.4
Použití figury:
131251105 | Hloubení jam nezapažených v hornině třídy těžitelnosti I skupiny 3 objemu do 1000 m3 strojně | m3 | 608.494
xx1 |  |  | 608.494
| "kubatura výkopu" |  | 0
| (0,6+1,7)/2*(x1+x2)/2 |  | 608.494
xx1 | Součet |  | 608.494
Použití figury:
131251105 | Hloubení jam nezapažených v hornině třídy těžitelnosti I skupiny 3 objemu do 1000 m3 strojně | m3 | 608.494
162351103 | Vodorovné přemístění přes 50 do 500 m výkopku/sypaniny z horniny třídy těžitelnosti I skupiny 1 až 3 | m3 | 1235.244
xx20 |  |  | 129.772
| "tl.250 mm" |  | 0
| 0,25*deska |  | 111.35
| "rozšíření pod obvodovými zdmi" |  | 0
| obvod01*0,2 |  | 18.422
xx20 | Mezisoučet |  | 129.772
Použití figury:
273322611 | Základové desky ze ŽB se zvýšenými nároky na prostředí tř. C 30/37 | m3 | 129.772
2733226909R01 | Příplatek za krystalizační přísadu do betonu | m3 | 129.772
273361821 | Výztuž základových desek betonářskou ocelí 10 505 (R) | t | 45.42
xx20a |  |  | 445.4
| deska |  | 445.4
xx20a | Mezisoučet |  | 445.4
Použití figury:
273322611 | Základové desky ze ŽB se zvýšenými nároky na prostředí tř. C 30/37 | m3 | 129.772
171152501 | Zhutnění podloží z hornin soudržných nebo nesoudržných pod násypy | m2 | 534.48
xx20b |  |  | 39.489
| "D.1.1.1.3 Základové konstrukce" |  | 0
| 0,4*obvod01 |  | 36.844
| "výtahová šachta" |  | 0
| 0,25*(2,3*2+3,1+2,88) |  | 2.645
xx20b | Mezisoučet |  | 39.489
Použití figury:
273351121 | Zřízení bednění základových desek | m2 | 39.489
273351122 | Odstranění bednění základových desek | m2 | 39.489
xx21 |  |  | 2.349
| "D.1.2.c)28 ŽB VENKOVNÍ SCHODIŠTĚ" |  | 0
| 0,9*(4,35)*0,6 |  | 2.349
xx21 | Mezisoučet |  | 2.349
Použití figury:
274321611 | Základové pasy ze ŽB bez zvýšených nároků na prostředí tř. C 30/37 | m3 | 2.349
274361821 | Výztuž základových pasů betonářskou ocelí 10 505 (R) | t | 0.117
xx29 |  |  | 146.666
| 3,14*(0,3)^2*vp601 |  | 17.804
| 3,14*(0,3)^2*vp602 |  | 39.847
| 3,14*(0,3)^2*vp603 |  | 3.109
| "přebetonování o 0,30 m" |  | 0
| 3,14*(0,3)^2*0,3*29 |  | 2.459
| 3,14*(0,65)^2*vp1301 |  | 19.9
| 3,14*(0,65)^2*vp1302 |  | 60.363
| "přebetonování o 0,30 m" |  | 0
| 3,14*(0,65)^2*0,3*8 |  | 3.184
xx29 | Mezisoučet |  | 146.666
Použití figury:
58933330 | beton C 30/37 X0,XC1-4,XD1-2,XA1-2,XF1 kamenivo frakce 0/22 | m3 | 146.666
2312122909R01 | Příplatek za krystalizační přísadu do betonu | m3 | 146.666
xx30 |  |  | 29.535
| "tl.200 mm" |  | 0
| xx30a*0,2 |  | 26.639
| "přípočet" |  | 0
| "tl.250 + 350 mm" |  | 0
| "ŽS1.4" |  | 0
| (0,1+vv1+0,4)*(1,05*0,15+2,9*0,05) |  | 0.938
| "ŽS1.7" |  | 0
| (0,1+vv1+0,4)*(1,36+2,85)*0,15 |  | 1.958
xx30 | Mezisoučet |  | 29.535
Použití figury:
311321611 | Nosná zeď ze ŽB tř. C 30/37 bez výztuže | m3 | 115.083
311361821 | Výztuž nosných zdí betonářskou ocelí 10 505 | t | 37.895
xx30a |  |  | 133.195
| "obvodové stěny" |  | 0
| "plocha" |  | 0
| "1.PP" |  | 0
| "ŽS0.1" |  | 0
| (0,25+vv0)*5,67 |  | 17.294
| -1,1*2,5*1 |  | -2.75
| "ŽS0.4a" |  | 0
| (0,25+vv0)*3,61 |  | 11.011
| "ŽS0.4b" |  | 0
| (0,25+vv0)*4,8 |  | 14.64
| "1.NP" |  | 0
| "ŽS1.1" |  | 0
| (0,1+vv1+0,4)*1,0*17 |  | 52.7
| "2.NP" |  | 0
| "ŽS2.1-ŽS2.3" |  | 0
| (0,1+vv2+0,4)*1,0*13 |  | 40.3
xx30a | Mezisoučet |  | 133.195
Použití figury:
311321611 | Nosná zeď ze ŽB tř. C 30/37 bez výztuže | m3 | 115.083
311351121 | Zřízení oboustranného bednění nosných nadzákladových zdí | m2 | 1458.236
xx30b |  |  | 1458.236
| xx30a*2 |  | 266.39
| xx31a*2 |  | 855.484
| xx32a*2 |  | 347.412
| xx33a*2 |  | 17.568
| "otvory" |  | 0
| "ŽS0.1" |  | 0
| (1,1*2+2,5)*0,2*1 |  | 0.94
| "ŽS0.2" |  | 0
| (0,9*2+2,02)*0,2*1 |  | 0.764
| "ŽS0.5" |  | 0
| (0,9*2+2,02)*0,2*3 |  | 2.292
| "ŽS0.7" |  | 0
| (1,0*2+2,02)*0,2*1 |  | 0.804
| "ŽS2.4" |  | 0
| (0,8*2+2,02)*0,2*1 |  | 0.724
| "výtahová šachta"" |  | 0
| (1,1*2+2,1)*0,2*3 |  | 2.58
| "odpočet kruhového bednění" |  | 0
| -xx30bk |  | -36.722
xx30b | Mezisoučet |  | 1458.236
Použití figury:
311351121 | Zřízení oboustranného bednění nosných nadzákladových zdí | m2 | 1458.236
311351122 | Odstranění oboustranného bednění nosných nadzákladových zdí | m2 | 1458.236
xx30bk |  |  | 36.722
| "zaoblená stěna" |  | 0
| "1.PP" |  | 0
| (0,25+vv0)*(2,66+3,36)*2 |  | 36.722
xx30bk | Mezisoučet |  | 36.722
Použití figury:
311351511 | Zřízení kruhového oboustranného bednění nosných nadzákladových zdí r přes 2,5 do 4 m | m2 | 36.722
311351121 | Zřízení oboustranného bednění nosných nadzákladových zdí | m2 | 1458.236
311351612 | Odstranění kruhového oboustranného bednění nosných nadzákladových zdí r přes 4 m | m2 | 36.722
xx31 |  |  | 85.548
| xx31a*0,2 |  | 85.548
xx31 | Mezisoučet |  | 85.548
Použití figury:
311321611 | Nosná zeď ze ŽB tř. C 30/37 bez výztuže | m3 | 115.083
311361821 | Výztuž nosných zdí betonářskou ocelí 10 505 | t | 37.895
xx31a |  |  | 427.742
| "vnitřní stěny" |  | 0
| "plocha" |  | 0
| "1.PP" |  | 0
| "ŽS0.2" |  | 0
| (0,25+vv0)*11,77 |  | 35.899
| -0,9*2,02*1 |  | -1.818
| "ŽS0.3" |  | 0
| (0,25+vv0)*6,14 |  | 18.727
| "ŽS0.5" |  | 0
| (0,25+vv0)*11,91 |  | 36.326
| -0,9*2,02*3 |  | -5.454
| "ŽS0.6" |  | 0
| (0,25+vv0)*2,6 |  | 7.93
| "ŽS0.7" |  | 0
| (0,25+vv0)*3,38 |  | 10.309
| -1,0*2,02*1 |  | -2.02
| "1.NP" |  | 0
| "ŽS1.2" |  | 0
| (0,1+vv1+0,4)*3,96 |  | 12.276
| "ŽS1.3" |  | 0
| (0,1+vv1+0,4)*6,05 |  | 18.755
| "ŽS1.4" |  | 0
| (0,1+vv1+0,4)*(1,05+2,9) |  | 12.245
| "ŽS1.5" |  | 0
| (0,1+vv1+0,4)*6,28 |  | 19.468
| "ŽS1.6" |  | 0
| (0,1+vv1+0,4)*4,94 |  | 15.314
| "ŽS1.7" |  | 0
| (0,1+vv1+0,4)*(1,36+2,85) |  | 13.051
| "ŽS1.8" |  | 0
| (0,1+vv1+0,4)*3,97 |  | 12.307
| "ŽS1.9" |  | 0
| (0,1+vv1+0,4)*6,05 |  | 18.755
| "ŽS1.10" |  | 0
| (0,1+vv1+0,4)*6,05 |  | 18.755
| "ŽS1.11" |  | 0
| (0,1+vv1+0,4)*2,6 |  | 8.06
| "2.NP" |  | 0
| "ŽS2.4" |  | 0
| (0,1+vv2+0,4)*6,38 |  | 19.778
| -0,8*2,02*1 |  | -1.616
| "ŽS2.5" |  | 0
| (0,1+vv2+0,4)*6,28 |  | 19.468
| "ŽS2.6" |  | 0
| (0,1+vv2+0,4)*3,97 |  | 12.307
| "ŽS2.7" |  | 0
| (0,1+vv2+0,4)*6,05 |  | 18.755
| "ŽS2.8" |  | 0
| (0,1+vv2+0,4)*6,05 |  | 18.755
| "ŽS2.9" |  | 0
| (0,1+vv2+0,4)*2,6 |  | 8.06
| "výtahová šachta"" |  | 0
| (0,25+vv0+0,1+vv1+0,4+0,1+vv2+0,4)*(2,3*2+2,68+2,48) |  | 90.28
| "odpočet otvorů" |  | 0
| -1,1*2,1*3 |  | -6.93
| "atika" |  | 0
| "obsažena v položce Průvláků" |  | 0
xx31a | Mezisoučet |  | 427.742
Použití figury:
311321611 | Nosná zeď ze ŽB tř. C 30/37 bez výztuže | m3 | 115.083
311351121 | Zřízení oboustranného bednění nosných nadzákladových zdí | m2 | 1458.236
xx32 |  |  | 34.741
| "tl.200 mm" |  | 0
| xx32a*0,2 |  | 34.741
xx32 | Mezisoučet |  | 34.741
Použití figury:
311322611 | Nosná zeď ze ŽB odolného proti agresivnímu prostředí tř. C 30/37 bez výztuže | m3 | 36.498
3113226909R01 | Příplatek za krystalizační přísadu do betonu | m3 | 36.498
311361821 | Výztuž nosných zdí betonářskou ocelí 10 505 | t | 37.895
xx32a |  |  | 173.706
| "obvodové stěny" |  | 0
| "plocha" |  | 0
| "1.PP" |  | 0
| "ŽS0.1" |  | 0
| (0,25+vv0)*(18,92+2,66+4,3) |  | 78.934
| -3,3*0,7*1 |  | -2.31
| "ŽS0.9" |  | 0
| (0,25+vv0)*(17,25) |  | 52.613
| "ŽS0.8" |  | 0
| (0,25+vv0)*(3,36+11,22) |  | 44.469
xx32a | Mezisoučet |  | 173.706
Použití figury:
311322611 | Nosná zeď ze ŽB odolného proti agresivnímu prostředí tř. C 30/37 bez výztuže | m3 | 36.498
311351121 | Zřízení oboustranného bednění nosných nadzákladových zdí | m2 | 1458.236
xx33 |  |  | 1.757
| xx33a*0,2 |  | 1.757
xx33 | Mezisoučet |  | 1.757
Použití figury:
311322611 | Nosná zeď ze ŽB odolného proti agresivnímu prostředí tř. C 30/37 bez výztuže | m3 | 36.498
3113226909R01 | Příplatek za krystalizační přísadu do betonu | m3 | 36.498
311361821 | Výztuž nosných zdí betonářskou ocelí 10 505 | t | 37.895
xx33a |  |  | 8.784
| "výtahová šachta"" |  | 0
| "plocha" |  | 0
| "1.PP" |  | 0
| (0,25+0,65)*(2,3*2+2,68+2,48) |  | 8.784
xx33a | Mezisoučet |  | 8.784
Použití figury:
311322611 | Nosná zeď ze ŽB odolného proti agresivnímu prostředí tř. C 30/37 bez výztuže | m3 | 36.498
311351121 | Zřízení oboustranného bednění nosných nadzákladových zdí | m2 | 1458.236
xx34 |  |  | 62.138
| "tl.120 mm" |  | 0
| xx34a*0,12 |  | 62.138
xx34 | Mezisoučet |  | 62.138
Použití figury:
3133421139R01 | Nadzákladové zdi z lehkého betonu obkladové z betonu LC 1,6 | m3 | 62.138
313361821 | Výztuž obkladových zdí betonářskou ocelí 10 505 | t | 11.185
xx34a |  |  | 517.813
| "obvodové stěny" |  | 0
| "plocha" |  | 0
| "1.PP" |  | 0
| "ŽS0.1" |  | 0
| (0,25+vv0)*(18,92+2,66+4,3) |  | 78.934
| -3,3*0,7*1 |  | -2.31
| "ŽS0.9" |  | 0
| (0,25+vv0)*(17,25) |  | 52.613
| "ŽS0.8" |  | 0
| (0,25+vv0)*(3,36+11,22) |  | 44.469
| "ŽS0.1" |  | 0
| (0,25+vv0)*5,67 |  | 17.294
| -1,1*2,5*1 |  | -2.75
| "ŽS0.4a" |  | 0
| (0,25+vv0)*3,61 |  | 11.011
| "ŽS0.4b" |  | 0
| (0,25+vv0)*4,8 |  | 14.64
| "1.NP" |  | 0
| "ŽS1.1" |  | 0
| (0,1+vv1+0,4)*1,0*17 |  | 52.7
| "2.NP" |  | 0
| "ŽS2.1-ŽS2.3" |  | 0
| (0,1+vv2+0,4)*1,0*13 |  | 40.3
| "čela stropních desek" |  | 0
| 0,4*obvod0 |  | 36.752
| 1,0*obvod1 |  | 93.07
| 1,0*obvod2 |  | 81.09
xx34a | Mezisoučet |  | 517.813
Použití figury:
3133421139R01 | Nadzákladové zdi z lehkého betonu obkladové z betonu LC 1,6 | m3 | 62.138
313351121 | Zřízení oboustranného bednění obkladových nadzákladových zdí | m2 | 462.331
7131347199R01 | Tepelná foukaná izolace stěn z polystyrenu | m3 | 103.563
9539453329R01 | Kotvení obkladové fasády přes systémové kotvy z nerez oceli - přesný návrh | kus | 2071.252
xx34b |  |  | 462.331
| xx34a |  | 517.813
| "odpočet kruhového bednění" |  | 0
| -xx34bk |  | -55.482
xx34b | Mezisoučet |  | 462.331
Použití figury:
313351121 | Zřízení oboustranného bednění obkladových nadzákladových zdí | m2 | 462.331
313351122 | Odstranění oboustranného bednění obkladových nadzákladových zdí | m2 | 462.331
313351911 | Příplatek k cenám bednění obkladových nadzákladových zdí za pohledový beton | m2 | 517.813
xx34bk |  |  | 55.482
| "zaoblená stěna" |  | 0
| "1.PP" |  | 0
| (0,25+vv0)*(2,66+3,36)*2 |  | 36.722
| "1.NP" |  | 0
| 1,0*(2,66+3,36+3,36) |  | 9.38
| "2.NP" |  | 0
| 1,0*(2,66+3,36+3,36) |  | 9.38
xx34bk | Mezisoučet |  | 55.482
Použití figury:
313351511 | Zřízení kruhového oboustranného bednění obkladových nadzákladových zdí r přes 2,5 do 4 m | m2 | 55.482
313351121 | Zřízení oboustranného bednění obkladových nadzákladových zdí | m2 | 462.331
313351512 | Odstranění kruhového oboustranného bednění obkladových nadzákladových zdí r přes 2,5 do 4 m | m2 | 55.482
313351911 | Příplatek k cenám bednění obkladových nadzákladových zdí za pohledový beton | m2 | 517.813
xx40 |  |  | 402.705
| "tl.300 mm" |  | 0
| "D0.1" |  | 0
| 0,3*xx400 |  | 147.75
| "odpočet prostupů" |  | 0
| -0,3*6,25*1,2 |  | -2.25
| -0,3*1,9*(2,68+2,48)/2 |  | -1.471
| -0,3*2,0*0,35 |  | -0.21
| -0,3*1,7*0,35 |  | -0.179
| "D1.1" |  | 0
| 0,3*xx401 |  | 149.73
| "odpočet prostupů" |  | 0
| -0,3*6,25*1,2 |  | -2.25
| -0,3*1,9*(2,68+2,48)/2 |  | -1.471
| -0,3*2,0*0,35 |  | -0.21
| -0,3*1,7*0,35 |  | -0.179
| "D2.1" |  | 0
| 0,3*xx402 |  | 114.3
| "odpočet prostupů" |  | 0
| -0,3*(0,9+0,4)*0,3 |  | -0.117
| -0,3*0,7*1,3 |  | -0.273
| -0,3*0,5*0,25*2 |  | -0.075
| -0,3*0,57*0,57*4 |  | -0.39
xx40 | Mezisoučet |  | 402.705
Použití figury:
411321616 | Stropy deskové ze ŽB tř. C 30/37 | m3 | 402.705
411361821 | Výztuž stropů betonářskou ocelí 10 505 | t | 140.947
xx400 |  |  | 492.5
| "plochy stropů" |  | 0
| "měřeno digitálním grafickým programem" |  | 0
| "1.PP" |  | 0
| 492,5 |  | 492.5
xx400 | Mezisoučet |  | 492.5
Použití figury:
411321616 | Stropy deskové ze ŽB tř. C 30/37 | m3 | 402.705
411354315 | Zřízení podpěrné konstrukce stropů výšky do 4 m tl přes 25 do 35 cm | m2 | 1372.6
xx401 |  |  | 499.1
| "1.NP" |  | 0
| 499,1 |  | 499.1
xx401 | Mezisoučet |  | 499.1
Použití figury:
411321616 | Stropy deskové ze ŽB tř. C 30/37 | m3 | 402.705
411354315 | Zřízení podpěrné konstrukce stropů výšky do 4 m tl přes 25 do 35 cm | m2 | 1372.6
xx402 |  |  | 381
| "2.NP" |  | 0
| 381,0 |  | 381
xx402 | Mezisoučet |  | 381
Použití figury:
411321616 | Stropy deskové ze ŽB tř. C 30/37 | m3 | 402.705
411354315 | Zřízení podpěrné konstrukce stropů výšky do 4 m tl přes 25 do 35 cm | m2 | 1372.6
xx40b |  |  | 1477.804
| "vodorovné dle podpěrné kce" |  | 0
| xx40pk |  | 1372.6
| "svislé" |  | 0
| 0,3*obvod0 |  | 27.564
| 0,3*obvod1 |  | 27.921
| 0,3*obvod2 |  | 24.327
| "prostupy" |  | 0
| "D0.1" |  | 0
| 0,3*(6,25+1,2)*2 |  | 4.47
| 0,3*(1,9+(2,68+2,48)/2)*2 |  | 2.688
| 0,3*(2,0+0,35)*2 |  | 1.41
| 0,3*(1,7+0,35)*2 |  | 1.23
| "D1.1" |  | 0
| 0,3*(6,25+1,2)*2 |  | 4.47
| 0,3*(1,9+(2,68+2,48)/2)*2 |  | 2.688
| 0,3*(2,0+0,35)*2 |  | 1.41
| 0,3*(1,7+0,35)*2 |  | 1.23
| "D2.1" |  | 0
| 0,3*((0,9+0,4)+0,3)*2 |  | 0.96
| 0,3*(0,7+1,3)*2 |  | 1.2
| 0,3*(0,5+0,25)*2*2 |  | 0.9
| 0,3*(0,57+0,57)*2*4 |  | 2.736
xx40b | Mezisoučet |  | 1477.804
Použití figury:
411351021 | Zřízení bednění stropů deskových tl přes 25 do 50 cm bez podpěrné kce | m2 | 1477.804
411351022 | Odstranění bednění stropů deskových tl přes 25 do 50 cm bez podpěrné kce | m2 | 1477.804
xx40pk |  |  | 1372.6
| xx400 |  | 492.5
| xx401 |  | 499.1
| xx402 |  | 381
xx40pk | Mezisoučet |  | 1372.6
Použití figury:
411354315 | Zřízení podpěrné konstrukce stropů výšky do 4 m tl přes 25 do 35 cm | m2 | 1372.6
411351021 | Zřízení bednění stropů deskových tl přes 25 do 50 cm bez podpěrné kce | m2 | 1477.804
411354316 | Odstranění podpěrné konstrukce stropů výšky do 4 m tl přes 25 do 35 cm | m2 | 1372.6
xx41 |  |  | 63.389
| "D.1.2.c)24 ŽB PRŮVLAKY 1.NP - VÝKRES VÝZTUŽE" |  | 0
| "ŽBP1.1a" |  | 0
| 0,6*(19,08+10,31)*0,25 |  | 4.409
| "ŽBP1.1b" |  | 0
| 0,6*(15,5)*0,25 |  | 2.325
| "ŽBP1.1c" |  | 0
| 0,6*(2,66+21,68+3,36)*0,25 |  | 4.155
| "ŽBP1.1d" |  | 0
| 0,6*(2,56+18,66)*0,25 |  | 3.183
| "ŽBP1.2" |  | 0
| 0,6*(8,95)*0,3 |  | 1.611
| "ŽBP1.3a,1,4,1.5,1.6,1.7" |  | 0
| 0,6*(12,38+5,75+1,37+17,12+8,06+6,26+7,67)*0,3 |  | 10.55
| "ŽBP1.8" |  | 0
| 0,6*(6,0)*0,3 |  | 1.08
| "ŽBP1.9" |  | 0
| 0,6*(15,38)*0,2 |  | 1.846
| "ŽBP1.10a" |  | 0
| 0,6*(1,56)*0,35 |  | 0.328
| "ŽBP1.10b" |  | 0
| 0,6*(7,97)*0,35 |  | 1.674
| "ŽBP1.11" |  | 0
| 0,6*(1,2)*0,2 |  | 0.144
| "ŽBP1.12a" |  | 0
| 0,6*(6,61)*0,2 |  | 0.793
| "ŽBP1.12b" |  | 0
| 0,6*(13,23)*0,2 |  | 1.588
| "ŽBP1.13" |  | 0
| 0,6*(6,53)*0,25 |  | 0.98
| "ŽBP1.14a" |  | 0
| 0,6*(8,16)*0,3 |  | 1.469
| "ŽBP1.14b" |  | 0
| 0,6*(1,92)*0,2 |  | 0.23
| "ŽBP1.14c" |  | 0
| 0,6*(1,92)*0,2 |  | 0.23
| "ŽBP1.15" |  | 0
| 0,6*(3,86)*0,35 |  | 0.811
| "ŽBP1.16" |  | 0
| 0,6*(1,07+2,69)*0,2 |  | 0.451
| "D.1.2.c)25 ŽB PRŮVLAKY 2.NP - VÝKRES VÝZTUŽE" |  | 0
| "ŽBP2.1a" |  | 0
| 0,6*(15,5)*0,2 |  | 1.86
| "ŽBP2.1b" |  | 0
| 0,6*(2,56+26,8)*0,2 |  | 3.523
| "ŽBP2.1c" |  | 0
| 0,6*(5,5)*0,2 |  | 0.66
| "ŽBP2.1d" |  | 0
| 0,6*(10,65+2,66+17,31+3,36)*0,2 |  | 4.078
| "ŽBP2.2,2.3" |  | 0
| 0,6*(17,92+16,94)*0,3 |  | 6.275
| "ŽBP2.4,2.5" |  | 0
| 0,6*(15,9+14,84)*0,3 |  | 5.533
| "ŽBP2.6" |  | 0
| 0,15*(5,62)*0,3 |  | 0.253
| "ŽBP2.7" |  | 0
| 0,15*(8,02)*0,35 |  | 0.421
| "ŽBP2.8" |  | 0
| 0,4*(8,18)*0,2 |  | 0.654
| "ŽBP2.9" |  | 0
| 0,4*(8,2)*0,2 |  | 0.656
| "ŽBP2.10,2.11,2.12" |  | 0
| 0,15*(7,98+4,29+4,15)*0,3 |  | 0.739
| "ŽBP2.13" |  | 0
| 0,15*(8,43)*0,45 |  | 0.569
| "ŽBP2.14" |  | 0
| 0,2*(2,31+1,58)*2*0,2 |  | 0.311
xx41 | Mezisoučet |  | 63.389
Použití figury:
413321616 | Nosníky ze ŽB tř. C 30/37 | m3 | 63.389
413361821 | Výztuž nosníků, volných trámů nebo průvlaků volných trámů betonářskou ocelí 10 505 | t | 24.088
xx41b |  |  | 495.055
| "svislé" |  | 0
| "D.1.2.c)24 ŽB PRŮVLAKY 1.NP - VÝKRES VÝZTUŽE" |  | 0
| "ŽBP1.1a" |  | 0
| 0,6*(19,08+10,31)*2 |  | 35.268
| "ŽBP1.1b" |  | 0
| 0,6*(15,5)*2 |  | 18.6
| "ŽBP1.1c" |  | 0
| 0,6*(2,66+21,68+3,36)*2 |  | 33.24
| "ŽBP1.1d" |  | 0
| 0,6*(2,56+18,66)*2 |  | 25.464
| "ŽBP1.2" |  | 0
| 0,6*(8,95)*2 |  | 10.74
| "ŽBP1.3a,1,4,1.5,1.6,1.7" |  | 0
| 0,6*(12,38+5,75+1,37+17,12+8,06+6,26+7,67)*2 |  | 70.332
| "ŽBP1.8" |  | 0
| 0,6*(6,0)*2 |  | 7.2
| "ŽBP1.9" |  | 0
| 0,6*(15,38)*2 |  | 18.456
| "ŽBP1.10a" |  | 0
| 0,6*(1,56)*2 |  | 1.872
| "ŽBP1.10b" |  | 0
| 0,6*(7,97)*2 |  | 9.564
| "ŽBP1.11" |  | 0
| 0,6*(1,2)*2 |  | 1.44
| "ŽBP1.12a" |  | 0
| 0,6*(6,61)*2 |  | 7.932
| "ŽBP1.12b" |  | 0
| 0,6*(13,23)*2 |  | 15.876
| "ŽBP1.13" |  | 0
| 0,6*(6,53)*2 |  | 7.836
| "ŽBP1.14a" |  | 0
| 0,6*(8,16)*2 |  | 9.792
| "ŽBP1.14b" |  | 0
| 0,6*(1,92)*2 |  | 2.304
| "ŽBP1.14c" |  | 0
| 0,6*(1,92)*2 |  | 2.304
| "ŽBP1.15" |  | 0
| 0,6*(3,86)*2 |  | 4.632
| "ŽBP1.16" |  | 0
| 0,6*(1,07+2,69)*2 |  | 4.512
| "D.1.2.c)25 ŽB PRŮVLAKY 2.NP - VÝKRES VÝZTUŽE" |  | 0
| "ŽBP2.1a" |  | 0
| 0,6*(15,5)*2 |  | 18.6
| "ŽBP2.1b" |  | 0
| 0,6*(2,56+26,8)*2 |  | 35.232
| "ŽBP2.1c" |  | 0
| 0,6*(5,5)*2 |  | 6.6
| "ŽBP2.1d" |  | 0
| 0,6*(10,65+2,66+17,31+3,36)*2 |  | 40.776
| "ŽBP2.2,2.3" |  | 0
| 0,6*(17,92+16,94)*2 |  | 41.832
| "ŽBP2.4,2.5" |  | 0
| 0,6*(15,9+14,84)*2 |  | 36.888
| "ŽBP2.6" |  | 0
| 0,15*(5,62)*2 |  | 1.686
| "ŽBP2.7" |  | 0
| 0,15*(8,02)*2 |  | 2.406
| "ŽBP2.8" |  | 0
| 0,4*(8,18)*2 |  | 6.544
| "ŽBP2.9" |  | 0
| 0,4*(8,2)*2 |  | 6.56
| "ŽBP2.10,2.11,2.12" |  | 0
| 0,15*(7,98+4,29+4,15)*2 |  | 4.926
| "ŽBP2.13" |  | 0
| 0,15*(8,43)*2 |  | 2.529
| "ŽBP2.14" |  | 0
| 0,2*(2,31+1,58)*2*2 |  | 3.112
| "vodorovné - součást stropní desky" |  | 0
xx41b | Mezisoučet |  | 495.055
Použití figury:
413351111 | Zřízení bednění nosníků a průvlaků bez podpěrné kce výšky do 100 cm | m2 | 495.055
413351112 | Odstranění bednění nosníků a průvlaků bez podpěrné kce výšky do 100 cm | m2 | 495.055
xx43 |  |  | 4.032
| "D.1.2.c)28 ŽB VENKOVNÍ SCHODIŠTĚ" |  | 0
| "rameno + podesta" |  | 0
| 0,2*(0,961+Sqrt((2,12)^2+(3,27)^2))*4,15 |  | 4.032
xx43 | Mezisoučet |  | 4.032
Použití figury:
430321616 | Schodišťová konstrukce a rampa ze ŽB tř. C 30/37 | m3 | 4.032
430361821 | Výztuž schodišťové konstrukce a rampy betonářskou ocelí 10 505 | t | 1.008
xx43b |  |  | 22.104
| "D.1.2.c)28 ŽB VENKOVNÍ SCHODIŠTĚ" |  | 0
| "rameno + podesta" |  | 0
| (0,961+Sqrt((2,12)^2+(3,27)^2))*4,15 |  | 20.161
| "rameno + podesta - boky" |  | 0
| 0,2*(0,961+Sqrt((2,12)^2+(3,27)^2))*2 |  | 1.943
xx43b | Mezisoučet |  | 22.104
Použití figury:
431351121 | Zřízení bednění podest schodišť a ramp přímočarých v do 4 m | m2 | 22.104
431351122 | Odstranění bednění podest schodišť a ramp přímočarých v do 4 m | m2 | 22.104
xxsch |  |  | 58.1
| "D.1.2.c)28 ŽB VENKOVNÍ SCHODIŠTĚ" |  | 0
| 4,15*14 |  | 58.1
xxsch | Mezisoučet |  | 58.1
Použití figury:
434311115 | Schodišťové stupně dusané na terén z betonu tř. C 20/25 bez potěru | m | 58.1
434351141 | Zřízení bednění stupňů přímočarých schodišť | m2 | 11.62
xxschb |  |  | 11.62
| 0,2*xxsch |  | 11.62
xxschb | Mezisoučet |  | 11.62
Použití figury:
434351141 | Zřízení bednění stupňů přímočarých schodišť | m2 | 11.62
434351142 | Odstranění bednění stupňů přímočarých schodišť | m2 | 11.62
z1 |  |  | 626.75
| "vytěženou zeminou" |  | 0
| "měřeno digitálním grafickým programem" |  | 0
| 359,08 |  | 359.08
| "podsyp ve výkopu" |  | 0
| 32,27 |  | 32.27
| "kubatura zásypů nad úroveň HTÚ po HH základu" |  | 0
| 235,4 |  | 235.4
z1 | Mezisoučet |  | 626.75
Použití figury:
174151101 | Zásyp jam, šachet rýh nebo kolem objektů sypaninou se zhutněním | m3 | 188.025
162351103 | Vodorovné přemístění přes 50 do 500 m výkopku/sypaniny z horniny třídy těžitelnosti I skupiny 1 až 3 | m3 | 1235.244
167151111 | Nakládání výkopku z hornin třídy těžitelnosti I skupiny 1 až 3 přes 100 m3 | m3 | 1065.475
174151102 | Zásyp v prostoru s omezeným pohybem stroje sypaninou se zhutněním | m3 | 438.725
z2 |  |  | 438.725
| "D.1.1.1.2 Půdorys výkopů a vyrovnání HTÚ" |  | 0
| "vytěženou zeminou" |  | 0
| "měřeno digitálním grafickým programem" |  | 0
| "uvnitř objektu,70 % zásypů" |  | 0
| z1*0,7 |  | 438.725
z2 | Mezisoučet |  | 438.725
Použití figury:
174151102 | Zásyp v prostoru s omezeným pohybem stroje sypaninou se zhutněním | m3 | 438.725
167151111 | Nakládání výkopku z hornin třídy těžitelnosti I skupiny 1 až 3 přes 100 m3 | m3 | 1065.475
zakryt |  |  | 486.545
| "dle otvorových výplní" |  | 0
| "D.1.1.1.13 Hliníkové výplně otvorů - vnější" |  | 0
| "H01" (3,87*3,0)*1 |  | 11.61
| "H02" (9,05*3,0)*1 |  | 27.15
| "H03" (25,26*3,0)*1 |  | 75.78
| "H04" (10,2*3,0)*1 |  | 30.6
| "H05" (1,5*3,0)*21 |  | 94.5
| "H06" (1,67*3,0)*1 |  | 5.01
| "H07" (1,5*3,0)*1 |  | 4.5
| "H08" (1,5*3,0)*3 |  | 13.5
| "H09" (1,57*3,0)*1 |  | 4.71
| "H10" (0,7*3,0)*1 |  | 2.1
| "H11" (11,29*2,5)*1 |  | 28.225
| "H12" (8,3*2,5)*1 |  | 20.75
| "H13" (49,6*3,0)*1 |  | 148.8
| "H14" (1,77*3,0)*1 |  | 5.31
| "H15" (1,1*2,5)*1 |  | 2.75
| "H16" (1,5*3,0)*1 |  | 4.5
| "H17" (2,7*2,5)*1 |  | 6.75
zakryt | Mezisoučet |  | 486.545