## Rekapitulace stavby
Export Komplet | [28 empty] | 2.0 | [5 empty] | False | False | {b6b3c30b-46b3-4415-a220-9ea77c9d170c}
[20 empty] | >> skryté sloupce << | [13 empty] | 0,01 | 21
[34 empty] | 0,01 | 12
|  | REKAPITULACE STAVBY | [18 empty] | v --- níže se nacházejí doplnkové a pomocné údaje k sestavám --- v | [11 empty] | Návod na vyplnění | 0,001
|  | Kód: |  |  |  |  | 11025 | [25 empty] | Měnit lze pouze buňky se žlutým podbarvením! 1) na prvním listu Rekapitulace stavby vyplňte v sestavě a) Souhrnný list - údaje o Uchazeči (přenesou se do ostatních sestav i v jiných listech) b) Rekapitulace objektů - potřebné Ostatní náklady 2) na vybraných listech vyplňte v sestavě a) Krycí list - údaje o Uchazeči, pokud se liší od údajů o Uchazeči na Souhrnném listu (údaje se přenesou do ostatních sestav v daném listu) b) Rekapitulace rozpočtu - potřebné Ostatní náklady c) Celkové náklady za stavbu - ceny u položek - množství, pokud má žluté podbarvení - a v případě potřeby poznámku (ta je ve skrytém sloupci) | 0,01
|  | Stavba: |  |  |  |  | Bytový dům Líbeznice, Martinova 142 | [26 empty] | 0,01
|  | KSO: | [13 empty] | CC-CZ: | [17 empty] | 0,01
|  | Místo: |  |  |  |  | Martinova 142, Líbeznice | [8 empty] | Datum: |  | 3. 11. 2025 | [15 empty] | 0,01
0,01
|  | Zadavatel: | [13 empty] | IČ: | [17 empty] | 0,01
[16 empty] | DIČ: | [17 empty] | 0,01
0,01
|  | Uchazeč: | [13 empty] | IČ: |  | Vyplň údaj | [15 empty] | 0,01
|  |  | Vyplň údaj | [12 empty] | DIČ: |  | Vyplň údaj | [15 empty] | 0,01
False
|  | Projektant: | [13 empty] | IČ: | [17 empty] | False
|  |  | Ateliér bod architekti s.r.o. osadní 799/26, P 7 | [12 empty] | DIČ: | [17 empty] | True
0,01
|  | Zpracovatel: | [13 empty] | IČ: | [17 empty] | 0,01
|  |  | Hana Pejšová | [12 empty] | DIČ: | [17 empty] | True
Poznámka:
|  | Cena bez DPH | [13 empty] | 0
[8 empty] | Sazba daně |  |  | Základ daně |  |  |  |  | Výše daně
|  | DPH |  | základní |  |  |  | 21% |  |  | 0 |  |  |  |  | 0
|  |  |  | snížená |  |  |  | 12% |  |  | 0 |  |  |  |  | 0
|  |  |  | zákl. přenesená |  |  |  | 21% |  |  | 0 |  |  |  |  | 0
|  |  |  | sníž. přenesená |  |  |  | 12% |  |  | 0 |  |  |  |  | 0
|  |  |  | nulová |  |  |  | 0% |  |  | 0 |  |  |  |  | 0
|  | Cena s DPH | [6 empty] | v |  |  | CZK |  |  |  | 0
|  | Projektant | [11 empty] | Zpracovatel
|  | Datum a podpis: | [7 empty] | Razítko |  |  |  | Datum a podpis: |  |  | Razítko
|  | Objednavatel | [11 empty] | Uchazeč
|  | Datum a podpis: | [7 empty] | Razítko |  |  |  | Datum a podpis: |  |  | Razítko
REKAPITULACE OBJEKTŮ STAVBY A SOUPISŮ PRACÍ
| Kód: | [6 empty] | 11025
| Stavba: | [6 empty] | Bytový dům Líbeznice, Martinova 142
| Místo: | [6 empty] | Martinova 142, Líbeznice | [6 empty] | Datum: |  | 3. 11. 2025
| Zadavatel: | [13 empty] | Projektant: |  | Ateliér bod architekti s.r.o. osadní 799/26, P 7 |  |  |  | Informatívní údaje z listů zakázek
| Uchazeč: | [13 empty] | Zpracovatel: |  | Hana Pejšová
| Kód |  |  |  | Popis | [7 empty] | Cena bez DPH [CZK] |  |  |  |  | Cena s DPH [CZK] | Typ |  | z toho Ostat. náklady [CZK] | DPH [CZK] | Normohodiny [h] | DPH základní [CZK] | DPH snížená [CZK] | DPH základní přenesená [CZK] | DPH snížená přenesená [CZK] | Základna DPH základní | Základna DPH snížená | Základna DPH zákl. přenesená | Základna DPH sníž. přenesená | Základna DPH nulová
| Náklady z rozpočtů | [11 empty] | 0 |  |  |  |  | 0 |  |  | 0 | 0 | 0 | 0 | 0 | 0 | 0 | 0 | 0 | 0 | 0 | 0 |  | D | 0 | ###NOIMPORT### | IMPORT | {b6b3c30b-46b3-4415-a220-9ea77c9d170c} | {00000000-0000-0000-0000-000000000000}
/ |  | 01 |  |  |  | Bytový dům - stavební a statická část | [6 empty] | 0 |  |  |  |  | 0 | STA |  | 0 | 0 | 0 | 0 | 0 | 0 | 0 | 0 | 0 | 0 | 0 | 0 |  |  | 1 |  | IMPORT | {2df0d078-bee7-47c9-b429-32905434daf7} | {b6b3c30b-46b3-4415-a220-9ea77c9d170c} | 1
|  | 02 |  |  |  | Sanace vlhkosti | [6 empty] | 0 |  |  |  |  | 0 | STA |  | 0 | 0 | 0 | 0 | 0 | 0 | 0 | 0 | 0 | 0 | 0 | 0 |  | D | 1 | ###NOIMPORT### | IMPORT | {7ce9caf3-51f1-4162-9ac1-408a09a470fb} | {b6b3c30b-46b3-4415-a220-9ea77c9d170c} | 1
/ |  |  | 001 |  |  |  | Sanace vlhkosti a salinity - 1.PP | [5 empty] | 0 |  |  |  |  | 0 | Soupis |  | 0 | 0 | 0 | 0 | 0 | 0 | 0 | 0 | 0 | 0 | 0 | 0 |  |  | 2 |  | IMPORT | {fb700cc6-5d96-4117-a800-e0c80796e6a7} | {7ce9caf3-51f1-4162-9ac1-408a09a470fb}
/ |  |  | 002 |  |  |  | Sanace vlhkosti a salinity - 1.NP | [5 empty] | 0 |  |  |  |  | 0 | Soupis |  | 0 | 0 | 0 | 0 | 0 | 0 | 0 | 0 | 0 | 0 | 0 | 0 |  |  | 2 |  | IMPORT | {549688f8-944d-47a7-a8ee-32430d94595f} | {7ce9caf3-51f1-4162-9ac1-408a09a470fb}
|  | 03 |  |  |  | TZB | [6 empty] | 0 |  |  |  |  | 0 | STA |  | 0 | 0 | 0 | 0 | 0 | 0 | 0 | 0 | 0 | 0 | 0 | 0 |  | D | 1 | ###NOIMPORT### | IMPORT | {7f90e135-3859-4071-a68d-52df9966ea80} | {b6b3c30b-46b3-4415-a220-9ea77c9d170c} | 1
/ |  |  | 01 |  |  |  | ZTI | [5 empty] | 0 |  |  |  |  | 0 | Soupis |  | 0 | 0 | 0 | 0 | 0 | 0 | 0 | 0 | 0 | 0 | 0 | 0 |  |  | 2 |  | IMPORT | {de32e0e1-f241-4694-927d-df1a2b20a676} | {7f90e135-3859-4071-a68d-52df9966ea80}
/ |  |  | 02 |  |  |  | Vytápění | [5 empty] | 0 |  |  |  |  | 0 | Soupis |  | 0 | 0 | 0 | 0 | 0 | 0 | 0 | 0 | 0 | 0 | 0 | 0 |  |  | 2 |  | IMPORT | {f7b7b04c-ad65-49ed-86f5-1332a1917e24} | {7f90e135-3859-4071-a68d-52df9966ea80}
/ |  |  | 03 |  |  |  | VZT | [5 empty] | 0 |  |  |  |  | 0 | Soupis |  | 0 | 0 | 0 | 0 | 0 | 0 | 0 | 0 | 0 | 0 | 0 | 0 |  |  | 2 |  | IMPORT | {7744a0ca-7a70-4b49-81bf-04b0366563d8} | {7f90e135-3859-4071-a68d-52df9966ea80}
|  |  | 04 |  |  |  | Silnoproud | [5 empty] | 0 |  |  |  |  | 0 | Soupis |  | 0 | 0 | 0 | 0 | 0 | 0 | 0 | 0 | 0 | 0 | 0 | 0 |  | D | 2 | ###NOIMPORT### | IMPORT | {3c28c940-157b-4d2c-b0f5-3eb10d59cf3a} | {7f90e135-3859-4071-a68d-52df9966ea80}
/ |  |  |  | a |  |  |  | Společné prostory |  |  |  |  | 0 |  |  |  |  | 0 | Soupis |  | 0 | 0 | 0 | 0 | 0 | 0 | 0 | 0 | 0 | 0 | 0 | 0 |  |  | 3 |  | IMPORT | {53e9faaa-1f6f-4953-a3e7-da50fda6946d} | {3c28c940-157b-4d2c-b0f5-3eb10d59cf3a}
/ |  |  |  | b |  |  |  | Nebytové prostory |  |  |  |  | 0 |  |  |  |  | 0 | Soupis |  | 0 | 0 | 0 | 0 | 0 | 0 | 0 | 0 | 0 | 0 | 0 | 0 |  |  | 3 |  | IMPORT | {0fcb1ea4-aadd-468c-bdaf-e295c73e4b55} | {3c28c940-157b-4d2c-b0f5-3eb10d59cf3a}
/ |  |  |  | c |  |  |  | Byty |  |  |  |  | 0 |  |  |  |  | 0 | Soupis |  | 0 | 0 | 0 | 0 | 0 | 0 | 0 | 0 | 0 | 0 | 0 | 0 |  |  | 3 |  | IMPORT | {fa17a56c-27f1-4c0b-b8af-cb99a6ea553e} | {3c28c940-157b-4d2c-b0f5-3eb10d59cf3a}
/ |  |  |  | d |  |  |  | Hromosvod |  |  |  |  | 0 |  |  |  |  | 0 | Soupis |  | 0 | 0 | 0 | 0 | 0 | 0 | 0 | 0 | 0 | 0 | 0 | 0 |  |  | 3 |  | IMPORT | {595bbd8b-2f40-4cd4-a07b-01b838dd2e54} | {3c28c940-157b-4d2c-b0f5-3eb10d59cf3a}
|  |  | 05 |  |  |  | Slaboproud | [5 empty] | 0 |  |  |  |  | 0 | Soupis |  | 0 | 0 | 0 | 0 | 0 | 0 | 0 | 0 | 0 | 0 | 0 | 0 |  | D | 2 | ###NOIMPORT### | IMPORT | {846702fd-c3ae-4974-a95c-a17eea187b24} | {7f90e135-3859-4071-a68d-52df9966ea80}
/ |  |  |  | a |  |  |  | Společné prostory |  |  |  |  | 0 |  |  |  |  | 0 | Soupis |  | 0 | 0 | 0 | 0 | 0 | 0 | 0 | 0 | 0 | 0 | 0 | 0 |  |  | 3 |  | IMPORT | {44f3f30e-6c8f-4824-a8df-46e7017d06bb} | {846702fd-c3ae-4974-a95c-a17eea187b24}
/ |  |  |  | b |  |  |  | Nebytové prostory |  |  |  |  | 0 |  |  |  |  | 0 | Soupis |  | 0 | 0 | 0 | 0 | 0 | 0 | 0 | 0 | 0 | 0 | 0 | 0 |  |  | 3 |  | IMPORT | {3a165ae6-2b11-4d04-a3c9-cb98c194945c} | {846702fd-c3ae-4974-a95c-a17eea187b24}
/ |  |  |  | c |  |  |  | Byty |  |  |  |  | 0 |  |  |  |  | 0 | Soupis |  | 0 | 0 | 0 | 0 | 0 | 0 | 0 | 0 | 0 | 0 | 0 | 0 |  |  | 3 |  | IMPORT | {2ce7f0dc-fa39-4b7c-a9eb-5d05c79dffc7} | {846702fd-c3ae-4974-a95c-a17eea187b24}
/ |  | 04 |  |  |  | Vedlejší rozpočtové náklady | [6 empty] | 0 |  |  |  |  | 0 | STA |  | 0 | 0 | 0 | 0 | 0 | 0 | 0 | 0 | 0 | 0 | 0 | 0 |  |  | 1 |  | IMPORT | {f8ff3e3c-de9b-45f2-9299-0fe817570a58} | {b6b3c30b-46b3-4415-a220-9ea77c9d170c} | 1

## 01 - Bytový dům - stavebn...
[9 empty] | >> skryté sloupce << | [9 empty] | {2df0d078-bee7-47c9-b429-32905434daf7}
1
| KRYCÍ LIST SOUPISU PRACÍ | [8 empty] | v --- níže se nacházejí doplnkové a pomocné údaje k sestavám --- v | [8 empty] | False
Stavba:
Bytový dům Líbeznice, Martinova 142
Objekt:
01 - Bytový dům - stavební a statická část
| KSO: |  |  |  |  | CC-CZ:
| Místo: |  | Martinova 142, Líbeznice |  |  | Datum: | 3. 11. 2025
| Zadavatel: |  |  |  |  | IČ:
DIČ:
| Uchazeč: |  |  |  |  | IČ: | Vyplň údaj
|  | Vyplň údaj |  |  |  | DIČ: | Vyplň údaj
| Projektant: |  |  |  |  | IČ:
|  | Ateliér bod architekti s.r.o. osadní 799/26, P 7 |  |  |  | DIČ:
| Zpracovatel: |  |  |  |  | IČ:
|  | Hana Pejšová |  |  |  | DIČ:
Poznámka:
| Cena bez DPH | [5 empty] | 0
|  |  | Základ daně |  |  | Sazba daně | Výše daně
| DPH | základní | 0 |  |  | 21% | 0
|  | snížená | 0 |  |  | 12% | 0
|  | zákl. přenesená | 0 |  |  | 21% | 0
|  | sníž. přenesená | 0 |  |  | 12% | 0
|  | nulová | 0 |  |  | 0% | 0
| Cena s DPH |  |  | v | CZK |  | 0
| Projektant |  |  | Zpracovatel
| Datum a podpis: |  | Razítko | Datum a podpis: |  |  | Razítko
| Objednavatel |  |  | Uchazeč
| Datum a podpis: |  | Razítko | Datum a podpis: |  |  | Razítko
REKAPITULACE ČLENĚNÍ SOUPISU PRACÍ
Stavba:
Bytový dům Líbeznice, Martinova 142
Objekt:
01 - Bytový dům - stavební a statická část
Místo: |  |  | Martinova 142, Líbeznice |  |  | Datum: | 3. 11. 2025
Zadavatel: | [5 empty] | Projektant: | Ateliér bod architekti s.r.o. osadní 799/26, P 7
Uchazeč: |  |  | Vyplň údaj |  |  | Zpracovatel: | Hana Pejšová
Kód dílu - Popis | [6 empty] | Cena celkem [CZK]
Náklady ze soupisu prací | [6 empty] | 0 | [12 empty] | -1
| HSV - Práce a dodávky HSV | [5 empty] | 0
| 1 - Zemní práce | [5 empty] | 0
| 2 - Zakládání | [5 empty] | 0
| 3 - Svislé a kompletní konstrukce | [5 empty] | 0
| 4 - Vodorovné konstrukce | [5 empty] | 0
| 5 - Komunikace pozemní | [5 empty] | 0
| 6 - Úpravy povrchů, podlahy a osazování výplní | [5 empty] | 0
| 9 - Ostatní konstrukce a práce, bourání | [5 empty] | 0
| 997 - Doprava suti a vybouraných hmot | [5 empty] | 0
| 998 - Přesun hmot | [5 empty] | 0
| 999 - Ostatní prvky kompletizovaní,dodávka,montáž,osazení,kotvení | [5 empty] | 0
| PSV - Práce a dodávky PSV | [5 empty] | 0
| 711 - Izolace proti vodě, vlhkosti a plynům | [5 empty] | 0
| 713 - Izolace tepelné | [5 empty] | 0
| 721 - Zdravotechnika - vnitřní kanalizace | [5 empty] | 0
| 722 - Zdravotechnika - vnitřní vodovod | [5 empty] | 0
| 762 - Konstrukce tesařské | [5 empty] | 0
| 763 - Konstrukce suché výstavby | [5 empty] | 0
| 764 - Konstrukce klempířské | [5 empty] | 0
| 765 - Krytina skládaná | [5 empty] | 0
| 766 - Konstrukce truhlářské kompletizované-dodávka,montáž,osazení,kotvení | [5 empty] | 0
| 767 - Konstrukce zámečnické | [5 empty] | 0
| 771 - Podlahy z dlaždic | [5 empty] | 0
| 772 - Podlahy z kamene | [5 empty] | 0
| 773 - Podlahy z litého teraca | [5 empty] | 0
| 775 - Podlahy skládané | [5 empty] | 0
| 776 - Podlahy povlakové | [5 empty] | 0
| 777 - Podlahy lité | [5 empty] | 0
| 781 - Dokončovací práce - obklady | [5 empty] | 0
| 783 - Dokončovací práce - nátěry | [5 empty] | 0
| 784 - Dokončovací práce - malby a tapety | [5 empty] | 0
| HZS - Hodinové zúčtovací sazby | [5 empty] | 0
SOUPIS PRACÍ
Stavba:
Bytový dům Líbeznice, Martinova 142
Objekt:
01 - Bytový dům - stavební a statická část
Místo: |  |  | Martinova 142, Líbeznice |  |  | Datum: | 3. 11. 2025
Zadavatel: | [5 empty] | Projektant: | Ateliér bod architekti s.r.o. osadní 799/26, P 7
Uchazeč: |  |  | Vyplň údaj |  |  | Zpracovatel: | Hana Pejšová
PČ | Typ | Kód | Popis | MJ | Množství | J.cena [CZK] | Cena celkem [CZK] | Cenová soustava |  |  | DPH | J. Nh [h] | Nh celkem [h] | J. hmotnost [t] | Hmotnost celkem [t] | J. suť [t] | Suť Celkem [t]
Náklady soupisu celkem | [6 empty] | 0 | [5 empty] | 0 |  | 1405.5453 |  | 1366.8996 |  | D | -1 | [10 empty] | 0
| D | HSV | Práce a dodávky HSV |  |  |  | 0 | [5 empty] | 0 |  | 1173.0923 |  | 1196.7967 | 1 | D | 0 |  |  |  | ROZPOCET | [6 empty] | 0
| D | 1 | Zemní práce |  |  |  | 0 | [5 empty] | 0 |  | 0.36077 |  | 0 | 1 | D | 1 |  |  |  | ROZPOCET | [6 empty] | 0
1 | K | 12215000R | Zemní práce pro zpevněné plochy-odkopání zeminy,vyrovnání,odvozy,skládkovné vč zhutnění podloží | m2 | 180.7 |  | 0 |  |  |  | snížená |  | 0 | 0 | 0 | 0 | 0 | 4 | K | 2 |  |  |  | ROZPOCET | 0 | 0 | 0 | 0 | 0 | 2 | 0 | 4 | 1180151531
| PP |  | Zemní práce pro zpevněné plochy-odkopání zeminy,vyrovnání,odvozy,skládkovné vč zhutnění podloží | [15 empty] | PP | 2
| VV |  | 10,2+1,55*2+17,5+118,9+20,9+10,1 |  | 180.7 | [13 empty] | VV | 2 | 2 | True | 1 | ROZPOCET
2 | K | 139711111 | Vykopávky v uzavřených prostorech v hornině třídy těžitelnosti I skupiny 1 až 3 ručně-pro základ | m3 | 2.7 |  | 0 | CS ÚRS 2025 02 |  |  | snížená |  | 0 | 0 | 0 | 0 | 0 | 4 | K | 2 |  |  |  | ROZPOCET | 0 | 0 | 0 | 0 | 0 | 2 | 0 | 4 | 1719289612
| PP |  | Vykopávky v uzavřených prostorech v hornině třídy těžitelnosti I skupiny 1 až 3 ručně-pro základ | [15 empty] | PP | 2
| Online PSC |  | https://podminky.urs.cz/item/CS_URS_2025_02/139711111 | [15 empty] | Online PSC | 2
3 | K | 162211201 | Vodorovné přemístění do 10 m nošením výkopku z horniny třídy těžitelnosti I skupiny 1 až 3 | m3 | 2.7 |  | 0 | CS ÚRS 2025 02 |  |  | snížená |  | 0 | 0 | 0 | 0 | 0 | 4 | K | 2 |  |  |  | ROZPOCET | 0 | 0 | 0 | 0 | 0 | 2 | 0 | 4 | -1559584563
| PP |  | Vodorovné přemístění do 10 m nošením výkopku z horniny třídy těžitelnosti I skupiny 1 až 3 | [15 empty] | PP | 2
| Online PSC |  | https://podminky.urs.cz/item/CS_URS_2025_02/162211201 | [15 empty] | Online PSC | 2
4 | K | 162751117 | Vodorovné přemístění přes 9 000 do 10000 m výkopku/sypaniny z horniny třídy těžitelnosti I skupiny 1 až 3 | m3 | 2.7 |  | 0 | CS ÚRS 2025 02 |  |  | snížená |  | 0 | 0 | 0 | 0 | 0 | 4 | K | 2 |  |  |  | ROZPOCET | 0 | 0 | 0 | 0 | 0 | 2 | 0 | 4 | 1510275943
| PP |  | Vodorovné přemístění přes 9 000 do 10000 m výkopku/sypaniny z horniny třídy těžitelnosti I skupiny 1 až 3 | [15 empty] | PP | 2
| Online PSC |  | https://podminky.urs.cz/item/CS_URS_2025_02/162751117 | [15 empty] | Online PSC | 2
5 | K | 162751119 | Příplatek k vodorovnému přemístění výkopku/sypaniny z horniny třídy těžitelnosti I skupiny 1 až 3 ZKD 1000 m přes 10000 m | m3 | 27 |  | 0 | CS ÚRS 2025 02 |  |  | snížená |  | 0 | 0 | 0 | 0 | 0 | 4 | K | 2 |  |  |  | ROZPOCET | 0 | 0 | 0 | 0 | 0 | 2 | 0 | 4 | -1052742551
| PP |  | Příplatek k vodorovnému přemístění výkopku/sypaniny z horniny třídy těžitelnosti I skupiny 1 až 3 ZKD 1000 m přes 10000 m | [15 empty] | PP | 2
| Online PSC |  | https://podminky.urs.cz/item/CS_URS_2025_02/162751119 | [15 empty] | Online PSC | 2
| VV |  | 10*2,700 |  | 27 | [13 empty] | VV | 2 | 2 | True | 1 | ROZPOCET
6 | K | 171111113R | Hutněný nepropustný zásyp doplněný jílovitou zeminou - V2.2 | m3 | 1.86 |  | 0 |  |  |  | snížená |  | 0 | 0 | 0 | 0 | 0 | 4 | K | 2 |  |  |  | ROZPOCET | 0 | 0 | 0 | 0 | 0 | 2 | 0 | 4 | -268922433
| PP |  | Hutněný nepropustný zásyp doplněný jílovitou zeminou - V2.2 | [15 empty] | PP | 2
| VV |  | 1,55*2*1,2*0,5 |  | 1.86 | [13 empty] | VV | 2 | 2 | True | 1 | ROZPOCET
7 | K | 171201221 | Poplatek za uložení na skládce (skládkovné) zeminy a kamení kód odpadu 17 05 04 | t | 5.4 |  | 0 | CS ÚRS 2025 02 |  |  | snížená |  | 0 | 0 | 0 | 0 | 0 | 4 | K | 2 |  |  |  | ROZPOCET | 0 | 0 | 0 | 0 | 0 | 2 | 0 | 4 | -1798992873
| PP |  | Poplatek za uložení na skládce (skládkovné) zeminy a kamení kód odpadu 17 05 04 | [15 empty] | PP | 2
| Online PSC |  | https://podminky.urs.cz/item/CS_URS_2025_02/171201221 | [15 empty] | Online PSC | 2
| VV |  | 2,700*2 |  | 5.4 | [13 empty] | VV | 2 | 2 | True | 1 | ROZPOCET
8 | K | 171251201 | Uložení sypaniny na skládky | m3 | 2.7 |  | 0 | CS ÚRS 2025 02 |  |  | snížená |  | 0 | 0 | 0 | 0 | 0 | 4 | K | 2 |  |  |  | ROZPOCET | 0 | 0 | 0 | 0 | 0 | 2 | 0 | 4 | 27544638
| PP |  | Uložení sypaniny na skládky | [15 empty] | PP | 2
| Online PSC |  | https://podminky.urs.cz/item/CS_URS_2025_02/171251201 | [15 empty] | Online PSC | 2
9 | K | 181311103 | Rozprostření substrátu tl vrstvy do 200 mm v rovině nebo ve svahu do 1:5 ručně - V2.6 | m2 | 10.1 |  | 0 | CS ÚRS 2025 02 |  |  | snížená |  | 0 | 0 | 0 | 0 | 0 | 4 | K | 2 |  |  |  | ROZPOCET | 0 | 0 | 0 | 0 | 0 | 2 | 0 | 4 | 1641197650
| PP |  | Rozprostření substrátu tl vrstvy do 200 mm v rovině nebo ve svahu do 1:5 ručně - V2.6 | [15 empty] | PP | 2
| Online PSC |  | https://podminky.urs.cz/item/CS_URS_2025_02/181311103 | [15 empty] | Online PSC | 2
10 | M | 10371500 | substrát pro trávníky VL | m3 | 1.717 |  | 0 | CS ÚRS 2025 02 |  |  | snížená |  | 0 | 0.21 | 0.36057 | 0 | 0 | 8 | M | 2 |  |  |  | ROZPOCET | 0 | 0 | 0 | 0 | 0 | 2 | 0 | 4 | 1325150491
| PP |  | substrát pro trávníky VL | [15 empty] | PP | 2
| VV |  | 10,100*0,17 |  | 1.717 | [13 empty] | VV | 2 | 2 | True | 1 | ROZPOCET
11 | K | 181411141 | Založení parterového trávníku výsevem pl do 1000 m2 v rovině a ve svahu do 1:5 - V2.6 | m2 | 10.1 |  | 0 | CS ÚRS 2025 02 |  |  | snížená |  | 0 | 0 | 0 | 0 | 0 | 4 | K | 2 |  |  |  | ROZPOCET | 0 | 0 | 0 | 0 | 0 | 2 | 0 | 4 | -1188375930
| PP |  | Založení parterového trávníku výsevem pl do 1000 m2 v rovině a ve svahu do 1:5 - V2.6 | [15 empty] | PP | 2
| Online PSC |  | https://podminky.urs.cz/item/CS_URS_2025_02/181411141 | [15 empty] | Online PSC | 2
12 | M | 00572420 | osivo směs travní parková okrasná | kg | 0.202 |  | 0 | CS ÚRS 2025 02 |  |  | snížená |  | 0 | 0.001 | 0.000202 | 0 | 0 | 8 | M | 2 |  |  |  | ROZPOCET | 0 | 0 | 0 | 0 | 0 | 2 | 0 | 4 | 902765563
| PP |  | osivo směs travní parková okrasná | [15 empty] | PP | 2
| VV |  | 10,1*0,02 "Přepočtené koeficientem množství |  | 0.202 | [13 empty] | VV | 2 | 2 | True | 1 | ROZPOCET
13 | K | 181912112 | Úprava pláně před novou skladbou podlahy se zhutněním ručně | m2 | 397.054 |  | 0 | CS ÚRS 2025 02 |  |  | snížená |  | 0 | 0 | 0 | 0 | 0 | 4 | K | 2 |  |  |  | ROZPOCET | 0 | 0 | 0 | 0 | 0 | 2 | 0 | 4 | 473694265
| PP |  | Úprava pláně před novou skladbou podlahy se zhutněním ručně | [15 empty] | PP | 2
| Online PSC |  | https://podminky.urs.cz/item/CS_URS_2025_02/181912112 | [15 empty] | Online PSC | 2
| VV |  | V3.1 | [15 empty] | VV | 2 | 1 | True | 0 | ROZPOCET
| VV |  | 7,2 |  | 7.2 | [13 empty] | VV | 2 | 2 | True | 0 | ROZPOCET
| VV |  | V3.2 | [15 empty] | VV | 2 | 1 | True | 0 | ROZPOCET
| VV |  | 4,4 |  | 4.4 | [13 empty] | VV | 2 | 2 | True | 0 | ROZPOCET
| VV |  | V3.4 | [15 empty] | VV | 2 | 1 | True | 0 | ROZPOCET
| VV |  | 113,754 |  | 113.754 | [13 empty] | VV | 2 | 2 | True | 0 | ROZPOCET
| VV |  | V4.1 | [15 empty] | VV | 2 | 1 | True | 0 | ROZPOCET
| VV |  | 156,6 |  | 156.6 | [13 empty] | VV | 2 | 2 | True | 0 | ROZPOCET
| VV |  | V4.2 | [15 empty] | VV | 2 | 1 | True | 0 | ROZPOCET
| VV |  | 21,8 |  | 21.8 | [13 empty] | VV | 2 | 2 | True | 0 | ROZPOCET
| VV |  | V5.1 | [15 empty] | VV | 2 | 1 | True | 0 | ROZPOCET
| VV |  | 3,783 |  | 3.783 | [13 empty] | VV | 2 | 2 | True | 0 | ROZPOCET
| VV |  | V5.2 | [15 empty] | VV | 2 | 1 | True | 0 | ROZPOCET
| VV |  | 19,017 |  | 19.017 | [13 empty] | VV | 2 | 2 | True | 0 | ROZPOCET
| VV |  | V5.5 | [15 empty] | VV | 2 | 1 | True | 0 | ROZPOCET
| VV |  | 70,5 |  | 70.5 | [13 empty] | VV | 2 | 2 | True | 0 | ROZPOCET
| VV |  | Součet |  | 397.054 | [13 empty] | VV | 2 | 4 | True | 1 | ROZPOCET
| D | 2 | Zakládání |  |  |  | 0 | [5 empty] | 0 |  | 6.8689 |  | 0 | 1 | D | 1 |  |  |  | ROZPOCET | [6 empty] | 0
14 | K | 213141111 | Zřízení separační vrstvy z geotextilie v rovině nebo ve sklonu do 1:5 š do 3 m | m2 | 167.9 |  | 0 | CS ÚRS 2025 02 |  |  | snížená |  | 0 | 0.0001 | 0.01679 | 0 | 0 | 4 | K | 2 |  |  |  | ROZPOCET | 0 | 0 | 0 | 0 | 0 | 2 | 0 | 4 | -1788487054
| PP |  | Zřízení separační vrstvy z geotextilie v rovině nebo ve sklonu do 1:5 š do 3 m | [15 empty] | PP | 2
| Online PSC |  | https://podminky.urs.cz/item/CS_URS_2025_02/213141111 | [15 empty] | Online PSC | 2
| VV |  | V2.1 | [15 empty] | VV | 2 | 1 | True | 0 | ROZPOCET
| VV |  | 10,2 |  | 10.2 | [13 empty] | VV | 2 | 2 | True | 0 | ROZPOCET
| VV |  | V2.2 | [15 empty] | VV | 2 | 1 | True | 0 | ROZPOCET
| VV |  | 1,55*2*2 |  | 6.2 | [13 empty] | VV | 2 | 2 | True | 0 | ROZPOCET
| VV |  | V2.3 | [15 empty] | VV | 2 | 1 | True | 0 | ROZPOCET
| VV |  | 17,5 |  | 17.5 | [13 empty] | VV | 2 | 2 | True | 0 | ROZPOCET
| VV |  | V2.4 | [15 empty] | VV | 2 | 1 | True | 0 | ROZPOCET
| VV |  | 118,9 |  | 118.9 | [13 empty] | VV | 2 | 2 | True | 0 | ROZPOCET
| VV |  | V5.7 | [15 empty] | VV | 2 | 1 | True | 0 | ROZPOCET
| VV |  | 2,5*2 |  | 5 | [13 empty] | VV | 2 | 2 | True | 0 | ROZPOCET
| VV |  | Mezisoučet |  | 157.8 | [13 empty] | VV | 2 | 3 | True | 0 | ROZPOCET
| VV |  | V2.6 | [15 empty] | VV | 2 | 1 | True | 0 | ROZPOCET
| VV |  | 10,1 |  | 10.1 | [13 empty] | VV | 2 | 2 | True | 0 | ROZPOCET
| VV |  | Mezisoučet |  | 10.1 | [13 empty] | VV | 2 | 3 | True | 0 | ROZPOCET
| VV |  | Součet |  | 167.9 | [13 empty] | VV | 2 | 4 | True | 1 | ROZPOCET
15 | M | 69311082 | geotextilie netkaná separační, ochranná, filtrační, drenážní PP 500g/m2 | m2 | 186.914 |  | 0 | CS ÚRS 2025 02 |  |  | snížená |  | 0 | 0.0005 | 0.093457 | 0 | 0 | 8 | M | 2 |  |  |  | ROZPOCET | 0 | 0 | 0 | 0 | 0 | 2 | 0 | 4 | 1502758758
| PP |  | geotextilie netkaná separační, ochranná, filtrační, drenážní PP 500g/m2 | [15 empty] | PP | 2
| VV |  | 157,8*1,1845 "Přepočtené koeficientem množství |  | 186.914 | [13 empty] | VV | 2 | 2 | True | 1 | ROZPOCET
16 | M | 69311068 | geotextilie netkaná separační, ochranná, filtrační, drenážní PP 300g/m2 | m2 | 11.963 |  | 0 | CS ÚRS 2025 02 |  |  | snížená |  | 0 | 0.0003 | 0.0035889 | 0 | 0 | 8 | M | 2 |  |  |  | ROZPOCET | 0 | 0 | 0 | 0 | 0 | 2 | 0 | 4 | -1160195548
| PP |  | geotextilie netkaná separační, ochranná, filtrační, drenážní PP 300g/m2 | [15 empty] | PP | 2
| VV |  | 10,1*1,1845 "Přepočtené koeficientem množství |  | 11.963 | [13 empty] | VV | 2 | 2 | True | 1 | ROZPOCET
17 | K | 274313711 | Základové pasy z betonu tř. C 20/25 pod nosnou zeď mezi mč 1.01 a 1.04.05 a 04 | m3 | 2.7 |  | 0 | CS ÚRS 2025 02 |  |  | snížená |  | 0 | 2.5019 | 6.755 | 0 | 0 | 4 | K | 2 |  |  |  | ROZPOCET | 0 | 0 | 0 | 0 | 0 | 2 | 0 | 4 | -1324033343
| PP |  | Základové pasy z betonu tř. C 20/25 pod nosnou zeď mezi mč 1.01 a 1.04.05 a 04 | [15 empty] | PP | 2
| Online PSC |  | https://podminky.urs.cz/item/CS_URS_2025_02/274313711 | [15 empty] | Online PSC | 2
| VV |  | 4,5*0,6*1 |  | 2.7 | [13 empty] | VV | 2 | 2 | True | 1 | ROZPOCET
| D | 3 | Svislé a kompletní konstrukce |  |  |  | 0 | [5 empty] | 0 |  | 328.3372 |  | 0 | 1 | D | 1 |  |  |  | ROZPOCET | [6 empty] | 0
18 | K | 310239211 | Zazdívka otvorů pl přes 1 do 4 m2 ve zdivu nadzákladovém cihlami pálenými na MVC | m3 | 4.932 |  | 0 | CS ÚRS 2025 02 |  |  | snížená |  | 0 | 1.8775 | 9.2598 | 0 | 0 | 4 | K | 2 |  |  |  | ROZPOCET | 0 | 0 | 0 | 0 | 0 | 2 | 0 | 4 | -329843807
| PP |  | Zazdívka otvorů pl přes 1 do 4 m2 ve zdivu nadzákladovém cihlami pálenými na MVC | [15 empty] | PP | 2
| Online PSC |  | https://podminky.urs.cz/item/CS_URS_2025_02/310239211 | [15 empty] | Online PSC | 2
| VV |  | dozdívka otvoru do výše oblouku | [15 empty] | VV | 2 | 1 | True | 0 | ROZPOCET
| VV |  | 1,21*(3,5-2,1)*00,37 |  | 0.627 | [13 empty] | VV | 2 | 2 | True | 0 | ROZPOCET
| VV |  | 1,025*3,5*4*0,3 |  | 4.305 | [13 empty] | VV | 2 | 2 | True | 0 | ROZPOCET
| VV |  | Součet |  | 4.932 | [13 empty] | VV | 2 | 4 | True | 1 | ROZPOCET
19 | K | 310239211 | Zazdívka otvorů pl přes 1 do 4 m2 ve zdivu nadzákladovém cihlami pálenými na MVC | m3 | 53.597 |  | 0 | CS ÚRS 2025 02 |  |  | snížená |  | 0 | 1.8775 | 100.6284 | 0 | 0 | 4 | K | 2 |  |  |  | ROZPOCET | 0 | 0 | 0 | 0 | 0 | 2 | 0 | 4 | -1536450734
| PP |  | Zazdívka otvorů pl přes 1 do 4 m2 ve zdivu nadzákladovém cihlami pálenými na MVC | [15 empty] | PP | 2
| Online PSC |  | https://podminky.urs.cz/item/CS_URS_2025_02/310239211 | [15 empty] | Online PSC | 2
| VV |  | 1np | [15 empty] | VV | 2 | 1 | True | 0 | ROZPOCET
| VV |  | 1,3*2,8*0,38 |  | 1.383 | [13 empty] | VV | 2 | 2 | True | 0 | ROZPOCET
| VV |  | 1*2,1*0,27*2 |  | 1.134 | [13 empty] | VV | 2 | 2 | True | 0 | ROZPOCET
| VV |  | 1*2,2*0,68 |  | 1.496 | [13 empty] | VV | 2 | 2 | True | 0 | ROZPOCET
| VV |  | 1*2,2*0,7 |  | 1.54 | [13 empty] | VV | 2 | 2 | True | 0 | ROZPOCET
| VV |  | 0,6*2,2*0,67 |  | 0.884 | [13 empty] | VV | 2 | 2 | True | 0 | ROZPOCET
| VV |  | 1*2,2*0,68 |  | 1.496 | [13 empty] | VV | 2 | 2 | True | 0 | ROZPOCET
| VV |  | 1,3*2,2*0,67 |  | 1.916 | [13 empty] | VV | 2 | 2 | True | 0 | ROZPOCET
| VV |  | dozdívka otvoru do výše oblouku | [15 empty] | VV | 2 | 1 | True | 0 | ROZPOCET
| VV |  | 1,21*(3,5-2,1)*0,37 |  | 0.627 | [13 empty] | VV | 2 | 2 | True | 0 | ROZPOCET
| VV |  | 1,025*3,5*4*0,3 |  | 4.305 | [13 empty] | VV | 2 | 2 | True | 0 | ROZPOCET
| VV |  | 2+3np | [15 empty] | VV | 2 | 1 | True | 0 | ROZPOCET
| VV |  | ((2,914*2,1-0,9*2,1)*0,7*2)*2 |  | 11.842 | [13 empty] | VV | 2 | 2 | True | 0 | ROZPOCET
| VV |  | (1,025+1,24)*3,5*0,32*2*2 |  | 10.147 | [13 empty] | VV | 2 | 2 | True | 0 | ROZPOCET
| VV |  | (2,3*4-0,8*2,28)*0,3*2*2 |  | 8.851 | [13 empty] | VV | 2 | 2 | True | 0 | ROZPOCET
| VV |  | (2*2,4-0,8*2,28)*0,67*2*2 |  | 7.976 | [13 empty] | VV | 2 | 2 | True | 0 | ROZPOCET
| VV |  | Součet |  | 53.597 | [13 empty] | VV | 2 | 4 | True | 1 | ROZPOCET
20 | K | 311231126 | Zdivo nosné z cihel dl 290 mm P20 až 25 na MC 5 nebo MC 10 | m3 | 11.412 |  | 0 | CS ÚRS 2025 02 |  |  | snížená |  | 0 | 1.7864 | 20.3859 | 0 | 0 | 4 | K | 2 |  |  |  | ROZPOCET | 0 | 0 | 0 | 0 | 0 | 2 | 0 | 4 | -1119199
| PP |  | Zdivo nosné z cihel dl 290 mm P20 až 25 na MC 5 nebo MC 10 | [15 empty] | PP | 2
| Online PSC |  | https://podminky.urs.cz/item/CS_URS_2025_02/311231126 | [15 empty] | Online PSC | 2
| VV |  | 5,8*3,49*0,32 |  | 6.477 | [13 empty] | VV | 2 | 2 | True | 0 | ROZPOCET
| VV |  | 0,6*3,49*0,4 |  | 0.838 | [13 empty] | VV | 2 | 2 | True | 0 | ROZPOCET
| VV |  | (3,8*2,1-3,14*0,72*0,72)*0,645 |  | 4.097 | [13 empty] | VV | 2 | 2 | True | 0 | ROZPOCET
| VV |  | Součet |  | 11.412 | [13 empty] | VV | 2 | 4 | True | 1 | ROZPOCET
21 | K | 311231126R | Přizdívka z cihel dl 290 mm P20 až 25 na MC 5 nebo MC 10 | m3 | 9.021 |  | 0 |  |  |  | snížená |  | 0 | 1.7864 | 16.1148 | 0 | 0 | 4 | K | 2 |  |  |  | ROZPOCET | 0 | 0 | 0 | 0 | 0 | 2 | 0 | 4 | -1322192531
| PP |  | Přizdívka z cihel dl 290 mm P20 až 25 na MC 5 nebo MC 10 | [15 empty] | PP | 2
| VV |  | 4,49*(1,3+0,5)*0,3 |  | 2.425 | [13 empty] | VV | 2 | 2 | True | 0 | ROZPOCET
| VV |  | 4,49*4,8*0,2 |  | 4.31 | [13 empty] | VV | 2 | 2 | True | 0 | ROZPOCET
| VV |  | 3,81*1,5*2*0,2 |  | 2.286 | [13 empty] | VV | 2 | 2 | True | 0 | ROZPOCET
| VV |  | Součet |  | 9.021 | [13 empty] | VV | 2 | 4 | True | 1 | ROZPOCET
22 | K | 311235121 | Zdivo jednovrstvé z cihel broušených do P10 na tenkovrstvou maltu tl 200 mm | m2 | 7.462 |  | 0 | CS ÚRS 2025 02 |  |  | snížená |  | 0 | 0.1712 | 1.2775 | 0 | 0 | 4 | K | 2 |  |  |  | ROZPOCET | 0 | 0 | 0 | 0 | 0 | 2 | 0 | 4 | -88550233
| PP |  | Zdivo jednovrstvé z cihel broušených do P10 na tenkovrstvou maltu tl 200 mm | [15 empty] | PP | 2
| Online PSC |  | https://podminky.urs.cz/item/CS_URS_2025_02/311235121 | [15 empty] | Online PSC | 2
| VV |  | 4,1*1,82 |  | 7.462 | [13 empty] | VV | 2 | 2 | True | 0 | ROZPOCET
| VV |  | Součet |  | 7.462 | [13 empty] | VV | 2 | 4 | True | 1 | ROZPOCET
23 | K | 311235131.WNR | Zdivo jednovrstvé z cihel P10 na tenkovrstvou maltu tl 240 mm | m2 | 11.213 |  | 0 |  |  |  | snížená |  | 0 | 0.22898 | 2.5676 | 0 | 0 | 4 | K | 2 |  |  |  | ROZPOCET | 0 | 0 | 0 | 0 | 0 | 2 | 0 | 4 | -2091528213
| PP |  | Zdivo jednovrstvé z cihel P10 na tenkovrstvou maltu tl 240 mm | [15 empty] | PP | 2
| VV |  | 3,9*2,875 |  | 11.213 | [13 empty] | VV | 2 | 2 | True | 0 | ROZPOCET
| VV |  | Součet |  | 11.213 | [13 empty] | VV | 2 | 4 | True | 1 | ROZPOCET
24 | K | 311235181 | Zdivo jednovrstvé z cihel broušených do P10 na tenkovrstvou maltu tl 380 mm | m2 | 22.99 |  | 0 | CS ÚRS 2025 02 |  |  | snížená |  | 0 | 0.30131 | 6.9271 | 0 | 0 | 4 | K | 2 |  |  |  | ROZPOCET | 0 | 0 | 0 | 0 | 0 | 2 | 0 | 4 | -1890446145
| PP |  | Zdivo jednovrstvé z cihel broušených do P10 na tenkovrstvou maltu tl 380 mm | [15 empty] | PP | 2
| Online PSC |  | https://podminky.urs.cz/item/CS_URS_2025_02/311235181 | [15 empty] | Online PSC | 2
| VV |  | (2,75*1,38+4,25*0,92)*2-0,8*2,28*2 |  | 11.762 | [13 empty] | VV | 2 | 2 | True | 0 | ROZPOCET
| VV |  | (2,75*1,38+3,96*0,92)*2-0,8*2,28*2 |  | 11.228 | [13 empty] | VV | 2 | 2 | True | 0 | ROZPOCET
| VV |  | Součet |  | 22.99 | [13 empty] | VV | 2 | 4 | True | 1 | ROZPOCET
25 | K | 311235221 | Zdivo jednovrstvé z cihel broušených přes P10 do P15 na tenkovrstvou maltu tl 440 mm | m2 | 14.734 |  | 0 | CS ÚRS 2025 02 |  |  | snížená |  | 0 | 0.35011 | 5.1585 | 0 | 0 | 4 | K | 2 |  |  |  | ROZPOCET | 0 | 0 | 0 | 0 | 0 | 2 | 0 | 4 | -855702897
| PP |  | Zdivo jednovrstvé z cihel broušených přes P10 do P15 na tenkovrstvou maltu tl 440 mm | [15 empty] | PP | 2
| Online PSC |  | https://podminky.urs.cz/item/CS_URS_2025_02/311235221 | [15 empty] | Online PSC | 2
| VV |  | 4,2*2,355 |  | 9.891 | [13 empty] | VV | 2 | 2 | True | 0 | ROZPOCET
| VV |  | 4,2*2,315-1,6*3,05 |  | 4.843 | [13 empty] | VV | 2 | 2 | True | 0 | ROZPOCET
| VV |  | Součet |  | 14.734 | [13 empty] | VV | 2 | 4 | True | 1 | ROZPOCET
26 | K | 31638111R | Komínové krycí desky tl 20 mm z betonu tř. C 12/15 až C 16/20 bez přesahů dle výkresu Komín severní a Komín jižní | m2 | 4.197 |  | 0 |  |  |  | snížená |  | 0 | 0.21023 | 0.88234 | 0 | 0 | 4 | K | 2 |  |  |  | ROZPOCET | 0 | 0 | 0 | 0 | 0 | 2 | 0 | 4 | 1270592769
| PP |  | Komínové krycí desky tl 20 mm z betonu tř. C 12/15 až C 16/20 bez přesahů dle výkresu Komín severní a Komín jižní | [15 empty] | PP | 2
| VV |  | (1,47*0,805+1,62*0,565)*2 |  | 4.197 | [13 empty] | VV | 2 | 2 | True | 1 | ROZPOCET
27 | K | 317168056 | Překlad keramický vysoký v 238 mm dl 2250 mm | kus | 8 |  | 0 | CS ÚRS 2025 02 |  |  | snížená |  | 0 | 0.08185 | 0.6548 | 0 | 0 | 4 | K | 2 |  |  |  | ROZPOCET | 0 | 0 | 0 | 0 | 0 | 2 | 0 | 4 | -591371924
| PP |  | Překlad keramický vysoký v 238 mm dl 2250 mm | [15 empty] | PP | 2
| Online PSC |  | https://podminky.urs.cz/item/CS_URS_2025_02/317168056 | [15 empty] | Online PSC | 2
| VV |  | 6+2 |  | 8 | [13 empty] | VV | 2 | 2 | True | 1 | ROZPOCET
28 | K | 317941121 | Osazování ocelových profilů na zdivu L výšky do 120 mm | t | 0.793 |  | 0 | CS ÚRS 2025 02 |  |  | snížená |  | 0 | 0.01954 | 0.015495 | 0 | 0 | 4 | K | 2 |  |  |  | ROZPOCET | 0 | 0 | 0 | 0 | 0 | 2 | 0 | 4 | -615316990
| PP |  | Osazování ocelových profilů na zdivu L výšky do 120 mm | [15 empty] | PP | 2
| Online PSC |  | https://podminky.urs.cz/item/CS_URS_2025_02/317941121 | [15 empty] | Online PSC | 2
| VV |  | 1np | [15 empty] | VV | 2 | 1 | True | 0 | ROZPOCET
| VV |  | 2*(1,2+1,85+1,2+1,2+1,2*2+1,4)*0,0119 |  | 0.22 | [13 empty] | VV | 2 | 2 | True | 0 | ROZPOCET
| VV |  | 2+3np | [15 empty] | VV | 2 | 1 | True | 0 | ROZPOCET
| VV |  | 2*(2,87+2,87+1,2+1,2+1,35+1,35+1,2)*0,0119*2 |  | 0.573 | [13 empty] | VV | 2 | 2 | True | 0 | ROZPOCET
| VV |  | Součet |  | 0.793 | [13 empty] | VV | 2 | 4 | True | 1 | ROZPOCET
29 | M | 13011067 | úhelník ocelový rovnostranný jakost S235JR (11 375) 80x80 | t | 0.793 |  | 0 | CS ÚRS 2025 02 |  |  | snížená |  | 0 | 1 | 0.793 | 0 | 0 | 8 | M | 2 |  |  |  | ROZPOCET | 0 | 0 | 0 | 0 | 0 | 2 | 0 | 4 | 2076134822
| PP |  | úhelník ocelový rovnostranný jakost S235JR (11 375) 80x80 | [15 empty] | PP | 2
30 | K | 3179443R1 | Válcované nosníky výšky do 120 mm dodatečně osazované do připravených otvorů bez dodávky-dle Statiky | t | 3.637 |  | 0 |  |  |  | snížená |  | 0 | 1.09 | 3.9643 | 0 | 0 | 4 | K | 2 |  |  |  | ROZPOCET | 0 | 0 | 0 | 0 | 0 | 2 | 0 | 4 | 635913483
| PP |  | Válcované nosníky výšky do 120 mm dodatečně osazované do připravených otvorů bez dodávky-dle Statiky | [15 empty] | PP | 2
| VV |  | 1np | [15 empty] | VV | 2 | 1 | True | 0 | ROZPOCET
| VV |  | (1249,35-(113,22+335,36))/1000 |  | 0.801 | [13 empty] | VV | 2 | 2 | True | 0 | ROZPOCET
| VV |  | 2np | [15 empty] | VV | 2 | 1 | True | 0 | ROZPOCET
| VV |  | (1576,36-(115,44+249,75))/1000 |  | 1.211 | [13 empty] | VV | 2 | 2 | True | 0 | ROZPOCET
| VV |  | 3np | [15 empty] | VV | 2 | 1 | True | 0 | ROZPOCET
| VV |  | (5642,05-(115,44+133,2+2011,2+1756,8))/1000 |  | 1.625 | [13 empty] | VV | 2 | 2 | True | 0 | ROZPOCET
| VV |  | Součet |  | 3.637 | [13 empty] | VV | 2 | 4 | True | 1 | ROZPOCET
31 | K | 3179443R2 | Válcované nosníky výšky přes 120 do 240 mm dodatečně osazované do připravených otvorů bez dodávky-dle Statiky | t | 1.063 |  | 0 |  |  |  | snížená |  | 0 | 1.09 | 1.1587 | 0 | 0 | 4 | K | 2 |  |  |  | ROZPOCET | 0 | 0 | 0 | 0 | 0 | 2 | 0 | 4 | -863077374
| PP |  | Válcované nosníky výšky přes 120 do 240 mm dodatečně osazované do připravených otvorů bez dodávky-dle Statiky | [15 empty] | PP | 2
| VV |  | 1np | [15 empty] | VV | 2 | 1 | True | 0 | ROZPOCET
| VV |  | (113,22+335,36)/1000 |  | 0.449 | [13 empty] | VV | 2 | 2 | True | 0 | ROZPOCET
| VV |  | 2np | [15 empty] | VV | 2 | 1 | True | 0 | ROZPOCET
| VV |  | (115,44+249,75)/1000 |  | 0.365 | [13 empty] | VV | 2 | 2 | True | 0 | ROZPOCET
| VV |  | 3np | [15 empty] | VV | 2 | 1 | True | 0 | ROZPOCET
| VV |  | (115,44+133,2)/1000 |  | 0.249 | [13 empty] | VV | 2 | 2 | True | 0 | ROZPOCET
| VV |  | Součet |  | 1.063 | [13 empty] | VV | 2 | 4 | True | 1 | ROZPOCET
32 | M | 130R1 | ocelové překlady vč pásoviny a spoj prvků-dle Statiky | t | 4.322 |  | 0 |  |  |  | snížená |  | 0 | 1 | 4.322 | 0 | 0 | 8 | M | 2 |  |  |  | ROZPOCET | 0 | 0 | 0 | 0 | 0 | 2 | 0 | 4 | -217625161
| PP |  | ocelové překlady vč pásoviny a spoj prvků-dle Statiky | [15 empty] | PP | 2
| VV |  | dle statiky | [15 empty] | VV | 2 | 1 | True | 0 | ROZPOCET
| VV |  | vč 03-1np | [15 empty] | VV | 2 | 1 | True | 0 | ROZPOCET
| VV |  | 1,2494 |  | 1.249 | [13 empty] | VV | 2 | 2 | True | 0 | ROZPOCET
| VV |  | vč 04-2np | [15 empty] | VV | 2 | 1 | True | 0 | ROZPOCET
| VV |  | 1,576 |  | 1.576 | [13 empty] | VV | 2 | 2 | True | 0 | ROZPOCET
| VV |  | vč 05-3np | [15 empty] | VV | 2 | 1 | True | 0 | ROZPOCET
| VV |  | 5,642-(2,0112+1,757)*1,1 |  | 1.497 | [13 empty] | VV | 2 | 2 | True | 0 | ROZPOCET
| VV |  | Součet |  | 4.322 | [13 empty] | VV | 2 | 4 | True | 1 | ROZPOCET
33 | K | 319201321 | Vyrovnání nerovného povrchu zdiva tl do 30 mm maltou | m2 | 6.675 |  | 0 | CS ÚRS 2025 02 |  |  | snížená |  | 0 | 0.02857 | 0.1907 | 0 | 0 | 4 | K | 2 |  |  |  | ROZPOCET | 0 | 0 | 0 | 0 | 0 | 2 | 0 | 4 | -519117822
| PP |  | Vyrovnání nerovného povrchu zdiva tl do 30 mm maltou | [15 empty] | PP | 2
| Online PSC |  | https://podminky.urs.cz/item/CS_URS_2025_02/319201321 | [15 empty] | Online PSC | 2
| VV |  | niky pro otopná tělesa | [15 empty] | VV | 2 | 1 | True | 0 | ROZPOCET
| VV |  | 0,89*1,25*6 |  | 6.675 | [13 empty] | VV | 2 | 2 | True | 0 | ROZPOCET
| VV |  | Součet |  | 6.675 | [13 empty] | VV | 2 | 4 | True | 1 | ROZPOCET
34 | K | 340231125 | Zazdívka otvorů v příčkách nebo stěnách pl přes 1 do 4 m2 cihlami děrovanými broušenými na tenkovrstvou maltu tl. příčky 140 mm | m2 | 3.65 |  | 0 | CS ÚRS 2025 02 |  |  | snížená |  | 0 | 0.11715 | 0.4276 | 0 | 0 | 4 | K | 2 |  |  |  | ROZPOCET | 0 | 0 | 0 | 0 | 0 | 2 | 0 | 4 | 1768641425
| PP |  | Zazdívka otvorů v příčkách nebo stěnách pl přes 1 do 4 m2 cihlami děrovanými broušenými na tenkovrstvou maltu tl. příčky 140 mm | [15 empty] | PP | 2
| Online PSC |  | https://podminky.urs.cz/item/CS_URS_2025_02/340231125 | [15 empty] | Online PSC | 2
| VV |  | 1,5*3,5-1,6 |  | 3.65 | [13 empty] | VV | 2 | 2 | True | 0 | ROZPOCET
| VV |  | Součet |  | 3.65 | [13 empty] | VV | 2 | 4 | True | 1 | ROZPOCET
35 | K | 342241162 | Příčky nebo přizdívky jednoduché z cihel pálených na maltu MVC nebo MC plných P7,5 až P15 dl. 290 mm (290x140x65 mm), tl. o tl. 140 mm | m2 | 174.15 |  | 0 | CS ÚRS 2025 02 |  |  | snížená |  | 0 | 0.23458 | 40.8521 | 0 | 0 | 4 | K | 2 |  |  |  | ROZPOCET | 0 | 0 | 0 | 0 | 0 | 2 | 0 | 4 | -1006823187
| PP |  | Příčky nebo přizdívky jednoduché z cihel pálených na maltu MVC nebo MC plných P7,5 až P15 dl. 290 mm (290x140x65 mm), tl. o tl. 140 mm | [15 empty] | PP | 2
| Online PSC |  | https://podminky.urs.cz/item/CS_URS_2025_02/342241162 | [15 empty] | Online PSC | 2
| VV |  | příčky | [15 empty] | VV | 2 | 1 | True | 0 | ROZPOCET
| VV |  | 1pp | [15 empty] | VV | 2 | 1 | True | 0 | ROZPOCET
| VV |  | 2,909*5*2-1,58*2 |  | 25.93 | [13 empty] | VV | 2 | 2 | True | 0 | ROZPOCET
| VV |  | 1np | [15 empty] | VV | 2 | 1 | True | 0 | ROZPOCET
| VV |  | 2,63*4,965-1,58*2 |  | 9.898 | [13 empty] | VV | 2 | 2 | True | 0 | ROZPOCET
| VV |  | 4np | [15 empty] | VV | 2 | 1 | True | 0 | ROZPOCET
| VV |  | (1,4*2+0,405)*2*5,06 |  | 32.435 | [13 empty] | VV | 2 | 2 | True | 0 | ROZPOCET
| VV |  | (2*2+0,18)*2*5,06 |  | 42.302 | [13 empty] | VV | 2 | 2 | True | 0 | ROZPOCET
| VV |  | Mezisoučet |  | 110.565 | [13 empty] | VV | 2 | 3 | True | 0 | ROZPOCET
| VV |  | přizdívky | [15 empty] | VV | 2 | 1 | True | 0 | ROZPOCET
| VV |  | 3,82*1,25*4+1,3*1,61*2+4,1*2,5-0,9*2,28 |  | 31.484 | [13 empty] | VV | 2 | 2 | True | 0 | ROZPOCET
| VV |  | 3,82*1,25*4+4*(0,5+0,3)+1,3*1,61*2 |  | 26.486 | [13 empty] | VV | 2 | 2 | True | 0 | ROZPOCET
| VV |  | 3,82*(0,405*2+0,33*2) |  | 5.615 | [13 empty] | VV | 2 | 2 | True | 0 | ROZPOCET
| VV |  | Mezisoučet |  | 63.585 | [13 empty] | VV | 2 | 3 | True | 0 | ROZPOCET
| VV |  | Součet |  | 174.15 | [13 empty] | VV | 2 | 4 | True | 1 | ROZPOCET
36 | K | 342241162-1 | Obezdívka instalačních šachet z cihel plných dl 290 mm pevnosti P 7,5 až 15 na MC tl 140 mm vč vytvoření otvorů dle výkresu Komín severní a Komín jižní | m2 | 60.926 |  | 0 |  |  |  | snížená |  | 0 | 0.23458 | 14.292 | 0 | 0 | 4 | K | 2 |  |  |  | ROZPOCET | 0 | 0 | 0 | 0 | 0 | 2 | 0 | 4 | 2053116953
| PP |  | Obezdívka instalačních šachet z cihel plných dl 290 mm pevnosti P 7,5 až 15 na MC tl 140 mm vč vytvoření otvorů dle výkresu Komín severní a Komín jižní | [15 empty] | PP | 2
| VV |  | od 4.NP až nad střešní rovinu | [15 empty] | VV | 2 | 1 | True | 0 | ROZPOCET
| VV |  | 2*(1,35+0,45)*6,155*2 |  | 44.316 | [13 empty] | VV | 2 | 2 | True | 0 | ROZPOCET
| VV |  | 2*(1,5+0,25)+6,555*2 |  | 16.61 | [13 empty] | VV | 2 | 2 | True | 0 | ROZPOCET
| VV |  | Součet |  | 60.926 | [13 empty] | VV | 2 | 4 | True | 1 | ROZPOCET
37 | K | 342244101R | Přizdívka z cihel děrovaných do P10 na maltu M5 tloušťky 80 mm | m2 | 27.711 |  | 0 |  |  |  | snížená |  | 0 | 0.08258 | 2.2884 | 0 | 0 | 4 | K | 2 |  |  |  | ROZPOCET | 0 | 0 | 0 | 0 | 0 | 2 | 0 | 4 | 727975693
| PP |  | Přizdívka z cihel děrovaných do P10 na maltu M5 tloušťky 80 mm | [15 empty] | PP | 2
| VV |  | 4,25*(3,12+0,35*3)-1,5*2,15 |  | 14.498 | [13 empty] | VV | 2 | 2 | True | 0 | ROZPOCET
| VV |  | 4,25*2,6-0,9*2,28 |  | 8.998 | [13 empty] | VV | 2 | 2 | True | 0 | ROZPOCET
| VV |  | 4,25*(0,3*2*0,5) |  | 1.275 | [13 empty] | VV | 2 | 2 | True | 0 | ROZPOCET
| VV |  | 2,1*0,7*2 |  | 2.94 | [13 empty] | VV | 2 | 2 | True | 0 | ROZPOCET
| VV |  | Součet |  | 27.711 | [13 empty] | VV | 2 | 4 | True | 1 | ROZPOCET
38 | K | 342244201 | Příčka z cihel broušených na tenkovrstvou maltu tloušťky 80 mm | m2 | 16.45 |  | 0 | CS ÚRS 2025 02 |  |  | snížená |  | 0 | 0.06848 | 1.1265 | 0 | 0 | 4 | K | 2 |  |  |  | ROZPOCET | 0 | 0 | 0 | 0 | 0 | 2 | 0 | 4 | 1802603308
| PP |  | Příčka z cihel broušených na tenkovrstvou maltu tloušťky 80 mm | [15 empty] | PP | 2
| Online PSC |  | https://podminky.urs.cz/item/CS_URS_2025_02/342244201 | [15 empty] | Online PSC | 2
| VV |  | 4,25*1,4 |  | 5.95 | [13 empty] | VV | 2 | 2 | True | 0 | ROZPOCET
| VV |  | 4,25*3,6-1,6*3 |  | 10.5 | [13 empty] | VV | 2 | 2 | True | 0 | ROZPOCET
| VV |  | Součet |  | 16.45 | [13 empty] | VV | 2 | 4 | True | 1 | ROZPOCET
39 | K | 342244221 | Příčka z cihel broušených na tenkovrstvou maltu tloušťky 140 mm | m2 | 75.198 |  | 0 | CS ÚRS 2025 02 |  |  | snížená |  | 0 | 0.11396 | 8.5696 | 0 | 0 | 4 | K | 2 |  |  |  | ROZPOCET | 0 | 0 | 0 | 0 | 0 | 2 | 0 | 4 | -2084747614
| PP |  | Příčka z cihel broušených na tenkovrstvou maltu tloušťky 140 mm | [15 empty] | PP | 2
| Online PSC |  | https://podminky.urs.cz/item/CS_URS_2025_02/342244221 | [15 empty] | Online PSC | 2
| VV |  | 1,2*2,2 |  | 2.64 | [13 empty] | VV | 2 | 2 | True | 0 | ROZPOCET
| VV |  | 4,1*2,5 |  | 10.25 | [13 empty] | VV | 2 | 2 | True | 0 | ROZPOCET
| VV |  | 4,1*(2,085+2,2*2+6,595)-1,6*3,05 |  | 48.748 | [13 empty] | VV | 2 | 2 | True | 0 | ROZPOCET
| VV |  | 4,1*1,6-1,6 |  | 4.96 | [13 empty] | VV | 2 | 2 | True | 0 | ROZPOCET
| VV |  | 4*2,57-0,8*2,1 |  | 8.6 | [13 empty] | VV | 2 | 2 | True | 0 | ROZPOCET
| VV |  | Součet |  | 75.198 | [13 empty] | VV | 2 | 4 | True | 1 | ROZPOCET
40 | K | 346244381 | Plentování jednostranné v do 200 mm válcovaných nosníků cihlami | m2 | 23.32 |  | 0 | CS ÚRS 2025 02 |  |  | snížená |  | 0 | 0.17818 | 4.1552 | 0 | 0 | 16 | K | 2 |  |  |  | ROZPOCET | 0 | 0 | 0 | 0 | 0 | 2 | 0 | 16 | -1975903999
| PP |  | Plentování jednostranné v do 200 mm válcovaných nosníků cihlami | [15 empty] | PP | 2
| Online PSC |  | https://podminky.urs.cz/item/CS_URS_2025_02/346244381 | [15 empty] | Online PSC | 2
| VV |  | 0,2*2*(3,2+2*2+1,5+1,8*2+1,5*2+2,2+1,8*2+1,8*6+1,5*4+1,8*2+1,5*2+1,8*2+1,7*6) |  | 23.32 | [13 empty] | VV | 2 | 2 | True | 1 | ROZPOCET
41 | K | 346272266 | Přizdívka z pórobetonových tvárnic tl 200 mm | m2 | 101.758 |  | 0 | CS ÚRS 2025 02 |  |  | snížená |  | 0 | 0.16114 | 16.3973 | 0 | 0 | 4 | K | 2 |  |  |  | ROZPOCET | 0 | 0 | 0 | 0 | 0 | 2 | 0 | 4 | 652437122
| PP |  | Přizdívka z pórobetonových tvárnic tl 200 mm | [15 empty] | PP | 2
| Online PSC |  | https://podminky.urs.cz/item/CS_URS_2025_02/346272266 | [15 empty] | Online PSC | 2
| VV |  | 4np | [15 empty] | VV | 2 | 1 | True | 0 | ROZPOCET
| VV |  | 1,3*(4,31+2,5+5,8+13,85*2+25,405+5,425+2,8+4,335) |  | 101.758 | [13 empty] | VV | 2 | 2 | True | 1 | ROZPOCET
42 | K | 346481121 | Zaplentování válcovaných nosníků rabicovým pletivem vč postřiku cem maltou-překlady | m2 | 111.071 |  | 0 | CS ÚRS 2025 02 |  |  | snížená |  | 0 | 0.00841 | 0.93411 | 0 | 0 | 4 | K | 2 |  |  |  | ROZPOCET | 0 | 0 | 0 | 0 | 0 | 2 | 0 | 4 | 972464736
| PP |  | Zaplentování válcovaných nosníků rabicovým pletivem vč postřiku cem maltou-překlady | [15 empty] | PP | 2
| Online PSC |  | https://podminky.urs.cz/item/CS_URS_2025_02/346481121 | [15 empty] | Online PSC | 2
| VV |  | ocelové profily | [15 empty] | VV | 2 | 1 | True | 0 | ROZPOCET
| VV |  | (0,68+0,2)*2*3,2 |  | 5.632 | [13 empty] | VV | 2 | 2 | True | 0 | ROZPOCET
| VV |  | (0,68+0,16)*2*(2*2+1,5) |  | 9.24 | [13 empty] | VV | 2 | 2 | True | 0 | ROZPOCET
| VV |  | (0,815+0,16)*2*1,8*2 |  | 7.02 | [13 empty] | VV | 2 | 2 | True | 0 | ROZPOCET
| VV |  | (0,4+0,12)*2*(1,5*2+2,2) |  | 5.408 | [13 empty] | VV | 2 | 2 | True | 0 | ROZPOCET
| VV |  | (0,67+0,16)*2*(1,8*2+1,8*6) |  | 23.904 | [13 empty] | VV | 2 | 2 | True | 0 | ROZPOCET
| VV |  | (0,7+0,16)*2*1,5*4 |  | 10.32 | [13 empty] | VV | 2 | 2 | True | 0 | ROZPOCET
| VV |  | (0,7+0,16)*2+1,8*2 |  | 5.32 | [13 empty] | VV | 2 | 2 | True | 0 | ROZPOCET
| VV |  | (0,67+0,12)*2*(1,5*2+1,8*2+1,7*6) |  | 26.544 | [13 empty] | VV | 2 | 2 | True | 0 | ROZPOCET
| VV |  | L80/80 | [15 empty] | VV | 2 | 1 | True | 0 | ROZPOCET
| VV |  | 32,15*0,55 |  | 17.683 | [13 empty] | VV | 2 | 2 | True | 0 | ROZPOCET
| VV |  | Součet |  | 111.071 | [13 empty] | VV | 2 | 4 | True | 1 | ROZPOCET
43 | K | 349231811 | Přizdívka ostění z cihel tl přes 80 do 150 mm | m2 | 243.212 |  | 0 | CS ÚRS 2025 02 |  |  | snížená |  | 0 | 0.26723 | 64.9935 | 0 | 0 | 4 | K | 2 |  |  |  | ROZPOCET | 0 | 0 | 0 | 0 | 0 | 2 | 0 | 4 | 529890521
| PP |  | Přizdívka ostění z cihel tl přes 80 do 150 mm | [15 empty] | PP | 2
| Online PSC |  | https://podminky.urs.cz/item/CS_URS_2025_02/349231811 | [15 empty] | Online PSC | 2
| VV |  | u oken | [15 empty] | VV | 2 | 1 | True | 0 | ROZPOCET
| VV |  | 1,30*0,82*2 |  | 2.132 | [13 empty] | VV | 2 | 2 | True | 0 | ROZPOCET
| VV |  | 0,9*0,82*2*2 |  | 2.952 | [13 empty] | VV | 2 | 2 | True | 0 | ROZPOCET
| VV |  | 2,2*0,82*2*66 |  | 238.128 | [13 empty] | VV | 2 | 2 | True | 0 | ROZPOCET
| VV |  | Součet |  | 243.212 | [13 empty] | VV | 2 | 4 | True | 1 | ROZPOCET
| D | 4 | Vodorovné konstrukce |  |  |  | 0 | [5 empty] | 0 |  | 18.3759 |  | 0 | 1 | D | 1 |  |  |  | ROZPOCET | [6 empty] | 0
44 | K | 413231231 | Zazdívka zhlaví stropních trámů průřezu přes 0,04 m2 | kus | 34 |  | 0 | CS ÚRS 2025 02 |  |  | snížená |  | 0 | 0.09249 | 3.1447 | 0 | 0 | 4 | K | 2 |  |  |  | ROZPOCET | 0 | 0 | 0 | 0 | 0 | 2 | 0 | 4 | -518285718
| PP |  | Zazdívka zhlaví stropních trámů průřezu přes 0,04 m2 | [15 empty] | PP | 2
| Online PSC |  | https://podminky.urs.cz/item/CS_URS_2025_02/413231231 | [15 empty] | Online PSC | 2
45 | K | 413232221 | Zazdívka zhlaví válcovaných nosníků v přes 150 do 300 mm | kus | 32 |  | 0 | CS ÚRS 2025 02 |  |  | snížená |  | 0 | 0.0666 | 2.1312 | 0 | 0 | 4 | K | 2 |  |  |  | ROZPOCET | 0 | 0 | 0 | 0 | 0 | 2 | 0 | 4 | 566999547
| PP |  | Zazdívka zhlaví válcovaných nosníků v přes 150 do 300 mm | [15 empty] | PP | 2
| Online PSC |  | https://podminky.urs.cz/item/CS_URS_2025_02/413232221 | [15 empty] | Online PSC | 2
46 | K | 413941125 | Osazování ocelových válcovaných nosníků stropů I výšky přes 220 mm-dle Statiky | t | 3.768 |  | 0 | CS ÚRS 2025 02 |  |  | snížená |  | 0 | 0.01221 | 0.046007 | 0 | 0 | 4 | K | 2 |  |  |  | ROZPOCET | 0 | 0 | 0 | 0 | 0 | 2 | 0 | 4 | -259782498
| PP |  | Osazování ocelových válcovaných nosníků stropů I výšky přes 220 mm-dle Statiky | [15 empty] | PP | 2
| Online PSC |  | https://podminky.urs.cz/item/CS_URS_2025_02/413941125 | [15 empty] | Online PSC | 2
| VV |  | 2,0112+1,7568 |  | 3.768 | [13 empty] | VV | 2 | 2 | True | 1 | ROZPOCET
47 | M | 130110R1 | ocelové nosníky svařené do krabice | t | 4.145 |  | 0 |  |  |  | snížená |  | 0 | 1 | 4.145 | 0 | 0 | 8 | M | 2 |  |  |  | ROZPOCET | 0 | 0 | 0 | 0 | 0 | 2 | 0 | 4 | -581902839
| PP |  | ocelové nosníky svařené do krabice | [15 empty] | PP | 2
| VV |  | dle TZ Statika bod 8 a Z3-08 | [15 empty] | VV | 2 | 1 | True | 0 | ROZPOCET
| VV |  | (2,0112+1,757)*1,1 |  | 4.145 | [13 empty] | VV | 2 | 2 | True | 1 | ROZPOCET
48 | K | 417321515 | Ztužující pásy a věnce ze ŽB tř. C 25/30-instalační šachty od 4.NP až nad střešní konstrukce | m3 | 1.704 |  | 0 | CS ÚRS 2025 02 |  |  | snížená |  | 0 | 2.502 | 4.2634 | 0 | 0 | 4 | K | 2 |  |  |  | ROZPOCET | 0 | 0 | 0 | 0 | 0 | 2 | 0 | 4 | 2003457166
| PP |  | Ztužující pásy a věnce ze ŽB tř. C 25/30-instalační šachty od 4.NP až nad střešní konstrukce | [15 empty] | PP | 2
| Online PSC |  | https://podminky.urs.cz/item/CS_URS_2025_02/417321515 | [15 empty] | Online PSC | 2
| VV |  | 0,2*0,15*(0,45+1,35)*2*4*2 |  | 0.864 | [13 empty] | VV | 2 | 2 | True | 0 | ROZPOCET
| VV |  | 0,2*0,15*(0,25+1,5)*2*4*2 |  | 0.84 | [13 empty] | VV | 2 | 2 | True | 0 | ROZPOCET
| VV |  | Součet |  | 1.704 | [13 empty] | VV | 2 | 4 | True | 1 | ROZPOCET
49 | K | 417351115 | Zřízení bednění ztužujících věnců | m2 | 22.72 |  | 0 | CS ÚRS 2025 02 |  |  | snížená |  | 0 | 0.01117 | 0.25378 | 0 | 0 | 4 | K | 2 |  |  |  | ROZPOCET | 0 | 0 | 0 | 0 | 0 | 2 | 0 | 4 | 1308357738
| PP |  | Zřízení bednění ztužujících věnců | [15 empty] | PP | 2
| Online PSC |  | https://podminky.urs.cz/item/CS_URS_2025_02/417351115 | [15 empty] | Online PSC | 2
| VV |  | 1,704/0,15*2 |  | 22.72 | [13 empty] | VV | 2 | 2 | True | 1 | ROZPOCET
50 | K | 417351116 | Odstranění bednění ztužujících věnců | m2 | 22.72 |  | 0 | CS ÚRS 2025 02 |  |  | snížená |  | 0 | 0 | 0 | 0 | 0 | 4 | K | 2 |  |  |  | ROZPOCET | 0 | 0 | 0 | 0 | 0 | 2 | 0 | 4 | -1383044999
| PP |  | Odstranění bednění ztužujících věnců | [15 empty] | PP | 2
| Online PSC |  | https://podminky.urs.cz/item/CS_URS_2025_02/417351116 | [15 empty] | Online PSC | 2
51 | K | 417361821 | Výztuž ztužujících pásů a věnců betonářskou ocelí 10 505 | t | 0.145 |  | 0 | CS ÚRS 2025 02 |  |  | snížená |  | 0 | 1.0529 | 0.15267 | 0 | 0 | 4 | K | 2 |  |  |  | ROZPOCET | 0 | 0 | 0 | 0 | 0 | 2 | 0 | 4 | -1150808974
| PP |  | Výztuž ztužujících pásů a věnců betonářskou ocelí 10 505 | [15 empty] | PP | 2
| Online PSC |  | https://podminky.urs.cz/item/CS_URS_2025_02/417361821 | [15 empty] | Online PSC | 2
52 | K | 430321414 | Schodišťová konstrukce ze ŽB tř. C 25/30 - V5.7 | m3 | 1 |  | 0 | CS ÚRS 2025 02 |  |  | snížená |  | 0 | 2.5019 | 2.5019 | 0 | 0 | 4 | K | 2 |  |  |  | ROZPOCET | 0 | 0 | 0 | 0 | 0 | 2 | 0 | 4 | -409557621
| PP |  | Schodišťová konstrukce ze ŽB tř. C 25/30 - V5.7 | [15 empty] | PP | 2
| Online PSC |  | https://podminky.urs.cz/item/CS_URS_2025_02/430321414 | [15 empty] | Online PSC | 2
| VV |  | 2*2,5*0,2 |  | 1 | [13 empty] | VV | 2 | 2 | True | 1 | ROZPOCET
53 | K | 430362021 | Výztuž schodišťové konstrukce svařovanými sítěmi Kari | t | 0.197 |  | 0 | CS ÚRS 2025 02 |  |  | snížená |  | 0 | 1.0628 | 0.20937 | 0 | 0 | 4 | K | 2 |  |  |  | ROZPOCET | 0 | 0 | 0 | 0 | 0 | 2 | 0 | 4 | 835423751
| PP |  | Výztuž schodišťové konstrukce svařovanými sítěmi Kari | [15 empty] | PP | 2
| Online PSC |  | https://podminky.urs.cz/item/CS_URS_2025_02/430362021 | [15 empty] | Online PSC | 2
| VV |  | 2*2,5*1,3*0,03033 |  | 0.197 | [13 empty] | VV | 2 | 2 | True | 1 | ROZPOCET
54 | K | 434311115 | Schodišťové stupně dusané na terén z betonu tř. C 20/25 bez potěru | m | 13.4 |  | 0 | CS ÚRS 2025 02 |  |  | snížená |  | 0 | 0.11046 | 1.4802 | 0 | 0 | 4 | K | 2 |  |  |  | ROZPOCET | 0 | 0 | 0 | 0 | 0 | 2 | 0 | 4 | 332553270
| PP |  | Schodišťové stupně dusané na terén z betonu tř. C 20/25 bez potěru | [15 empty] | PP | 2
| Online PSC |  | https://podminky.urs.cz/item/CS_URS_2025_02/434311115 | [15 empty] | Online PSC | 2
| VV |  | V2.2 | [15 empty] | VV | 2 | 1 | True | 0 | ROZPOCET
| VV |  | 1,55*4 |  | 6.2 | [13 empty] | VV | 2 | 2 | True | 0 | ROZPOCET
| VV |  | V5.7 | [15 empty] | VV | 2 | 1 | True | 0 | ROZPOCET
| VV |  | 1,8*4 |  | 7.2 | [13 empty] | VV | 2 | 2 | True | 0 | ROZPOCET
| VV |  | Součet |  | 13.4 | [13 empty] | VV | 2 | 4 | True | 1 | ROZPOCET
55 | K | 434351141 | Zřízení bednění stupňů přímočarých schodišť | m2 | 6.03 |  | 0 | CS ÚRS 2025 02 |  |  | snížená |  | 0 | 0.00792 | 0.047758 | 0 | 0 | 4 | K | 2 |  |  |  | ROZPOCET | 0 | 0 | 0 | 0 | 0 | 2 | 0 | 4 | -1113510615
| PP |  | Zřízení bednění stupňů přímočarých schodišť | [15 empty] | PP | 2
| Online PSC |  | https://podminky.urs.cz/item/CS_URS_2025_02/434351141 | [15 empty] | Online PSC | 2
| VV |  | V2.2 | [15 empty] | VV | 2 | 1 | True | 0 | ROZPOCET
| VV |  | (0,15+0,3)*1,55*4 |  | 2.79 | [13 empty] | VV | 2 | 2 | True | 0 | ROZPOCET
| VV |  | V5.7 | [15 empty] | VV | 2 | 1 | True | 0 | ROZPOCET
| VV |  | (0,15+0,3)*1,8*4 |  | 3.24 | [13 empty] | VV | 2 | 2 | True | 0 | ROZPOCET
| VV |  | Součet |  | 6.03 | [13 empty] | VV | 2 | 4 | True | 1 | ROZPOCET
56 | K | 434351142 | Odstranění bednění stupňů přímočarých schodišť | m2 | 6.03 |  | 0 | CS ÚRS 2025 02 |  |  | snížená |  | 0 | 0 | 0 | 0 | 0 | 4 | K | 2 |  |  |  | ROZPOCET | 0 | 0 | 0 | 0 | 0 | 2 | 0 | 4 | 88019541
| PP |  | Odstranění bednění stupňů přímočarých schodišť | [15 empty] | PP | 2
| Online PSC |  | https://podminky.urs.cz/item/CS_URS_2025_02/434351142 | [15 empty] | Online PSC | 2
| D | 5 | Komunikace pozemní |  |  |  | 0 | [5 empty] | 0 |  | 219.4945 |  | 0 | 1 | D | 1 |  |  |  | ROZPOCET | [6 empty] | 0
57 | K | 564720101 | Podklad z kameniva hrubého drceného vel. 16-32 mm plochy do 100 m2 tl 80 mm | m2 | 10.1 |  | 0 | CS ÚRS 2025 02 |  |  | snížená |  | 0 | 0 | 0 | 0 | 0 | 4 | K | 2 |  |  |  | ROZPOCET | 0 | 0 | 0 | 0 | 0 | 2 | 0 | 4 | 570503122
| PP |  | Podklad z kameniva hrubého drceného vel. 16-32 mm plochy do 100 m2 tl 80 mm | [15 empty] | PP | 2
| Online PSC |  | https://podminky.urs.cz/item/CS_URS_2025_02/564720101 | [15 empty] | Online PSC | 2
| VV |  | V2.5 | [15 empty] | VV | 2 | 1 | True | 0 | ROZPOCET
| VV |  | 10,1 |  | 10.1 | [13 empty] | VV | 2 | 2 | True | 1 | ROZPOCET
58 | K | 564730001 | Podklad z kameniva hrubého drceného vel. 8-16 mm plochy do 100 m2 tl 100 mm-V2.5 | m2 | 12.4 |  | 0 | CS ÚRS 2025 02 |  |  | snížená |  | 0 | 0.199 | 2.4676 | 0 | 0 | 4 | K | 2 |  |  |  | ROZPOCET | 0 | 0 | 0 | 0 | 0 | 2 | 0 | 4 | 218307224
| PP |  | Podklad z kameniva hrubého drceného vel. 8-16 mm plochy do 100 m2 tl 100 mm-V2.5 | [15 empty] | PP | 2
| Online PSC |  | https://podminky.urs.cz/item/CS_URS_2025_02/564730001 | [15 empty] | Online PSC | 2
59 | K | 564760001 | Podklad z kameniva hrubého drceného vel. 8-16 mm plochy do 100 m2 tl 200 mm-V2.3 | m2 | 17.5 |  | 0 | CS ÚRS 2025 02 |  |  | snížená |  | 0 | 0.398 | 6.965 | 0 | 0 | 4 | K | 2 |  |  |  | ROZPOCET | 0 | 0 | 0 | 0 | 0 | 2 | 0 | 4 | 1086260720
| PP |  | Podklad z kameniva hrubého drceného vel. 8-16 mm plochy do 100 m2 tl 200 mm-V2.3 | [15 empty] | PP | 2
| Online PSC |  | https://podminky.urs.cz/item/CS_URS_2025_02/564760001 | [15 empty] | Online PSC | 2
60 | K | 564760005 | Podklad z kameniva hrubého drceného vel. 8-16 mm plochy do 100 m2 tl 240 mm | m2 | 129.1 |  | 0 | CS ÚRS 2025 02 |  |  | snížená |  | 0 | 0.478 | 61.7098 | 0 | 0 | 4 | K | 2 |  |  |  | ROZPOCET | 0 | 0 | 0 | 0 | 0 | 2 | 0 | 4 | 38712437
| PP |  | Podklad z kameniva hrubého drceného vel. 8-16 mm plochy do 100 m2 tl 240 mm | [15 empty] | PP | 2
| Online PSC |  | https://podminky.urs.cz/item/CS_URS_2025_02/564760005 | [15 empty] | Online PSC | 2
| VV |  | V2.1 | [15 empty] | VV | 2 | 1 | True | 0 | ROZPOCET
| VV |  | 10,2 |  | 10.2 | [13 empty] | VV | 2 | 2 | True | 0 | ROZPOCET
| VV |  | V2.4 | [15 empty] | VV | 2 | 1 | True | 0 | ROZPOCET
| VV |  | 118,9 |  | 118.9 | [13 empty] | VV | 2 | 2 | True | 0 | ROZPOCET
| VV |  | Součet |  | 129.1 | [13 empty] | VV | 2 | 4 | True | 1 | ROZPOCET
61 | K | 564851011 | Podklad ze štěrkodrtě ŠD plochy do 100 m2 tl 150 mm | m2 | 17.5 |  | 0 | CS ÚRS 2025 02 |  |  | snížená |  | 0 | 0.345 | 6.0375 | 0 | 0 | 4 | K | 2 |  |  |  | ROZPOCET | 0 | 0 | 0 | 0 | 0 | 2 | 0 | 4 | -1793419784
| PP |  | Podklad ze štěrkodrtě ŠD plochy do 100 m2 tl 150 mm | [15 empty] | PP | 2
| Online PSC |  | https://podminky.urs.cz/item/CS_URS_2025_02/564851011 | [15 empty] | Online PSC | 2
| VV |  | V2.3 | [15 empty] | VV | 2 | 1 | True | 0 | ROZPOCET
| VV |  | 17,5 |  | 17.5 | [13 empty] | VV | 2 | 2 | True | 1 | ROZPOCET
62 | K | 564861011 | Podklad ze štěrkodrtě ŠD plochy do 100 m2 tl 200 mm | m2 | 146.6 |  | 0 | CS ÚRS 2025 02 |  |  | snížená |  | 0 | 0.46 | 67.436 | 0 | 0 | 4 | K | 2 |  |  |  | ROZPOCET | 0 | 0 | 0 | 0 | 0 | 2 | 0 | 4 | -997088237
| PP |  | Podklad ze štěrkodrtě ŠD plochy do 100 m2 tl 200 mm | [15 empty] | PP | 2
| Online PSC |  | https://podminky.urs.cz/item/CS_URS_2025_02/564861011 | [15 empty] | Online PSC | 2
| VV |  | V2.1 | [15 empty] | VV | 2 | 1 | True | 0 | ROZPOCET
| VV |  | 10,2 |  | 10.2 | [13 empty] | VV | 2 | 2 | True | 0 | ROZPOCET
| VV |  | V2.3 | [15 empty] | VV | 2 | 1 | True | 0 | ROZPOCET
| VV |  | 17,5 |  | 17.5 | [13 empty] | VV | 2 | 2 | True | 0 | ROZPOCET
| VV |  | V2.4 | [15 empty] | VV | 2 | 1 | True | 0 | ROZPOCET
| VV |  | 118,9 |  | 118.9 | [13 empty] | VV | 2 | 2 | True | 0 | ROZPOCET
| VV |  | Součet |  | 146.6 | [13 empty] | VV | 2 | 4 | True | 1 | ROZPOCET
63 | K | 591211111 | Kladení dlažby z kostek drobných z kamene do lože z kameniva tl 50 mm | m2 | 136.4 |  | 0 | CS ÚRS 2025 02 |  |  | snížená |  | 0 | 0.1837 | 25.0567 | 0 | 0 | 4 | K | 2 |  |  |  | ROZPOCET | 0 | 0 | 0 | 0 | 0 | 2 | 0 | 4 | 397324895
| PP |  | Kladení dlažby z kostek drobných z kamene do lože z kameniva tl 50 mm | [15 empty] | PP | 2
| Online PSC |  | https://podminky.urs.cz/item/CS_URS_2025_02/591211111 | [15 empty] | Online PSC | 2
| VV |  | V2.3 | [15 empty] | VV | 2 | 1 | True | 0 | ROZPOCET
| VV |  | 17,5 |  | 17.5 | [13 empty] | VV | 2 | 2 | True | 0 | ROZPOCET
| VV |  | V2.4 | [15 empty] | VV | 2 | 1 | True | 0 | ROZPOCET
| VV |  | 118,9 |  | 118.9 | [13 empty] | VV | 2 | 2 | True | 0 | ROZPOCET
| VV |  | Součet |  | 136.4 | [13 empty] | VV | 2 | 4 | True | 1 | ROZPOCET
64 | M | 58381015 | kostka řezanoštípaná dlažební žula 10x10cm | m2 | 17.85 |  | 0 | CS ÚRS 2025 02 |  |  | snížená |  | 0 | 0.228 | 4.0698 | 0 | 0 | 8 | M | 2 |  |  |  | ROZPOCET | 0 | 0 | 0 | 0 | 0 | 2 | 0 | 4 | 590387127
| PP |  | kostka řezanoštípaná dlažební žula 10x10cm | [15 empty] | PP | 2
| VV |  | 17,5*1,02 "Přepočtené koeficientem množství |  | 17.85 | [13 empty] | VV | 2 | 2 | True | 1 | ROZPOCET
65 | M | 58381012 | kostka řezanoštípaná dlažební žula 8x8cm | m2 | 121.278 |  | 0 | CS ÚRS 2025 02 |  |  | snížená |  | 0 | 0.222 | 26.9237 | 0 | 0 | 8 | M | 2 |  |  |  | ROZPOCET | 0 | 0 | 0 | 0 | 0 | 2 | 0 | 4 | -1832911057
| PP |  | kostka řezanoštípaná dlažební žula 8x8cm | [15 empty] | PP | 2
| VV |  | 118,9*1,02 "Přepočtené koeficientem množství |  | 121.278 | [13 empty] | VV | 2 | 2 | True | 1 | ROZPOCET
66 | K | 596212210 | Kladení zámkové dlažby s ložem z kameniva těženého nebo drceného tl. do 50 mm, s vyplněním spár, s dvojitým hutněním vibrováním ručně tl 80 mm | m2 | 10.2 |  | 0 | CS ÚRS 2025 02 |  |  | snížená |  | 0 | 0.11162 | 1.1385 | 0 | 0 | 4 | K | 2 |  |  |  | ROZPOCET | 0 | 0 | 0 | 0 | 0 | 2 | 0 | 4 | -360205214
| PP |  | Kladení zámkové dlažby s ložem z kameniva těženého nebo drceného tl. do 50 mm, s vyplněním spár, s dvojitým hutněním vibrováním ručně tl 80 mm | [15 empty] | PP | 2
| Online PSC |  | https://podminky.urs.cz/item/CS_URS_2025_02/596212210 | [15 empty] | Online PSC | 2
| VV |  | V2.1 | [15 empty] | VV | 2 | 1 | True | 0 | ROZPOCET
| VV |  | 10,2 |  | 10.2 | [13 empty] | VV | 2 | 2 | True | 1 | ROZPOCET
67 | M | 59245013 | dlažba betonová dle stávající pro doplnění po vybourané rampě | m2 | 10.506 |  | 0 | CS ÚRS 2025 02 |  |  | snížená |  | 0 | 0.152 | 1.5969 | 0 | 0 | 8 | M | 2 |  |  |  | ROZPOCET | 0 | 0 | 0 | 0 | 0 | 2 | 0 | 4 | 1509586361
| PP |  | dlažba betonová dle stávající pro doplnění po vybourané rampě | [15 empty] | PP | 2
| VV |  | 10,2*1,03 "Přepočtené koeficientem množství |  | 10.506 | [13 empty] | VV | 2 | 2 | True | 1 | ROZPOCET
68 | K | 596911111 | Kladení šlapáků do lože z kameniva fr 4/8 tl 50 mm | m2 | 20.9 |  | 0 | CS ÚRS 2025 02 |  |  | snížená |  | 0 | 0 | 0 | 0 | 0 | 4 | K | 2 |  |  |  | ROZPOCET | 0 | 0 | 0 | 0 | 0 | 2 | 0 | 4 | -2005198321
| PP |  | Kladení šlapáků do lože z kameniva fr 4/8 tl 50 mm | [15 empty] | PP | 2
| Online PSC |  | https://podminky.urs.cz/item/CS_URS_2025_02/596911111 | [15 empty] | Online PSC | 2
| VV |  | V2,5 | [15 empty] | VV | 2 | 1 | True | 0 | ROZPOCET
| VV |  | 20,9 |  | 20.9 | [13 empty] | VV | 2 | 2 | True | 1 | ROZPOCET
69 | M | 5838107R | kamenné nášlapy tl 60 mm | m2 | 20.9 |  | 0 |  |  |  | snížená |  | 0 | 0.77 | 16.093 | 0 | 0 | 8 | M | 2 |  |  |  | ROZPOCET | 0 | 0 | 0 | 0 | 0 | 2 | 0 | 4 | 1377285498
| PP |  | kamenné nášlapy tl 60 mm | [15 empty] | PP | 2
| D | 6 | Úpravy povrchů, podlahy a osazování výplní |  |  |  | 0 | [5 empty] | 0 |  | 576.4123 |  | 0.0019273 | 1 | D | 1 |  |  |  | ROZPOCET | [6 empty] | 0
70 | K | 611131321 | Penetrační disperzní nátěr vnitřních stropů nanášený strojně | m2 | 9.918 |  | 0 | CS ÚRS 2025 02 |  |  | snížená |  | 0 | 0.00026 | 0.0025787 | 0 | 0 | 4 | K | 2 |  |  |  | ROZPOCET | 0 | 0 | 0 | 0 | 0 | 2 | 0 | 4 | -2021447266
| PP |  | Penetrační disperzní nátěr vnitřních stropů nanášený strojně | [15 empty] | PP | 2
| Online PSC |  | https://podminky.urs.cz/item/CS_URS_2025_02/611131321 | [15 empty] | Online PSC | 2
| VV |  | V1.7 | [15 empty] | VV | 2 | 1 | True | 0 | ROZPOCET
| VV |  | 9,918 |  | 9.918 | [13 empty] | VV | 2 | 2 | True | 0 | ROZPOCET
| VV |  | Součet |  | 9.918 | [13 empty] | VV | 2 | 4 | True | 1 | ROZPOCET
71 | K | 611131321R | Penetrační nátěr na silikátové bázi ředěné 1:1 s vodou vnitřních stropů nanášený strojně | m2 | 75.468 |  | 0 |  |  |  | snížená |  | 0 | 0.00026 | 0.019622 | 0 | 0 | 4 | K | 2 |  |  |  | ROZPOCET | 0 | 0 | 0 | 0 | 0 | 2 | 0 | 4 | 749879376
| PP |  | Penetrační nátěr na silikátové bázi ředěné 1:1 s vodou vnitřních stropů nanášený strojně | [15 empty] | PP | 2
72 | K | 611142022 | Rákosová rohož vnitřních stropů v jedné vrstvě-doplnění po otlučení | m2 | 336.2 |  | 0 | CS ÚRS 2025 02 |  |  | snížená |  | 0 | 0.00069 | 0.23198 | 0 | 0 | 4 | K | 2 |  |  |  | ROZPOCET | 0 | 0 | 0 | 0 | 0 | 2 | 0 | 4 | 1703704572
| PP |  | Rákosová rohož vnitřních stropů v jedné vrstvě-doplnění po otlučení | [15 empty] | PP | 2
| Online PSC |  | https://podminky.urs.cz/item/CS_URS_2025_02/611142022 | [15 empty] | Online PSC | 2
| VV |  | V1.0 | [15 empty] | VV | 2 | 1 | True | 0 | ROZPOCET
| VV |  | 15,6*0,4 |  | 6.24 | [13 empty] | VV | 2 | 2 | True | 0 | ROZPOCET
| VV |  | V1.1 | [15 empty] | VV | 2 | 1 | True | 0 | ROZPOCET
| VV |  | 540,6*0,4 |  | 216.24 | [13 empty] | VV | 2 | 2 | True | 0 | ROZPOCET
| VV |  | V1.2 | [15 empty] | VV | 2 | 1 | True | 0 | ROZPOCET
| VV |  | 284,3*0,4 |  | 113.72 | [13 empty] | VV | 2 | 2 | True | 0 | ROZPOCET
| VV |  | Součet |  | 336.2 | [13 empty] | VV | 2 | 4 | True | 1 | ROZPOCET
73 | K | 611181001 | Sádrová stěrka tl.do 3 mm vnitřních rovných stropů | m2 | 556.2 |  | 0 | CS ÚRS 2025 02 |  |  | snížená |  | 0 | 0.00391 | 2.1747 | 0 | 0 | 4 | K | 2 |  |  |  | ROZPOCET | 0 | 0 | 0 | 0 | 0 | 2 | 0 | 4 | 1665684039
| PP |  | Sádrová stěrka tl.do 3 mm vnitřních rovných stropů | [15 empty] | PP | 2
| Online PSC |  | https://podminky.urs.cz/item/CS_URS_2025_02/611181001 | [15 empty] | Online PSC | 2
| VV |  | V1.0 | [15 empty] | VV | 2 | 1 | True | 0 | ROZPOCET
| VV |  | 15,6 |  | 15.6 | [13 empty] | VV | 2 | 2 | True | 0 | ROZPOCET
| VV |  | V1.1 | [15 empty] | VV | 2 | 1 | True | 0 | ROZPOCET
| VV |  | 540,6 |  | 540.6 | [13 empty] | VV | 2 | 2 | True | 0 | ROZPOCET
| VV |  | Součet |  | 556.2 | [13 empty] | VV | 2 | 4 | True | 1 | ROZPOCET
74 | K | 6113111R1 | Celoplošná aplikace štukových omítek na bázi vápenných a hydraulických pojiv s obsahem armovacích vláken,kompl provedení dle V1.6 povrchová vrstva | m2 | 75.468 |  | 0 |  |  |  | snížená |  | 0 | 0.01733 | 1.3079 | 0 | 0 | 4 | K | 2 |  |  |  | ROZPOCET | 0 | 0 | 0 | 0 | 0 | 2 | 0 | 4 | 1557296027
| PP |  | Celoplošná aplikace štukových omítek na bázi vápenných a hydraulických pojiv s obsahem armovacích vláken,kompl provedení dle V1.6 povrchová vrstva | [15 empty] | PP | 2
75 | K | 6113111R2 | Štukováh omítka tl 14 mm,kompl provedení dle V1.7 | m2 | 9.918 |  | 0 |  |  |  | snížená |  | 0 | 0.01733 | 0.17188 | 0 | 0 | 4 | K | 2 |  |  |  | ROZPOCET | 0 | 0 | 0 | 0 | 0 | 2 | 0 | 4 | -1139541898
| PP |  | Štukováh omítka tl 14 mm,kompl provedení dle V1.7 | [15 empty] | PP | 2
| VV |  | dohlazovací vrstva -jemná stěrková syst broušená | [15 empty] | VV | 2 | 1 | True | 0 | ROZPOCET
| VV |  | povrchová vrstva -minerální štuková omítka zrnitosti do 0,5mm tl 2 mm | [15 empty] | VV | 2 | 1 | True | 0 | ROZPOCET
| VV |  | zíkladní vrstva -minerální jádrová omítka z trassového vápna zrnitosti do 2 mm, tl 12 mm | [15 empty] | VV | 2 | 1 | True | 0 | ROZPOCET
| VV |  | V1.7 | [15 empty] | VV | 2 | 1 | True | 0 | ROZPOCET
| VV |  | 9,918 |  | 9.918 | [13 empty] | VV | 2 | 2 | True | 0 | ROZPOCET
| VV |  | Součet |  | 9.918 | [13 empty] | VV | 2 | 4 | True | 1 | ROZPOCET
76 | K | 611325413 | Oprava vnitřní vápenocementové hladké omítky tl do 20 mm stropů v rozsahu plochy přes 30 do 50 % | m2 | 925.886 |  | 0 | CS ÚRS 2025 02 |  |  | snížená |  | 0 | 0.0297 | 27.4988 | 0 | 0 | 4 | K | 2 |  |  |  | ROZPOCET | 0 | 0 | 0 | 0 | 0 | 2 | 0 | 4 | 442095806
| PP |  | Oprava vnitřní vápenocementové hladké omítky tl do 20 mm stropů v rozsahu plochy přes 30 do 50 % | [15 empty] | PP | 2
| Online PSC |  | https://podminky.urs.cz/item/CS_URS_2025_02/611325413 | [15 empty] | Online PSC | 2
| VV |  | V1.0 | [15 empty] | VV | 2 | 1 | True | 0 | ROZPOCET
| VV |  | 15,6 |  | 15.6 | [13 empty] | VV | 2 | 2 | True | 0 | ROZPOCET
| VV |  | V1.1 | [15 empty] | VV | 2 | 1 | True | 0 | ROZPOCET
| VV |  | 540,6 |  | 540.6 | [13 empty] | VV | 2 | 2 | True | 0 | ROZPOCET
| VV |  | V1.2 | [15 empty] | VV | 2 | 1 | True | 0 | ROZPOCET
| VV |  | 284,3 |  | 284.3 | [13 empty] | VV | 2 | 2 | True | 0 | ROZPOCET
| VV |  | V1.6 | [15 empty] | VV | 2 | 1 | True | 0 | ROZPOCET
| VV |  | 75,468 |  | 75.468 | [13 empty] | VV | 2 | 2 | True | 0 | ROZPOCET
| VV |  | V1.7 | [15 empty] | VV | 2 | 1 | True | 0 | ROZPOCET
| VV |  | 9,918 |  | 9.918 | [13 empty] | VV | 2 | 2 | True | 0 | ROZPOCET
| VV |  | Součet |  | 925.886 | [13 empty] | VV | 2 | 4 | True | 1 | ROZPOCET
77 | K | 612131321 | Penetrační disperzní nátěr vnitřních stěn nanášený strojně | m2 | 346.958 |  | 0 | CS ÚRS 2025 02 |  |  | snížená |  | 0 | 0.00026 | 0.090209 | 0 | 0 | 4 | K | 2 |  |  |  | ROZPOCET | 0 | 0 | 0 | 0 | 0 | 2 | 0 | 4 | 1933907050
| PP |  | Penetrační disperzní nátěr vnitřních stěn nanášený strojně | [15 empty] | PP | 2
| Online PSC |  | https://podminky.urs.cz/item/CS_URS_2025_02/612131321 | [15 empty] | Online PSC | 2
| VV |  | S3.5 | [15 empty] | VV | 2 | 1 | True | 0 | ROZPOCET
| VV |  | 1np | [15 empty] | VV | 2 | 1 | True | 0 | ROZPOCET
| VV |  | 64,944 |  | 64.944 | [13 empty] | VV | 2 | 2 | True | 0 | ROZPOCET
| VV |  | S2.1. | [15 empty] | VV | 2 | 1 | True | 0 | ROZPOCET
| VV |  | 90,128*2 |  | 180.256 | [13 empty] | VV | 2 | 2 | True | 0 | ROZPOCET
| VV |  | S3.5 | [15 empty] | VV | 2 | 1 | True | 0 | ROZPOCET
| VV |  | 101,758 |  | 101.758 | [13 empty] | VV | 2 | 2 | True | 0 | ROZPOCET
| VV |  | Součet |  | 346.958 | [13 empty] | VV | 2 | 4 | True | 1 | ROZPOCET
78 | K | 612131321R | Penetrační nátěr na silikátové bázi ředěné 1:1 s vodou vnitřních stěn nanášený strojně | m2 | 882.34 |  | 0 |  |  |  | snížená |  | 0 | 0.00026 | 0.22941 | 0 | 0 | 4 | K | 2 |  |  |  | ROZPOCET | 0 | 0 | 0 | 0 | 0 | 2 | 0 | 4 | 248542339
| PP |  | Penetrační nátěr na silikátové bázi ředěné 1:1 s vodou vnitřních stěn nanášený strojně | [15 empty] | PP | 2
| VV |  | S.3.4 | [15 empty] | VV | 2 | 1 | True | 0 | ROZPOCET
| VV |  | 882,34 |  | 882.34 | [13 empty] | VV | 2 | 2 | True | 1 | ROZPOCET
79 | K | 612142001 | Pletivo sklovláknité vnitřních stěn vtlačené do tmelu | m2 | 101.758 |  | 0 | CS ÚRS 2025 02 |  |  | snížená |  | 0 | 0.00438 | 0.4457 | 0 | 0 | 4 | K | 2 |  |  |  | ROZPOCET | 0 | 0 | 0 | 0 | 0 | 2 | 0 | 4 | -1930886636
| PP |  | Pletivo sklovláknité vnitřních stěn vtlačené do tmelu | [15 empty] | PP | 2
| Online PSC |  | https://podminky.urs.cz/item/CS_URS_2025_02/612142001 | [15 empty] | Online PSC | 2
| VV |  | 4np | [15 empty] | VV | 2 | 1 | True | 0 | ROZPOCET
| VV |  | 1,3*(4,31+2,5+5,8+13,85*2+25,405+5,425+2,8+4,335) |  | 101.758 | [13 empty] | VV | 2 | 2 | True | 1 | ROZPOCET
80 | K | 6123111R1 | Celoplošná aplikace štukových omítek na bázi vápenných a hydraulických pojiv s obsahem armovacích vláken,kompl provedení dle S3.4 povrchová vrstva | m2 | 882.334 |  | 0 |  |  |  | snížená |  | 0 | 0.01733 | 15.2908 | 0 | 0 | 4 | K | 2 |  |  |  | ROZPOCET | 0 | 0 | 0 | 0 | 0 | 2 | 0 | 4 | -1408478957
| PP |  | Celoplošná aplikace štukových omítek na bázi vápenných a hydraulických pojiv s obsahem armovacích vláken,kompl provedení dle S3.4 povrchová vrstva | [15 empty] | PP | 2
| VV |  | 641,684 |  | 641.684 | [13 empty] | VV | 2 | 2 | True | 0 | ROZPOCET
| VV |  | 3,97*(2,875+6,595*2+2,1+4,12+0,44+4,355+1,82*2+2,2*3+3,555*2) |  | 176.387 | [13 empty] | VV | 2 | 2 | True | 0 | ROZPOCET
| VV |  | -1,6*3,05*2 |  | -9.76 | [13 empty] | VV | 2 | 2 | True | 0 | ROZPOCET
| VV |  | 3,95*(2,1*2+2,585*2)*2 |  | 74.023 | [13 empty] | VV | 2 | 2 | True | 0 | ROZPOCET
| VV |  | Součet |  | 882.334 | [13 empty] | VV | 2 | 4 | True | 1 | ROZPOCET
81 | K | 6123111R2 | Štukováh omítka tl 14 mm,kompl provedení dle S3.5 | m2 | 2068.563 |  | 0 |  |  |  | snížená |  | 0 | 0.01733 | 35.8482 | 0 | 0 | 4 | K | 2 |  |  |  | ROZPOCET | 0 | 0 | 0 | 0 | 0 | 2 | 0 | 4 | 1523375567
| PP |  | Štukováh omítka tl 14 mm,kompl provedení dle S3.5 | [15 empty] | PP | 2
| VV |  | S3.5 | [15 empty] | VV | 2 | 1 | True | 0 | ROZPOCET
| VV |  | dohlazovací vrstva -jemná stěrková syst broušená | [15 empty] | VV | 2 | 1 | True | 0 | ROZPOCET
| VV |  | povrchová vrstva -minerální štuková omítka zrnitosti do 0,5mm tl 2 mm | [15 empty] | VV | 2 | 1 | True | 0 | ROZPOCET
| VV |  | zíkladní vrstva -minerální jádrová omítka z trassového vápna zrnitosti do 2 mm, tl 12 mm | [15 empty] | VV | 2 | 1 | True | 0 | ROZPOCET
| VV |  | zdivo cihelné | [15 empty] | VV | 2 | 1 | True | 0 | ROZPOCET
| VV |  | otlučené | [15 empty] | VV | 2 | 1 | True | 0 | ROZPOCET
| VV |  | 1371,269 |  | 1371.269 | [13 empty] | VV | 2 | 2 | True | 0 | ROZPOCET
| VV |  | nové | [15 empty] | VV | 2 | 1 | True | 0 | ROZPOCET
| VV |  | 2*(28,688+22,99+74,737+90,03+3,97+63,958+15,76+1,69+14,35+9,891+4,843+11,925) |  | 685.664 | [13 empty] | VV | 2 | 2 | True | 0 | ROZPOCET
| VV |  | odpočet cem pod obklady | [15 empty] | VV | 2 | 1 | True | 0 | ROZPOCET
| VV |  | -90,128 |  | -90.128 | [13 empty] | VV | 2 | 2 | True | 0 | ROZPOCET
| VV |  | zdivo cihelné | [15 empty] | VV | 2 | 1 | True | 0 | ROZPOCET
| VV |  | 1,3*(4,31+2,5+5,8+13,85*2+25,405+5,425+2,8+4,335) |  | 101.758 | [13 empty] | VV | 2 | 2 | True | 0 | ROZPOCET
| VV |  | Součet |  | 2068.563 | [13 empty] | VV | 2 | 4 | True | 1 | ROZPOCET
82 | K | 612325302 | Vápenocementová štuková omítka ostění nebo nadpraží | m2 | 132.515 |  | 0 | CS ÚRS 2025 02 |  |  | snížená |  | 0 | 0.03468 | 4.5956 | 0 | 0 | 4 | K | 2 |  |  |  | ROZPOCET | 0 | 0 | 0 | 0 | 0 | 2 | 0 | 4 | 384141976
| PP |  | Vápenocementová štuková omítka ostění nebo nadpraží | [15 empty] | PP | 2
| Online PSC |  | https://podminky.urs.cz/item/CS_URS_2025_02/612325302 | [15 empty] | Online PSC | 2
| VV |  | u oken | [15 empty] | VV | 2 | 1 | True | 0 | ROZPOCET
| VV |  | 1,30*0,345*2 |  | 0.897 | [13 empty] | VV | 2 | 2 | True | 0 | ROZPOCET
| VV |  | 0,9*0,345*2*2 |  | 1.242 | [13 empty] | VV | 2 | 2 | True | 0 | ROZPOCET
| VV |  | 2,2*0,345*2*66 |  | 100.188 | [13 empty] | VV | 2 | 2 | True | 0 | ROZPOCET
| VV |  | 1,25*0,345*70 |  | 30.188 | [13 empty] | VV | 2 | 2 | True | 0 | ROZPOCET
| VV |  | Součet |  | 132.515 | [13 empty] | VV | 2 | 4 | True | 1 | ROZPOCET
83 | K | 612325413 | Oprava vnitřní vápenocementové hladké omítky tl do 20 mm stěn v rozsahu plochy přes 30 do 50 % | m2 | 2012.953 |  | 0 | CS ÚRS 2025 02 |  |  | snížená |  | 0 | 0.0277 | 55.7588 | 0 | 0 | 4 | K | 2 |  |  |  | ROZPOCET | 0 | 0 | 0 | 0 | 0 | 2 | 0 | 4 | -1471978937
| PP |  | Oprava vnitřní vápenocementové hladké omítky tl do 20 mm stěn v rozsahu plochy přes 30 do 50 % | [15 empty] | PP | 2
| Online PSC |  | https://podminky.urs.cz/item/CS_URS_2025_02/612325413 | [15 empty] | Online PSC | 2
| VV |  | podkladní a vyrovnávací vrstva | [15 empty] | VV | 2 | 1 | True | 0 | ROZPOCET
| VV |  | S.3.4 | [15 empty] | VV | 2 | 1 | True | 0 | ROZPOCET
| VV |  | 930,607-288,923 |  | 641.684 | [13 empty] | VV | 2 | 2 | True | 0 | ROZPOCET
| VV |  | S.3.5 | [15 empty] | VV | 2 | 1 | True | 0 | ROZPOCET
| VV |  | 1371,269 |  | 1371.269 | [13 empty] | VV | 2 | 2 | True | 0 | ROZPOCET
| VV |  | Součet |  | 2012.953 | [13 empty] | VV | 2 | 4 | True | 1 | ROZPOCET
84 | K | 612325453 | Příplatek k cenám opravy vápenocementové omítky stěn za dalších 10 mm tloušťky v rozsahu přes 30 do 50 % | m2 | 2012.953 |  | 0 | CS ÚRS 2025 02 |  |  | snížená |  | 0 | 0.011 | 22.1425 | 0 | 0 | 4 | K | 2 |  |  |  | ROZPOCET | 0 | 0 | 0 | 0 | 0 | 2 | 0 | 4 | -703563804
| PP |  | Příplatek k cenám opravy vápenocementové omítky stěn za dalších 10 mm tloušťky v rozsahu přes 30 do 50 % | [15 empty] | PP | 2
| Online PSC |  | https://podminky.urs.cz/item/CS_URS_2025_02/612325453 | [15 empty] | Online PSC | 2
85 | K | 612331121 | Cementová omítka hladká jednovrstvá vnitřních stěn nanášená ručně-S2.1 | m2 | 90.128 |  | 0 | CS ÚRS 2025 02 |  |  | snížená |  | 0 | 0.021 | 1.8927 | 0 | 0 | 4 | K | 2 |  |  |  | ROZPOCET | 0 | 0 | 0 | 0 | 0 | 2 | 0 | 4 | -1133572482
| PP |  | Cementová omítka hladká jednovrstvá vnitřních stěn nanášená ručně-S2.1 | [15 empty] | PP | 2
| Online PSC |  | https://podminky.urs.cz/item/CS_URS_2025_02/612331121 | [15 empty] | Online PSC | 2
| VV |  | 1np | [15 empty] | VV | 2 | 1 | True | 0 | ROZPOCET
| VV |  | 2,15*(2,87+2,67*2)-0,8*2,1 |  | 15.972 | [13 empty] | VV | 2 | 2 | True | 0 | ROZPOCET
| VV |  | 2,15*(1,63+1,82*2+0,82+2,2*2+0,925+2,26*2)-0,8*2,1*3 |  | 29.22 | [13 empty] | VV | 2 | 2 | True | 0 | ROZPOCET
| VV |  | 2np | [15 empty] | VV | 2 | 1 | True | 0 | ROZPOCET
| VV |  | (2,15*(1,68+1,2+0,36*2+1,05)-0,8*2,15)*2 |  | 16.555 | [13 empty] | VV | 2 | 2 | True | 0 | ROZPOCET
| VV |  | 2,15*1,82+2 |  | 5.913 | [13 empty] | VV | 2 | 2 | True | 0 | ROZPOCET
| VV |  | 3np | [15 empty] | VV | 2 | 1 | True | 0 | ROZPOCET
| VV |  | (2,15*(1,68+1,2+0,36*2+1,05)-0,8*2,15)*2 |  | 16.555 | [13 empty] | VV | 2 | 2 | True | 0 | ROZPOCET
| VV |  | 2,15*1,82+2 |  | 5.913 | [13 empty] | VV | 2 | 2 | True | 0 | ROZPOCET
| VV |  | Součet |  | 90.128 | [13 empty] | VV | 2 | 4 | True | 1 | ROZPOCET
86 | K | 622325112 | Oprava vnější vápenné hladké omítky členitosti 1 stěn v rozsahu přes 10 do 30 % | m2 | 740.113 |  | 0 | CS ÚRS 2025 02 |  |  | snížená |  | 0 | 0.01361 | 10.0729 | 0 | 0 | 4 | K | 2 |  |  |  | ROZPOCET | 0 | 0 | 0 | 0 | 0 | 2 | 0 | 4 | -1431782196
| PP |  | Oprava vnější vápenné hladké omítky členitosti 1 stěn v rozsahu přes 10 do 30 % | [15 empty] | PP | 2
| Online PSC |  | https://podminky.urs.cz/item/CS_URS_2025_02/622325112 | [15 empty] | Online PSC | 2
87 | K | 622325452 | Oprava vnější vápenné omítky s celoplošným přeštukováním členitosti 3 v rozsahu přes 10 do 20 %-jižní fasáda - provedení dle popisu S5.2 (mimo penetrace,mezivrstvy a povrchové úpravy) | m2 | 355.969 |  | 0 | CS ÚRS 2025 02 |  |  | snížená |  | 0 | 0.01997 | 7.1087 | 0 | 0 | 4 | K | 2 |  |  |  | ROZPOCET | 0 | 0 | 0 | 0 | 0 | 2 | 0 | 4 | -835664523
| PP |  | Oprava vnější vápenné omítky s celoplošným přeštukováním členitosti 3 v rozsahu přes 10 do 20 %-jižní fasáda - provedení dle popisu S5.2 (mimo penetrace,mezivrstvy a povrchové úpravy) | [15 empty] | PP | 2
| Online PSC |  | https://podminky.urs.cz/item/CS_URS_2025_02/622325452 | [15 empty] | Online PSC | 2
| VV |  | 321,099+34,87 |  | 355.969 | [13 empty] | VV | 2 | 2 | True | 1 | ROZPOCET
88 | K | 62232540R | Nová profilace stáv fasády (S+V+Z) dle popisu S5.3 a štukatérských prvků dle R01-R07 v tabulce výrobků D.1.1.1.103 (mimo penetrace,mezivrstvy a povrchové úpravy) | m2 | 853.427 |  | 0 |  |  |  | snížená |  | 0 | 0.07079 | 60.4141 | 0 | 0 | 4 | K | 2 |  |  |  | ROZPOCET | 0 | 0 | 0 | 0 | 0 | 2 | 0 | 4 | -1019376556
| PP |  | Nová profilace stáv fasády (S+V+Z) dle popisu S5.3 a štukatérských prvků dle R01-R07 v tabulce výrobků D.1.1.1.103 (mimo penetrace,mezivrstvy a povrchové úpravy) | [15 empty] | PP | 2
| VV |  | 740,113+27,651+54,438+31,225 |  | 853.427 | [13 empty] | VV | 2 | 2 | True | 1 | ROZPOCET
89 | K | 623142001 | Sklovláknité pletivo vnějších pilířů-zaplentování drážky pro svod na fasádě vtlačené do tmelu | m2 | 11.2 |  | 0 | CS ÚRS 2025 02 |  |  | snížená |  | 0 | 0.00441 | 0.049392 | 0 | 0 | 4 | K | 2 |  |  |  | ROZPOCET | 0 | 0 | 0 | 0 | 0 | 2 | 0 | 4 | -181418729
| PP |  | Sklovláknité pletivo vnějších pilířů-zaplentování drážky pro svod na fasádě vtlačené do tmelu | [15 empty] | PP | 2
| Online PSC |  | https://podminky.urs.cz/item/CS_URS_2025_02/623142001 | [15 empty] | Online PSC | 2
| VV |  | 0,4*14*2 |  | 11.2 | [13 empty] | VV | 2 | 2 | True | 1 | ROZPOCET
90 | K | 6233111R1 | Fasádní omítka na instalační šachty v.č.02 detaily a dle popisu v tabulce výrobků D.1.1.1.103 ozn R08 a R09,kompl provedení dle výkresu Komín severní a Komín jižní | m2 | 28.544 |  | 0 |  |  |  | snížená |  | 0 | 0.025 | 0.7136 | 0 | 0 | 4 | K | 2 |  |  |  | ROZPOCET | 0 | 0 | 0 | 0 | 0 | 2 | 0 | 4 | -390726961
| PP |  | Fasádní omítka na instalační šachty v.č.02 detaily a dle popisu v tabulce výrobků D.1.1.1.103 ozn R08 a R09,kompl provedení dle výkresu Komín severní a Komín jižní | [15 empty] | PP | 2
| VV |  | (1,47+0,805)*2*1,6*2 |  | 14.56 | [13 empty] | VV | 2 | 2 | True | 0 | ROZPOCET
| VV |  | (1,62+0,565)*2*1,6*2 |  | 13.984 | [13 empty] | VV | 2 | 2 | True | 0 | ROZPOCET
| VV |  | Součet |  | 28.544 | [13 empty] | VV | 2 | 4 | True | 1 | ROZPOCET
91 | K | 629991011 | Zakrytí výplní otvorů a svislých ploch fólií přilepenou lepící páskou | m2 | 192.733 |  | 0 | CS ÚRS 2025 02 |  |  | snížená |  | 0 | 2e-05 | 0.0038547 | 1e-05 | 0.0019273 | 4 | K | 2 |  |  |  | ROZPOCET | 0 | 0 | 0 | 0 | 0 | 2 | 0 | 4 | 1511679257
| PP |  | Zakrytí výplní otvorů a svislých ploch fólií přilepenou lepící páskou | [15 empty] | PP | 2
| Online PSC |  | https://podminky.urs.cz/item/CS_URS_2025_02/629991011 | [15 empty] | Online PSC | 2
| VV |  | 1,25*2,2*66 |  | 181.5 | [13 empty] | VV | 2 | 2 | True | 0 | ROZPOCET
| VV |  | 1,25*0,95*2 |  | 2.375 | [13 empty] | VV | 2 | 2 | True | 0 | ROZPOCET
| VV |  | 1,25*1,35 |  | 1.688 | [13 empty] | VV | 2 | 2 | True | 0 | ROZPOCET
| VV |  | 0,9*2,3+1,5*3,4 |  | 7.17 | [13 empty] | VV | 2 | 2 | True | 0 | ROZPOCET
| VV |  | Součet |  | 192.733 | [13 empty] | VV | 2 | 4 | True | 1 | ROZPOCET
92 | K | 629995101 | Očištění vnějších ploch tlakovou vodou s odstraněním nesourodých částic | m2 | 1061.212 |  | 0 | CS ÚRS 2025 02 |  |  | snížená |  | 0 | 0 | 0 | 0 | 0 | 4 | K | 2 |  |  |  | ROZPOCET | 0 | 0 | 0 | 0 | 0 | 2 | 0 | 4 | 1731980397
| PP |  | Očištění vnějších ploch tlakovou vodou s odstraněním nesourodých částic | [15 empty] | PP | 2
| Online PSC |  | https://podminky.urs.cz/item/CS_URS_2025_02/629995101 | [15 empty] | Online PSC | 2
| VV |  | fasáda jih | [15 empty] | VV | 2 | 1 | True | 0 | ROZPOCET
| VV |  | 26,406*14,75 |  | 389.489 | [13 empty] | VV | 2 | 2 | True | 0 | ROZPOCET
| VV |  | -(1,25*2,2*20+1,5*3,5) |  | -60.25 | [13 empty] | VV | 2 | 2 | True | 0 | ROZPOCET
| VV |  | 0,22*(1,25*20+2,2*40+1,5+3,5*2) |  | 26.73 | [13 empty] | VV | 2 | 2 | True | 0 | ROZPOCET
| VV |  | -34,87 |  | -34.87 | [13 empty] | VV | 2 | 2 | True | 0 | ROZPOCET
| VV |  | Mezisoučet |  | 321.099 | [13 empty] | VV | 2 | 3 | True | 0 | ROZPOCET
| VV |  | fasáda sever+východ+západ | [15 empty] | VV | 2 | 1 | True | 0 | ROZPOCET
| VV |  | 15,19*15,2*2 |  | 461.776 | [13 empty] | VV | 2 | 2 | True | 0 | ROZPOCET
| VV |  | (5,585+2,51+15,205+2,51+5,615)*14,75 |  | 463.519 | [13 empty] | VV | 2 | 2 | True | 0 | ROZPOCET
| VV |  | -(1,25*2,2*46+1,25*1,3+1,25*0,9*2+0,9*2,3) |  | -132.445 | [13 empty] | VV | 2 | 2 | True | 0 | ROZPOCET
| VV |  | 0,22*(1,25*46+2,2*92+1,25+1,3*2+1,25*2+0,9*4+0,9+2,3*2) |  | 60.577 | [13 empty] | VV | 2 | 2 | True | 0 | ROZPOCET
| VV |  | -(27,651+54,438+31,225) |  | -113.314 | [13 empty] | VV | 2 | 2 | True | 0 | ROZPOCET
| VV |  | Mezisoučet |  | 740.113 | [13 empty] | VV | 2 | 3 | True | 0 | ROZPOCET
| VV |  | Součet |  | 1061.212 | [13 empty] | VV | 2 | 4 | True | 1 | ROZPOCET
93 | K | 631311115 | Mazanina tl přes 50 do 80 mm z betonu prostého bez zvýšených nároků na prostředí tř. C 20/25-XC2 | m3 | 0.4 |  | 0 | CS ÚRS 2025 02 |  |  | snížená |  | 0 | 2.5019 | 1.0007 | 0 | 0 | 4 | K | 2 |  |  |  | ROZPOCET | 0 | 0 | 0 | 0 | 0 | 2 | 0 | 4 | 1682674310
| PP |  | Mazanina tl přes 50 do 80 mm z betonu prostého bez zvýšených nároků na prostředí tř. C 20/25-XC2 | [15 empty] | PP | 2
| Online PSC |  | https://podminky.urs.cz/item/CS_URS_2025_02/631311115 | [15 empty] | Online PSC | 2
| VV |  | V5.7 | [15 empty] | VV | 2 | 1 | True | 0 | ROZPOCET
| VV |  | 2,5*2*0,08 |  | 0.4 | [13 empty] | VV | 2 | 2 | True | 0 | ROZPOCET
| VV |  | Součet |  | 0.4 | [13 empty] | VV | 2 | 4 | True | 1 | ROZPOCET
94 | K | 631311116 | Mazanina tl přes 50 do 80 mm z betonu prostého bez zvýšených nároků na prostředí tř. C 25/30 | m3 | 30.765 |  | 0 | CS ÚRS 2025 02 |  |  | snížená |  | 0 | 2.5019 | 76.97 | 0 | 0 | 4 | K | 2 |  |  |  | ROZPOCET | 0 | 0 | 0 | 0 | 0 | 2 | 0 | 4 | -1806981287
| PP |  | Mazanina tl přes 50 do 80 mm z betonu prostého bez zvýšených nároků na prostředí tř. C 25/30 | [15 empty] | PP | 2
| Online PSC |  | https://podminky.urs.cz/item/CS_URS_2025_02/631311116 | [15 empty] | Online PSC | 2
| VV |  | V3.1 | [15 empty] | VV | 2 | 1 | True | 0 | ROZPOCET
| VV |  | 7,2*0,07 |  | 0.504 | [13 empty] | VV | 2 | 2 | True | 0 | ROZPOCET
| VV |  | V3.2 | [15 empty] | VV | 2 | 1 | True | 0 | ROZPOCET
| VV |  | 4,4*0,07 |  | 0.308 | [13 empty] | VV | 2 | 2 | True | 0 | ROZPOCET
| VV |  | V3.8 | [15 empty] | VV | 2 | 1 | True | 0 | ROZPOCET
| VV |  | 8,7*0,07 |  | 0.609 | [13 empty] | VV | 2 | 2 | True | 0 | ROZPOCET
| VV |  | V4.1 | [15 empty] | VV | 2 | 1 | True | 0 | ROZPOCET
| VV |  | 156,6*0,07 |  | 10.962 | [13 empty] | VV | 2 | 2 | True | 0 | ROZPOCET
| VV |  | V4.2 | [15 empty] | VV | 2 | 1 | True | 0 | ROZPOCET
| VV |  | 21,8*0,07 |  | 1.526 | [13 empty] | VV | 2 | 2 | True | 0 | ROZPOCET
| VV |  | V4.3 | [15 empty] | VV | 2 | 1 | True | 0 | ROZPOCET
| VV |  | 67,5*0,07 |  | 4.725 | [13 empty] | VV | 2 | 2 | True | 0 | ROZPOCET
| VV |  | V5.1 | [15 empty] | VV | 2 | 1 | True | 0 | ROZPOCET
| VV |  | 3,783*0,07 |  | 0.265 | [13 empty] | VV | 2 | 2 | True | 0 | ROZPOCET
| VV |  | V5.2 | [15 empty] | VV | 2 | 1 | True | 0 | ROZPOCET
| VV |  | 19,017*0,07 |  | 1.331 | [13 empty] | VV | 2 | 2 | True | 0 | ROZPOCET
| VV |  | V5.5 | [15 empty] | VV | 2 | 1 | True | 0 | ROZPOCET
| VV |  | 70,5*0,07 |  | 4.935 | [13 empty] | VV | 2 | 2 | True | 0 | ROZPOCET
| VV |  | Mezisoučet |  | 25.165 | [13 empty] | VV | 2 | 3 | True | 0 | ROZPOCET
| VV |  | V5.3 | [15 empty] | VV | 2 | 1 | True | 0 | ROZPOCET
| VV |  | 92,4*0,05 |  | 4.62 | [13 empty] | VV | 2 | 2 | True | 0 | ROZPOCET
| VV |  | V5.4 | [15 empty] | VV | 2 | 1 | True | 0 | ROZPOCET
| VV |  | 19,6*0,05 |  | 0.98 | [13 empty] | VV | 2 | 2 | True | 0 | ROZPOCET
| VV |  | Součet |  | 30.765 | [13 empty] | VV | 2 | 4 | True | 1 | ROZPOCET
95 | K | 631311125 | Mazanina tl přes 80 do 120 mm z betonu prostého bez zvýšených nároků na prostředí tř. C 20/25-XC2 | m3 | 7.05 |  | 0 | CS ÚRS 2025 02 |  |  | snížená |  | 0 | 2.5019 | 17.6382 | 0 | 0 | 4 | K | 2 |  |  |  | ROZPOCET | 0 | 0 | 0 | 0 | 0 | 2 | 0 | 4 | -2036876284
| PP |  | Mazanina tl přes 80 do 120 mm z betonu prostého bez zvýšených nároků na prostředí tř. C 20/25-XC2 | [15 empty] | PP | 2
| Online PSC |  | https://podminky.urs.cz/item/CS_URS_2025_02/631311125 | [15 empty] | Online PSC | 2
| VV |  | V5.5 | [15 empty] | VV | 2 | 1 | True | 0 | ROZPOCET
| VV |  | 70,5*0,1 |  | 7.05 | [13 empty] | VV | 2 | 2 | True | 1 | ROZPOCET
96 | K | 631311135 | Mazanina tl přes 120 do 240 mm z betonu prostého bez zvýšených nároků na prostředí tř. C 20/25-XC2 | m3 | 31.92 |  | 0 | CS ÚRS 2025 02 |  |  | snížená |  | 0 | 2.5019 | 79.8597 | 0 | 0 | 4 | K | 2 |  |  |  | ROZPOCET | 0 | 0 | 0 | 0 | 0 | 2 | 0 | 4 | -731225948
| PP |  | Mazanina tl přes 120 do 240 mm z betonu prostého bez zvýšených nároků na prostředí tř. C 20/25-XC2 | [15 empty] | PP | 2
| Online PSC |  | https://podminky.urs.cz/item/CS_URS_2025_02/631311135 | [15 empty] | Online PSC | 2
| VV |  | V3.1 | [15 empty] | VV | 2 | 1 | True | 0 | ROZPOCET
| VV |  | 7,2*0,15 |  | 1.08 | [13 empty] | VV | 2 | 2 | True | 0 | ROZPOCET
| VV |  | V3.2 | [15 empty] | VV | 2 | 1 | True | 0 | ROZPOCET
| VV |  | 4,4*0,15 |  | 0.66 | [13 empty] | VV | 2 | 2 | True | 0 | ROZPOCET
| VV |  | V4.1 | [15 empty] | VV | 2 | 1 | True | 0 | ROZPOCET
| VV |  | 156,6*0,15 |  | 23.49 | [13 empty] | VV | 2 | 2 | True | 0 | ROZPOCET
| VV |  | V4.2 | [15 empty] | VV | 2 | 1 | True | 0 | ROZPOCET
| VV |  | 21,8*0,15 |  | 3.27 | [13 empty] | VV | 2 | 2 | True | 0 | ROZPOCET
| VV |  | V5.1 | [15 empty] | VV | 2 | 1 | True | 0 | ROZPOCET
| VV |  | 3,783*0,15 |  | 0.567 | [13 empty] | VV | 2 | 2 | True | 0 | ROZPOCET
| VV |  | V5.2 | [15 empty] | VV | 2 | 1 | True | 0 | ROZPOCET
| VV |  | 19,017*0,15 |  | 2.853 | [13 empty] | VV | 2 | 2 | True | 0 | ROZPOCET
| VV |  | Součet |  | 31.92 | [13 empty] | VV | 2 | 4 | True | 1 | ROZPOCET
97 | K | 631311137 | Mazanina tl přes 120 do 240 mm z betonu prostého bez zvýšených nároků na prostředí tř. C 30/37 | m3 | 0.465 |  | 0 | CS ÚRS 2025 02 |  |  | snížená |  | 0 | 2.5019 | 1.1634 | 0 | 0 | 4 | K | 2 |  |  |  | ROZPOCET | 0 | 0 | 0 | 0 | 0 | 2 | 0 | 4 | -573497746
| PP |  | Mazanina tl přes 120 do 240 mm z betonu prostého bez zvýšených nároků na prostředí tř. C 30/37 | [15 empty] | PP | 2
| Online PSC |  | https://podminky.urs.cz/item/CS_URS_2025_02/631311137 | [15 empty] | Online PSC | 2
| VV |  | V2.2 | [15 empty] | VV | 2 | 1 | True | 0 | ROZPOCET
| VV |  | 1,55*2*0,15 |  | 0.465 | [13 empty] | VV | 2 | 2 | True | 0 | ROZPOCET
| VV |  | Součet |  | 0.465 | [13 empty] | VV | 2 | 4 | True | 1 | ROZPOCET
98 | K | 631319171 | Příplatek k mazanině tl přes 50 do 80 mm za stržení povrchu spodní vrstvy před vložením výztuže | m3 | 31.165 |  | 0 | CS ÚRS 2025 02 |  |  | snížená |  | 0 | 0 | 0 | 0 | 0 | 4 | K | 2 |  |  |  | ROZPOCET | 0 | 0 | 0 | 0 | 0 | 2 | 0 | 4 | -1458413938
| PP |  | Příplatek k mazanině tl přes 50 do 80 mm za stržení povrchu spodní vrstvy před vložením výztuže | [15 empty] | PP | 2
| Online PSC |  | https://podminky.urs.cz/item/CS_URS_2025_02/631319171 | [15 empty] | Online PSC | 2
| VV |  | 0,4+30,765 |  | 31.165 | [13 empty] | VV | 2 | 2 | True | 1 | ROZPOCET
99 | K | 631319173 | Příplatek k mazanině tl přes 80 do 120 mm za stržení povrchu spodní vrstvy před vložením výztuže | m3 | 7.05 |  | 0 | CS ÚRS 2025 02 |  |  | snížená |  | 0 | 0 | 0 | 0 | 0 | 4 | K | 2 |  |  |  | ROZPOCET | 0 | 0 | 0 | 0 | 0 | 2 | 0 | 4 | -237030759
| PP |  | Příplatek k mazanině tl přes 80 do 120 mm za stržení povrchu spodní vrstvy před vložením výztuže | [15 empty] | PP | 2
| Online PSC |  | https://podminky.urs.cz/item/CS_URS_2025_02/631319173 | [15 empty] | Online PSC | 2
100 | K | 631319175 | Příplatek k mazanině tl přes 120 do 240 mm za stržení povrchu spodní vrstvy před vložením výztuže | m3 | 32.385 |  | 0 | CS ÚRS 2025 02 |  |  | snížená |  | 0 | 0 | 0 | 0 | 0 | 4 | K | 2 |  |  |  | ROZPOCET | 0 | 0 | 0 | 0 | 0 | 2 | 0 | 4 | -1784566956
| PP |  | Příplatek k mazanině tl přes 120 do 240 mm za stržení povrchu spodní vrstvy před vložením výztuže | [15 empty] | PP | 2
| Online PSC |  | https://podminky.urs.cz/item/CS_URS_2025_02/631319175 | [15 empty] | Online PSC | 2
| VV |  | 0,465+31,92 |  | 32.385 | [13 empty] | VV | 2 | 2 | True | 1 | ROZPOCET
101 | K | 63134116R | Mazanina tl přes 120 do 595 mm z betonu lehkého keramického LAC 4 ze suchých směsí | m3 | 59.854 |  | 0 |  |  |  | snížená |  | 0 | 0.86 | 51.4744 | 0 | 0 | 4 | K | 2 |  |  |  | ROZPOCET | 0 | 0 | 0 | 0 | 0 | 2 | 0 | 4 | 1823421929
| PP |  | Mazanina tl přes 120 do 595 mm z betonu lehkého keramického LAC 4 ze suchých směsí | [15 empty] | PP | 2
| VV |  | V3.8 | [15 empty] | VV | 2 | 1 | True | 0 | ROZPOCET
| VV |  | 8,7*(0,115+0,595)*0,5 |  | 3.089 | [13 empty] | VV | 2 | 2 | True | 0 | ROZPOCET
| VV |  | V4.3 | [15 empty] | VV | 2 | 1 | True | 0 | ROZPOCET
| VV |  | 67,5*(0,115+0,595)*0,5 |  | 23.963 | [13 empty] | VV | 2 | 2 | True | 0 | ROZPOCET
| VV |  | V5.3 | [15 empty] | VV | 2 | 1 | True | 0 | ROZPOCET
| VV |  | 92,4*(0,115+0,595)*0,5 |  | 32.802 | [13 empty] | VV | 2 | 2 | True | 0 | ROZPOCET
| VV |  | Součet |  | 59.854 | [13 empty] | VV | 2 | 4 | True | 1 | ROZPOCET
102 | K | 631362021 | Výztuž mazanin svařovanými sítěmi Kari | t | 3.02 |  | 0 | CS ÚRS 2025 02 |  |  | snížená |  | 0 | 1.0628 | 3.2096 | 0 | 0 | 4 | K | 2 |  |  |  | ROZPOCET | 0 | 0 | 0 | 0 | 0 | 2 | 0 | 4 | -1012658040
| PP |  | Výztuž mazanin svařovanými sítěmi Kari | [15 empty] | PP | 2
| Online PSC |  | https://podminky.urs.cz/item/CS_URS_2025_02/631362021 | [15 empty] | Online PSC | 2
| VV |  | V2.2 | [15 empty] | VV | 2 | 1 | True | 0 | ROZPOCET
| VV |  | 1,55*2*0,003033*1,3*2 |  | 0.024 | [13 empty] | VV | 2 | 2 | True | 0 | ROZPOCET
| VV |  | V5.7 | [15 empty] | VV | 2 | 1 | True | 0 | ROZPOCET
| VV |  | 2*2,5*0,003033*1,3 |  | 0.02 | [13 empty] | VV | 2 | 2 | True | 0 | ROZPOCET
| VV |  | mazanina tl 70 mm | [15 empty] | VV | 2 | 1 | True | 0 | ROZPOCET
| VV |  | 25,165/0,07*0,003033*1,3 |  | 1.417 | [13 empty] | VV | 2 | 2 | True | 0 | ROZPOCET
| VV |  | V5.3+V5.4 | [15 empty] | VV | 2 | 1 | True | 0 | ROZPOCET
| VV |  | 112*0,003033*1,3 |  | 0.442 | [13 empty] | VV | 2 | 2 | True | 0 | ROZPOCET
| VV |  | mazanina tl 150 mm | [15 empty] | VV | 2 | 1 | True | 0 | ROZPOCET
| VV |  | 31,92/0,15*0,003033*1,3 |  | 0.839 | [13 empty] | VV | 2 | 2 | True | 0 | ROZPOCET
| VV |  | V5.5 | [15 empty] | VV | 2 | 1 | True | 0 | ROZPOCET
| VV |  | 70,5*0,003033*1,3 |  | 0.278 | [13 empty] | VV | 2 | 2 | True | 0 | ROZPOCET
| VV |  | Součet |  | 3.02 | [13 empty] | VV | 2 | 4 | True | 1 | ROZPOCET
103 | K | 632441111 | Potěr anhydritový samonivelační tl přes 10 do 20 mm ze suchých směsí-V5.7 | m2 | 2.16 |  | 0 | CS ÚRS 2025 02 |  |  | snížená |  | 0 | 0.0378 | 0.081648 | 0 | 0 | 4 | K | 2 |  |  |  | ROZPOCET | 0 | 0 | 0 | 0 | 0 | 2 | 0 | 4 | 1567998908
| PP |  | Potěr anhydritový samonivelační tl přes 10 do 20 mm ze suchých směsí-V5.7 | [15 empty] | PP | 2
| Online PSC |  | https://podminky.urs.cz/item/CS_URS_2025_02/632441111 | [15 empty] | Online PSC | 2
| VV |  | 1,8*0,3*4 |  | 2.16 | [13 empty] | VV | 2 | 2 | True | 1 | ROZPOCET
104 | K | 632451021 | Vyrovnávací potěr tl od 10 do 20 mm z MC 15 provedený v pásu | m2 | 70.5 |  | 0 | CS ÚRS 2025 02 |  |  | snížená |  | 0 | 0.04984 | 3.5137 | 0 | 0 | 4 | K | 2 |  |  |  | ROZPOCET | 0 | 0 | 0 | 0 | 0 | 2 | 0 | 4 | -1238481456
| PP |  | Vyrovnávací potěr tl od 10 do 20 mm z MC 15 provedený v pásu | [15 empty] | PP | 2
| Online PSC |  | https://podminky.urs.cz/item/CS_URS_2025_02/632451021 | [15 empty] | Online PSC | 2
| VV |  | V5.5 | [15 empty] | VV | 2 | 1 | True | 0 | ROZPOCET
| VV |  | 70,5 |  | 70.5 | [13 empty] | VV | 2 | 2 | True | 1 | ROZPOCET
105 | K | 632451101 | Cementový samonivelační anhydritový potěr tl 2 mm | m2 | 135.117 |  | 0 | CS ÚRS 2025 02 |  |  | snížená |  | 0 | 0.0102 | 1.3782 | 0 | 0 | 4 | K | 2 |  |  |  | ROZPOCET | 0 | 0 | 0 | 0 | 0 | 2 | 0 | 4 | -829304705
| PP |  | Cementový samonivelační anhydritový potěr tl 2 mm | [15 empty] | PP | 2
| Online PSC |  | https://podminky.urs.cz/item/CS_URS_2025_02/632451101 | [15 empty] | Online PSC | 2
| VV |  | V3.1 | [15 empty] | VV | 2 | 1 | True | 0 | ROZPOCET
| VV |  | 7,2 |  | 7.2 | [13 empty] | VV | 2 | 2 | True | 0 | ROZPOCET
| VV |  | V5.2 | [15 empty] | VV | 2 | 1 | True | 0 | ROZPOCET
| VV |  | 15,917 |  | 15.917 | [13 empty] | VV | 2 | 2 | True | 0 | ROZPOCET
| VV |  | V5.3 | [15 empty] | VV | 2 | 1 | True | 0 | ROZPOCET
| VV |  | 92,4 |  | 92.4 | [13 empty] | VV | 2 | 2 | True | 0 | ROZPOCET
| VV |  | V5.4 | [15 empty] | VV | 2 | 1 | True | 0 | ROZPOCET
| VV |  | 19,6 |  | 19.6 | [13 empty] | VV | 2 | 2 | True | 0 | ROZPOCET
| VV |  | Součet |  | 135.117 | [13 empty] | VV | 2 | 4 | True | 1 | ROZPOCET
106 | K | 63245250R | Cementový potěr syst modifikovaný s plnící a opravnou funkcí tl 3 mm | m2 | 4.4 |  | 0 |  |  |  | snížená |  | 0 | 0.02 | 0.088 | 0 | 0 | 4 | K | 2 |  |  |  | ROZPOCET | 0 | 0 | 0 | 0 | 0 | 2 | 0 | 4 | -1720319681
| PP |  | Cementový potěr syst modifikovaný s plnící a opravnou funkcí tl 3 mm | [15 empty] | PP | 2
| VV |  | V3.2 | [15 empty] | VV | 2 | 1 | True | 0 | ROZPOCET
| VV |  | 4,4 |  | 4.4 | [13 empty] | VV | 2 | 2 | True | 1 | ROZPOCET
107 | K | 632481213R | Separační vrstva z PE fólie +izolační okrajový pásek po celé výšce skladby | m2 | 1214.166 |  | 0 |  |  |  | snížená |  | 0 | 0.00013 | 0.15784 | 0 | 0 | 4 | K | 2 |  |  |  | ROZPOCET | 0 | 0 | 0 | 0 | 0 | 2 | 0 | 4 | 1246643415
| PP |  | Separační vrstva z PE fólie +izolační okrajový pásek po celé výšce skladby | [15 empty] | PP | 2
| VV |  | V3.1+2+8 | [15 empty] | VV | 2 | 1 | True | 0 | ROZPOCET
| VV |  | 7,2+4,4+8,7 |  | 20.3 | [13 empty] | VV | 2 | 2 | True | 0 | ROZPOCET
| VV |  | V4.1+2+3 | [15 empty] | VV | 2 | 1 | True | 0 | ROZPOCET
| VV |  | 156,6+21,8+67,5 |  | 245.9 | [13 empty] | VV | 2 | 2 | True | 0 | ROZPOCET
| VV |  | V5.1+2+5 | [15 empty] | VV | 2 | 1 | True | 0 | ROZPOCET
| VV |  | 3,783+19,017+70,5 |  | 93.3 | [13 empty] | VV | 2 | 2 | True | 0 | ROZPOCET
| VV |  | V5.3+4 | [15 empty] | VV | 2 | 1 | True | 0 | ROZPOCET
| VV |  | 92,4+19,6 |  | 112 | [13 empty] | VV | 2 | 2 | True | 0 | ROZPOCET
| VV |  | V5.7 | [15 empty] | VV | 2 | 1 | True | 0 | ROZPOCET
| VV |  | 2*2,5 |  | 5 | [13 empty] | VV | 2 | 2 | True | 0 | ROZPOCET
| VV |  | V3.3 | [15 empty] | VV | 2 | 1 | True | 0 | ROZPOCET
| VV |  | 46,3 |  | 46.3 | [13 empty] | VV | 2 | 2 | True | 0 | ROZPOCET
| VV |  | V3.5 | [15 empty] | VV | 2 | 1 | True | 0 | ROZPOCET
| VV |  | 34,018 |  | 34.018 | [13 empty] | VV | 2 | 2 | True | 0 | ROZPOCET
| VV |  | V3.6 | [15 empty] | VV | 2 | 1 | True | 0 | ROZPOCET
| VV |  | 43,4 |  | 43.4 | [13 empty] | VV | 2 | 2 | True | 0 | ROZPOCET
| VV |  | V4.4 | [15 empty] | VV | 2 | 1 | True | 0 | ROZPOCET
| VV |  | 396,546 |  | 396.546 | [13 empty] | VV | 2 | 2 | True | 0 | ROZPOCET
| VV |  | V4.5 | [15 empty] | VV | 2 | 1 | True | 0 | ROZPOCET
| VV |  | 197,382 |  | 197.382 | [13 empty] | VV | 2 | 2 | True | 0 | ROZPOCET
| VV |  | V4.8 | [15 empty] | VV | 2 | 1 | True | 0 | ROZPOCET
| VV |  | 20,02 |  | 20.02 | [13 empty] | VV | 2 | 2 | True | 0 | ROZPOCET
| VV |  | Součet |  | 1214.166 | [13 empty] | VV | 2 | 4 | True | 1 | ROZPOCET
108 | K | 632481215R | Separační vrstva z geotextilie 500g/m2+izolační okrajový pásek po celé výšce skladby | m2 | 326.554 |  | 0 |  |  |  | snížená |  | 0 | 0.00033 | 0.10776 | 0 | 0 | 4 | K | 2 |  |  |  | ROZPOCET | 0 | 0 | 0 | 0 | 0 | 2 | 0 | 4 | 1426248407
| PP |  | Separační vrstva z geotextilie 500g/m2+izolační okrajový pásek po celé výšce skladby | [15 empty] | PP | 2
| VV |  | V3.1 | [15 empty] | VV | 2 | 1 | True | 0 | ROZPOCET
| VV |  | 7,2 |  | 7.2 | [13 empty] | VV | 2 | 2 | True | 0 | ROZPOCET
| VV |  | V3.2 | [15 empty] | VV | 2 | 1 | True | 0 | ROZPOCET
| VV |  | 4,4 |  | 4.4 | [13 empty] | VV | 2 | 2 | True | 0 | ROZPOCET
| VV |  | V3.4 | [15 empty] | VV | 2 | 1 | True | 0 | ROZPOCET
| VV |  | 113,754 |  | 113.754 | [13 empty] | VV | 2 | 2 | True | 0 | ROZPOCET
| VV |  | V4.1 | [15 empty] | VV | 2 | 1 | True | 0 | ROZPOCET
| VV |  | 156,6 |  | 156.6 | [13 empty] | VV | 2 | 2 | True | 0 | ROZPOCET
| VV |  | V4.2 | [15 empty] | VV | 2 | 1 | True | 0 | ROZPOCET
| VV |  | 21,8 |  | 21.8 | [13 empty] | VV | 2 | 2 | True | 0 | ROZPOCET
| VV |  | V5.1 | [15 empty] | VV | 2 | 1 | True | 0 | ROZPOCET
| VV |  | 3,783 |  | 3.783 | [13 empty] | VV | 2 | 2 | True | 0 | ROZPOCET
| VV |  | V5.2 | [15 empty] | VV | 2 | 1 | True | 0 | ROZPOCET
| VV |  | 19,017 |  | 19.017 | [13 empty] | VV | 2 | 2 | True | 0 | ROZPOCET
| VV |  | Součet |  | 326.554 | [13 empty] | VV | 2 | 4 | True | 1 | ROZPOCET
109 | K | 635111241 | Násyp pod podlahy z hrubého kameniva 8-16 se zhutněním | m3 | 0.31 |  | 0 | CS ÚRS 2025 02 |  |  | snížená |  | 0 | 2.16 | 0.6696 | 0 | 0 | 4 | K | 2 |  |  |  | ROZPOCET | 0 | 0 | 0 | 0 | 0 | 2 | 0 | 4 | 1070160646
| PP |  | Násyp pod podlahy z hrubého kameniva 8-16 se zhutněním | [15 empty] | PP | 2
| Online PSC |  | https://podminky.urs.cz/item/CS_URS_2025_02/635111241 | [15 empty] | Online PSC | 2
| VV |  | V2.2 | [15 empty] | VV | 2 | 1 | True | 0 | ROZPOCET
| VV |  | 1,55*2*0,1 |  | 0.31 | [13 empty] | VV | 2 | 2 | True | 1 | ROZPOCET
110 | K | 635111241R | Násyp pod podlahy ze štěrkue zhutněním | m3 | 42.452 |  | 0 |  |  |  | snížená |  | 0 | 2.16 | 91.6963 | 0 | 0 | 4 | K | 2 |  |  |  | ROZPOCET | 0 | 0 | 0 | 0 | 0 | 2 | 0 | 4 | -1077055541
| PP |  | Násyp pod podlahy ze štěrkue zhutněním | [15 empty] | PP | 2
| VV |  | V3.1 | [15 empty] | VV | 2 | 1 | True | 0 | ROZPOCET
| VV |  | 7,2*0,13 |  | 0.936 | [13 empty] | VV | 2 | 2 | True | 0 | ROZPOCET
| VV |  | V3.2 | [15 empty] | VV | 2 | 1 | True | 0 | ROZPOCET
| VV |  | 4,4*0,13 |  | 0.572 | [13 empty] | VV | 2 | 2 | True | 0 | ROZPOCET
| VV |  | V3.4 | [15 empty] | VV | 2 | 1 | True | 0 | ROZPOCET
| VV |  | 113,754*0,13 |  | 14.788 | [13 empty] | VV | 2 | 2 | True | 0 | ROZPOCET
| VV |  | V4.1 | [15 empty] | VV | 2 | 1 | True | 0 | ROZPOCET
| VV |  | 156,6*0,13 |  | 20.358 | [13 empty] | VV | 2 | 2 | True | 0 | ROZPOCET
| VV |  | V4.2 | [15 empty] | VV | 2 | 1 | True | 0 | ROZPOCET
| VV |  | 21,8*0,13 |  | 2.834 | [13 empty] | VV | 2 | 2 | True | 0 | ROZPOCET
| VV |  | V5.1 | [15 empty] | VV | 2 | 1 | True | 0 | ROZPOCET
| VV |  | 3,783*0,13 |  | 0.492 | [13 empty] | VV | 2 | 2 | True | 0 | ROZPOCET
| VV |  | V5.2 | [15 empty] | VV | 2 | 1 | True | 0 | ROZPOCET
| VV |  | 19,017*0,13 |  | 2.472 | [13 empty] | VV | 2 | 2 | True | 0 | ROZPOCET
| VV |  | Součet |  | 42.452 | [13 empty] | VV | 2 | 4 | True | 1 | ROZPOCET
111 | K | 635111242 | Násyp pod podlahy z hrubého kameniva 16-32 se zhutněním | m3 | 0.62 |  | 0 | CS ÚRS 2025 02 |  |  | snížená |  | 0 | 2.16 | 1.3392 | 0 | 0 | 4 | K | 2 |  |  |  | ROZPOCET | 0 | 0 | 0 | 0 | 0 | 2 | 0 | 4 | 1464994292
| PP |  | Násyp pod podlahy z hrubého kameniva 16-32 se zhutněním | [15 empty] | PP | 2
| Online PSC |  | https://podminky.urs.cz/item/CS_URS_2025_02/635111242 | [15 empty] | Online PSC | 2
| VV |  | V2.2 | [15 empty] | VV | 2 | 1 | True | 0 | ROZPOCET
| VV |  | 1,55*2*0,2 |  | 0.62 | [13 empty] | VV | 2 | 2 | True | 1 | ROZPOCET
| D | 9 | Ostatní konstrukce a práce, bourání |  |  |  | 0 | [5 empty] | 0 |  | 1.1759 |  | 1196.7947 | 1 | D | 1 |  |  |  | ROZPOCET | [6 empty] | 0
112 | K | 941111132 | Montáž lešení řadového trubkového lehkého s podlahami zatížení do 200 kg/m2 š od 1,2 do 1,5 m v přes 10 do 25 m | m2 | 1404.634 |  | 0 | CS ÚRS 2025 02 |  |  | snížená |  | 0 | 0 | 0 | 0 | 0 | 4 | K | 2 |  |  |  | ROZPOCET | 0 | 0 | 0 | 0 | 0 | 2 | 0 | 4 | -1654482171
| PP |  | Montáž lešení řadového trubkového lehkého s podlahami zatížení do 200 kg/m2 š od 1,2 do 1,5 m v přes 10 do 25 m | [15 empty] | PP | 2
| Online PSC |  | https://podminky.urs.cz/item/CS_URS_2025_02/941111132 | [15 empty] | Online PSC | 2
| VV |  | 29,405*(15,2-1,8) |  | 394.027 | [13 empty] | VV | 2 | 2 | True | 0 | ROZPOCET
| VV |  | 18,19*(15,2-1,8)*2 |  | 487.492 | [13 empty] | VV | 2 | 2 | True | 0 | ROZPOCET
| VV |  | (7,085*2+4,01*2+18,205)*(14,75-1,8) |  | 523.115 | [13 empty] | VV | 2 | 2 | True | 0 | ROZPOCET
| VV |  | Součet |  | 1404.634 | [13 empty] | VV | 2 | 4 | True | 1 | ROZPOCET
113 | K | 941111232 | Příplatek k lešení řadovému trubkovému lehkému s podlahami do 200 kg/m2 š od 1,2 do 1,5 m v přes 10 do 25 m za každý den použití | m2 | 171365.348 |  | 0 | CS ÚRS 2025 02 |  |  | snížená |  | 0 | 0 | 0 | 0 | 0 | 4 | K | 2 |  |  |  | ROZPOCET | 0 | 0 | 0 | 0 | 0 | 2 | 0 | 4 | -347671500
| PP |  | Příplatek k lešení řadovému trubkovému lehkému s podlahami do 200 kg/m2 š od 1,2 do 1,5 m v přes 10 do 25 m za každý den použití | [15 empty] | PP | 2
| Online PSC |  | https://podminky.urs.cz/item/CS_URS_2025_02/941111232 | [15 empty] | Online PSC | 2
| VV |  | 1404,634*(30*2+31*2) |  | 171365.348 | [13 empty] | VV | 2 | 2 | True | 1 | ROZPOCET
114 | K | 941111832 | Demontáž lešení řadového trubkového lehkého s podlahami zatížení do 200 kg/m2 š od 1,2 do 1,5 m v přes 10 do 25 m | m2 | 1404.634 |  | 0 | CS ÚRS 2025 02 |  |  | snížená |  | 0 | 0 | 0 | 0 | 0 | 4 | K | 2 |  |  |  | ROZPOCET | 0 | 0 | 0 | 0 | 0 | 2 | 0 | 4 | -661106940
| PP |  | Demontáž lešení řadového trubkového lehkého s podlahami zatížení do 200 kg/m2 š od 1,2 do 1,5 m v přes 10 do 25 m | [15 empty] | PP | 2
| Online PSC |  | https://podminky.urs.cz/item/CS_URS_2025_02/941111832 | [15 empty] | Online PSC | 2
115 | K | 941121111 | Montáž lešení řadového trubkového těžkého s podlahami zatížení do 300 kg/m2 š od 1,5 do 1,8 m v do 10 mpro vyzdění instalačních šachet | m2 | 286.381 |  | 0 | CS ÚRS 2025 02 |  |  | snížená |  | 0 | 0 | 0 | 0 | 0 | 4 | K | 2 |  |  |  | ROZPOCET | 0 | 0 | 0 | 0 | 0 | 2 | 0 | 4 | -949346684
| PP |  | Montáž lešení řadového trubkového těžkého s podlahami zatížení do 300 kg/m2 š od 1,5 do 1,8 m v do 10 mpro vyzdění instalačních šachet | [15 empty] | PP | 2
| Online PSC |  | https://podminky.urs.cz/item/CS_URS_2025_02/941121111 | [15 empty] | Online PSC | 2
| VV |  | (4,35+3,45)*2*4,355*2 |  | 135.876 | [13 empty] | VV | 2 | 2 | True | 0 | ROZPOCET
| VV |  | (4,5+3,25)*2*4,855*2 |  | 150.505 | [13 empty] | VV | 2 | 2 | True | 0 | ROZPOCET
| VV |  | Součet |  | 286.381 | [13 empty] | VV | 2 | 4 | True | 1 | ROZPOCET
116 | K | 941121211 | Příplatek k lešení řadovému trubkovému těžkému s podlahami do 300 kg/m2 š od 1,5 do 1,8 m v do 10 m za každý den použití | m2 | 8591.43 |  | 0 | CS ÚRS 2025 02 |  |  | snížená |  | 0 | 0 | 0 | 0 | 0 | 4 | K | 2 |  |  |  | ROZPOCET | 0 | 0 | 0 | 0 | 0 | 2 | 0 | 4 | -1704249071
| PP |  | Příplatek k lešení řadovému trubkovému těžkému s podlahami do 300 kg/m2 š od 1,5 do 1,8 m v do 10 m za každý den použití | [15 empty] | PP | 2
| Online PSC |  | https://podminky.urs.cz/item/CS_URS_2025_02/941121211 | [15 empty] | Online PSC | 2
| VV |  | 286,381*30 |  | 8591.43 | [13 empty] | VV | 2 | 2 | True | 1 | ROZPOCET
117 | K | 941121811 | Demontáž lešení řadového trubkového těžkého s podlahami zatížení do 300 kg/m2 š od 1,5 do 1,8 m v do 10 m | m2 | 286.381 |  | 0 | CS ÚRS 2025 02 |  |  | snížená |  | 0 | 0 | 0 | 0 | 0 | 4 | K | 2 |  |  |  | ROZPOCET | 0 | 0 | 0 | 0 | 0 | 2 | 0 | 4 | 603118624
| PP |  | Demontáž lešení řadového trubkového těžkého s podlahami zatížení do 300 kg/m2 š od 1,5 do 1,8 m v do 10 m | [15 empty] | PP | 2
| Online PSC |  | https://podminky.urs.cz/item/CS_URS_2025_02/941121811 | [15 empty] | Online PSC | 2
118 | K | 944511111 | Montáž ochranné sítě z textilie z umělých vláken | m2 | 1404.634 |  | 0 | CS ÚRS 2025 02 |  |  | snížená |  | 0 | 0 | 0 | 0 | 0 | 4 | K | 2 |  |  |  | ROZPOCET | 0 | 0 | 0 | 0 | 0 | 2 | 0 | 4 | -283338323
| PP |  | Montáž ochranné sítě z textilie z umělých vláken | [15 empty] | PP | 2
| Online PSC |  | https://podminky.urs.cz/item/CS_URS_2025_02/944511111 | [15 empty] | Online PSC | 2
119 | K | 944511211 | Příplatek k ochranné síti za každý den použití | m2 | 171365.348 |  | 0 | CS ÚRS 2025 02 |  |  | snížená |  | 0 | 0 | 0 | 0 | 0 | 4 | K | 2 |  |  |  | ROZPOCET | 0 | 0 | 0 | 0 | 0 | 2 | 0 | 4 | -160761501
| PP |  | Příplatek k ochranné síti za každý den použití | [15 empty] | PP | 2
| Online PSC |  | https://podminky.urs.cz/item/CS_URS_2025_02/944511211 | [15 empty] | Online PSC | 2
120 | K | 944511811 | Demontáž ochranné sítě z textilie z umělých vláken | m2 | 1404.634 |  | 0 | CS ÚRS 2025 02 |  |  | snížená |  | 0 | 0 | 0 | 0 | 0 | 4 | K | 2 |  |  |  | ROZPOCET | 0 | 0 | 0 | 0 | 0 | 2 | 0 | 4 | -267577437
| PP |  | Demontáž ochranné sítě z textilie z umělých vláken | [15 empty] | PP | 2
| Online PSC |  | https://podminky.urs.cz/item/CS_URS_2025_02/944511811 | [15 empty] | Online PSC | 2
121 | K | 944711112 | Montáž záchytné stříšky š přes 1,5 do 2 m | m | 6 |  | 0 | CS ÚRS 2025 02 |  |  | snížená |  | 0 | 0 | 0 | 0 | 0 | 4 | K | 2 |  |  |  | ROZPOCET | 0 | 0 | 0 | 0 | 0 | 2 | 0 | 4 | 1326148484
| PP |  | Montáž záchytné stříšky š přes 1,5 do 2 m | [15 empty] | PP | 2
| Online PSC |  | https://podminky.urs.cz/item/CS_URS_2025_02/944711112 | [15 empty] | Online PSC | 2
| VV |  | 3+3 |  | 6 | [13 empty] | VV | 2 | 2 | True | 1 | ROZPOCET
122 | K | 944711212 | Příplatek k záchytné stříšce š do přes 1,5 do 2 m za každý den použití | m | 128 |  | 0 | CS ÚRS 2025 02 |  |  | snížená |  | 0 | 0 | 0 | 0 | 0 | 4 | K | 2 |  |  |  | ROZPOCET | 0 | 0 | 0 | 0 | 0 | 2 | 0 | 4 | 9380770
| PP |  | Příplatek k záchytné stříšce š do přes 1,5 do 2 m za každý den použití | [15 empty] | PP | 2
| Online PSC |  | https://podminky.urs.cz/item/CS_URS_2025_02/944711212 | [15 empty] | Online PSC | 2
| VV |  | 6,000+(30*2+31*2) |  | 128 | [13 empty] | VV | 2 | 2 | True | 1 | ROZPOCET
123 | K | 944711812 | Demontáž záchytné stříšky š přes 1,5 do 2 m | m | 6 |  | 0 | CS ÚRS 2025 02 |  |  | snížená |  | 0 | 0 | 0 | 0 | 0 | 4 | K | 2 |  |  |  | ROZPOCET | 0 | 0 | 0 | 0 | 0 | 2 | 0 | 4 | 573605828
| PP |  | Demontáž záchytné stříšky š přes 1,5 do 2 m | [15 empty] | PP | 2
| Online PSC |  | https://podminky.urs.cz/item/CS_URS_2025_02/944711812 | [15 empty] | Online PSC | 2
124 | K | 952901111 | Vyčištění budov bytové a občanské výstavby při výšce podlaží do 4 m | m2 | 1805.087 |  | 0 | CS ÚRS 2025 02 |  |  | snížená |  | 0 | 4e-05 | 0.072203 | 0 | 0 | 4 | K | 2 |  |  |  | ROZPOCET | 0 | 0 | 0 | 0 | 0 | 2 | 0 | 4 | 1405465294
| PP |  | Vyčištění budov bytové a občanské výstavby při výšce podlaží do 4 m | [15 empty] | PP | 2
| Online PSC |  | https://podminky.urs.cz/item/CS_URS_2025_02/952901111 | [15 empty] | Online PSC | 2
| VV |  | (26,406*15,19+15,205*2,51)*4+48 |  | 1805.087 | [13 empty] | VV | 2 | 2 | True | 1 | ROZPOCET
125 | K | 953731224 | Montáž svislého odvětrání z trub plastových DN přes 110 do 140 mm s utěsněním | m | 37.2 |  | 0 | CS ÚRS 2025 02 |  |  | snížená |  | 0 | 0.0052 | 0.19344 | 0 | 0 | 4 | K | 2 |  |  |  | ROZPOCET | 0 | 0 | 0 | 0 | 0 | 2 | 0 | 4 | 594954997
| PP |  | Montáž svislého odvětrání z trub plastových DN přes 110 do 140 mm s utěsněním | [15 empty] | PP | 2
| Online PSC |  | https://podminky.urs.cz/item/CS_URS_2025_02/953731224 | [15 empty] | Online PSC | 2
| VV |  | 18,6*2 |  | 37.2 | [13 empty] | VV | 2 | 2 | True | 1 | ROZPOCET
126 | M | 28611127 | trubka kanalizační PVC DN 125x2000mm SN4 | m | 37.2 |  | 0 | CS ÚRS 2025 02 |  |  | snížená |  | 0 | 0.00182 | 0.067704 | 0 | 0 | 8 | M | 2 |  |  |  | ROZPOCET | 0 | 0 | 0 | 0 | 0 | 2 | 0 | 4 | 1209180791
| PP |  | trubka kanalizační PVC DN 125x2000mm SN4 | [15 empty] | PP | 2
127 | K | 953943211 | Osazování hasicího přístroje | kus | 6 |  | 0 | CS ÚRS 2025 02 |  |  | snížená |  | 0 | 0.00011 | 0.00066 | 0 | 0 | 4 | K | 2 |  |  |  | ROZPOCET | 0 | 0 | 0 | 0 | 0 | 2 | 0 | 4 | 624580878
| PP |  | Osazování hasicího přístroje | [15 empty] | PP | 2
| Online PSC |  | https://podminky.urs.cz/item/CS_URS_2025_02/953943211 | [15 empty] | Online PSC | 2
| VV |  | 4+2 |  | 6 | [13 empty] | VV | 2 | 2 | True | 1 | ROZPOCET
128 | M | 44932001 | přístroj hasicí ruční práškový hasební schopnost 21A | kus | 4 |  | 0 | CS ÚRS 2025 02 |  |  | snížená |  | 0 | 0.0107 | 0.0428 | 0 | 0 | 8 | M | 2 |  |  |  | ROZPOCET | 0 | 0 | 0 | 0 | 0 | 2 | 0 | 4 | 971026343
| PP |  | přístroj hasicí ruční práškový hasební schopnost 21A | [15 empty] | PP | 2
129 | M | 44932002 | přístroj hasicí ruční práškový hasební schopnost 34A | kus | 2 |  | 0 | CS ÚRS 2025 02 |  |  | snížená |  | 0 | 0.0125 | 0.025 | 0 | 0 | 8 | M | 2 |  |  |  | ROZPOCET | 0 | 0 | 0 | 0 | 0 | 2 | 0 | 4 | -536702543
| PP |  | přístroj hasicí ruční práškový hasební schopnost 34A | [15 empty] | PP | 2
130 | K | 962031132 | Bourání příček nebo přizdívek z cihel pálených plných tl do 100 mm | m2 | 667.853 |  | 0 | CS ÚRS 2025 02 |  |  | snížená |  | 0 | 0 | 0 | 0.208 | 138.9134 | 4 | K | 2 |  |  |  | ROZPOCET | 0 | 0 | 0 | 0 | 0 | 2 | 0 | 4 | 1705520311
| PP |  | Bourání příček nebo přizdívek z cihel pálených plných tl do 100 mm | [15 empty] | PP | 2
| Online PSC |  | https://podminky.urs.cz/item/CS_URS_2025_02/962031132 | [15 empty] | Online PSC | 2
| VV |  | 1np | [15 empty] | VV | 2 | 1 | True | 0 | ROZPOCET
| VV |  | 4,167*(1,55*2+2,878*2+1,753*3)-1,38*4-1,58 |  | 51.717 | [13 empty] | VV | 2 | 2 | True | 0 | ROZPOCET
| VV |  | 2np | [15 empty] | VV | 2 | 1 | True | 0 | ROZPOCET
| VV |  | 3,4*(6,763+3,278+3,019+3,268+3,744+4,268*2+2,373*2+1,043+1,37+6,146+6,758+3,367+3,308+6,758+4,945+3,022+0,565+2,378+0,565+2,373+0,463+1,637+4,915) |  | 282.088 | [13 empty] | VV | 2 | 2 | True | 0 | ROZPOCET
| VV |  | 3,4*(3,022+0,25*2+1,637)-1,38*23 |  | -14.199 | [13 empty] | VV | 2 | 2 | True | 0 | ROZPOCET
| VV |  | 3np | [15 empty] | VV | 2 | 1 | True | 0 | ROZPOCET
| VV |  | 3,5*(6,763+3,278+3,019+3,268+3,744+4,268*2+2,373*2+1,043+1,37+6,146+6,758+3,367+3,308+6,758+4,945+3,022+0,565+2,378+0,565+2,373+0,463+1,637+4,915) |  | 290.385 | [13 empty] | VV | 2 | 2 | True | 0 | ROZPOCET
| VV |  | 3,5*(3,022+0,25*2+1,637)-1,38*23 |  | -13.684 | [13 empty] | VV | 2 | 2 | True | 0 | ROZPOCET
| VV |  | podkr | [15 empty] | VV | 2 | 1 | True | 0 | ROZPOCET
| VV |  | 2,8*(3,055+1,091+3,494+2,5+2,1+1,1)-1,38*3 |  | 33.212 | [13 empty] | VV | 2 | 2 | True | 0 | ROZPOCET
| VV |  | předstěna | [15 empty] | VV | 2 | 1 | True | 0 | ROZPOCET
| VV |  | 1*(3,055+6,468+2,5+4,72) |  | 16.743 | [13 empty] | VV | 2 | 2 | True | 0 | ROZPOCET
| VV |  | 4,5*4,798 |  | 21.591 | [13 empty] | VV | 2 | 2 | True | 0 | ROZPOCET
| VV |  | Součet |  | 667.853 | [13 empty] | VV | 2 | 4 | True | 1 | ROZPOCET
131 | K | 962031133 | Bourání příček nebo přizdívek z cihel pálených plných tl přes 100 do 150 mm | m2 | 230.404 |  | 0 | CS ÚRS 2025 02 |  |  | snížená |  | 0 | 0 | 0 | 0.308 | 70.9644 | 4 | K | 2 |  |  |  | ROZPOCET | 0 | 0 | 0 | 0 | 0 | 2 | 0 | 4 | 1920768584
| PP |  | Bourání příček nebo přizdívek z cihel pálených plných tl přes 100 do 150 mm | [15 empty] | PP | 2
| Online PSC |  | https://podminky.urs.cz/item/CS_URS_2025_02/962031133 | [15 empty] | Online PSC | 2
| VV |  | 1np | [15 empty] | VV | 2 | 1 | True | 0 | ROZPOCET
| VV |  | 4,167*(4,247+6,612+4,514+2,153+3,992+1,2+1,834+0,25+1,538+0,5+3,576+0,25+1,442+1,223) |  | 138.89 | [13 empty] | VV | 2 | 2 | True | 0 | ROZPOCET
| VV |  | 0,6*0,845 |  | 0.507 | [13 empty] | VV | 2 | 2 | True | 0 | ROZPOCET
| VV |  | -(1,38*4+1,58*2) |  | -8.68 | [13 empty] | VV | 2 | 2 | True | 0 | ROZPOCET
| VV |  | 4,167*(6,608+0,25) |  | 28.577 | [13 empty] | VV | 2 | 2 | True | 0 | ROZPOCET
| VV |  | 4,167*6,608-1,58 |  | 25.956 | [13 empty] | VV | 2 | 2 | True | 0 | ROZPOCET
| VV |  | 2np | [15 empty] | VV | 2 | 1 | True | 0 | ROZPOCET
| VV |  | 3,4*(3,022*2+0,5) |  | 22.25 | [13 empty] | VV | 2 | 2 | True | 0 | ROZPOCET
| VV |  | 3np | [15 empty] | VV | 2 | 1 | True | 0 | ROZPOCET
| VV |  | 3,5*(3,022*2+0,5) |  | 22.904 | [13 empty] | VV | 2 | 2 | True | 0 | ROZPOCET
| VV |  | Součet |  | 230.404 | [13 empty] | VV | 2 | 4 | True | 1 | ROZPOCET
132 | K | 962032631 | Ubourání zdiva komínového z cihel pálených, šamotových nebo vápenopískových na MV nebo MVC | m3 | 17.513 |  | 0 | CS ÚRS 2025 02 |  |  | snížená |  | 0 | 0 | 0 | 1.594 | 27.9157 | 4 | K | 2 |  |  |  | ROZPOCET | 0 | 0 | 0 | 0 | 0 | 2 | 0 | 4 | 877178059
| PP |  | Ubourání zdiva komínového z cihel pálených, šamotových nebo vápenopískových na MV nebo MVC | [15 empty] | PP | 2
| Online PSC |  | https://podminky.urs.cz/item/CS_URS_2025_02/962032631 | [15 empty] | Online PSC | 2
| VV |  | 1,1*0,46*4,5 |  | 2.277 | [13 empty] | VV | 2 | 2 | True | 0 | ROZPOCET
| VV |  | 0,46*0,8*5 |  | 1.84 | [13 empty] | VV | 2 | 2 | True | 0 | ROZPOCET
| VV |  | 0,475*0,77*(5+13,09) |  | 6.616 | [13 empty] | VV | 2 | 2 | True | 0 | ROZPOCET
| VV |  | 0,48*1,034*5,5 |  | 2.73 | [13 empty] | VV | 2 | 2 | True | 0 | ROZPOCET
| VV |  | 0,48*1,534*5,5 |  | 4.05 | [13 empty] | VV | 2 | 2 | True | 0 | ROZPOCET
| VV |  | Součet |  | 17.513 | [13 empty] | VV | 2 | 4 | True | 1 | ROZPOCET
133 | K | 962042320 | Bourání zdiva nadzákladového z betonu prostého do 1 m3 | m3 | 5.38 |  | 0 | CS ÚRS 2025 02 |  |  | snížená |  | 0 | 0 | 0 | 2.2 | 11.836 | 4 | K | 2 |  |  |  | ROZPOCET | 0 | 0 | 0 | 0 | 0 | 2 | 0 | 4 | -1185341725
| PP |  | Bourání zdiva nadzákladového z betonu prostého do 1 m3 | [15 empty] | PP | 2
| Online PSC |  | https://podminky.urs.cz/item/CS_URS_2025_02/962042320 | [15 empty] | Online PSC | 2
| VV |  | (1,56+1,052+5,207+1,47*2)*1*0,5 |  | 5.38 | [13 empty] | VV | 2 | 2 | True | 1 | ROZPOCET
134 | K | 962042321 | Bourání zdiva nadzákladového z betonu prostého přes 1 m3 vč základů-vnější schodiště | m3 | 5.38 |  | 0 | CS ÚRS 2025 02 |  |  | snížená |  | 0 | 0 | 0 | 2.2 | 11.836 | 4 | K | 2 |  |  |  | ROZPOCET | 0 | 0 | 0 | 0 | 0 | 2 | 0 | 4 | 1452899916
| PP |  | Bourání zdiva nadzákladového z betonu prostého přes 1 m3 vč základů-vnější schodiště | [15 empty] | PP | 2
| Online PSC |  | https://podminky.urs.cz/item/CS_URS_2025_02/962042321 | [15 empty] | Online PSC | 2
| VV |  | (1,56+1,052+5,207+1,47*2)*1*0,5 |  | 5.38 | [13 empty] | VV | 2 | 2 | True | 1 | ROZPOCET
135 | K | 96302371R | Dermontáž stávajících kamenných schodišťových stupňů pro další použití | m | 153 |  | 0 |  |  |  | snížená |  | 0 | 0 | 0 | 0.169 | 25.857 | 4 | K | 2 |  |  |  | ROZPOCET | 0 | 0 | 0 | 0 | 0 | 2 | 0 | 4 | 296126882
| PP |  | Dermontáž stávajících kamenných schodišťových stupňů pro další použití | [15 empty] | PP | 2
| VV |  | 1,8*(15+14+15+14+15+12) |  | 153 | [13 empty] | VV | 2 | 2 | True | 1 | ROZPOCET
136 | K | 963042819 | Bourání schodišťových stupňů betonových zhotovených na místě | m | 7.884 |  | 0 | CS ÚRS 2025 02 |  |  | snížená |  | 0 | 0 | 0 | 0.07 | 0.55188 | 4 | K | 2 |  |  |  | ROZPOCET | 0 | 0 | 0 | 0 | 0 | 2 | 0 | 4 | 597925061
| PP |  | Bourání schodišťových stupňů betonových zhotovených na místě | [15 empty] | PP | 2
| Online PSC |  | https://podminky.urs.cz/item/CS_URS_2025_02/963042819 | [15 empty] | Online PSC | 2
| VV |  | vnější schodiště u rampy | [15 empty] | VV | 2 | 1 | True | 0 | ROZPOCET
| VV |  | 1,971*4 |  | 7.884 | [13 empty] | VV | 2 | 2 | True | 0 | ROZPOCET
| VV |  | Součet |  | 7.884 | [13 empty] | VV | 2 | 4 | True | 1 | ROZPOCET
137 | K | 963051113 | Bourání ŽB stropů deskových tl přes 80 mm-rampa | m3 | 8.4 |  | 0 | CS ÚRS 2025 02 |  |  | snížená |  | 0 | 0 | 0 | 2.4 | 20.16 | 4 | K | 2 |  |  |  | ROZPOCET | 0 | 0 | 0 | 0 | 0 | 2 | 0 | 4 | -1121778845
| PP |  | Bourání ŽB stropů deskových tl přes 80 mm-rampa | [15 empty] | PP | 2
| Online PSC |  | https://podminky.urs.cz/item/CS_URS_2025_02/963051113 | [15 empty] | Online PSC | 2
138 | K | 964061331 | Uvolnění zhlaví trámů ze zdiva cihelného průřezu zhlaví do 0,05 m2-S3 | kus | 26 |  | 0 | CS ÚRS 2025 02 |  |  | snížená |  | 0 | 0 | 0 | 0.048 | 1.248 | 4 | K | 2 |  |  |  | ROZPOCET | 0 | 0 | 0 | 0 | 0 | 2 | 0 | 4 | -11750460
| PP |  | Uvolnění zhlaví trámů ze zdiva cihelného průřezu zhlaví do 0,05 m2-S3 | [15 empty] | PP | 2
| Online PSC |  | https://podminky.urs.cz/item/CS_URS_2025_02/964061331 | [15 empty] | Online PSC | 2
| VV |  | 2*2 |  | 4 | [13 empty] | VV | 2 | 2 | True | 0 | ROZPOCET
| VV |  | 2*11 |  | 22 | [13 empty] | VV | 2 | 2 | True | 0 | ROZPOCET
| VV |  | Součet |  | 26 | [13 empty] | VV | 2 | 4 | True | 1 | ROZPOCET
139 | K | 965042131 | Bourání podkladů pod dlažby nebo mazanin betonových nebo z litého asfaltu tl do 100 mm pl do 4 m2 | m3 | 3.372 |  | 0 | CS ÚRS 2025 02 |  |  | snížená |  | 0 | 0 | 0 | 2.2 | 7.4184 | 4 | K | 2 |  |  |  | ROZPOCET | 0 | 0 | 0 | 0 | 0 | 2 | 0 | 4 | -1369334065
| PP |  | Bourání podkladů pod dlažby nebo mazanin betonových nebo z litého asfaltu tl do 100 mm pl do 4 m2 | [15 empty] | PP | 2
| Online PSC |  | https://podminky.urs.cz/item/CS_URS_2025_02/965042131 | [15 empty] | Online PSC | 2
| VV |  | S5 | [15 empty] | VV | 2 | 1 | True | 0 | ROZPOCET
| VV |  | 2np | [15 empty] | VV | 2 | 1 | True | 0 | ROZPOCET
| VV |  | (3,7+4+2,9+0,8+4+1,3+3,9+3+0,8+3,6)*0,06 |  | 1.68 | [13 empty] | VV | 2 | 2 | True | 0 | ROZPOCET
| VV |  | 3np | [15 empty] | VV | 2 | 1 | True | 0 | ROZPOCET
| VV |  | (2,9+4+3,1+0,8+4+1,2+1,5+4+3+0,8+2,9)*0,06 |  | 1.692 | [13 empty] | VV | 2 | 2 | True | 0 | ROZPOCET
| VV |  | Součet |  | 3.372 | [13 empty] | VV | 2 | 4 | True | 1 | ROZPOCET
140 | K | 965042141 | Bourání podkladů pod dlažby nebo mazanin betonových nebo z litého asfaltu tl do 100 mm pl přes 4 m2 | m3 | 12.405 |  | 0 | CS ÚRS 2025 02 |  |  | snížená |  | 0 | 0 | 0 | 2.2 | 27.291 | 4 | K | 2 |  |  |  | ROZPOCET | 0 | 0 | 0 | 0 | 0 | 2 | 0 | 4 | 1324144856
| PP |  | Bourání podkladů pod dlažby nebo mazanin betonových nebo z litého asfaltu tl do 100 mm pl přes 4 m2 | [15 empty] | PP | 2
| Online PSC |  | https://podminky.urs.cz/item/CS_URS_2025_02/965042141 | [15 empty] | Online PSC | 2
| VV |  | S2 | [15 empty] | VV | 2 | 1 | True | 0 | ROZPOCET
| VV |  | 1np | [15 empty] | VV | 2 | 1 | True | 0 | ROZPOCET
| VV |  | (13,4+38,5+13,1+8,8+12)*0,06 |  | 5.148 | [13 empty] | VV | 2 | 2 | True | 0 | ROZPOCET
| VV |  | 2+3np | [15 empty] | VV | 2 | 1 | True | 0 | ROZPOCET
| VV |  | (23,5+23,5)*0,06*2 |  | 5.64 | [13 empty] | VV | 2 | 2 | True | 0 | ROZPOCET
| VV |  | S3 | [15 empty] | VV | 2 | 1 | True | 0 | ROZPOCET
| VV |  | 2+3np+podkr | [15 empty] | VV | 2 | 1 | True | 0 | ROZPOCET
| VV |  | (7,7*2+7,7)*0,07 |  | 1.617 | [13 empty] | VV | 2 | 2 | True | 0 | ROZPOCET
| VV |  | Součet |  | 12.405 | [13 empty] | VV | 2 | 4 | True | 1 | ROZPOCET
141 | K | 965042241 | Bourání podkladů pod dlažby nebo mazanin betonových nebo z litého asfaltu tl přes 100 mm pl přes 4 m2 | m3 | 47.34 |  | 0 | CS ÚRS 2025 02 |  |  | snížená |  | 0 | 0 | 0 | 2.2 | 104.148 | 4 | K | 2 |  |  |  | ROZPOCET | 0 | 0 | 0 | 0 | 0 | 2 | 0 | 4 | 904518304
| PP |  | Bourání podkladů pod dlažby nebo mazanin betonových nebo z litého asfaltu tl přes 100 mm pl přes 4 m2 | [15 empty] | PP | 2
| Online PSC |  | https://podminky.urs.cz/item/CS_URS_2025_02/965042241 | [15 empty] | Online PSC | 2
| VV |  | S1 | [15 empty] | VV | 2 | 1 | True | 0 | ROZPOCET
| VV |  | 1pp | [15 empty] | VV | 2 | 1 | True | 0 | ROZPOCET
| VV |  | (10,6+21,2+19,9+19,1)*0,15 |  | 10.62 | [13 empty] | VV | 2 | 2 | True | 0 | ROZPOCET
| VV |  | 1np | [15 empty] | VV | 2 | 1 | True | 0 | ROZPOCET
| VV |  | (5+7,7+54,5+7,9+104,9+14,1+5,1+2,8+5,2+6,6+14,1+16,9)*0,15 |  | 36.72 | [13 empty] | VV | 2 | 2 | True | 0 | ROZPOCET
| VV |  | Součet |  | 47.34 | [13 empty] | VV | 2 | 4 | True | 1 | ROZPOCET
142 | K | 965081113 | Bourání dlažby z dlaždic půdních plochy přes 1 m2 | m2 | 19.5 |  | 0 | CS ÚRS 2025 02 |  |  | snížená |  | 0 | 0 | 0 | 0.045 | 0.8775 | 4 | K | 2 |  |  |  | ROZPOCET | 0 | 0 | 0 | 0 | 0 | 2 | 0 | 4 | -9767767
| PP |  | Bourání dlažby z dlaždic půdních plochy přes 1 m2 | [15 empty] | PP | 2
| Online PSC |  | https://podminky.urs.cz/item/CS_URS_2025_02/965081113 | [15 empty] | Online PSC | 2
| VV |  | 7,7 |  | 7.7 | [13 empty] | VV | 2 | 2 | True | 0 | ROZPOCET
| VV |  | 11,8 |  | 11.8 | [13 empty] | VV | 2 | 2 | True | 0 | ROZPOCET
| VV |  | Součet |  | 19.5 | [13 empty] | VV | 2 | 4 | True | 1 | ROZPOCET
143 | K | 965081323 | Bourání podlah z dlaždic betonových, teracových nebo čedičových tl do 25 mm plochy přes 1 m2 | m2 | 62.4 |  | 0 | CS ÚRS 2025 02 |  |  | snížená |  | 0 | 0 | 0 | 0.074 | 4.6176 | 4 | K | 2 |  |  |  | ROZPOCET | 0 | 0 | 0 | 0 | 0 | 2 | 0 | 4 | -1025505111
| PP |  | Bourání podlah z dlaždic betonových, teracových nebo čedičových tl do 25 mm plochy přes 1 m2 | [15 empty] | PP | 2
| Online PSC |  | https://podminky.urs.cz/item/CS_URS_2025_02/965081323 | [15 empty] | Online PSC | 2
| VV |  | S3 | [15 empty] | VV | 2 | 1 | True | 0 | ROZPOCET
| VV |  | 2+3np | [15 empty] | VV | 2 | 1 | True | 0 | ROZPOCET
| VV |  | (7,7+23,5)*2 |  | 62.4 | [13 empty] | VV | 2 | 2 | True | 0 | ROZPOCET
| VV |  | Součet |  | 62.4 | [13 empty] | VV | 2 | 4 | True | 1 | ROZPOCET
144 | K | 965083122 | Odstranění násypů pod podlahami mezi trámy tl do 200 mm pl přes 2 m2 | m3 | 264.942 |  | 0 | CS ÚRS 2025 02 |  |  | snížená |  | 0 | 0 | 0 | 1.4 | 370.9188 | 4 | K | 2 |  |  |  | ROZPOCET | 0 | 0 | 0 | 0 | 0 | 2 | 0 | 4 | -154802830
| PP |  | Odstranění násypů pod podlahami mezi trámy tl do 200 mm pl přes 2 m2 | [15 empty] | PP | 2
| Online PSC |  | https://podminky.urs.cz/item/CS_URS_2025_02/965083122 | [15 empty] | Online PSC | 2
| VV |  | S1 | [15 empty] | VV | 2 | 1 | True | 0 | ROZPOCET
| VV |  | 1pp | [15 empty] | VV | 2 | 1 | True | 0 | ROZPOCET
| VV |  | (10,6+21,2+19,9+19,1)*0,23 |  | 16.284 | [13 empty] | VV | 2 | 2 | True | 0 | ROZPOCET
| VV |  | 1np | [15 empty] | VV | 2 | 1 | True | 0 | ROZPOCET
| VV |  | (5+7,7+54,5+7,9+104,9+14,1+5,1+2,8+5,2+6,6+14,1+16,9)*0,47 |  | 115.056 | [13 empty] | VV | 2 | 2 | True | 0 | ROZPOCET
| VV |  | S2 | [15 empty] | VV | 2 | 1 | True | 0 | ROZPOCET
| VV |  | 1np | [15 empty] | VV | 2 | 1 | True | 0 | ROZPOCET
| VV |  | (13,4+38,5+13,1+8,8+12)*0,25 |  | 21.45 | [13 empty] | VV | 2 | 2 | True | 0 | ROZPOCET
| VV |  | 2+3np | [15 empty] | VV | 2 | 1 | True | 0 | ROZPOCET
| VV |  | (23,5+23,5)*0,25*2 |  | 23.5 | [13 empty] | VV | 2 | 2 | True | 0 | ROZPOCET
| VV |  | S3 | [15 empty] | VV | 2 | 1 | True | 0 | ROZPOCET
| VV |  | 2+3np+podkr | [15 empty] | VV | 2 | 1 | True | 0 | ROZPOCET
| VV |  | (7,7*2+7,7)*(0,0+0,2)*0,5 |  | 2.31 | [13 empty] | VV | 2 | 2 | True | 0 | ROZPOCET
| VV |  | S4 | [15 empty] | VV | 2 | 1 | True | 0 | ROZPOCET
| VV |  | 2+3np | [15 empty] | VV | 2 | 1 | True | 0 | ROZPOCET
| VV |  | (254,5+257,42)*0,15 |  | 76.788 | [13 empty] | VV | 2 | 2 | True | 0 | ROZPOCET
| VV |  | S5 | [15 empty] | VV | 2 | 1 | True | 0 | ROZPOCET
| VV |  | 2np | [15 empty] | VV | 2 | 1 | True | 0 | ROZPOCET
| VV |  | (3,7+4+2,9+0,8+4+1,3+3,9+3+0,8+3,6)*0,17 |  | 4.76 | [13 empty] | VV | 2 | 2 | True | 0 | ROZPOCET
| VV |  | 3np | [15 empty] | VV | 2 | 1 | True | 0 | ROZPOCET
| VV |  | (2,9+4+3,1+0,8+4+1,2+1,5+4+3+0,8+2,9)*0,17 |  | 4.794 | [13 empty] | VV | 2 | 2 | True | 0 | ROZPOCET
| VV |  | Součet |  | 264.942 | [13 empty] | VV | 2 | 4 | True | 1 | ROZPOCET
145 | K | 967031132 | Přisekání rovných ostění v cihelném zdivu na MV nebo MVC | m2 | 244.908 |  | 0 | CS ÚRS 2025 02 |  |  | snížená |  | 0 | 0 | 0 | 0.055 | 13.4699 | 4 | K | 2 |  |  |  | ROZPOCET | 0 | 0 | 0 | 0 | 0 | 2 | 0 | 4 | 1106537923
| PP |  | Přisekání rovných ostění v cihelném zdivu na MV nebo MVC | [15 empty] | PP | 2
| Online PSC |  | https://podminky.urs.cz/item/CS_URS_2025_02/967031132 | [15 empty] | Online PSC | 2
| VV |  | u dveří | [15 empty] | VV | 2 | 1 | True | 0 | ROZPOCET
| VV |  | 2*0,212*4 |  | 1.696 | [13 empty] | VV | 2 | 2 | True | 0 | ROZPOCET
| VV |  | u oken | [15 empty] | VV | 2 | 1 | True | 0 | ROZPOCET
| VV |  | 1,30*0,82*2 |  | 2.132 | [13 empty] | VV | 2 | 2 | True | 0 | ROZPOCET
| VV |  | 0,9*0,82*2*2 |  | 2.952 | [13 empty] | VV | 2 | 2 | True | 0 | ROZPOCET
| VV |  | 2,2*0,82*2*66 |  | 238.128 | [13 empty] | VV | 2 | 2 | True | 0 | ROZPOCET
| VV |  | Součet |  | 244.908 | [13 empty] | VV | 2 | 4 | True | 1 | ROZPOCET
146 | K | 96703113R | Přisekání stáv sloupku po odbourání komínového zdiva v cihelném zdivu na MV nebo MVC | m2 | 4.416 |  | 0 |  |  |  | snížená |  | 0 | 0 | 0 | 0.055 | 0.24288 | 4 | K | 2 |  |  |  | ROZPOCET | 0 | 0 | 0 | 0 | 0 | 2 | 0 | 4 | -1552954748
| PP |  | Přisekání stáv sloupku po odbourání komínového zdiva v cihelném zdivu na MV nebo MVC | [15 empty] | PP | 2
| VV |  | 0,48*4,6*2 |  | 4.416 | [13 empty] | VV | 2 | 2 | True | 1 | ROZPOCET
147 | K | 968062244 | Vybourání dřevěných rámů oken jednoduchých včetně křídel pl do 1 m2 | m2 | 9.351 |  | 0 | CS ÚRS 2025 02 |  |  | snížená |  | 0 | 0 | 0 | 0.041 | 0.38339 | 4 | K | 2 |  |  |  | ROZPOCET | 0 | 0 | 0 | 0 | 0 | 2 | 0 | 4 | 1995748018
| PP |  | Vybourání dřevěných rámů oken jednoduchých včetně křídel pl do 1 m2 | [15 empty] | PP | 2
| Online PSC |  | https://podminky.urs.cz/item/CS_URS_2025_02/968062244 | [15 empty] | Online PSC | 2
| VV |  | 0,65*0,94*2 |  | 1.222 | [13 empty] | VV | 2 | 2 | True | 0 | ROZPOCET
| VV |  | 0,62*0,9*2 |  | 1.116 | [13 empty] | VV | 2 | 2 | True | 0 | ROZPOCET
| VV |  | 0,8*0,9*2 |  | 1.44 | [13 empty] | VV | 2 | 2 | True | 0 | ROZPOCET
| VV |  | 0,6*0,9*4 |  | 2.16 | [13 empty] | VV | 2 | 2 | True | 0 | ROZPOCET
| VV |  | 0,623*0,9*4 |  | 2.243 | [13 empty] | VV | 2 | 2 | True | 0 | ROZPOCET
| VV |  | 0,65*0,9*2 |  | 1.17 | [13 empty] | VV | 2 | 2 | True | 0 | ROZPOCET
| VV |  | Součet |  | 9.351 | [13 empty] | VV | 2 | 4 | True | 1 | ROZPOCET
148 | K | 968062245 | Vybourání dřevěných rámů oken jednoduchých včetně křídel pl do 2 m2 | m2 | 3.875 |  | 0 | CS ÚRS 2025 02 |  |  | snížená |  | 0 | 0 | 0 | 0.031 | 0.12012 | 4 | K | 2 |  |  |  | ROZPOCET | 0 | 0 | 0 | 0 | 0 | 2 | 0 | 4 | 520684011
| PP |  | Vybourání dřevěných rámů oken jednoduchých včetně křídel pl do 2 m2 | [15 empty] | PP | 2
| Online PSC |  | https://podminky.urs.cz/item/CS_URS_2025_02/968062245 | [15 empty] | Online PSC | 2
| VV |  | 1,25*0,9*2 |  | 2.25 | [13 empty] | VV | 2 | 2 | True | 0 | ROZPOCET
| VV |  | 1,25*1,3 |  | 1.625 | [13 empty] | VV | 2 | 2 | True | 0 | ROZPOCET
| VV |  | Součet |  | 3.875 | [13 empty] | VV | 2 | 4 | True | 1 | ROZPOCET
149 | K | 968062356 | Vybourání dřevěných rámů oken dvojitých včetně křídel pl do 4 m2 | m2 | 27.5 |  | 0 | CS ÚRS 2025 02 |  |  | snížená |  | 0 | 0 | 0 | 0.054 | 1.485 | 4 | K | 2 |  |  |  | ROZPOCET | 0 | 0 | 0 | 0 | 0 | 2 | 0 | 4 | 1770116517
| PP |  | Vybourání dřevěných rámů oken dvojitých včetně křídel pl do 4 m2 | [15 empty] | PP | 2
| Online PSC |  | https://podminky.urs.cz/item/CS_URS_2025_02/968062356 | [15 empty] | Online PSC | 2
| VV |  | 1,25*2,2*(2+2+2) |  | 16.5 | [13 empty] | VV | 2 | 2 | True | 0 | ROZPOCET
| VV |  | 1,25*2,2*(2+2) |  | 11 | [13 empty] | VV | 2 | 2 | True | 0 | ROZPOCET
| VV |  | Součet |  | 27.5 | [13 empty] | VV | 2 | 4 | True | 1 | ROZPOCET
150 | K | 968072455 | Vybourání kovových dveřních zárubní pl do 2 m2 vč vyvěšení křídel | m2 | 115.98 |  | 0 | CS ÚRS 2025 02 |  |  | snížená |  | 0 | 0 | 0 | 0.076 | 8.8145 | 4 | K | 2 |  |  |  | ROZPOCET | 0 | 0 | 0 | 0 | 0 | 2 | 0 | 4 | -1466584971
| PP |  | Vybourání kovových dveřních zárubní pl do 2 m2 vč vyvěšení křídel | [15 empty] | PP | 2
| Online PSC |  | https://podminky.urs.cz/item/CS_URS_2025_02/968072455 | [15 empty] | Online PSC | 2
| VV |  | 1,58*(1+14+17+17+2) |  | 80.58 | [13 empty] | VV | 2 | 2 | True | 0 | ROZPOCET
| VV |  | 1,18*(5+12+12+1) |  | 35.4 | [13 empty] | VV | 2 | 2 | True | 0 | ROZPOCET
| VV |  | Součet |  | 115.98 | [13 empty] | VV | 2 | 4 | True | 1 | ROZPOCET
151 | K | 968082015 | Vybourání plastových rámů oken včetně křídel plochy do 1 m2 | m2 | 2.1 |  | 0 | CS ÚRS 2025 02 |  |  | snížená |  | 0 | 0 | 0 | 0.073 | 0.1533 | 4 | K | 2 |  |  |  | ROZPOCET | 0 | 0 | 0 | 0 | 0 | 2 | 0 | 4 | -78279420
| PP |  | Vybourání plastových rámů oken včetně křídel plochy do 1 m2 | [15 empty] | PP | 2
| Online PSC |  | https://podminky.urs.cz/item/CS_URS_2025_02/968082015 | [15 empty] | Online PSC | 2
| VV |  | 0,6*0,9*3 |  | 1.62 | [13 empty] | VV | 2 | 2 | True | 0 | ROZPOCET
| VV |  | 0,4*0,6*2 |  | 0.48 | [13 empty] | VV | 2 | 2 | True | 0 | ROZPOCET
| VV |  | Součet |  | 2.1 | [13 empty] | VV | 2 | 4 | True | 1 | ROZPOCET
152 | K | 968082017 | Vybourání plastových rámů oken včetně křídel plochy přes 2 do 4 m2 | m2 | 114.113 |  | 0 | CS ÚRS 2025 02 |  |  | snížená |  | 0 | 0 | 0 | 0.051 | 5.8198 | 4 | K | 2 |  |  |  | ROZPOCET | 0 | 0 | 0 | 0 | 0 | 2 | 0 | 4 | 963255628
| PP |  | Vybourání plastových rámů oken včetně křídel plochy přes 2 do 4 m2 | [15 empty] | PP | 2
| Online PSC |  | https://podminky.urs.cz/item/CS_URS_2025_02/968082017 | [15 empty] | Online PSC | 2
| VV |  | 1,407*1,5+0,375*1,5+1,2*1,2 |  | 4.113 | [13 empty] | VV | 2 | 2 | True | 0 | ROZPOCET
| VV |  | 1,25*2,2*(6+7+7) |  | 55 | [13 empty] | VV | 2 | 2 | True | 0 | ROZPOCET
| VV |  | 1,25*2,2*(3+3+3) |  | 24.75 | [13 empty] | VV | 2 | 2 | True | 0 | ROZPOCET
| VV |  | 1,25*2,2*(4+3+3) |  | 27.5 | [13 empty] | VV | 2 | 2 | True | 0 | ROZPOCET
| VV |  | 1,25*2,2 |  | 2.75 | [13 empty] | VV | 2 | 2 | True | 0 | ROZPOCET
| VV |  | Součet |  | 114.113 | [13 empty] | VV | 2 | 4 | True | 1 | ROZPOCET
153 | K | 968082021 | Vybourání plastových zárubní dveří plochy do 2 m2 | m2 | 1.939 |  | 0 | CS ÚRS 2025 02 |  |  | snížená |  | 0 | 0 | 0 | 0.083 | 0.16094 | 4 | K | 2 |  |  |  | ROZPOCET | 0 | 0 | 0 | 0 | 0 | 2 | 0 | 4 | -494324461
| PP |  | Vybourání plastových zárubní dveří plochy do 2 m2 | [15 empty] | PP | 2
| Online PSC |  | https://podminky.urs.cz/item/CS_URS_2025_02/968082021 | [15 empty] | Online PSC | 2
| VV |  | 0,96*2,02 |  | 1.939 | [13 empty] | VV | 2 | 2 | True | 1 | ROZPOCET
154 | K | 968082022 | Vybourání plastových zárubní dveří plochy do 4 m2 | m2 | 7.314 |  | 0 | CS ÚRS 2025 02 |  |  | snížená |  | 0 | 0 | 0 | 0.062 | 0.45347 | 4 | K | 2 |  |  |  | ROZPOCET | 0 | 0 | 0 | 0 | 0 | 2 | 0 | 4 | -762267105
| PP |  | Vybourání plastových zárubní dveří plochy do 4 m2 | [15 empty] | PP | 2
| Online PSC |  | https://podminky.urs.cz/item/CS_URS_2025_02/968082022 | [15 empty] | Online PSC | 2
| VV |  | 1,66*3,091 |  | 5.131 | [13 empty] | VV | 2 | 2 | True | 0 | ROZPOCET
| VV |  | 1,01*2,161 |  | 2.183 | [13 empty] | VV | 2 | 2 | True | 0 | ROZPOCET
| VV |  | Součet |  | 7.314 | [13 empty] | VV | 2 | 4 | True | 1 | ROZPOCET
155 | K | 971033631 | Vybourání otvorů a zazdívek ve zdivu cihelném pl do 4 m2 na MVC nebo MV tl do 150 mm | m2 | 2.745 |  | 0 | CS ÚRS 2025 02 |  |  | snížená |  | 0 | 0 | 0 | 0.27 | 0.74115 | 4 | K | 2 |  |  |  | ROZPOCET | 0 | 0 | 0 | 0 | 0 | 2 | 0 | 4 | 2144044415
| PP |  | Vybourání otvorů a zazdívek ve zdivu cihelném pl do 4 m2 na MVC nebo MV tl do 150 mm | [15 empty] | PP | 2
| Online PSC |  | https://podminky.urs.cz/item/CS_URS_2025_02/971033631 | [15 empty] | Online PSC | 2
| VV |  | 1np | [15 empty] | VV | 2 | 1 | True | 0 | ROZPOCET
| VV |  | 0,9*2,2 |  | 1.98 | [13 empty] | VV | 2 | 2 | True | 0 | ROZPOCET
| VV |  | 1,22*2,25 |  | 2.745 | [13 empty] | VV | 2 | 2 | True | 1 | ROZPOCET
156 | K | 971033651 | Vybourání otvorů ve zdivu cihelném pl do 4 m2 na MVC nebo MV tl do 600 mm | m3 | 24.275 |  | 0 | CS ÚRS 2025 02 |  |  | snížená |  | 0 | 0 | 0 | 1.8 | 43.695 | 4 | K | 2 |  |  |  | ROZPOCET | 0 | 0 | 0 | 0 | 0 | 2 | 0 | 4 | 733207473
| PP |  | Vybourání otvorů ve zdivu cihelném pl do 4 m2 na MVC nebo MV tl do 600 mm | [15 empty] | PP | 2
| Online PSC |  | https://podminky.urs.cz/item/CS_URS_2025_02/971033651 | [15 empty] | Online PSC | 2
| VV |  | (4,23*(2,772+3,945)-1,78)*0,35 |  | 9.322 | [13 empty] | VV | 2 | 2 | True | 0 | ROZPOCET
| VV |  | (3,4*(4,13+1,878)-1,78*2)*0,35 |  | 5.904 | [13 empty] | VV | 2 | 2 | True | 0 | ROZPOCET
| VV |  | (2,8*7,2-1,58)*0,4 |  | 7.432 | [13 empty] | VV | 2 | 2 | True | 0 | ROZPOCET
| VV |  | 0,825*0,7*2,8 |  | 1.617 | [13 empty] | VV | 2 | 2 | True | 0 | ROZPOCET
| VV |  | Součet |  | 24.275 | [13 empty] | VV | 2 | 4 | True | 1 | ROZPOCET
157 | K | 971033681 | Vybourání otvorů a zazdívek ve zdivu cihelném pl do 4 m2 na MVC nebo MV tl do 900 mm | m3 | 70.095 |  | 0 | CS ÚRS 2025 02 |  |  | snížená |  | 0 | 0 | 0 | 1.8 | 126.171 | 4 | K | 2 |  |  |  | ROZPOCET | 0 | 0 | 0 | 0 | 0 | 2 | 0 | 4 | 1853771198
| PP |  | Vybourání otvorů a zazdívek ve zdivu cihelném pl do 4 m2 na MVC nebo MV tl do 900 mm | [15 empty] | PP | 2
| Online PSC |  | https://podminky.urs.cz/item/CS_URS_2025_02/971033681 | [15 empty] | Online PSC | 2
| VV |  | v obvodové plášti | [15 empty] | VV | 2 | 1 | True | 0 | ROZPOCET
| VV |  | (1,615*2,2-1,2*1,2)*0,815 |  | 1.722 | [13 empty] | VV | 2 | 2 | True | 0 | ROZPOCET
| VV |  | (1,25*2,2-0,4*0,6*2)*0,815 |  | 1.85 | [13 empty] | VV | 2 | 2 | True | 0 | ROZPOCET
| VV |  | (1,25*2,2*4-0,65*0,9*2-0,62*0,9*4)*0,67 |  | 5.091 | [13 empty] | VV | 2 | 2 | True | 0 | ROZPOCET
| VV |  | 1,25*0,7*0,82*4 |  | 2.87 | [13 empty] | VV | 2 | 2 | True | 0 | ROZPOCET
| VV |  | (1,25*2,21*4-0,4*0,9*2-0,8*0,9*2)*0,67 |  | 5.956 | [13 empty] | VV | 2 | 2 | True | 0 | ROZPOCET
| VV |  | (1,25*3,09-1,01*2,161)*0,82 |  | 1.378 | [13 empty] | VV | 2 | 2 | True | 0 | ROZPOCET
| VV |  | (1,25*2,2-0,62*0,9)*0,67*2 |  | 2.937 | [13 empty] | VV | 2 | 2 | True | 0 | ROZPOCET
| VV |  | (1,25*2,2-0,65*0,94)*0,67*2 |  | 2.866 | [13 empty] | VV | 2 | 2 | True | 0 | ROZPOCET
| VV |  | vnitřní stěny | [15 empty] | VV | 2 | 1 | True | 0 | ROZPOCET
| VV |  | 1np | [15 empty] | VV | 2 | 1 | True | 0 | ROZPOCET
| VV |  | 2,8*3,19*0,68 |  | 6.074 | [13 empty] | VV | 2 | 2 | True | 0 | ROZPOCET
| VV |  | 1,74*3,11*0,68*2 |  | 7.36 | [13 empty] | VV | 2 | 2 | True | 0 | ROZPOCET
| VV |  | 2np | [15 empty] | VV | 2 | 1 | True | 0 | ROZPOCET
| VV |  | (1,095+1,178)*2,1*0,67 |  | 3.198 | [13 empty] | VV | 2 | 2 | True | 0 | ROZPOCET
| VV |  | (1,142+1,102)*2,1*0,67 |  | 3.157 | [13 empty] | VV | 2 | 2 | True | 0 | ROZPOCET
| VV |  | (1,976*2,36-0,8*1,97)*0,66*2 |  | 4.075 | [13 empty] | VV | 2 | 2 | True | 0 | ROZPOCET
| VV |  | 3np | [15 empty] | VV | 2 | 1 | True | 0 | ROZPOCET
| VV |  | (0,943+1,178+1,142+1,102)*2,1*0,67 |  | 6.142 | [13 empty] | VV | 2 | 2 | True | 0 | ROZPOCET
| VV |  | (1,999*2,36-0,8*1,97)*0,66*2 |  | 4.147 | [13 empty] | VV | 2 | 2 | True | 0 | ROZPOCET
| VV |  | zazdívky | [15 empty] | VV | 2 | 1 | True | 0 | ROZPOCET
| VV |  | 1,22*3,5*0,66*2 |  | 5.636 | [13 empty] | VV | 2 | 2 | True | 0 | ROZPOCET
| VV |  | 1,22*3,5*0,66*2 |  | 5.636 | [13 empty] | VV | 2 | 2 | True | 0 | ROZPOCET
| VV |  | Součet |  | 70.095 | [13 empty] | VV | 2 | 4 | True | 1 | ROZPOCET
158 | K | 973031151 | Vysekání výklenků,nik ve zdivu cihelném na MV nebo MVC pl přes 0,25 m2 | m3 | 1.372 |  | 0 | CS ÚRS 2025 02 |  |  | snížená |  | 0 | 0 | 0 | 1.8 | 2.4696 | 4 | K | 2 |  |  |  | ROZPOCET | 0 | 0 | 0 | 0 | 0 | 2 | 0 | 4 | -95727098
| PP |  | Vysekání výklenků,nik ve zdivu cihelném na MV nebo MVC pl přes 0,25 m2 | [15 empty] | PP | 2
| Online PSC |  | https://podminky.urs.cz/item/CS_URS_2025_02/973031151 | [15 empty] | Online PSC | 2
| VV |  | 0,41*0,479*1,6 |  | 0.314 | [13 empty] | VV | 2 | 2 | True | 0 | ROZPOCET
| VV |  | 1,66*0,5*0,25 |  | 0.208 | [13 empty] | VV | 2 | 2 | True | 0 | ROZPOCET
| VV |  | pro hydrant | [15 empty] | VV | 2 | 1 | True | 0 | ROZPOCET
| VV |  | 1,3*0,7*0,2 |  | 0.182 | [13 empty] | VV | 2 | 2 | True | 0 | ROZPOCET
| VV |  | pro otopná tělesa | [15 empty] | VV | 2 | 1 | True | 0 | ROZPOCET
| VV |  | 0,89*1,25*0,1*(2+3+1) |  | 0.668 | [13 empty] | VV | 2 | 2 | True | 0 | ROZPOCET
| VV |  | Součet |  | 1.372 | [13 empty] | VV | 2 | 4 | True | 1 | ROZPOCET
159 | K | 973031335 | Vysekání kapes ve zdivu cihelném na MV nebo MVC pl do 0,16 m2 hl do 300 mm -ozn Z3-08 | kus | 34 |  | 0 | CS ÚRS 2025 02 |  |  | snížená |  | 0 | 0 | 0 | 0.062 | 2.108 | 4 | K | 2 |  |  |  | ROZPOCET | 0 | 0 | 0 | 0 | 0 | 2 | 0 | 4 | -1465251388
| PP |  | Vysekání kapes ve zdivu cihelném na MV nebo MVC pl do 0,16 m2 hl do 300 mm -ozn Z3-08 | [15 empty] | PP | 2
| Online PSC |  | https://podminky.urs.cz/item/CS_URS_2025_02/973031335 | [15 empty] | Online PSC | 2
| VV |  | 12+11*2 |  | 34 | [13 empty] | VV | 2 | 2 | True | 1 | ROZPOCET
160 | K | 974031157 | Vysekání rýh ve zdivu cihelném hl do 100 mm š do 300 mm | m | 20.5 |  | 0 | CS ÚRS 2025 02 |  |  | snížená |  | 0 | 0 | 0 | 0.054 | 1.107 | 4 | K | 2 |  |  |  | ROZPOCET | 0 | 0 | 0 | 0 | 0 | 2 | 0 | 4 | -510848755
| PP |  | Vysekání rýh ve zdivu cihelném hl do 100 mm š do 300 mm | [15 empty] | PP | 2
| Online PSC |  | https://podminky.urs.cz/item/CS_URS_2025_02/974031157 | [15 empty] | Online PSC | 2
| VV |  | 4,1*4+4,1 |  | 20.5 | [13 empty] | VV | 2 | 2 | True | 1 | ROZPOCET
161 | K | 974031164 | Vysekání rýh ve zdivu cihelném hl do 150 mm š do 150 mm | m | 49.5 |  | 0 | CS ÚRS 2025 02 |  |  | snížená |  | 0 | 0 | 0 | 0.04 | 1.98 | 4 | K | 2 |  |  |  | ROZPOCET | 0 | 0 | 0 | 0 | 0 | 2 | 0 | 4 | -147080391
| PP |  | Vysekání rýh ve zdivu cihelném hl do 150 mm š do 150 mm | [15 empty] | PP | 2
| Online PSC |  | https://podminky.urs.cz/item/CS_URS_2025_02/974031164 | [15 empty] | Online PSC | 2
| VV |  | pro odvětrání potrubí d=125 mmm | [15 empty] | VV | 2 | 1 | True | 0 | ROZPOCET
| VV |  | 18,6*2 |  | 37.2 | [13 empty] | VV | 2 | 2 | True | 0 | ROZPOCET
| VV |  | 1np | [15 empty] | VV | 2 | 1 | True | 0 | ROZPOCET
| VV |  | 4,1*3 |  | 12.3 | [13 empty] | VV | 2 | 2 | True | 0 | ROZPOCET
| VV |  | Součet |  | 49.5 | [13 empty] | VV | 2 | 4 | True | 1 | ROZPOCET
162 | K | 974031167 | Vysekání rýh ve zdivu cihelném hl do 150 mm š do 300 mm | m | 4.1 |  | 0 | CS ÚRS 2025 02 |  |  | snížená |  | 0 | 0 | 0 | 0.081 | 0.3321 | 4 | K | 2 |  |  |  | ROZPOCET | 0 | 0 | 0 | 0 | 0 | 2 | 0 | 4 | -1704168384
| PP |  | Vysekání rýh ve zdivu cihelném hl do 150 mm š do 300 mm | [15 empty] | PP | 2
| Online PSC |  | https://podminky.urs.cz/item/CS_URS_2025_02/974031167 | [15 empty] | Online PSC | 2
| VV |  | 4,1 |  | 4.1 | [13 empty] | VV | 2 | 2 | True | 1 | ROZPOCET
163 | K | 97403116R | Vysekání rýh ve zdivu cihelném hl do 200 mm š do 200 mm | m | 28 |  | 0 |  |  |  | snížená |  | 0 | 0 | 0 | 0.072 | 2.016 | 4 | K | 2 |  |  |  | ROZPOCET | 0 | 0 | 0 | 0 | 0 | 2 | 0 | 4 | 1052269767
| PP |  | Vysekání rýh ve zdivu cihelném hl do 200 mm š do 200 mm | [15 empty] | PP | 2
| VV |  | pro svod ve fasádě | [15 empty] | VV | 2 | 1 | True | 0 | ROZPOCET
| VV |  | 14*2 |  | 28 | [13 empty] | VV | 2 | 2 | True | 1 | ROZPOCET
164 | K | 974031664 | Vysekání rýh ve zdivu cihelném pro vtahování nosníků hl do 150 mm v do 150 mm | m | 51.1 |  | 0 | CS ÚRS 2025 02 |  |  | snížená |  | 0 | 0 | 0 | 0.042 | 2.1462 | 16 | K | 2 |  |  |  | ROZPOCET | 0 | 0 | 0 | 0 | 0 | 2 | 0 | 16 | 327312396
| PP |  | Vysekání rýh ve zdivu cihelném pro vtahování nosníků hl do 150 mm v do 150 mm | [15 empty] | PP | 2
| Online PSC |  | https://podminky.urs.cz/item/CS_URS_2025_02/974031664 | [15 empty] | Online PSC | 2
| VV |  | 1np | [15 empty] | VV | 2 | 1 | True | 0 | ROZPOCET
| VV |  | 1,7*6 |  | 10.2 | [13 empty] | VV | 2 | 2 | True | 0 | ROZPOCET
| VV |  | 2np | [15 empty] | VV | 2 | 1 | True | 0 | ROZPOCET
| VV |  | 1,3*8+1,5*5 |  | 17.9 | [13 empty] | VV | 2 | 2 | True | 0 | ROZPOCET
| VV |  | 3np | [15 empty] | VV | 2 | 1 | True | 0 | ROZPOCET
| VV |  | 1,3*8+1,5*8+0,6 |  | 23 | [13 empty] | VV | 2 | 2 | True | 0 | ROZPOCET
| VV |  | Součet |  | 51.1 | [13 empty] | VV | 2 | 4 | True | 1 | ROZPOCET
165 | K | 974031666 | Vysekání rýh ve zdivu cihelném pro vtahování nosníků hl do 150 mm v do 250 mm | m | 159 |  | 0 | CS ÚRS 2025 02 |  |  | snížená |  | 0 | 0 | 0 | 0.065 | 10.335 | 4 | K | 2 |  |  |  | ROZPOCET | 0 | 0 | 0 | 0 | 0 | 2 | 0 | 4 | 1052204265
| PP |  | Vysekání rýh ve zdivu cihelném pro vtahování nosníků hl do 150 mm v do 250 mm | [15 empty] | PP | 2
| Online PSC |  | https://podminky.urs.cz/item/CS_URS_2025_02/974031666 | [15 empty] | Online PSC | 2
| VV |  | 1np | [15 empty] | VV | 2 | 1 | True | 0 | ROZPOCET
| VV |  | 1,8*5+1,9+2,2*2+2,1*10 |  | 36.3 | [13 empty] | VV | 2 | 2 | True | 0 | ROZPOCET
| VV |  | 3,2*4 |  | 12.8 | [13 empty] | VV | 2 | 2 | True | 0 | ROZPOCET
| VV |  | 2np | [15 empty] | VV | 2 | 1 | True | 0 | ROZPOCET
| VV |  | 1,6*15+1,8*5+1,9*8+1,7*3+2*1 |  | 55.3 | [13 empty] | VV | 2 | 2 | True | 0 | ROZPOCET
| VV |  | 3np | [15 empty] | VV | 2 | 1 | True | 0 | ROZPOCET
| VV |  | 1,6*12+1,8*9+1,9+2+1,7*9 |  | 54.6 | [13 empty] | VV | 2 | 2 | True | 0 | ROZPOCET
| VV |  | Součet |  | 159 | [13 empty] | VV | 2 | 4 | True | 1 | ROZPOCET
166 | K | 975043111 | Jednořadové podchycení stropů pro osazení nosníků v do 3,5 m pro zatížení do 750 kg/mpro vybourání str trámů | m | 34.6 |  | 0 | CS ÚRS 2025 02 |  |  | snížená |  | 0 | 0.01804 | 0.62418 | 0 | 0 | 4 | K | 2 |  |  |  | ROZPOCET | 0 | 0 | 0 | 0 | 0 | 2 | 0 | 4 | -1790164877
| PP |  | Jednořadové podchycení stropů pro osazení nosníků v do 3,5 m pro zatížení do 750 kg/mpro vybourání str trámů | [15 empty] | PP | 2
| Online PSC |  | https://podminky.urs.cz/item/CS_URS_2025_02/975043111 | [15 empty] | Online PSC | 2
| VV |  | 1,9*2+2,8*11 |  | 34.6 | [13 empty] | VV | 2 | 2 | True | 1 | ROZPOCET
167 | K | 97505315R | Odlehčení stropní konstrukce nad 1.NP pro prostup š 2,8 m v 1.NP,kompl prov D+M dle TZ Statika,bod 11 | soubor | 1 |  | 0 |  |  |  | snížená |  | 0 | 0.0304 | 0.0304 | 0 | 0 | 4 | K | 2 |  |  |  | ROZPOCET | 0 | 0 | 0 | 0 | 0 | 2 | 0 | 4 | 14203337
| PP |  | Odlehčení stropní konstrukce nad 1.NP pro prostup š 2,8 m v 1.NP,kompl prov D+M dle TZ Statika,bod 11 | [15 empty] | PP | 2
168 | K | 9750741R1 | Potřebné dočasné zajištění a podepření částí krovu,které vyplynou s úpravami krovu-dle statické části | soubor | 1 |  | 0 |  |  |  | snížená |  | 0 | 0.05872 | 0.05872 | 0 | 0 | 4 | K | 2 |  |  |  | ROZPOCET | 0 | 0 | 0 | 0 | 0 | 2 | 0 | 4 | -1985069120
| PP |  | Potřebné dočasné zajištění a podepření částí krovu,které vyplynou s úpravami krovu-dle statické části | [15 empty] | PP | 2
169 | K | 9760821R1 | Odstranění prvků na fasádě (zvonky,cedule, apod ) vč zpětného osazení | soubor | 1 |  | 0 |  |  |  | snížená |  | 0 | 0 | 0 | 0.002 | 0.002 | 4 | K | 2 |  |  |  | ROZPOCET | 0 | 0 | 0 | 0 | 0 | 2 | 0 | 4 | 1845091714
| PP |  | Odstranění prvků na fasádě (zvonky,cedule, apod ) vč zpětného osazení | [15 empty] | PP | 2
170 | K | 977151114 | Jádrové vrty diamantovými korunkami do stavebních materiálů D přes 50 do 60 mm | m | 1.34 |  | 0 | CS ÚRS 2025 02 |  |  | snížená |  | 0 | 0.00105 | 0.001407 | 0.0062 | 0.008308 | 4 | K | 2 |  |  |  | ROZPOCET | 0 | 0 | 0 | 0 | 0 | 2 | 0 | 4 | -1970921813
| PP |  | Jádrové vrty diamantovými korunkami do stavebních materiálů D přes 50 do 60 mm | [15 empty] | PP | 2
| Online PSC |  | https://podminky.urs.cz/item/CS_URS_2025_02/977151114 | [15 empty] | Online PSC | 2
| VV |  | pr. 55 | [15 empty] | VV | 2 | 1 | True | 0 | ROZPOCET
| VV |  | 2*0,67 |  | 1.34 | [13 empty] | VV | 2 | 2 | True | 0 | ROZPOCET
| VV |  | Součet |  | 1.34 | [13 empty] | VV | 2 | 4 | True | 1 | ROZPOCET
171 | K | 977151115 | Jádrové vrty diamantovými korunkami do stavebních materiálů D přes 60 do 70 mm | m | 4.06 |  | 0 | CS ÚRS 2025 02 |  |  | snížená |  | 0 | 0.00108 | 0.0043848 | 0.0085 | 0.03451 | 4 | K | 2 |  |  |  | ROZPOCET | 0 | 0 | 0 | 0 | 0 | 2 | 0 | 4 | -922496902
| PP |  | Jádrové vrty diamantovými korunkami do stavebních materiálů D přes 60 do 70 mm | [15 empty] | PP | 2
| Online PSC |  | https://podminky.urs.cz/item/CS_URS_2025_02/977151115 | [15 empty] | Online PSC | 2
| VV |  | pr.65 | [15 empty] | VV | 2 | 1 | True | 0 | ROZPOCET
| VV |  | 2*0,68+2*0,68 |  | 2.72 | [13 empty] | VV | 2 | 2 | True | 0 | ROZPOCET
| VV |  | pr.70 | [15 empty] | VV | 2 | 1 | True | 0 | ROZPOCET
| VV |  | 2*0,67 |  | 1.34 | [13 empty] | VV | 2 | 2 | True | 0 | ROZPOCET
| VV |  | Součet |  | 4.06 | [13 empty] | VV | 2 | 4 | True | 1 | ROZPOCET
172 | K | 977151118 | Jádrové vrty diamantovými korunkami do stavebních materiálů D přes 90 do 100 mm | m | 2.58 |  | 0 | CS ÚRS 2025 02 |  |  | snížená |  | 0 | 0.00123 | 0.0031734 | 0.017 | 0.04386 | 4 | K | 2 |  |  |  | ROZPOCET | 0 | 0 | 0 | 0 | 0 | 2 | 0 | 4 | -340273106
| PP |  | Jádrové vrty diamantovými korunkami do stavebních materiálů D přes 90 do 100 mm | [15 empty] | PP | 2
| Online PSC |  | https://podminky.urs.cz/item/CS_URS_2025_02/977151118 | [15 empty] | Online PSC | 2
| VV |  | pr.95 | [15 empty] | VV | 2 | 1 | True | 0 | ROZPOCET
| VV |  | 2*0,15+0,8+0,8 |  | 1.9 | [13 empty] | VV | 2 | 2 | True | 0 | ROZPOCET
| VV |  | pr.100 | [15 empty] | VV | 2 | 1 | True | 0 | ROZPOCET
| VV |  | 0,68 |  | 0.68 | [13 empty] | VV | 2 | 2 | True | 0 | ROZPOCET
| VV |  | Součet |  | 2.58 | [13 empty] | VV | 2 | 4 | True | 1 | ROZPOCET
173 | K | 977151119 | Jádrové vrty diamantovými korunkami do stavebních materiálů D přes 100 do 110 mm | m | 3.24 |  | 0 | CS ÚRS 2025 02 |  |  | snížená |  | 0 | 0.00128 | 0.0041472 | 0.021 | 0.06804 | 4 | K | 2 |  |  |  | ROZPOCET | 0 | 0 | 0 | 0 | 0 | 2 | 0 | 4 | 188271127
| PP |  | Jádrové vrty diamantovými korunkami do stavebních materiálů D přes 100 do 110 mm | [15 empty] | PP | 2
| Online PSC |  | https://podminky.urs.cz/item/CS_URS_2025_02/977151119 | [15 empty] | Online PSC | 2
| VV |  | pr.110 | [15 empty] | VV | 2 | 1 | True | 0 | ROZPOCET
| VV |  | 2*0,67 |  | 1.34 | [13 empty] | VV | 2 | 2 | True | 0 | ROZPOCET
| VV |  | 2*0,15+0,8+0,8 |  | 1.9 | [13 empty] | VV | 2 | 2 | True | 0 | ROZPOCET
| VV |  | Součet |  | 3.24 | [13 empty] | VV | 2 | 4 | True | 1 | ROZPOCET
174 | K | 977151122 | Jádrové vrty diamantovými korunkami do stavebních materiálů D přes 120 do 130 mm | m | 4.76 |  | 0 | CS ÚRS 2025 02 |  |  | snížená |  | 0 | 0.00142 | 0.0067592 | 0.029 | 0.13804 | 4 | K | 2 |  |  |  | ROZPOCET | 0 | 0 | 0 | 0 | 0 | 2 | 0 | 4 | 349673560
| PP |  | Jádrové vrty diamantovými korunkami do stavebních materiálů D přes 120 do 130 mm | [15 empty] | PP | 2
| Online PSC |  | https://podminky.urs.cz/item/CS_URS_2025_02/977151122 | [15 empty] | Online PSC | 2
| VV |  | pr-125 | [15 empty] | VV | 2 | 1 | True | 0 | ROZPOCET
| VV |  | 0,68+0,68+0,68 |  | 2.04 | [13 empty] | VV | 2 | 2 | True | 0 | ROZPOCET
| VV |  | 0,68+0,68+0,68+0,68 |  | 2.72 | [13 empty] | VV | 2 | 2 | True | 0 | ROZPOCET
| VV |  | Součet |  | 4.76 | [13 empty] | VV | 2 | 4 | True | 1 | ROZPOCET
175 | K | 977151124 | Jádrové vrty diamantovými korunkami do stavebních materiálů D přes 150 do 180 mm | m | 8.72 |  | 0 | CS ÚRS 2025 02 |  |  | snížená |  | 0 | 0.00244 | 0.021277 | 0.056 | 0.48832 | 4 | K | 2 |  |  |  | ROZPOCET | 0 | 0 | 0 | 0 | 0 | 2 | 0 | 4 | -519628013
| PP |  | Jádrové vrty diamantovými korunkami do stavebních materiálů D přes 150 do 180 mm | [15 empty] | PP | 2
| Online PSC |  | https://podminky.urs.cz/item/CS_URS_2025_02/977151124 | [15 empty] | Online PSC | 2
| VV |  | pr.150 | [15 empty] | VV | 2 | 1 | True | 0 | ROZPOCET
| VV |  | 0,8+0,8 |  | 1.6 | [13 empty] | VV | 2 | 2 | True | 0 | ROZPOCET
| VV |  | pr.155 | [15 empty] | VV | 2 | 1 | True | 0 | ROZPOCET
| VV |  | 1,1+0,9+0,8 |  | 2.8 | [13 empty] | VV | 2 | 2 | True | 0 | ROZPOCET
| VV |  | pr.160 | [15 empty] | VV | 2 | 1 | True | 0 | ROZPOCET
| VV |  | 0,68 |  | 0.68 | [13 empty] | VV | 2 | 2 | True | 0 | ROZPOCET
| VV |  | pr.165 | [15 empty] | VV | 2 | 1 | True | 0 | ROZPOCET
| VV |  | 2*0,15 |  | 0.3 | [13 empty] | VV | 2 | 2 | True | 0 | ROZPOCET
| VV |  | pr.180 | [15 empty] | VV | 2 | 1 | True | 0 | ROZPOCET
| VV |  | 0,5*4+2*0,67 |  | 3.34 | [13 empty] | VV | 2 | 2 | True | 0 | ROZPOCET
| VV |  | Součet |  | 8.72 | [13 empty] | VV | 2 | 4 | True | 1 | ROZPOCET
176 | K | 977151125 | Jádrové vrty diamantovými korunkami do stavebních materiálů D přes 180 do 200 mm | m | 7 |  | 0 | CS ÚRS 2025 02 |  |  | snížená |  | 0 | 0.00281 | 0.01967 | 0.069 | 0.483 | 4 | K | 2 |  |  |  | ROZPOCET | 0 | 0 | 0 | 0 | 0 | 2 | 0 | 4 | -1097787713
| PP |  | Jádrové vrty diamantovými korunkami do stavebních materiálů D přes 180 do 200 mm | [15 empty] | PP | 2
| Online PSC |  | https://podminky.urs.cz/item/CS_URS_2025_02/977151125 | [15 empty] | Online PSC | 2
| VV |  | pr.190 | [15 empty] | VV | 2 | 1 | True | 0 | ROZPOCET
| VV |  | 0,5*4+1+0,8+0,8*4 |  | 7 | [13 empty] | VV | 2 | 2 | True | 0 | ROZPOCET
| VV |  | Součet |  | 7 | [13 empty] | VV | 2 | 4 | True | 1 | ROZPOCET
177 | K | 978011161 | Otlučení (osekání) vnitřní vápenné nebo vápenocementové omítky stropů v rozsahu přes 30 do 50 % | m2 | 85.386 |  | 0 | CS ÚRS 2025 02 |  |  | snížená |  | 0 | 0 | 0 | 0.02 | 1.7077 | 4 | K | 2 |  |  |  | ROZPOCET | 0 | 0 | 0 | 0 | 0 | 2 | 0 | 4 | 682467241
| PP |  | Otlučení (osekání) vnitřní vápenné nebo vápenocementové omítky stropů v rozsahu přes 30 do 50 % | [15 empty] | PP | 2
| Online PSC |  | https://podminky.urs.cz/item/CS_URS_2025_02/978011161 | [15 empty] | Online PSC | 2
| VV |  | V1.6 klenby | [15 empty] | VV | 2 | 1 | True | 0 | ROZPOCET
| VV |  | (16,1+9,5)*1,14 |  | 29.184 | [13 empty] | VV | 2 | 2 | True | 0 | ROZPOCET
| VV |  | (24,9+8,5)*1,14 |  | 38.076 | [13 empty] | VV | 2 | 2 | True | 0 | ROZPOCET
| VV |  | 7,2*1,14 |  | 8.208 | [13 empty] | VV | 2 | 2 | True | 0 | ROZPOCET
| VV |  | Mezisoučet |  | 75.468 | [13 empty] | VV | 2 | 3 | True | 0 | ROZPOCET
| VV |  | V1.7 klenby | [15 empty] | VV | 2 | 1 | True | 0 | ROZPOCET
| VV |  | 8,7*1,14 |  | 9.918 | [13 empty] | VV | 2 | 2 | True | 0 | ROZPOCET
| VV |  | Mezisoučet |  | 9.918 | [13 empty] | VV | 2 | 3 | True | 0 | ROZPOCET
| VV |  | Součet |  | 85.386 | [13 empty] | VV | 2 | 4 | True | 1 | ROZPOCET
178 | K | 978011191 | Otlučení (osekání) vnitřní vápenné nebo vápenocementové omítky stropů v rozsahu přes 50 do 100 % | m2 | 77.4 |  | 0 | CS ÚRS 2025 02 |  |  | snížená |  | 0 | 0 | 0 | 0.05 | 3.87 | 4 | K | 2 |  |  |  | ROZPOCET | 0 | 0 | 0 | 0 | 0 | 2 | 0 | 4 | -673892721
| PP |  | Otlučení (osekání) vnitřní vápenné nebo vápenocementové omítky stropů v rozsahu přes 50 do 100 % | [15 empty] | PP | 2
| Online PSC |  | https://podminky.urs.cz/item/CS_URS_2025_02/978011191 | [15 empty] | Online PSC | 2
| VV |  | pro S.3.1. | [15 empty] | VV | 2 | 1 | True | 0 | ROZPOCET
| VV |  | 1pp | [15 empty] | VV | 2 | 1 | True | 0 | ROZPOCET
| VV |  | 77,4 |  | 77.4 | [13 empty] | VV | 2 | 2 | True | 1 | ROZPOCET
179 | K | 978012161 | Otlučení (osekání) vnitřní vápenné nebo vápenocementové omítky stropů rákosových v rozsahu přes 30 do 50 % | m2 | 840.5 |  | 0 | CS ÚRS 2025 02 |  |  | snížená |  | 0 | 0 | 0 | 0.02 | 16.81 | 4 | K | 2 |  |  |  | ROZPOCET | 0 | 0 | 0 | 0 | 0 | 2 | 0 | 4 | -1752727348
| PP |  | Otlučení (osekání) vnitřní vápenné nebo vápenocementové omítky stropů rákosových v rozsahu přes 30 do 50 % | [15 empty] | PP | 2
| Online PSC |  | https://podminky.urs.cz/item/CS_URS_2025_02/978012161 | [15 empty] | Online PSC | 2
| VV |  | V1.0 | [15 empty] | VV | 2 | 1 | True | 0 | ROZPOCET
| VV |  | 15,6 |  | 15.6 | [13 empty] | VV | 2 | 2 | True | 0 | ROZPOCET
| VV |  | Mezisoučet |  | 15.6 | [13 empty] | VV | 2 | 3 | True | 0 | ROZPOCET
| VV |  | V1.1 | [15 empty] | VV | 2 | 1 | True | 0 | ROZPOCET
| VV |  | 21,8 |  | 21.8 | [13 empty] | VV | 2 | 2 | True | 0 | ROZPOCET
| VV |  | 17,5+11,4+33,8+12,1+17,9+1,9+2,5+9,3+24,5+11,7+14+1,9+2,5+11,5+33,9+11,7+18,1+1,9+2,5+2,5+17,4 |  | 260.5 | [13 empty] | VV | 2 | 2 | True | 0 | ROZPOCET
| VV |  | 18,1+11,5+33,6+12,1+15+1,9+2,5+9,2+25,9+11,7+14+1,9+1,3+11,5+33,9+11,7+18,1+1,9+2,5+2,5+17,5 |  | 258.3 | [13 empty] | VV | 2 | 2 | True | 0 | ROZPOCET
| VV |  | Mezisoučet |  | 540.6 | [13 empty] | VV | 2 | 3 | True | 0 | ROZPOCET
| VV |  | V1.2 | [15 empty] | VV | 2 | 1 | True | 0 | ROZPOCET
| VV |  | 26,3+67,9+15,6+8,2+7,6+9,4+2,3+2,3+2,6+67,5+5,3+16,3 |  | 231.3 | [13 empty] | VV | 2 | 2 | True | 0 | ROZPOCET
| VV |  | 24,9+8,5 |  | 33.4 | [13 empty] | VV | 2 | 2 | True | 0 | ROZPOCET
| VV |  | 10,4+9,2 |  | 19.6 | [13 empty] | VV | 2 | 2 | True | 0 | ROZPOCET
| VV |  | Mezisoučet |  | 284.3 | [13 empty] | VV | 2 | 3 | True | 0 | ROZPOCET
| VV |  | Součet |  | 840.5 | [13 empty] | VV | 2 | 4 | True | 1 | ROZPOCET
180 | K | 978013161 | Otlučení (osekání) vnitřní vápenné nebo vápenocementové omítky stěn s vyškrabáním spar, s očištěním zdiva, v rozsahu přes 30 do 50 % | m2 | 2301.876 |  | 0 | CS ÚRS 2025 02 |  |  | snížená |  | 0 | 0 | 0 | 0.02 | 46.0375 | 4 | K | 2 |  |  |  | ROZPOCET | 0 | 0 | 0 | 0 | 0 | 2 | 0 | 4 | 527328475
| PP |  | Otlučení (osekání) vnitřní vápenné nebo vápenocementové omítky stěn s vyškrabáním spar, s očištěním zdiva, v rozsahu přes 30 do 50 % | [15 empty] | PP | 2
| Online PSC |  | https://podminky.urs.cz/item/CS_URS_2025_02/978013161 | [15 empty] | Online PSC | 2
| VV |  | S3.4 | [15 empty] | VV | 2 | 1 | True | 0 | ROZPOCET
| VV |  | 1np | [15 empty] | VV | 2 | 1 | True | 0 | ROZPOCET
| VV |  | 3,97*(9,975+6,61*2+3,925+3,25+0,68*2)-1,5*2,2*5+0,25*(1,5+2,2*2)*5 |  | 116.843 | [13 empty] | VV | 2 | 2 | True | 0 | ROZPOCET
| VV |  | 3,97*2*(5,621+2,87)-1,5*2,2*2-+0,25*(1,5+2,2*2)*3 |  | 56.394 | [13 empty] | VV | 2 | 2 | True | 0 | ROZPOCET
| VV |  | 3,97*2*(3,945+5,38)-1,5*2,2-0,8*2,1+0,25*(1,5+2,2*2) |  | 70.536 | [13 empty] | VV | 2 | 2 | True | 0 | ROZPOCET
| VV |  | 3,97*2*(2,49+3,07)-0,8*2,1+0,7*3,07*2 |  | 46.764 | [13 empty] | VV | 2 | 2 | True | 0 | ROZPOCET
| VV |  | 3,97*(6,595+3,825*2)-2,8*3,19-1,5*2,2+0,25*(1,5+2,2*2) |  | 45.796 | [13 empty] | VV | 2 | 2 | True | 0 | ROZPOCET
| VV |  | 4,11*2,136-1,6*3,4-1,6*3,05 |  | -1.541 | [13 empty] | VV | 2 | 2 | True | 0 | ROZPOCET
| VV |  | 3,97*(2*4,12+1,64+2,315)-1,6*3,05-0,8*2,1-1,5*2,2+0,25*(1,5+2,2*2) |  | 40.029 | [13 empty] | VV | 2 | 2 | True | 0 | ROZPOCET
| VV |  | 3,97*2,2 |  | 8.734 | [13 empty] | VV | 2 | 2 | True | 0 | ROZPOCET
| VV |  | 3,97*2*(6,61+9,98)-1,6*3,05-1,5*2,2*5-0,8*2,1+0,25*(1,5+2,2*2)*5+0,67*3,05*2 |  | 120.127 | [13 empty] | VV | 2 | 2 | True | 0 | ROZPOCET
| VV |  | 3,97*(2,31*2+2,875)-1,5*2,2*2+0,25*(1,5+2,2*2)*2 |  | 26.105 | [13 empty] | VV | 2 | 2 | True | 0 | ROZPOCET
| VV |  | společné prostory-schodiště | [15 empty] | VV | 2 | 1 | True | 0 | ROZPOCET
| VV |  | 2,67*(4,29+6,2*2) |  | 44.562 | [13 empty] | VV | 2 | 2 | True | 0 | ROZPOCET
| VV |  | 4,13*(4,29+6,2*2)*2 |  | 137.859 | [13 empty] | VV | 2 | 2 | True | 0 | ROZPOCET
| VV |  | 3,015*(4,29+6,2*2) |  | 50.32 | [13 empty] | VV | 2 | 2 | True | 0 | ROZPOCET
| VV |  | -(1,25*0,9-2+1,25*2,2+0,9*2,3+0,9*2,2*4) |  | -11.865 | [13 empty] | VV | 2 | 2 | True | 0 | ROZPOCET
| VV |  | (0,6+0,65+0,6)*1,8*2 |  | 6.66 | [13 empty] | VV | 2 | 2 | True | 0 | ROZPOCET
| VV |  | (0,6+0,6)*1,8*2 |  | 4.32 | [13 empty] | VV | 2 | 2 | True | 0 | ROZPOCET
| VV |  | 0,6*1,8*2*2 |  | 4.32 | [13 empty] | VV | 2 | 2 | True | 0 | ROZPOCET
| VV |  | (1,1+0,6+0,65)*1,8*2*2 |  | 16.92 | [13 empty] | VV | 2 | 2 | True | 0 | ROZPOCET
| VV |  | (0,6+0,5)*1,8*2*2 |  | 7.92 | [13 empty] | VV | 2 | 2 | True | 0 | ROZPOCET
| VV |  | chodby | [15 empty] | VV | 2 | 1 | True | 0 | ROZPOCET
| VV |  | 1np | [15 empty] | VV | 2 | 1 | True | 0 | ROZPOCET
| VV |  | 4,11*(2,57*2+4,445+0,7)-1,6*3,05 |  | 37.391 | [13 empty] | VV | 2 | 2 | True | 0 | ROZPOCET
| VV |  | 2+3np | [15 empty] | VV | 2 | 1 | True | 0 | ROZPOCET
| VV |  | 3,97*11,755*2-1,6*2 |  | 90.135 | [13 empty] | VV | 2 | 2 | True | 0 | ROZPOCET
| VV |  | 4np | [15 empty] | VV | 2 | 1 | True | 0 | ROZPOCET
| VV |  | 2,55*(1,33+1,4+0,695*3) |  | 12.278 | [13 empty] | VV | 2 | 2 | True | 0 | ROZPOCET
| VV |  | Mezisoučet |  | 930.607 | [13 empty] | VV | 2 | 3 | True | 0 | ROZPOCET
| VV |  | S3.5 | [15 empty] | VV | 2 | 1 | True | 0 | ROZPOCET
| VV |  | 1np | [15 empty] | VV | 2 | 1 | True | 0 | ROZPOCET
| VV |  | 4,0*2*(3,98+5,38)-1,25*2,2 |  | 72.13 | [13 empty] | VV | 2 | 2 | True | 0 | ROZPOCET
| VV |  | 4,0*(2,87+2,685*2)-1,5*2,2 |  | 29.66 | [13 empty] | VV | 2 | 2 | True | 0 | ROZPOCET
| VV |  | 4,0*(2,57+0,8+3,12)*2-0,9*2,28-0,8*2,1 |  | 48.188 | [13 empty] | VV | 2 | 2 | True | 0 | ROZPOCET
| VV |  | 2np | [15 empty] | VV | 2 | 1 | True | 0 | ROZPOCET
| VV |  | 3,97*(4,915+3,02*2+3+3,425+3,48+6,52+3,18+6,76+4,13+4,16*2)*2 |  | 395.174 | [13 empty] | VV | 2 | 2 | True | 0 | ROZPOCET
| VV |  | 3,97*(6,3*2+12,39+2,8*2+0,6*6+0,6*6+6,745+4,02+5,79+10,185) |  | 256.184 | [13 empty] | VV | 2 | 2 | True | 0 | ROZPOCET
| VV |  | -1,25*2,2*21 |  | -57.75 | [13 empty] | VV | 2 | 2 | True | 0 | ROZPOCET
| VV |  | 3np | [15 empty] | VV | 2 | 1 | True | 0 | ROZPOCET
| VV |  | 3,95*(4,915+3,02*2+3+3,425+3,48+6,52+3,18+6,76+4,13+4,16*2)*2 |  | 393.183 | [13 empty] | VV | 2 | 2 | True | 0 | ROZPOCET
| VV |  | 3,95*(6,3*2+12,39+2,8*2+0,6*6+0,6*6+6,745+4,02+5,79+10,185) |  | 254.894 | [13 empty] | VV | 2 | 2 | True | 0 | ROZPOCET
| VV |  | -1,25*2,2*21 |  | -57.75 | [13 empty] | VV | 2 | 2 | True | 0 | ROZPOCET
| VV |  | 4np | [15 empty] | VV | 2 | 1 | True | 0 | ROZPOCET
| VV |  | 3,015*(6,3+3,5+0,695*2+0,6*2) |  | 37.356 | [13 empty] | VV | 2 | 2 | True | 0 | ROZPOCET
| VV |  | Mezisoučet |  | 1371.269 | [13 empty] | VV | 2 | 3 | True | 0 | ROZPOCET
| VV |  | Součet |  | 2301.876 | [13 empty] | VV | 2 | 4 | True | 1 | ROZPOCET
181 | K | 978013191 | Otlučení (osekání) vnitřní vápenné nebo vápenocementové omítky stěn s vyškrabáním spar, s očištěním zdiva, v rozsahu přes 50 do 100 % | m2 | 562.798 |  | 0 | CS ÚRS 2025 02 |  |  | snížená |  | 0 | 0 | 0 | 0.046 | 25.8887 | 4 | K | 2 |  |  |  | ROZPOCET | 0 | 0 | 0 | 0 | 0 | 2 | 0 | 4 | -1884356814
| PP |  | Otlučení (osekání) vnitřní vápenné nebo vápenocementové omítky stěn s vyškrabáním spar, s očištěním zdiva, v rozsahu přes 50 do 100 % | [15 empty] | PP | 2
| Online PSC |  | https://podminky.urs.cz/item/CS_URS_2025_02/978013191 | [15 empty] | Online PSC | 2
| VV |  | sanační omítky | [15 empty] | VV | 2 | 1 | True | 0 | ROZPOCET
| VV |  | 1pp | [15 empty] | VV | 2 | 1 | True | 0 | ROZPOCET
| VV |  | 57,72*2,56 |  | 147.763 | [13 empty] | VV | 2 | 2 | True | 0 | ROZPOCET
| VV |  | 1np | [15 empty] | VV | 2 | 1 | True | 0 | ROZPOCET
| VV |  | 313,277 |  | 313.277 | [13 empty] | VV | 2 | 2 | True | 0 | ROZPOCET
| VV |  | Mezisoučet |  | 461.04 | [13 empty] | VV | 2 | 3 | True | 0 | ROZPOCET
| VV |  | 4np | [15 empty] | VV | 2 | 1 | True | 0 | ROZPOCET
| VV |  | 1,3*(4,31+2,5+5,8+13,85*2+25,405+5,425+2,8+4,335) |  | 101.758 | [13 empty] | VV | 2 | 2 | True | 0 | ROZPOCET
| VV |  | Mezisoučet |  | 101.758 | [13 empty] | VV | 2 | 3 | True | 0 | ROZPOCET
| VV |  | Součet |  | 562.798 | [13 empty] | VV | 2 | 4 | True | 1 | ROZPOCET
182 | K | 978015331 | Otlučení (osekání) vnější vápenné nebo vápenocementové omítky stupně členitosti 1 a 2 v rozsahu přes 10 do 20 %-fasáda sever,východ,západ | m2 | 740.113 |  | 0 | CS ÚRS 2025 02 |  |  | snížená |  | 0 | 0 | 0 | 0.01 | 7.4011 | 4 | K | 2 |  |  |  | ROZPOCET | 0 | 0 | 0 | 0 | 0 | 2 | 0 | 4 | 291453708
| PP |  | Otlučení (osekání) vnější vápenné nebo vápenocementové omítky stupně členitosti 1 a 2 v rozsahu přes 10 do 20 %-fasáda sever,východ,západ | [15 empty] | PP | 2
| Online PSC |  | https://podminky.urs.cz/item/CS_URS_2025_02/978015331 | [15 empty] | Online PSC | 2
183 | K | 978015391 | Otlučení (osekání) vnější vápenné nebo vápenocementové omítky s vyškrabáním spar a s očištěním zdiva stupně členitosti 1 a 2, v rozsahu přes 80 do 100 % | m2 | 148.184 |  | 0 | CS ÚRS 2025 02 |  |  | snížená |  | 0 | 0 | 0 | 0.059 | 8.7429 | 4 | K | 2 |  |  |  | ROZPOCET | 0 | 0 | 0 | 0 | 0 | 2 | 0 | 4 | 1240698440
| PP |  | Otlučení (osekání) vnější vápenné nebo vápenocementové omítky s vyškrabáním spar a s očištěním zdiva stupně členitosti 1 a 2, v rozsahu přes 80 do 100 % | [15 empty] | PP | 2
| Online PSC |  | https://podminky.urs.cz/item/CS_URS_2025_02/978015391 | [15 empty] | Online PSC | 2
| VV |  | sokl | [15 empty] | VV | 2 | 1 | True | 0 | ROZPOCET
| VV |  | 148,184 |  | 148.184 | [13 empty] | VV | 2 | 2 | True | 0 | ROZPOCET
| VV |  | Součet |  | 148.184 | [13 empty] | VV | 2 | 4 | True | 1 | ROZPOCET
184 | K | 978019331 | Otlučení (osekání) vnější vápenné nebo vápenocementové omítky stupně členitosti 3 až 5 v rozsahu přes 10 do 20 %-jižní fasáda | m2 | 321.099 |  | 0 | CS ÚRS 2025 02 |  |  | snížená |  | 0 | 0 | 0 | 0.014 | 4.4954 | 4 | K | 2 |  |  |  | ROZPOCET | 0 | 0 | 0 | 0 | 0 | 2 | 0 | 4 | 1310755493
| PP |  | Otlučení (osekání) vnější vápenné nebo vápenocementové omítky stupně členitosti 3 až 5 v rozsahu přes 10 do 20 %-jižní fasáda | [15 empty] | PP | 2
| Online PSC |  | https://podminky.urs.cz/item/CS_URS_2025_02/978019331 | [15 empty] | Online PSC | 2
185 | K | 981011314 | Demolice budov zděných na MVC podíl konstrukcí přes 20 do 25 % postupným rozebíráním vč podlahy a základů | m3 | 70.705 |  | 0 | CS ÚRS 2025 02 |  |  | snížená |  | 0 | 0 | 0 | 0.45 | 31.8173 | 4 | K | 2 |  |  |  | ROZPOCET | 0 | 0 | 0 | 0 | 0 | 2 | 0 | 4 | -664396707
| PP |  | Demolice budov zděných na MVC podíl konstrukcí přes 20 do 25 % postupným rozebíráním vč podlahy a základů | [15 empty] | PP | 2
| Online PSC |  | https://podminky.urs.cz/item/CS_URS_2025_02/981011314 | [15 empty] | Online PSC | 2
| VV |  | 5,301*2,565*5,2 |  | 70.705 | [13 empty] | VV | 2 | 2 | True | 1 | ROZPOCET
186 | K | 993111111 | Dovoz a odvoz lešení řadového do 10 km včetně naložení a složení | m2 | 1404.634 |  | 0 | CS ÚRS 2025 02 |  |  | snížená |  | 0 | 0 | 0 | 0 | 0 | 4 | K | 2 |  |  |  | ROZPOCET | 0 | 0 | 0 | 0 | 0 | 2 | 0 | 4 | 928840156
| PP |  | Dovoz a odvoz lešení řadového do 10 km včetně naložení a složení | [15 empty] | PP | 2
| Online PSC |  | https://podminky.urs.cz/item/CS_URS_2025_02/993111111 | [15 empty] | Online PSC | 2
187 | K | 993111119 | Příplatek k ceně dovozu a odvozu lešení řadového ZKD 10 km přes 10 km | m2 | 1404.634 |  | 0 | CS ÚRS 2025 02 |  |  | snížená |  | 0 | 0 | 0 | 0 | 0 | 4 | K | 2 |  |  |  | ROZPOCET | 0 | 0 | 0 | 0 | 0 | 2 | 0 | 4 | 1864095903
| PP |  | Příplatek k ceně dovozu a odvozu lešení řadového ZKD 10 km přes 10 km | [15 empty] | PP | 2
| Online PSC |  | https://podminky.urs.cz/item/CS_URS_2025_02/993111119 | [15 empty] | Online PSC | 2
188 | K | 993121211 | Dovoz a odvoz lešení prostorového těžkého do 10 km včetně naložení a složení | m3 | 286.381 |  | 0 | CS ÚRS 2025 02 |  |  | snížená |  | 0 | 0 | 0 | 0 | 0 | 4 | K | 2 |  |  |  | ROZPOCET | 0 | 0 | 0 | 0 | 0 | 2 | 0 | 4 | -562529553
| PP |  | Dovoz a odvoz lešení prostorového těžkého do 10 km včetně naložení a složení | [15 empty] | PP | 2
| Online PSC |  | https://podminky.urs.cz/item/CS_URS_2025_02/993121211 | [15 empty] | Online PSC | 2
189 | K | 993121219 | Příplatek k ceně dovozu a odvozu lešení prostorového těžkého ZKD 10 km přes 10 km | m3 | 286.381 |  | 0 | CS ÚRS 2025 02 |  |  | snížená |  | 0 | 0 | 0 | 0 | 0 | 4 | K | 2 |  |  |  | ROZPOCET | 0 | 0 | 0 | 0 | 0 | 2 | 0 | 4 | 159587519
| PP |  | Příplatek k ceně dovozu a odvozu lešení prostorového těžkého ZKD 10 km přes 10 km | [15 empty] | PP | 2
| Online PSC |  | https://podminky.urs.cz/item/CS_URS_2025_02/993121219 | [15 empty] | Online PSC | 2
| D | 997 | Doprava suti a vybouraných hmot |  |  |  | 0 | [5 empty] | 0 |  | 0 |  | 0 | 1 | D | 1 |  |  |  | ROZPOCET | [6 empty] | 0
190 | K | 997013115 | Vnitrostaveništní doprava suti a vybouraných hmot pro budovy v přes 15 do 18 m | t | 1366.9 |  | 0 | CS ÚRS 2025 02 |  |  | snížená |  | 0 | 0 | 0 | 0 | 0 | 4 | K | 2 |  |  |  | ROZPOCET | 0 | 0 | 0 | 0 | 0 | 2 | 0 | 4 | -957766798
| PP |  | Vnitrostaveništní doprava suti a vybouraných hmot pro budovy v přes 15 do 18 m | [15 empty] | PP | 2
| Online PSC |  | https://podminky.urs.cz/item/CS_URS_2025_02/997013115 | [15 empty] | Online PSC | 2
191 | K | 997013501 | Odvoz suti a vybouraných hmot na skládku nebo meziskládku do 1 km se složením | t | 1350.72 |  | 0 | CS ÚRS 2025 02 |  |  | snížená |  | 0 | 0 | 0 | 0 | 0 | 4 | K | 2 |  |  |  | ROZPOCET | 0 | 0 | 0 | 0 | 0 | 2 | 0 | 4 | 1725084594
| PP |  | Odvoz suti a vybouraných hmot na skládku nebo meziskládku do 1 km se složením | [15 empty] | PP | 2
| Online PSC |  | https://podminky.urs.cz/item/CS_URS_2025_02/997013501 | [15 empty] | Online PSC | 2
| VV |  | 50% taškové krytiny se použije zpět | [15 empty] | VV | 2 | 1 | True | 0 | ROZPOCET
| VV |  | -16,18 |  | -16.18 | [13 empty] | VV | 2 | 2 | True | 0 | ROZPOCET
| VV |  | 1366,9 |  | 1366.9 | [13 empty] | VV | 2 | 2 | True | 0 | ROZPOCET
| VV |  | Součet |  | 1350.72 | [13 empty] | VV | 2 | 4 | True | 1 | ROZPOCET
192 | K | 997013509 | Příplatek k odvozu suti a vybouraných hmot na skládku ZKD 1 km přes 1 km | t | 25663.68 |  | 0 | CS ÚRS 2025 02 |  |  | snížená |  | 0 | 0 | 0 | 0 | 0 | 4 | K | 2 |  |  |  | ROZPOCET | 0 | 0 | 0 | 0 | 0 | 2 | 0 | 4 | 1272181010
| PP |  | Příplatek k odvozu suti a vybouraných hmot na skládku ZKD 1 km přes 1 km | [15 empty] | PP | 2
| Online PSC |  | https://podminky.urs.cz/item/CS_URS_2025_02/997013509 | [15 empty] | Online PSC | 2
| VV |  | 19*1350,72 |  | 25663.68 | [13 empty] | VV | 2 | 2 | True | 1 | ROZPOCET
193 | K | 997013631 | Poplatek za uložení na skládce (skládkovné) stavebního odpadu směsného kód odpadu 17 09 04 | t | 1253.623 |  | 0 | CS ÚRS 2025 02 |  |  | snížená |  | 0 | 0 | 0 | 0 | 0 | 4 | K | 2 |  |  |  | ROZPOCET | 0 | 0 | 0 | 0 | 0 | 2 | 0 | 4 | 638810701
| PP |  | Poplatek za uložení na skládce (skládkovné) stavebního odpadu směsného kód odpadu 17 09 04 | [15 empty] | PP | 2
| Online PSC |  | https://podminky.urs.cz/item/CS_URS_2025_02/997013631 | [15 empty] | Online PSC | 2
| VV |  | 1350,72-80,917-16,18 |  | 1253.623 | [13 empty] | VV | 2 | 2 | True | 1 | ROZPOCET
194 | K | 997013811 | Poplatek za uložení na skládce (skládkovné) stavebního odpadu dřevěného kód odpadu 17 02 01 | t | 80.917 |  | 0 | CS ÚRS 2025 02 |  |  | snížená |  | 0 | 0 | 0 | 0 | 0 | 4 | K | 2 |  |  |  | ROZPOCET | 0 | 0 | 0 | 0 | 0 | 2 | 0 | 4 | 1097831895
| PP |  | Poplatek za uložení na skládce (skládkovné) stavebního odpadu dřevěného kód odpadu 17 02 01 | [15 empty] | PP | 2
| Online PSC |  | https://podminky.urs.cz/item/CS_URS_2025_02/997013811 | [15 empty] | Online PSC | 2
195 | K | 997013867 | Poplatek za uložení stavebního odpadu na recyklační skládce (skládkovné) z tašek a keramických výrobků kód odpadu 17 01 03 | t | 16.18 |  | 0 | CS ÚRS 2025 02 |  |  | snížená |  | 0 | 0 | 0 | 0 | 0 | 4 | K | 2 |  |  |  | ROZPOCET | 0 | 0 | 0 | 0 | 0 | 2 | 0 | 4 | 1185677407
| PP |  | Poplatek za uložení stavebního odpadu na recyklační skládce (skládkovné) z tašek a keramických výrobků kód odpadu 17 01 03 | [15 empty] | PP | 2
| Online PSC |  | https://podminky.urs.cz/item/CS_URS_2025_02/997013867 | [15 empty] | Online PSC | 2
| D | 998 | Přesun hmot |  |  |  | 0 | [5 empty] | 0 |  | 0 |  | 0 | 1 | D | 1 |  |  |  | ROZPOCET | [6 empty] | 0
196 | K | 998011003 | Přesun hmot pro budovy zděné v přes 12 do 24 m | t | 1170.758 |  | 0 | CS ÚRS 2025 02 |  |  | snížená |  | 0 | 0 | 0 | 0 | 0 | 4 | K | 2 |  |  |  | ROZPOCET | 0 | 0 | 0 | 0 | 0 | 2 | 0 | 4 | -1571317042
| PP |  | Přesun hmot pro budovy zděné v přes 12 do 24 m | [15 empty] | PP | 2
| Online PSC |  | https://podminky.urs.cz/item/CS_URS_2025_02/998011003 | [15 empty] | Online PSC | 2
| D | 999 | Ostatní prvky kompletizovaní,dodávka,montáž,osazení,kotvení |  |  |  | 0 | [5 empty] | 0 |  | 22.0667 |  | 0 | 1 | D | 1 |  |  |  | ROZPOCET | [6 empty] | 0
197 | K | X01 | Podomítková instalační dvířka vel 700x700 mm,kompl provedení dle popisu v tabulce výrobků D.1.1.1.103 výrobků D.1.1.1.103 výrobků D.1.1.1.103 | kus | 1 |  | 0 |  |  |  | snížená |  | 0 | 0.05356 | 0.05356 | 0 | 0 | 4 | K | 2 |  |  |  | ROZPOCET | 0 | 0 | 0 | 0 | 0 | 2 | 0 | 4 | 1635115365
| PP |  | Podomítková instalační dvířka vel 700x700 mm,kompl provedení dle popisu v tabulce výrobků D.1.1.1.103 výrobků D.1.1.1.103 výrobků D.1.1.1.103 | [15 empty] | PP | 2
198 | K | X02 | Podomítková instalační dvířka vel 1300x1600 mm,kompl provedení dle popisu v tabulce výrobků D.1.1.1.103 výrobků D.1.1.1.103 | kus | 1 |  | 0 |  |  |  | snížená |  | 0 | 0.05356 | 0.05356 | 0 | 0 | 4 | K | 2 |  |  |  | ROZPOCET | 0 | 0 | 0 | 0 | 0 | 2 | 0 | 4 | 1063677712
| PP |  | Podomítková instalační dvířka vel 1300x1600 mm,kompl provedení dle popisu v tabulce výrobků D.1.1.1.103 výrobků D.1.1.1.103 | [15 empty] | PP | 2
199 | K | X03 | Podlahová krabice pro 8 modulů,kompl provedení dle popisu v tabulce výrobků D.1.1.1.103 | kus | 3 |  | 0 |  |  |  | snížená |  | 0 | 0.05356 | 0.16068 | 0 | 0 | 4 | K | 2 |  |  |  | ROZPOCET | 0 | 0 | 0 | 0 | 0 | 2 | 0 | 4 | 1088577943
| PP |  | Podlahová krabice pro 8 modulů,kompl provedení dle popisu v tabulce výrobků D.1.1.1.103 | [15 empty] | PP | 2
200 | K | X04.1 | Podomítková instalační dvířka vel 500x300 mm,kompl provedení dle popisu v tabulce výrobků D.1.1.1.103 | kus | 8 |  | 0 |  |  |  | snížená |  | 0 | 0.05356 | 0.42848 | 0 | 0 | 4 | K | 2 |  |  |  | ROZPOCET | 0 | 0 | 0 | 0 | 0 | 2 | 0 | 4 | 1776839420
| PP |  | Podomítková instalační dvířka vel 500x300 mm,kompl provedení dle popisu v tabulce výrobků D.1.1.1.103 | [15 empty] | PP | 2
201 | K | X04.2 | Podomítková instalační dvířka vel 500x300 mm PO,kompl provedení dle popisu v tabulce výrobků D.1.1.1.103 | kus | 7 |  | 0 |  |  |  | snížená |  | 0 | 0.05356 | 0.37492 | 0 | 0 | 4 | K | 2 |  |  |  | ROZPOCET | 0 | 0 | 0 | 0 | 0 | 2 | 0 | 4 | 817971156
| PP |  | Podomítková instalační dvířka vel 500x300 mm PO,kompl provedení dle popisu v tabulce výrobků D.1.1.1.103 | [15 empty] | PP | 2
202 | K | X04.3 | Podomítková instalační dvířka vel 300x500 mm PO,kompl provedení dle popisu v tabulce výrobků D.1.1.1.103 | kus | 3 |  | 0 |  |  |  | snížená |  | 0 | 0.05356 | 0.16068 | 0 | 0 | 4 | K | 2 |  |  |  | ROZPOCET | 0 | 0 | 0 | 0 | 0 | 2 | 0 | 4 | -1831878778
| PP |  | Podomítková instalační dvířka vel 300x500 mm PO,kompl provedení dle popisu v tabulce výrobků D.1.1.1.103 | [15 empty] | PP | 2
203 | K | X06 | Soubor 4 držáků pro skrytý revizní přístup,kompl provedení dle popisu v tabulce výrobků D.1.1.1.103 | soubor | 6 |  | 0 |  |  |  | snížená |  | 0 | 0.05356 | 0.32136 | 0 | 0 | 4 | K | 2 |  |  |  | ROZPOCET | 0 | 0 | 0 | 0 | 0 | 2 | 0 | 4 | -283879047
| PP |  | Soubor 4 držáků pro skrytý revizní přístup,kompl provedení dle popisu v tabulce výrobků D.1.1.1.103 | [15 empty] | PP | 2
204 | K | X07 | Rolety v oknech, roleta umístěna ve špaletě okna,kompl provedení dle popisu v tabulce výrobků D.1.1.1.103 | kus | 62 |  | 0 |  |  |  | snížená |  | 0 | 0.05356 | 3.3207 | 0 | 0 | 4 | K | 2 |  |  |  | ROZPOCET | 0 | 0 | 0 | 0 | 0 | 2 | 0 | 4 | -417216707
| PP |  | Rolety v oknech, roleta umístěna ve špaletě okna,kompl provedení dle popisu v tabulce výrobků D.1.1.1.103 | [15 empty] | PP | 2
205 | K | X08 | Lišta na závěs v bytech, subtilní bílá lišta na závěs,kompl provedení dle popisu v tabulce výrobků D.1.1.1.103 | kus | 44 |  | 0 |  |  |  | snížená |  | 0 | 0.05356 | 2.3566 | 0 | 0 | 4 | K | 2 |  |  |  | ROZPOCET | 0 | 0 | 0 | 0 | 0 | 2 | 0 | 4 | -811293066
| PP |  | Lišta na závěs v bytech, subtilní bílá lišta na závěs,kompl provedení dle popisu v tabulce výrobků D.1.1.1.103 | [15 empty] | PP | 2
206 | K | X09 | Zrcadlová skřínka v koupelně se světlem vel 600x150x950 mm,kompl provedení dle popisu v tabulce výrobků D.1.1.1.103 | kus | 16 |  | 0 |  |  |  | snížená |  | 0 | 0.05356 | 0.85696 | 0 | 0 | 4 | K | 2 |  |  |  | ROZPOCET | 0 | 0 | 0 | 0 | 0 | 2 | 0 | 4 | 26773275
| PP |  | Zrcadlová skřínka v koupelně se světlem vel 600x150x950 mm,kompl provedení dle popisu v tabulce výrobků D.1.1.1.103 | [15 empty] | PP | 2
207 | K | X10 | Dvířka na rozvaděč do fasády,kompl provedení dle popisu v tabulce výrobků D.1.1.1.103 | kus | 2 |  | 0 |  |  |  | snížená |  | 0 | 0.05356 | 0.10712 | 0 | 0 | 4 | K | 2 |  |  |  | ROZPOCET | 0 | 0 | 0 | 0 | 0 | 2 | 0 | 4 | -1329715180
| PP |  | Dvířka na rozvaděč do fasády,kompl provedení dle popisu v tabulce výrobků D.1.1.1.103 | [15 empty] | PP | 2
208 | K | X11 | Zahradní přístřešek,kompl provedení dle popisu v tabulce výrobků D.1.1.1.103 | soubor | 1 |  | 0 |  |  |  | snížená |  | 0 | 0.05356 | 0.05356 | 0 | 0 | 4 | K | 2 |  |  |  | ROZPOCET | 0 | 0 | 0 | 0 | 0 | 2 | 0 | 4 | -1263865683
| PP |  | Zahradní přístřešek,kompl provedení dle popisu v tabulce výrobků D.1.1.1.103 | [15 empty] | PP | 2
209 | K | X12 | Oprava venkovního kovového plotu, podezdívky a brány,kompl provedení dle popisu v tabulce výrobků D.1.1.1.103 | m | 22 |  | 0 |  |  |  | snížená |  | 0 | 0.05356 | 1.1783 | 0 | 0 | 4 | K | 2 |  |  |  | ROZPOCET | 0 | 0 | 0 | 0 | 0 | 2 | 0 | 4 | 1506843881
| PP |  | Oprava venkovního kovového plotu, podezdívky a brány,kompl provedení dle popisu v tabulce výrobků D.1.1.1.103 | [15 empty] | PP | 2
210 | K | X13 | Oprava venkovního cihelného plotu, podezdívky,kompl provedení dle popisu v tabulce výrobků D.1.1.1.103 | m | 41 |  | 0 |  |  |  | snížená |  | 0 | 0.05356 | 2.196 | 0 | 0 | 4 | K | 2 |  |  |  | ROZPOCET | 0 | 0 | 0 | 0 | 0 | 2 | 0 | 4 | -1407488729
| PP |  | Oprava venkovního cihelného plotu, podezdívky,kompl provedení dle popisu v tabulce výrobků D.1.1.1.103 | [15 empty] | PP | 2
211 | K | X14 | Bronzový nápis vel 200x400 mm vložený do podlahy,kompl provedení dle popisu v tabulce výrobků D.1.1.1.103 | kus | 1 |  | 0 |  |  |  | snížená |  | 0 | 0.05356 | 0.05356 | 0 | 0 | 4 | K | 2 |  |  |  | ROZPOCET | 0 | 0 | 0 | 0 | 0 | 2 | 0 | 4 | 1862048269
| PP |  | Bronzový nápis vel 200x400 mm vložený do podlahy,kompl provedení dle popisu v tabulce výrobků D.1.1.1.103 | [15 empty] | PP | 2
212 | K | X15 | Výstup na půdu vč. schodů a víka vel 600x1000 mm,kompl provedení dle popisu v tabulce výrobků D.1.1.1.103 | kus | 3 |  | 0 |  |  |  | snížená |  | 0 | 0.05356 | 0.16068 | 0 | 0 | 4 | K | 2 |  |  |  | ROZPOCET | 0 | 0 | 0 | 0 | 0 | 2 | 0 | 4 | -510170669
| PP |  | Výstup na půdu vč. schodů a víka vel 600x1000 mm,kompl provedení dle popisu v tabulce výrobků D.1.1.1.103 | [15 empty] | PP | 2
213 | K | X16 | Výstup na půdu vč. schodů a víka vel 1300x700 mm,kompl provedení dle popisu v tabulce výrobků D.1.1.1.103 | kus | 1 |  | 0 |  |  |  | snížená |  | 0 | 0.05356 | 0.05356 | 0 | 0 | 4 | K | 2 |  |  |  | ROZPOCET | 0 | 0 | 0 | 0 | 0 | 2 | 0 | 4 | 115663018
| PP |  | Výstup na půdu vč. schodů a víka vel 1300x700 mm,kompl provedení dle popisu v tabulce výrobků D.1.1.1.103 | [15 empty] | PP | 2
214 | K | X17 | Větrací mřížka na fasádě Ø100mm,kompl provedení dle popisu v tabulce výrobků D.1.1.1.103 | kus | 2 |  | 0 |  |  |  | snížená |  | 0 | 0.05356 | 0.10712 | 0 | 0 | 4 | K | 2 |  |  |  | ROZPOCET | 0 | 0 | 0 | 0 | 0 | 2 | 0 | 4 | 15978194
| PP |  | Větrací mřížka na fasádě Ø100mm,kompl provedení dle popisu v tabulce výrobků D.1.1.1.103 | [15 empty] | PP | 2
215 | K | X18 | WC dělící příčky vel 920x2150 mm,kompl provedení dle popisu v tabulce výrobků D.1.1.1.103 | kus | 2 |  | 0 |  |  |  | snížená |  | 0 | 0.05356 | 0.10712 | 0 | 0 | 4 | K | 2 |  |  |  | ROZPOCET | 0 | 0 | 0 | 0 | 0 | 2 | 0 | 4 | -1552277562
| PP |  | WC dělící příčky vel 920x2150 mm,kompl provedení dle popisu v tabulce výrobků D.1.1.1.103 | [15 empty] | PP | 2
216 | K | X19 | Baldachýn na světelnou instalaci do knihovny vel 5000x3000 mm,kompl provedení dle popisu v tabulce výrobků D.1.1.1.103 | kus | 1 |  | 0 |  |  |  | snížená |  | 0 | 0.05356 | 0.05356 | 0 | 0 | 4 | K | 2 |  |  |  | ROZPOCET | 0 | 0 | 0 | 0 | 0 | 2 | 0 | 4 | 292794656
| PP |  | Baldachýn na světelnou instalaci do knihovny vel 5000x3000 mm,kompl provedení dle popisu v tabulce výrobků D.1.1.1.103 | [15 empty] | PP | 2
217 | K | X20 | Skrytý obrubník - lemovací pásovina v 100 mm,kompl provedení dle popisu v tabulce výrobků D.1.1.1.103 | m | 150 |  | 0 |  |  |  | snížená |  | 0 | 0.05356 | 8.034 | 0 | 0 | 4 | K | 2 |  |  |  | ROZPOCET | 0 | 0 | 0 | 0 | 0 | 2 | 0 | 4 | -1455014659
| PP |  | Skrytý obrubník - lemovací pásovina v 100 mm,kompl provedení dle popisu v tabulce výrobků D.1.1.1.103 | [15 empty] | PP | 2
218 | K | X21 | Sedací parapet u kočárkárny vel 325x1220 mm,kompl provedení dle popisu v tabulce výrobků D.1.1.1.103 | kus | 1 |  | 0 |  |  |  | snížená |  | 0 | 0.05356 | 0.05356 | 0 | 0 | 4 | K | 2 |  |  |  | ROZPOCET | 0 | 0 | 0 | 0 | 0 | 2 | 0 | 4 | -1450455643
| PP |  | Sedací parapet u kočárkárny vel 325x1220 mm,kompl provedení dle popisu v tabulce výrobků D.1.1.1.103 | [15 empty] | PP | 2
219 | K | X22 | Závěs s kolejnicí u sprchového koutu v bytě 1.05,kompl provedení dle popisu v tabulce výrobků D.1.1.1.103 | kus | 1 |  | 0 |  |  |  | snížená |  | 0 | 0.05356 | 0.05356 | 0 | 0 | 4 | K | 2 |  |  |  | ROZPOCET | 0 | 0 | 0 | 0 | 0 | 2 | 0 | 4 | -524859969
| PP |  | Závěs s kolejnicí u sprchového koutu v bytě 1.05,kompl provedení dle popisu v tabulce výrobků D.1.1.1.103 | [15 empty] | PP | 2
220 | K | X23 | Ochranná síť na spacím patře, textilní,kompl provedení dle popisu v tabulce výrobků D.1.1.1.103 | soubor | 1 |  | 0 |  |  |  | snížená |  | 0 | 0.05356 | 0.05356 | 0 | 0 | 4 | K | 2 |  |  |  | ROZPOCET | 0 | 0 | 0 | 0 | 0 | 2 | 0 | 4 | 1238281447
| PP |  | Ochranná síť na spacím patře, textilní,kompl provedení dle popisu v tabulce výrobků D.1.1.1.103 | [15 empty] | PP | 2
221 | K | X24 | Kamenný žulový stupeň vel 530x1660x100 mm u vstupních dveří,kompl provedení dle popisu v tabulce výrobků D.1.1.1.103 | kus | 1 |  | 0 |  |  |  | snížená |  | 0 | 0.05356 | 0.05356 | 0 | 0 | 4 | K | 2 |  |  |  | ROZPOCET | 0 | 0 | 0 | 0 | 0 | 2 | 0 | 4 | -2066590019
| PP |  | Kamenný žulový stupeň vel 530x1660x100 mm u vstupních dveří,kompl provedení dle popisu v tabulce výrobků D.1.1.1.103 | [15 empty] | PP | 2
222 | K | X25 | Akustický závěs vč. kolejnice vel 32000x3600 mm (bez řasení),kompl provedení dle popisu v tabulce výrobků D.1.1.1.103 | kus | 1 |  | 0 |  |  |  | snížená |  | 0 | 0.05356 | 0.05356 | 0 | 0 | 4 | K | 2 |  |  |  | ROZPOCET | 0 | 0 | 0 | 0 | 0 | 2 | 0 | 4 | 249216428
| PP |  | Akustický závěs vč. kolejnice vel 32000x3600 mm (bez řasení),kompl provedení dle popisu v tabulce výrobků D.1.1.1.103 | [15 empty] | PP | 2
223 | K | X26 | Držák na toaletní papír bez krytu nerez broušený,kompl provedení dle popisu v tabulce výrobků D.1.1.1.103 | kus | 2 |  | 0 |  |  |  | snížená |  | 0 | 0.05356 | 0.10712 | 0 | 0 | 4 | K | 2 |  |  |  | ROZPOCET | 0 | 0 | 0 | 0 | 0 | 2 | 0 | 4 | -523890465
| PP |  | Držák na toaletní papír bez krytu nerez broušený,kompl provedení dle popisu v tabulce výrobků D.1.1.1.103 | [15 empty] | PP | 2
224 | K | X27 | Závěsný WC kartáč broušená nerez,kompl provedení dle popisu v tabulce výrobků D.1.1.1.103 | kus | 3 |  | 0 |  |  |  | snížená |  | 0 | 0.05356 | 0.16068 | 0 | 0 | 4 | K | 2 |  |  |  | ROZPOCET | 0 | 0 | 0 | 0 | 0 | 2 | 0 | 4 | 2071899930
| PP |  | Závěsný WC kartáč broušená nerez,kompl provedení dle popisu v tabulce výrobků D.1.1.1.103 | [15 empty] | PP | 2
225 | K | X28 | Nerezový háček na ručníky a oděvy broušená ocel,kompl provedení dle popisu v tabulce výrobků D.1.1.1.103 | kus | 10 |  | 0 |  |  |  | snížená |  | 0 | 0.05356 | 0.5356 | 0 | 0 | 4 | K | 2 |  |  |  | ROZPOCET | 0 | 0 | 0 | 0 | 0 | 2 | 0 | 4 | 1550348316
| PP |  | Nerezový háček na ručníky a oděvy broušená ocel,kompl provedení dle popisu v tabulce výrobků D.1.1.1.103 | [15 empty] | PP | 2
226 | K | X29 | Nášlapný odpadkový koš vel 260 x ⌀ 170 mmm, kulatý 3l kov,kompl provedení dle popisu v tabulce výrobků D.1.1.1.103 | kus | 2 |  | 0 |  |  |  | snížená |  | 0 | 0.05356 | 0.10712 | 0 | 0 | 4 | K | 2 |  |  |  | ROZPOCET | 0 | 0 | 0 | 0 | 0 | 2 | 0 | 4 | 653926655
| PP |  | Nášlapný odpadkový koš vel 260 x ⌀ 170 mmm, kulatý 3l kov,kompl provedení dle popisu v tabulce výrobků D.1.1.1.103 | [15 empty] | PP | 2
227 | K | X30 | Odpadkový koš otevřený vel 370x460x165 mm o objemu 25 l,kompl provedení dle popisu v tabulce výrobků D.1.1.1.103 | kus | 3 |  | 0 |  |  |  | snížená |  | 0 | 0.05356 | 0.16068 | 0 | 0 | 4 | K | 2 |  |  |  | ROZPOCET | 0 | 0 | 0 | 0 | 0 | 2 | 0 | 4 | -434984364
| PP |  | Odpadkový koš otevřený vel 370x460x165 mm o objemu 25 l,kompl provedení dle popisu v tabulce výrobků D.1.1.1.103 | [15 empty] | PP | 2
228 | K | X31 | Zásobník na papírové ručníky nerez broušená vel 275x265x100 mm,kompl provedení dle popisu v tabulce výrobků D.1.1.1.103 | kus | 3 |  | 0 |  |  |  | snížená |  | 0 | 0.05356 | 0.16068 | 0 | 0 | 4 | K | 2 |  |  |  | ROZPOCET | 0 | 0 | 0 | 0 | 0 | 2 | 0 | 4 | 398974537
| PP |  | Zásobník na papírové ručníky nerez broušená vel 275x265x100 mm,kompl provedení dle popisu v tabulce výrobků D.1.1.1.103 | [15 empty] | PP | 2
229 | K | X32 | Ruční dávkovač na tekuté mýdlo, kulatý,kompl provedení dle popisu v tabulce výrobků D.1.1.1.103 | kus | 3 |  | 0 |  |  |  | snížená |  | 0 | 0.05356 | 0.16068 | 0 | 0 | 4 | K | 2 |  |  |  | ROZPOCET | 0 | 0 | 0 | 0 | 0 | 2 | 0 | 4 | 1273769971
| PP |  | Ruční dávkovač na tekuté mýdlo, kulatý,kompl provedení dle popisu v tabulce výrobků D.1.1.1.103 | [15 empty] | PP | 2
230 | K | X33 | Kulaté zrcadlo průměru 300 mm,kompl provedení dle popisu v tabulce výrobků D.1.1.1.103 | kus | 2 |  | 0 |  |  |  | snížená |  | 0 | 0.05356 | 0.10712 | 0 | 0 | 4 | K | 2 |  |  |  | ROZPOCET | 0 | 0 | 0 | 0 | 0 | 2 | 0 | 4 | -1532052623
| PP |  | Kulaté zrcadlo průměru 300 mm,kompl provedení dle popisu v tabulce výrobků D.1.1.1.103 | [15 empty] | PP | 2
231 | K | X34 | Sklopné nerezové zrcadlo pro tělesně postižené,kompl provedení dle popisu v tabulce výrobků D.1.1.1.103 | kus | 2 |  | 0 |  |  |  | snížená |  | 0 | 0.05356 | 0.10712 | 0 | 0 | 4 | K | 2 |  |  |  | ROZPOCET | 0 | 0 | 0 | 0 | 0 | 2 | 0 | 4 | 1778187854
| PP |  | Sklopné nerezové zrcadlo pro tělesně postižené,kompl provedení dle popisu v tabulce výrobků D.1.1.1.103 | [15 empty] | PP | 2
| D | PSV | Práce a dodávky PSV |  |  |  | 0 | [5 empty] | 0 |  | 232.453 |  | 170.1029 | 2 | D | 0 |  |  |  | ROZPOCET | [6 empty] | 0
| D | 711 | Izolace proti vodě, vlhkosti a plynům |  |  |  | 0 | [5 empty] | 0 |  | 0.8128 |  | 0 | 2 | D | 1 |  |  |  | ROZPOCET | [6 empty] | 0
232 | K | 711113117 | Hydroizolační vrstva vodorovná-2x systémová cementová izol stěrka vč syst prvků a úpravy rohů a koutů tl 4 mm | m2 | 84.718 |  | 0 | CS ÚRS 2025 02 |  |  | snížená |  | 0 | 0.0035 | 0.29651 | 0 | 0 | 16 | K | 2 |  |  |  | ROZPOCET | 0 | 0 | 0 | 0 | 0 | 2 | 0 | 16 | -1162826476
| PP |  | Hydroizolační vrstva vodorovná-2x systémová cementová izol stěrka vč syst prvků a úpravy rohů a koutů tl 4 mm | [15 empty] | PP | 2
| Online PSC |  | https://podminky.urs.cz/item/CS_URS_2025_02/711113117 | [15 empty] | Online PSC | 2
| VV |  | V3.2 | [15 empty] | VV | 2 | 1 | True | 0 | ROZPOCET
| VV |  | 4,4 |  | 4.4 | [13 empty] | VV | 2 | 2 | True | 0 | ROZPOCET
| VV |  | V3.3 | [15 empty] | VV | 2 | 1 | True | 0 | ROZPOCET
| VV |  | 46,3 |  | 46.3 | [13 empty] | VV | 2 | 2 | True | 0 | ROZPOCET
| VV |  | V3.5 | [15 empty] | VV | 2 | 1 | True | 0 | ROZPOCET
| VV |  | 34,018 |  | 34.018 | [13 empty] | VV | 2 | 2 | True | 0 | ROZPOCET
| VV |  | Součet |  | 84.718 | [13 empty] | VV | 2 | 4 | True | 1 | ROZPOCET
233 | K | 711113127 | Hydroizolační vrstva svislá-2x systémová cementová izol stěrka vč syst prvků a úpravy rohů a koutů tl 4 mm | m2 | 147.511 |  | 0 | CS ÚRS 2025 02 |  |  | snížená |  | 0 | 0.0035 | 0.51629 | 0 | 0 | 16 | K | 2 |  |  |  | ROZPOCET | 0 | 0 | 0 | 0 | 0 | 2 | 0 | 16 | 456133969
| PP |  | Hydroizolační vrstva svislá-2x systémová cementová izol stěrka vč syst prvků a úpravy rohů a koutů tl 4 mm | [15 empty] | PP | 2
| Online PSC |  | https://podminky.urs.cz/item/CS_URS_2025_02/711113127 | [15 empty] | Online PSC | 2
| VV |  | sokl | [15 empty] | VV | 2 | 1 | True | 0 | ROZPOCET
| VV |  | 0,3*2*(15,25+27,8*2+20,525) |  | 54.825 | [13 empty] | VV | 2 | 2 | True | 0 | ROZPOCET
| VV |  | za vanou a sprchový kout | [15 empty] | VV | 2 | 1 | True | 0 | ROZPOCET
| VV |  | 2,15*(1,22*2+0,8*4+1,81*2+0,8*4+1,58+0,8*2)*2 |  | 67.252 | [13 empty] | VV | 2 | 2 | True | 0 | ROZPOCET
| VV |  | 2,105*(1,4*2+0,8*4+1,22*2+0,8*2) |  | 21.134 | [13 empty] | VV | 2 | 2 | True | 0 | ROZPOCET
| VV |  | 2,15*1*2 |  | 4.3 | [13 empty] | VV | 2 | 2 | True | 0 | ROZPOCET
| VV |  | Součet |  | 147.511 | [13 empty] | VV | 2 | 4 | True | 1 | ROZPOCET
234 | K | 998711203 | Přesun hmot procentní pro izolace proti vodě, vlhkosti a plynům v objektech v přes 12 do 60 m | % |  |  | 0 | CS ÚRS 2025 02 |  |  | snížená |  | 0 | 0 | 0 | 0 | 0 | 16 | K | 2 |  |  |  | ROZPOCET | 0 | 0 | 0 | 0 | 0 | 2 | 0 | 16 | 1087739729
| PP |  | Přesun hmot procentní pro izolace proti vodě, vlhkosti a plynům v objektech v přes 12 do 60 m | [15 empty] | PP | 2
| Online PSC |  | https://podminky.urs.cz/item/CS_URS_2025_02/998711203 | [15 empty] | Online PSC | 2
| D | 713 | Izolace tepelné |  |  |  | 0 | [5 empty] | 0 |  | 8.9685 |  | 0.8775 | 2 | D | 1 |  |  |  | ROZPOCET | [6 empty] | 0
235 | K | 713110811 | Odstranění tepelné izolace podhledů volně kladené z vláknitých materiálů suchých tl do 100 mm | m2 | 58.5 |  | 0 | CS ÚRS 2025 02 |  |  | snížená |  | 0 | 0 | 0 | 0.015 | 0.8775 | 16 | K | 2 |  |  |  | ROZPOCET | 0 | 0 | 0 | 0 | 0 | 2 | 0 | 16 | 1528774333
| PP |  | Odstranění tepelné izolace podhledů volně kladené z vláknitých materiálů suchých tl do 100 mm | [15 empty] | PP | 2
| Online PSC |  | https://podminky.urs.cz/item/CS_URS_2025_02/713110811 | [15 empty] | Online PSC | 2
| VV |  | 7*3,5+4*(3,5+5) |  | 58.5 | [13 empty] | VV | 2 | 2 | True | 1 | ROZPOCET
236 | K | 713111136 | Montáž izolace tepelné stropů volně kladenými deskami mezi trámy | m2 | 851.42 |  | 0 | CS ÚRS 2025 02 |  |  | snížená |  | 0 | 0 | 0 | 0 | 0 | 16 | K | 2 |  |  |  | ROZPOCET | 0 | 0 | 0 | 0 | 0 | 2 | 0 | 16 | -1661173122
| PP |  | Montáž izolace tepelné stropů volně kladenými deskami mezi trámy | [15 empty] | PP | 2
| Online PSC |  | https://podminky.urs.cz/item/CS_URS_2025_02/713111136 | [15 empty] | Online PSC | 2
| VV |  | V3.3 | [15 empty] | VV | 2 | 1 | True | 0 | ROZPOCET
| VV |  | 46,3 |  | 46.3 | [13 empty] | VV | 2 | 2 | True | 0 | ROZPOCET
| VV |  | V3.4 | [15 empty] | VV | 2 | 1 | True | 0 | ROZPOCET
| VV |  | 113,754 |  | 113.754 | [13 empty] | VV | 2 | 2 | True | 0 | ROZPOCET
| VV |  | V3.5 | [15 empty] | VV | 2 | 1 | True | 0 | ROZPOCET
| VV |  | 34,018 |  | 34.018 | [13 empty] | VV | 2 | 2 | True | 0 | ROZPOCET
| VV |  | V3.6 | [15 empty] | VV | 2 | 1 | True | 0 | ROZPOCET
| VV |  | 43,4 |  | 43.4 | [13 empty] | VV | 2 | 2 | True | 0 | ROZPOCET
| VV |  | V4.4 | [15 empty] | VV | 2 | 1 | True | 0 | ROZPOCET
| VV |  | 396,546 |  | 396.546 | [13 empty] | VV | 2 | 2 | True | 0 | ROZPOCET
| VV |  | V4.5 | [15 empty] | VV | 2 | 1 | True | 0 | ROZPOCET
| VV |  | 197,382 |  | 197.382 | [13 empty] | VV | 2 | 2 | True | 0 | ROZPOCET
| VV |  | V4.8 | [15 empty] | VV | 2 | 1 | True | 0 | ROZPOCET
| VV |  | 20,02 |  | 20.02 | [13 empty] | VV | 2 | 2 | True | 0 | ROZPOCET
| VV |  | Součet |  | 851.42 | [13 empty] | VV | 2 | 4 | True | 1 | ROZPOCET
237 | M | 63152099 | pás tepelně izolační univerzální λ=0,032-0,033 tl 100mm | m2 | 893.991 |  | 0 | CS ÚRS 2025 02 |  |  | snížená |  | 0 | 0.0028 | 2.5032 | 0 | 0 | 32 | M | 2 |  |  |  | ROZPOCET | 0 | 0 | 0 | 0 | 0 | 2 | 0 | 16 | -754504005
| PP |  | pás tepelně izolační univerzální λ=0,032-0,033 tl 100mm | [15 empty] | PP | 2
| VV |  | 851,42*1,05 "Přepočtené koeficientem množství |  | 893.991 | [13 empty] | VV | 2 | 2 | True | 1 | ROZPOCET
238 | K | 713121111 | Montáž izolace tepelné podlah volně kladenými deskami 1 vrstva | m2 | 1322.1 |  | 0 | CS ÚRS 2025 02 |  |  | snížená |  | 0 | 0 | 0 | 0 | 0 | 16 | K | 2 |  |  |  | ROZPOCET | 0 | 0 | 0 | 0 | 0 | 2 | 0 | 16 | 1780229649
| PP |  | Montáž izolace tepelné podlah volně kladenými deskami 1 vrstva | [15 empty] | PP | 2
| Online PSC |  | https://podminky.urs.cz/item/CS_URS_2025_02/713121111 | [15 empty] | Online PSC | 2
| VV |  | XPS tl 100mm | [15 empty] | VV | 2 | 1 | True | 0 | ROZPOCET
| VV |  | V5.7 | [15 empty] | VV | 2 | 1 | True | 0 | ROZPOCET
| VV |  | 2*2,5 |  | 5 | [13 empty] | VV | 2 | 2 | True | 0 | ROZPOCET
| VV |  | Mezisoučet |  | 5 | [13 empty] | VV | 2 | 3 | True | 0 | ROZPOCET
| VV |  | EPS tl 30 mm | [15 empty] | VV | 2 | 1 | True | 0 | ROZPOCET
| VV |  | V3.1 | [15 empty] | VV | 2 | 1 | True | 0 | ROZPOCET
| VV |  | 7,2 |  | 7.2 | [13 empty] | VV | 2 | 2 | True | 0 | ROZPOCET
| VV |  | V3.2 | [15 empty] | VV | 2 | 1 | True | 0 | ROZPOCET
| VV |  | 4,4 |  | 4.4 | [13 empty] | VV | 2 | 2 | True | 0 | ROZPOCET
| VV |  | V4.1 | [15 empty] | VV | 2 | 1 | True | 0 | ROZPOCET
| VV |  | 156,6 |  | 156.6 | [13 empty] | VV | 2 | 2 | True | 0 | ROZPOCET
| VV |  | V4.2 | [15 empty] | VV | 2 | 1 | True | 0 | ROZPOCET
| VV |  | 21,8 |  | 21.8 | [13 empty] | VV | 2 | 2 | True | 0 | ROZPOCET
| VV |  | V5.1 | [15 empty] | VV | 2 | 1 | True | 0 | ROZPOCET
| VV |  | 3,783 |  | 3.783 | [13 empty] | VV | 2 | 2 | True | 0 | ROZPOCET
| VV |  | V5.2 | [15 empty] | VV | 2 | 1 | True | 0 | ROZPOCET
| VV |  | 19,017 |  | 19.017 | [13 empty] | VV | 2 | 2 | True | 0 | ROZPOCET
| VV |  | Mezisoučet |  | 212.8 | [13 empty] | VV | 2 | 3 | True | 0 | ROZPOCET
| VV |  | EPS tl 40 mm | [15 empty] | VV | 2 | 1 | True | 0 | ROZPOCET
| VV |  | V3.8 | [15 empty] | VV | 2 | 1 | True | 0 | ROZPOCET
| VV |  | 8,7 |  | 8.7 | [13 empty] | VV | 2 | 2 | True | 0 | ROZPOCET
| VV |  | V4,.3 | [15 empty] | VV | 2 | 1 | True | 0 | ROZPOCET
| VV |  | 67,5 |  | 67.5 | [13 empty] | VV | 2 | 2 | True | 0 | ROZPOCET
| VV |  | V5.3 | [15 empty] | VV | 2 | 1 | True | 0 | ROZPOCET
| VV |  | 92,4 |  | 92.4 | [13 empty] | VV | 2 | 2 | True | 0 | ROZPOCET
| VV |  | V5.4 | [15 empty] | VV | 2 | 1 | True | 0 | ROZPOCET
| VV |  | 19,6 |  | 19.6 | [13 empty] | VV | 2 | 2 | True | 0 | ROZPOCET
| VV |  | Mezisoučet |  | 188.2 | [13 empty] | VV | 2 | 3 | True | 0 | ROZPOCET
| VV |  | EPS 150 | [15 empty] | VV | 2 | 1 | True | 0 | ROZPOCET
| VV |  | 7,2 |  | 7.2 | [13 empty] | VV | 2 | 2 | True | 0 | ROZPOCET
| VV |  | V3.2 | [15 empty] | VV | 2 | 1 | True | 0 | ROZPOCET
| VV |  | 4,4 |  | 4.4 | [13 empty] | VV | 2 | 2 | True | 0 | ROZPOCET
| VV |  | V4.1 | [15 empty] | VV | 2 | 1 | True | 0 | ROZPOCET
| VV |  | 156,6 |  | 156.6 | [13 empty] | VV | 2 | 2 | True | 0 | ROZPOCET
| VV |  | V4.2 | [15 empty] | VV | 2 | 1 | True | 0 | ROZPOCET
| VV |  | 21,8 |  | 21.8 | [13 empty] | VV | 2 | 2 | True | 0 | ROZPOCET
| VV |  | V5.1 | [15 empty] | VV | 2 | 1 | True | 0 | ROZPOCET
| VV |  | 3,783 |  | 3.783 | [13 empty] | VV | 2 | 2 | True | 0 | ROZPOCET
| VV |  | V5.2 | [15 empty] | VV | 2 | 1 | True | 0 | ROZPOCET
| VV |  | 19,017 |  | 19.017 | [13 empty] | VV | 2 | 2 | True | 0 | ROZPOCET
| VV |  | V5.5 | [15 empty] | VV | 2 | 1 | True | 0 | ROZPOCET
| VV |  | 70,5 |  | 70.5 | [13 empty] | VV | 2 | 2 | True | 0 | ROZPOCET
| VV |  | Mezisoučet |  | 283.3 | [13 empty] | VV | 2 | 3 | True | 0 | ROZPOCET
| VV |  | V3.3 | [15 empty] | VV | 2 | 1 | True | 0 | ROZPOCET
| VV |  | 46,3 |  | 46.3 | [13 empty] | VV | 2 | 2 | True | 0 | ROZPOCET
| VV |  | Mezisoučet |  | 46.3 | [13 empty] | VV | 2 | 3 | True | 0 | ROZPOCET
| VV |  | V3.4 | [15 empty] | VV | 2 | 1 | True | 0 | ROZPOCET
| VV |  | 113,754 |  | 113.754 | [13 empty] | VV | 2 | 2 | True | 0 | ROZPOCET
| VV |  | Mezisoučet |  | 113.754 | [13 empty] | VV | 2 | 3 | True | 0 | ROZPOCET
| VV |  | XPS tl 60 mm | [15 empty] | VV | 2 | 1 | True | 0 | ROZPOCET
| VV |  | V3.8 | [15 empty] | VV | 2 | 1 | True | 0 | ROZPOCET
| VV |  | 8,7 |  | 8.7 | [13 empty] | VV | 2 | 2 | True | 0 | ROZPOCET
| VV |  | V4.3 | [15 empty] | VV | 2 | 1 | True | 0 | ROZPOCET
| VV |  | 67,5 |  | 67.5 | [13 empty] | VV | 2 | 2 | True | 0 | ROZPOCET
| VV |  | Mezisoučet |  | 76.2 | [13 empty] | VV | 2 | 3 | True | 0 | ROZPOCET
| VV |  | XPS tl 80 mm | [15 empty] | VV | 2 | 1 | True | 0 | ROZPOCET
| VV |  | V4.4 | [15 empty] | VV | 2 | 1 | True | 0 | ROZPOCET
| VV |  | 396,546 |  | 396.546 | [13 empty] | VV | 2 | 2 | True | 0 | ROZPOCET
| VV |  | Mezisoučet |  | 396.546 | [13 empty] | VV | 2 | 3 | True | 0 | ROZPOCET
| VV |  | Součet |  | 1322.1 | [13 empty] | VV | 2 | 4 | True | 1 | ROZPOCET
239 | M | 28376422 | deska XPS hrana polodrážková a hladký povrch 300kPA λ=0,035 tl 100mm | m2 | 5.25 |  | 0 | CS ÚRS 2025 02 |  |  | snížená |  | 0 | 0.003 | 0.01575 | 0 | 0 | 32 | M | 2 |  |  |  | ROZPOCET | 0 | 0 | 0 | 0 | 0 | 2 | 0 | 16 | -2097682599
| PP |  | deska XPS hrana polodrážková a hladký povrch 300kPA λ=0,035 tl 100mm | [15 empty] | PP | 2
| VV |  | 5*1,05 "Přepočtené koeficientem množství |  | 5.25 | [13 empty] | VV | 2 | 2 | True | 1 | ROZPOCET
240 | M | 28376418 | deska XPS hrana polodrážková a hladký povrch 300kPA λ=0,035 tl 60mm | m2 | 83.82 |  | 0 | CS ÚRS 2025 02 |  |  | snížená |  | 0 | 0.0018 | 0.15088 | 0 | 0 | 32 | M | 2 |  |  |  | ROZPOCET | 0 | 0 | 0 | 0 | 0 | 2 | 0 | 16 | 837760461
| PP |  | deska XPS hrana polodrážková a hladký povrch 300kPA λ=0,035 tl 60mm | [15 empty] | PP | 2
| VV |  | 76,2*1,1 "Přepočtené koeficientem množství |  | 83.82 | [13 empty] | VV | 2 | 2 | True | 1 | ROZPOCET
241 | M | 28376421 | deska XPS hrana polodrážková a hladký povrch 300kPA λ=0,035 tl 80mm | m2 | 436.201 |  | 0 | CS ÚRS 2025 02 |  |  | snížená |  | 0 | 0.0024 | 1.0469 | 0 | 0 | 32 | M | 2 |  |  |  | ROZPOCET | 0 | 0 | 0 | 0 | 0 | 2 | 0 | 16 | 1672804959
| PP |  | deska XPS hrana polodrážková a hladký povrch 300kPA λ=0,035 tl 80mm | [15 empty] | PP | 2
| VV |  | 396,546*1,1 "Přepočtené koeficientem množství |  | 436.201 | [13 empty] | VV | 2 | 2 | True | 1 | ROZPOCET
242 | M | 28376553 | deska polystyrénová pro snížení kročejového hluku EPS T 4000 (max. zatížení 4 kN/m2) tl 30mm | m2 | 234.08 |  | 0 | CS ÚRS 2025 02 |  |  | snížená |  | 0 | 0.00039 | 0.091291 | 0 | 0 | 32 | M | 2 |  |  |  | ROZPOCET | 0 | 0 | 0 | 0 | 0 | 2 | 0 | 16 | 1582899542
| PP |  | deska polystyrénová pro snížení kročejového hluku EPS T 4000 (max. zatížení 4 kN/m2) tl 30mm | [15 empty] | PP | 2
| VV |  | 212,8*1,1 "Přepočtené koeficientem množství |  | 234.08 | [13 empty] | VV | 2 | 2 | True | 1 | ROZPOCET
243 | M | 28375993 | deska EPS 150 pro konstrukce s vysokým zatížením λ=0,035 tl 200mm | m2 | 311.63 |  | 0 | CS ÚRS 2025 02 |  |  | snížená |  | 0 | 0.006 | 1.8698 | 0 | 0 | 32 | M | 2 |  |  |  | ROZPOCET | 0 | 0 | 0 | 0 | 0 | 2 | 0 | 16 | -1604218144
| PP |  | deska EPS 150 pro konstrukce s vysokým zatížením λ=0,035 tl 200mm | [15 empty] | PP | 2
| VV |  | 283,3*1,1 "Přepočtené koeficientem množství |  | 311.63 | [13 empty] | VV | 2 | 2 | True | 1 | ROZPOCET
244 | M | 28375912 | deska EPS 150 pro konstrukce s vysokým zatížením λ=0,035 tl 80mm | m2 | 125.129 |  | 0 | CS ÚRS 2025 02 |  |  | snížená |  | 0 | 0.0024 | 0.30031 | 0 | 0 | 32 | M | 2 |  |  |  | ROZPOCET | 0 | 0 | 0 | 0 | 0 | 2 | 0 | 16 | -535924048
| PP |  | deska EPS 150 pro konstrukce s vysokým zatížením λ=0,035 tl 80mm | [15 empty] | PP | 2
| VV |  | 113,754*1,1 "Přepočtené koeficientem množství |  | 125.129 | [13 empty] | VV | 2 | 2 | True | 1 | ROZPOCET
245 | M | 28375908 | deska EPS 150 pro konstrukce s vysokým zatížením λ=0,035 tl 35mm | m2 | 50.93 |  | 0 | CS ÚRS 2025 02 |  |  | snížená |  | 0 | 0.0012 | 0.061116 | 0 | 0 | 32 | M | 2 |  |  |  | ROZPOCET | 0 | 0 | 0 | 0 | 0 | 2 | 0 | 16 | 481443282
| PP |  | deska EPS 150 pro konstrukce s vysokým zatížením λ=0,035 tl 35mm | [15 empty] | PP | 2
| VV |  | 46,3*1,1 "Přepočtené koeficientem množství |  | 50.93 | [13 empty] | VV | 2 | 2 | True | 1 | ROZPOCET
246 | M | 28376554 | deska polystyrénová pro snížení kročejového hluku EPS T 4000(max. zatížení 4 kN/m2) tl 40mm | m2 | 207.02 |  | 0 | CS ÚRS 2025 02 |  |  | snížená |  | 0 | 0.00052 | 0.10765 | 0 | 0 | 32 | M | 2 |  |  |  | ROZPOCET | 0 | 0 | 0 | 0 | 0 | 2 | 0 | 16 | -1371851787
| PP |  | deska polystyrénová pro snížení kročejového hluku EPS T 4000(max. zatížení 4 kN/m2) tl 40mm | [15 empty] | PP | 2
| VV |  | 188,2*1,1 "Přepočtené koeficientem množství |  | 207.02 | [13 empty] | VV | 2 | 2 | True | 1 | ROZPOCET
247 | K | 713151111 | Montáž izolace tepelné střech šikmých kladené volně mezi krokve rohoží, pásů, desek | m2 | 493.998 |  | 0 | CS ÚRS 2025 02 |  |  | snížená |  | 0 | 0 | 0 | 0 | 0 | 16 | K | 2 |  |  |  | ROZPOCET | 0 | 0 | 0 | 0 | 0 | 2 | 0 | 16 | 142951570
| PP |  | Montáž izolace tepelné střech šikmých kladené volně mezi krokve rohoží, pásů, desek | [15 empty] | PP | 2
| Online PSC |  | https://podminky.urs.cz/item/CS_URS_2025_02/713151111 | [15 empty] | Online PSC | 2
248 | M | 63148107 | deska tepelně izolační minerální univerzální λ=0,038-0,039 tl 160mm | m2 | 503.878 |  | 0 | CS ÚRS 2025 02 |  |  | snížená |  | 0 | 0.0056 | 2.8217 | 0 | 0 | 32 | M | 2 |  |  |  | ROZPOCET | 0 | 0 | 0 | 0 | 0 | 2 | 0 | 16 | 199443767
| PP |  | deska tepelně izolační minerální univerzální λ=0,038-0,039 tl 160mm | [15 empty] | PP | 2
| VV |  | 493,998*1,02 "Přepočtené koeficientem množství |  | 503.878 | [13 empty] | VV | 2 | 2 | True | 1 | ROZPOCET
249 | K | 998713203 | Přesun hmot procentní pro izolace tepelné v objektech v přes 12 do 24 m | % |  |  | 0 | CS ÚRS 2025 02 |  |  | snížená |  | 0 | 0 | 0 | 0 | 0 | 16 | K | 2 |  |  |  | ROZPOCET | 0 | 0 | 0 | 0 | 0 | 2 | 0 | 16 | -93877065
| PP |  | Přesun hmot procentní pro izolace tepelné v objektech v přes 12 do 24 m | [15 empty] | PP | 2
| Online PSC |  | https://podminky.urs.cz/item/CS_URS_2025_02/998713203 | [15 empty] | Online PSC | 2
| D | 721 | Zdravotechnika - vnitřní kanalizace |  |  |  | 0 | [5 empty] | 0 |  | 0.10608 |  | 0 | 2 | D | 1 |  |  |  | ROZPOCET | [6 empty] | 0
250 | K | 7212411R1 | K2 Lapač střešních splavenin s osazení do polohy cca 1bm od nároží s potřebnou úpravou kanalizačního napojení s vytažením potrubí kanalizace do výšky cca 0,9m. | soubory | 4 |  | 0 |  |  |  | snížená |  | 0 | 0.02652 | 0.10608 | 0 | 0 | 16 | K | 2 |  |  |  | ROZPOCET | 0 | 0 | 0 | 0 | 0 | 2 | 0 | 16 | 1188960556
| PP |  | K2 Lapač střešních splavenin s osazení do polohy cca 1bm od nároží s potřebnou úpravou kanalizačního napojení s vytažením potrubí kanalizace do výšky cca 0,9m. | [15 empty] | PP | 2
251 | K | 998721203 | Přesun hmot procentní pro vnitřní kanalizaci v objektech v přes 12 do 24 m | % |  |  | 0 | CS ÚRS 2025 02 |  |  | snížená |  | 0 | 0 | 0 | 0 | 0 | 16 | K | 2 |  |  |  | ROZPOCET | 0 | 0 | 0 | 0 | 0 | 2 | 0 | 16 | -1138721684
| PP |  | Přesun hmot procentní pro vnitřní kanalizaci v objektech v přes 12 do 24 m | [15 empty] | PP | 2
| Online PSC |  | https://podminky.urs.cz/item/CS_URS_2025_02/998721203 | [15 empty] | Online PSC | 2
| D | 722 | Zdravotechnika - vnitřní vodovod |  |  |  | 0 | [5 empty] | 0 |  | 0.14565 |  | 0 | 2 | D | 1 |  |  |  | ROZPOCET | [6 empty] | 0
252 | K | 72225010R | Požární hydrant s tvarově stálou hadicí DN19 délky 20m vložený do niky | soubor | 5 |  | 0 |  |  |  | snížená |  | 0 | 0.02913 | 0.14565 | 0 | 0 | 16 | K | 2 |  |  |  | ROZPOCET | 0 | 0 | 0 | 0 | 0 | 2 | 0 | 16 | -1267136837
| PP |  | Požární hydrant s tvarově stálou hadicí DN19 délky 20m vložený do niky | [15 empty] | PP | 2
| D | 762 | Konstrukce tesařské |  |  |  | 0 | [5 empty] | 0 |  | 24.1164 |  | 80.9169 | 2 | D | 1 |  |  |  | ROZPOCET | [6 empty] | 0
253 | K | 762331812 | Demontáž vázaných kcí krovů z hranolů průřezové pl přes 120 do 224 cm2 | m | 57.6 |  | 0 | CS ÚRS 2025 02 |  |  | snížená |  | 0 | 0 | 0 | 0.014 | 0.8064 | 16 | K | 2 |  |  |  | ROZPOCET | 0 | 0 | 0 | 0 | 0 | 2 | 0 | 16 | 1940013407
| PP |  | Demontáž vázaných kcí krovů z hranolů průřezové pl přes 120 do 224 cm2 | [15 empty] | PP | 2
| Online PSC |  | https://podminky.urs.cz/item/CS_URS_2025_02/762331812 | [15 empty] | Online PSC | 2
| VV |  | krokve | [15 empty] | VV | 2 | 1 | True | 0 | ROZPOCET
| VV |  | 7,3*2+9*3 |  | 41.6 | [13 empty] | VV | 2 | 2 | True | 0 | ROZPOCET
| VV |  | kleštiny | [15 empty] | VV | 2 | 1 | True | 0 | ROZPOCET
| VV |  | 8*2 |  | 16 | [13 empty] | VV | 2 | 2 | True | 0 | ROZPOCET
| VV |  | Součet |  | 57.6 | [13 empty] | VV | 2 | 4 | True | 1 | ROZPOCET
254 | K | 762331813 | Demontáž vázaných kcí krovů z hranolů průřezové pl přes 224 do 288 cm2 | m | 21 |  | 0 | CS ÚRS 2025 02 |  |  | snížená |  | 0 | 0 | 0 | 0.024 | 0.504 | 16 | K | 2 |  |  |  | ROZPOCET | 0 | 0 | 0 | 0 | 0 | 2 | 0 | 16 | -1474866682
| PP |  | Demontáž vázaných kcí krovů z hranolů průřezové pl přes 224 do 288 cm2 | [15 empty] | PP | 2
| Online PSC |  | https://podminky.urs.cz/item/CS_URS_2025_02/762331813 | [15 empty] | Online PSC | 2
| VV |  | vzpěry | [15 empty] | VV | 2 | 1 | True | 0 | ROZPOCET
| VV |  | 4*3 |  | 12 | [13 empty] | VV | 2 | 2 | True | 0 | ROZPOCET
| VV |  | pásky | [15 empty] | VV | 2 | 1 | True | 0 | ROZPOCET
| VV |  | 1,5*6 |  | 9 | [13 empty] | VV | 2 | 2 | True | 0 | ROZPOCET
| VV |  | Součet |  | 21 | [13 empty] | VV | 2 | 4 | True | 1 | ROZPOCET
255 | K | 762331921 | Vyřezání části střešní vazby průřezové pl řeziva přes 120 do 224 cm2 dl do 3 m | m | 5.6 |  | 0 | CS ÚRS 2025 02 |  |  | snížená |  | 0 | 0 | 0 | 0.01232 | 0.068992 | 16 | K | 2 |  |  |  | ROZPOCET | 0 | 0 | 0 | 0 | 0 | 2 | 0 | 16 | 942927176
| PP |  | Vyřezání části střešní vazby průřezové pl řeziva přes 120 do 224 cm2 dl do 3 m | [15 empty] | PP | 2
| Online PSC |  | https://podminky.urs.cz/item/CS_URS_2025_02/762331921 | [15 empty] | Online PSC | 2
| VV |  | vrcholová vaznice | [15 empty] | VV | 2 | 1 | True | 0 | ROZPOCET
| VV |  | 2,8*2 |  | 5.6 | [13 empty] | VV | 2 | 2 | True | 1 | ROZPOCET
256 | K | 762331924 | Vyřezání části střešní vazby průřezové pl řeziva přes 120 do 224 cm2 dl přes 8 m | m | 15.1 |  | 0 | CS ÚRS 2025 02 |  |  | snížená |  | 0 | 0 | 0 | 0.01232 | 0.18603 | 16 | K | 2 |  |  |  | ROZPOCET | 0 | 0 | 0 | 0 | 0 | 2 | 0 | 16 | 901317042
| PP |  | Vyřezání části střešní vazby průřezové pl řeziva přes 120 do 224 cm2 dl přes 8 m | [15 empty] | PP | 2
| Online PSC |  | https://podminky.urs.cz/item/CS_URS_2025_02/762331924 | [15 empty] | Online PSC | 2
| VV |  | středová vaznice | [15 empty] | VV | 2 | 1 | True | 0 | ROZPOCET
| VV |  | 11,5+1,8*2 |  | 15.1 | [13 empty] | VV | 2 | 2 | True | 0 | ROZPOCET
| VV |  | Součet |  | 15.1 | [13 empty] | VV | 2 | 4 | True | 1 | ROZPOCET
257 | K | 762331931 | Vyřezání části střešní vazby průřezové pl řeziva přes 224 do 288 cm2 dl do 3 m | m | 2.4 |  | 0 | CS ÚRS 2025 02 |  |  | snížená |  | 0 | 0 | 0 | 0.01584 | 0.038016 | 16 | K | 2 |  |  |  | ROZPOCET | 0 | 0 | 0 | 0 | 0 | 2 | 0 | 16 | -705936042
| PP |  | Vyřezání části střešní vazby průřezové pl řeziva přes 224 do 288 cm2 dl do 3 m | [15 empty] | PP | 2
| Online PSC |  | https://podminky.urs.cz/item/CS_URS_2025_02/762331931 | [15 empty] | Online PSC | 2
| VV |  | krokve | [15 empty] | VV | 2 | 1 | True | 0 | ROZPOCET
| VV |  | 1,2*2 |  | 2.4 | [13 empty] | VV | 2 | 2 | True | 1 | ROZPOCET
258 | K | 762331942 | Vyřezání části střešní vazby průřezové pl řeziva přes 288 do 450 cm2 dl přes 3 do 5 m | m | 24.9 |  | 0 | CS ÚRS 2025 02 |  |  | snížená |  | 0 | 0 | 0 | 0.02475 | 0.61628 | 16 | K | 2 |  |  |  | ROZPOCET | 0 | 0 | 0 | 0 | 0 | 2 | 0 | 16 | 1299832959
| PP |  | Vyřezání části střešní vazby průřezové pl řeziva přes 288 do 450 cm2 dl přes 3 do 5 m | [15 empty] | PP | 2
| Online PSC |  | https://podminky.urs.cz/item/CS_URS_2025_02/762331942 | [15 empty] | Online PSC | 2
| VV |  | vazné trámy | [15 empty] | VV | 2 | 1 | True | 0 | ROZPOCET
| VV |  | 7,5+3,8*2+4,9*2 |  | 24.9 | [13 empty] | VV | 2 | 2 | True | 1 | ROZPOCET
259 | K | 762331943 | Vyřezání části střešní vazby průřezové pl řeziva přes 288 do 450 cm2 dl přes 5 do 8 m | m | 7.1 |  | 0 | CS ÚRS 2025 02 |  |  | snížená |  | 0 | 0 | 0 | 0.02475 | 0.17572 | 16 | K | 2 |  |  |  | ROZPOCET | 0 | 0 | 0 | 0 | 0 | 2 | 0 | 16 | -467155646
| PP |  | Vyřezání části střešní vazby průřezové pl řeziva přes 288 do 450 cm2 dl přes 5 do 8 m | [15 empty] | PP | 2
| Online PSC |  | https://podminky.urs.cz/item/CS_URS_2025_02/762331943 | [15 empty] | Online PSC | 2
| VV |  | vaznice | [15 empty] | VV | 2 | 1 | True | 0 | ROZPOCET
| VV |  | 7,1 |  | 7.1 | [13 empty] | VV | 2 | 2 | True | 1 | ROZPOCET
260 | K | 762331951 | Vyřezání části střešní vazby průřezové pl řeziva přes 450 cm2 dl do 3 m | m | 3.2 |  | 0 | CS ÚRS 2025 02 |  |  | snížená |  | 0 | 0 | 0 | 0.033 | 0.1056 | 16 | K | 2 |  |  |  | ROZPOCET | 0 | 0 | 0 | 0 | 0 | 2 | 0 | 16 | -51799964
| PP |  | Vyřezání části střešní vazby průřezové pl řeziva přes 450 cm2 dl do 3 m | [15 empty] | PP | 2
| Online PSC |  | https://podminky.urs.cz/item/CS_URS_2025_02/762331951 | [15 empty] | Online PSC | 2
| VV |  | vaznice | [15 empty] | VV | 2 | 1 | True | 0 | ROZPOCET
| VV |  | 1,6*2 |  | 3.2 | [13 empty] | VV | 2 | 2 | True | 1 | ROZPOCET
261 | K | 762342214 | Montáž laťování na střechách jednoduchých sklonu do 60° osové vzdálenosti přes 150 do 360 mm | m2 | 493.998 |  | 0 | CS ÚRS 2025 02 |  |  | snížená |  | 0 | 0 | 0 | 0 | 0 | 16 | K | 2 |  |  |  | ROZPOCET | 0 | 0 | 0 | 0 | 0 | 2 | 0 | 16 | 1394431033
| PP |  | Montáž laťování na střechách jednoduchých sklonu do 60° osové vzdálenosti přes 150 do 360 mm | [15 empty] | PP | 2
| Online PSC |  | https://podminky.urs.cz/item/CS_URS_2025_02/762342214 | [15 empty] | Online PSC | 2
262 | M | 60514114 | řezivo jehličnaté lať impregnovaná dl 4 m | m3 | 4.343 |  | 0 | CS ÚRS 2025 02 |  |  | snížená |  | 0 | 0.55 | 2.3887 | 0 | 0 | 32 | M | 2 |  |  |  | ROZPOCET | 0 | 0 | 0 | 0 | 0 | 2 | 0 | 16 | -1876798119
| PP |  | řezivo jehličnaté lať impregnovaná dl 4 m | [15 empty] | PP | 2
| VV |  | 493,998*3,33*0,04*0,06 |  | 3.948 | [13 empty] | VV | 2 | 2 | True | 0 | ROZPOCET
| VV |  | 3,948*1,1 "Přepočtené koeficientem množství |  | 4.343 | [13 empty] | VV | 2 | 2 | True | 1 | ROZPOCET
263 | K | 762342511 | Montáž kontralatí na podklad bez tepelné izolace | m | 548.338 |  | 0 | CS ÚRS 2025 02 |  |  | snížená |  | 0 | 2e-05 | 0.010967 | 0 | 0 | 16 | K | 2 |  |  |  | ROZPOCET | 0 | 0 | 0 | 0 | 0 | 2 | 0 | 16 | -1637561273
| PP |  | Montáž kontralatí na podklad bez tepelné izolace | [15 empty] | PP | 2
| Online PSC |  | https://podminky.urs.cz/item/CS_URS_2025_02/762342511 | [15 empty] | Online PSC | 2
| VV |  | 493,998*1,11 |  | 548.338 | [13 empty] | VV | 2 | 2 | True | 1 | ROZPOCET
264 | M | 60514114 | řezivo jehličnaté lať impregnovaná dl 4 m | m3 | 1.448 |  | 0 | CS ÚRS 2025 02 |  |  | snížená |  | 0 | 0.55 | 0.7964 | 0 | 0 | 32 | M | 2 |  |  |  | ROZPOCET | 0 | 0 | 0 | 0 | 0 | 2 | 0 | 16 | 527348707
| PP |  | řezivo jehličnaté lať impregnovaná dl 4 m | [15 empty] | PP | 2
| VV |  | 548,338*0,04*0,06 |  | 1.316 | [13 empty] | VV | 2 | 2 | True | 0 | ROZPOCET
| VV |  | 1,316*1,1 "Přepočtené koeficientem množství |  | 1.448 | [13 empty] | VV | 2 | 2 | True | 1 | ROZPOCET
265 | K | 762342812 | Demontáž laťování střech z latí osové vzdálenosti do 0,50 m | m2 | 513.654 |  | 0 | CS ÚRS 2025 02 |  |  | snížená |  | 0 | 0 | 0 | 0.005 | 2.5683 | 16 | K | 2 |  |  |  | ROZPOCET | 0 | 0 | 0 | 0 | 0 | 2 | 0 | 16 | 138315641
| PP |  | Demontáž laťování střech z latí osové vzdálenosti do 0,50 m | [15 empty] | PP | 2
| Online PSC |  | https://podminky.urs.cz/item/CS_URS_2025_02/762342812 | [15 empty] | Online PSC | 2
266 | K | 762395000 | Spojovací prostředky krovů, laťování | m3 | 10.545 |  | 0 | CS ÚRS 2025 02 |  |  | snížená |  | 0 | 0.02284 | 0.24085 | 0 | 0 | 16 | K | 2 |  |  |  | ROZPOCET | 0 | 0 | 0 | 0 | 0 | 2 | 0 | 16 | -949820979
| PP |  | Spojovací prostředky krovů, laťování | [15 empty] | PP | 2
| Online PSC |  | https://podminky.urs.cz/item/CS_URS_2025_02/762395000 | [15 empty] | Online PSC | 2
| VV |  | doplnění krovu | [15 empty] | VV | 2 | 1 | True | 0 | ROZPOCET
| VV |  | 0,24*0,32*4 |  | 0.307 | [13 empty] | VV | 2 | 2 | True | 0 | ROZPOCET
| VV |  | 0,15*0,15*4 |  | 0.09 | [13 empty] | VV | 2 | 2 | True | 0 | ROZPOCET
| VV |  | 0,15*0,24*7,1 |  | 0.256 | [13 empty] | VV | 2 | 2 | True | 0 | ROZPOCET
| VV |  | 0,15*0,18*6 |  | 0.162 | [13 empty] | VV | 2 | 2 | True | 0 | ROZPOCET
| VV |  | 0,13*0,18*15 |  | 0.351 | [13 empty] | VV | 2 | 2 | True | 0 | ROZPOCET
| VV |  | 0,15*0,06*19 |  | 0.171 | [13 empty] | VV | 2 | 2 | True | 0 | ROZPOCET
| VV |  | 0,14*0,16*(7,3*4+6,1*2+8,1*2+4+8,6*2+2,8*2) |  | 1.891 | [13 empty] | VV | 2 | 2 | True | 0 | ROZPOCET
| VV |  | 0,16*0,16*12 |  | 0.307 | [13 empty] | VV | 2 | 2 | True | 0 | ROZPOCET
| VV |  | 0,12*0,16*3 |  | 0.058 | [13 empty] | VV | 2 | 2 | True | 0 | ROZPOCET
| VV |  | 0,08*0,24*8,1*4 |  | 0.622 | [13 empty] | VV | 2 | 2 | True | 0 | ROZPOCET
| VV |  | 0,09*0,18*5 |  | 0.081 | [13 empty] | VV | 2 | 2 | True | 0 | ROZPOCET
| VV |  | 0,15*0,24*7,1 |  | 0.256 | [13 empty] | VV | 2 | 2 | True | 0 | ROZPOCET
| VV |  | 0,15*0,18*6 |  | 0.162 | [13 empty] | VV | 2 | 2 | True | 0 | ROZPOCET
| VV |  | 0,13*0,17*4 |  | 0.088 | [13 empty] | VV | 2 | 2 | True | 0 | ROZPOCET
| VV |  | 0,12*0,12*8 |  | 0.115 | [13 empty] | VV | 2 | 2 | True | 0 | ROZPOCET
| VV |  | laťování | [15 empty] | VV | 2 | 1 | True | 0 | ROZPOCET
| VV |  | (1,448+4,743)/1,1 |  | 5.628 | [13 empty] | VV | 2 | 2 | True | 0 | ROZPOCET
| VV |  | Součet |  | 10.545 | [13 empty] | VV | 2 | 4 | True | 1 | ROZPOCET
267 | K | 76239500R | Tradiční tesařské spoje (plákátování,čepování,kampování) | soubor | 1 |  | 0 |  |  |  | snížená |  | 0 | 0.02284 | 0.02284 | 0 | 0 | 16 | K | 2 |  |  |  | ROZPOCET | 0 | 0 | 0 | 0 | 0 | 2 | 0 | 16 | 942687408
| PP |  | Tradiční tesařské spoje (plákátování,čepování,kampování) | [15 empty] | PP | 2
268 | K | 762511273 | Podlahové kce podkladové z desek OSB tl 15 mm broušených na pero a drážku šroubovaných | m2 | 20.02 |  | 0 | CS ÚRS 2025 02 |  |  | snížená |  | 0 | 0.00982 | 0.1966 | 0 | 0 | 16 | K | 2 |  |  |  | ROZPOCET | 0 | 0 | 0 | 0 | 0 | 2 | 0 | 16 | 485262759
| PP |  | Podlahové kce podkladové z desek OSB tl 15 mm broušených na pero a drážku šroubovaných | [15 empty] | PP | 2
| Online PSC |  | https://podminky.urs.cz/item/CS_URS_2025_02/762511273 | [15 empty] | Online PSC | 2
| VV |  | V4.8 | [15 empty] | VV | 2 | 1 | True | 0 | ROZPOCET
| VV |  | 5,425*1,29+1,315*2,27+5,44*1,29+1,33*2,27 |  | 20.02 | [13 empty] | VV | 2 | 2 | True | 0 | ROZPOCET
| VV |  | Součet |  | 20.02 | [13 empty] | VV | 2 | 4 | True | 1 | ROZPOCET
269 | K | 762511277 | Podlahové kce z desek OSB tl 25 mm broušených na pero a drážku šroubovaných | m2 | 140.02 |  | 0 | CS ÚRS 2025 02 |  |  | snížená |  | 0 | 0.01574 | 2.2039 | 0 | 0 | 16 | K | 2 |  |  |  | ROZPOCET | 0 | 0 | 0 | 0 | 0 | 2 | 0 | 16 | -168682922
| PP |  | Podlahové kce z desek OSB tl 25 mm broušených na pero a drážku šroubovaných | [15 empty] | PP | 2
| Online PSC |  | https://podminky.urs.cz/item/CS_URS_2025_02/762511277 | [15 empty] | Online PSC | 2
| VV |  | V4.8 | [15 empty] | VV | 2 | 1 | True | 0 | ROZPOCET
| VV |  | 5,425*1,29+1,315*2,27+5,44*1,29+1,33*2,27 |  | 20.02 | [13 empty] | VV | 2 | 2 | True | 0 | ROZPOCET
| VV |  | půdní vestavba (výměra dle statické části) | [15 empty] | VV | 2 | 1 | True | 0 | ROZPOCET
| VV |  | 120 |  | 120 | [13 empty] | VV | 2 | 2 | True | 0 | ROZPOCET
| VV |  | Součet |  | 140.02 | [13 empty] | VV | 2 | 4 | True | 1 | ROZPOCET
270 | K | 762521811 | Demontáž podlah bez polštářů z prken tloušťky do 32 mm | m2 | 39.4 |  | 0 | CS ÚRS 2025 02 |  |  | snížená |  | 0 | 0 | 0 | 0.016 | 0.6304 | 16 | K | 2 |  |  |  | ROZPOCET | 0 | 0 | 0 | 0 | 0 | 2 | 0 | 16 | -998659932
| PP |  | Demontáž podlah bez polštářů z prken tloušťky do 32 mm | [15 empty] | PP | 2
| Online PSC |  | https://podminky.urs.cz/item/CS_URS_2025_02/762521811 | [15 empty] | Online PSC | 2
| VV |  | S6 | [15 empty] | VV | 2 | 1 | True | 0 | ROZPOCET
| VV |  | 13,4+16,9+7,2+1,9 |  | 39.4 | [13 empty] | VV | 2 | 2 | True | 1 | ROZPOCET
271 | K | 762522811 | Demontáž podlah s polštáři z prken tloušťky do 32 mm | m2 | 511.92 |  | 0 | CS ÚRS 2025 02 |  |  | snížená |  | 0 | 0 | 0 | 0.018 | 9.2146 | 16 | K | 2 |  |  |  | ROZPOCET | 0 | 0 | 0 | 0 | 0 | 2 | 0 | 16 | -1462242411
| PP |  | Demontáž podlah s polštáři z prken tloušťky do 32 mm | [15 empty] | PP | 2
| Online PSC |  | https://podminky.urs.cz/item/CS_URS_2025_02/762522811 | [15 empty] | Online PSC | 2
| VV |  | S4 | [15 empty] | VV | 2 | 1 | True | 0 | ROZPOCET
| VV |  | 254,5+257,42 |  | 511.92 | [13 empty] | VV | 2 | 2 | True | 0 | ROZPOCET
| VV |  | Součet |  | 511.92 | [13 empty] | VV | 2 | 4 | True | 1 | ROZPOCET
272 | K | 762524104 | Položení podlahy z hoblovaných prken | m2 | 11.1 |  | 0 | CS ÚRS 2025 02 |  |  | snížená |  | 0 | 0 | 0 | 0 | 0 | 16 | K | 2 |  |  |  | ROZPOCET | 0 | 0 | 0 | 0 | 0 | 2 | 0 | 16 | -422620029
| PP |  | Položení podlahy z hoblovaných prken | [15 empty] | PP | 2
| Online PSC |  | https://podminky.urs.cz/item/CS_URS_2025_02/762524104 | [15 empty] | Online PSC | 2
| VV |  | V4.6 | [15 empty] | VV | 2 | 1 | True | 0 | ROZPOCET
| VV |  | 11,1 |  | 11.1 | [13 empty] | VV | 2 | 2 | True | 1 | ROZPOCET
273 | M | 60556100 | dubová hoblovaná prkna tl 20 mm,š 180 mm | m3 | 0.244 |  | 0 | CS ÚRS 2025 02 |  |  | snížená |  | 0 | 0.75 | 0.183 | 0 | 0 | 32 | M | 2 |  |  |  | ROZPOCET | 0 | 0 | 0 | 0 | 0 | 2 | 0 | 16 | 1043869331
| PP |  | dubová hoblovaná prkna tl 20 mm,š 180 mm | [15 empty] | PP | 2
| VV |  | 11,1*0,02 |  | 0.222 | [13 empty] | VV | 2 | 2 | True | 0 | ROZPOCET
| VV |  | 0,222*1,1 "Přepočtené koeficientem množství |  | 0.244 | [13 empty] | VV | 2 | 2 | True | 1 | ROZPOCET
274 | K | 762712921 | Doplnění části prostorové vázané konstrukce hranoly průřezové pl do 120 cm2 včetně materiálu | m | 19 |  | 0 | CS ÚRS 2025 02 |  |  | snížená |  | 0 | 0.00732 | 0.13908 | 0 | 0 | 16 | K | 2 |  |  |  | ROZPOCET | 0 | 0 | 0 | 0 | 0 | 2 | 0 | 16 | -524794510
| PP |  | Doplnění části prostorové vázané konstrukce hranoly průřezové pl do 120 cm2 včetně materiálu | [15 empty] | PP | 2
| Online PSC |  | https://podminky.urs.cz/item/CS_URS_2025_02/762712921 | [15 empty] | Online PSC | 2
| VV |  | příložka vaznice 150x60 | [15 empty] | VV | 2 | 1 | True | 0 | ROZPOCET
| VV |  | 19 |  | 19 | [13 empty] | VV | 2 | 2 | True | 1 | ROZPOCET
275 | K | 762712922 | Doplnění části prostorové vázané konstrukce hranoly průřezové pl přes 120 do 224 cm2 včetně materiálu | m | 136.8 |  | 0 | CS ÚRS 2025 02 |  |  | snížená |  | 0 | 0.01363 | 1.8646 | 0 | 0 | 16 | K | 2 |  |  |  | ROZPOCET | 0 | 0 | 0 | 0 | 0 | 2 | 0 | 16 | -1646234949
| PP |  | Doplnění části prostorové vázané konstrukce hranoly průřezové pl přes 120 do 224 cm2 včetně materiálu | [15 empty] | PP | 2
| Online PSC |  | https://podminky.urs.cz/item/CS_URS_2025_02/762712922 | [15 empty] | Online PSC | 2
| VV |  | krokve 140x160 | [15 empty] | VV | 2 | 1 | True | 0 | ROZPOCET
| VV |  | 7,3*4+6,1*2+8,1*2+4+8,6*2+2,8*2 |  | 84.4 | [13 empty] | VV | 2 | 2 | True | 0 | ROZPOCET
| VV |  | výměna 120x160 | [15 empty] | VV | 2 | 1 | True | 0 | ROZPOCET
| VV |  | 1,5*2 |  | 3 | [13 empty] | VV | 2 | 2 | True | 0 | ROZPOCET
| VV |  | kleštiny 80x240 | [15 empty] | VV | 2 | 1 | True | 0 | ROZPOCET
| VV |  | 8,1*4 |  | 32.4 | [13 empty] | VV | 2 | 2 | True | 0 | ROZPOCET
| VV |  | kleština 90x180 | [15 empty] | VV | 2 | 1 | True | 0 | ROZPOCET
| VV |  | 2,5*2 |  | 5 | [13 empty] | VV | 2 | 2 | True | 0 | ROZPOCET
| VV |  | vzpěra 130x170 | [15 empty] | VV | 2 | 1 | True | 0 | ROZPOCET
| VV |  | 4*1 |  | 4 | [13 empty] | VV | 2 | 2 | True | 0 | ROZPOCET
| VV |  | závštr. 120x120 | [15 empty] | VV | 2 | 1 | True | 0 | ROZPOCET
| VV |  | 1*8 |  | 8 | [13 empty] | VV | 2 | 2 | True | 0 | ROZPOCET
| VV |  | Součet |  | 136.8 | [13 empty] | VV | 2 | 4 | True | 1 | ROZPOCET
276 | K | 762712923 | Doplnění části prostorové vázané konstrukce hranoly průřezové pl přes 224 do 288 cm2 včetně materiálu | m | 43 |  | 0 | CS ÚRS 2025 02 |  |  | snížená |  | 0 | 0.01752 | 0.75336 | 0 | 0 | 16 | K | 2 |  |  |  | ROZPOCET | 0 | 0 | 0 | 0 | 0 | 2 | 0 | 16 | 1437680868
| PP |  | Doplnění části prostorové vázané konstrukce hranoly průřezové pl přes 224 do 288 cm2 včetně materiálu | [15 empty] | PP | 2
| Online PSC |  | https://podminky.urs.cz/item/CS_URS_2025_02/762712923 | [15 empty] | Online PSC | 2
| VV |  | sloupky 150x150mm | [15 empty] | VV | 2 | 1 | True | 0 | ROZPOCET
| VV |  | 1*4 |  | 4 | [13 empty] | VV | 2 | 2 | True | 0 | ROZPOCET
| VV |  | vaznice 150x180 | [15 empty] | VV | 2 | 1 | True | 0 | ROZPOCET
| VV |  | 3*2 |  | 6 | [13 empty] | VV | 2 | 2 | True | 0 | ROZPOCET
| VV |  | krokev 130x180 | [15 empty] | VV | 2 | 1 | True | 0 | ROZPOCET
| VV |  | 3*5 |  | 15 | [13 empty] | VV | 2 | 2 | True | 0 | ROZPOCET
| VV |  | výměny 160x160 | [15 empty] | VV | 2 | 1 | True | 0 | ROZPOCET
| VV |  | 3*4 |  | 12 | [13 empty] | VV | 2 | 2 | True | 0 | ROZPOCET
| VV |  | vaznice 150x180 | [15 empty] | VV | 2 | 1 | True | 0 | ROZPOCET
| VV |  | 3*2 |  | 6 | [13 empty] | VV | 2 | 2 | True | 0 | ROZPOCET
| VV |  | Součet |  | 43 | [13 empty] | VV | 2 | 4 | True | 1 | ROZPOCET
277 | K | 762712924 | Doplnění části prostorové vázané konstrukce hranoly průřezové pl přes 288 do 450 cm2 včetně materiálu | m | 14.2 |  | 0 | CS ÚRS 2025 02 |  |  | snížená |  | 0 | 0.02733 | 0.38809 | 0 | 0 | 16 | K | 2 |  |  |  | ROZPOCET | 0 | 0 | 0 | 0 | 0 | 2 | 0 | 16 | 1040380114
| PP |  | Doplnění části prostorové vázané konstrukce hranoly průřezové pl přes 288 do 450 cm2 včetně materiálu | [15 empty] | PP | 2
| Online PSC |  | https://podminky.urs.cz/item/CS_URS_2025_02/762712924 | [15 empty] | Online PSC | 2
| VV |  | vaznice 150x240 | [15 empty] | VV | 2 | 1 | True | 0 | ROZPOCET
| VV |  | 7,1*2 |  | 14.2 | [13 empty] | VV | 2 | 2 | True | 1 | ROZPOCET
278 | K | 762712925 | Doplnění části prostorové vázané konstrukce hranoly průřezové pl přes 450 do 600 cm2 včetně materiálu | m | 4 |  | 0 | CS ÚRS 2025 02 |  |  | snížená |  | 0 | 0.0364 | 0.1456 | 0 | 0 | 16 | K | 2 |  |  |  | ROZPOCET | 0 | 0 | 0 | 0 | 0 | 2 | 0 | 16 | 852001975
| PP |  | Doplnění části prostorové vázané konstrukce hranoly průřezové pl přes 450 do 600 cm2 včetně materiálu | [15 empty] | PP | 2
| Online PSC |  | https://podminky.urs.cz/item/CS_URS_2025_02/762712925 | [15 empty] | Online PSC | 2
| VV |  | výměny | [15 empty] | VV | 2 | 1 | True | 0 | ROZPOCET
| VV |  | vel 240x320 | [15 empty] | VV | 2 | 1 | True | 0 | ROZPOCET
| VV |  | 2*2 |  | 4 | [13 empty] | VV | 2 | 2 | True | 0 | ROZPOCET
| VV |  | Součet |  | 4 | [13 empty] | VV | 2 | 4 | True | 1 | ROZPOCET
279 | K | 762810043 | Záklop stropů z desek OSB tl 15 mm na pero a drážku šroubovaných na rošt | m2 | 4.387 |  | 0 | CS ÚRS 2025 02 |  |  | snížená |  | 0 | 0.00985 | 0.043212 | 0 | 0 | 16 | K | 2 |  |  |  | ROZPOCET | 0 | 0 | 0 | 0 | 0 | 2 | 0 | 16 | -135234100
| PP |  | Záklop stropů z desek OSB tl 15 mm na pero a drážku šroubovaných na rošt | [15 empty] | PP | 2
| Online PSC |  | https://podminky.urs.cz/item/CS_URS_2025_02/762810043 | [15 empty] | Online PSC | 2
| VV |  | V4.9 | [15 empty] | VV | 2 | 1 | True | 0 | ROZPOCET
| VV |  | 2,285*1,92 |  | 4.387 | [13 empty] | VV | 2 | 2 | True | 1 | ROZPOCET
280 | K | 762810047 | Záklop stropů z desek OSB tl 25 mm na pero a drážku šroubovaných na rošt | m2 | 368.52 |  | 0 | CS ÚRS 2025 02 |  |  | snížená |  | 0 | 0.01579 | 5.8189 | 0 | 0 | 16 | K | 2 |  |  |  | ROZPOCET | 0 | 0 | 0 | 0 | 0 | 2 | 0 | 16 | 2020722751
| PP |  | Záklop stropů z desek OSB tl 25 mm na pero a drážku šroubovaných na rošt | [15 empty] | PP | 2
| Online PSC |  | https://podminky.urs.cz/item/CS_URS_2025_02/762810047 | [15 empty] | Online PSC | 2
| VV |  | V3.5 | [15 empty] | VV | 2 | 1 | True | 0 | ROZPOCET
| VV |  | 34,018 |  | 34.018 | [13 empty] | VV | 2 | 2 | True | 0 | ROZPOCET
| VV |  | V3.6 | [15 empty] | VV | 2 | 1 | True | 0 | ROZPOCET
| VV |  | 43,4 |  | 43.4 | [13 empty] | VV | 2 | 2 | True | 0 | ROZPOCET
| VV |  | V4.5 | [15 empty] | VV | 2 | 1 | True | 0 | ROZPOCET
| VV |  | 197,382 |  | 197.382 | [13 empty] | VV | 2 | 2 | True | 0 | ROZPOCET
| VV |  | V4.7 | [15 empty] | VV | 2 | 1 | True | 0 | ROZPOCET
| VV |  | 34,5 |  | 34.5 | [13 empty] | VV | 2 | 2 | True | 0 | ROZPOCET
| VV |  | V4.8 | [15 empty] | VV | 2 | 1 | True | 0 | ROZPOCET
| VV |  | 20,02 |  | 20.02 | [13 empty] | VV | 2 | 2 | True | 0 | ROZPOCET
| VV |  | V5.4 | [15 empty] | VV | 2 | 1 | True | 0 | ROZPOCET
| VV |  | 19,6*2 |  | 39.2 | [13 empty] | VV | 2 | 2 | True | 0 | ROZPOCET
| VV |  | Součet |  | 368.52 | [13 empty] | VV | 2 | 4 | True | 1 | ROZPOCET
281 | K | 762811210 | Montáž záklopu z hrubých prken na sraz spáry zakryté | m2 | 568.12 |  | 0 | CS ÚRS 2025 02 |  |  | snížená |  | 0 | 0 | 0 | 0 | 0 | 16 | K | 2 |  |  |  | ROZPOCET | 0 | 0 | 0 | 0 | 0 | 2 | 0 | 16 | 1750546153
| PP |  | Montáž záklopu z hrubých prken na sraz spáry zakryté | [15 empty] | PP | 2
| Online PSC |  | https://podminky.urs.cz/item/CS_URS_2025_02/762811210 | [15 empty] | Online PSC | 2
| VV |  | 568,12 |  | 568.12 | [13 empty] | VV | 2 | 2 | True | 1 | ROZPOCET
282 | M | 60515111 | řezivo jehličnaté boční prkno 20-30mm | m3 | 6.249 |  | 0 | CS ÚRS 2025 02 |  |  | snížená |  | 0 | 0.55 | 3.4369 | 0 | 0 | 32 | M | 2 |  |  |  | ROZPOCET | 0 | 0 | 0 | 0 | 0 | 2 | 0 | 16 | 79967696
| PP |  | řezivo jehličnaté boční prkno 20-30mm | [15 empty] | PP | 2
| VV |  | doplnění 40% | [15 empty] | VV | 2 | 1 | True | 0 | ROZPOCET
| VV |  | 0,4*568,12*0,025 |  | 5.681 | [13 empty] | VV | 2 | 2 | True | 0 | ROZPOCET
| VV |  | Součet |  | 5.681 | [13 empty] | VV | 2 | 4 | True | 0 | ROZPOCET
| VV |  | 5,681*1,1 "Přepočtené koeficientem množství |  | 6.249 | [13 empty] | VV | 2 | 2 | True | 1 | ROZPOCET
283 | K | 762815811 | Demontáž záklopů stropů k dalšímu použití z hrubých prken tl do 32 mm s výměnou 40% | m2 | 918.687 |  | 0 | CS ÚRS 2025 02 |  |  | snížená |  | 0 | 0 | 0 | 0.014 | 12.8616 | 16 | K | 2 |  |  |  | ROZPOCET | 0 | 0 | 0 | 0 | 0 | 2 | 0 | 16 | -935742913
| PP |  | Demontáž záklopů stropů k dalšímu použití z hrubých prken tl do 32 mm s výměnou 40% | [15 empty] | PP | 2
| Online PSC |  | https://podminky.urs.cz/item/CS_URS_2025_02/762815811 | [15 empty] | Online PSC | 2
| VV |  | S4 | [15 empty] | VV | 2 | 1 | True | 0 | ROZPOCET
| VV |  | 2+3np | [15 empty] | VV | 2 | 1 | True | 0 | ROZPOCET
| VV |  | 254,5+257,42 |  | 511.92 | [13 empty] | VV | 2 | 2 | True | 0 | ROZPOCET
| VV |  | S5 | [15 empty] | VV | 2 | 1 | True | 0 | ROZPOCET
| VV |  | 2np | [15 empty] | VV | 2 | 1 | True | 0 | ROZPOCET
| VV |  | 3,7+4+2,9+0,8+4+1,3+3,9+3+0,8+3,6 |  | 28 | [13 empty] | VV | 2 | 2 | True | 0 | ROZPOCET
| VV |  | 3np | [15 empty] | VV | 2 | 1 | True | 0 | ROZPOCET
| VV |  | 2,9+4+3,1+0,8+4+1,2+1,5+4+3+0,8+2,9 |  | 28.2 | [13 empty] | VV | 2 | 2 | True | 0 | ROZPOCET
| VV |  | Mezisoučet |  | 568.12 | [13 empty] | VV | 2 | 3 | True | 0 | ROZPOCET
| VV |  | podkroví | [15 empty] | VV | 2 | 1 | True | 0 | ROZPOCET
| VV |  | 25,47*14,28+2,5*14,3-47,1+11,8 |  | 364.162 | [13 empty] | VV | 2 | 2 | True | 0 | ROZPOCET
| VV |  | -0,48*(2,2+1,6+0,77+1,1+1,2*2+1,2*2+2,2+4,6) |  | -8.29 | [13 empty] | VV | 2 | 2 | True | 0 | ROZPOCET
| VV |  | -0,7*(2*2+0,7*2+1,6) |  | -4.9 | [13 empty] | VV | 2 | 2 | True | 0 | ROZPOCET
| VV |  | -0,45*0,45*2 |  | -0.405 | [13 empty] | VV | 2 | 2 | True | 0 | ROZPOCET
| VV |  | Mezisoučet |  | 350.567 | [13 empty] | VV | 2 | 3 | True | 0 | ROZPOCET
| VV |  | Součet |  | 918.687 | [13 empty] | VV | 2 | 4 | True | 1 | ROZPOCET
284 | K | 762821950 | Odříznutí zhlaví u stropního trámu průřezové pl řeziva přes 450 cm2 dl do 1 m | m | 3.2 |  | 0 | CS ÚRS 2025 02 |  |  | snížená |  | 0 | 0 | 0 | 0.033 | 0.1056 | 16 | K | 2 |  |  |  | ROZPOCET | 0 | 0 | 0 | 0 | 0 | 2 | 0 | 16 | 1471234243
| PP |  | Odříznutí zhlaví u stropního trámu průřezové pl řeziva přes 450 cm2 dl do 1 m | [15 empty] | PP | 2
| Online PSC |  | https://podminky.urs.cz/item/CS_URS_2025_02/762821950 | [15 empty] | Online PSC | 2
| VV |  | dle Statiky | [15 empty] | VV | 2 | 1 | True | 0 | ROZPOCET
| VV |  | vč 04+05 | [15 empty] | VV | 2 | 1 | True | 0 | ROZPOCET
| VV |  | 0,8*2+0,8*2 |  | 3.2 | [13 empty] | VV | 2 | 2 | True | 1 | ROZPOCET
285 | K | 762821951 | Vyřezání stropního trámu průřezové pl řeziva přes 450 cm2 dl přes 1 do 3 m-Z2-06 a Z3-06 | m | 7.6 |  | 0 | CS ÚRS 2025 02 |  |  | snížená |  | 0 | 0 | 0 | 0.033 | 0.2508 | 16 | K | 2 |  |  |  | ROZPOCET | 0 | 0 | 0 | 0 | 0 | 2 | 0 | 16 | 1670478864
| PP |  | Vyřezání stropního trámu průřezové pl řeziva přes 450 cm2 dl přes 1 do 3 m-Z2-06 a Z3-06 | [15 empty] | PP | 2
| Online PSC |  | https://podminky.urs.cz/item/CS_URS_2025_02/762821951 | [15 empty] | Online PSC | 2
| VV |  | 1,9*2*2 |  | 7.6 | [13 empty] | VV | 2 | 2 | True | 1 | ROZPOCET
286 | K | 7628219R1 | Sanace zhlaví trámů protézou dle TZ Statika-bod 12,kompl provedení vč svislého plátování s hmoždíky a svorníky,ošetření proti plísni,hnilobě, ... | kus | 132 |  | 0 |  |  |  | snížená |  | 0 | 0 | 0 | 0.033 | 4.356 | 16 | K | 2 |  |  |  | ROZPOCET | 0 | 0 | 0 | 0 | 0 | 2 | 0 | 16 | 1340550430
| PP |  | Sanace zhlaví trámů protézou dle TZ Statika-bod 12,kompl provedení vč svislého plátování s hmoždíky a svorníky,ošetření proti plísni,hnilobě, ... | [15 empty] | PP | 2
| VV |  | dle det 04 | [15 empty] | VV | 2 | 1 | True | 0 | ROZPOCET
| VV |  | ozn ve výkrese S1 a S2 | [15 empty] | VV | 2 | 1 | True | 0 | ROZPOCET
| VV |  | max délka protézy v 1/4 až 1/3 délky | [15 empty] | VV | 2 | 1 | True | 0 | ROZPOCET
| VV |  | (25+5)*3 |  | 90 | [13 empty] | VV | 2 | 2 | True | 0 | ROZPOCET
| VV |  | (4+5+5)*3 |  | 42 | [13 empty] | VV | 2 | 2 | True | 0 | ROZPOCET
| VV |  | Součet |  | 132 | [13 empty] | VV | 2 | 4 | True | 1 | ROZPOCET
287 | K | 762822140 | Montáž stropního trámu z hraněného řeziva průřezové pl přes 450 do 540 cm2 | m | 30.8 |  | 0 | CS ÚRS 2025 02 |  |  | snížená |  | 0 | 0 | 0 | 0 | 0 | 16 | K | 2 |  |  |  | ROZPOCET | 0 | 0 | 0 | 0 | 0 | 2 | 0 | 16 | -1137053404
| PP |  | Montáž stropního trámu z hraněného řeziva průřezové pl přes 450 do 540 cm2 | [15 empty] | PP | 2
| Online PSC |  | https://podminky.urs.cz/item/CS_URS_2025_02/762822140 | [15 empty] | Online PSC | 2
| VV |  | dle TZ Statika a bod 12 | [15 empty] | VV | 2 | 1 | True | 0 | ROZPOCET
| VV |  | vč 06-ozn S3 + Zx-06 | [15 empty] | VV | 2 | 1 | True | 0 | ROZPOCET
| VV |  | 2,8*11 |  | 30.8 | [13 empty] | VV | 2 | 2 | True | 1 | ROZPOCET
288 | M | 60512146 | hranol stavební řezivo průřezu nad 450cm2 dl 6-8m | m3 | 1.585 |  | 0 | CS ÚRS 2025 02 |  |  | snížená |  | 0 | 0.55 | 0.87175 | 0 | 0 | 32 | M | 2 |  |  |  | ROZPOCET | 0 | 0 | 0 | 0 | 0 | 2 | 0 | 16 | -1445028701
| PP |  | hranol stavební řezivo průřezu nad 450cm2 dl 6-8m | [15 empty] | PP | 2
| VV |  | 30,8*0,26*0,18 |  | 1.441 | [13 empty] | VV | 2 | 2 | True | 0 | ROZPOCET
| VV |  | 1,441*1,1 "Přepočtené koeficientem množství |  | 1.585 | [13 empty] | VV | 2 | 2 | True | 1 | ROZPOCET
289 | K | 76282281R | Demontáž trámků =rošt v DMT podbíjení stropů | m | 1067.676 |  | 0 |  |  |  | snížená |  | 0 | 0 | 0 | 0.008 | 8.5414 | 16 | K | 2 |  |  |  | ROZPOCET | 0 | 0 | 0 | 0 | 0 | 2 | 0 | 16 | 487730493
| PP |  | Demontáž trámků =rošt v DMT podbíjení stropů | [15 empty] | PP | 2
290 | K | 762822840 | Demontáž stropních trámů z hraněného řeziva průřezové pl přes 450 do 540 cm2 | m | 42.8 |  | 0 | CS ÚRS 2025 02 |  |  | snížená |  | 0 | 0 | 0 | 0.033 | 1.4124 | 16 | K | 2 |  |  |  | ROZPOCET | 0 | 0 | 0 | 0 | 0 | 2 | 0 | 16 | 1446774222
| PP |  | Demontáž stropních trámů z hraněného řeziva průřezové pl přes 450 do 540 cm2 | [15 empty] | PP | 2
| Online PSC |  | https://podminky.urs.cz/item/CS_URS_2025_02/762822840 | [15 empty] | Online PSC | 2
| VV |  | vč 05 | [15 empty] | VV | 2 | 1 | True | 0 | ROZPOCET
| VV |  | nahrazeny ocelovými | [15 empty] | VV | 2 | 1 | True | 0 | ROZPOCET
| VV |  | 2*6 |  | 12 | [13 empty] | VV | 2 | 2 | True | 0 | ROZPOCET
| VV |  | pro nové S3 | [15 empty] | VV | 2 | 1 | True | 0 | ROZPOCET
| VV |  | 2,8*11 |  | 30.8 | [13 empty] | VV | 2 | 2 | True | 0 | ROZPOCET
| VV |  | Součet |  | 42.8 | [13 empty] | VV | 2 | 4 | True | 1 | ROZPOCET
291 | K | 762822921R | Zesílení stropních trámú příložkami 180x60 mm - průřezové pl do 120 cm2 včetně materiálu | m | 148.5 |  | 0 |  |  |  | snížená |  | 0 | 0.00732 | 1.087 | 0 | 0 | 16 | K | 2 |  |  |  | ROZPOCET | 0 | 0 | 0 | 0 | 0 | 2 | 0 | 16 | 1881620150
| PP |  | Zesílení stropních trámú příložkami 180x60 mm - průřezové pl do 120 cm2 včetně materiálu | [15 empty] | PP | 2
| VV |  | statika | [15 empty] | VV | 2 | 1 | True | 0 | ROZPOCET
| VV |  | dle vč 03,04,05 a Zx-10 | [15 empty] | VV | 2 | 1 | True | 0 | ROZPOCET
| VV |  | 5,5*(5+5)*2 |  | 110 | [13 empty] | VV | 2 | 2 | True | 0 | ROZPOCET
| VV |  | 5,5*7 |  | 38.5 | [13 empty] | VV | 2 | 2 | True | 0 | ROZPOCET
| VV |  | Součet |  | 148.5 | [13 empty] | VV | 2 | 4 | True | 1 | ROZPOCET
292 | K | 762822922 | Doplnění části stropního trámu z hranolů průřezové pl přes 120 do 224 cm2 včetně materiálu | m | 105.2 |  | 0 | CS ÚRS 2025 02 |  |  | snížená |  | 0 | 0.01363 | 1.4339 | 0 | 0 | 16 | K | 2 |  |  |  | ROZPOCET | 0 | 0 | 0 | 0 | 0 | 2 | 0 | 16 | -1530246158
| PP |  | Doplnění části stropního trámu z hranolů průřezové pl přes 120 do 224 cm2 včetně materiálu | [15 empty] | PP | 2
| Online PSC |  | https://podminky.urs.cz/item/CS_URS_2025_02/762822922 | [15 empty] | Online PSC | 2
| VV |  | str trámy 100x180 | [15 empty] | VV | 2 | 1 | True | 0 | ROZPOCET
| VV |  | 4,3*12+3,4*14+1,5*4 |  | 105.2 | [13 empty] | VV | 2 | 2 | True | 1 | ROZPOCET
293 | K | 762822925 | Doplnění části stropního trámu z hranolů průřezové pl přes 450 do 600 cm2 včetně materiálu | m | 56.1 |  | 0 | CS ÚRS 2025 02 |  |  | snížená |  | 0 | 0.0364 | 2.042 | 0 | 0 | 16 | K | 2 |  |  |  | ROZPOCET | 0 | 0 | 0 | 0 | 0 | 2 | 0 | 16 | -374627002
| PP |  | Doplnění části stropního trámu z hranolů průřezové pl přes 450 do 600 cm2 včetně materiálu | [15 empty] | PP | 2
| Online PSC |  | https://podminky.urs.cz/item/CS_URS_2025_02/762822925 | [15 empty] | Online PSC | 2
| VV |  | stropní trámy | [15 empty] | VV | 2 | 1 | True | 0 | ROZPOCET
| VV |  | vel 200x330 | [15 empty] | VV | 2 | 1 | True | 0 | ROZPOCET
| VV |  | 1*10 |  | 10 | [13 empty] | VV | 2 | 2 | True | 0 | ROZPOCET
| VV |  | vel 240x320 | [15 empty] | VV | 2 | 1 | True | 0 | ROZPOCET
| VV |  | 1*23 |  | 23 | [13 empty] | VV | 2 | 2 | True | 0 | ROZPOCET
| VV |  | vel 180x240 | [15 empty] | VV | 2 | 1 | True | 0 | ROZPOCET
| VV |  | 1*8 |  | 8 | [13 empty] | VV | 2 | 2 | True | 0 | ROZPOCET
| VV |  | v.trám vel 200x200 | [15 empty] | VV | 2 | 1 | True | 0 | ROZPOCET
| VV |  | 7,5 |  | 7.5 | [13 empty] | VV | 2 | 2 | True | 0 | ROZPOCET
| VV |  | Z2-0,6 a Z3-0,6 | [15 empty] | VV | 2 | 1 | True | 0 | ROZPOCET
| VV |  | 7,6 |  | 7.6 | [13 empty] | VV | 2 | 2 | True | 0 | ROZPOCET
| VV |  | Součet |  | 56.1 | [13 empty] | VV | 2 | 4 | True | 1 | ROZPOCET
294 | K | 762841812 | Demontáž podbíjení obkladů stropů-snížený podhled z hrubých prken s omítkou a příp pletivem | m2 | 961.87 |  | 0 | CS ÚRS 2025 02 |  |  | snížená |  | 0 | 0 | 0 | 0.04 | 38.4748 | 16 | K | 2 |  |  |  | ROZPOCET | 0 | 0 | 0 | 0 | 0 | 2 | 0 | 16 | 2115859151
| PP |  | Demontáž podbíjení obkladů stropů-snížený podhled z hrubých prken s omítkou a příp pletivem | [15 empty] | PP | 2
| Online PSC |  | https://podminky.urs.cz/item/CS_URS_2025_02/762841812 | [15 empty] | Online PSC | 2
| VV |  | 1np | [15 empty] | VV | 2 | 1 | True | 0 | ROZPOCET
| VV |  | 13,4+38,5+13,1+8,8+12 |  | 85.8 | [13 empty] | VV | 2 | 2 | True | 0 | ROZPOCET
| VV |  | 5+7,7+54,5+7,9+104,9+14,1+5,1+2,8+5,2+6,6+14,1+16,9 |  | 244.8 | [13 empty] | VV | 2 | 2 | True | 0 | ROZPOCET
| VV |  | -(10,3*2,7+1,8*4,3+4*1,6) |  | -41.95 | [13 empty] | VV | 2 | 2 | True | 0 | ROZPOCET
| VV |  | 2+3np | [15 empty] | VV | 2 | 1 | True | 0 | ROZPOCET
| VV |  | 254,5+257,42 |  | 511.92 | [13 empty] | VV | 2 | 2 | True | 0 | ROZPOCET
| VV |  | (7,7+23,5)*2 |  | 62.4 | [13 empty] | VV | 2 | 2 | True | 0 | ROZPOCET
| VV |  | 23,5*2 |  | 47 | [13 empty] | VV | 2 | 2 | True | 0 | ROZPOCET
| VV |  | 28+28,2 |  | 56.2 | [13 empty] | VV | 2 | 2 | True | 0 | ROZPOCET
| VV |  | -(23,7+7,7)*2 |  | -62.8 | [13 empty] | VV | 2 | 2 | True | 0 | ROZPOCET
| VV |  | podkroví | [15 empty] | VV | 2 | 1 | True | 0 | ROZPOCET
| VV |  | 7*3,5+4*(3,5+5) |  | 58.5 | [13 empty] | VV | 2 | 2 | True | 0 | ROZPOCET
| VV |  | Součet |  | 961.87 | [13 empty] | VV | 2 | 4 | True | 1 | ROZPOCET
295 | K | 762895000 | Spojovací prostředky pro montáž záklopu, stropnice a podbíjení | m3 | 13.818 |  | 0 | CS ÚRS 2025 02 |  |  | snížená |  | 0 | 0.00272 | 0.037585 | 0 | 0 | 16 | K | 2 |  |  |  | ROZPOCET | 0 | 0 | 0 | 0 | 0 | 2 | 0 | 16 | -711551375
| PP |  | Spojovací prostředky pro montáž záklopu, stropnice a podbíjení | [15 empty] | PP | 2
| Online PSC |  | https://podminky.urs.cz/item/CS_URS_2025_02/762895000 | [15 empty] | Online PSC | 2
| VV |  | příložky | [15 empty] | VV | 2 | 1 | True | 0 | ROZPOCET
| VV |  | 148,5*0,06*0,18 |  | 1.604 | [13 empty] | VV | 2 | 2 | True | 0 | ROZPOCET
| VV |  | stropní trámy | [15 empty] | VV | 2 | 1 | True | 0 | ROZPOCET
| VV |  | 1,585/1,1 |  | 1.441 | [13 empty] | VV | 2 | 2 | True | 0 | ROZPOCET
| VV |  | 0,2*0,23*1+0,24*0,32*23+0,18*0,24*8+0,2*0,26*7,5+0,2*0,23*7,6 |  | 2.898 | [13 empty] | VV | 2 | 2 | True | 0 | ROZPOCET
| VV |  | 0,2*0,2*7,5 |  | 0.3 | [13 empty] | VV | 2 | 2 | True | 0 | ROZPOCET
| VV |  | 0,1*0,18*(4,3*12+3,4*14+1,5*4) |  | 1.894 | [13 empty] | VV | 2 | 2 | True | 0 | ROZPOCET
| VV |  | záklop | [15 empty] | VV | 2 | 1 | True | 0 | ROZPOCET
| VV |  | 6,249/1,1 |  | 5.681 | [13 empty] | VV | 2 | 2 | True | 0 | ROZPOCET
| VV |  | Součet |  | 13.818 | [13 empty] | VV | 2 | 4 | True | 1 | ROZPOCET
296 | K | 762R1 | Ostatní sanační práce na tesařských konstrukcích neuvedené v položkách,bude určeno po odkrytí | soubor | 1 |  | 0 |  |  |  | snížená |  | 0 | 0.01115 | 0.01115 | 0 | 0 | 16 | K | 2 |  |  |  | ROZPOCET | 0 | 0 | 0 | 0 | 0 | 2 | 0 | 16 | 2141188887
| PP |  | Ostatní sanační práce na tesařských konstrukcích neuvedené v položkách,bude určeno po odkrytí | [15 empty] | PP | 2
297 | K | 998762203 | Přesun hmot procentní pro kce tesařské v objektech v přes 12 do 24 m | % |  |  | 0 | CS ÚRS 2025 02 |  |  | snížená |  | 0 | 0 | 0 | 0 | 0 | 16 | K | 2 |  |  |  | ROZPOCET | 0 | 0 | 0 | 0 | 0 | 2 | 0 | 16 | -49704560
| PP |  | Přesun hmot procentní pro kce tesařské v objektech v přes 12 do 24 m | [15 empty] | PP | 2
| Online PSC |  | https://podminky.urs.cz/item/CS_URS_2025_02/998762203 | [15 empty] | Online PSC | 2
| D | 763 | Konstrukce suché výstavby |  |  |  | 0 | [5 empty] | 0 |  | 128.9848 |  | 0 | 2 | D | 1 |  |  |  | ROZPOCET | [6 empty] | 0
298 | K | 763111414 | SDK příčka tl 125 mm profil CW+UW 75 desky 2xA 12,5 s izolací EI 60 Rw do 53 dB - S1.1 | m2 | 497.494 |  | 0 | CS ÚRS 2025 02 |  |  | snížená |  | 0 | 0.04503 | 22.4022 | 0 | 0 | 16 | K | 2 |  |  |  | ROZPOCET | 0 | 0 | 0 | 0 | 0 | 2 | 0 | 16 | 427932191
| PP |  | SDK příčka tl 125 mm profil CW+UW 75 desky 2xA 12,5 s izolací EI 60 Rw do 53 dB - S1.1 | [15 empty] | PP | 2
| Online PSC |  | https://podminky.urs.cz/item/CS_URS_2025_02/763111414 | [15 empty] | Online PSC | 2
| VV |  | S1.1 | [15 empty] | VV | 2 | 1 | True | 0 | ROZPOCET
| VV |  | 2np | [15 empty] | VV | 2 | 1 | True | 0 | ROZPOCET
| VV |  | 3,97*(3,425++6,675+1,085+1,085+1,47+2,577+0,95+0,5)*2 |  | 141.07 | [13 empty] | VV | 2 | 2 | True | 0 | ROZPOCET
| VV |  | 3,97*(6,745+4,12+4,915+1,02+1,345) |  | 72.036 | [13 empty] | VV | 2 | 2 | True | 0 | ROZPOCET
| VV |  | 3np | [15 empty] | VV | 2 | 1 | True | 0 | ROZPOCET
| VV |  | 3,95*(3,425++6,675+1,085+1,085+1,47+2,577+0,95+0,5)*2 |  | 140.359 | [13 empty] | VV | 2 | 2 | True | 0 | ROZPOCET
| VV |  | 3,95*(6,745+4,12+4,915+1,02+1,345) |  | 71.673 | [13 empty] | VV | 2 | 2 | True | 0 | ROZPOCET
| VV |  | 4np | [15 empty] | VV | 2 | 1 | True | 0 | ROZPOCET
| VV |  | 1,97*(2,15+3,11+2,27+3,125) |  | 20.99 | [13 empty] | VV | 2 | 2 | True | 0 | ROZPOCET
| VV |  | 2,445*(2,75*2+1,29+2,2) |  | 21.981 | [13 empty] | VV | 2 | 2 | True | 0 | ROZPOCET
| VV |  | 2,93*3,68*2 |  | 21.565 | [13 empty] | VV | 2 | 2 | True | 0 | ROZPOCET
| VV |  | 3,91*1*2 |  | 7.82 | [13 empty] | VV | 2 | 2 | True | 0 | ROZPOCET
| VV |  | Součet |  | 497.494 | [13 empty] | VV | 2 | 4 | True | 1 | ROZPOCET
299 | K | 763111417 | SDK příčka tl 150 mm profil CW+UW 100 desky 2xA 12,5 s izolací EI 60 Rw do 56 dB - S1.11 | m2 | 13.453 |  | 0 | CS ÚRS 2025 02 |  |  | snížená |  | 0 | 0.04571 | 0.61494 | 0 | 0 | 16 | K | 2 |  |  |  | ROZPOCET | 0 | 0 | 0 | 0 | 0 | 2 | 0 | 16 | 545365467
| PP |  | SDK příčka tl 150 mm profil CW+UW 100 desky 2xA 12,5 s izolací EI 60 Rw do 56 dB - S1.11 | [15 empty] | PP | 2
| Online PSC |  | https://podminky.urs.cz/item/CS_URS_2025_02/763111417 | [15 empty] | Online PSC | 2
| VV |  | 4np | [15 empty] | VV | 2 | 1 | True | 0 | ROZPOCET
| VV |  | 2,446*(2,5+0,25)*2 |  | 13.453 | [13 empty] | VV | 2 | 2 | True | 1 | ROZPOCET
300 | K | 76311141R1 | SDK příčka tl 150 mm profil CW+UW 100 desky (1 strana 2xA 12,5 + 2.strana 2xH2 12,5) s izolací + parotěsná zábrana EI 60 Rw do 56 dB - S1.4 | m2 | 108.36 |  | 0 |  |  |  | snížená |  | 0 | 0.04571 | 4.9531 | 0 | 0 | 16 | K | 2 |  |  |  | ROZPOCET | 0 | 0 | 0 | 0 | 0 | 2 | 0 | 16 | -1095918098
| PP |  | SDK příčka tl 150 mm profil CW+UW 100 desky (1 strana 2xA 12,5 + 2.strana 2xH2 12,5) s izolací + parotěsná zábrana EI 60 Rw do 56 dB - S1.4 | [15 empty] | PP | 2
| VV |  | S1.4 | [15 empty] | VV | 2 | 1 | True | 0 | ROZPOCET
| VV |  | 2np | [15 empty] | VV | 2 | 1 | True | 0 | ROZPOCET
| VV |  | 3,87*(1,71*2+1,615*2+2,595) |  | 35.778 | [13 empty] | VV | 2 | 2 | True | 0 | ROZPOCET
| VV |  | 3np | [15 empty] | VV | 2 | 1 | True | 0 | ROZPOCET
| VV |  | 3,85*(1,71*2+1,615*2+2,595) |  | 35.593 | [13 empty] | VV | 2 | 2 | True | 0 | ROZPOCET
| VV |  | 4np | [15 empty] | VV | 2 | 1 | True | 0 | ROZPOCET
| VV |  | 2,485*(2*2+1,575*2+2,03*2+1*2+0,675+1) |  | 36.989 | [13 empty] | VV | 2 | 2 | True | 0 | ROZPOCET
| VV |  | Součet |  | 108.36 | [13 empty] | VV | 2 | 4 | True | 1 | ROZPOCET
301 | K | 76311141R2 | SDK příčka tl 125 mm profil CW+UW 75 desky (1 strana 2xA 12,5 + 2.strana 2xH2 12,5) s izolací + parotěsná zábrana EI 60 Rw do 53 dB - S1.2 | m2 | 151.838 |  | 0 |  |  |  | snížená |  | 0 | 0.04503 | 6.8373 | 0 | 0 | 16 | K | 2 |  |  |  | ROZPOCET | 0 | 0 | 0 | 0 | 0 | 2 | 0 | 16 | -2013257963
| PP |  | SDK příčka tl 125 mm profil CW+UW 75 desky (1 strana 2xA 12,5 + 2.strana 2xH2 12,5) s izolací + parotěsná zábrana EI 60 Rw do 53 dB - S1.2 | [15 empty] | PP | 2
| VV |  | 2np | [15 empty] | VV | 2 | 1 | True | 0 | ROZPOCET
| VV |  | 3,97*(2,13*2*2+1,82+1,495+1,305) |  | 52.166 | [13 empty] | VV | 2 | 2 | True | 0 | ROZPOCET
| VV |  | 3np | [15 empty] | VV | 2 | 1 | True | 0 | ROZPOCET
| VV |  | 3,95*(2,13*2*2+1,82+1,495+1,305) |  | 51.903 | [13 empty] | VV | 2 | 2 | True | 0 | ROZPOCET
| VV |  | 4np | [15 empty] | VV | 2 | 1 | True | 0 | ROZPOCET
| VV |  | 2,44*(2,3+2+0,5)*2 |  | 23.424 | [13 empty] | VV | 2 | 2 | True | 0 | ROZPOCET
| VV |  | 2,44*1,5 |  | 3.66 | [13 empty] | VV | 2 | 2 | True | 0 | ROZPOCET
| VV |  | 1,97*5,25*2 |  | 20.685 | [13 empty] | VV | 2 | 2 | True | 0 | ROZPOCET
| VV |  | Součet |  | 151.838 | [13 empty] | VV | 2 | 4 | True | 1 | ROZPOCET
302 | K | 763111475 | SDK příčka tl 150 mm profil CW+UW 100 desky 2xGM-FH1 12,5 s izolací + parotěsná zábrana EI 60 Rw do 54 dB - S1.5 | m2 | 65.341 |  | 0 | CS ÚRS 2025 02 |  |  | snížená |  | 0 | 0.05376 | 3.5127 | 0 | 0 | 16 | K | 2 |  |  |  | ROZPOCET | 0 | 0 | 0 | 0 | 0 | 2 | 0 | 16 | -779425813
| PP |  | SDK příčka tl 150 mm profil CW+UW 100 desky 2xGM-FH1 12,5 s izolací + parotěsná zábrana EI 60 Rw do 54 dB - S1.5 | [15 empty] | PP | 2
| Online PSC |  | https://podminky.urs.cz/item/CS_URS_2025_02/763111475 | [15 empty] | Online PSC | 2
| VV |  | 2np | [15 empty] | VV | 2 | 1 | True | 0 | ROZPOCET
| VV |  | 3,97*(4,13+4,12) |  | 32.753 | [13 empty] | VV | 2 | 2 | True | 0 | ROZPOCET
| VV |  | 3np | [15 empty] | VV | 2 | 1 | True | 0 | ROZPOCET
| VV |  | 3,95*(4,13+4,12) |  | 32.588 | [13 empty] | VV | 2 | 2 | True | 0 | ROZPOCET
| VV |  | Součet |  | 65.341 | [13 empty] | VV | 2 | 4 | True | 1 | ROZPOCET
303 | K | 763111717 | SDK příčka základní penetrační nátěr (oboustranně) | m2 | 1133.209 |  | 0 | CS ÚRS 2025 02 |  |  | snížená |  | 0 | 0.0002 | 0.22664 | 0 | 0 | 16 | K | 2 |  |  |  | ROZPOCET | 0 | 0 | 0 | 0 | 0 | 2 | 0 | 16 | -762208922
| PP |  | SDK příčka základní penetrační nátěr (oboustranně) | [15 empty] | PP | 2
| Online PSC |  | https://podminky.urs.cz/item/CS_URS_2025_02/763111717 | [15 empty] | Online PSC | 2
| VV |  | 497,494+13,453+108,36+151,838+65,341+32,947+155,108+7,924+100,744 |  | 1133.209 | [13 empty] | VV | 2 | 2 | True | 1 | ROZPOCET
304 | K | 763112315 | SDK příčka mezibytová tl 205-360 mm zdvojený profil CW+UW 75 desky 2xA 12,5 s dvojitou izolací EI 60 Rw do 64 dB - S1.8 | m2 | 32.947 |  | 0 | CS ÚRS 2025 02 |  |  | snížená |  | 0 | 0.05016 | 1.6526 | 0 | 0 | 16 | K | 2 |  |  |  | ROZPOCET | 0 | 0 | 0 | 0 | 0 | 2 | 0 | 16 | -899190179
| PP |  | SDK příčka mezibytová tl 205-360 mm zdvojený profil CW+UW 75 desky 2xA 12,5 s dvojitou izolací EI 60 Rw do 64 dB - S1.8 | [15 empty] | PP | 2
| Online PSC |  | https://podminky.urs.cz/item/CS_URS_2025_02/763112315 | [15 empty] | Online PSC | 2
| VV |  | S1.8 | [15 empty] | VV | 2 | 1 | True | 0 | ROZPOCET
| VV |  | 4np | [15 empty] | VV | 2 | 1 | True | 0 | ROZPOCET
| VV |  | (1,28+2,83)*0,5*3,568*2 |  | 14.664 | [13 empty] | VV | 2 | 2 | True | 0 | ROZPOCET
| VV |  | 2,83*0,44*2 |  | 2.49 | [13 empty] | VV | 2 | 2 | True | 0 | ROZPOCET
| VV |  | 2,57*(3,16+2,985) |  | 15.793 | [13 empty] | VV | 2 | 2 | True | 0 | ROZPOCET
| VV |  | Součet |  | 32.947 | [13 empty] | VV | 2 | 4 | True | 1 | ROZPOCET
305 | K | 763112325.KNF | SDK příčka mezibytová W115 tl 205-740 mm zdvojený profil CW+UW 75 desky 2x RED PIANO (DF) 12,5 TI 60+60 mm 15 kg/m3 EI 90 Rw 69 dB - S1.10 | m2 | 155.108 |  | 0 |  |  |  | snížená |  | 0 | 0.05667 | 8.79 | 0 | 0 | 16 | K | 2 |  |  |  | ROZPOCET | 0 | 0 | 0 | 0 | 0 | 2 | 0 | 16 | -958673449
| PP |  | SDK příčka mezibytová W115 tl 205-740 mm zdvojený profil CW+UW 75 desky 2x RED PIANO (DF) 12,5 TI 60+60 mm 15 kg/m3 EI 90 Rw 69 dB - S1.10 | [15 empty] | PP | 2
| VV |  | S1.10 | [15 empty] | VV | 2 | 1 | True | 0 | ROZPOCET
| VV |  | 4np | [15 empty] | VV | 2 | 1 | True | 0 | ROZPOCET
| VV |  | 4,73*(1,9+0,57)+(1,28+4,73)*0,5*6,8 |  | 32.117 | [13 empty] | VV | 2 | 2 | True | 0 | ROZPOCET
| VV |  | (4,73+1,28)*0,5*6,025 |  | 18.105 | [13 empty] | VV | 2 | 2 | True | 0 | ROZPOCET
| VV |  | (1,28+4,73)*0,5*(6,33+6,31) |  | 37.983 | [13 empty] | VV | 2 | 2 | True | 0 | ROZPOCET
| VV |  | 3,91*(1,05+1,925+1,9) |  | 19.061 | [13 empty] | VV | 2 | 2 | True | 0 | ROZPOCET
| VV |  | 4,73*7 |  | 33.11 | [13 empty] | VV | 2 | 2 | True | 0 | ROZPOCET
| VV |  | 1,16*2,6*2 |  | 6.032 | [13 empty] | VV | 2 | 2 | True | 0 | ROZPOCET
| VV |  | 1,16*(2,5*2+1,25*2) |  | 8.7 | [13 empty] | VV | 2 | 2 | True | 0 | ROZPOCET
| VV |  | Součet |  | 155.108 | [13 empty] | VV | 2 | 4 | True | 1 | ROZPOCET
306 | K | 76311232R | SDK příčka mezibytová tl 205-740 mm zdvojený profil CW+UW 75 (1 strana desky 2xH2 12,5+2. strana 2xA 12,5) s dvojitou izolací EI 90 Rw do 69 dB - S1.9 | m2 | 7.924 |  | 0 |  |  |  | snížená |  | 0 | 0.05422 | 0.42964 | 0 | 0 | 16 | K | 2 |  |  |  | ROZPOCET | 0 | 0 | 0 | 0 | 0 | 2 | 0 | 16 | 740093016
| PP |  | SDK příčka mezibytová tl 205-740 mm zdvojený profil CW+UW 75 (1 strana desky 2xH2 12,5+2. strana 2xA 12,5) s dvojitou izolací EI 90 Rw do 69 dB - S1.9 | [15 empty] | PP | 2
| VV |  | S1.9 | [15 empty] | VV | 2 | 1 | True | 0 | ROZPOCET
| VV |  | 4np | [15 empty] | VV | 2 | 1 | True | 0 | ROZPOCET
| VV |  | 2,83*1,4*2 |  | 7.924 | [13 empty] | VV | 2 | 2 | True | 1 | ROZPOCET
307 | K | 763121467 | SDK stěna předsazená tl 125 mm profil CW+UW 100 desky 2xDFH2 12,5 s izolací EI 45 - S1.12 | m2 | 6.165 |  | 0 | CS ÚRS 2025 02 |  |  | snížená |  | 0 | 0.02855 | 0.17601 | 0 | 0 | 16 | K | 2 |  |  |  | ROZPOCET | 0 | 0 | 0 | 0 | 0 | 2 | 0 | 16 | -611910775
| PP |  | SDK stěna předsazená tl 125 mm profil CW+UW 100 desky 2xDFH2 12,5 s izolací EI 45 - S1.12 | [15 empty] | PP | 2
| Online PSC |  | https://podminky.urs.cz/item/CS_URS_2025_02/763121467 | [15 empty] | Online PSC | 2
| VV |  | S1.12 | [15 empty] | VV | 2 | 1 | True | 0 | ROZPOCET
| VV |  | 4np | [15 empty] | VV | 2 | 1 | True | 0 | ROZPOCET
| VV |  | 2,466*2,5 |  | 6.165 | [13 empty] | VV | 2 | 2 | True | 1 | ROZPOCET
308 | K | 763121714 | SDK stěna předsazená základní penetrační nátěr | m2 | 279.698 |  | 0 | CS ÚRS 2025 02 |  |  | snížená |  | 0 | 0.0001 | 0.02797 | 0 | 0 | 16 | K | 2 |  |  |  | ROZPOCET | 0 | 0 | 0 | 0 | 0 | 2 | 0 | 16 | -2098554484
| PP |  | SDK stěna předsazená základní penetrační nátěr | [15 empty] | PP | 2
| Online PSC |  | https://podminky.urs.cz/item/CS_URS_2025_02/763121714 | [15 empty] | Online PSC | 2
| VV |  | 6,165+273,533 |  | 279.698 | [13 empty] | VV | 2 | 2 | True | 1 | ROZPOCET
309 | K | 763121R01 | SDK stěna předsazená tl 150 mm profil CW+UW 100 desky 2xH2 +TI tl 100 mm+parotěsná zábrana - S1.6 | m2 | 273.533 |  | 0 |  |  |  | snížená |  | 0 | 0.0323 | 8.8351 | 0 | 0 | 16 | K | 2 |  |  |  | ROZPOCET | 0 | 0 | 0 | 0 | 0 | 2 | 0 | 16 | 1608874167
| PP |  | SDK stěna předsazená tl 150 mm profil CW+UW 100 desky 2xH2 +TI tl 100 mm+parotěsná zábrana - S1.6 | [15 empty] | PP | 2
| VV |  | 1np | [15 empty] | VV | 2 | 1 | True | 0 | ROZPOCET
| VV |  | 3,9*(2,87+1,63+0,92+0,925) |  | 24.746 | [13 empty] | VV | 2 | 2 | True | 0 | ROZPOCET
| VV |  | 2np | [15 empty] | VV | 2 | 1 | True | 0 | ROZPOCET
| VV |  | 3,97*1,23*2 |  | 9.766 | [13 empty] | VV | 2 | 2 | True | 0 | ROZPOCET
| VV |  | 3,97*(1,02+10,305+1,52+1,71*2+2,595+1,09*2+0,92*2+0,92*2) |  | 98.138 | [13 empty] | VV | 2 | 2 | True | 0 | ROZPOCET
| VV |  | 3np | [15 empty] | VV | 2 | 1 | True | 0 | ROZPOCET
| VV |  | 3,96*1,23*2 |  | 9.742 | [13 empty] | VV | 2 | 2 | True | 0 | ROZPOCET
| VV |  | 3,96*(1,02+10,305+1,52+1,71*2+2,595+1,09*2+0,92*2+0,92*2) |  | 97.891 | [13 empty] | VV | 2 | 2 | True | 0 | ROZPOCET
| VV |  | 4np | [15 empty] | VV | 2 | 1 | True | 0 | ROZPOCET
| VV |  | 2,5*(2,85*2+2,3*2+2,3+0,7) |  | 33.25 | [13 empty] | VV | 2 | 2 | True | 0 | ROZPOCET
| VV |  | Součet |  | 273.533 | [13 empty] | VV | 2 | 4 | True | 1 | ROZPOCET
310 | K | 763122523.KNF | SDK stěna šachtová W629/ W630 tl 100 mm profil UW+2xCW 75 desky 2x RED PIANO (DF) 12,5 TI 50 mm 45 kg/m3 EI 45 - S1.7 | m2 | 100.744 |  | 0 |  |  |  | snížená |  | 0 | 0.02961 | 2.983 | 0 | 0 | 16 | K | 2 |  |  |  | ROZPOCET | 0 | 0 | 0 | 0 | 0 | 2 | 0 | 16 | -886884644
| PP |  | SDK stěna šachtová W629/ W630 tl 100 mm profil UW+2xCW 75 desky 2x RED PIANO (DF) 12,5 TI 50 mm 45 kg/m3 EI 45 - S1.7 | [15 empty] | PP | 2
| VV |  | 2np | [15 empty] | VV | 2 | 1 | True | 0 | ROZPOCET
| VV |  | 3,97*(0,44*2+2,415*2) |  | 22.669 | [13 empty] | VV | 2 | 2 | True | 0 | ROZPOCET
| VV |  | 3np | [15 empty] | VV | 2 | 1 | True | 0 | ROZPOCET
| VV |  | 3,95*(0,44*2+2,415*2) |  | 22.555 | [13 empty] | VV | 2 | 2 | True | 0 | ROZPOCET
| VV |  | 4np | [15 empty] | VV | 2 | 1 | True | 0 | ROZPOCET
| VV |  | 3,91*(0,44*2+2)*2 |  | 22.522 | [13 empty] | VV | 2 | 2 | True | 0 | ROZPOCET
| VV |  | 3,91*(0,44+2,3*2) |  | 19.706 | [13 empty] | VV | 2 | 2 | True | 0 | ROZPOCET
| VV |  | 2,2*0,66*2+2,2*1,25*2+1,15*4,25 |  | 13.292 | [13 empty] | VV | 2 | 2 | True | 0 | ROZPOCET
| VV |  | Součet |  | 100.744 | [13 empty] | VV | 2 | 4 | True | 1 | ROZPOCET
311 | K | 763131521 | SDK podhled desky 2xA 12,5 bez izolace jednovrstvá spodní kce profil CD+UD, EI 30 | m2 | 361.975 |  | 0 | CS ÚRS 2025 02 |  |  | snížená |  | 0 | 0.02189 | 7.9236 | 0 | 0 | 16 | K | 2 |  |  |  | ROZPOCET | 0 | 0 | 0 | 0 | 0 | 2 | 0 | 16 | 213366224
| PP |  | SDK podhled desky 2xA 12,5 bez izolace jednovrstvá spodní kce profil CD+UD, EI 30 | [15 empty] | PP | 2
| Online PSC |  | https://podminky.urs.cz/item/CS_URS_2025_02/763131521 | [15 empty] | Online PSC | 2
| VV |  | V1.2 | [15 empty] | VV | 2 | 1 | True | 0 | ROZPOCET
| VV |  | 284,3 |  | 284.3 | [13 empty] | VV | 2 | 2 | True | 0 | ROZPOCET
| VV |  | Mezisoučet |  | 284.3 | [13 empty] | VV | 2 | 3 | True | 0 | ROZPOCET
| VV |  | V1.3 | [15 empty] | VV | 2 | 1 | True | 0 | ROZPOCET
| VV |  | 2,5 |  | 2.5 | [13 empty] | VV | 2 | 2 | True | 0 | ROZPOCET
| VV |  | 2,8 |  | 2.8 | [13 empty] | VV | 2 | 2 | True | 0 | ROZPOCET
| VV |  | 9,6+1,9+3,3+8,9+1,9+10,8+10,8 |  | 47.2 | [13 empty] | VV | 2 | 2 | True | 0 | ROZPOCET
| VV |  | 4,75*5,3 |  | 25.175 | [13 empty] | VV | 2 | 2 | True | 0 | ROZPOCET
| VV |  | Mezisoučet |  | 77.675 | [13 empty] | VV | 2 | 3 | True | 0 | ROZPOCET
| VV |  | Součet |  | 361.975 | [13 empty] | VV | 2 | 4 | True | 1 | ROZPOCET
312 | K | 763131561 | SDK podhled desky 2xH2 12,5 bez izolace jednovrstvá spodní kce profil CD+UD EI 30 | m2 | 55 |  | 0 | CS ÚRS 2025 02 |  |  | snížená |  | 0 | 0.02254 | 1.2397 | 0 | 0 | 16 | K | 2 |  |  |  | ROZPOCET | 0 | 0 | 0 | 0 | 0 | 2 | 0 | 16 | 1618663107
| PP |  | SDK podhled desky 2xH2 12,5 bez izolace jednovrstvá spodní kce profil CD+UD EI 30 | [15 empty] | PP | 2
| Online PSC |  | https://podminky.urs.cz/item/CS_URS_2025_02/763131561 | [15 empty] | Online PSC | 2
| VV |  | V1.5 | [15 empty] | VV | 2 | 1 | True | 0 | ROZPOCET
| VV |  | 4,4 |  | 4.4 | [13 empty] | VV | 2 | 2 | True | 0 | ROZPOCET
| VV |  | 3,3+3,1*3+3,3 |  | 15.9 | [13 empty] | VV | 2 | 2 | True | 0 | ROZPOCET
| VV |  | 3,3+3,1+3,7+3,1+3,4 |  | 16.6 | [13 empty] | VV | 2 | 2 | True | 0 | ROZPOCET
| VV |  | 4,1+3,3*3+4,1 |  | 18.1 | [13 empty] | VV | 2 | 2 | True | 0 | ROZPOCET
| VV |  | Součet |  | 55 | [13 empty] | VV | 2 | 4 | True | 1 | ROZPOCET
313 | K | 763131714 | SDK podhled základní penetrační nátěr | m2 | 940.95 |  | 0 | CS ÚRS 2025 02 |  |  | snížená |  | 0 | 0.0001 | 0.094095 | 0 | 0 | 16 | K | 2 |  |  |  | ROZPOCET | 0 | 0 | 0 | 0 | 0 | 2 | 0 | 16 | 2069660250
| PP |  | SDK podhled základní penetrační nátěr | [15 empty] | PP | 2
| Online PSC |  | https://podminky.urs.cz/item/CS_URS_2025_02/763131714 | [15 empty] | Online PSC | 2
| VV |  | 361,975+55+485,798+8,2 |  | 910.973 | [13 empty] | VV | 2 | 2 | True | 0 | ROZPOCET
| VV |  | 24,517+5,46 |  | 29.977 | [13 empty] | VV | 2 | 2 | True | 0 | ROZPOCET
| VV |  | Součet |  | 940.95 | [13 empty] | VV | 2 | 4 | True | 1 | ROZPOCET
314 | K | 763131751 | Montáž parotěsné zábrany do SDK podhledu | m2 | 55 |  | 0 | CS ÚRS 2025 02 |  |  | snížená |  | 0 | 0 | 0 | 0 | 0 | 16 | K | 2 |  |  |  | ROZPOCET | 0 | 0 | 0 | 0 | 0 | 2 | 0 | 16 | -1568883889
| PP |  | Montáž parotěsné zábrany do SDK podhledu | [15 empty] | PP | 2
| Online PSC |  | https://podminky.urs.cz/item/CS_URS_2025_02/763131751 | [15 empty] | Online PSC | 2
| VV |  | V1.5 | [15 empty] | VV | 2 | 1 | True | 0 | ROZPOCET
| VV |  | 55 |  | 55 | [13 empty] | VV | 2 | 2 | True | 0 | ROZPOCET
| VV |  | Součet |  | 55 | [13 empty] | VV | 2 | 4 | True | 1 | ROZPOCET
315 | M | 28329274 | fólie PE vyztužená pro parotěsnou vrstvu (reakce na oheň - třída E) 110g/m2 | m2 | 61.793 |  | 0 | CS ÚRS 2025 02 |  |  | snížená |  | 0 | 0.00011 | 0.0067972 | 0 | 0 | 32 | M | 2 |  |  |  | ROZPOCET | 0 | 0 | 0 | 0 | 0 | 2 | 0 | 16 | 2039683072
| PP |  | fólie PE vyztužená pro parotěsnou vrstvu (reakce na oheň - třída E) 110g/m2 | [15 empty] | PP | 2
| VV |  | 55*1,1235 "Přepočtené koeficientem množství |  | 61.793 | [13 empty] | VV | 2 | 2 | True | 1 | ROZPOCET
316 | K | 763131752 | Montáž jedné vrstvy tepelné izolace do SDK podhledu | m2 | 910.973 |  | 0 | CS ÚRS 2025 02 |  |  | snížená |  | 0 | 0 | 0 | 0 | 0 | 16 | K | 2 |  |  |  | ROZPOCET | 0 | 0 | 0 | 0 | 0 | 2 | 0 | 16 | 1556341425
| PP |  | Montáž jedné vrstvy tepelné izolace do SDK podhledu | [15 empty] | PP | 2
| Online PSC |  | https://podminky.urs.cz/item/CS_URS_2025_02/763131752 | [15 empty] | Online PSC | 2
| VV |  | V1.2 | [15 empty] | VV | 2 | 1 | True | 0 | ROZPOCET
| VV |  | 284,3 |  | 284.3 | [13 empty] | VV | 2 | 2 | True | 0 | ROZPOCET
| VV |  | V1.3 | [15 empty] | VV | 2 | 1 | True | 0 | ROZPOCET
| VV |  | 77,675 |  | 77.675 | [13 empty] | VV | 2 | 2 | True | 0 | ROZPOCET
| VV |  | V1.5 | [15 empty] | VV | 2 | 1 | True | 0 | ROZPOCET
| VV |  | 55 |  | 55 | [13 empty] | VV | 2 | 2 | True | 0 | ROZPOCET
| VV |  | Mezisoučet |  | 416.975 | [13 empty] | VV | 2 | 3 | True | 0 | ROZPOCET
| VV |  | V6.1+V6.2 | [15 empty] | VV | 2 | 1 | True | 0 | ROZPOCET
| VV |  | 493,998 |  | 493.998 | [13 empty] | VV | 2 | 2 | True | 0 | ROZPOCET
| VV |  | Součet |  | 910.973 | [13 empty] | VV | 2 | 4 | True | 1 | ROZPOCET
317 | M | 63150962 | role akustická a tepelně izolační ze skelných vláken tl 40mm | m2 | 425.315 |  | 0 | CS ÚRS 2025 02 |  |  | snížená |  | 0 | 0.003 | 1.2759 | 0 | 0 | 32 | M | 2 |  |  |  | ROZPOCET | 0 | 0 | 0 | 0 | 0 | 2 | 0 | 16 | -776079048
| PP |  | role akustická a tepelně izolační ze skelných vláken tl 40mm | [15 empty] | PP | 2
| VV |  | 416,975*1,02 "Přepočtené koeficientem množství |  | 425.315 | [13 empty] | VV | 2 | 2 | True | 1 | ROZPOCET
318 | M | 28355300 | pás podstřešní parotěsný tepelně izolační s reflexní Al vrstvou tl 0,25mm | m2 | 503.878 |  | 0 | CS ÚRS 2025 02 |  |  | snížená |  | 0 | 0.00017 | 0.085659 | 0 | 0 | 32 | M | 2 |  |  |  | ROZPOCET | 0 | 0 | 0 | 0 | 0 | 2 | 0 | 16 | -1410233993
| PP |  | pás podstřešní parotěsný tepelně izolační s reflexní Al vrstvou tl 0,25mm | [15 empty] | PP | 2
| VV |  | 493,998*1,02 "Přepočtené koeficientem množství |  | 503.878 | [13 empty] | VV | 2 | 2 | True | 1 | ROZPOCET
319 | K | 763161763 | SDK podkroví desky 2xDF 12,5 bez TI jednovrstvá spodní kce profil CD na krokvových závěsech | m2 | 485.798 |  | 0 | CS ÚRS 2025 02 |  |  | snížená |  | 0 | 0.02451 | 11.9069 | 0 | 0 | 16 | K | 2 |  |  |  | ROZPOCET | 0 | 0 | 0 | 0 | 0 | 2 | 0 | 16 | -1440422165
| PP |  | SDK podkroví desky 2xDF 12,5 bez TI jednovrstvá spodní kce profil CD na krokvových závěsech | [15 empty] | PP | 2
| Online PSC |  | https://podminky.urs.cz/item/CS_URS_2025_02/763161763 | [15 empty] | Online PSC | 2
| VV |  | 493,998-8,2 |  | 485.798 | [13 empty] | VV | 2 | 2 | True | 1 | ROZPOCET
320 | K | 76316176R | SDK podkroví desky 2xH2 12,5 bez TI jednovrstvá spodní kce profil CD na krokvových závěsech | m2 | 8.2 |  | 0 |  |  |  | snížená |  | 0 | 0.02451 | 0.20098 | 0 | 0 | 16 | K | 2 |  |  |  | ROZPOCET | 0 | 0 | 0 | 0 | 0 | 2 | 0 | 16 | 2117340470
| PP |  | SDK podkroví desky 2xH2 12,5 bez TI jednovrstvá spodní kce profil CD na krokvových závěsech | [15 empty] | PP | 2
| VV |  | V6*2 | [15 empty] | VV | 2 | 1 | True | 0 | ROZPOCET
| VV |  | 4,1*2 |  | 8.2 | [13 empty] | VV | 2 | 2 | True | 1 | ROZPOCET
321 | K | 76316455R | SDK obklad kcí tvaru L š přes 0,8 m desky 2xA 12,5-truhlík | m2 | 24.517 |  | 0 |  |  |  | snížená |  | 0 | 0.01221 | 0.29935 | 0 | 0 | 16 | K | 2 |  |  |  | ROZPOCET | 0 | 0 | 0 | 0 | 0 | 2 | 0 | 16 | -793240268
| PP |  | SDK obklad kcí tvaru L š přes 0,8 m desky 2xA 12,5-truhlík | [15 empty] | PP | 2
| VV |  | V1.3 | [15 empty] | VV | 2 | 1 | True | 0 | ROZPOCET
| VV |  | 1np | [15 empty] | VV | 2 | 1 | True | 0 | ROZPOCET
| VV |  | (0,305+0,59)*2,3 |  | 2.059 | [13 empty] | VV | 2 | 2 | True | 0 | ROZPOCET
| VV |  | (0,25+0,76)*6,595 |  | 6.661 | [13 empty] | VV | 2 | 2 | True | 0 | ROZPOCET
| VV |  | (0,425+0,85)*3,555 |  | 4.533 | [13 empty] | VV | 2 | 2 | True | 0 | ROZPOCET
| VV |  | 2+3np | [15 empty] | VV | 2 | 1 | True | 0 | ROZPOCET
| VV |  | (0,3+1,46)*1,6*2*2 |  | 11.264 | [13 empty] | VV | 2 | 2 | True | 0 | ROZPOCET
| VV |  | Součet |  | 24.517 | [13 empty] | VV | 2 | 4 | True | 1 | ROZPOCET
322 | K | 763164567 | SDK obklad kcí tvaru L š přes 0,8 m desky 2xDFH2 12,5-truhlík | m2 | 5.46 |  | 0 | CS ÚRS 2025 02 |  |  | snížená |  | 0 | 0.02654 | 0.14491 | 0 | 0 | 16 | K | 2 |  |  |  | ROZPOCET | 0 | 0 | 0 | 0 | 0 | 2 | 0 | 16 | -887275132
| PP |  | SDK obklad kcí tvaru L š přes 0,8 m desky 2xDFH2 12,5-truhlík | [15 empty] | PP | 2
| Online PSC |  | https://podminky.urs.cz/item/CS_URS_2025_02/763164567 | [15 empty] | Online PSC | 2
| VV |  | 1np | [15 empty] | VV | 2 | 1 | True | 0 | ROZPOCET
| VV |  | (0,36+0,69)*2,6*2 |  | 5.46 | [13 empty] | VV | 2 | 2 | True | 0 | ROZPOCET
| VV |  | Součet |  | 5.46 | [13 empty] | VV | 2 | 4 | True | 1 | ROZPOCET
323 | K | 763182411 | SDK opláštění obvodu střešního okna hl do 0,5 m | m | 87.82 |  | 0 | CS ÚRS 2025 02 |  |  | snížená |  | 0 | 0.00554 | 0.48652 | 0 | 0 | 16 | K | 2 |  |  |  | ROZPOCET | 0 | 0 | 0 | 0 | 0 | 2 | 0 | 16 | 1083620285
| PP |  | SDK opláštění obvodu střešního okna hl do 0,5 m | [15 empty] | PP | 2
| Online PSC |  | https://podminky.urs.cz/item/CS_URS_2025_02/763182411 | [15 empty] | Online PSC | 2
| VV |  | 2*(0,78+2,8)*9 |  | 64.44 | [13 empty] | VV | 2 | 2 | True | 0 | ROZPOCET
| VV |  | 2*(0,78+1,4)*4 |  | 17.44 | [13 empty] | VV | 2 | 2 | True | 0 | ROZPOCET
| VV |  | 2*(0,55+0,78) |  | 2.66 | [13 empty] | VV | 2 | 2 | True | 0 | ROZPOCET
| VV |  | 2*(0,66+0,98) |  | 3.28 | [13 empty] | VV | 2 | 2 | True | 0 | ROZPOCET
| VV |  | Součet |  | 87.82 | [13 empty] | VV | 2 | 4 | True | 1 | ROZPOCET
324 | K | 763251222 | Sádrovláknitá podlaha tl 35 mm z podlahových prvků tl 25 mm se sádrovláknitou deskou tl 10 mm bez podsypu | m2 | 851.42 |  | 0 | CS ÚRS 2025 02 |  |  | snížená |  | 0 | 0.04735 | 40.3147 | 0 | 0 | 16 | K | 2 |  |  |  | ROZPOCET | 0 | 0 | 0 | 0 | 0 | 2 | 0 | 16 | -845819902
| PP |  | Sádrovláknitá podlaha tl 35 mm z podlahových prvků tl 25 mm se sádrovláknitou deskou tl 10 mm bez podsypu | [15 empty] | PP | 2
| Online PSC |  | https://podminky.urs.cz/item/CS_URS_2025_02/763251222 | [15 empty] | Online PSC | 2
| VV |  | V3.3 - V3.6 | [15 empty] | VV | 2 | 1 | True | 0 | ROZPOCET
| VV |  | 46,3+113,754+34,018+43,4 |  | 237.472 | [13 empty] | VV | 2 | 2 | True | 0 | ROZPOCET
| VV |  | V4.4+V4.5 | [15 empty] | VV | 2 | 1 | True | 0 | ROZPOCET
| VV |  | 396,546+197,382 |  | 593.928 | [13 empty] | VV | 2 | 2 | True | 0 | ROZPOCET
| VV |  | V4.8 | [15 empty] | VV | 2 | 1 | True | 0 | ROZPOCET
| VV |  | 20,02 |  | 20.02 | [13 empty] | VV | 2 | 2 | True | 0 | ROZPOCET
| VV |  | Součet |  | 851.42 | [13 empty] | VV | 2 | 4 | True | 1 | ROZPOCET
325 | K | 76325139R | Vyrovnávací podsyp-suchý minerální porobetonový granulát tl 50-80 mm | m2 | 680.396 |  | 0 |  |  |  | snížená |  | 0 | 0.005 | 3.402 | 0 | 0 | 16 | K | 2 |  |  |  | ROZPOCET | 0 | 0 | 0 | 0 | 0 | 2 | 0 | 16 | 1825551119
| PP |  | Vyrovnávací podsyp-suchý minerální porobetonový granulát tl 50-80 mm | [15 empty] | PP | 2
| VV |  | V3.3 - V3.6 | [15 empty] | VV | 2 | 1 | True | 0 | ROZPOCET
| VV |  | 46,3+113,75+34,018+43,4 |  | 237.468 | [13 empty] | VV | 2 | 2 | True | 0 | ROZPOCET
| VV |  | V4.4 + V4.5 | [15 empty] | VV | 2 | 1 | True | 0 | ROZPOCET
| VV |  | 396,546+19+7,382 |  | 422.928 | [13 empty] | VV | 2 | 2 | True | 0 | ROZPOCET
| VV |  | V4.8 | [15 empty] | VV | 2 | 1 | True | 0 | ROZPOCET
| VV |  | 20,0 |  | 20 | [13 empty] | VV | 2 | 2 | True | 0 | ROZPOCET
| VV |  | Součet |  | 680.396 | [13 empty] | VV | 2 | 4 | True | 1 | ROZPOCET
326 | K | 763365112 | Montáž cementovláknitého obkladu - plentování drážky pro svod ve fasádě deskou protipožární tl 20 mm | m | 28 |  | 0 | CS ÚRS 2025 02 |  |  | snížená |  | 0 | 0.00012 | 0.00336 | 0 | 0 | 16 | K | 2 |  |  |  | ROZPOCET | 0 | 0 | 0 | 0 | 0 | 2 | 0 | 16 | -33379913
| PP |  | Montáž cementovláknitého obkladu - plentování drážky pro svod ve fasádě deskou protipožární tl 20 mm | [15 empty] | PP | 2
| Online PSC |  | https://podminky.urs.cz/item/CS_URS_2025_02/763365112 | [15 empty] | Online PSC | 2
| VV |  | 14*2 |  | 28 | [13 empty] | VV | 2 | 2 | True | 1 | ROZPOCET
327 | M | CDC.0008825.URS | deska cementotřísková CETRIS tl.2,0 cm | m2 | 5.6 |  | 0 |  |  |  | snížená |  | 0 | 0.0284 | 0.15904 | 0 | 0 | 32 | M | 2 |  |  |  | ROZPOCET | 0 | 0 | 0 | 0 | 0 | 2 | 0 | 16 | -1778946894
| PP |  | deska cementotřísková CETRIS tl.2,0 cm | [15 empty] | PP | 2
| VV |  | 14*0,2*2 |  | 5.6 | [13 empty] | VV | 2 | 2 | True | 1 | ROZPOCET
328 | K | 998763403 | Přesun hmot procentní pro konstrukce montované z desek v objektech v přes 12 do 24 m | % |  |  | 0 | CS ÚRS 2025 02 |  |  | snížená |  | 0 | 0 | 0 | 0 | 0 | 16 | K | 2 |  |  |  | ROZPOCET | 0 | 0 | 0 | 0 | 0 | 2 | 0 | 16 | -1382057651
| PP |  | Přesun hmot procentní pro konstrukce montované z desek v objektech v přes 12 do 24 m | [15 empty] | PP | 2
| Online PSC |  | https://podminky.urs.cz/item/CS_URS_2025_02/998763403 | [15 empty] | Online PSC | 2
| D | 764 | Konstrukce klempířské |  |  |  | 0 | [5 empty] | 0 |  | 1.8066 |  | 1.1376 | 2 | D | 1 |  |  |  | ROZPOCET | [6 empty] | 0
329 | K | 764002812 | Demontáž okapového plechu do suti v krytině skládané | m | 89 |  | 0 | CS ÚRS 2025 02 |  |  | snížená |  | 0 | 0 | 0 | 0.00177 | 0.15753 | 16 | K | 2 |  |  |  | ROZPOCET | 0 | 0 | 0 | 0 | 0 | 2 | 0 | 16 | -54972750
| PP |  | Demontáž okapového plechu do suti v krytině skládané | [15 empty] | PP | 2
| Online PSC |  | https://podminky.urs.cz/item/CS_URS_2025_02/764002812 | [15 empty] | Online PSC | 2
330 | K | 764002851 | Demontáž oplechování parapetů do suti | m | 81.05 |  | 0 | CS ÚRS 2025 02 |  |  | snížená |  | 0 | 0 | 0 | 0.00167 | 0.13535 | 16 | K | 2 |  |  |  | ROZPOCET | 0 | 0 | 0 | 0 | 0 | 2 | 0 | 16 | 1702340908
| PP |  | Demontáž oplechování parapetů do suti | [15 empty] | PP | 2
| Online PSC |  | https://podminky.urs.cz/item/CS_URS_2025_02/764002851 | [15 empty] | Online PSC | 2
| VV |  | 1,3*(20+13+9+10) |  | 67.6 | [13 empty] | VV | 2 | 2 | True | 0 | ROZPOCET
| VV |  | 0,7*(2+2+10) |  | 9.8 | [13 empty] | VV | 2 | 2 | True | 0 | ROZPOCET
| VV |  | 0,85*2 |  | 1.7 | [13 empty] | VV | 2 | 2 | True | 0 | ROZPOCET
| VV |  | 0,65*3 |  | 1.95 | [13 empty] | VV | 2 | 2 | True | 0 | ROZPOCET
| VV |  | Součet |  | 81.05 | [13 empty] | VV | 2 | 4 | True | 1 | ROZPOCET
331 | K | 764002861 | Demontáž oplechování říms,římsiček a nadokeníků a ozdobných prvků do suti | m | 169.01 |  | 0 | CS ÚRS 2025 02 |  |  | snížená |  | 0 | 0 | 0 | 0.00223 | 0.37689 | 16 | K | 2 |  |  |  | ROZPOCET | 0 | 0 | 0 | 0 | 0 | 2 | 0 | 16 | -1794437285
| PP |  | Demontáž oplechování říms,římsiček a nadokeníků a ozdobných prvků do suti | [15 empty] | PP | 2
| Online PSC |  | https://podminky.urs.cz/item/CS_URS_2025_02/764002861 | [15 empty] | Online PSC | 2
| VV |  | 89+26,405*2+2+1,8*14 |  | 169.01 | [13 empty] | VV | 2 | 2 | True | 1 | ROZPOCET
332 | K | 764004801 | Demontáž podokapního žlabu do suti | m | 89 |  | 0 | CS ÚRS 2025 02 |  |  | snížená |  | 0 | 0 | 0 | 0.0026 | 0.2314 | 16 | K | 2 |  |  |  | ROZPOCET | 0 | 0 | 0 | 0 | 0 | 2 | 0 | 16 | 1044788527
| PP |  | Demontáž podokapního žlabu do suti | [15 empty] | PP | 2
| Online PSC |  | https://podminky.urs.cz/item/CS_URS_2025_02/764004801 | [15 empty] | Online PSC | 2
333 | K | 764004861 | Demontáž svodu do suti | m | 60 |  | 0 | CS ÚRS 2025 02 |  |  | snížená |  | 0 | 0 | 0 | 0.00394 | 0.2364 | 16 | K | 2 |  |  |  | ROZPOCET | 0 | 0 | 0 | 0 | 0 | 2 | 0 | 16 | -330486677
| PP |  | Demontáž svodu do suti | [15 empty] | PP | 2
| Online PSC |  | https://podminky.urs.cz/item/CS_URS_2025_02/764004861 | [15 empty] | Online PSC | 2
334 | K | 764211R15 | K15 Stříška na zakrytí komínu vel 750/1400 z lakovaného pozinkovaného plechu dle podrobného popisu v tabulce výrobků D.1.1.1.103 | kus | 2 |  | 0 |  |  |  | snížená |  | 0 | 0.00376 | 0.00752 | 0 | 0 | 16 | K | 2 |  |  |  | ROZPOCET | 0 | 0 | 0 | 0 | 0 | 2 | 0 | 16 | -118609795
| PP |  | K15 Stříška na zakrytí komínu vel 750/1400 z lakovaného pozinkovaného plechu dle podrobného popisu v tabulce výrobků D.1.1.1.103 | [15 empty] | PP | 2
335 | K | 764211R16 | K16 Stříška na zakrytí komínu vel 500/1600 z lakovaného pozinkovaného plechu dle podrobného popisu v tabulce výrobků D.1.1.1.103 | kus | 2 |  | 0 |  |  |  | snížená |  | 0 | 0.00376 | 0.00752 | 0 | 0 | 16 | K | 2 |  |  |  | ROZPOCET | 0 | 0 | 0 | 0 | 0 | 2 | 0 | 16 | 1316151733
| PP |  | K16 Stříška na zakrytí komínu vel 500/1600 z lakovaného pozinkovaného plechu dle podrobného popisu v tabulce výrobků D.1.1.1.103 | [15 empty] | PP | 2
336 | K | 764232435 | K1 Oplechování rovné okapové hrany z Cu plechu rš 400 mm dle podrobného popisu v tabulce výrobků D.1.1.1.103 | m | 89 |  | 0 | CS ÚRS 2025 02 |  |  | snížená |  | 0 | 0.00228 | 0.20292 | 0 | 0 | 16 | K | 2 |  |  |  | ROZPOCET | 0 | 0 | 0 | 0 | 0 | 2 | 0 | 16 | 34320488
| PP |  | K1 Oplechování rovné okapové hrany z Cu plechu rš 400 mm dle podrobného popisu v tabulce výrobků D.1.1.1.103 | [15 empty] | PP | 2
| Online PSC |  | https://podminky.urs.cz/item/CS_URS_2025_02/764232435 | [15 empty] | Online PSC | 2
337 | K | 764236R19 | K19 Oplechování parapetů rovných mechanicky kotvené z Cu plechu rš 400 mm vč podložení XPS dle podrobného popisu v tabulce výrobků D.1.1.1.103 | m | 35.7 |  | 0 |  |  |  | snížená |  | 0 | 0.00236 | 0.084252 | 0 | 0 | 16 | K | 2 |  |  |  | ROZPOCET | 0 | 0 | 0 | 0 | 0 | 2 | 0 | 16 | -1726163962
| PP |  | K19 Oplechování parapetů rovných mechanicky kotvené z Cu plechu rš 400 mm vč podložení XPS dle podrobného popisu v tabulce výrobků D.1.1.1.103 | [15 empty] | PP | 2
| VV |  | K19 | [15 empty] | VV | 2 | 1 | True | 0 | ROZPOCET
| VV |  | 21*1,7 |  | 35.7 | [13 empty] | VV | 2 | 2 | True | 1 | ROZPOCET
338 | K | 764236R21 | K21 Oplechování parapetů rovných mechanicky kotvené z Cu plechu rš 400 mm vč podložení XPS dle podrobného popisu v tabulce výrobků D.1.1.1.103 | m | 43.2 |  | 0 |  |  |  | snížená |  | 0 | 0.00236 | 0.10195 | 0 | 0 | 16 | K | 2 |  |  |  | ROZPOCET | 0 | 0 | 0 | 0 | 0 | 2 | 0 | 16 | 802212072
| PP |  | K21 Oplechování parapetů rovných mechanicky kotvené z Cu plechu rš 400 mm vč podložení XPS dle podrobného popisu v tabulce výrobků D.1.1.1.103 | [15 empty] | PP | 2
| VV |  | K21 | [15 empty] | VV | 2 | 1 | True | 0 | ROZPOCET
| VV |  | 27*1,6 |  | 43.2 | [13 empty] | VV | 2 | 2 | True | 1 | ROZPOCET
339 | K | 764238R20 | Oplechování nadokenní římsy rovné mechanicky kotvené z Cu plechu rš 400 mm dle podrobného popisu v tabulce výrobků D.1.1.1.103 | m | 84 |  | 0 |  |  |  | snížená |  | 0 | 0.00243 | 0.20412 | 0 | 0 | 16 | K | 2 |  |  |  | ROZPOCET | 0 | 0 | 0 | 0 | 0 | 2 | 0 | 16 | 1631125394
| PP |  | Oplechování nadokenní římsy rovné mechanicky kotvené z Cu plechu rš 400 mm dle podrobného popisu v tabulce výrobků D.1.1.1.103 | [15 empty] | PP | 2
| VV |  | K20 | [15 empty] | VV | 2 | 1 | True | 0 | ROZPOCET
| VV |  | 2*42 |  | 84 | [13 empty] | VV | 2 | 2 | True | 1 | ROZPOCET
340 | K | 764238R22 | K22 Oplechování patrové římsy rovné mechanicky kotvené z Cu plechu rš 400 mm dle podrobného popisu v tabulce výrobků D.1.1.1.103 | m | 89 |  | 0 |  |  |  | snížená |  | 0 | 0.00243 | 0.21627 | 0 | 0 | 16 | K | 2 |  |  |  | ROZPOCET | 0 | 0 | 0 | 0 | 0 | 2 | 0 | 16 | -1745358539
| PP |  | K22 Oplechování patrové římsy rovné mechanicky kotvené z Cu plechu rš 400 mm dle podrobného popisu v tabulce výrobků D.1.1.1.103 | [15 empty] | PP | 2
341 | K | 764238R23 | K23 Oplechování patrové římsy rovné mechanicky kotvené z Cu plechu rš 400 mm dle podrobného popisu v tabulce výrobků D.1.1.1.103 | m | 89 |  | 0 |  |  |  | snížená |  | 0 | 0.00243 | 0.21627 | 0 | 0 | 16 | K | 2 |  |  |  | ROZPOCET | 0 | 0 | 0 | 0 | 0 | 2 | 0 | 16 | -365075725
| PP |  | K23 Oplechování patrové římsy rovné mechanicky kotvené z Cu plechu rš 400 mm dle podrobného popisu v tabulce výrobků D.1.1.1.103 | [15 empty] | PP | 2
342 | K | 764314612 | K7,K8 Lemování prostupů střech s krytinou skládanou nebo plechovou bez lišty z lakovaného pozinkovaného plechu dle podrobného popisu v tabulce výrobků D.1.1.1.103 | m2 | 7.82 |  | 0 | CS ÚRS 2025 02 |  |  | snížená |  | 0 | 0.0109 | 0.085238 | 0 | 0 | 16 | K | 2 |  |  |  | ROZPOCET | 0 | 0 | 0 | 0 | 0 | 2 | 0 | 16 | 805842585
| PP |  | K7,K8 Lemování prostupů střech s krytinou skládanou nebo plechovou bez lišty z lakovaného pozinkovaného plechu dle podrobného popisu v tabulce výrobků D.1.1.1.103 | [15 empty] | PP | 2
| Online PSC |  | https://podminky.urs.cz/item/CS_URS_2025_02/764314612 | [15 empty] | Online PSC | 2
| VV |  | K7 | [15 empty] | VV | 2 | 1 | True | 0 | ROZPOCET
| VV |  | (0,5*3+0,33*1,5)*2 |  | 3.99 | [13 empty] | VV | 2 | 2 | True | 0 | ROZPOCET
| VV |  | K8 | [15 empty] | VV | 2 | 1 | True | 0 | ROZPOCET
| VV |  | (0,5*3,5+0,33*0,5)*2 |  | 3.83 | [13 empty] | VV | 2 | 2 | True | 0 | ROZPOCET
| VV |  | Součet |  | 7.82 | [13 empty] | VV | 2 | 4 | True | 1 | ROZPOCET
343 | K | 7643146R13 | K13 Systémové zateplené lemování střešních oken vel 780/2800 z lakovaného pozinkovaného plechu dle podrobného popisu v tabulce výrobků D.1.1.1.103 | kus | 9 |  | 0 |  |  |  | snížená |  | 0 | 0.0109 | 0.0981 | 0 | 0 | 16 | K | 2 |  |  |  | ROZPOCET | 0 | 0 | 0 | 0 | 0 | 2 | 0 | 16 | -404544146
| PP |  | K13 Systémové zateplené lemování střešních oken vel 780/2800 z lakovaného pozinkovaného plechu dle podrobného popisu v tabulce výrobků D.1.1.1.103 | [15 empty] | PP | 2
344 | K | 7643146R14 | K14 Systémové zateplené lemování střešních oken vel 780/1400 z lakovaného pozinkovaného plechu dle podrobného popisu v tabulce výrobků D.1.1.1.103 | kus | 4 |  | 0 |  |  |  | snížená |  | 0 | 0.0109 | 0.0436 | 0 | 0 | 16 | K | 2 |  |  |  | ROZPOCET | 0 | 0 | 0 | 0 | 0 | 2 | 0 | 16 | -1909253977
| PP |  | K14 Systémové zateplené lemování střešních oken vel 780/1400 z lakovaného pozinkovaného plechu dle podrobného popisu v tabulce výrobků D.1.1.1.103 | [15 empty] | PP | 2
345 | K | 7643146R17 | K17 Systémové zateplené lemování střešních oken vel 660/980 z lakovaného pozinkovaného plechu dle podrobného popisu v tabulce výrobků D.1.1.1.103 | kus | 1 |  | 0 |  |  |  | snížená |  | 0 | 0.0109 | 0.0109 | 0 | 0 | 16 | K | 2 |  |  |  | ROZPOCET | 0 | 0 | 0 | 0 | 0 | 2 | 0 | 16 | -1058675909
| PP |  | K17 Systémové zateplené lemování střešních oken vel 660/980 z lakovaného pozinkovaného plechu dle podrobného popisu v tabulce výrobků D.1.1.1.103 | [15 empty] | PP | 2
346 | K | 7643146R18 | K18 Systémové zateplené lemování střešních oken vel 550/780 z lakovaného pozinkovaného plechu dle podrobného popisu v tabulce výrobků D.1.1.1.103 | kus | 1 |  | 0 |  |  |  | snížená |  | 0 | 0.0109 | 0.0109 | 0 | 0 | 16 | K | 2 |  |  |  | ROZPOCET | 0 | 0 | 0 | 0 | 0 | 2 | 0 | 16 | 1733939109
| PP |  | K18 Systémové zateplené lemování střešních oken vel 550/780 z lakovaného pozinkovaného plechu dle podrobného popisu v tabulce výrobků D.1.1.1.103 | [15 empty] | PP | 2
347 | K | 764315623 | K6 Lemování prostupu od cca ø 100 mm do ø 160 mm z lakovaného pozinkovaného plechu střech s krytinou skládanou D přes 100 do 160 mm dle podrobného popisu v tabulce výrobků D.1.1.1.103 | kus | 4 |  | 0 | CS ÚRS 2025 02 |  |  | snížená |  | 0 | 0.00408 | 0.01632 | 0 | 0 | 16 | K | 2 |  |  |  | ROZPOCET | 0 | 0 | 0 | 0 | 0 | 2 | 0 | 16 | 766417613
| PP |  | K6 Lemování prostupu od cca ø 100 mm do ø 160 mm z lakovaného pozinkovaného plechu střech s krytinou skládanou D přes 100 do 160 mm dle podrobného popisu v tabulce výrobků D.1.1.1.103 | [15 empty] | PP | 2
| Online PSC |  | https://podminky.urs.cz/item/CS_URS_2025_02/764315623 | [15 empty] | Online PSC | 2
348 | K | 764531404 | K1 Žlab podokapní půlkruhový z Cu plechu včetně háků a čel půlkruhový rš 330 mm dle podrobného popisu v tabulce výrobků D.1.1.1.103 | m | 89 |  | 0 | CS ÚRS 2025 02 |  |  | snížená |  | 0 | 0.00312 | 0.27768 | 0 | 0 | 16 | K | 2 |  |  |  | ROZPOCET | 0 | 0 | 0 | 0 | 0 | 2 | 0 | 16 | 1477913036
| PP |  | K1 Žlab podokapní půlkruhový z Cu plechu včetně háků a čel půlkruhový rš 330 mm dle podrobného popisu v tabulce výrobků D.1.1.1.103 | [15 empty] | PP | 2
| Online PSC |  | https://podminky.urs.cz/item/CS_URS_2025_02/764531404 | [15 empty] | Online PSC | 2
349 | K | 764538422 | K2 Svody kruhové včetně objímek, kolen, odskoků z Cu plechu průměru 100 mm dle podrobného popisu v tabulce výrobků D.1.1.1.103 | m | 60 |  | 0 | CS ÚRS 2025 02 |  |  | snížená |  | 0 | 0.00307 | 0.1842 | 0 | 0 | 16 | K | 2 |  |  |  | ROZPOCET | 0 | 0 | 0 | 0 | 0 | 2 | 0 | 16 | -405226779
| PP |  | K2 Svody kruhové včetně objímek, kolen, odskoků z Cu plechu průměru 100 mm dle podrobného popisu v tabulce výrobků D.1.1.1.103 | [15 empty] | PP | 2
| Online PSC |  | https://podminky.urs.cz/item/CS_URS_2025_02/764538422 | [15 empty] | Online PSC | 2
350 | K | 7645384R3 | K3 Ozdobné klempířské prvky na každém rohu a napojení na svod, které budou přesnou tvarovou kopii stávajících prvků vel 350x300 mm,dle popisu v tabulce výrobků D.1.1.1.103 | kus | 16 |  | 0 |  |  |  | snížená |  | 0 | 0.00243 | 0.03888 | 0 | 0 | 16 | K | 2 |  |  |  | ROZPOCET | 0 | 0 | 0 | 0 | 0 | 2 | 0 | 16 | 1113739671
| PP |  | K3 Ozdobné klempířské prvky na každém rohu a napojení na svod, které budou přesnou tvarovou kopii stávajících prvků vel 350x300 mm,dle popisu v tabulce výrobků D.1.1.1.103 | [15 empty] | PP | 2
351 | K | 998764203 | Přesun hmot procentní pro konstrukce klempířské v objektech v přes 12 do 24 m | % |  |  | 0 | CS ÚRS 2025 02 |  |  | snížená |  | 0 | 0 | 0 | 0 | 0 | 16 | K | 2 |  |  |  | ROZPOCET | 0 | 0 | 0 | 0 | 0 | 2 | 0 | 16 | -528951571
| PP |  | Přesun hmot procentní pro konstrukce klempířské v objektech v přes 12 do 24 m | [15 empty] | PP | 2
| Online PSC |  | https://podminky.urs.cz/item/CS_URS_2025_02/998764203 | [15 empty] | Online PSC | 2
| D | 765 | Krytina skládaná |  |  |  | 0 | [5 empty] | 0 |  | 11.5954 |  | 32.3602 | 2 | D | 1 |  |  |  | ROZPOCET | [6 empty] | 0
352 | K | 765111807 | Demontáž krytiny keramické drážkové sklonu do 30° se zvětralou maltou vč syst a klempířských prvků k dalšímu použití | m2 | 513.654 |  | 0 | CS ÚRS 2025 02 |  |  | snížená |  | 0 | 0 | 0 | 0.063 | 32.3602 | 16 | K | 2 |  |  |  | ROZPOCET | 0 | 0 | 0 | 0 | 0 | 2 | 0 | 16 | 485111530
| PP |  | Demontáž krytiny keramické drážkové sklonu do 30° se zvětralou maltou vč syst a klempířských prvků k dalšímu použití | [15 empty] | PP | 2
| Online PSC |  | https://podminky.urs.cz/item/CS_URS_2025_02/765111807 | [15 empty] | Online PSC | 2
| VV |  | (26,405+10,885)*0,5*8,9 |  | 165.941 | [13 empty] | VV | 2 | 2 | True | 0 | ROZPOCET
| VV |  | 15,19*8,9*0,5*2 |  | 135.191 | [13 empty] | VV | 2 | 2 | True | 0 | ROZPOCET
| VV |  | (5,585+5,615)*8,9 |  | 99.68 | [13 empty] | VV | 2 | 2 | True | 0 | ROZPOCET
| VV |  | 15,205*8,9*0,5 |  | 67.662 | [13 empty] | VV | 2 | 2 | True | 0 | ROZPOCET
| VV |  | 2,51*9*2 |  | 45.18 | [13 empty] | VV | 2 | 2 | True | 0 | ROZPOCET
| VV |  | Součet |  | 513.654 | [13 empty] | VV | 2 | 4 | True | 1 | ROZPOCET
353 | K | 765111833 | Příplatek k demontáži krytiny keramické hladké k dalšímu použití za sklon přes 30° | m2 | 513.654 |  | 0 | CS ÚRS 2025 02 |  |  | snížená |  | 0 | 0 | 0 | 0 | 0 | 16 | K | 2 |  |  |  | ROZPOCET | 0 | 0 | 0 | 0 | 0 | 2 | 0 | 16 | -1623801669
| PP |  | Příplatek k demontáži krytiny keramické hladké k dalšímu použití za sklon přes 30° | [15 empty] | PP | 2
| Online PSC |  | https://podminky.urs.cz/item/CS_URS_2025_02/765111833 | [15 empty] | Online PSC | 2
354 | K | 76511102R | Montáž krytiny keramické drážkové sklonu do 30° na sucho vč syst a doplňkových prvků - stávající 50% | m2 | 246.999 |  | 0 |  |  |  | snížená |  | 0 | 0 | 0 | 0 | 0 | 16 | K | 2 |  |  |  | ROZPOCET | 0 | 0 | 0 | 0 | 0 | 2 | 0 | 16 | 634950423
| PP |  | Montáž krytiny keramické drážkové sklonu do 30° na sucho vč syst a doplňkových prvků - stávající 50% | [15 empty] | PP | 2
| VV |  | (513,654-0,78*2,8*9)*0,5 |  | 246.999 | [13 empty] | VV | 2 | 2 | True | 1 | ROZPOCET
355 | K | 76511301R | Krytina keramická pálená ražená sklonu do 30° na sucho - montáž vč tašek a syst a doplňkových prvků - doplnění 50% | m2 | 246.999 |  | 0 |  |  |  | snížená |  | 0 | 0.04349 | 10.742 | 0 | 0 | 16 | K | 2 |  |  |  | ROZPOCET | 0 | 0 | 0 | 0 | 0 | 2 | 0 | 16 | 895137482
| PP |  | Krytina keramická pálená ražená sklonu do 30° na sucho - montáž vč tašek a syst a doplňkových prvků - doplnění 50% | [15 empty] | PP | 2
356 | M | 5966050R | pálená ražená krytina dle stávající - výměna (50%) vč syst a doplňkových prvků | m2 | 246.999 |  | 0 |  |  |  | snížená |  | 0 | 0.0029 | 0.7163 | 0 | 0 | 32 | M | 2 |  |  |  | ROZPOCET | 0 | 0 | 0 | 0 | 0 | 2 | 0 | 16 | 486185347
| PP |  | pálená ražená krytina dle stávající - výměna (50%) vč syst a doplňkových prvků | [15 empty] | PP | 2
| VV |  | 493,998*0,5 |  | 246.999 | [13 empty] | VV | 2 | 2 | True | 1 | ROZPOCET
357 | K | 765113912 | Příplatek ke krytině keramické drážkové za sklon přes 40° do 50° | m2 | 493.998 |  | 0 | CS ÚRS 2025 02 |  |  | snížená |  | 0 | 5e-05 | 0.0247 | 0 | 0 | 16 | K | 2 |  |  |  | ROZPOCET | 0 | 0 | 0 | 0 | 0 | 2 | 0 | 16 | -99515621
| PP |  | Příplatek ke krytině keramické drážkové za sklon přes 40° do 50° | [15 empty] | PP | 2
| Online PSC |  | https://podminky.urs.cz/item/CS_URS_2025_02/765113912 | [15 empty] | Online PSC | 2
358 | K | 76511500R | K5 Protisněhové tašky a háky sněhová oblast III - 2háky /m2,kompl prov D+M dle popisu v tabulce výrobků D.1.1.1.103 | kus | 900 |  | 0 |  |  |  | snížená |  | 0 | 0 | 0 | 0 | 0 | 16 | K | 2 |  |  |  | ROZPOCET | 0 | 0 | 0 | 0 | 0 | 2 | 0 | 16 | -821002795
| PP |  | K5 Protisněhové tašky a háky sněhová oblast III - 2háky /m2,kompl prov D+M dle popisu v tabulce výrobků D.1.1.1.103 | [15 empty] | PP | 2
359 | K | 76512310R | Ochranný pás proti ptactvu,kompl prov dle výkresu Komín severní a Komín jižní | m | 17.84 |  | 0 |  |  |  | snížená |  | 0 | 0.00021 | 0.0037464 | 0 | 0 | 16 | K | 2 |  |  |  | ROZPOCET | 0 | 0 | 0 | 0 | 0 | 2 | 0 | 16 | -2035239770
| PP |  | Ochranný pás proti ptactvu,kompl prov dle výkresu Komín severní a Komín jižní | [15 empty] | PP | 2
| VV |  | 2*(1,47+0,805)*2 |  | 9.1 | [13 empty] | VV | 2 | 2 | True | 0 | ROZPOCET
| VV |  | 2*(1,62+0,565)*2 |  | 8.74 | [13 empty] | VV | 2 | 2 | True | 0 | ROZPOCET
| VV |  | Součet |  | 17.84 | [13 empty] | VV | 2 | 4 | True | 1 | ROZPOCET
360 | K | 765191011 | Montáž pojistné hydroizolační nebo parotěsné fólie kladené ve sklonu do 30° volně na krokve | m2 | 493.998 |  | 0 | CS ÚRS 2025 02 |  |  | snížená |  | 0 | 0 | 0 | 0 | 0 | 16 | K | 2 |  |  |  | ROZPOCET | 0 | 0 | 0 | 0 | 0 | 2 | 0 | 16 | -2123252895
| PP |  | Montáž pojistné hydroizolační nebo parotěsné fólie kladené ve sklonu do 30° volně na krokve | [15 empty] | PP | 2
| Online PSC |  | https://podminky.urs.cz/item/CS_URS_2025_02/765191011 | [15 empty] | Online PSC | 2
361 | M | 63150819 | fólie kontaktní difuzně propustná pro doplňkovou hydroizolační vrstvu, jednovrstvá mikrovláknitá s funkční vrstvou tl 0,220mm | m2 | 543.398 |  | 0 | CS ÚRS 2025 02 |  |  | snížená |  | 0 | 0.0002 | 0.10868 | 0 | 0 | 32 | M | 2 |  |  |  | ROZPOCET | 0 | 0 | 0 | 0 | 0 | 2 | 0 | 16 | 1342985835
| PP |  | fólie kontaktní difuzně propustná pro doplňkovou hydroizolační vrstvu, jednovrstvá mikrovláknitá s funkční vrstvou tl 0,220mm | [15 empty] | PP | 2
| VV |  | 493,998*1,1 "Přepočtené koeficientem množství |  | 543.398 | [13 empty] | VV | 2 | 2 | True | 1 | ROZPOCET
362 | K | 998765203 | Přesun hmot procentní pro krytiny skládané v objektech v přes 12 do 24 m | % |  |  | 0 | CS ÚRS 2025 02 |  |  | snížená |  | 0 | 0 | 0 | 0 | 0 | 16 | K | 2 |  |  |  | ROZPOCET | 0 | 0 | 0 | 0 | 0 | 2 | 0 | 16 | 1895940911
| PP |  | Přesun hmot procentní pro krytiny skládané v objektech v přes 12 do 24 m | [15 empty] | PP | 2
| Online PSC |  | https://podminky.urs.cz/item/CS_URS_2025_02/998765203 | [15 empty] | Online PSC | 2
| D | 766 | Konstrukce truhlářské kompletizované-dodávka,montáž,osazení,kotvení |  |  |  | 0 | [5 empty] | 0 |  | 0.02262 |  | 2.3871 | 2 | D | 1 |  |  |  | ROZPOCET | [6 empty] | 0
363 | K | 76662R01 | O01 Špaletové kastlové okno dřevěné vel 1250 (1490) /2200,kompl provedení dle popisu v tabulce výrobků D.1.1.1.103 | kus | 66 |  | 0 |  |  |  | snížená |  | 0 | 0.00026 | 0.01716 | 0 | 0 | 16 | K | 2 |  |  |  | ROZPOCET | 0 | 0 | 0 | 0 | 0 | 2 | 0 | 16 | -1861663739
| PP |  | O01 Špaletové kastlové okno dřevěné vel 1250 (1490) /2200,kompl provedení dle popisu v tabulce výrobků D.1.1.1.103 | [15 empty] | PP | 2
364 | K | 76662R03 | O03 Špaletové kastlové okno dřevěné vel 1250 (1490) /950,kompl provedení dle popisu v tabulce výrobků D.1.1.1.103 | kus | 2 |  | 0 |  |  |  | snížená |  | 0 | 0.00026 | 0.00052 | 0 | 0 | 16 | K | 2 |  |  |  | ROZPOCET | 0 | 0 | 0 | 0 | 0 | 2 | 0 | 16 | 596696889
| PP |  | O03 Špaletové kastlové okno dřevěné vel 1250 (1490) /950,kompl provedení dle popisu v tabulce výrobků D.1.1.1.103 | [15 empty] | PP | 2
365 | K | 76662R04 | O04 Špaletové kastlové okno dřevěné vel 1250 (1490) /1350,kompl provedení dle popisu v tabulce výrobků D.1.1.1.103 | kus | 1 |  | 0 |  |  |  | snížená |  | 0 | 0.00026 | 0.00026 | 0 | 0 | 16 | K | 2 |  |  |  | ROZPOCET | 0 | 0 | 0 | 0 | 0 | 2 | 0 | 16 | -1367516608
| PP |  | O04 Špaletové kastlové okno dřevěné vel 1250 (1490) /1350,kompl provedení dle popisu v tabulce výrobků D.1.1.1.103 | [15 empty] | PP | 2
366 | K | 76662R05 | O05 Střešní okno dřevěné kyvné pro pokoje s integrovanou větrací lištou a ovládáním nahoře vel 780/2800,kompl provedení dle popisu v tabulce výrobků D.1.1.1.103 | kus | 9 |  | 0 |  |  |  | snížená |  | 0 | 0.00026 | 0.00234 | 0 | 0 | 16 | K | 2 |  |  |  | ROZPOCET | 0 | 0 | 0 | 0 | 0 | 2 | 0 | 16 | 299667008
| PP |  | O05 Střešní okno dřevěné kyvné pro pokoje s integrovanou větrací lištou a ovládáním nahoře vel 780/2800,kompl provedení dle popisu v tabulce výrobků D.1.1.1.103 | [15 empty] | PP | 2
367 | K | 76662R06 | O06 Střešní okno dřevěné kyvné pro pokoje s integrovanou větrací lištou a ovládáním nahoře vel 780/1400,kompl provedení dle popisu v tabulce výrobků D.1.1.1.103 | kus | 4 |  | 0 |  |  |  | snížená |  | 0 | 0.00026 | 0.00104 | 0 | 0 | 16 | K | 2 |  |  |  | ROZPOCET | 0 | 0 | 0 | 0 | 0 | 2 | 0 | 16 | 487907924
| PP |  | O06 Střešní okno dřevěné kyvné pro pokoje s integrovanou větrací lištou a ovládáním nahoře vel 780/1400,kompl provedení dle popisu v tabulce výrobků D.1.1.1.103 | [15 empty] | PP | 2
368 | K | 76662R07 | O07 Střešní okno dřevěné kyvné pro pokoje s integrovanou větrací lištou a ovládáním nahoře vel 550/780,kompl provedení dle popisu v tabulce výrobků D.1.1.1.103 | kus | 1 |  | 0 |  |  |  | snížená |  | 0 | 0.00026 | 0.00026 | 0 | 0 | 16 | K | 2 |  |  |  | ROZPOCET | 0 | 0 | 0 | 0 | 0 | 2 | 0 | 16 | -159393930
| PP |  | O07 Střešní okno dřevěné kyvné pro pokoje s integrovanou větrací lištou a ovládáním nahoře vel 550/780,kompl provedení dle popisu v tabulce výrobků D.1.1.1.103 | [15 empty] | PP | 2
369 | K | 76662R08 | O08 Střešní okno dřevěné výklopné jako výlez na střechu s ovládáním nahoře vel 660/980,kompl provedení dle popisu v tabulce výrobků D.1.1.1.103 | kus | 1 |  | 0 |  |  |  | snížená |  | 0 | 0.00026 | 0.00026 | 0 | 0 | 16 | K | 2 |  |  |  | ROZPOCET | 0 | 0 | 0 | 0 | 0 | 2 | 0 | 16 | 1808234177
| PP |  | O08 Střešní okno dřevěné výklopné jako výlez na střechu s ovládáním nahoře vel 660/980,kompl provedení dle popisu v tabulce výrobků D.1.1.1.103 | [15 empty] | PP | 2
370 | K | 76662R09 | O09 Okno do sklepa dřevěné vel 400/675,kompl provedení dle popisu v tabulce výrobků D.1.1.1.103 | kus | 3 |  | 0 |  |  |  | snížená |  | 0 | 0.00026 | 0.00078 | 0 | 0 | 16 | K | 2 |  |  |  | ROZPOCET | 0 | 0 | 0 | 0 | 0 | 2 | 0 | 16 | -1128566349
| PP |  | O09 Okno do sklepa dřevěné vel 400/675,kompl provedení dle popisu v tabulce výrobků D.1.1.1.103 | [15 empty] | PP | 2
371 | K | 76666R001 | D101 Dveře vstupní kompletizované vč zárubně,kompl prov D+M dle popisu v tabulce výrobků D.1.1.1.103 | kus | 1 |  | 0 |  |  |  | snížená |  | 0 | 0 | 0 | 0 | 0 | 16 | K | 2 |  |  |  | ROZPOCET | 0 | 0 | 0 | 0 | 0 | 2 | 0 | 16 | -1921953829
| PP |  | D101 Dveře vstupní kompletizované vč zárubně,kompl prov D+M dle popisu v tabulce výrobků D.1.1.1.103 | [15 empty] | PP | 2
372 | K | 76666R002 | D102 Dveře vstupní kompletizované vč zárubně,kompl prov D+M dle popisu v tabulce výrobků D.1.1.1.103 | kus | 1 |  | 0 |  |  |  | snížená |  | 0 | 0 | 0 | 0 | 0 | 16 | K | 2 |  |  |  | ROZPOCET | 0 | 0 | 0 | 0 | 0 | 2 | 0 | 16 | 191892780
| PP |  | D102 Dveře vstupní kompletizované vč zárubně,kompl prov D+M dle popisu v tabulce výrobků D.1.1.1.103 | [15 empty] | PP | 2
373 | K | 76666R003 | D201 Dveře dřevěné prosklené chodba,knihovna kompletizované vč zárubně,kompl prov D+M dle popisu v tabulce výrobků D.1.1.1.103 | kus | 1 |  | 0 |  |  |  | snížená |  | 0 | 0 | 0 | 0 | 0 | 16 | K | 2 |  |  |  | ROZPOCET | 0 | 0 | 0 | 0 | 0 | 2 | 0 | 16 | 889619785
| PP |  | D201 Dveře dřevěné prosklené chodba,knihovna kompletizované vč zárubně,kompl prov D+M dle popisu v tabulce výrobků D.1.1.1.103 | [15 empty] | PP | 2
374 | K | 76666R004 | D202 Dveře dřevěné prosklené chodba,knihovna kompletizované vč zárubně,kompl prov D+M dle popisu v tabulce výrobků D.1.1.1.103 | kus | 1 |  | 0 |  |  |  | snížená |  | 0 | 0 | 0 | 0 | 0 | 16 | K | 2 |  |  |  | ROZPOCET | 0 | 0 | 0 | 0 | 0 | 2 | 0 | 16 | -2086150697
| PP |  | D202 Dveře dřevěné prosklené chodba,knihovna kompletizované vč zárubně,kompl prov D+M dle popisu v tabulce výrobků D.1.1.1.103 | [15 empty] | PP | 2
375 | K | 76666R005 | D203 Dveře dřevěné prosklené chodba,knihovna kompletizované vč zárubně,kompl prov D+M dle popisu v tabulce výrobků D.1.1.1.103 | kus | 1 |  | 0 |  |  |  | snížená |  | 0 | 0 | 0 | 0 | 0 | 16 | K | 2 |  |  |  | ROZPOCET | 0 | 0 | 0 | 0 | 0 | 2 | 0 | 16 | 1331314997
| PP |  | D203 Dveře dřevěné prosklené chodba,knihovna kompletizované vč zárubně,kompl prov D+M dle popisu v tabulce výrobků D.1.1.1.103 | [15 empty] | PP | 2
376 | K | 76666R006 | D204 Dveře dřevěné prosklené EI 30DP3 chodba,knihovna kompletizované vč zárubně,kompl prov D+M dle popisu v tabulce výrobků D.1.1.1.103 | kus | 1 |  | 0 |  |  |  | snížená |  | 0 | 0 | 0 | 0 | 0 | 16 | K | 2 |  |  |  | ROZPOCET | 0 | 0 | 0 | 0 | 0 | 2 | 0 | 16 | 707295121
| PP |  | D204 Dveře dřevěné prosklené EI 30DP3 chodba,knihovna kompletizované vč zárubně,kompl prov D+M dle popisu v tabulce výrobků D.1.1.1.103 | [15 empty] | PP | 2
377 | K | 76666R007 | D301 Dveře vstupní do bytů EI 30DP3 kompletizované vč zárubně,kompl prov D+M dle popisu v tabulce výrobků D.1.1.1.103 | kus | 1 |  | 0 |  |  |  | snížená |  | 0 | 0 | 0 | 0 | 0 | 16 | K | 2 |  |  |  | ROZPOCET | 0 | 0 | 0 | 0 | 0 | 2 | 0 | 16 | 1426694868
| PP |  | D301 Dveře vstupní do bytů EI 30DP3 kompletizované vč zárubně,kompl prov D+M dle popisu v tabulce výrobků D.1.1.1.103 | [15 empty] | PP | 2
378 | K | 76666R008 | D302 Dveře vstupní do bytů EI 30DP3 kompletizované vč zárubně,kompl prov D+M dle popisu v tabulce výrobků D.1.1.1.103 | kus | 1 |  | 0 |  |  |  | snížená |  | 0 | 0 | 0 | 0 | 0 | 16 | K | 2 |  |  |  | ROZPOCET | 0 | 0 | 0 | 0 | 0 | 2 | 0 | 16 | -877338041
| PP |  | D302 Dveře vstupní do bytů EI 30DP3 kompletizované vč zárubně,kompl prov D+M dle popisu v tabulce výrobků D.1.1.1.103 | [15 empty] | PP | 2
379 | K | 76666R009 | D303 Dveře vstupní do bytů EI 30DP3 kompletizované vč zárubně,kompl prov D+M dle popisu v tabulce výrobků D.1.1.1.103 | kus | 1 |  | 0 |  |  |  | snížená |  | 0 | 0 | 0 | 0 | 0 | 16 | K | 2 |  |  |  | ROZPOCET | 0 | 0 | 0 | 0 | 0 | 2 | 0 | 16 | -122828380
| PP |  | D303 Dveře vstupní do bytů EI 30DP3 kompletizované vč zárubně,kompl prov D+M dle popisu v tabulce výrobků D.1.1.1.103 | [15 empty] | PP | 2
380 | K | 76666R010 | D304 Dveře vstupní do bytů EI 30DP3 kompletizované vč zárubně,kompl prov D+M dle popisu v tabulce výrobků D.1.1.1.103 | kus | 1 |  | 0 |  |  |  | snížená |  | 0 | 0 | 0 | 0 | 0 | 16 | K | 2 |  |  |  | ROZPOCET | 0 | 0 | 0 | 0 | 0 | 2 | 0 | 16 | -439265091
| PP |  | D304 Dveře vstupní do bytů EI 30DP3 kompletizované vč zárubně,kompl prov D+M dle popisu v tabulce výrobků D.1.1.1.103 | [15 empty] | PP | 2
381 | K | 76666R011 | D305 Dveře vstupní do bytů EI 30DP3 kompletizované vč zárubně,kompl prov D+M dle popisu v tabulce výrobků D.1.1.1.103 | kus | 1 |  | 0 |  |  |  | snížená |  | 0 | 0 | 0 | 0 | 0 | 16 | K | 2 |  |  |  | ROZPOCET | 0 | 0 | 0 | 0 | 0 | 2 | 0 | 16 | -2077017219
| PP |  | D305 Dveře vstupní do bytů EI 30DP3 kompletizované vč zárubně,kompl prov D+M dle popisu v tabulce výrobků D.1.1.1.103 | [15 empty] | PP | 2
382 | K | 76666R012 | D306 Dveře vstupní do bytů EI 30DP3 kompletizované vč zárubně,kompl prov D+M dle popisu v tabulce výrobků D.1.1.1.103 | kus | 1 |  | 0 |  |  |  | snížená |  | 0 | 0 | 0 | 0 | 0 | 16 | K | 2 |  |  |  | ROZPOCET | 0 | 0 | 0 | 0 | 0 | 2 | 0 | 16 | 1516399663
| PP |  | D306 Dveře vstupní do bytů EI 30DP3 kompletizované vč zárubně,kompl prov D+M dle popisu v tabulce výrobků D.1.1.1.103 | [15 empty] | PP | 2
383 | K | 76666R013 | D307 Dveře vstupní do bytů EI 30DP3 kompletizované vč zárubně,kompl prov D+M dle popisu v tabulce výrobků D.1.1.1.103 | kus | 1 |  | 0 |  |  |  | snížená |  | 0 | 0 | 0 | 0 | 0 | 16 | K | 2 |  |  |  | ROZPOCET | 0 | 0 | 0 | 0 | 0 | 2 | 0 | 16 | 71365886
| PP |  | D307 Dveře vstupní do bytů EI 30DP3 kompletizované vč zárubně,kompl prov D+M dle popisu v tabulce výrobků D.1.1.1.103 | [15 empty] | PP | 2
384 | K | 76666R014 | D308 Dveře vstupní do bytů EI 30DP3 kompletizované vč zárubně,kompl prov D+M dle popisu v tabulce výrobků D.1.1.1.103 | kus | 1 |  | 0 |  |  |  | snížená |  | 0 | 0 | 0 | 0 | 0 | 16 | K | 2 |  |  |  | ROZPOCET | 0 | 0 | 0 | 0 | 0 | 2 | 0 | 16 | 528298081
| PP |  | D308 Dveře vstupní do bytů EI 30DP3 kompletizované vč zárubně,kompl prov D+M dle popisu v tabulce výrobků D.1.1.1.103 | [15 empty] | PP | 2
385 | K | 76666R015 | D309 Dveře vstupní do bytů EI 30DP3 kompletizované vč zárubně,kompl prov D+M dle popisu v tabulce výrobků D.1.1.1.103 | kus | 1 |  | 0 |  |  |  | snížená |  | 0 | 0 | 0 | 0 | 0 | 16 | K | 2 |  |  |  | ROZPOCET | 0 | 0 | 0 | 0 | 0 | 2 | 0 | 16 | 1170727371
| PP |  | D309 Dveře vstupní do bytů EI 30DP3 kompletizované vč zárubně,kompl prov D+M dle popisu v tabulce výrobků D.1.1.1.103 | [15 empty] | PP | 2
386 | K | 76666R016 | D310 Dveře vstupní do bytů EI 30DP3 kompletizované vč zárubně,kompl prov D+M dle popisu v tabulce výrobků D.1.1.1.103 | kus | 1 |  | 0 |  |  |  | snížená |  | 0 | 0 | 0 | 0 | 0 | 16 | K | 2 |  |  |  | ROZPOCET | 0 | 0 | 0 | 0 | 0 | 2 | 0 | 16 | -498076250
| PP |  | D310 Dveře vstupní do bytů EI 30DP3 kompletizované vč zárubně,kompl prov D+M dle popisu v tabulce výrobků D.1.1.1.103 | [15 empty] | PP | 2
387 | K | 76666R017 | D311 Dveře vstupní do bytů EI 30DP3 kompletizované vč zárubně,kompl prov D+M dle popisu v tabulce výrobků D.1.1.1.103 | kus | 1 |  | 0 |  |  |  | snížená |  | 0 | 0 | 0 | 0 | 0 | 16 | K | 2 |  |  |  | ROZPOCET | 0 | 0 | 0 | 0 | 0 | 2 | 0 | 16 | 1293370070
| PP |  | D311 Dveře vstupní do bytů EI 30DP3 kompletizované vč zárubně,kompl prov D+M dle popisu v tabulce výrobků D.1.1.1.103 | [15 empty] | PP | 2
388 | K | 76666R018 | D312 Dveře vstupní do bytů EI 30DP3 kompletizované vč zárubně,kompl prov D+M dle popisu v tabulce výrobků D.1.1.1.103 | kus | 1 |  | 0 |  |  |  | snížená |  | 0 | 0 | 0 | 0 | 0 | 16 | K | 2 |  |  |  | ROZPOCET | 0 | 0 | 0 | 0 | 0 | 2 | 0 | 16 | 998017598
| PP |  | D312 Dveře vstupní do bytů EI 30DP3 kompletizované vč zárubně,kompl prov D+M dle popisu v tabulce výrobků D.1.1.1.103 | [15 empty] | PP | 2
389 | K | 76666R019 | D313 Dveře vstupní do bytů EI 30DP3 kompletizované vč zárubně,kompl prov D+M dle popisu v tabulce výrobků D.1.1.1.103 | kus | 1 |  | 0 |  |  |  | snížená |  | 0 | 0 | 0 | 0 | 0 | 16 | K | 2 |  |  |  | ROZPOCET | 0 | 0 | 0 | 0 | 0 | 2 | 0 | 16 | 1143975898
| PP |  | D313 Dveře vstupní do bytů EI 30DP3 kompletizované vč zárubně,kompl prov D+M dle popisu v tabulce výrobků D.1.1.1.103 | [15 empty] | PP | 2
390 | K | 76666R020 | D314 Dveře vstupní do bytů EI 30DP3 kompletizované vč zárubně,kompl prov D+M dle popisu v tabulce výrobků D.1.1.1.103 | kus | 1 |  | 0 |  |  |  | snížená |  | 0 | 0 | 0 | 0 | 0 | 16 | K | 2 |  |  |  | ROZPOCET | 0 | 0 | 0 | 0 | 0 | 2 | 0 | 16 | 2016987135
| PP |  | D314 Dveře vstupní do bytů EI 30DP3 kompletizované vč zárubně,kompl prov D+M dle popisu v tabulce výrobků D.1.1.1.103 | [15 empty] | PP | 2
391 | K | 76666R021 | D401 Dveře vstupní do bytů EI 30DP3 kompletizované vč zárubně,kompl prov D+M dle popisu v tabulce výrobků D.1.1.1.103 | kus | 1 |  | 0 |  |  |  | snížená |  | 0 | 0 | 0 | 0 | 0 | 16 | K | 2 |  |  |  | ROZPOCET | 0 | 0 | 0 | 0 | 0 | 2 | 0 | 16 | -189115638
| PP |  | D401 Dveře vstupní do bytů EI 30DP3 kompletizované vč zárubně,kompl prov D+M dle popisu v tabulce výrobků D.1.1.1.103 | [15 empty] | PP | 2
392 | K | 76666R022 | D402 Dveře vstupní do bytů EI 30DP3 kompletizované vč zárubně,kompl prov D+M dle popisu v tabulce výrobků D.1.1.1.103 | kus | 1 |  | 0 |  |  |  | snížená |  | 0 | 0 | 0 | 0 | 0 | 16 | K | 2 |  |  |  | ROZPOCET | 0 | 0 | 0 | 0 | 0 | 2 | 0 | 16 | 978172394
| PP |  | D402 Dveře vstupní do bytů EI 30DP3 kompletizované vč zárubně,kompl prov D+M dle popisu v tabulce výrobků D.1.1.1.103 | [15 empty] | PP | 2
393 | K | 76666R023 | D403 Dveře vstupní do bytů EI 30DP3 kompletizované vč zárubně,kompl prov D+M dle popisu v tabulce výrobků D.1.1.1.103 | kus | 1 |  | 0 |  |  |  | snížená |  | 0 | 0 | 0 | 0 | 0 | 16 | K | 2 |  |  |  | ROZPOCET | 0 | 0 | 0 | 0 | 0 | 2 | 0 | 16 | -807915477
| PP |  | D403 Dveře vstupní do bytů EI 30DP3 kompletizované vč zárubně,kompl prov D+M dle popisu v tabulce výrobků D.1.1.1.103 | [15 empty] | PP | 2
394 | K | 76666R024 | D404 Dveře vstupní do bytů EI 30DP3 kompletizované vč zárubně,kompl prov D+M dle popisu v tabulce výrobků D.1.1.1.103 | kus | 1 |  | 0 |  |  |  | snížená |  | 0 | 0 | 0 | 0 | 0 | 16 | K | 2 |  |  |  | ROZPOCET | 0 | 0 | 0 | 0 | 0 | 2 | 0 | 16 | -1723188410
| PP |  | D404 Dveře vstupní do bytů EI 30DP3 kompletizované vč zárubně,kompl prov D+M dle popisu v tabulce výrobků D.1.1.1.103 | [15 empty] | PP | 2
395 | K | 76666R025 | D501 Dveře dřevěné pro skryté zárubně kompletizované vč zárubně,kompl prov D+M dle popisu v tabulce výrobků D.1.1.1.103 | kus | 1 |  | 0 |  |  |  | snížená |  | 0 | 0 | 0 | 0 | 0 | 16 | K | 2 |  |  |  | ROZPOCET | 0 | 0 | 0 | 0 | 0 | 2 | 0 | 16 | -1252390869
| PP |  | D501 Dveře dřevěné pro skryté zárubně kompletizované vč zárubně,kompl prov D+M dle popisu v tabulce výrobků D.1.1.1.103 | [15 empty] | PP | 2
396 | K | 76666R026 | D502 Dveře dřevěné pro skryté zárubně kompletizované vč zárubně,kompl prov D+M dle popisu v tabulce výrobků D.1.1.1.103 | kus | 1 |  | 0 |  |  |  | snížená |  | 0 | 0 | 0 | 0 | 0 | 16 | K | 2 |  |  |  | ROZPOCET | 0 | 0 | 0 | 0 | 0 | 2 | 0 | 16 | 391444161
| PP |  | D502 Dveře dřevěné pro skryté zárubně kompletizované vč zárubně,kompl prov D+M dle popisu v tabulce výrobků D.1.1.1.103 | [15 empty] | PP | 2
397 | K | 76666R027 | D503 Dveře dřevěné pro skryté zárubně kompletizované vč zárubně,kompl prov D+M dle popisu v tabulce výrobků D.1.1.1.103 | kus | 1 |  | 0 |  |  |  | snížená |  | 0 | 0 | 0 | 0 | 0 | 16 | K | 2 |  |  |  | ROZPOCET | 0 | 0 | 0 | 0 | 0 | 2 | 0 | 16 | 597181522
| PP |  | D503 Dveře dřevěné pro skryté zárubně kompletizované vč zárubně,kompl prov D+M dle popisu v tabulce výrobků D.1.1.1.103 | [15 empty] | PP | 2
398 | K | 76666R028 | D504 Dveře dřevěné pro skryté zárubně kompletizované vč zárubně,kompl prov D+M dle popisu v tabulce výrobků D.1.1.1.103 | kus | 1 |  | 0 |  |  |  | snížená |  | 0 | 0 | 0 | 0 | 0 | 16 | K | 2 |  |  |  | ROZPOCET | 0 | 0 | 0 | 0 | 0 | 2 | 0 | 16 | -1835665040
| PP |  | D504 Dveře dřevěné pro skryté zárubně kompletizované vč zárubně,kompl prov D+M dle popisu v tabulce výrobků D.1.1.1.103 | [15 empty] | PP | 2
399 | K | 76666R029 | D505 Dveře dřevěné pro skryté zárubně kompletizované vč zárubně,kompl prov D+ M dle popisu v tabulce výrobků D.1.1.1.103 | kus | 1 |  | 0 |  |  |  | snížená |  | 0 | 0 | 0 | 0 | 0 | 16 | K | 2 |  |  |  | ROZPOCET | 0 | 0 | 0 | 0 | 0 | 2 | 0 | 16 | -1719754624
| PP |  | D505 Dveře dřevěné pro skryté zárubně kompletizované vč zárubně,kompl prov D+ M dle popisu v tabulce výrobků D.1.1.1.103 | [15 empty] | PP | 2
400 | K | 76666R031 | D701 Dveře dřevěné bezfalcové kompletizované vč zárubně,kompl prov D+ M dle popisu v tabulce výrobků D.1.1.1.103 | kus | 1 |  | 0 |  |  |  | snížená |  | 0 | 0 | 0 | 0 | 0 | 16 | K | 2 |  |  |  | ROZPOCET | 0 | 0 | 0 | 0 | 0 | 2 | 0 | 16 | 1337699961
| PP |  | D701 Dveře dřevěné bezfalcové kompletizované vč zárubně,kompl prov D+ M dle popisu v tabulce výrobků D.1.1.1.103 | [15 empty] | PP | 2
401 | K | 76666R032 | D702 Dveře dřevěné bezfalcové kompletizované vč zárubně,kompl prov D+ M dle popisu v tabulce výrobků D.1.1.1.103 | kus | 1 |  | 0 |  |  |  | snížená |  | 0 | 0 | 0 | 0 | 0 | 16 | K | 2 |  |  |  | ROZPOCET | 0 | 0 | 0 | 0 | 0 | 2 | 0 | 16 | 160006722
| PP |  | D702 Dveře dřevěné bezfalcové kompletizované vč zárubně,kompl prov D+ M dle popisu v tabulce výrobků D.1.1.1.103 | [15 empty] | PP | 2
402 | K | 76666R033 | D703 Dveře dřevěné bezfalcové kompletizované vč zárubně,kompl prov D+ M dle popisu v tabulce výrobků D.1.1.1.103 | kus | 1 |  | 0 |  |  |  | snížená |  | 0 | 0 | 0 | 0 | 0 | 16 | K | 2 |  |  |  | ROZPOCET | 0 | 0 | 0 | 0 | 0 | 2 | 0 | 16 | -313822172
| PP |  | D703 Dveře dřevěné bezfalcové kompletizované vč zárubně,kompl prov D+ M dle popisu v tabulce výrobků D.1.1.1.103 | [15 empty] | PP | 2
403 | K | 76666R034 | D704 Dveře dřevěné bezfalcové kompletizované vč zárubně,kompl prov D+ M dle popisu v tabulce výrobků D.1.1.1.103 | kus | 1 |  | 0 |  |  |  | snížená |  | 0 | 0 | 0 | 0 | 0 | 16 | K | 2 |  |  |  | ROZPOCET | 0 | 0 | 0 | 0 | 0 | 2 | 0 | 16 | 1936480688
| PP |  | D704 Dveře dřevěné bezfalcové kompletizované vč zárubně,kompl prov D+ M dle popisu v tabulce výrobků D.1.1.1.103 | [15 empty] | PP | 2
404 | K | 76666R035 | D705 Dveře dřevěné bezfalcové kompletizované vč zárubně,kompl prov D+ M dle popisu v tabulce výrobků D.1.1.1.103 | kus | 1 |  | 0 |  |  |  | snížená |  | 0 | 0 | 0 | 0 | 0 | 16 | K | 2 |  |  |  | ROZPOCET | 0 | 0 | 0 | 0 | 0 | 2 | 0 | 16 | 1934337754
| PP |  | D705 Dveře dřevěné bezfalcové kompletizované vč zárubně,kompl prov D+ M dle popisu v tabulce výrobků D.1.1.1.103 | [15 empty] | PP | 2
405 | K | 76666R036 | D706 Dveře dřevěné bezfalcové kompletizované vč zárubně,kompl prov D+ M dle popisu v tabulce výrobků D.1.1.1.103 | kus | 1 |  | 0 |  |  |  | snížená |  | 0 | 0 | 0 | 0 | 0 | 16 | K | 2 |  |  |  | ROZPOCET | 0 | 0 | 0 | 0 | 0 | 2 | 0 | 16 | -1960030818
| PP |  | D706 Dveře dřevěné bezfalcové kompletizované vč zárubně,kompl prov D+ M dle popisu v tabulce výrobků D.1.1.1.103 | [15 empty] | PP | 2
406 | K | 76666R037 | D707 Dveře dřevěné bezfalcové kompletizované vč zárubně,kompl prov D+ M dle popisu v tabulce výrobků D.1.1.1.103 | kus | 1 |  | 0 |  |  |  | snížená |  | 0 | 0 | 0 | 0 | 0 | 16 | K | 2 |  |  |  | ROZPOCET | 0 | 0 | 0 | 0 | 0 | 2 | 0 | 16 | 511783648
| PP |  | D707 Dveře dřevěné bezfalcové kompletizované vč zárubně,kompl prov D+ M dle popisu v tabulce výrobků D.1.1.1.103 | [15 empty] | PP | 2
407 | K | 76666R038 | D708 Dveře dřevěné bezfalcové kompletizované vč zárubně,kompl prov D+ M dle popisu v tabulce výrobků D.1.1.1.103 | kus | 1 |  | 0 |  |  |  | snížená |  | 0 | 0 | 0 | 0 | 0 | 16 | K | 2 |  |  |  | ROZPOCET | 0 | 0 | 0 | 0 | 0 | 2 | 0 | 16 | -1798880834
| PP |  | D708 Dveře dřevěné bezfalcové kompletizované vč zárubně,kompl prov D+ M dle popisu v tabulce výrobků D.1.1.1.103 | [15 empty] | PP | 2
408 | K | 76666R039 | D709 Dveře dřevěné bezfalcové kompletizované vč zárubně,kompl prov D+ M dle popisu v tabulce výrobků D.1.1.1.103 | kus | 1 |  | 0 |  |  |  | snížená |  | 0 | 0 | 0 | 0 | 0 | 16 | K | 2 |  |  |  | ROZPOCET | 0 | 0 | 0 | 0 | 0 | 2 | 0 | 16 | 2131184199
| PP |  | D709 Dveře dřevěné bezfalcové kompletizované vč zárubně,kompl prov D+ M dle popisu v tabulce výrobků D.1.1.1.103 | [15 empty] | PP | 2
409 | K | 76666R040 | D710 Dveře dřevěné bezfalcové kompletizované vč zárubně,kompl prov D+ M dle popisu v tabulce výrobků D.1.1.1.103 | kus | 1 |  | 0 |  |  |  | snížená |  | 0 | 0 | 0 | 0 | 0 | 16 | K | 2 |  |  |  | ROZPOCET | 0 | 0 | 0 | 0 | 0 | 2 | 0 | 16 | 431487643
| PP |  | D710 Dveře dřevěné bezfalcové kompletizované vč zárubně,kompl prov D+ M dle popisu v tabulce výrobků D.1.1.1.103 | [15 empty] | PP | 2
410 | K | 76666R041 | D711 Dveře dřevěné bezfalcové kompletizované vč zárubně,kompl prov D+ M dle popisu v tabulce výrobků D.1.1.1.103 | kus | 1 |  | 0 |  |  |  | snížená |  | 0 | 0 | 0 | 0 | 0 | 16 | K | 2 |  |  |  | ROZPOCET | 0 | 0 | 0 | 0 | 0 | 2 | 0 | 16 | -462999223
| PP |  | D711 Dveře dřevěné bezfalcové kompletizované vč zárubně,kompl prov D+ M dle popisu v tabulce výrobků D.1.1.1.103 | [15 empty] | PP | 2
411 | K | 76666R042 | D712 Dveře dřevěné bezfalcové kompletizované vč zárubně,kompl prov D+ M dle popisu v tabulce výrobků D.1.1.1.103 | kus | 1 |  | 0 |  |  |  | snížená |  | 0 | 0 | 0 | 0 | 0 | 16 | K | 2 |  |  |  | ROZPOCET | 0 | 0 | 0 | 0 | 0 | 2 | 0 | 16 | 211116071
| PP |  | D712 Dveře dřevěné bezfalcové kompletizované vč zárubně,kompl prov D+ M dle popisu v tabulce výrobků D.1.1.1.103 | [15 empty] | PP | 2
412 | K | 76666R043 | D713 Dveře dřevěné bezfalcové kompletizované vč zárubně,kompl prov D+ M dle popisu v tabulce výrobků D.1.1.1.103 | kus | 1 |  | 0 |  |  |  | snížená |  | 0 | 0 | 0 | 0 | 0 | 16 | K | 2 |  |  |  | ROZPOCET | 0 | 0 | 0 | 0 | 0 | 2 | 0 | 16 | 828635639
| PP |  | D713 Dveře dřevěné bezfalcové kompletizované vč zárubně,kompl prov D+ M dle popisu v tabulce výrobků D.1.1.1.103 | [15 empty] | PP | 2
413 | K | 76666R044 | D714 Dveře dřevěné bezfalcové kompletizované vč zárubně,kompl prov D+ M dle popisu v tabulce výrobků D.1.1.1.103 | kus | 1 |  | 0 |  |  |  | snížená |  | 0 | 0 | 0 | 0 | 0 | 16 | K | 2 |  |  |  | ROZPOCET | 0 | 0 | 0 | 0 | 0 | 2 | 0 | 16 | 553042851
| PP |  | D714 Dveře dřevěné bezfalcové kompletizované vč zárubně,kompl prov D+ M dle popisu v tabulce výrobků D.1.1.1.103 | [15 empty] | PP | 2
414 | K | 76666R045 | D715 Dveře dřevěné bezfalcové kompletizované vč zárubně,kompl prov D+ M dle popisu v tabulce výrobků D.1.1.1.103 | kus | 1 |  | 0 |  |  |  | snížená |  | 0 | 0 | 0 | 0 | 0 | 16 | K | 2 |  |  |  | ROZPOCET | 0 | 0 | 0 | 0 | 0 | 2 | 0 | 16 | -2099474470
| PP |  | D715 Dveře dřevěné bezfalcové kompletizované vč zárubně,kompl prov D+ M dle popisu v tabulce výrobků D.1.1.1.103 | [15 empty] | PP | 2
415 | K | 76666R046 | D716 Dveře dřevěné bezfalcové kompletizované vč zárubně,kompl prov D+ M dle popisu v tabulce výrobků D.1.1.1.103 | kus | 1 |  | 0 |  |  |  | snížená |  | 0 | 0 | 0 | 0 | 0 | 16 | K | 2 |  |  |  | ROZPOCET | 0 | 0 | 0 | 0 | 0 | 2 | 0 | 16 | 906862508
| PP |  | D716 Dveře dřevěné bezfalcové kompletizované vč zárubně,kompl prov D+ M dle popisu v tabulce výrobků D.1.1.1.103 | [15 empty] | PP | 2
416 | K | 76666R047 | D717 Dveře dřevěné bezfalcové kompletizované vč zárubně,kompl prov D+ M dle popisu v tabulce výrobků D.1.1.1.103 | kus | 1 |  | 0 |  |  |  | snížená |  | 0 | 0 | 0 | 0 | 0 | 16 | K | 2 |  |  |  | ROZPOCET | 0 | 0 | 0 | 0 | 0 | 2 | 0 | 16 | -945848315
| PP |  | D717 Dveře dřevěné bezfalcové kompletizované vč zárubně,kompl prov D+ M dle popisu v tabulce výrobků D.1.1.1.103 | [15 empty] | PP | 2
417 | K | 76666R048 | D718 Dveře dřevěné bezfalcové kompletizované vč zárubně,kompl prov D+ M dle popisu v tabulce výrobků D.1.1.1.103 | kus | 1 |  | 0 |  |  |  | snížená |  | 0 | 0 | 0 | 0 | 0 | 16 | K | 2 |  |  |  | ROZPOCET | 0 | 0 | 0 | 0 | 0 | 2 | 0 | 16 | -35534997
| PP |  | D718 Dveře dřevěné bezfalcové kompletizované vč zárubně,kompl prov D+ M dle popisu v tabulce výrobků D.1.1.1.103 | [15 empty] | PP | 2
418 | K | 76666R049 | D719 Dveře dřevěné bezfalcové kompletizované vč zárubně,kompl prov D+ M dle popisu v tabulce výrobků D.1.1.1.103 | kus | 1 |  | 0 |  |  |  | snížená |  | 0 | 0 | 0 | 0 | 0 | 16 | K | 2 |  |  |  | ROZPOCET | 0 | 0 | 0 | 0 | 0 | 2 | 0 | 16 | -2030231388
| PP |  | D719 Dveře dřevěné bezfalcové kompletizované vč zárubně,kompl prov D+ M dle popisu v tabulce výrobků D.1.1.1.103 | [15 empty] | PP | 2
419 | K | 76666R050 | D720 Dveře dřevěné bezfalcové kompletizované vč zárubně,kompl prov D+ M dle popisu v tabulce výrobků D.1.1.1.103 | kus | 1 |  | 0 |  |  |  | snížená |  | 0 | 0 | 0 | 0 | 0 | 16 | K | 2 |  |  |  | ROZPOCET | 0 | 0 | 0 | 0 | 0 | 2 | 0 | 16 | 1915633956
| PP |  | D720 Dveře dřevěné bezfalcové kompletizované vč zárubně,kompl prov D+ M dle popisu v tabulce výrobků D.1.1.1.103 | [15 empty] | PP | 2
420 | K | 76666R051 | D721 Dveře dřevěné bezfalcové kompletizované vč zárubně,kompl prov D+ M dle popisu v tabulce výrobků D.1.1.1.103 | kus | 1 |  | 0 |  |  |  | snížená |  | 0 | 0 | 0 | 0 | 0 | 16 | K | 2 |  |  |  | ROZPOCET | 0 | 0 | 0 | 0 | 0 | 2 | 0 | 16 | -481725763
| PP |  | D721 Dveře dřevěné bezfalcové kompletizované vč zárubně,kompl prov D+ M dle popisu v tabulce výrobků D.1.1.1.103 | [15 empty] | PP | 2
421 | K | 76666R052 | D722 Dveře dřevěné bezfalcové kompletizované vč zárubně,kompl prov D+ M dle popisu v tabulce výrobků D.1.1.1.103 | kus | 1 |  | 0 |  |  |  | snížená |  | 0 | 0 | 0 | 0 | 0 | 16 | K | 2 |  |  |  | ROZPOCET | 0 | 0 | 0 | 0 | 0 | 2 | 0 | 16 | 339546606
| PP |  | D722 Dveře dřevěné bezfalcové kompletizované vč zárubně,kompl prov D+ M dle popisu v tabulce výrobků D.1.1.1.103 | [15 empty] | PP | 2
422 | K | 76666R053 | D723 Dveře dřevěné bezfalcové kompletizované vč zárubně,kompl prov D+ M dle popisu v tabulce výrobků D.1.1.1.103 | kus | 1 |  | 0 |  |  |  | snížená |  | 0 | 0 | 0 | 0 | 0 | 16 | K | 2 |  |  |  | ROZPOCET | 0 | 0 | 0 | 0 | 0 | 2 | 0 | 16 | -1417646968
| PP |  | D723 Dveře dřevěné bezfalcové kompletizované vč zárubně,kompl prov D+ M dle popisu v tabulce výrobků D.1.1.1.103 | [15 empty] | PP | 2
423 | K | 76666R054 | D724 Dveře dřevěné bezfalcové kompletizované vč zárubně,kompl prov D+ M dle popisu v tabulce výrobků D.1.1.1.103 | kus | 1 |  | 0 |  |  |  | snížená |  | 0 | 0 | 0 | 0 | 0 | 16 | K | 2 |  |  |  | ROZPOCET | 0 | 0 | 0 | 0 | 0 | 2 | 0 | 16 | -1307955986
| PP |  | D724 Dveře dřevěné bezfalcové kompletizované vč zárubně,kompl prov D+ M dle popisu v tabulce výrobků D.1.1.1.103 | [15 empty] | PP | 2
424 | K | 76666R055 | D725 Dveře dřevěné bezfalcové kompletizované vč zárubně,kompl prov D+ M dle popisu v tabulce výrobků D.1.1.1.103 | kus | 1 |  | 0 |  |  |  | snížená |  | 0 | 0 | 0 | 0 | 0 | 16 | K | 2 |  |  |  | ROZPOCET | 0 | 0 | 0 | 0 | 0 | 2 | 0 | 16 | 1544421956
| PP |  | D725 Dveře dřevěné bezfalcové kompletizované vč zárubně,kompl prov D+ M dle popisu v tabulce výrobků D.1.1.1.103 | [15 empty] | PP | 2
425 | K | 76666R056 | D726 Dveře dřevěné bezfalcové kompletizované vč zárubně,kompl prov D+ M dle popisu v tabulce výrobků D.1.1.1.103 | kus | 1 |  | 0 |  |  |  | snížená |  | 0 | 0 | 0 | 0 | 0 | 16 | K | 2 |  |  |  | ROZPOCET | 0 | 0 | 0 | 0 | 0 | 2 | 0 | 16 | -625915517
| PP |  | D726 Dveře dřevěné bezfalcové kompletizované vč zárubně,kompl prov D+ M dle popisu v tabulce výrobků D.1.1.1.103 | [15 empty] | PP | 2
426 | K | 76666R057 | D727 Dveře dřevěné bezfalcové kompletizované vč zárubně,kompl prov D+ M dle popisu v tabulce výrobků D.1.1.1.103 | kus | 1 |  | 0 |  |  |  | snížená |  | 0 | 0 | 0 | 0 | 0 | 16 | K | 2 |  |  |  | ROZPOCET | 0 | 0 | 0 | 0 | 0 | 2 | 0 | 16 | -181259119
| PP |  | D727 Dveře dřevěné bezfalcové kompletizované vč zárubně,kompl prov D+ M dle popisu v tabulce výrobků D.1.1.1.103 | [15 empty] | PP | 2
427 | K | 76666R058 | D728 Dveře dřevěné bezfalcové kompletizované vč zárubně,kompl prov D+ M dle popisu v tabulce výrobků D.1.1.1.103 | kus | 1 |  | 0 |  |  |  | snížená |  | 0 | 0 | 0 | 0 | 0 | 16 | K | 2 |  |  |  | ROZPOCET | 0 | 0 | 0 | 0 | 0 | 2 | 0 | 16 | -1700996853
| PP |  | D728 Dveře dřevěné bezfalcové kompletizované vč zárubně,kompl prov D+ M dle popisu v tabulce výrobků D.1.1.1.103 | [15 empty] | PP | 2
428 | K | 76666R059 | D729 Dveře dřevěné bezfalcové kompletizované vč zárubně,kompl prov D+ M dle popisu v tabulce výrobků D.1.1.1.103 | kus | 1 |  | 0 |  |  |  | snížená |  | 0 | 0 | 0 | 0 | 0 | 16 | K | 2 |  |  |  | ROZPOCET | 0 | 0 | 0 | 0 | 0 | 2 | 0 | 16 | -2118424885
| PP |  | D729 Dveře dřevěné bezfalcové kompletizované vč zárubně,kompl prov D+ M dle popisu v tabulce výrobků D.1.1.1.103 | [15 empty] | PP | 2
429 | K | 76666R060 | D730 Dveře dřevěné bezfalcové kompletizované vč zárubně,kompl prov D+ M dle popisu v tabulce výrobků D.1.1.1.103 | kus | 1 |  | 0 |  |  |  | snížená |  | 0 | 0 | 0 | 0 | 0 | 16 | K | 2 |  |  |  | ROZPOCET | 0 | 0 | 0 | 0 | 0 | 2 | 0 | 16 | -1406852857
| PP |  | D730 Dveře dřevěné bezfalcové kompletizované vč zárubně,kompl prov D+ M dle popisu v tabulce výrobků D.1.1.1.103 | [15 empty] | PP | 2
430 | K | 76666R061 | D731 Dveře dřevěné bezfalcové kompletizované vč zárubně,kompl prov D+ M dle popisu v tabulce výrobků D.1.1.1.103 | kus | 1 |  | 0 |  |  |  | snížená |  | 0 | 0 | 0 | 0 | 0 | 16 | K | 2 |  |  |  | ROZPOCET | 0 | 0 | 0 | 0 | 0 | 2 | 0 | 16 | -1595653851
| PP |  | D731 Dveře dřevěné bezfalcové kompletizované vč zárubně,kompl prov D+ M dle popisu v tabulce výrobků D.1.1.1.103 | [15 empty] | PP | 2
431 | K | 76666R062 | D732 Dveře dřevěné bezfalcové kompletizované vč zárubně,kompl prov D+ M dle popisu v tabulce výrobků D.1.1.1.103 | kus | 1 |  | 0 |  |  |  | snížená |  | 0 | 0 | 0 | 0 | 0 | 16 | K | 2 |  |  |  | ROZPOCET | 0 | 0 | 0 | 0 | 0 | 2 | 0 | 16 | -1446982716
| PP |  | D732 Dveře dřevěné bezfalcové kompletizované vč zárubně,kompl prov D+ M dle popisu v tabulce výrobků D.1.1.1.103 | [15 empty] | PP | 2
432 | K | 76666R063 | D733 Dveře dřevěné bezfalcové kompletizované vč zárubně,kompl prov D+ M dle popisu v tabulce výrobků D.1.1.1.103 | kus | 1 |  | 0 |  |  |  | snížená |  | 0 | 0 | 0 | 0 | 0 | 16 | K | 2 |  |  |  | ROZPOCET | 0 | 0 | 0 | 0 | 0 | 2 | 0 | 16 | 1986461847
| PP |  | D733 Dveře dřevěné bezfalcové kompletizované vč zárubně,kompl prov D+ M dle popisu v tabulce výrobků D.1.1.1.103 | [15 empty] | PP | 2
433 | K | 76666R064 | D734 Dveře dřevěné bezfalcové kompletizované vč zárubně,kompl prov D+ M dle popisu v tabulce výrobků D.1.1.1.103 | kus | 1 |  | 0 |  |  |  | snížená |  | 0 | 0 | 0 | 0 | 0 | 16 | K | 2 |  |  |  | ROZPOCET | 0 | 0 | 0 | 0 | 0 | 2 | 0 | 16 | -808037600
| PP |  | D734 Dveře dřevěné bezfalcové kompletizované vč zárubně,kompl prov D+ M dle popisu v tabulce výrobků D.1.1.1.103 | [15 empty] | PP | 2
434 | K | 76666R065 | D735 Dveře dřevěné bezfalcové kompletizované vč zárubně,kompl prov D+ M dle popisu v tabulce výrobků D.1.1.1.103 | kus | 1 |  | 0 |  |  |  | snížená |  | 0 | 0 | 0 | 0 | 0 | 16 | K | 2 |  |  |  | ROZPOCET | 0 | 0 | 0 | 0 | 0 | 2 | 0 | 16 | 103472841
| PP |  | D735 Dveře dřevěné bezfalcové kompletizované vč zárubně,kompl prov D+ M dle popisu v tabulce výrobků D.1.1.1.103 | [15 empty] | PP | 2
435 | K | 76666R066 | D736 Dveře dřevěné bezfalcové kompletizované vč zárubně,kompl prov D+ M dle popisu v tabulce výrobků D.1.1.1.103 | kus | 1 |  | 0 |  |  |  | snížená |  | 0 | 0 | 0 | 0 | 0 | 16 | K | 2 |  |  |  | ROZPOCET | 0 | 0 | 0 | 0 | 0 | 2 | 0 | 16 | -1755669946
| PP |  | D736 Dveře dřevěné bezfalcové kompletizované vč zárubně,kompl prov D+ M dle popisu v tabulce výrobků D.1.1.1.103 | [15 empty] | PP | 2
436 | K | 76666R067 | D737 Dveře dřevěné bezfalcové kompletizované vč zárubně,kompl prov D+ M dle popisu v tabulce výrobků D.1.1.1.103 | kus | 1 |  | 0 |  |  |  | snížená |  | 0 | 0 | 0 | 0 | 0 | 16 | K | 2 |  |  |  | ROZPOCET | 0 | 0 | 0 | 0 | 0 | 2 | 0 | 16 | 243663112
| PP |  | D737 Dveře dřevěné bezfalcové kompletizované vč zárubně,kompl prov D+ M dle popisu v tabulce výrobků D.1.1.1.103 | [15 empty] | PP | 2
437 | K | 76666R068 | D738 Dveře dřevěné bezfalcové kompletizované vč zárubně,kompl prov D+ M dle popisu v tabulce výrobků D.1.1.1.103 | kus | 1 |  | 0 |  |  |  | snížená |  | 0 | 0 | 0 | 0 | 0 | 16 | K | 2 |  |  |  | ROZPOCET | 0 | 0 | 0 | 0 | 0 | 2 | 0 | 16 | -2050827254
| PP |  | D738 Dveře dřevěné bezfalcové kompletizované vč zárubně,kompl prov D+ M dle popisu v tabulce výrobků D.1.1.1.103 | [15 empty] | PP | 2
438 | K | 76666R069 | D739 Dveře dřevěné bezfalcové kompletizované vč zárubně,kompl prov D+ M dle popisu v tabulce výrobků D.1.1.1.103 | kus | 1 |  | 0 |  |  |  | snížená |  | 0 | 0 | 0 | 0 | 0 | 16 | K | 2 |  |  |  | ROZPOCET | 0 | 0 | 0 | 0 | 0 | 2 | 0 | 16 | 1855799959
| PP |  | D739 Dveře dřevěné bezfalcové kompletizované vč zárubně,kompl prov D+ M dle popisu v tabulce výrobků D.1.1.1.103 | [15 empty] | PP | 2
439 | K | 76666R070 | D740 Dveře dřevěné bezfalcové kompletizované vč zárubně,kompl prov D+ M dle popisu v tabulce výrobků D.1.1.1.103 | kus | 1 |  | 0 |  |  |  | snížená |  | 0 | 0 | 0 | 0 | 0 | 16 | K | 2 |  |  |  | ROZPOCET | 0 | 0 | 0 | 0 | 0 | 2 | 0 | 16 | -100089385
| PP |  | D740 Dveře dřevěné bezfalcové kompletizované vč zárubně,kompl prov D+ M dle popisu v tabulce výrobků D.1.1.1.103 | [15 empty] | PP | 2
440 | K | 76666R071 | D741 Dveře dřevěné bezfalcové kompletizované vč zárubně,kompl prov D+ M dle popisu v tabulce výrobků D.1.1.1.103 | kus | 1 |  | 0 |  |  |  | snížená |  | 0 | 0 | 0 | 0 | 0 | 16 | K | 2 |  |  |  | ROZPOCET | 0 | 0 | 0 | 0 | 0 | 2 | 0 | 16 | -1979955614
| PP |  | D741 Dveře dřevěné bezfalcové kompletizované vč zárubně,kompl prov D+ M dle popisu v tabulce výrobků D.1.1.1.103 | [15 empty] | PP | 2
441 | K | 76666R072 | D742 Dveře dřevěné bezfalcové kompletizované vč zárubně,kompl prov D+ M dle popisu v tabulce výrobků D.1.1.1.103 | kus | 1 |  | 0 |  |  |  | snížená |  | 0 | 0 | 0 | 0 | 0 | 16 | K | 2 |  |  |  | ROZPOCET | 0 | 0 | 0 | 0 | 0 | 2 | 0 | 16 | 390367006
| PP |  | D742 Dveře dřevěné bezfalcové kompletizované vč zárubně,kompl prov D+ M dle popisu v tabulce výrobků D.1.1.1.103 | [15 empty] | PP | 2
442 | K | 76666R073 | D743 Dveře dřevěné bezfalcové kompletizované vč zárubně,kompl prov D+ M dle popisu v tabulce výrobků D.1.1.1.103 | kus | 1 |  | 0 |  |  |  | snížená |  | 0 | 0 | 0 | 0 | 0 | 16 | K | 2 |  |  |  | ROZPOCET | 0 | 0 | 0 | 0 | 0 | 2 | 0 | 16 | 514365951
| PP |  | D743 Dveře dřevěné bezfalcové kompletizované vč zárubně,kompl prov D+ M dle popisu v tabulce výrobků D.1.1.1.103 | [15 empty] | PP | 2
443 | K | 76666R074 | D744 Dveře dřevěné bezfalcové kompletizované vč zárubně,kompl prov D+ M dle popisu v tabulce výrobků D.1.1.1.103 | kus | 1 |  | 0 |  |  |  | snížená |  | 0 | 0 | 0 | 0 | 0 | 16 | K | 2 |  |  |  | ROZPOCET | 0 | 0 | 0 | 0 | 0 | 2 | 0 | 16 | -175975804
| PP |  | D744 Dveře dřevěné bezfalcové kompletizované vč zárubně,kompl prov D+ M dle popisu v tabulce výrobků D.1.1.1.103 | [15 empty] | PP | 2
444 | K | 76666R075 | D745 Dveře dřevěné bezfalcové kompletizované vč zárubně,kompl prov D+ M dle popisu v tabulce výrobků D.1.1.1.103 | kus | 1 |  | 0 |  |  |  | snížená |  | 0 | 0 | 0 | 0 | 0 | 16 | K | 2 |  |  |  | ROZPOCET | 0 | 0 | 0 | 0 | 0 | 2 | 0 | 16 | 2000684520
| PP |  | D745 Dveře dřevěné bezfalcové kompletizované vč zárubně,kompl prov D+ M dle popisu v tabulce výrobků D.1.1.1.103 | [15 empty] | PP | 2
445 | K | 76666R076 | D746 Dveře dřevěné bezfalcové kompletizované vč zárubně,kompl prov D+ M dle popisu v tabulce výrobků D.1.1.1.103 | kus | 1 |  | 0 |  |  |  | snížená |  | 0 | 0 | 0 | 0 | 0 | 16 | K | 2 |  |  |  | ROZPOCET | 0 | 0 | 0 | 0 | 0 | 2 | 0 | 16 | -21802962
| PP |  | D746 Dveře dřevěné bezfalcové kompletizované vč zárubně,kompl prov D+ M dle popisu v tabulce výrobků D.1.1.1.103 | [15 empty] | PP | 2
446 | K | 76666R077 | D747 Dveře dřevěné bezfalcové kompletizované vč zárubně,kompl prov D+ M dle popisu v tabulce výrobků D.1.1.1.103 | kus | 1 |  | 0 |  |  |  | snížená |  | 0 | 0 | 0 | 0 | 0 | 16 | K | 2 |  |  |  | ROZPOCET | 0 | 0 | 0 | 0 | 0 | 2 | 0 | 16 | -322188824
| PP |  | D747 Dveře dřevěné bezfalcové kompletizované vč zárubně,kompl prov D+ M dle popisu v tabulce výrobků D.1.1.1.103 | [15 empty] | PP | 2
447 | K | 76666R078 | D748 Dveře dřevěné bezfalcové kompletizované vč zárubně,kompl prov D+ M dle popisu v tabulce výrobků D.1.1.1.103 | kus | 1 |  | 0 |  |  |  | snížená |  | 0 | 0 | 0 | 0 | 0 | 16 | K | 2 |  |  |  | ROZPOCET | 0 | 0 | 0 | 0 | 0 | 2 | 0 | 16 | 624489305
| PP |  | D748 Dveře dřevěné bezfalcové kompletizované vč zárubně,kompl prov D+ M dle popisu v tabulce výrobků D.1.1.1.103 | [15 empty] | PP | 2
448 | K | 76666R079 | D749 Dveře dřevěné bezfalcové kompletizované vč zárubně,kompl prov D+ M dle popisu v tabulce výrobků D.1.1.1.103 | kus | 1 |  | 0 |  |  |  | snížená |  | 0 | 0 | 0 | 0 | 0 | 16 | K | 2 |  |  |  | ROZPOCET | 0 | 0 | 0 | 0 | 0 | 2 | 0 | 16 | 435347521
| PP |  | D749 Dveře dřevěné bezfalcové kompletizované vč zárubně,kompl prov D+ M dle popisu v tabulce výrobků D.1.1.1.103 | [15 empty] | PP | 2
449 | K | 76666R080 | D750 Dveře dřevěné bezfalcové kompletizované vč zárubně,kompl prov D+ M dle popisu v tabulce výrobků D.1.1.1.103 | kus | 1 |  | 0 |  |  |  | snížená |  | 0 | 0 | 0 | 0 | 0 | 16 | K | 2 |  |  |  | ROZPOCET | 0 | 0 | 0 | 0 | 0 | 2 | 0 | 16 | -429594542
| PP |  | D750 Dveře dřevěné bezfalcové kompletizované vč zárubně,kompl prov D+ M dle popisu v tabulce výrobků D.1.1.1.103 | [15 empty] | PP | 2
450 | K | 76666R081 | D751 Dveře dřevěné bezfalcové kompletizované vč zárubně,kompl prov D+ M dle popisu v tabulce výrobků D.1.1.1.103 | kus | 1 |  | 0 |  |  |  | snížená |  | 0 | 0 | 0 | 0 | 0 | 16 | K | 2 |  |  |  | ROZPOCET | 0 | 0 | 0 | 0 | 0 | 2 | 0 | 16 | -2114654468
| PP |  | D751 Dveře dřevěné bezfalcové kompletizované vč zárubně,kompl prov D+ M dle popisu v tabulce výrobků D.1.1.1.103 | [15 empty] | PP | 2
451 | K | 76666R082 | D752 Dveře dřevěné bezfalcové kompletizované vč zárubně,kompl prov D+ M dle popisu v tabulce výrobků D.1.1.1.103 | kus | 1 |  | 0 |  |  |  | snížená |  | 0 | 0 | 0 | 0 | 0 | 16 | K | 2 |  |  |  | ROZPOCET | 0 | 0 | 0 | 0 | 0 | 2 | 0 | 16 | 1230372108
| PP |  | D752 Dveře dřevěné bezfalcové kompletizované vč zárubně,kompl prov D+ M dle popisu v tabulce výrobků D.1.1.1.103 | [15 empty] | PP | 2
452 | K | 76666R083 | D753 Dveře dřevěné bezfalcové kompletizované vč zárubně,kompl prov D+ M dle popisu v tabulce výrobků D.1.1.1.103 | kus | 1 |  | 0 |  |  |  | snížená |  | 0 | 0 | 0 | 0 | 0 | 16 | K | 2 |  |  |  | ROZPOCET | 0 | 0 | 0 | 0 | 0 | 2 | 0 | 16 | 442380419
| PP |  | D753 Dveře dřevěné bezfalcové kompletizované vč zárubně,kompl prov D+ M dle popisu v tabulce výrobků D.1.1.1.103 | [15 empty] | PP | 2
453 | K | 76666R084 | D754 Dveře dřevěné bezfalcové kompletizované vč zárubně,kompl prov D+ M dle popisu v tabulce výrobků D.1.1.1.103 | kus | 1 |  | 0 |  |  |  | snížená |  | 0 | 0 | 0 | 0 | 0 | 16 | K | 2 |  |  |  | ROZPOCET | 0 | 0 | 0 | 0 | 0 | 2 | 0 | 16 | -265217329
| PP |  | D754 Dveře dřevěné bezfalcové kompletizované vč zárubně,kompl prov D+ M dle popisu v tabulce výrobků D.1.1.1.103 | [15 empty] | PP | 2
454 | K | 76666R085 | D755 Dveře dřevěné bezfalcové kompletizované vč zárubně,kompl prov D+ M dle popisu v tabulce výrobků D.1.1.1.103 | kus | 1 |  | 0 |  |  |  | snížená |  | 0 | 0 | 0 | 0 | 0 | 16 | K | 2 |  |  |  | ROZPOCET | 0 | 0 | 0 | 0 | 0 | 2 | 0 | 16 | -1513725117
| PP |  | D755 Dveře dřevěné bezfalcové kompletizované vč zárubně,kompl prov D+ M dle popisu v tabulce výrobků D.1.1.1.103 | [15 empty] | PP | 2
455 | K | 76666R086 | D756 Dveře dřevěné bezfalcové kompletizované vč zárubně,kompl prov D+ M dle popisu v tabulce výrobků D.1.1.1.103 | kus | 1 |  | 0 |  |  |  | snížená |  | 0 | 0 | 0 | 0 | 0 | 16 | K | 2 |  |  |  | ROZPOCET | 0 | 0 | 0 | 0 | 0 | 2 | 0 | 16 | 1342184740
| PP |  | D756 Dveře dřevěné bezfalcové kompletizované vč zárubně,kompl prov D+ M dle popisu v tabulce výrobků D.1.1.1.103 | [15 empty] | PP | 2
456 | K | 76666R087 | D757 Dveře dřevěné bezfalcové kompletizované vč zárubně,kompl prov D+ M dle popisu v tabulce výrobků D.1.1.1.103 | kus | 1 |  | 0 |  |  |  | snížená |  | 0 | 0 | 0 | 0 | 0 | 16 | K | 2 |  |  |  | ROZPOCET | 0 | 0 | 0 | 0 | 0 | 2 | 0 | 16 | 1310602772
| PP |  | D757 Dveře dřevěné bezfalcové kompletizované vč zárubně,kompl prov D+ M dle popisu v tabulce výrobků D.1.1.1.103 | [15 empty] | PP | 2
457 | K | 76666R088 | D758 Dveře dřevěné bezfalcové kompletizované vč zárubně,kompl prov D+ M dle popisu v tabulce výrobků D.1.1.1.103 | kus | 1 |  | 0 |  |  |  | snížená |  | 0 | 0 | 0 | 0 | 0 | 16 | K | 2 |  |  |  | ROZPOCET | 0 | 0 | 0 | 0 | 0 | 2 | 0 | 16 | 1607590981
| PP |  | D758 Dveře dřevěné bezfalcové kompletizované vč zárubně,kompl prov D+ M dle popisu v tabulce výrobků D.1.1.1.103 | [15 empty] | PP | 2
458 | K | 76666R089 | D759 Dveře dřevěné bezfalcové kompletizované vč zárubně,kompl prov D+ M dle popisu v tabulce výrobků D.1.1.1.103 | kus | 1 |  | 0 |  |  |  | snížená |  | 0 | 0 | 0 | 0 | 0 | 16 | K | 2 |  |  |  | ROZPOCET | 0 | 0 | 0 | 0 | 0 | 2 | 0 | 16 | 1944655822
| PP |  | D759 Dveře dřevěné bezfalcové kompletizované vč zárubně,kompl prov D+ M dle popisu v tabulce výrobků D.1.1.1.103 | [15 empty] | PP | 2
459 | K | 76666R090 | D760 Dveře dřevěné bezfalcové kompletizované vč zárubně,kompl prov D+ M dle popisu v tabulce výrobků D.1.1.1.103 | kus | 1 |  | 0 |  |  |  | snížená |  | 0 | 0 | 0 | 0 | 0 | 16 | K | 2 |  |  |  | ROZPOCET | 0 | 0 | 0 | 0 | 0 | 2 | 0 | 16 | 1400297501
| PP |  | D760 Dveře dřevěné bezfalcové kompletizované vč zárubně,kompl prov D+ M dle popisu v tabulce výrobků D.1.1.1.103 | [15 empty] | PP | 2
460 | K | 76666R091 | D761 Dveře dřevěné bezfalcové kompletizované vč zárubně,kompl prov D+ M dle popisu v tabulce výrobků D.1.1.1.103 | kus | 1 |  | 0 |  |  |  | snížená |  | 0 | 0 | 0 | 0 | 0 | 16 | K | 2 |  |  |  | ROZPOCET | 0 | 0 | 0 | 0 | 0 | 2 | 0 | 16 | -248002771
| PP |  | D761 Dveře dřevěné bezfalcové kompletizované vč zárubně,kompl prov D+ M dle popisu v tabulce výrobků D.1.1.1.103 | [15 empty] | PP | 2
461 | K | 76666R092 | D762 Dveře dřevěné bezfalcové kompletizované vč zárubně,kompl prov D+ M dle popisu v tabulce výrobků D.1.1.1.103 | kus | 1 |  | 0 |  |  |  | snížená |  | 0 | 0 | 0 | 0 | 0 | 16 | K | 2 |  |  |  | ROZPOCET | 0 | 0 | 0 | 0 | 0 | 2 | 0 | 16 | 308493779
| PP |  | D762 Dveře dřevěné bezfalcové kompletizované vč zárubně,kompl prov D+ M dle popisu v tabulce výrobků D.1.1.1.103 | [15 empty] | PP | 2
462 | K | 76666R093 | D801 Dveře dřevěné bezfalcové pro posuvné zárubně kompletizované vč pouzdra,kompl prov D+ M dle popisu v tabulce výrobků D.1.1.1.103 | kus | 1 |  | 0 |  |  |  | snížená |  | 0 | 0 | 0 | 0 | 0 | 16 | K | 2 |  |  |  | ROZPOCET | 0 | 0 | 0 | 0 | 0 | 2 | 0 | 16 | -1146509050
| PP |  | D801 Dveře dřevěné bezfalcové pro posuvné zárubně kompletizované vč pouzdra,kompl prov D+ M dle popisu v tabulce výrobků D.1.1.1.103 | [15 empty] | PP | 2
463 | K | 76666R094 | D802 Dveře dřevěné bezfalcové pro posuvné zárubně kompletizované vč pouzdra,kompl prov D+ M dle popisu v tabulce výrobků D.1.1.1.103 | kus | 1 |  | 0 |  |  |  | snížená |  | 0 | 0 | 0 | 0 | 0 | 16 | K | 2 |  |  |  | ROZPOCET | 0 | 0 | 0 | 0 | 0 | 2 | 0 | 16 | -1007172528
| PP |  | D802 Dveře dřevěné bezfalcové pro posuvné zárubně kompletizované vč pouzdra,kompl prov D+ M dle popisu v tabulce výrobků D.1.1.1.103 | [15 empty] | PP | 2
464 | K | 76666R095 | D803 Dveře dřevěné bezfalcové pro posuvné zárubně kompletizované vč pouzdra,kompl prov D+ M dle popisu v tabulce výrobků D.1.1.1.103 | kus | 1 |  | 0 |  |  |  | snížená |  | 0 | 0 | 0 | 0 | 0 | 16 | K | 2 |  |  |  | ROZPOCET | 0 | 0 | 0 | 0 | 0 | 2 | 0 | 16 | -201047465
| PP |  | D803 Dveře dřevěné bezfalcové pro posuvné zárubně kompletizované vč pouzdra,kompl prov D+ M dle popisu v tabulce výrobků D.1.1.1.103 | [15 empty] | PP | 2
465 | K | 76666R096 | D804 Dveře dřevěné bezfalcové pro posuvné zárubně kompletizované vč pouzdra,kompl prov D+ M dle popisu v tabulce výrobků D.1.1.1.103 | kus | 1 |  | 0 |  |  |  | snížená |  | 0 | 0 | 0 | 0 | 0 | 16 | K | 2 |  |  |  | ROZPOCET | 0 | 0 | 0 | 0 | 0 | 2 | 0 | 16 | -701751074
| PP |  | D804 Dveře dřevěné bezfalcové pro posuvné zárubně kompletizované vč pouzdra,kompl prov D+ M dle popisu v tabulce výrobků D.1.1.1.103 | [15 empty] | PP | 2
466 | K | 76666R097 | D1001 Dveře dřevěné pro skryté zárubně kompletizované vč zárubně,kompl prov D+M dle popisu v tabulce výrobků D.1.1.1.103 | kus | 1 |  | 0 |  |  |  | snížená |  | 0 | 0 | 0 | 0 | 0 | 16 | K | 2 |  |  |  | ROZPOCET | 0 | 0 | 0 | 0 | 0 | 2 | 0 | 16 | 1291162495
| PP |  | D1001 Dveře dřevěné pro skryté zárubně kompletizované vč zárubně,kompl prov D+M dle popisu v tabulce výrobků D.1.1.1.103 | [15 empty] | PP | 2
467 | K | 76666R098 | D1002 Dveře dřevěné pro skryté zárubně kompletizované vč zárubně,kompl prov D+M dle popisu v tabulce výrobků D.1.1.1.103 | kus | 1 |  | 0 |  |  |  | snížená |  | 0 | 0 | 0 | 0 | 0 | 16 | K | 2 |  |  |  | ROZPOCET | 0 | 0 | 0 | 0 | 0 | 2 | 0 | 16 | 609459764
| PP |  | D1002 Dveře dřevěné pro skryté zárubně kompletizované vč zárubně,kompl prov D+M dle popisu v tabulce výrobků D.1.1.1.103 | [15 empty] | PP | 2
468 | K | 766674812 | Demontáž střešního okna hladká krytina přes 45° | kus | 3 |  | 0 | CS ÚRS 2025 02 |  |  | snížená |  | 0 | 0 | 0 | 0.0417 | 0.1251 | 16 | K | 2 |  |  |  | ROZPOCET | 0 | 0 | 0 | 0 | 0 | 2 | 0 | 16 | 1406917776
| PP |  | Demontáž střešního okna hladká krytina přes 45° | [15 empty] | PP | 2
| Online PSC |  | https://podminky.urs.cz/item/CS_URS_2025_02/766674812 | [15 empty] | Online PSC | 2
469 | K | 76681280R | Demontáž kuchyňských linek dřevěných nebo kovových vč baterie a dřezu | kus | 13 |  | 0 |  |  |  | snížená |  | 0 | 0 | 0 | 0.174 | 2.262 | 16 | K | 2 |  |  |  | ROZPOCET | 0 | 0 | 0 | 0 | 0 | 2 | 0 | 16 | -143898621
| PP |  | Demontáž kuchyňských linek dřevěných nebo kovových vč baterie a dřezu | [15 empty] | PP | 2
| VV |  | 3+5+5 |  | 13 | [13 empty] | VV | 2 | 2 | True | 1 | ROZPOCET
470 | K | 766R001 | T1.1 Kuchyňské linka,kompl provedení dle popisu v tabulce výrobků D.1.1.1.103 | soubor | 1 |  | 0 |  |  |  | snížená |  | 0 | 0 | 0 | 0 | 0 | 16 | K | 2 |  |  |  | ROZPOCET | 0 | 0 | 0 | 0 | 0 | 2 | 0 | 16 | -779742684
| PP |  | T1.1 Kuchyňské linka,kompl provedení dle popisu v tabulce výrobků D.1.1.1.103 | [15 empty] | PP | 2
471 | K | 766R002 | T1.2 Kuchyňské linka,kompl provedení dle popisu v tabulce výrobků D.1.1.1.103 | soubor | 1 |  | 0 |  |  |  | snížená |  | 0 | 0 | 0 | 0 | 0 | 16 | K | 2 |  |  |  | ROZPOCET | 0 | 0 | 0 | 0 | 0 | 2 | 0 | 16 | -1342242458
| PP |  | T1.2 Kuchyňské linka,kompl provedení dle popisu v tabulce výrobků D.1.1.1.103 | [15 empty] | PP | 2
472 | K | 766R004 | T1.4 Kuchyňské linka,kompl provedení dle popisu v tabulce výrobků D.1.1.1.103 | soubor | 4 |  | 0 |  |  |  | snížená |  | 0 | 0 | 0 | 0 | 0 | 16 | K | 2 |  |  |  | ROZPOCET | 0 | 0 | 0 | 0 | 0 | 2 | 0 | 16 | -2036935714
| PP |  | T1.4 Kuchyňské linka,kompl provedení dle popisu v tabulce výrobků D.1.1.1.103 | [15 empty] | PP | 2
473 | K | 766R005 | T1.5 Kuchyňské linka,kompl provedení dle popisu v tabulce výrobků D.1.1.1.103 | soubor | 4 |  | 0 |  |  |  | snížená |  | 0 | 0 | 0 | 0 | 0 | 16 | K | 2 |  |  |  | ROZPOCET | 0 | 0 | 0 | 0 | 0 | 2 | 0 | 16 | -643005837
| PP |  | T1.5 Kuchyňské linka,kompl provedení dle popisu v tabulce výrobků D.1.1.1.103 | [15 empty] | PP | 2
474 | K | 766R006 | T1.6 Kuchyňské linka,kompl provedení dle popisu v tabulce výrobků D.1.1.1.103 | soubor | 2 |  | 0 |  |  |  | snížená |  | 0 | 0 | 0 | 0 | 0 | 16 | K | 2 |  |  |  | ROZPOCET | 0 | 0 | 0 | 0 | 0 | 2 | 0 | 16 | 22627762
| PP |  | T1.6 Kuchyňské linka,kompl provedení dle popisu v tabulce výrobků D.1.1.1.103 | [15 empty] | PP | 2
475 | K | 766R007 | T1.7 Kuchyňské linka,kompl provedení dle popisu v tabulce výrobků D.1.1.1.103 | soubor | 2 |  | 0 |  |  |  | snížená |  | 0 | 0 | 0 | 0 | 0 | 16 | K | 2 |  |  |  | ROZPOCET | 0 | 0 | 0 | 0 | 0 | 2 | 0 | 16 | -1432829223
| PP |  | T1.7 Kuchyňské linka,kompl provedení dle popisu v tabulce výrobků D.1.1.1.103 | [15 empty] | PP | 2
476 | K | 766R008 | T1.8 Kuchyňské linka,kompl provedení dle popisu v tabulce výrobků D.1.1.1.103 | soubor | 2 |  | 0 |  |  |  | snížená |  | 0 | 0 | 0 | 0 | 0 | 16 | K | 2 |  |  |  | ROZPOCET | 0 | 0 | 0 | 0 | 0 | 2 | 0 | 16 | -1148404154
| PP |  | T1.8 Kuchyňské linka,kompl provedení dle popisu v tabulce výrobků D.1.1.1.103 | [15 empty] | PP | 2
477 | K | 766R009 | T1.9 Kuchyňské linka,kompl provedení dle popisu v tabulce výrobků D.1.1.1.103 | soubor | 1 |  | 0 |  |  |  | snížená |  | 0 | 0 | 0 | 0 | 0 | 16 | K | 2 |  |  |  | ROZPOCET | 0 | 0 | 0 | 0 | 0 | 2 | 0 | 16 | 176208673
| PP |  | T1.9 Kuchyňské linka,kompl provedení dle popisu v tabulce výrobků D.1.1.1.103 | [15 empty] | PP | 2
478 | K | 766R010 | T2.1 Vestavěná skříň,kompl provedení dle popisu v tabulce výrobků D.1.1.1.103 | kus | 1 |  | 0 |  |  |  | snížená |  | 0 | 0 | 0 | 0 | 0 | 16 | K | 2 |  |  |  | ROZPOCET | 0 | 0 | 0 | 0 | 0 | 2 | 0 | 16 | -14278864
| PP |  | T2.1 Vestavěná skříň,kompl provedení dle popisu v tabulce výrobků D.1.1.1.103 | [15 empty] | PP | 2
479 | K | 766R011 | T2.2 Vestavěná skříň,kompl provedení dle popisu v tabulce výrobků D.1.1.1.103 | kus | 4 |  | 0 |  |  |  | snížená |  | 0 | 0 | 0 | 0 | 0 | 16 | K | 2 |  |  |  | ROZPOCET | 0 | 0 | 0 | 0 | 0 | 2 | 0 | 16 | 964250237
| PP |  | T2.2 Vestavěná skříň,kompl provedení dle popisu v tabulce výrobků D.1.1.1.103 | [15 empty] | PP | 2
480 | K | 766R012 | T2.3 Vestavěná skříň,kompl provedení dle popisu v tabulce výrobků D.1.1.1.103 | kus | 4 |  | 0 |  |  |  | snížená |  | 0 | 0 | 0 | 0 | 0 | 16 | K | 2 |  |  |  | ROZPOCET | 0 | 0 | 0 | 0 | 0 | 2 | 0 | 16 | -757784604
| PP |  | T2.3 Vestavěná skříň,kompl provedení dle popisu v tabulce výrobků D.1.1.1.103 | [15 empty] | PP | 2
481 | K | 766R013 | T2.4 Vestavěná skříň,kompl provedení dle popisu v tabulce výrobků D.1.1.1.103 | kus | 4 |  | 0 |  |  |  | snížená |  | 0 | 0 | 0 | 0 | 0 | 16 | K | 2 |  |  |  | ROZPOCET | 0 | 0 | 0 | 0 | 0 | 2 | 0 | 16 | -2019136546
| PP |  | T2.4 Vestavěná skříň,kompl provedení dle popisu v tabulce výrobků D.1.1.1.103 | [15 empty] | PP | 2
482 | K | 766R014 | T2.5 Vestavěná skříň,kompl provedení dle popisu v tabulce výrobků D.1.1.1.103 | kus | 4 |  | 0 |  |  |  | snížená |  | 0 | 0 | 0 | 0 | 0 | 16 | K | 2 |  |  |  | ROZPOCET | 0 | 0 | 0 | 0 | 0 | 2 | 0 | 16 | 1380396184
| PP |  | T2.5 Vestavěná skříň,kompl provedení dle popisu v tabulce výrobků D.1.1.1.103 | [15 empty] | PP | 2
483 | K | 766R015 | T2.6 Vestavěná skříň,kompl provedení dle popisu v tabulce výrobků D.1.1.1.103 | kus | 4 |  | 0 |  |  |  | snížená |  | 0 | 0 | 0 | 0 | 0 | 16 | K | 2 |  |  |  | ROZPOCET | 0 | 0 | 0 | 0 | 0 | 2 | 0 | 16 | -1773198113
| PP |  | T2.6 Vestavěná skříň,kompl provedení dle popisu v tabulce výrobků D.1.1.1.103 | [15 empty] | PP | 2
484 | K | 766R016 | T2.7 Vestavěná skříň,kompl provedení dle popisu v tabulce výrobků D.1.1.1.103 | kus | 2 |  | 0 |  |  |  | snížená |  | 0 | 0 | 0 | 0 | 0 | 16 | K | 2 |  |  |  | ROZPOCET | 0 | 0 | 0 | 0 | 0 | 2 | 0 | 16 | -917211480
| PP |  | T2.7 Vestavěná skříň,kompl provedení dle popisu v tabulce výrobků D.1.1.1.103 | [15 empty] | PP | 2
485 | K | 766R017 | T2.8 Vestavěná skříň,kompl provedení dle popisu v tabulce výrobků D.1.1.1.103 | kus | 2 |  | 0 |  |  |  | snížená |  | 0 | 0 | 0 | 0 | 0 | 16 | K | 2 |  |  |  | ROZPOCET | 0 | 0 | 0 | 0 | 0 | 2 | 0 | 16 | -1460739136
| PP |  | T2.8 Vestavěná skříň,kompl provedení dle popisu v tabulce výrobků D.1.1.1.103 | [15 empty] | PP | 2
486 | K | 766R018 | T2.9 Vestavěná skříň,kompl provedení dle popisu v tabulce výrobků D.1.1.1.103 | kus | 2 |  | 0 |  |  |  | snížená |  | 0 | 0 | 0 | 0 | 0 | 16 | K | 2 |  |  |  | ROZPOCET | 0 | 0 | 0 | 0 | 0 | 2 | 0 | 16 | 1423716255
| PP |  | T2.9 Vestavěná skříň,kompl provedení dle popisu v tabulce výrobků D.1.1.1.103 | [15 empty] | PP | 2
487 | K | 766R019 | T2.10 Vestavěná skříň,kompl provedení dle popisu v tabulce výrobků D.1.1.1.103 | kus | 2 |  | 0 |  |  |  | snížená |  | 0 | 0 | 0 | 0 | 0 | 16 | K | 2 |  |  |  | ROZPOCET | 0 | 0 | 0 | 0 | 0 | 2 | 0 | 16 | 506725095
| PP |  | T2.10 Vestavěná skříň,kompl provedení dle popisu v tabulce výrobků D.1.1.1.103 | [15 empty] | PP | 2
488 | K | 766R020 | T2.11 Vestavěná skříň,kompl provedení dle popisu v tabulce výrobků D.1.1.1.103 | kus | 2 |  | 0 |  |  |  | snížená |  | 0 | 0 | 0 | 0 | 0 | 16 | K | 2 |  |  |  | ROZPOCET | 0 | 0 | 0 | 0 | 0 | 2 | 0 | 16 | -209275717
| PP |  | T2.11 Vestavěná skříň,kompl provedení dle popisu v tabulce výrobků D.1.1.1.103 | [15 empty] | PP | 2
489 | K | 766R022 | T2.12 Skříň-archa kuchyňka,kompl provedení dle popisu v tabulce výrobků D.1.1.1.103 | soubor | 1 |  | 0 |  |  |  | snížená |  | 0 | 0 | 0 | 0 | 0 | 16 | K | 2 |  |  |  | ROZPOCET | 0 | 0 | 0 | 0 | 0 | 2 | 0 | 16 | 1774290216
| PP |  | T2.12 Skříň-archa kuchyňka,kompl provedení dle popisu v tabulce výrobků D.1.1.1.103 | [15 empty] | PP | 2
490 | K | 766R023 | T3.1 Zázemí pro knihovnici,kompl provedení dle popisu v tabulce výrobků D.1.1.1.103 | soubor | 1 |  | 0 |  |  |  | snížená |  | 0 | 0 | 0 | 0 | 0 | 16 | K | 2 |  |  |  | ROZPOCET | 0 | 0 | 0 | 0 | 0 | 2 | 0 | 16 | -2118629324
| PP |  | T3.1 Zázemí pro knihovnici,kompl provedení dle popisu v tabulce výrobků D.1.1.1.103 | [15 empty] | PP | 2
491 | K | 766R024 | T3.2 Zázemí pro knihovnici,kompl provedení dle popisu v tabulce výrobků D.1.1.1.103 | soubor | 1 |  | 0 |  |  |  | snížená |  | 0 | 0 | 0 | 0 | 0 | 16 | K | 2 |  |  |  | ROZPOCET | 0 | 0 | 0 | 0 | 0 | 2 | 0 | 16 | -1902523283
| PP |  | T3.2 Zázemí pro knihovnici,kompl provedení dle popisu v tabulce výrobků D.1.1.1.103 | [15 empty] | PP | 2
492 | K | 766R025 | T3.3 Výstavní stěna pro knižní novinky,kompl provedení dle popisu v tabulce výrobků D.1.1.1.103 | soubor | 1 |  | 0 |  |  |  | snížená |  | 0 | 0 | 0 | 0 | 0 | 16 | K | 2 |  |  |  | ROZPOCET | 0 | 0 | 0 | 0 | 0 | 2 | 0 | 16 | -2024386075
| PP |  | T3.3 Výstavní stěna pro knižní novinky,kompl provedení dle popisu v tabulce výrobků D.1.1.1.103 | [15 empty] | PP | 2
493 | K | 766R026 | T3.4 Registrační pult knihovnice,kompl provedení dle popisu v tabulce výrobků D.1.1.1.103 | soubor | 1 |  | 0 |  |  |  | snížená |  | 0 | 0 | 0 | 0 | 0 | 16 | K | 2 |  |  |  | ROZPOCET | 0 | 0 | 0 | 0 | 0 | 2 | 0 | 16 | 616914127
| PP |  | T3.4 Registrační pult knihovnice,kompl provedení dle popisu v tabulce výrobků D.1.1.1.103 | [15 empty] | PP | 2
494 | K | 766R027 | T3.5 Kryt fancoilu,kompl provedení dle popisu v tabulce výrobků D.1.1.1.103 | kus | 13 |  | 0 |  |  |  | snížená |  | 0 | 0 | 0 | 0 | 0 | 16 | K | 2 |  |  |  | ROZPOCET | 0 | 0 | 0 | 0 | 0 | 2 | 0 | 16 | 1015815257
| PP |  | T3.5 Kryt fancoilu,kompl provedení dle popisu v tabulce výrobků D.1.1.1.103 | [15 empty] | PP | 2
495 | K | 766R028 | T3.6 Knihovna oddělení pro dospělé,kompl provedení dle popisu v tabulce výrobků D.1.1.1.103 | soubor | 1 |  | 0 |  |  |  | snížená |  | 0 | 0 | 0 | 0 | 0 | 16 | K | 2 |  |  |  | ROZPOCET | 0 | 0 | 0 | 0 | 0 | 2 | 0 | 16 | 393796841
| PP |  | T3.6 Knihovna oddělení pro dospělé,kompl provedení dle popisu v tabulce výrobků D.1.1.1.103 | [15 empty] | PP | 2
496 | K | 766R029 | T3.7 Knihovna oddělení pro dospělé,kompl provedení dle popisu v tabulce výrobků D.1.1.1.103 | soubor | 1 |  | 0 |  |  |  | snížená |  | 0 | 0 | 0 | 0 | 0 | 16 | K | 2 |  |  |  | ROZPOCET | 0 | 0 | 0 | 0 | 0 | 2 | 0 | 16 | -180347361
| PP |  | T3.7 Knihovna oddělení pro dospělé,kompl provedení dle popisu v tabulce výrobků D.1.1.1.103 | [15 empty] | PP | 2
497 | K | 766R030 | T3.8 Knihovna oddělení pro dospělé,kompl provedení dle popisu v tabulce výrobků D.1.1.1.103 | soubor | 1 |  | 0 |  |  |  | snížená |  | 0 | 0 | 0 | 0 | 0 | 16 | K | 2 |  |  |  | ROZPOCET | 0 | 0 | 0 | 0 | 0 | 2 | 0 | 16 | -1936271159
| PP |  | T3.8 Knihovna oddělení pro dospělé,kompl provedení dle popisu v tabulce výrobků D.1.1.1.103 | [15 empty] | PP | 2
498 | K | 766R031 | T3.9 Knihovna oddělení pro dospělé,kompl provedení dle popisu v tabulce výrobků D.1.1.1.103 | soubor | 1 |  | 0 |  |  |  | snížená |  | 0 | 0 | 0 | 0 | 0 | 16 | K | 2 |  |  |  | ROZPOCET | 0 | 0 | 0 | 0 | 0 | 2 | 0 | 16 | 1574648881
| PP |  | T3.9 Knihovna oddělení pro dospělé,kompl provedení dle popisu v tabulce výrobků D.1.1.1.103 | [15 empty] | PP | 2
499 | K | 766R032 | T3.10 Volně stojící regály oddělení pro dospělé,kompl provedení dle popisu v tabulce výrobků D.1.1.1.103 | kus | 4 |  | 0 |  |  |  | snížená |  | 0 | 0 | 0 | 0 | 0 | 16 | K | 2 |  |  |  | ROZPOCET | 0 | 0 | 0 | 0 | 0 | 2 | 0 | 16 | -31035717
| PP |  | T3.10 Volně stojící regály oddělení pro dospělé,kompl provedení dle popisu v tabulce výrobků D.1.1.1.103 | [15 empty] | PP | 2
500 | K | 766R033 | T3.11 Knihovna oddělení pro děti,dětský koutek,kompl provedení dle popisu v tabulce výrobků D.1.1.1.103 | soubor | 1 |  | 0 |  |  |  | snížená |  | 0 | 0 | 0 | 0 | 0 | 16 | K | 2 |  |  |  | ROZPOCET | 0 | 0 | 0 | 0 | 0 | 2 | 0 | 16 | -1472846836
| PP |  | T3.11 Knihovna oddělení pro děti,dětský koutek,kompl provedení dle popisu v tabulce výrobků D.1.1.1.103 | [15 empty] | PP | 2
501 | K | 766R034 | T3.12 Knihovna oddělení pro děti,kompl provedení dle popisu v tabulce výrobků D.1.1.1.103 | soubor | 1 |  | 0 |  |  |  | snížená |  | 0 | 0 | 0 | 0 | 0 | 16 | K | 2 |  |  |  | ROZPOCET | 0 | 0 | 0 | 0 | 0 | 2 | 0 | 16 | -887631374
| PP |  | T3.12 Knihovna oddělení pro děti,kompl provedení dle popisu v tabulce výrobků D.1.1.1.103 | [15 empty] | PP | 2
502 | K | 766R035 | T3.13 Knihovna oddělení pro děti,kompl provedení dle popisu v tabulce výrobků D.1.1.1.103 | soubor | 1 |  | 0 |  |  |  | snížená |  | 0 | 0 | 0 | 0 | 0 | 16 | K | 2 |  |  |  | ROZPOCET | 0 | 0 | 0 | 0 | 0 | 2 | 0 | 16 | -1269367109
| PP |  | T3.13 Knihovna oddělení pro děti,kompl provedení dle popisu v tabulce výrobků D.1.1.1.103 | [15 empty] | PP | 2
503 | K | 766R036 | T3.14 Knihovna oddělení pro děti,kompl provedení dle popisu v tabulce výrobků D.1.1.1.103 | soubor | 1 |  | 0 |  |  |  | snížená |  | 0 | 0 | 0 | 0 | 0 | 16 | K | 2 |  |  |  | ROZPOCET | 0 | 0 | 0 | 0 | 0 | 2 | 0 | 16 | -701042357
| PP |  | T3.14 Knihovna oddělení pro děti,kompl provedení dle popisu v tabulce výrobků D.1.1.1.103 | [15 empty] | PP | 2
504 | K | 766R037 | T3.15 Knihovna oddělení pro děti,kompl provedení dle popisu v tabulce výrobků D.1.1.1.103 | soubor | 1 |  | 0 |  |  |  | snížená |  | 0 | 0 | 0 | 0 | 0 | 16 | K | 2 |  |  |  | ROZPOCET | 0 | 0 | 0 | 0 | 0 | 2 | 0 | 16 | 1478081882
| PP |  | T3.15 Knihovna oddělení pro děti,kompl provedení dle popisu v tabulce výrobků D.1.1.1.103 | [15 empty] | PP | 2
505 | K | 766R038 | T3.16 Knihovna oddělení pro děti,kompl provedení dle popisu v tabulce výrobků D.1.1.1.103 | soubor | 1 |  | 0 |  |  |  | snížená |  | 0 | 0 | 0 | 0 | 0 | 16 | K | 2 |  |  |  | ROZPOCET | 0 | 0 | 0 | 0 | 0 | 2 | 0 | 16 | 615368963
| PP |  | T3.16 Knihovna oddělení pro děti,kompl provedení dle popisu v tabulce výrobků D.1.1.1.103 | [15 empty] | PP | 2
506 | K | 766R039 | T3.17 Knihovna oddělení pro děti,kompl provedení dle popisu v tabulce výrobků D.1.1.1.103 | soubor | 1 |  | 0 |  |  |  | snížená |  | 0 | 0 | 0 | 0 | 0 | 16 | K | 2 |  |  |  | ROZPOCET | 0 | 0 | 0 | 0 | 0 | 2 | 0 | 16 | -1770529752
| PP |  | T3.17 Knihovna oddělení pro děti,kompl provedení dle popisu v tabulce výrobků D.1.1.1.103 | [15 empty] | PP | 2
507 | K | 766R040 | T3.18 Volně stojící regály oddělení pro děti,kompl provedení dle popisu v tabulce výrobků D.1.1.1.103 | soubor | 1 |  | 0 |  |  |  | snížená |  | 0 | 0 | 0 | 0 | 0 | 16 | K | 2 |  |  |  | ROZPOCET | 0 | 0 | 0 | 0 | 0 | 2 | 0 | 16 | 815147051
| PP |  | T3.18 Volně stojící regály oddělení pro děti,kompl provedení dle popisu v tabulce výrobků D.1.1.1.103 | [15 empty] | PP | 2
508 | K | 766R041 | T3.19 Skříň-archa vstup,kompl provedení dle popisu v tabulce výrobků D.1.1.1.103 | soubor | 1 |  | 0 |  |  |  | snížená |  | 0 | 0 | 0 | 0 | 0 | 16 | K | 2 |  |  |  | ROZPOCET | 0 | 0 | 0 | 0 | 0 | 2 | 0 | 16 | 194860571
| PP |  | T3.19 Skříň-archa vstup,kompl provedení dle popisu v tabulce výrobků D.1.1.1.103 | [15 empty] | PP | 2
509 | K | 766R042 | T3.20 Úložné regály-archa,kompl provedení dle popisu v tabulce výrobků D.1.1.1.103 | soubor | 1 |  | 0 |  |  |  | snížená |  | 0 | 0 | 0 | 0 | 0 | 16 | K | 2 |  |  |  | ROZPOCET | 0 | 0 | 0 | 0 | 0 | 2 | 0 | 16 | 1557644699
| PP |  | T3.20 Úložné regály-archa,kompl provedení dle popisu v tabulce výrobků D.1.1.1.103 | [15 empty] | PP | 2
510 | K | 766R043 | T3.21 Kuchyňka a archivní skříně, kompl provedení dle popisu v tabulce výrobků D.1.1.1.103 | soubor | 1 |  | 0 |  |  |  | snížená |  | 0 | 0 | 0 | 0 | 0 | 16 | K | 2 |  |  |  | ROZPOCET | 0 | 0 | 0 | 0 | 0 | 2 | 0 | 16 | 1337097792
| PP |  | T3.21 Kuchyňka a archivní skříně, kompl provedení dle popisu v tabulce výrobků D.1.1.1.103 | [15 empty] | PP | 2
511 | K | 766R044 | T3.22 Úložné regály,kompl provedení dle popisu v tabulce výrobků D.1.1.1.103 | soubor | 1 |  | 0 |  |  |  | snížená |  | 0 | 0 | 0 | 0 | 0 | 16 | K | 2 |  |  |  | ROZPOCET | 0 | 0 | 0 | 0 | 0 | 2 | 0 | 16 | 1729675024
| PP |  | T3.22 Úložné regály,kompl provedení dle popisu v tabulce výrobků D.1.1.1.103 | [15 empty] | PP | 2
| D | 767 | Konstrukce zámečnické |  |  |  | 0 | [5 empty] | 0 |  | 0.14224 |  | 1.0236 | 2 | D | 1 |  |  |  | ROZPOCET | [6 empty] | 0
512 | K | 767161811 | Demontáž zábradlí rovného rozebíratelného hmotnosti 1 m zábradlí do 20 kg do suti-rampa | m | 11.2 |  | 0 | CS ÚRS 2025 02 |  |  | snížená |  | 0 | 0 | 0 | 0.016 | 0.1792 | 16 | K | 2 |  |  |  | ROZPOCET | 0 | 0 | 0 | 0 | 0 | 2 | 0 | 16 | 407941265
| PP |  | Demontáž zábradlí rovného rozebíratelného hmotnosti 1 m zábradlí do 20 kg do suti-rampa | [15 empty] | PP | 2
| Online PSC |  | https://podminky.urs.cz/item/CS_URS_2025_02/767161811 | [15 empty] | Online PSC | 2
513 | K | 767161821 | Demontáž zábradlí schodišťového rozebíratelného hmotnosti 1 m zábradlí do 20 kg do suti-vnější schodiště | m | 3.4 |  | 0 | CS ÚRS 2025 02 |  |  | snížená |  | 0 | 0 | 0 | 0.016 | 0.0544 | 16 | K | 2 |  |  |  | ROZPOCET | 0 | 0 | 0 | 0 | 0 | 2 | 0 | 16 | -1699825503
| PP |  | Demontáž zábradlí schodišťového rozebíratelného hmotnosti 1 m zábradlí do 20 kg do suti-vnější schodiště | [15 empty] | PP | 2
| Online PSC |  | https://podminky.urs.cz/item/CS_URS_2025_02/767161821 | [15 empty] | Online PSC | 2
514 | K | 767661811 | Demontáž mříží pevných nebo otevíravých | m2 | 35.75 |  | 0 | CS ÚRS 2025 02 |  |  | snížená |  | 0 | 0 | 0 | 0.02 | 0.715 | 16 | K | 2 |  |  |  | ROZPOCET | 0 | 0 | 0 | 0 | 0 | 2 | 0 | 16 | -1884626134
| PP |  | Demontáž mříží pevných nebo otevíravých | [15 empty] | PP | 2
| Online PSC |  | https://podminky.urs.cz/item/CS_URS_2025_02/767661811 | [15 empty] | Online PSC | 2
| VV |  | J | [15 empty] | VV | 2 | 1 | True | 0 | ROZPOCET
| VV |  | 1,25*2,2*6 |  | 16.5 | [13 empty] | VV | 2 | 2 | True | 0 | ROZPOCET
| VV |  | Z | [15 empty] | VV | 2 | 1 | True | 0 | ROZPOCET
| VV |  | 1,25*2,2*3 |  | 8.25 | [13 empty] | VV | 2 | 2 | True | 0 | ROZPOCET
| VV |  | V | [15 empty] | VV | 2 | 1 | True | 0 | ROZPOCET
| VV |  | 1,25*2,2*4 |  | 11 | [13 empty] | VV | 2 | 2 | True | 0 | ROZPOCET
| VV |  | Součet |  | 35.75 | [13 empty] | VV | 2 | 4 | True | 1 | ROZPOCET
515 | K | 767640R01 | D901 Dveře ocelové bezfalcové EW 30 D91/C kompletizované vč zárubně,kompl prov D+ M dle popisu v tabulce výrobků D.1.1.1.103 | kus | 1 |  | 0 |  |  |  | snížená |  | 0 | 0 | 0 | 0 | 0 | 16 | K | 2 |  |  |  | ROZPOCET | 0 | 0 | 0 | 0 | 0 | 2 | 0 | 16 | -1577256266
| PP |  | D901 Dveře ocelové bezfalcové EW 30 D91/C kompletizované vč zárubně,kompl prov D+ M dle popisu v tabulce výrobků D.1.1.1.103 | [15 empty] | PP | 2
516 | K | 767640R02 | D902 Dveře ocelové bezfalcové EW 30 D91/C kompletizované vč zárubně,kompl prov D+ M dle popisu v tabulce výrobků D.1.1.1.103 | kus | 1 |  | 0 |  |  |  | snížená |  | 0 | 0 | 0 | 0 | 0 | 16 | K | 2 |  |  |  | ROZPOCET | 0 | 0 | 0 | 0 | 0 | 2 | 0 | 16 | 284457783
| PP |  | D902 Dveře ocelové bezfalcové EW 30 D91/C kompletizované vč zárubně,kompl prov D+ M dle popisu v tabulce výrobků D.1.1.1.103 | [15 empty] | PP | 2
517 | K | 767851101 | Montáž lávek komínových - pochozí konstrukce (rám a rošty) | m | 3.2 |  | 0 | CS ÚRS 2025 02 |  |  | snížená |  | 0 | 0 | 0 | 0 | 0 | 16 | K | 2 |  |  |  | ROZPOCET | 0 | 0 | 0 | 0 | 0 | 2 | 0 | 16 | -742726078
| PP |  | Montáž lávek komínových - pochozí konstrukce (rám a rošty) | [15 empty] | PP | 2
| Online PSC |  | https://podminky.urs.cz/item/CS_URS_2025_02/767851101 | [15 empty] | Online PSC | 2
| VV |  | K9 | [15 empty] | VV | 2 | 1 | True | 0 | ROZPOCET
| VV |  | 0,4*8 |  | 3.2 | [13 empty] | VV | 2 | 2 | True | 1 | ROZPOCET
518 | M | 553K9 | K9 Systémová lávka na skládanou raženou krytinu včetně kotevních tašek - 400 mm | kus | 8 |  | 0 |  |  |  | snížená |  | 0 | 0.00369 | 0.02952 | 0 | 0 | 32 | M | 2 |  |  |  | ROZPOCET | 0 | 0 | 0 | 0 | 0 | 2 | 0 | 16 | 1639444724
| PP |  | K9 Systémová lávka na skládanou raženou krytinu včetně kotevních tašek - 400 mm | [15 empty] | PP | 2
519 | K | 767851104 | Montáž lávek komínových - kompletní celé lávky | m | 10.8 |  | 0 | CS ÚRS 2025 02 |  |  | snížená |  | 0 | 0 | 0 | 0 | 0 | 16 | K | 2 |  |  |  | ROZPOCET | 0 | 0 | 0 | 0 | 0 | 2 | 0 | 16 | 770971242
| PP |  | Montáž lávek komínových - kompletní celé lávky | [15 empty] | PP | 2
| Online PSC |  | https://podminky.urs.cz/item/CS_URS_2025_02/767851104 | [15 empty] | Online PSC | 2
| VV |  | K10 | [15 empty] | VV | 2 | 1 | True | 0 | ROZPOCET
| VV |  | 1*6 |  | 6 | [13 empty] | VV | 2 | 2 | True | 0 | ROZPOCET
| VV |  | K11 | [15 empty] | VV | 2 | 1 | True | 0 | ROZPOCET
| VV |  | 1,2*4 |  | 4.8 | [13 empty] | VV | 2 | 2 | True | 0 | ROZPOCET
| VV |  | Součet |  | 10.8 | [13 empty] | VV | 2 | 4 | True | 1 | ROZPOCET
520 | M | 553K10 | K10 systémová lávka komínová 250x1000mm | kus | 6 |  | 0 |  |  |  | snížená |  | 0 | 0.0059 | 0.0354 | 0 | 0 | 32 | M | 2 |  |  |  | ROZPOCET | 0 | 0 | 0 | 0 | 0 | 2 | 0 | 16 | 311695015
| PP |  | K10 systémová lávka komínová 250x1000mm | [15 empty] | PP | 2
521 | M | 553K11 | K11 systémová lávka komínová 250x1200mm | kus | 4 |  | 0 |  |  |  | snížená |  | 0 | 0.0059 | 0.0236 | 0 | 0 | 32 | M | 2 |  |  |  | ROZPOCET | 0 | 0 | 0 | 0 | 0 | 2 | 0 | 16 | 421765387
| PP |  | K11 systémová lávka komínová 250x1200mm | [15 empty] | PP | 2
522 | K | 767893816 | Vybourání pergoly nad vstupem | m | 2.5 |  | 0 | CS ÚRS 2025 02 |  |  | snížená |  | 0 | 0 | 0 | 0.03 | 0.075 | 16 | K | 2 |  |  |  | ROZPOCET | 0 | 0 | 0 | 0 | 0 | 2 | 0 | 16 | -81163370
| PP |  | Vybourání pergoly nad vstupem | [15 empty] | PP | 2
| Online PSC |  | https://podminky.urs.cz/item/CS_URS_2025_02/767893816 | [15 empty] | Online PSC | 2
523 | K | 7679951R1 | Ocelové prvky v konstrukci krovu,kompl prov D+M+kotvení | kg | 686.03 |  | 0 |  |  |  | snížená |  | 0 | 7e-05 | 0.048022 | 0 | 0 | 16 | K | 2 |  |  |  | ROZPOCET | 0 | 0 | 0 | 0 | 0 | 2 | 0 | 16 | 1217704123
| PP |  | Ocelové prvky v konstrukci krovu,kompl prov D+M+kotvení | [15 empty] | PP | 2
| VV |  | dle statické části | [15 empty] | VV | 2 | 1 | True | 0 | ROZPOCET
| VV |  | 686,03 |  | 686.03 | [13 empty] | VV | 2 | 2 | True | 1 | ROZPOCET
524 | K | 767R01 | Z01 madlo domovního schodiště dl 900mm,prvek kompletizovaný,kompl provedení D+M+kotvení dle popisu v tabulce výrobků D.1.1.1.103 | kus | 1 |  | 0 |  |  |  | snížená |  | 0 | 5e-05 | 5e-05 | 0 | 0 | 16 | K | 2 |  |  |  | ROZPOCET | 0 | 0 | 0 | 0 | 0 | 2 | 0 | 16 | -1345784494
| PP |  | Z01 madlo domovního schodiště dl 900mm,prvek kompletizovaný,kompl provedení D+M+kotvení dle popisu v tabulce výrobků D.1.1.1.103 | [15 empty] | PP | 2
525 | K | 767R02 | Z02 vnitřní čistící zóna vel 2170x1750mm,prvek kompletizovaný,kompl provedení D+M+kotvení dle popisu v tabulce výrobků D.1.1.1.103 | kus | 1 |  | 0 |  |  |  | snížená |  | 0 | 5e-05 | 5e-05 | 0 | 0 | 16 | K | 2 |  |  |  | ROZPOCET | 0 | 0 | 0 | 0 | 0 | 2 | 0 | 16 | -1115165119
| PP |  | Z02 vnitřní čistící zóna vel 2170x1750mm,prvek kompletizovaný,kompl provedení D+M+kotvení dle popisu v tabulce výrobků D.1.1.1.103 | [15 empty] | PP | 2
526 | K | 767R03 | Z03 madlo domovního schodiště dl 4500mm,prvek kompletizovaný,kompl provedení D+M+kotvení dle popisu v tabulce výrobků D.1.1.1.103 | kus | 7 |  | 0 |  |  |  | snížená |  | 0 | 5e-05 | 0.00035 | 0 | 0 | 16 | K | 2 |  |  |  | ROZPOCET | 0 | 0 | 0 | 0 | 0 | 2 | 0 | 16 | -284072543
| PP |  | Z03 madlo domovního schodiště dl 4500mm,prvek kompletizovaný,kompl provedení D+M+kotvení dle popisu v tabulce výrobků D.1.1.1.103 | [15 empty] | PP | 2
527 | K | 767R04 | Z04 sestava zábradlí do výklenků na schodišti vel 1200x900mm,prvek kompletizovaný,kompl provedení D+M+kotvení dle popisu v tabulce výrobků D.1.1.1.103 | kus | 10 |  | 0 |  |  |  | snížená |  | 0 | 5e-05 | 0.0005 | 0 | 0 | 16 | K | 2 |  |  |  | ROZPOCET | 0 | 0 | 0 | 0 | 0 | 2 | 0 | 16 | 1172589901
| PP |  | Z04 sestava zábradlí do výklenků na schodišti vel 1200x900mm,prvek kompletizovaný,kompl provedení D+M+kotvení dle popisu v tabulce výrobků D.1.1.1.103 | [15 empty] | PP | 2
528 | K | 767R05 | Z05 Venkovní zábradlí svařované z ocelové pasoviny v 1670mm,dl 1300mm,prvek kompletizovaný,kompl provedení D+M+kotvení dle popisu v tabulce výrobků D.1.1.1.103 | kus | 1 |  | 0 |  |  |  | snížená |  | 0 | 5e-05 | 5e-05 | 0 | 0 | 16 | K | 2 |  |  |  | ROZPOCET | 0 | 0 | 0 | 0 | 0 | 2 | 0 | 16 | -858583357
| PP |  | Z05 Venkovní zábradlí svařované z ocelové pasoviny v 1670mm,dl 1300mm,prvek kompletizovaný,kompl provedení D+M+kotvení dle popisu v tabulce výrobků D.1.1.1.103 | [15 empty] | PP | 2
529 | K | 767R06 | Z06 schránky-sestava uzamykatelných dopisních schránek,prvek kompletizovaný,kompl provedení D+M+kotvení dle popisu v tabulce výrobků D.1.1.1.103 | soubor | 1 |  | 0 |  |  |  | snížená |  | 0 | 5e-05 | 5e-05 | 0 | 0 | 16 | K | 2 |  |  |  | ROZPOCET | 0 | 0 | 0 | 0 | 0 | 2 | 0 | 16 | 771169286
| PP |  | Z06 schránky-sestava uzamykatelných dopisních schránek,prvek kompletizovaný,kompl provedení D+M+kotvení dle popisu v tabulce výrobků D.1.1.1.103 | [15 empty] | PP | 2
530 | K | 767R07 | Z07 číslo popisné 3 znaky vel 200x150mm,prvek kompletizovaný,kompl provedení D+M+kotvení dle popisu v tabulce výrobků D.1.1.1.103 | kus | 1 |  | 0 |  |  |  | snížená |  | 0 | 5e-05 | 5e-05 | 0 | 0 | 16 | K | 2 |  |  |  | ROZPOCET | 0 | 0 | 0 | 0 | 0 | 2 | 0 | 16 | -686652007
| PP |  | Z07 číslo popisné 3 znaky vel 200x150mm,prvek kompletizovaný,kompl provedení D+M+kotvení dle popisu v tabulce výrobků D.1.1.1.103 | [15 empty] | PP | 2
531 | K | 767R08 | Z08 nápis na budově-ARCHA a KNIHOVNA-14znaků vel 600x150mm,prvek kompletizovaný,kompl provedení D+M+kotvení dle popisu v tabulce výrobků D.1.1.1.103 | kus | 1 |  | 0 |  |  |  | snížená |  | 0 | 5e-05 | 5e-05 | 0 | 0 | 16 | K | 2 |  |  |  | ROZPOCET | 0 | 0 | 0 | 0 | 0 | 2 | 0 | 16 | 1594849692
| PP |  | Z08 nápis na budově-ARCHA a KNIHOVNA-14znaků vel 600x150mm,prvek kompletizovaný,kompl provedení D+M+kotvení dle popisu v tabulce výrobků D.1.1.1.103 | [15 empty] | PP | 2
532 | K | 767R09 | Z09 podlahová dilatační lišta oddělující jednotlivé povrchy dl 1000mm,prvek kompletizovaný,kompl provedení D+M+kotvení dle popisu v tabulce výrobků D.1.1.1.103 | kus | 85 |  | 0 |  |  |  | snížená |  | 0 | 5e-05 | 0.00425 | 0 | 0 | 16 | K | 2 |  |  |  | ROZPOCET | 0 | 0 | 0 | 0 | 0 | 2 | 0 | 16 | 1401191617
| PP |  | Z09 podlahová dilatační lišta oddělující jednotlivé povrchy dl 1000mm,prvek kompletizovaný,kompl provedení D+M+kotvení dle popisu v tabulce výrobků D.1.1.1.103 | [15 empty] | PP | 2
533 | K | 767R10 | Z10 madlo na rampu dl 3000mm ,prvek kompletizovaný,kompl provedení D+M+kotvení dle popisu v tabulce výrobků D.1.1.1.103 | kus | 2 |  | 0 |  |  |  | snížená |  | 0 | 5e-05 | 0.0001 | 0 | 0 | 16 | K | 2 |  |  |  | ROZPOCET | 0 | 0 | 0 | 0 | 0 | 2 | 0 | 16 | -2114127085
| PP |  | Z10 madlo na rampu dl 3000mm ,prvek kompletizovaný,kompl provedení D+M+kotvení dle popisu v tabulce výrobků D.1.1.1.103 | [15 empty] | PP | 2
534 | K | 767R11 | Z11 nápis v interiéru-ARCHA a KNIHOVNA-14znaků vel 600x150 mm ,prvek kompletizovaný,kompl provedení D+M+kotvení dle popisu v tabulce výrobků D.1.1.1.103 | kus | 1 |  | 0 |  |  |  | snížená |  | 0 | 5e-05 | 5e-05 | 0 | 0 | 16 | K | 2 |  |  |  | ROZPOCET | 0 | 0 | 0 | 0 | 0 | 2 | 0 | 16 | 1417745750
| PP |  | Z11 nápis v interiéru-ARCHA a KNIHOVNA-14znaků vel 600x150 mm ,prvek kompletizovaný,kompl provedení D+M+kotvení dle popisu v tabulce výrobků D.1.1.1.103 | [15 empty] | PP | 2
535 | K | 767R12 | Z12 rámeček na zvonkové tablo a číselné tablo u vstupu vel 200x300mm ,prvek kompletizovaný,kompl provedení D+M+kotvení dle popisu v tabulce výrobků D.1.1.1.103 | kus | 1 |  | 0 |  |  |  | snížená |  | 0 | 5e-05 | 5e-05 | 0 | 0 | 16 | K | 2 |  |  |  | ROZPOCET | 0 | 0 | 0 | 0 | 0 | 2 | 0 | 16 | 1292200460
| PP |  | Z12 rámeček na zvonkové tablo a číselné tablo u vstupu vel 200x300mm ,prvek kompletizovaný,kompl provedení D+M+kotvení dle popisu v tabulce výrobků D.1.1.1.103 | [15 empty] | PP | 2
536 | K | 767R13 | Z13 zábradlí na podestě 4.np vel 1765x1000mm,prvek kompletizovaný,kompl provedení D+M+kotvení dle popisu v tabulce výrobků D.1.1.1.103 | kus | 1 |  | 0 |  |  |  | snížená |  | 0 | 5e-05 | 5e-05 | 0 | 0 | 16 | K | 2 |  |  |  | ROZPOCET | 0 | 0 | 0 | 0 | 0 | 2 | 0 | 16 | -71262554
| PP |  | Z13 zábradlí na podestě 4.np vel 1765x1000mm,prvek kompletizovaný,kompl provedení D+M+kotvení dle popisu v tabulce výrobků D.1.1.1.103 | [15 empty] | PP | 2
537 | K | 767R14 | Z14 schůdky v mezonetu 4.04 vel 500x2900x500,prvek kompletizovaný,kompl provedení D+M+kotvení dle popisu v tabulce výrobků D.1.1.1.103 | kus | 1 |  | 0 |  |  |  | snížená |  | 0 | 5e-05 | 5e-05 | 0 | 0 | 16 | K | 2 |  |  |  | ROZPOCET | 0 | 0 | 0 | 0 | 0 | 2 | 0 | 16 | 521511645
| PP |  | Z14 schůdky v mezonetu 4.04 vel 500x2900x500,prvek kompletizovaný,kompl provedení D+M+kotvení dle popisu v tabulce výrobků D.1.1.1.103 | [15 empty] | PP | 2
538 | K | 998767203 | Přesun hmot procentní pro zámečnické konstrukce v objektech v přes 12 do 24 m | % |  |  | 0 | CS ÚRS 2025 02 |  |  | snížená |  | 0 | 0 | 0 | 0 | 0 | 16 | K | 2 |  |  |  | ROZPOCET | 0 | 0 | 0 | 0 | 0 | 2 | 0 | 16 | 89438254
| PP |  | Přesun hmot procentní pro zámečnické konstrukce v objektech v přes 12 do 24 m | [15 empty] | PP | 2
| Online PSC |  | https://podminky.urs.cz/item/CS_URS_2025_02/998767203 | [15 empty] | Online PSC | 2
| D | 771 | Podlahy z dlaždic |  |  |  | 0 | [5 empty] | 0 |  | 8.9653 |  | 23.1628 | 2 | D | 1 |  |  |  | ROZPOCET | [6 empty] | 0
539 | K | 771111011 | Vysátí podkladu před pokládkou dlažby | m2 | 257.772 |  | 0 | CS ÚRS 2025 02 |  |  | snížená |  | 0 | 0 | 0 | 0 | 0 | 16 | K | 2 |  |  |  | ROZPOCET | 0 | 0 | 0 | 0 | 0 | 2 | 0 | 16 | -366422500
| PP |  | Vysátí podkladu před pokládkou dlažby | [15 empty] | PP | 2
| Online PSC |  | https://podminky.urs.cz/item/CS_URS_2025_02/771111011 | [15 empty] | Online PSC | 2
540 | K | 771121011 | Disperzní základní nátěr | m2 | 257.772 |  | 0 | CS ÚRS 2025 02 |  |  | snížená |  | 0 | 0.0003 | 0.077332 | 0 | 0 | 16 | K | 2 |  |  |  | ROZPOCET | 0 | 0 | 0 | 0 | 0 | 2 | 0 | 16 | 78981723
| PP |  | Disperzní základní nátěr | [15 empty] | PP | 2
| Online PSC |  | https://podminky.urs.cz/item/CS_URS_2025_02/771121011 | [15 empty] | Online PSC | 2
541 | K | 771571810 | Demontáž podlah z dlaždic keramických kladených do malty vč případných soklů | m2 | 278.5 |  | 0 | CS ÚRS 2025 02 |  |  | snížená |  | 0 | 0 | 0 | 0.08317 | 23.1628 | 16 | K | 2 |  |  |  | ROZPOCET | 0 | 0 | 0 | 0 | 0 | 2 | 0 | 16 | 1191624994
| PP |  | Demontáž podlah z dlaždic keramických kladených do malty vč případných soklů | [15 empty] | PP | 2
| Online PSC |  | https://podminky.urs.cz/item/CS_URS_2025_02/771571810 | [15 empty] | Online PSC | 2
| VV |  | 1pp | [15 empty] | VV | 2 | 1 | True | 0 | ROZPOCET
| VV |  | 10,6+21,2 |  | 31.8 | [13 empty] | VV | 2 | 2 | True | 0 | ROZPOCET
| VV |  | S2 | [15 empty] | VV | 2 | 1 | True | 0 | ROZPOCET
| VV |  | 1np | [15 empty] | VV | 2 | 1 | True | 0 | ROZPOCET
| VV |  | 104,9+14,1+8,8+5,1+2,8+5,2+6,6+14,1+16,9+12 |  | 190.5 | [13 empty] | VV | 2 | 2 | True | 0 | ROZPOCET
| VV |  | S5 | [15 empty] | VV | 2 | 1 | True | 0 | ROZPOCET
| VV |  | 2np | [15 empty] | VV | 2 | 1 | True | 0 | ROZPOCET
| VV |  | 3,7+4+2,9+0,8+4+1,3+3,9+3+0,8+3,6 |  | 28 | [13 empty] | VV | 2 | 2 | True | 0 | ROZPOCET
| VV |  | 3np | [15 empty] | VV | 2 | 1 | True | 0 | ROZPOCET
| VV |  | 2,9+4+3,1+0,8+4+1,2+1,5+4+3+0,8+2,9 |  | 28.2 | [13 empty] | VV | 2 | 2 | True | 0 | ROZPOCET
| VV |  | Součet |  | 278.5 | [13 empty] | VV | 2 | 4 | True | 1 | ROZPOCET
542 | K | 7715745R1 | Montáž podlah keramických lepených cementovým flexibilním rychletuhnoucím lepidlem tvaru hexagonu dle popisu PU.S3 | m2 | 257.772 |  | 0 |  |  |  | snížená |  | 0 | 0.00913 | 2.3535 | 0 | 0 | 16 | K | 2 |  |  |  | ROZPOCET | 0 | 0 | 0 | 0 | 0 | 2 | 0 | 16 | -488168975
| PP |  | Montáž podlah keramických lepených cementovým flexibilním rychletuhnoucím lepidlem tvaru hexagonu dle popisu PU.S3 | [15 empty] | PP | 2
| VV |  | V3.1 | [15 empty] | VV | 2 | 1 | True | 0 | ROZPOCET
| VV |  | 2,3+2,3+2,6 |  | 7.2 | [13 empty] | VV | 2 | 2 | True | 0 | ROZPOCET
| VV |  | Mezisoučet |  | 7.2 | [13 empty] | VV | 2 | 3 | True | 0 | ROZPOCET
| VV |  | V3.2 | [15 empty] | VV | 2 | 1 | True | 0 | ROZPOCET
| VV |  | 4,4 |  | 4.4 | [13 empty] | VV | 2 | 2 | True | 0 | ROZPOCET
| VV |  | Mezisoučet |  | 4.4 | [13 empty] | VV | 2 | 3 | True | 0 | ROZPOCET
| VV |  | V3.3 | [15 empty] | VV | 2 | 1 | True | 0 | ROZPOCET
| VV |  | 3,3+3,1+2,5+3,1+2,5+3,1+2,5+3,3 |  | 23.4 | [13 empty] | VV | 2 | 2 | True | 0 | ROZPOCET
| VV |  | 3,3+3,1+2,5+3,7+1,3+3,1+2,5+3,4 |  | 22.9 | [13 empty] | VV | 2 | 2 | True | 0 | ROZPOCET
| VV |  | Mezisoučet |  | 46.3 | [13 empty] | VV | 2 | 3 | True | 0 | ROZPOCET
| VV |  | V3.4 | [15 empty] | VV | 2 | 1 | True | 0 | ROZPOCET
| VV |  | 2,5+11,4+1,9+9,3+1,9+11,5+1,9+2,5 |  | 42.9 | [13 empty] | VV | 2 | 2 | True | 0 | ROZPOCET
| VV |  | 0,95*(4,12+4,13) |  | 7.838 | [13 empty] | VV | 2 | 2 | True | 0 | ROZPOCET
| VV |  | 2,8+11,5+1,9+9,2+1,9+11,5+1,9+2,5 |  | 43.2 | [13 empty] | VV | 2 | 2 | True | 0 | ROZPOCET
| VV |  | 0,95*(4,35+4,21)+1,15*(3,18*2+3,8) |  | 19.816 | [13 empty] | VV | 2 | 2 | True | 0 | ROZPOCET
| VV |  | Mezisoučet |  | 113.754 | [13 empty] | VV | 2 | 3 | True | 0 | ROZPOCET
| VV |  | V3.5 | [15 empty] | VV | 2 | 1 | True | 0 | ROZPOCET
| VV |  | (2,36*2,775-0,7*0,7)*2 |  | 12.118 | [13 empty] | VV | 2 | 2 | True | 0 | ROZPOCET
| VV |  | 4,1+3,3+1,9+3,3+3,3+1,9+4,1 |  | 21.9 | [13 empty] | VV | 2 | 2 | True | 0 | ROZPOCET
| VV |  | Mezisoučet |  | 34.018 | [13 empty] | VV | 2 | 3 | True | 0 | ROZPOCET
| VV |  | V3.6 | [15 empty] | VV | 2 | 1 | True | 0 | ROZPOCET
| VV |  | 10,8+9,6+3,3+8,9+10,8 |  | 43.4 | [13 empty] | VV | 2 | 2 | True | 0 | ROZPOCET
| VV |  | Mezisoučet |  | 43.4 | [13 empty] | VV | 2 | 3 | True | 0 | ROZPOCET
| VV |  | V3.8 | [15 empty] | VV | 2 | 1 | True | 0 | ROZPOCET
| VV |  | 8,7 |  | 8.7 | [13 empty] | VV | 2 | 2 | True | 0 | ROZPOCET
| VV |  | Mezisoučet |  | 8.7 | [13 empty] | VV | 2 | 3 | True | 0 | ROZPOCET
| VV |  | Součet |  | 257.772 | [13 empty] | VV | 2 | 4 | True | 1 | ROZPOCET
543 | M | 597611R1 | dlažba keramická tvaru hexagon barva modrošedá 140x160 mm dle PU.S3 | m2 | 296.438 |  | 0 |  |  |  | snížená |  | 0 | 0.022 | 6.5216 | 0 | 0 | 32 | M | 2 |  |  |  | ROZPOCET | 0 | 0 | 0 | 0 | 0 | 2 | 0 | 16 | 1215932815
| PP |  | dlažba keramická tvaru hexagon barva modrošedá 140x160 mm dle PU.S3 | [15 empty] | PP | 2
| VV |  | 257,772*1,15 "Přepočtené koeficientem množství |  | 296.438 | [13 empty] | VV | 2 | 2 | True | 1 | ROZPOCET
544 | K | 771592011 | Čištění vnitřních ploch podlah nebo schodišť po položení dlažby chemickými prostředky | m2 | 257.772 |  | 0 | CS ÚRS 2025 02 |  |  | snížená |  | 0 | 5e-05 | 0.012889 | 0 | 0 | 16 | K | 2 |  |  |  | ROZPOCET | 0 | 0 | 0 | 0 | 0 | 2 | 0 | 16 | -1316237345
| PP |  | Čištění vnitřních ploch podlah nebo schodišť po položení dlažby chemickými prostředky | [15 empty] | PP | 2
| Online PSC |  | https://podminky.urs.cz/item/CS_URS_2025_02/771592011 | [15 empty] | Online PSC | 2
545 | K | 998771203 | Přesun hmot procentní pro podlahy z dlaždic v objektech v přes 12 do 24 m | % |  |  | 0 | CS ÚRS 2025 02 |  |  | snížená |  | 0 | 0 | 0 | 0 | 0 | 16 | K | 2 |  |  |  | ROZPOCET | 0 | 0 | 0 | 0 | 0 | 2 | 0 | 16 | 1418217690
| PP |  | Přesun hmot procentní pro podlahy z dlaždic v objektech v přes 12 do 24 m | [15 empty] | PP | 2
| Online PSC |  | https://podminky.urs.cz/item/CS_URS_2025_02/998771203 | [15 empty] | Online PSC | 2
| D | 772 | Podlahy z kamene |  |  |  | 0 | [5 empty] | 0 |  | 4.8828 |  | 11.5926 | 2 | D | 1 |  |  |  | ROZPOCET | [6 empty] | 0
546 | K | 772231313 | Montáž obkladu stupňů deskami lepenými z kamene tvrdého dle V3.7 | m | 153 |  | 0 | CS ÚRS 2025 02 |  |  | snížená |  | 0 | 0.00392 | 0.59976 | 0 | 0 | 16 | K | 2 |  |  |  | ROZPOCET | 0 | 0 | 0 | 0 | 0 | 2 | 0 | 16 | -405178431
| PP |  | Montáž obkladu stupňů deskami lepenými z kamene tvrdého dle V3.7 | [15 empty] | PP | 2
| Online PSC |  | https://podminky.urs.cz/item/CS_URS_2025_02/772231313 | [15 empty] | Online PSC | 2
| VV |  | 1,8*(15+14+15+14+15+12) |  | 153 | [13 empty] | VV | 2 | 2 | True | 1 | ROZPOCET
547 | K | 772231424 | Montáž obkladu stupňů deskami podstupnicovými lepenými z kamene tvrdého dle V3.7 | m | 153 |  | 0 | CS ÚRS 2025 02 |  |  | snížená |  | 0 | 0.00245 | 0.37485 | 0 | 0 | 16 | K | 2 |  |  |  | ROZPOCET | 0 | 0 | 0 | 0 | 0 | 2 | 0 | 16 | -2012400884
| PP |  | Montáž obkladu stupňů deskami podstupnicovými lepenými z kamene tvrdého dle V3.7 | [15 empty] | PP | 2
| Online PSC |  | https://podminky.urs.cz/item/CS_URS_2025_02/772231424 | [15 empty] | Online PSC | 2
548 | M | 5838400R | kamenný obklad schodiště vzhledu a tl dle stávajícího -doplnění 50% | m2 | 36.403 |  | 0 |  |  |  | snížená |  | 0 | 0.054 | 1.9658 | 0 | 0 | 32 | M | 2 |  |  |  | ROZPOCET | 0 | 0 | 0 | 0 | 0 | 2 | 0 | 16 | 819352828
| PP |  | kamenný obklad schodiště vzhledu a tl dle stávajícího -doplnění 50% | [15 empty] | PP | 2
| VV |  | 72,806*0,5 "Přepočtené koeficientem množství |  | 36.403 | [13 empty] | VV | 2 | 2 | True | 1 | ROZPOCET
549 | K | 772232812 | Demontáž obkladů schodišťových stupnic k dalšímu použití z tvrdých kamenů kladených do lepidla dle V3.7 | m2 | 48.96 |  | 0 | CS ÚRS 2025 02 |  |  | snížená |  | 0 | 0 | 0 | 0.123 | 6.0221 | 16 | K | 2 |  |  |  | ROZPOCET | 0 | 0 | 0 | 0 | 0 | 2 | 0 | 16 | -944376899
| PP |  | Demontáž obkladů schodišťových stupnic k dalšímu použití z tvrdých kamenů kladených do lepidla dle V3.7 | [15 empty] | PP | 2
| Online PSC |  | https://podminky.urs.cz/item/CS_URS_2025_02/772232812 | [15 empty] | Online PSC | 2
| VV |  | 0,32*1,8*15 |  | 8.64 | [13 empty] | VV | 2 | 2 | True | 0 | ROZPOCET
| VV |  | 0,32*1,8*14 |  | 8.064 | [13 empty] | VV | 2 | 2 | True | 0 | ROZPOCET
| VV |  | 0,32*1,8*15 |  | 8.64 | [13 empty] | VV | 2 | 2 | True | 0 | ROZPOCET
| VV |  | 0,32*1,8*14 |  | 8.064 | [13 empty] | VV | 2 | 2 | True | 0 | ROZPOCET
| VV |  | 0,32*1,8*15 |  | 8.64 | [13 empty] | VV | 2 | 2 | True | 0 | ROZPOCET
| VV |  | 0,32*1,8*12 |  | 6.912 | [13 empty] | VV | 2 | 2 | True | 0 | ROZPOCET
| VV |  | Součet |  | 48.96 | [13 empty] | VV | 2 | 4 | True | 1 | ROZPOCET
550 | K | 772232822 | Demontáž obkladů schodišťových podstupnic k dalšímu použití z tvrdých kamenů kladených do lepidla dle V3.7 | m2 | 23.846 |  | 0 | CS ÚRS 2025 02 |  |  | snížená |  | 0 | 0 | 0 | 0.153 | 3.6484 | 16 | K | 2 |  |  |  | ROZPOCET | 0 | 0 | 0 | 0 | 0 | 2 | 0 | 16 | 719344137
| PP |  | Demontáž obkladů schodišťových podstupnic k dalšímu použití z tvrdých kamenů kladených do lepidla dle V3.7 | [15 empty] | PP | 2
| Online PSC |  | https://podminky.urs.cz/item/CS_URS_2025_02/772232822 | [15 empty] | Online PSC | 2
| VV |  | 72,806-48,96 |  | 23.846 | [13 empty] | VV | 2 | 2 | True | 1 | ROZPOCET
551 | K | 77259191R | Očištění,vykartáčování povrchu,zbroušení,případně přestěrkování a vyspárování spar stávajících schodišťových ramen dle V1.9 V3.7 | m2 | 72.806 |  | 0 |  |  |  | snížená |  | 0 | 0.0264 | 1.9221 | 0.0264 | 1.9221 | 16 | K | 2 |  |  |  | ROZPOCET | 0 | 0 | 0 | 0 | 0 | 2 | 0 | 16 | 1330615465
| PP |  | Očištění,vykartáčování povrchu,zbroušení,případně přestěrkování a vyspárování spar stávajících schodišťových ramen dle V1.9 V3.7 | [15 empty] | PP | 2
| VV |  | (0,153+0,32)*1,8*15 |  | 12.771 | [13 empty] | VV | 2 | 2 | True | 0 | ROZPOCET
| VV |  | (0,152+0,32)*1,8*14 |  | 11.894 | [13 empty] | VV | 2 | 2 | True | 0 | ROZPOCET
| VV |  | (0,158+0,32)*1,8*15 |  | 12.906 | [13 empty] | VV | 2 | 2 | True | 0 | ROZPOCET
| VV |  | (0,154+0,32)*1,8*14 |  | 11.945 | [13 empty] | VV | 2 | 2 | True | 0 | ROZPOCET
| VV |  | (0,157+0,32)*1,8*15 |  | 12.879 | [13 empty] | VV | 2 | 2 | True | 0 | ROZPOCET
| VV |  | (0,162+0,32)*1,8*12 |  | 10.411 | [13 empty] | VV | 2 | 2 | True | 0 | ROZPOCET
| VV |  | Součet |  | 72.806 | [13 empty] | VV | 2 | 4 | True | 1 | ROZPOCET
552 | K | 772591923 | Nátěr uzavírací penetrační na stávající schodišťová ramena dle V1.9 | m2 | 72.806 |  | 0 | CS ÚRS 2025 02 |  |  | snížená |  | 0 | 0.00028 | 0.020386 | 0 | 0 | 16 | K | 2 |  |  |  | ROZPOCET | 0 | 0 | 0 | 0 | 0 | 2 | 0 | 16 | 1992309491
| PP |  | Nátěr uzavírací penetrační na stávající schodišťová ramena dle V1.9 | [15 empty] | PP | 2
| Online PSC |  | https://podminky.urs.cz/item/CS_URS_2025_02/772591923 | [15 empty] | Online PSC | 2
553 | K | 998772203 | Přesun hmot procentní pro podlahy z kamene v objektech v přes 12 do 60 m | % |  |  | 0 | CS ÚRS 2025 02 |  |  | snížená |  | 0 | 0 | 0 | 0 | 0 | 16 | K | 2 |  |  |  | ROZPOCET | 0 | 0 | 0 | 0 | 0 | 2 | 0 | 16 | -1716111608
| PP |  | Přesun hmot procentní pro podlahy z kamene v objektech v přes 12 do 60 m | [15 empty] | PP | 2
| Online PSC |  | https://podminky.urs.cz/item/CS_URS_2025_02/998772203 | [15 empty] | Online PSC | 2
| D | 773 | Podlahy z litého teraca |  |  |  | 0 | [5 empty] | 0 |  | 9.0754 |  | 0 | 2 | D | 1 |  |  |  | ROZPOCET | [6 empty] | 0
554 | K | 77321210R | Obklady broušeným litým teracem schodnic rozvinuté šířky 450 mm-provedení dle PU.P1 | m2 | 3.24 |  | 0 |  |  |  | snížená |  | 0 | 0.0658 | 0.21319 | 0 | 0 | 16 | K | 2 |  |  |  | ROZPOCET | 0 | 0 | 0 | 0 | 0 | 2 | 0 | 16 | -2088504909
| PP |  | Obklady broušeným litým teracem schodnic rozvinuté šířky 450 mm-provedení dle PU.P1 | [15 empty] | PP | 2
| VV |  | V5.7 | [15 empty] | VV | 2 | 1 | True | 0 | ROZPOCET
| VV |  | (0,15+0,3)*1,8*4 |  | 3.24 | [13 empty] | VV | 2 | 2 | True | 1 | ROZPOCET
555 | K | 7732121R1 | Obklady litým teracem schodnic rozvinuté šířky do 500 mm-provedení dle PU.P1 | m2 | 3.24 |  | 0 |  |  |  | snížená |  | 0 | 0.0658 | 0.21319 | 0 | 0 | 16 | K | 2 |  |  |  | ROZPOCET | 0 | 0 | 0 | 0 | 0 | 2 | 0 | 16 | -674912321
| PP |  | Obklady litým teracem schodnic rozvinuté šířky do 500 mm-provedení dle PU.P1 | [15 empty] | PP | 2
| VV |  | V.5.7 | [15 empty] | VV | 2 | 1 | True | 0 | ROZPOCET
| VV |  | (0,15+0,3)*1,8*4 |  | 3.24 | [13 empty] | VV | 2 | 2 | True | 1 | ROZPOCET
556 | K | 7735220R1 | Lité broušené teraco tl 30 mm-provedení dle PU.P1 | m | 131.017 |  | 0 |  |  |  | snížená |  | 0 | 0.06582 | 8.6235 | 0 | 0 | 16 | K | 2 |  |  |  | ROZPOCET | 0 | 0 | 0 | 0 | 0 | 2 | 0 | 16 | 1116448269
| PP |  | Lité broušené teraco tl 30 mm-provedení dle PU.P1 | [15 empty] | PP | 2
| VV |  | V5.2 | [15 empty] | VV | 2 | 1 | True | 0 | ROZPOCET
| VV |  | 15,6-3,783+7,2 |  | 19.017 | [13 empty] | VV | 2 | 2 | True | 0 | ROZPOCET
| VV |  | V5.3 | [15 empty] | VV | 2 | 1 | True | 0 | ROZPOCET
| VV |  | 16,1+9,5+(24,9+8,5)*2 |  | 92.4 | [13 empty] | VV | 2 | 2 | True | 0 | ROZPOCET
| VV |  | V5.4 | [15 empty] | VV | 2 | 1 | True | 0 | ROZPOCET
| VV |  | 10,4+9,2 |  | 19.6 | [13 empty] | VV | 2 | 2 | True | 0 | ROZPOCET
| VV |  | Součet |  | 131.017 | [13 empty] | VV | 2 | 4 | True | 1 | ROZPOCET
557 | K | 773591111 | Vysátí podlahy před provedením litého teraca | m2 | 134.257 |  | 0 | CS ÚRS 2025 02 |  |  | snížená |  | 0 | 0 | 0 | 0 | 0 | 16 | K | 2 |  |  |  | ROZPOCET | 0 | 0 | 0 | 0 | 0 | 2 | 0 | 16 | -661954553
| PP |  | Vysátí podlahy před provedením litého teraca | [15 empty] | PP | 2
| Online PSC |  | https://podminky.urs.cz/item/CS_URS_2025_02/773591111 | [15 empty] | Online PSC | 2
| VV |  | 131,017 |  | 131.017 | [13 empty] | VV | 2 | 2 | True | 0 | ROZPOCET
| VV |  | 3,24 |  | 3.24 | [13 empty] | VV | 2 | 2 | True | 0 | ROZPOCET
| VV |  | Součet |  | 134.257 | [13 empty] | VV | 2 | 4 | True | 1 | ROZPOCET
558 | K | 773591171 | Disperzní základní nátěr podlahy před provedením litého teraca | m2 | 134.257 |  | 0 | CS ÚRS 2025 02 |  |  | snížená |  | 0 | 0.00019 | 0.025509 | 0 | 0 | 16 | K | 2 |  |  |  | ROZPOCET | 0 | 0 | 0 | 0 | 0 | 2 | 0 | 16 | 1621818015
| PP |  | Disperzní základní nátěr podlahy před provedením litého teraca | [15 empty] | PP | 2
| Online PSC |  | https://podminky.urs.cz/item/CS_URS_2025_02/773591171 | [15 empty] | Online PSC | 2
559 | K | 998773203 | Přesun hmot procentní pro podlahy teracové lité v objektech v přes 12 do 24 m | % |  |  | 0 | CS ÚRS 2025 02 |  |  | snížená |  | 0 | 0 | 0 | 0 | 0 | 16 | K | 2 |  |  |  | ROZPOCET | 0 | 0 | 0 | 0 | 0 | 2 | 0 | 16 | -384446984
| PP |  | Přesun hmot procentní pro podlahy teracové lité v objektech v přes 12 do 24 m | [15 empty] | PP | 2
| Online PSC |  | https://podminky.urs.cz/item/CS_URS_2025_02/998773203 | [15 empty] | Online PSC | 2
| D | 775 | Podlahy skládané |  |  |  | 0 | [5 empty] | 0 |  | 8.8846 |  | 7.9585 | 2 | D | 1 |  |  |  | ROZPOCET | [6 empty] | 0
560 | K | 775121321 | Neředěná penetrace savého podkladu skládaných podlah | m2 | 396.546 |  | 0 | CS ÚRS 2025 02 |  |  | snížená |  | 0 | 0.0002 | 0.079309 | 0 | 0 | 16 | K | 2 |  |  |  | ROZPOCET | 0 | 0 | 0 | 0 | 0 | 2 | 0 | 16 | -829906323
| PP |  | Neředěná penetrace savého podkladu skládaných podlah | [15 empty] | PP | 2
| Online PSC |  | https://podminky.urs.cz/item/CS_URS_2025_02/775121321 | [15 empty] | Online PSC | 2
| VV |  | V4.4 | [15 empty] | VV | 2 | 1 | True | 0 | ROZPOCET
| VV |  | 396,546 |  | 396.546 | [13 empty] | VV | 2 | 2 | True | 1 | ROZPOCET
561 | K | 7754491R1 | Plochá dřevěná dubová lišta bez profilace ,kompl prov D+M vč dle tabulky povrchových úprav (PU.SO2) | m | 861.92 |  | 0 |  |  |  | snížená |  | 0 | 1e-05 | 0.0086192 | 0 | 0 | 16 | K | 2 |  |  |  | ROZPOCET | 0 | 0 | 0 | 0 | 0 | 2 | 0 | 16 | -1374163987
| PP |  | Plochá dřevěná dubová lišta bez profilace ,kompl prov D+M vč dle tabulky povrchových úprav (PU.SO2) | [15 empty] | PP | 2
| VV |  | V4.1 - V4.6 | [15 empty] | VV | 2 | 1 | True | 0 | ROZPOCET
| VV |  | 173,96 |  | 173.96 | [13 empty] | VV | 2 | 2 | True | 0 | ROZPOCET
| VV |  | 2*(3,98+5,38) |  | 18.72 | [13 empty] | VV | 2 | 2 | True | 0 | ROZPOCET
| VV |  | 2*(5,99+9,98) |  | 31.94 | [13 empty] | VV | 2 | 2 | True | 0 | ROZPOCET
| VV |  | 416,4 |  | 416.4 | [13 empty] | VV | 2 | 2 | True | 0 | ROZPOCET
| VV |  | 207 |  | 207 | [13 empty] | VV | 2 | 2 | True | 0 | ROZPOCET
| VV |  | 2*(3,105+3,845) |  | 13.9 | [13 empty] | VV | 2 | 2 | True | 0 | ROZPOCET
| VV |  | Součet |  | 861.92 | [13 empty] | VV | 2 | 4 | True | 1 | ROZPOCET
562 | K | 7754491R2 | Plochá dřevěná dubová lišta bez profilace ,kompl prov D+M vč dle tabulky povrchových úprav (PU.SO3) | m | 235.23 |  | 0 |  |  |  | snížená |  | 0 | 1e-05 | 0.0023523 | 0 | 0 | 16 | K | 2 |  |  |  | ROZPOCET | 0 | 0 | 0 | 0 | 0 | 2 | 0 | 16 | 1601572855
| PP |  | Plochá dřevěná dubová lišta bez profilace ,kompl prov D+M vč dle tabulky povrchových úprav (PU.SO3) | [15 empty] | PP | 2
| VV |  | V3.4+6+8 | [15 empty] | VV | 2 | 1 | True | 0 | ROZPOCET
| VV |  | 176 |  | 176 | [13 empty] | VV | 2 | 2 | True | 0 | ROZPOCET
| VV |  | 47 |  | 47 | [13 empty] | VV | 2 | 2 | True | 0 | ROZPOCET
| VV |  | 2*(3,12+0,825+2,17) |  | 12.23 | [13 empty] | VV | 2 | 2 | True | 0 | ROZPOCET
| VV |  | Součet |  | 235.23 | [13 empty] | VV | 2 | 4 | True | 1 | ROZPOCET
563 | K | 775511810 | Demontáž podlah vlysových přibíjených s lištami přibíjenými do suti vč případného soklu | m2 | 511.92 |  | 0 | CS ÚRS 2025 02 |  |  | snížená |  | 0 | 0 | 0 | 0.015 | 7.6788 | 16 | K | 2 |  |  |  | ROZPOCET | 0 | 0 | 0 | 0 | 0 | 2 | 0 | 16 | 535613421
| PP |  | Demontáž podlah vlysových přibíjených s lištami přibíjenými do suti vč případného soklu | [15 empty] | PP | 2
| Online PSC |  | https://podminky.urs.cz/item/CS_URS_2025_02/775511810 | [15 empty] | Online PSC | 2
| VV |  | S4 | [15 empty] | VV | 2 | 1 | True | 0 | ROZPOCET
| VV |  | 2np | [15 empty] | VV | 2 | 1 | True | 0 | ROZPOCET
| VV |  | 6+15,4+3,4+14,4+26,2+10,8+10,4+9,2+10,3+25,5+12,1+13,8+14,4+25,7+12+9,7+9,1+5,9+16+4,2 |  | 254.5 | [13 empty] | VV | 2 | 2 | True | 0 | ROZPOCET
| VV |  | 3np | [15 empty] | VV | 2 | 1 | True | 0 | ROZPOCET
| VV |  | 6+16,3+4,4+13,3+25,2+10,8+11,58+9,7+10,9+25,1+13,4+13,4+13,7+25+11,74+10,7+9,5+6+15,9+4,8 |  | 257.42 | [13 empty] | VV | 2 | 2 | True | 0 | ROZPOCET
| VV |  | Součet |  | 511.92 | [13 empty] | VV | 2 | 4 | True | 1 | ROZPOCET
564 | K | 7755262R1 | Masivní dubové parkety tl 21 mm lepené,kompl prov D+M dle PU.P3 a soklu PU.S01 | m2 | 224.1 |  | 0 |  |  |  | snížená |  | 0 | 0.01098 | 2.4606 | 0 | 0 | 16 | K | 2 |  |  |  | ROZPOCET | 0 | 0 | 0 | 0 | 0 | 2 | 0 | 16 | 1349923161
| PP |  | Masivní dubové parkety tl 21 mm lepené,kompl prov D+M dle PU.P3 a soklu PU.S01 | [15 empty] | PP | 2
| VV |  | V4.1 | [15 empty] | VV | 2 | 1 | True | 0 | ROZPOCET
| VV |  | 26,3+5,3+67,9+16,3+15,6+9,4+8,2+7,6 |  | 156.6 | [13 empty] | VV | 2 | 2 | True | 0 | ROZPOCET
| VV |  | V4.3 | [15 empty] | VV | 2 | 1 | True | 0 | ROZPOCET
| VV |  | 67,5 |  | 67.5 | [13 empty] | VV | 2 | 2 | True | 0 | ROZPOCET
| VV |  | Součet |  | 224.1 | [13 empty] | VV | 2 | 4 | True | 1 | ROZPOCET
565 | K | 7755300R1 | Dřevěná třívrstvá dubová lamela tl 15 mm lepená,kompl prov D+M dle PU.P2 a soklu PU.S02 | m2 | 615.728 |  | 0 |  |  |  | snížená |  | 0 | 0.01014 | 6.2435 | 0 | 0 | 16 | K | 2 |  |  |  | ROZPOCET | 0 | 0 | 0 | 0 | 0 | 2 | 0 | 16 | -245620148
| PP |  | Dřevěná třívrstvá dubová lamela tl 15 mm lepená,kompl prov D+M dle PU.P2 a soklu PU.S02 | [15 empty] | PP | 2
| VV |  | V4.2 | [15 empty] | VV | 2 | 1 | True | 0 | ROZPOCET
| VV |  | 21,8 |  | 21.8 | [13 empty] | VV | 2 | 2 | True | 0 | ROZPOCET
| VV |  | Mezisoučet |  | 21.8 | [13 empty] | VV | 2 | 3 | True | 0 | ROZPOCET
| VV |  | V4.4 | [15 empty] | VV | 2 | 1 | True | 0 | ROZPOCET
| VV |  | 33,8+12,1+17,9+24,5+11,7+14+33,9+11,7+18,1 |  | 177.7 | [13 empty] | VV | 2 | 2 | True | 0 | ROZPOCET
| VV |  | 17,4+17,5- 7,838 |  | 27.062 | [13 empty] | VV | 2 | 2 | True | 0 | ROZPOCET
| VV |  | 12,1+15+11,7+14+11,7+18,1 |  | 82.6 | [13 empty] | VV | 2 | 2 | True | 0 | ROZPOCET
| VV |  | 18,1+33,6+25,9+33,9+17,5-19,816 |  | 109.184 | [13 empty] | VV | 2 | 2 | True | 0 | ROZPOCET
| VV |  | Mezisoučet |  | 396.546 | [13 empty] | VV | 2 | 3 | True | 0 | ROZPOCET
| VV |  | V4.5 | [15 empty] | VV | 2 | 1 | True | 0 | ROZPOCET
| VV |  | 14+12,6+40,9+21,2+12,3+40,9+13,4 |  | 155.3 | [13 empty] | VV | 2 | 2 | True | 0 | ROZPOCET
| VV |  | 27,1+27,1-12,118 |  | 42.082 | [13 empty] | VV | 2 | 2 | True | 0 | ROZPOCET
| VV |  | Mezisoučet |  | 197.382 | [13 empty] | VV | 2 | 3 | True | 0 | ROZPOCET
| VV |  | Součet |  | 615.728 | [13 empty] | VV | 2 | 4 | True | 1 | ROZPOCET
566 | K | 775541811 | Demontáž podlah plovoucích lepených do suti | m2 | 39.4 |  | 0 | CS ÚRS 2025 02 |  |  | snížená |  | 0 | 0 | 0 | 0.0071 | 0.27974 | 16 | K | 2 |  |  |  | ROZPOCET | 0 | 0 | 0 | 0 | 0 | 2 | 0 | 16 | -410968850
| PP |  | Demontáž podlah plovoucích lepených do suti | [15 empty] | PP | 2
| Online PSC |  | https://podminky.urs.cz/item/CS_URS_2025_02/775541811 | [15 empty] | Online PSC | 2
| VV |  | S6 | [15 empty] | VV | 2 | 1 | True | 0 | ROZPOCET
| VV |  | 13,4+16,9+7,2+1,9 |  | 39.4 | [13 empty] | VV | 2 | 2 | True | 1 | ROZPOCET
567 | K | 775591312 | Provedení vrchního laku pro běžnou zátěž dřevěných podlah | m2 | 34.5 |  | 0 | CS ÚRS 2025 02 |  |  | snížená |  | 0 | 0.00015 | 0.005175 | 0 | 0 | 16 | K | 2 |  |  |  | ROZPOCET | 0 | 0 | 0 | 0 | 0 | 2 | 0 | 16 | 1239599211
| PP |  | Provedení vrchního laku pro běžnou zátěž dřevěných podlah | [15 empty] | PP | 2
| Online PSC |  | https://podminky.urs.cz/item/CS_URS_2025_02/775591312 | [15 empty] | Online PSC | 2
| VV |  | V4.7 | [15 empty] | VV | 2 | 1 | True | 0 | ROZPOCET
| VV |  | 11,8*2+10,9 |  | 34.5 | [13 empty] | VV | 2 | 2 | True | 1 | ROZPOCET
568 | K | 775591411 | Provedení nátěru olejem a voskováním dřevěných podlah | m2 | 850.928 |  | 0 | CS ÚRS 2025 02 |  |  | snížená |  | 0 | 0.0001 | 0.085093 | 0 | 0 | 16 | K | 2 |  |  |  | ROZPOCET | 0 | 0 | 0 | 0 | 0 | 2 | 0 | 16 | 1967113338
| PP |  | Provedení nátěru olejem a voskováním dřevěných podlah | [15 empty] | PP | 2
| Online PSC |  | https://podminky.urs.cz/item/CS_URS_2025_02/775591411 | [15 empty] | Online PSC | 2
| VV |  | V4.1 | [15 empty] | VV | 2 | 1 | True | 0 | ROZPOCET
| VV |  | 156,6 |  | 156.6 | [13 empty] | VV | 2 | 2 | True | 0 | ROZPOCET
| VV |  | V4.2 | [15 empty] | VV | 2 | 1 | True | 0 | ROZPOCET
| VV |  | 21,8 |  | 21.8 | [13 empty] | VV | 2 | 2 | True | 0 | ROZPOCET
| VV |  | V4.3 | [15 empty] | VV | 2 | 1 | True | 0 | ROZPOCET
| VV |  | 67,5 |  | 67.5 | [13 empty] | VV | 2 | 2 | True | 0 | ROZPOCET
| VV |  | V4.4 | [15 empty] | VV | 2 | 1 | True | 0 | ROZPOCET
| VV |  | 396,546 |  | 396.546 | [13 empty] | VV | 2 | 2 | True | 0 | ROZPOCET
| VV |  | V4.5 | [15 empty] | VV | 2 | 1 | True | 0 | ROZPOCET
| VV |  | 197,382 |  | 197.382 | [13 empty] | VV | 2 | 2 | True | 0 | ROZPOCET
| VV |  | V4.6 | [15 empty] | VV | 2 | 1 | True | 0 | ROZPOCET
| VV |  | 11,1 |  | 11.1 | [13 empty] | VV | 2 | 2 | True | 0 | ROZPOCET
| VV |  | Součet |  | 850.928 | [13 empty] | VV | 2 | 4 | True | 1 | ROZPOCET
569 | K | 998775203 | Přesun hmot procentní pro podlahy skládané v objektech v přes 12 do 24 m | % |  |  | 0 | CS ÚRS 2025 02 |  |  | snížená |  | 0 | 0 | 0 | 0 | 0 | 16 | K | 2 |  |  |  | ROZPOCET | 0 | 0 | 0 | 0 | 0 | 2 | 0 | 16 | -173851155
| PP |  | Přesun hmot procentní pro podlahy skládané v objektech v přes 12 do 24 m | [15 empty] | PP | 2
| Online PSC |  | https://podminky.urs.cz/item/CS_URS_2025_02/998775203 | [15 empty] | Online PSC | 2
| D | 776 | Podlahy povlakové |  |  |  | 0 | [5 empty] | 0 |  | 0 |  | 0.4203 | 2 | D | 1 |  |  |  | ROZPOCET | [6 empty] | 0
570 | K | 776201812 | Demontáž lepených povlakových podlah s podložkou ručně vč případných soklů | m2 | 140.1 |  | 0 | CS ÚRS 2025 02 |  |  | snížená |  | 0 | 0 | 0 | 0.003 | 0.4203 | 16 | K | 2 |  |  |  | ROZPOCET | 0 | 0 | 0 | 0 | 0 | 2 | 0 | 16 | 1448202996
| PP |  | Demontáž lepených povlakových podlah s podložkou ručně vč případných soklů | [15 empty] | PP | 2
| Online PSC |  | https://podminky.urs.cz/item/CS_URS_2025_02/776201812 | [15 empty] | Online PSC | 2
| VV |  | koberec-1np | [15 empty] | VV | 2 | 1 | True | 0 | ROZPOCET
| VV |  | 5 |  | 5 | [13 empty] | VV | 2 | 2 | True | 0 | ROZPOCET
| VV |  | PVC-1np | [15 empty] | VV | 2 | 1 | True | 0 | ROZPOCET
| VV |  | 7,7+13,4+54,5+7,9+38,5+13,1 |  | 135.1 | [13 empty] | VV | 2 | 2 | True | 0 | ROZPOCET
| VV |  | Součet |  | 140.1 | [13 empty] | VV | 2 | 4 | True | 1 | ROZPOCET
| D | 777 | Podlahy lité |  |  |  | 0 | [5 empty] | 0 |  | 0.73266 |  | 0 | 2 | D | 1 |  |  |  | ROZPOCET | [6 empty] | 0
571 | K | 7771211R1 | Vyrovnání podkladu podlah systémovou epoxi plnící a vyrovnávací maltou tl 4 mm | m2 | 76.96 |  | 0 |  |  |  | snížená |  | 0 | 0.009 | 0.69264 | 0 | 0 | 16 | K | 2 |  |  |  | ROZPOCET | 0 | 0 | 0 | 0 | 0 | 2 | 0 | 16 | -847751244
| PP |  | Vyrovnání podkladu podlah systémovou epoxi plnící a vyrovnávací maltou tl 4 mm | [15 empty] | PP | 2
| VV |  | V5.5 | [15 empty] | VV | 2 | 1 | True | 0 | ROZPOCET
| VV |  | 70,5 |  | 70.5 | [13 empty] | VV | 2 | 2 | True | 0 | ROZPOCET
| VV |  | V5.6 | [15 empty] | VV | 2 | 1 | True | 0 | ROZPOCET
| VV |  | 6,46 |  | 6.46 | [13 empty] | VV | 2 | 2 | True | 0 | ROZPOCET
| VV |  | Součet |  | 76.96 | [13 empty] | VV | 2 | 4 | True | 1 | ROZPOCET
572 | K | 777131101 | Penetrační epoxidový nátěr podlahy na suchý a vyzrálý podklad | m2 | 70.5 |  | 0 | CS ÚRS 2025 02 |  |  | snížená |  | 0 | 0.0003 | 0.02115 | 0 | 0 | 16 | K | 2 |  |  |  | ROZPOCET | 0 | 0 | 0 | 0 | 0 | 2 | 0 | 16 | -630654034
| PP |  | Penetrační epoxidový nátěr podlahy na suchý a vyzrálý podklad | [15 empty] | PP | 2
| Online PSC |  | https://podminky.urs.cz/item/CS_URS_2025_02/777131101 | [15 empty] | Online PSC | 2
| VV |  | V5.5 | [15 empty] | VV | 2 | 1 | True | 0 | ROZPOCET
| VV |  | 70,5 |  | 70.5 | [13 empty] | VV | 2 | 2 | True | 0 | ROZPOCET
| VV |  | Součet |  | 70.5 | [13 empty] | VV | 2 | 4 | True | 1 | ROZPOCET
573 | K | 777131201 | Penetrační epoxidový nátěr schodišťových stupňů na suchý a vyzrálý podklad | m2 | 6.46 |  | 0 | CS ÚRS 2025 02 |  |  | snížená |  | 0 | 0.00032 | 0.0020672 | 0 | 0 | 16 | K | 2 |  |  |  | ROZPOCET | 0 | 0 | 0 | 0 | 0 | 2 | 0 | 16 | 1885439279
| PP |  | Penetrační epoxidový nátěr schodišťových stupňů na suchý a vyzrálý podklad | [15 empty] | PP | 2
| Online PSC |  | https://podminky.urs.cz/item/CS_URS_2025_02/777131201 | [15 empty] | Online PSC | 2
574 | K | 7776121R1 | Uzavírací epoxidový protiskluzný nátěr podlahy - 2x 2komponentní struktur probarvený protiskluzný epoxidový | m2 | 74.283 |  | 0 |  |  |  | snížená |  | 0 | 0.0002 | 0.014857 | 0 | 0 | 16 | K | 2 |  |  |  | ROZPOCET | 0 | 0 | 0 | 0 | 0 | 2 | 0 | 16 | 58000306
| PP |  | Uzavírací epoxidový protiskluzný nátěr podlahy - 2x 2komponentní struktur probarvený protiskluzný epoxidový | [15 empty] | PP | 2
| VV |  | V5.1 | [15 empty] | VV | 2 | 1 | True | 0 | ROZPOCET
| VV |  | 2,155*1,4+1,915*0,4 |  | 3.783 | [13 empty] | VV | 2 | 2 | True | 0 | ROZPOCET
| VV |  | V5.5 | [15 empty] | VV | 2 | 1 | True | 0 | ROZPOCET
| VV |  | 21,2+19,6+18,9+10,8 |  | 70.5 | [13 empty] | VV | 2 | 2 | True | 0 | ROZPOCET
| VV |  | Součet |  | 74.283 | [13 empty] | VV | 2 | 4 | True | 1 | ROZPOCET
575 | K | 777612209 | Uzavírací epoxidový protiskluzný nátěr schodišťových stupňů - V2.2 | m2 | 2.79 |  | 0 | CS ÚRS 2025 02 |  |  | snížená |  | 0 | 0.00021 | 0.0005859 | 0 | 0 | 16 | K | 2 |  |  |  | ROZPOCET | 0 | 0 | 0 | 0 | 0 | 2 | 0 | 16 | 1248530506
| PP |  | Uzavírací epoxidový protiskluzný nátěr schodišťových stupňů - V2.2 | [15 empty] | PP | 2
| Online PSC |  | https://podminky.urs.cz/item/CS_URS_2025_02/777612209 | [15 empty] | Online PSC | 2
| VV |  | (0,15+0,3)*1,55*4 |  | 2.79 | [13 empty] | VV | 2 | 2 | True | 1 | ROZPOCET
576 | K | 7776122R1 | Uzavírací epoxidový protiskluzný nátěr podlahy - 2x 2komponentní struktur probarvený protiskluzný epoxidový nátěr schodišťových stupňů | m2 | 6.46 |  | 0 |  |  |  | snížená |  | 0 | 0.00021 | 0.0013566 | 0 | 0 | 16 | K | 2 |  |  |  | ROZPOCET | 0 | 0 | 0 | 0 | 0 | 2 | 0 | 16 | 276859239
| PP |  | Uzavírací epoxidový protiskluzný nátěr podlahy - 2x 2komponentní struktur probarvený protiskluzný epoxidový nátěr schodišťových stupňů | [15 empty] | PP | 2
| VV |  | V5,6 | [15 empty] | VV | 2 | 1 | True | 0 | ROZPOCET
| VV |  | 2,56*1+3,9 |  | 6.46 | [13 empty] | VV | 2 | 2 | True | 0 | ROZPOCET
| VV |  | Součet |  | 6.46 | [13 empty] | VV | 2 | 4 | True | 1 | ROZPOCET
577 | K | 998777203 | Přesun hmot procentní pro podlahy lité v objektech v přes 12 do 24 m | % |  |  | 0 | CS ÚRS 2025 02 |  |  | snížená |  | 0 | 0 | 0 | 0 | 0 | 16 | K | 2 |  |  |  | ROZPOCET | 0 | 0 | 0 | 0 | 0 | 2 | 0 | 16 | 2005987616
| PP |  | Přesun hmot procentní pro podlahy lité v objektech v přes 12 do 24 m | [15 empty] | PP | 2
| Online PSC |  | https://podminky.urs.cz/item/CS_URS_2025_02/998777203 | [15 empty] | Online PSC | 2
| D | 781 | Dokončovací práce - obklady |  |  |  | 0 | [5 empty] | 0 |  | 10.5961 |  | 7.2652 | 2 | D | 1 |  |  |  | ROZPOCET | [6 empty] | 0
578 | K | 781121011 | Nátěr penetrační na stěnu | m2 | 349.59 |  | 0 | CS ÚRS 2025 02 |  |  | snížená |  | 0 | 0.0003 | 0.10488 | 0 | 0 | 16 | K | 2 |  |  |  | ROZPOCET | 0 | 0 | 0 | 0 | 0 | 2 | 0 | 16 | 498383008
| PP |  | Nátěr penetrační na stěnu | [15 empty] | PP | 2
| Online PSC |  | https://podminky.urs.cz/item/CS_URS_2025_02/781121011 | [15 empty] | Online PSC | 2
579 | K | 781484513 | Montáž obkladů stěn z keramické mozaiky nebo dekoru na síti lepených cementovým flexibilním rychletuhnoucím lepidlem základní prvek přes 200 do 400 ks/m2 | m2 | 349.59 |  | 0 | CS ÚRS 2025 02 |  |  | snížená |  | 0 | 0.00576 | 2.0136 | 0 | 0 | 16 | K | 2 |  |  |  | ROZPOCET | 0 | 0 | 0 | 0 | 0 | 2 | 0 | 16 | 394034492
| PP |  | Montáž obkladů stěn z keramické mozaiky nebo dekoru na síti lepených cementovým flexibilním rychletuhnoucím lepidlem základní prvek přes 200 do 400 ks/m2 | [15 empty] | PP | 2
| Online PSC |  | https://podminky.urs.cz/item/CS_URS_2025_02/781484513 | [15 empty] | Online PSC | 2
| VV |  | 1np | [15 empty] | VV | 2 | 1 | True | 0 | ROZPOCET
| VV |  | 2,15*2*(0,925+0,92+2,2*2+1,63+1,82+2,87+2,685)-0,8*2,4*4 |  | 57.895 | [13 empty] | VV | 2 | 2 | True | 0 | ROZPOCET
| VV |  | 2+3np | [15 empty] | VV | 2 | 1 | True | 0 | ROZPOCET
| VV |  | 2,15*2*(1,41*2+2,6*2+1,71*2+1,81*2+1,82*2+1,47*2+2,42+1,52+1,02+1,22)*2 |  | 239.252 | [13 empty] | VV | 2 | 2 | True | 0 | ROZPOCET
| VV |  | -2*(0,7*2,1*6+0,8*2,1*2) |  | -24.36 | [13 empty] | VV | 2 | 2 | True | 0 | ROZPOCET
| VV |  | 4np | [15 empty] | VV | 2 | 1 | True | 0 | ROZPOCET
| VV |  | 2,05*2*(2,85*2+1,4*2+2,3*2+1,705*2+2,3+1,715)-0,7*2,1*5 |  | 76.803 | [13 empty] | VV | 2 | 2 | True | 0 | ROZPOCET
| VV |  | Součet |  | 349.59 | [13 empty] | VV | 2 | 4 | True | 1 | ROZPOCET
580 | K | 781471810 | Demontáž obkladů z obkladaček keramických kladených do malty | m2 | 89.143 |  | 0 | CS ÚRS 2025 02 |  |  | snížená |  | 0 | 0 | 0 | 0.0815 | 7.2652 | 16 | K | 2 |  |  |  | ROZPOCET | 0 | 0 | 0 | 0 | 0 | 2 | 0 | 16 | 377927295
| PP |  | Demontáž obkladů z obkladaček keramických kladených do malty | [15 empty] | PP | 2
| Online PSC |  | https://podminky.urs.cz/item/CS_URS_2025_02/781471810 | [15 empty] | Online PSC | 2
| VV |  | 1np | [15 empty] | VV | 2 | 1 | True | 0 | ROZPOCET
| VV |  | 1,8*(4,803+1,6) |  | 11.525 | [13 empty] | VV | 2 | 2 | True | 0 | ROZPOCET
| VV |  | 2*(2,786+1,857)-1,38*2 |  | 6.526 | [13 empty] | VV | 2 | 2 | True | 0 | ROZPOCET
| VV |  | 2np | [15 empty] | VV | 2 | 1 | True | 0 | ROZPOCET
| VV |  | 2*(0,82*2+2,1+2,0)-1,37*2,2 |  | 8.466 | [13 empty] | VV | 2 | 2 | True | 0 | ROZPOCET
| VV |  | 2*(1,686+2,373+2,055+1,886+0,82*2) |  | 19.28 | [13 empty] | VV | 2 | 2 | True | 0 | ROZPOCET
| VV |  | 3np | [15 empty] | VV | 2 | 1 | True | 0 | ROZPOCET
| VV |  | 2*(0,82*2+2,1+2,0)-1,37*2,2 |  | 8.466 | [13 empty] | VV | 2 | 2 | True | 0 | ROZPOCET
| VV |  | 2*(1,686+2,373+2,055+1,886+0,82*2) |  | 19.28 | [13 empty] | VV | 2 | 2 | True | 0 | ROZPOCET
| VV |  | kuch linka | [15 empty] | VV | 2 | 1 | True | 0 | ROZPOCET
| VV |  | 0,6*2*(3+5+5) |  | 15.6 | [13 empty] | VV | 2 | 2 | True | 0 | ROZPOCET
| VV |  | Součet |  | 89.143 | [13 empty] | VV | 2 | 4 | True | 1 | ROZPOCET
581 | M | 5976120R | mozaika keramická lepená na síti | m2 | 384.549 |  | 0 |  |  |  | snížená |  | 0 | 0.022 | 8.4601 | 0 | 0 | 32 | M | 2 |  |  |  | ROZPOCET | 0 | 0 | 0 | 0 | 0 | 2 | 0 | 16 | 1842211901
| PP |  | mozaika keramická lepená na síti | [15 empty] | PP | 2
| VV |  | 349,59*1,1 "Přepočtené koeficientem množství |  | 384.549 | [13 empty] | VV | 2 | 2 | True | 1 | ROZPOCET
582 | K | 781495211 | Čištění vnitřních ploch stěn po provedení obkladu chemickými prostředky | m2 | 349.59 |  | 0 | CS ÚRS 2025 02 |  |  | snížená |  | 0 | 5e-05 | 0.017479 | 0 | 0 | 16 | K | 2 |  |  |  | ROZPOCET | 0 | 0 | 0 | 0 | 0 | 2 | 0 | 16 | 1077557403
| PP |  | Čištění vnitřních ploch stěn po provedení obkladu chemickými prostředky | [15 empty] | PP | 2
| Online PSC |  | https://podminky.urs.cz/item/CS_URS_2025_02/781495211 | [15 empty] | Online PSC | 2
583 | K | 998781203 | Přesun hmot procentní pro obklady keramické v objektech v přes 12 do 24 m | % |  |  | 0 | CS ÚRS 2025 02 |  |  | snížená |  | 0 | 0 | 0 | 0 | 0 | 16 | K | 2 |  |  |  | ROZPOCET | 0 | 0 | 0 | 0 | 0 | 2 | 0 | 16 | -1369335567
| PP |  | Přesun hmot procentní pro obklady keramické v objektech v přes 12 do 24 m | [15 empty] | PP | 2
| Online PSC |  | https://podminky.urs.cz/item/CS_URS_2025_02/998781203 | [15 empty] | Online PSC | 2
| D | 783 | Dokončovací práce - nátěry |  |  |  | 0 | [5 empty] | 0 |  | 1.7805 |  | 0 | 2 | D | 1 |  |  |  | ROZPOCET | [6 empty] | 0
584 | K | 78320120r | Očištění stávajícího krovu před sanačními nátěry | m2 | 1203.012 |  | 0 |  |  |  | snížená |  | 0 | 2e-05 | 0.02406 | 0 | 0 | 16 | K | 2 |  |  |  | ROZPOCET | 0 | 0 | 0 | 0 | 0 | 2 | 0 | 16 | -1865706862
| PP |  | Očištění stávajícího krovu před sanačními nátěry | [15 empty] | PP | 2
585 | K | 783213021 | Napouštěcí dvojnásobný syntetický biodní nátěr tesařských prvků nezabudovaných do konstrukce | m2 | 1543.504 |  | 0 | CS ÚRS 2025 02 |  |  | snížená |  | 0 | 0.00022 | 0.33957 | 0 | 0 | 16 | K | 2 |  |  |  | ROZPOCET | 0 | 0 | 0 | 0 | 0 | 2 | 0 | 16 | 461339466
| PP |  | Napouštěcí dvojnásobný syntetický biodní nátěr tesařských prvků nezabudovaných do konstrukce | [15 empty] | PP | 2
| Online PSC |  | https://podminky.urs.cz/item/CS_URS_2025_02/783213021 | [15 empty] | Online PSC | 2
| VV |  | příložky | [15 empty] | VV | 2 | 1 | True | 0 | ROZPOCET
| VV |  | 148,5*2*(0,06+0,18) |  | 71.28 | [13 empty] | VV | 2 | 2 | True | 0 | ROZPOCET
| VV |  | stropní trámy | [15 empty] | VV | 2 | 1 | True | 0 | ROZPOCET
| VV |  | (0,26+0,18)*2*(2,8*11+1,9*2) |  | 30.448 | [13 empty] | VV | 2 | 2 | True | 0 | ROZPOCET
| VV |  | (0,1+0,18)*2*(4,3*12+3,4*14+1,5*4) |  | 58.912 | [13 empty] | VV | 2 | 2 | True | 0 | ROZPOCET
| VV |  | (0,2+0,26)*2*7,5 |  | 6.9 | [13 empty] | VV | 2 | 2 | True | 0 | ROZPOCET
| VV |  | (0,2+0,23)*2*10 |  | 8.6 | [13 empty] | VV | 2 | 2 | True | 0 | ROZPOCET
| VV |  | (0,24+0,32)*2*23 |  | 25.76 | [13 empty] | VV | 2 | 2 | True | 0 | ROZPOCET
| VV |  | (0,18+0,24)*2*8 |  | 6.72 | [13 empty] | VV | 2 | 2 | True | 0 | ROZPOCET
| VV |  | prvky do krovu | [15 empty] | VV | 2 | 1 | True | 0 | ROZPOCET
| VV |  | (0,24+0,32)*2*4 |  | 4.48 | [13 empty] | VV | 2 | 2 | True | 0 | ROZPOCET
| VV |  | 0,15*4*4 |  | 2.4 | [13 empty] | VV | 2 | 2 | True | 0 | ROZPOCET
| VV |  | (0,15+0,24)*2*7,1 |  | 5.538 | [13 empty] | VV | 2 | 2 | True | 0 | ROZPOCET
| VV |  | (0,15+0,18)*2*6 |  | 3.96 | [13 empty] | VV | 2 | 2 | True | 0 | ROZPOCET
| VV |  | (0,13+0,18)*2*15 |  | 9.3 | [13 empty] | VV | 2 | 2 | True | 0 | ROZPOCET
| VV |  | (0,15+0,06)*2*19 |  | 7.98 | [13 empty] | VV | 2 | 2 | True | 0 | ROZPOCET
| VV |  | (0,14+0,16)*2*(7,3*4+6,1*2+8,1*2+4+8,6*2+2,8*2) |  | 50.64 | [13 empty] | VV | 2 | 2 | True | 0 | ROZPOCET
| VV |  | 0,16*4*12 |  | 7.68 | [13 empty] | VV | 2 | 2 | True | 0 | ROZPOCET
| VV |  | (0,12+0,16)*2*3 |  | 1.68 | [13 empty] | VV | 2 | 2 | True | 0 | ROZPOCET
| VV |  | (0,08+0,24)*2*8,1*4 |  | 20.736 | [13 empty] | VV | 2 | 2 | True | 0 | ROZPOCET
| VV |  | (0,09+0,18)*2*5 |  | 2.7 | [13 empty] | VV | 2 | 2 | True | 0 | ROZPOCET
| VV |  | (0,15+0,24)*2*7,1 |  | 5.538 | [13 empty] | VV | 2 | 2 | True | 0 | ROZPOCET
| VV |  | (0,15+0,18)*2*6 |  | 3.96 | [13 empty] | VV | 2 | 2 | True | 0 | ROZPOCET
| VV |  | (0,13+0,17)*2*4 |  | 2.4 | [13 empty] | VV | 2 | 2 | True | 0 | ROZPOCET
| VV |  | (0,2+0,26)*2*7,5 |  | 6.9 | [13 empty] | VV | 2 | 2 | True | 0 | ROZPOCET
| VV |  | (0,1+0,18)*2*(4,3*12+3,4*14+1,5*4) |  | 58.912 | [13 empty] | VV | 2 | 2 | True | 0 | ROZPOCET
| VV |  | 0,12*4*8 |  | 3.84 | [13 empty] | VV | 2 | 2 | True | 0 | ROZPOCET
| VV |  | záklop | [15 empty] | VV | 2 | 1 | True | 0 | ROZPOCET
| VV |  | 2*568,12 |  | 1136.24 | [13 empty] | VV | 2 | 2 | True | 0 | ROZPOCET
| VV |  | Součet |  | 1543.504 | [13 empty] | VV | 2 | 4 | True | 1 | ROZPOCET
586 | K | 783214121 | Sanační biocidní ošetření stříkáním tesařských konstrukcí zabudovaných do konstrukce - stávající krov | m2 | 1203.012 |  | 0 | CS ÚRS 2025 02 |  |  | snížená |  | 0 | 0.00045 | 0.54136 | 0 | 0 | 16 | K | 2 |  |  |  | ROZPOCET | 0 | 0 | 0 | 0 | 0 | 2 | 0 | 16 | -176165914
| PP |  | Sanační biocidní ošetření stříkáním tesařských konstrukcí zabudovaných do konstrukce - stávající krov | [15 empty] | PP | 2
| Online PSC |  | https://podminky.urs.cz/item/CS_URS_2025_02/783214121 | [15 empty] | Online PSC | 2
587 | K | 783218211 | Lakovací dvojnásobný syntetický nátěr s mezibroušením tesařských konstrukcí | m2 | 20.02 |  | 0 | CS ÚRS 2025 02 |  |  | snížená |  | 0 | 0.00029 | 0.0058058 | 0 | 0 | 16 | K | 2 |  |  |  | ROZPOCET | 0 | 0 | 0 | 0 | 0 | 2 | 0 | 16 | -2142452351
| PP |  | Lakovací dvojnásobný syntetický nátěr s mezibroušením tesařských konstrukcí | [15 empty] | PP | 2
| Online PSC |  | https://podminky.urs.cz/item/CS_URS_2025_02/783218211 | [15 empty] | Online PSC | 2
| VV |  | V4.8 | [15 empty] | VV | 2 | 1 | True | 0 | ROZPOCET
| VV |  | 20,02 |  | 20.02 | [13 empty] | VV | 2 | 2 | True | 0 | ROZPOCET
| VV |  | Součet |  | 20.02 | [13 empty] | VV | 2 | 4 | True | 1 | ROZPOCET
588 | K | 783314201 | Základní antikorozní jednonásobný syntetický standardní nátěr zámečnických konstrukcí | m2 | 473.44 |  | 0 | CS ÚRS 2025 02 |  |  | snížená |  | 0 | 0.00017 | 0.080485 | 0 | 0 | 16 | K | 2 |  |  |  | ROZPOCET | 0 | 0 | 0 | 0 | 0 | 2 | 0 | 16 | -703630131
| PP |  | Základní antikorozní jednonásobný syntetický standardní nátěr zámečnických konstrukcí | [15 empty] | PP | 2
| Online PSC |  | https://podminky.urs.cz/item/CS_URS_2025_02/783314201 | [15 empty] | Online PSC | 2
| VV |  | ocelové prvky ve stropech a krovu | [15 empty] | VV | 2 | 1 | True | 0 | ROZPOCET
| VV |  | 32*(1,249+1,576+5,642+0,686+5,642) |  | 473.44 | [13 empty] | VV | 2 | 2 | True | 0 | ROZPOCET
| VV |  | Součet |  | 473.44 | [13 empty] | VV | 2 | 4 | True | 1 | ROZPOCET
589 | K | 783823164 | Penetrační vrstva pro celoplošné zpěvnění penetrací sol-silikátový nátěr omítek stupně členitosti 3 dle S5.2 a S5.3-viz PU.S1 | m2 | 1209.396 |  | 0 | CS ÚRS 2025 02 |  |  | snížená |  | 0 | 0.00011 | 0.13303 | 0 | 0 | 16 | K | 2 |  |  |  | ROZPOCET | 0 | 0 | 0 | 0 | 0 | 2 | 0 | 16 | -159341819
| PP |  | Penetrační vrstva pro celoplošné zpěvnění penetrací sol-silikátový nátěr omítek stupně členitosti 3 dle S5.2 a S5.3-viz PU.S1 | [15 empty] | PP | 2
| Online PSC |  | https://podminky.urs.cz/item/CS_URS_2025_02/783823164 | [15 empty] | Online PSC | 2
| VV |  | 355,969++853,427 |  | 1209.396 | [13 empty] | VV | 2 | 2 | True | 1 | ROZPOCET
590 | K | 7838271R1 | Povrchová mezivrstva-aplikace sjednocující minerálního názěru,aplikace 1x štětkou-viz PU.S1 | m2 | 1209.396 |  | 0 |  |  |  | snížená |  | 0 | 0.00027 | 0.32654 | 0 | 0 | 16 | K | 2 |  |  |  | ROZPOCET | 0 | 0 | 0 | 0 | 0 | 2 | 0 | 16 | 264245728
| PP |  | Povrchová mezivrstva-aplikace sjednocující minerálního názěru,aplikace 1x štětkou-viz PU.S1 | [15 empty] | PP | 2
591 | K | 7838271R2 | Krycí sol-silikátový nátěr omítek stupně členitosti 3bbez titanové běloby,aplikace 2x štětkou pro vytvoření patinace (flekatost) dle S5.2 a S.53, viz PU.S1 | m2 | 1209.396 |  | 0 |  |  |  | snížená |  | 0 | 0.00027 | 0.32654 | 0 | 0 | 16 | K | 2 |  |  |  | ROZPOCET | 0 | 0 | 0 | 0 | 0 | 2 | 0 | 16 | -1698726018
| PP |  | Krycí sol-silikátový nátěr omítek stupně členitosti 3bbez titanové běloby,aplikace 2x štětkou pro vytvoření patinace (flekatost) dle S5.2 a S.53, viz PU.S1 | [15 empty] | PP | 2
592 | K | 783913161 | Penetrační vrstva-disperzní nátěr betonových podlah | m2 | 14.84 |  | 0 | CS ÚRS 2025 02 |  |  | snížená |  | 0 | 0.00021 | 0.0031164 | 0 | 0 | 16 | K | 2 |  |  |  | ROZPOCET | 0 | 0 | 0 | 0 | 0 | 2 | 0 | 16 | -843337879
| PP |  | Penetrační vrstva-disperzní nátěr betonových podlah | [15 empty] | PP | 2
| Online PSC |  | https://podminky.urs.cz/item/CS_URS_2025_02/783913161 | [15 empty] | Online PSC | 2
| VV |  | V5.7 | [15 empty] | VV | 2 | 1 | True | 0 | ROZPOCET
| VV |  | (0,15+0,3)*1,8*4 |  | 3.24 | [13 empty] | VV | 2 | 2 | True | 0 | ROZPOCET
| VV |  | V3.1 | [15 empty] | VV | 2 | 1 | True | 0 | ROZPOCET
| VV |  | 7,2 |  | 7.2 | [13 empty] | VV | 2 | 2 | True | 0 | ROZPOCET
| VV |  | V3.2 | [15 empty] | VV | 2 | 1 | True | 0 | ROZPOCET
| VV |  | 4,4 |  | 4.4 | [13 empty] | VV | 2 | 2 | True | 0 | ROZPOCET
| VV |  | Součet |  | 14.84 | [13 empty] | VV | 2 | 4 | True | 1 | ROZPOCET
| D | 784 | Dokončovací práce - malby a tapety |  |  |  | 0 | [5 empty] | 0 |  | 10.8343 |  | 1.0006 | 2 | D | 1 |  |  |  | ROZPOCET | [6 empty] | 0
593 | K | 784111003 | Oprášení (ometení ) podkladu v místnostech v přes 3,80 do 5,00 m | m2 | 3227.757 |  | 0 | CS ÚRS 2025 02 |  |  | snížená |  | 0 | 0 | 0 | 0 | 0 | 16 | K | 2 |  |  |  | ROZPOCET | 0 | 0 | 0 | 0 | 0 | 2 | 0 | 16 | -482101878
| PP |  | Oprášení (ometení ) podkladu v místnostech v přes 3,80 do 5,00 m | [15 empty] | PP | 2
| Online PSC |  | https://podminky.urs.cz/item/CS_URS_2025_02/784111003 | [15 empty] | Online PSC | 2
594 | K | 784121003 | Oškrabání malby v místnostech v přes 3,80 do 5,00 m | m2 | 3227.757 |  | 0 | CS ÚRS 2025 02 |  |  | snížená |  | 0 | 0.001 | 3.2278 | 0.00031 | 1.0006 | 16 | K | 2 |  |  |  | ROZPOCET | 0 | 0 | 0 | 0 | 0 | 2 | 0 | 16 | 1470619966
| PP |  | Oškrabání malby v místnostech v přes 3,80 do 5,00 m | [15 empty] | PP | 2
| Online PSC |  | https://podminky.urs.cz/item/CS_URS_2025_02/784121003 | [15 empty] | Online PSC | 2
| VV |  | stropy | [15 empty] | VV | 2 | 1 | True | 0 | ROZPOCET
| VV |  | V1.0 | [15 empty] | VV | 2 | 1 | True | 0 | ROZPOCET
| VV |  | 15,6 |  | 15.6 | [13 empty] | VV | 2 | 2 | True | 0 | ROZPOCET
| VV |  | V1.1 | [15 empty] | VV | 2 | 1 | True | 0 | ROZPOCET
| VV |  | 540,6 |  | 540.6 | [13 empty] | VV | 2 | 2 | True | 0 | ROZPOCET
| VV |  | V1.2 | [15 empty] | VV | 2 | 1 | True | 0 | ROZPOCET
| VV |  | 284,3 |  | 284.3 | [13 empty] | VV | 2 | 2 | True | 0 | ROZPOCET
| VV |  | V1.6 | [15 empty] | VV | 2 | 1 | True | 0 | ROZPOCET
| VV |  | 75,468 |  | 75.468 | [13 empty] | VV | 2 | 2 | True | 0 | ROZPOCET
| VV |  | V1.7 | [15 empty] | VV | 2 | 1 | True | 0 | ROZPOCET
| VV |  | 9,913 |  | 9.913 | [13 empty] | VV | 2 | 2 | True | 0 | ROZPOCET
| VV |  | stěny | [15 empty] | VV | 2 | 1 | True | 0 | ROZPOCET
| VV |  | 930,607 |  | 930.607 | [13 empty] | VV | 2 | 2 | True | 0 | ROZPOCET
| VV |  | 1371,269 |  | 1371.269 | [13 empty] | VV | 2 | 2 | True | 0 | ROZPOCET
| VV |  | Součet |  | 3227.757 | [13 empty] | VV | 2 | 4 | True | 1 | ROZPOCET
595 | K | 784121013 | Rozmývání podkladu po oškrabání malby v místnostech v přes 3,80 do 5,00 m | m2 | 3227.757 |  | 0 | CS ÚRS 2025 02 |  |  | snížená |  | 0 | 0 | 0 | 0 | 0 | 16 | K | 2 |  |  |  | ROZPOCET | 0 | 0 | 0 | 0 | 0 | 2 | 0 | 16 | -589363945
| PP |  | Rozmývání podkladu po oškrabání malby v místnostech v přes 3,80 do 5,00 m | [15 empty] | PP | 2
| Online PSC |  | https://podminky.urs.cz/item/CS_URS_2025_02/784121013 | [15 empty] | Online PSC | 2
596 | K | 784161513 | Přetmelení systémovou stěrkou stropů - 30% | m2 | 166.86 |  | 0 | CS ÚRS 2025 02 |  |  | snížená |  | 0 | 0.0045 | 0.75087 | 0 | 0 | 16 | K | 2 |  |  |  | ROZPOCET | 0 | 0 | 0 | 0 | 0 | 2 | 0 | 16 | 2073574661
| PP |  | Přetmelení systémovou stěrkou stropů - 30% | [15 empty] | PP | 2
| Online PSC |  | https://podminky.urs.cz/item/CS_URS_2025_02/784161513 | [15 empty] | Online PSC | 2
| VV |  | V1.0 | [15 empty] | VV | 2 | 1 | True | 0 | ROZPOCET
| VV |  | 15,6*0,3 |  | 4.68 | [13 empty] | VV | 2 | 2 | True | 0 | ROZPOCET
| VV |  | V1.1 | [15 empty] | VV | 2 | 1 | True | 0 | ROZPOCET
| VV |  | 540,6*0,3 |  | 162.18 | [13 empty] | VV | 2 | 2 | True | 0 | ROZPOCET
| VV |  | Součet |  | 166.86 | [13 empty] | VV | 2 | 4 | True | 1 | ROZPOCET
597 | K | 784181113 | Základní silikátová jednonásobná bezbarvá penetrace podkladu v místnostech v přes 3,80 do 5,00 m | m2 | 1297.314 |  | 0 | CS ÚRS 2025 02 |  |  | snížená |  | 0 | 0.00021 | 0.27244 | 0 | 0 | 16 | K | 2 |  |  |  | ROZPOCET | 0 | 0 | 0 | 0 | 0 | 2 | 0 | 16 | -834339355
| PP |  | Základní silikátová jednonásobná bezbarvá penetrace podkladu v místnostech v přes 3,80 do 5,00 m | [15 empty] | PP | 2
| Online PSC |  | https://podminky.urs.cz/item/CS_URS_2025_02/784181113 | [15 empty] | Online PSC | 2
| VV |  | S4.1 | [15 empty] | VV | 2 | 1 | True | 0 | ROZPOCET
| VV |  | 872,5 |  | 872.5 | [13 empty] | VV | 2 | 2 | True | 0 | ROZPOCET
| VV |  | S4.2 | [15 empty] | VV | 2 | 1 | True | 0 | ROZPOCET
| VV |  | 41,4 |  | 41.4 | [13 empty] | VV | 2 | 2 | True | 0 | ROZPOCET
| VV |  | V1.0 | [15 empty] | VV | 2 | 1 | True | 0 | ROZPOCET
| VV |  | 15,6 |  | 15.6 | [13 empty] | VV | 2 | 2 | True | 0 | ROZPOCET
| VV |  | V1.2 | [15 empty] | VV | 2 | 1 | True | 0 | ROZPOCET
| VV |  | 279,8 |  | 279.8 | [13 empty] | VV | 2 | 2 | True | 0 | ROZPOCET
| VV |  | V1.6 | [15 empty] | VV | 2 | 1 | True | 0 | ROZPOCET
| VV |  | 84,018 |  | 84.018 | [13 empty] | VV | 2 | 2 | True | 0 | ROZPOCET
| VV |  | S4.3 | [15 empty] | VV | 2 | 1 | True | 0 | ROZPOCET
| VV |  | 3,996 |  | 3.996 | [13 empty] | VV | 2 | 2 | True | 0 | ROZPOCET
| VV |  | Součet |  | 1297.314 | [13 empty] | VV | 2 | 4 | True | 1 | ROZPOCET
598 | K | 784181133 | Fungicidní jednonásobná bezbarvá penetrace podkladu v místnostech v přes 3,80 do 5,00 m | m2 | 5826.057 |  | 0 | CS ÚRS 2025 02 |  |  | snížená |  | 0 | 0.00074 | 4.3113 | 0 | 0 | 16 | K | 2 |  |  |  | ROZPOCET | 0 | 0 | 0 | 0 | 0 | 2 | 0 | 16 | 1172088816
| PP |  | Fungicidní jednonásobná bezbarvá penetrace podkladu v místnostech v přes 3,80 do 5,00 m | [15 empty] | PP | 2
| Online PSC |  | https://podminky.urs.cz/item/CS_URS_2025_02/784181133 | [15 empty] | Online PSC | 2
| VV |  | V1.1 | [15 empty] | VV | 2 | 1 | True | 0 | ROZPOCET
| VV |  | 540,6 |  | 540.6 | [13 empty] | VV | 2 | 2 | True | 0 | ROZPOCET
| VV |  | V1.3 | [15 empty] | VV | 2 | 1 | True | 0 | ROZPOCET
| VV |  | 77,675+24,517 |  | 102.192 | [13 empty] | VV | 2 | 2 | True | 0 | ROZPOCET
| VV |  | V1.4 | [15 empty] | VV | 2 | 1 | True | 0 | ROZPOCET
| VV |  | 5,46 |  | 5.46 | [13 empty] | VV | 2 | 2 | True | 0 | ROZPOCET
| VV |  | V1.5 | [15 empty] | VV | 2 | 1 | True | 0 | ROZPOCET
| VV |  | 55 |  | 55 | [13 empty] | VV | 2 | 2 | True | 0 | ROZPOCET
| VV |  | V1.7 | [15 empty] | VV | 2 | 1 | True | 0 | ROZPOCET
| VV |  | 9,918 |  | 9.918 | [13 empty] | VV | 2 | 2 | True | 0 | ROZPOCET
| VV |  | V6.1+V6.2 | [15 empty] | VV | 2 | 1 | True | 0 | ROZPOCET
| VV |  | 493,998 |  | 493.998 | [13 empty] | VV | 2 | 2 | True | 0 | ROZPOCET
| VV |  | 8,2 |  | 8.2 | [13 empty] | VV | 2 | 2 | True | 0 | ROZPOCET
| VV |  | S4.6 | [15 empty] | VV | 2 | 1 | True | 0 | ROZPOCET
| VV |  | 1133,209*2+279,698-3,996 |  | 2542.12 | [13 empty] | VV | 2 | 2 | True | 0 | ROZPOCET
| VV |  | S4.4 | [15 empty] | VV | 2 | 1 | True | 0 | ROZPOCET
| VV |  | 2068,5693 |  | 2068.569 | [13 empty] | VV | 2 | 2 | True | 0 | ROZPOCET
| VV |  | Součet |  | 5826.057 | [13 empty] | VV | 2 | 4 | True | 1 | ROZPOCET
599 | K | 784211103 | Dvojnásobné bílé malby ze směsí za mokra výborně oděruvzdorných prodyšných v místnostech v přes 3,80 do 5,00 m | m2 | 5823.057 |  | 0 | CS ÚRS 2025 02 |  |  | snížená |  | 0 | 0.00029 | 1.6887 | 0 | 0 | 16 | K | 2 |  |  |  | ROZPOCET | 0 | 0 | 0 | 0 | 0 | 2 | 0 | 16 | 1413618976
| PP |  | Dvojnásobné bílé malby ze směsí za mokra výborně oděruvzdorných prodyšných v místnostech v přes 3,80 do 5,00 m | [15 empty] | PP | 2
| Online PSC |  | https://podminky.urs.cz/item/CS_URS_2025_02/784211103 | [15 empty] | Online PSC | 2
600 | K | 7843210R1 | Malba společenských prostor stěny dle S4.1 - viz PU.S2 | m2 | 840.934 |  | 0 |  |  |  | snížená |  | 0 | 0.00033 | 0.27751 | 0 | 0 | 16 | K | 2 |  |  |  | ROZPOCET | 0 | 0 | 0 | 0 | 0 | 2 | 0 | 16 | 779348796
| PP |  | Malba společenských prostor stěny dle S4.1 - viz PU.S2 | [15 empty] | PP | 2
| VV |  | S4.1 | [15 empty] | VV | 2 | 1 | True | 0 | ROZPOCET
| VV |  | Minerální sol-silikátový lazurní - 2x štětkou pro vytvoření patinace (flekatosti). Viz PU.S2 | [15 empty] | VV | 2 | 1 | True | 0 | ROZPOCET
| VV |  | 882,334 |  | 882.334 | [13 empty] | VV | 2 | 2 | True | 0 | ROZPOCET
| VV |  | -41,4 |  | -41.4 | [13 empty] | VV | 2 | 2 | True | 0 | ROZPOCET
| VV |  | Součet |  | 840.934 | [13 empty] | VV | 2 | 4 | True | 1 | ROZPOCET
601 | K | 7843210R2 | Malba společenských prostor - omyvatelný sokl dle S4.2 - viz PU.S2 | m2 | 102.014 |  | 0 |  |  |  | snížená |  | 0 | 0.00033 | 0.033665 | 0 | 0 | 16 | K | 2 |  |  |  | ROZPOCET | 0 | 0 | 0 | 0 | 0 | 2 | 0 | 16 | 172763744
| PP |  | Malba společenských prostor - omyvatelný sokl dle S4.2 - viz PU.S2 | [15 empty] | PP | 2
| VV |  | S4.2( | [15 empty] | VV | 2 | 1 | True | 0 | ROZPOCET
| VV |  | Minerální sol-silikátový lazurní - 2x štětkou pro vytvoření patinace (flekatosti). Viz PU.S2 | [15 empty] | VV | 2 | 1 | True | 0 | ROZPOCET
| VV |  | Tmavší než zbytek stěny, zalakování matným lakem na akrylátové bázi | [15 empty] | VV | 2 | 1 | True | 0 | ROZPOCET
| VV |  | 0,45*2,155+1,7*2) | [15 empty] | VV | 2 | 1 | True | 0 | ROZPOCET
| VV |  | 0,45*(6,595*2-1,6*2+1,74-1,6+2,57*2+4,445-1,6) |  | 8.152 | [13 empty] | VV | 2 | 2 | True | 0 | ROZPOCET
| VV |  | 0,45*(2,57*2+4,445+2,595*2+2,59*2+4,275+2,475) |  | 12.017 | [13 empty] | VV | 2 | 2 | True | 0 | ROZPOCET
| VV |  | 0,45*(4,25+1,8*2)*4 |  | 14.13 | [13 empty] | VV | 2 | 2 | True | 0 | ROZPOCET
| VV |  | 0,45*(9,39+2,585*2+1,245*2+0,696+0,56*4)*2 |  | 17.987 | [13 empty] | VV | 2 | 2 | True | 0 | ROZPOCET
| VV |  | 0,45*(1,2*2+6,97+0,695+0,56*4) |  | 5.537 | [13 empty] | VV | 2 | 2 | True | 0 | ROZPOCET
| VV |  | 0,45*(0,32+0,153)*2*85 |  | 36.185 | [13 empty] | VV | 2 | 2 | True | 0 | ROZPOCET
| VV |  | 0,45*(0,3+0,15)*2*4 |  | 1.62 | [13 empty] | VV | 2 | 2 | True | 0 | ROZPOCET
| VV |  | 0,45*(0,32+0,153)*2*15 |  | 6.386 | [13 empty] | VV | 2 | 2 | True | 0 | ROZPOCET
| VV |  | Součet |  | 102.014 | [13 empty] | VV | 2 | 4 | True | 1 | ROZPOCET
602 | K | 7843210R3 | Malba společenských prostor stěny dle S4.3 - viz PU.S2 | m2 | 3.996 |  | 0 |  |  |  | snížená |  | 0 | 0.00033 | 0.0013187 | 0 | 0 | 16 | K | 2 |  |  |  | ROZPOCET | 0 | 0 | 0 | 0 | 0 | 2 | 0 | 16 | -368317223
| PP |  | Malba společenských prostor stěny dle S4.3 - viz PU.S2 | [15 empty] | PP | 2
| VV |  | S4.3 | [15 empty] | VV | 2 | 1 | True | 0 | ROZPOCET
| VV |  | Minerální sol-silikátový lazurní - 2x štětkou pro vytvoření patinace (flekatosti). Viz PU.S2 | [15 empty] | VV | 2 | 1 | True | 0 | ROZPOCET
| VV |  | Sol-silikátový povrstvovací nátěr se zrnem (např. KEIM Innotop-Grob), aplikace 1x štětkou cik-cak | [15 empty] | VV | 2 | 1 | True | 0 | ROZPOCET
| VV |  | (3,3-2,15)*(1,63+0,92+0,925) |  | 3.996 | [13 empty] | VV | 2 | 2 | True | 0 | ROZPOCET
| VV |  | Součet |  | 3.996 | [13 empty] | VV | 2 | 4 | True | 1 | ROZPOCET
603 | K | 7843210R4 | Malba stropů chodba dle V1.0 - viz PU.S2 | m2 | 295.4 |  | 0 |  |  |  | snížená |  | 0 | 0.00033 | 0.097482 | 0 | 0 | 16 | K | 2 |  |  |  | ROZPOCET | 0 | 0 | 0 | 0 | 0 | 2 | 0 | 16 | 1791985365
| PP |  | Malba stropů chodba dle V1.0 - viz PU.S2 | [15 empty] | PP | 2
| VV |  | V1.0 | [15 empty] | VV | 2 | 1 | True | 0 | ROZPOCET
| VV |  | Minerální sol-silikátový lazurní - 2x štětkou pro vytvoření patinace (flekatosti). Dle Tabulky PÚ (PU.S2) | [15 empty] | VV | 2 | 1 | True | 0 | ROZPOCET
| VV |  | Sol-silikátový povrstvovací nátěr se zrnem (např. KEIM Innotop-Grob), aplikace 1x štětkou cik-cak | [15 empty] | VV | 2 | 1 | True | 0 | ROZPOCET
| VV |  | 15,6 |  | 15.6 | [13 empty] | VV | 2 | 2 | True | 0 | ROZPOCET
| VV |  | V1.2 | [15 empty] | VV | 2 | 1 | True | 0 | ROZPOCET
| VV |  | 279,8 |  | 279.8 | [13 empty] | VV | 2 | 2 | True | 0 | ROZPOCET
| VV |  | Součet |  | 295.4 | [13 empty] | VV | 2 | 4 | True | 1 | ROZPOCET
604 | K | 7843210R5 | Malba stropů chodba dle V1.6- viz PU.S2 | m2 | 75.468 |  | 0 |  |  |  | snížená |  | 0 | 0.00033 | 0.024904 | 0 | 0 | 16 | K | 2 |  |  |  | ROZPOCET | 0 | 0 | 0 | 0 | 0 | 2 | 0 | 16 | 970703068
| PP |  | Malba stropů chodba dle V1.6- viz PU.S2 | [15 empty] | PP | 2
605 | K | 78433100R | Dvojnásobné bílé vinylové malby v místnostech v přes 3,80 do 5,00 m | m2 | 2.8 |  | 0 |  |  |  | snížená |  | 0 | 0.00028 | 0.000784 | 0 | 0 | 16 | K | 2 |  |  |  | ROZPOCET | 0 | 0 | 0 | 0 | 0 | 2 | 0 | 16 | -1851181572
| PP |  | Dvojnásobné bílé vinylové malby v místnostech v přes 3,80 do 5,00 m | [15 empty] | PP | 2
| VV |  | 1,4*1*2 |  | 2.8 | [13 empty] | VV | 2 | 2 | True | 1 | ROZPOCET
606 | K | 78468100R | Stropní fabion z přírodní sádry u SDK podhledů,poloměr 120 mm | m | 738 |  | 0 |  |  |  | snížená |  | 0 | 0.0002 | 0.1476 | 0 | 0 | 16 | K | 2 |  |  |  | ROZPOCET | 0 | 0 | 0 | 0 | 0 | 2 | 0 | 16 | 1046432846
| PP |  | Stropní fabion z přírodní sádry u SDK podhledů,poloměr 120 mm | [15 empty] | PP | 2
| D | HZS | Hodinové zúčtovací sazby |  |  |  | 0 | [5 empty] | 0 |  | 0 |  | 0 | 4 | D | 0 |  |  |  | ROZPOCET | [6 empty] | 0
607 | K | HZS4212 | Hodinová zúčtovací sazba revizní technik specialista-součinnost generálního dodavatele s dodavatelem tesařských prací při rozsáhlé úpravě a zasazích krovu | hod | 50 |  | 0 | CS ÚRS 2025 02 |  |  | snížená |  | 0 | 0 | 0 | 0 | 0 | 512 | K | 1 |  |  |  | ROZPOCET | 0 | 0 | 0 | 0 | 0 | 2 | 0 | 512 | -1611215228
| PP |  | Hodinová zúčtovací sazba revizní technik specialista-součinnost generálního dodavatele s dodavatelem tesařských prací při rozsáhlé úpravě a zasazích krovu | [15 empty] | PP | 1
| Online PSC |  | https://podminky.urs.cz/item/CS_URS_2025_02/HZS4212 | [15 empty] | Online PSC | 1

## 001 - Sanace vlhkosti a s...
[9 empty] | >> skryté sloupce << | [9 empty] | {fb700cc6-5d96-4117-a800-e0c80796e6a7}
1
| KRYCÍ LIST SOUPISU PRACÍ | [8 empty] | v --- níže se nacházejí doplnkové a pomocné údaje k sestavám --- v | [8 empty] | False
Stavba:
Bytový dům Líbeznice, Martinova 142
Objekt:
02 - Sanace vlhkosti
Soupis:
001 - Sanace vlhkosti a salinity - 1.PP
| KSO: |  |  |  |  | CC-CZ:
| Místo: |  | 250 65 Líbeznice |  |  | Datum: | 3. 11. 2025
| Zadavatel: |  |  |  |  | IČ:
DIČ:
| Uchazeč: |  |  |  |  | IČ: | Vyplň údaj
|  | Vyplň údaj |  |  |  | DIČ: | Vyplň údaj
| Projektant: |  |  |  |  | IČ:
DIČ:
| Zpracovatel: |  |  |  |  | IČ:
DIČ:
Poznámka:
Soupis prací je sestaven s využitím Cenové soustavy ÚRS. Položky, které pochází z této cenové soustavy, jsou ve sloupci 'Cenová soustava' označeny popisem 'CS ÚRS' a úrovní příslušného kalendářního pololetí. Veškeré další informace vymezující popis a podmínky použití těchto položek z Cenové soustavy, které nejsou uvedeny přímo v soupisu prací, jsou neomezeně dálkově k dispozici na webu podminky.urs.cz.
| Cena bez DPH | [5 empty] | 0
|  |  | Základ daně |  |  | Sazba daně | Výše daně
| DPH | základní | 0 |  |  | 21% | 0
|  | snížená | 0 |  |  | 12% | 0
|  | zákl. přenesená | 0 |  |  | 21% | 0
|  | sníž. přenesená | 0 |  |  | 12% | 0
|  | nulová | 0 |  |  | 0% | 0
| Cena s DPH |  |  | v | CZK |  | 0
| Projektant |  |  | Zpracovatel
| Datum a podpis: |  | Razítko | Datum a podpis: |  |  | Razítko
| Objednavatel |  |  | Uchazeč
| Datum a podpis: |  | Razítko | Datum a podpis: |  |  | Razítko
REKAPITULACE ČLENĚNÍ SOUPISU PRACÍ
Stavba:
Bytový dům Líbeznice, Martinova 142
Objekt:
02 - Sanace vlhkosti
Soupis:
001 - Sanace vlhkosti a salinity - 1.PP
Místo: |  |  | 250 65 Líbeznice |  |  | Datum: | 3. 11. 2025
Zadavatel: | [5 empty] | Projektant:
Uchazeč: |  |  | Vyplň údaj |  |  | Zpracovatel:
Kód dílu - Popis | [6 empty] | Cena celkem [CZK]
Náklady ze soupisu prací | [6 empty] | 0 | [12 empty] | -1
| HSV - HSV | [5 empty] | 0
| 3 - Svislé a kompletní konstrukce | [5 empty] | 0
| 6 - Úpravy povrchů, podlahy a osazování výplní | [5 empty] | 0
| 9 - Ostatní konstrukce a práce, bourání | [5 empty] | 0
| 998 - Přesun hmot | [5 empty] | 0
| PSV - Práce a dodávky PSV | [5 empty] | 0
| 711 - Izolace proti vodě, vlhkosti a plynům | [5 empty] | 0
| 784 - Dokončovací práce - malby a tapety | [5 empty] | 0
| VRN - Vedlejší rozpočtové náklady | [5 empty] | 0
| VRN3 - Zařízení staveniště | [5 empty] | 0
SOUPIS PRACÍ
Stavba:
Bytový dům Líbeznice, Martinova 142
Objekt:
02 - Sanace vlhkosti
Soupis:
001 - Sanace vlhkosti a salinity - 1.PP
Místo: |  |  | 250 65 Líbeznice |  |  | Datum: | 3. 11. 2025
Zadavatel: | [5 empty] | Projektant:
Uchazeč: |  |  | Vyplň údaj |  |  | Zpracovatel:
PČ | Typ | Kód | Popis | MJ | Množství | J.cena [CZK] | Cena celkem [CZK] | Cenová soustava |  |  | DPH | J. Nh [h] | Nh celkem [h] | J. hmotnost [t] | Hmotnost celkem [t] | J. suť [t] | Suť Celkem [t]
Náklady soupisu celkem | [6 empty] | 0 | [5 empty] | 0 |  | 25.6336 |  | 0.032022 |  | D | -1 | [10 empty] | 0
| D | HSV | HSV |  |  |  | 0 | [5 empty] | 0 |  | 24.5533 |  | 0.032022 | 1 | D | 0 |  |  |  | ROZPOCET | [6 empty] | 0
| D | 3 | Svislé a kompletní konstrukce |  |  |  | 0 | [5 empty] | 0 |  | 0.43054 |  | 0.032022 | 1 | D | 1 |  |  |  | ROZPOCET | [6 empty] | 0
1 | K | 319202134 | Dodatečná izolace cihelného zdiva nízkotlakou injektáží jednořadovou mikroemulzí, tloušťka zdiva přes 450 do 600 mm | m | 16.32 |  | 0 | CS ÚRS 2025 02 |  |  | snížená |  | 0 | 0.001285 | 0.020971 | 0.0001 | 0.001632 | 4 | K | 2 |  |  |  | ROZPOCET | 0 | 0 | 0 | 0 | 0 | 2 | 0 | 4 | 1025008227
| PP |  | Dodatečná izolace cihelného zdiva nízkotlakou injektáží jednořadovou mikroemulzí, tloušťka zdiva přes 450 do 600 mm | [15 empty] | PP | 2
| Online PSC |  | https://podminky.urs.cz/item/CS_URS_2025_02/319202134 | [15 empty] | Online PSC | 2
| VV |  | "Dodatečná liniová izolace zdiva ormou chemické injektáže dle kap. 7.2.1." | [15 empty] | VV | 2 | 1 | True | 0 | ROZPOCET
| VV |  | "Výkres -- SAN 1 - D.1.1. - 1.PP - SANACE VLHKOSTI" | [15 empty] | VV | 2 | 1 | True | 0 | ROZPOCET
| VV |  | "vnitřní zdivo u podlahy - vodorovná dvouřadá" 0,76*4*2 |  | 6.08 | [13 empty] | VV | 2 | 2 | True | 0 | ROZPOCET
| VV |  | "vnitřní zdivo - svislá dvouřadá" 2,56*4 |  | 10.24 | [13 empty] | VV | 2 | 2 | True | 0 | ROZPOCET
| VV |  | Součet |  | 16.32 | [13 empty] | VV | 2 | 4 | True | 1 | ROZPOCET
2 | K | 319202136 | Dodatečná izolace cihelného zdiva nízkotlakou injektáží jednořadovou mikroemulzí, tloušťka zdiva přes 750 do 900 mm | m | 180.04 |  | 0 | CS ÚRS 2025 02 |  |  | snížená |  | 0 | 0.001891 | 0.34046 | 0.00014 | 0.025206 | 4 | K | 2 |  |  |  | ROZPOCET | 0 | 0 | 0 | 0 | 0 | 2 | 0 | 4 | 1389701724
| PP |  | Dodatečná izolace cihelného zdiva nízkotlakou injektáží jednořadovou mikroemulzí, tloušťka zdiva přes 750 do 900 mm | [15 empty] | PP | 2
| Online PSC |  | https://podminky.urs.cz/item/CS_URS_2025_02/319202136 | [15 empty] | Online PSC | 2
| VV |  | "Dodatečná liniová izolace zdiva ormou chemické injektáže dle kap. 7.2.1." | [15 empty] | VV | 2 | 1 | True | 0 | ROZPOCET
| VV |  | "Výkres -- SAN 1 - D.1.1. - 1.PP - SANACE VLHKOSTI" | [15 empty] | VV | 2 | 1 | True | 0 | ROZPOCET
| VV |  | "vnitřní zdivo u podlahy - vodorovná dvouřadá" (0,45+0,55)*2 |  | 2 | [13 empty] | VV | 2 | 2 | True | 0 | ROZPOCET
| VV |  | "vnitřní zdivo - svislá dvouřadá" 2,56*2 |  | 5.12 | [13 empty] | VV | 2 | 2 | True | 0 | ROZPOCET
| VV |  | "obvodové zdivo - vodorovná dvouřadá u podlahy" (3,63+10,27+10,44+6,53+5,51+6,85)*2 |  | 86.46 | [13 empty] | VV | 2 | 2 | True | 0 | ROZPOCET
| VV |  | "obvodové zdivo - pod stropemú nad úrovní vnějšího terénu" (3,63+10,27+10,44+6,53+5,51+6,85)*2 |  | 86.46 | [13 empty] | VV | 2 | 2 | True | 0 | ROZPOCET
| VV |  | Součet |  | 180.04 | [13 empty] | VV | 2 | 4 | True | 1 | ROZPOCET
3 | K | 319202137 | Dodatečná izolace cihelného zdiva nízkotlakou injektáží jednořadovou mikroemulzí, tloušťka zdiva přes 900 do 1 050 mm | m | 32.4 |  | 0 | CS ÚRS 2025 02 |  |  | snížená |  | 0 | 0.002133 | 0.069109 | 0.00016 | 0.005184 | 4 | K | 2 |  |  |  | ROZPOCET | 0 | 0 | 0 | 0 | 0 | 2 | 0 | 4 | 327493396
| PP |  | Dodatečná izolace cihelného zdiva nízkotlakou injektáží jednořadovou mikroemulzí, tloušťka zdiva přes 900 do 1 050 mm | [15 empty] | PP | 2
| Online PSC |  | https://podminky.urs.cz/item/CS_URS_2025_02/319202137 | [15 empty] | Online PSC | 2
| VV |  | "Dodatečná liniová izolace zdiva ormou chemické injektáže dle kap. 7.2.1." | [15 empty] | VV | 2 | 1 | True | 0 | ROZPOCET
| VV |  | "Výkres -- SAN 1 - D.1.1. - 1.PP - SANACE VLHKOSTI" | [15 empty] | VV | 2 | 1 | True | 0 | ROZPOCET
| VV |  | "obvodové zdivo - vodorovná dvouřadá u podlahy" 8,1*2 |  | 16.2 | [13 empty] | VV | 2 | 2 | True | 0 | ROZPOCET
| VV |  | "obvodové zdivo - pod stropemú nad úrovní vnějšího terénu" 8,1*2 |  | 16.2 | [13 empty] | VV | 2 | 2 | True | 0 | ROZPOCET
| VV |  | Součet |  | 32.4 | [13 empty] | VV | 2 | 4 | True | 1 | ROZPOCET
| D | 6 | Úpravy povrchů, podlahy a osazování výplní |  |  |  | 0 | [5 empty] | 0 |  | 24.0677 |  | 0 | 1 | D | 1 |  |  |  | ROZPOCET | [6 empty] | 0
4 | K | 611324113 | Omítka sanační vnitřních ploch podkladní (vyrovnávací) tloušťky do 10 mm nanášená ručně vodorovných konstrukcí kleneb nebo skořepin | m2 | 70.4 |  | 0 | CS ÚRS 2025 02 |  |  | snížená |  | 0 | 0.012 | 0.8448 | 0 | 0 | 4 | K | 2 |  |  |  | ROZPOCET | 0 | 0 | 0 | 0 | 0 | 2 | 0 | 4 | -1965743331
| PP |  | Omítka sanační vnitřních ploch podkladní (vyrovnávací) tloušťky do 10 mm nanášená ručně vodorovných konstrukcí kleneb nebo skořepin | [15 empty] | PP | 2
| Online PSC |  | https://podminky.urs.cz/item/CS_URS_2025_02/611324113 | [15 empty] | Online PSC | 2
| VV |  | "Výkres -- SAN 1 - D.1.1. - 1.PP - SANACE VLHKOSTI" | [15 empty] | VV | 2 | 1 | True | 0 | ROZPOCET
| VV |  | "sanační omítky vnitřní - skladba V1.8. -plošné utěsnění spár a vyrovnání podkladu do tl. 15 mm dle kap. 7.2.5. - klenby" | [15 empty] | VV | 2 | 1 | True | 0 | ROZPOCET
| VV |  | "m.č.0.01 - mimo schodiště" 10,6 |  | 10.6 | [13 empty] | VV | 2 | 2 | True | 0 | ROZPOCET
| VV |  | "m.č.0.02" 21,2 |  | 21.2 | [13 empty] | VV | 2 | 2 | True | 0 | ROZPOCET
| VV |  | "m.č.0.03"19,7 |  | 19.7 | [13 empty] | VV | 2 | 2 | True | 0 | ROZPOCET
| VV |  | "m.č.0.04" 18,9 |  | 18.9 | [13 empty] | VV | 2 | 2 | True | 0 | ROZPOCET
| VV |  | Součet |  | 70.4 | [13 empty] | VV | 2 | 4 | True | 1 | ROZPOCET
5 | K | 611324313 | Omítka sanační vnitřních ploch podkladní (vyrovnávací) Příplatek k cenám podkladní sanační omítky nanášené ručně nanášená strojně vodorovných konstrukcí kleneb nebo skořepin | m2 | 70.4 |  | 0 | CS ÚRS 2025 02 |  |  | snížená |  | 0 | 0.012 | 0.8448 | 0 | 0 | 4 | K | 2 |  |  |  | ROZPOCET | 0 | 0 | 0 | 0 | 0 | 2 | 0 | 4 | -2133853068
| PP |  | Omítka sanační vnitřních ploch podkladní (vyrovnávací) Příplatek k cenám podkladní sanační omítky nanášené ručně nanášená strojně vodorovných konstrukcí kleneb nebo skořepin | [15 empty] | PP | 2
| Online PSC |  | https://podminky.urs.cz/item/CS_URS_2025_02/611324313 | [15 empty] | Online PSC | 2
6 | K | 612131151 | Sanační postřik vnitřních omítaných ploch vápenocementový nanášený ručně celoplošně stěn | m2 | 162.887 |  | 0 | CS ÚRS 2025 02 |  |  | snížená |  | 0 | 0.008 | 1.3031 | 0 | 0 | 4 | K | 2 |  |  |  | ROZPOCET | 0 | 0 | 0 | 0 | 0 | 2 | 0 | 4 | -278768206
| PP |  | Sanační postřik vnitřních omítaných ploch vápenocementový nanášený ručně celoplošně stěn | [15 empty] | PP | 2
| Online PSC |  | https://podminky.urs.cz/item/CS_URS_2025_02/612131151 | [15 empty] | Online PSC | 2
| VV |  | "Výkres -- SAN 1 - D.1.1. - 1.PP - SANACE VLHKOSTI" | [15 empty] | VV | 2 | 1 | True | 0 | ROZPOCET
| VV |  | "Utěsnění proti negativnímu působení vlhkosti - skladba S.01 - sanační postřik vnitřních stěn nanášený celoplošně ručně dle kap. 7.2.2." | [15 empty] | VV | 2 | 1 | True | 0 | ROZPOCET
| VV |  | "m.č.0.01 - schodiště" 4,39*2*((2,94-0)/2+0,3) |  | 15.541 | [13 empty] | VV | 2 | 2 | True | 0 | ROZPOCET
| VV |  | "m.č.0.01" (2,99+0,3+2,5+3,91+0,3)*(2,56+0,3) |  | 28.6 | [13 empty] | VV | 2 | 2 | True | 0 | ROZPOCET
| VV |  | "m.č.0.02" (10,22+1,28)*(2,56+0,3) |  | 32.89 | [13 empty] | VV | 2 | 2 | True | 0 | ROZPOCET
| VV |  | "m.č.0.03"(3,36+3,36)*(2,56+0,3) |  | 19.219 | [13 empty] | VV | 2 | 2 | True | 0 | ROZPOCET
| VV |  | "m.č.0.04" 12,61*(2,56+0,3) |  | 36.065 | [13 empty] | VV | 2 | 2 | True | 0 | ROZPOCET
| VV |  | Mezisoučet |  | 132.315 | [13 empty] | VV | 2 | 3 | True | 0 | ROZPOCET
| VV |  | "sanační omítky vnitřní - skladba S.3.1. - sanační postřik vnitřních stěn nanášený celoplošně ručně dle kap. 7.2.5. " | [15 empty] | VV | 2 | 1 | True | 0 | ROZPOCET
| VV |  | "m.č.0.01 - schodiště nad skladbou S.01." 4,39*2*(2,94-0)/2 |  | 12.907 | [13 empty] | VV | 2 | 2 | True | 0 | ROZPOCET
| VV |  | "m.č.0.01" (0,94+0,84)*2,56 |  | 4.557 | [13 empty] | VV | 2 | 2 | True | 0 | ROZPOCET
| VV |  | "m.č.0.02" 0,64*2*2,56 |  | 3.277 | [13 empty] | VV | 2 | 2 | True | 0 | ROZPOCET
| VV |  | "m.č.0.03"0,64*4*2,56 |  | 6.554 | [13 empty] | VV | 2 | 2 | True | 0 | ROZPOCET
| VV |  | "m.č.0.04" 0,64*2*2,56 |  | 3.277 | [13 empty] | VV | 2 | 2 | True | 0 | ROZPOCET
| VV |  | Mezisoučet |  | 30.572 | [13 empty] | VV | 2 | 3 | True | 0 | ROZPOCET
| VV |  | Součet |  | 162.887 | [13 empty] | VV | 2 | 4 | True | 1 | ROZPOCET
7 | K | 612311101 | Omítka vápenná vnitřních ploch nanášená ručně jednovrstvá hrubá, tloušťky do 10 mm nezatřená stěn | m2 | 443.29 |  | 0 | CS ÚRS 2025 02 |  |  | snížená |  | 0 | 0.0147 | 6.5164 | 0 | 0 | 4 | K | 2 |  |  |  | ROZPOCET | 0 | 0 | 0 | 0 | 0 | 2 | 0 | 4 | -338616738
| PP |  | Omítka vápenná vnitřních ploch nanášená ručně jednovrstvá hrubá, tloušťky do 10 mm nezatřená stěn | [15 empty] | PP | 2
| Online PSC |  | https://podminky.urs.cz/item/CS_URS_2025_02/612311101 | [15 empty] | Online PSC | 2
| VV |  | "Výkres -- SAN 1 - D.1.1. - 1.PP - SANACE VLHKOSTI" | [15 empty] | VV | 2 | 1 | True | 0 | ROZPOCET
| VV |  | "Obětované - odsolovací omítky v tl. 20 mm - 3 cykly dle kap. 7.2.4." | [15 empty] | VV | 2 | 1 | True | 0 | ROZPOCET
| VV |  | "1.PP - stěny na celou výšku vč. schodiště" 57,72*2,56*3 |  | 443.29 | [13 empty] | VV | 2 | 2 | True | 0 | ROZPOCET
| VV |  | Součet |  | 443.29 | [13 empty] | VV | 2 | 4 | True | 1 | ROZPOCET
8 | K | 612311191 | Omítka vápenná vnitřních ploch nanášená ručně Příplatek k cenám za každých dalších i započatých 5 mm tloušťky jádrové omítky přes 10 mm stěn | m2 | 886.58 |  | 0 | CS ÚRS 2025 02 |  |  | snížená |  | 0 | 0.00735 | 6.5164 | 0 | 0 | 4 | K | 2 |  |  |  | ROZPOCET | 0 | 0 | 0 | 0 | 0 | 2 | 0 | 4 | 1440714883
| PP |  | Omítka vápenná vnitřních ploch nanášená ručně Příplatek k cenám za každých dalších i započatých 5 mm tloušťky jádrové omítky přes 10 mm stěn | [15 empty] | PP | 2
| Online PSC |  | https://podminky.urs.cz/item/CS_URS_2025_02/612311191 | [15 empty] | Online PSC | 2
| VV |  | 443,29*2 "Přepočtené koeficientem množství |  | 886.58 | [13 empty] | VV | 2 | 2 | True | 1 | ROZPOCET
9 | K | 612324111 | Omítka sanační vnitřních ploch podkladní (vyrovnávací) tloušťky do 10 mm nanášená ručně svislých konstrukcí stěn | m2 | 206.465 |  | 0 | CS ÚRS 2025 02 |  |  | snížená |  | 0 | 0.012 | 2.4776 | 0 | 0 | 4 | K | 2 |  |  |  | ROZPOCET | 0 | 0 | 0 | 0 | 0 | 2 | 0 | 4 | 208870769
| PP |  | Omítka sanační vnitřních ploch podkladní (vyrovnávací) tloušťky do 10 mm nanášená ručně svislých konstrukcí stěn | [15 empty] | PP | 2
| Online PSC |  | https://podminky.urs.cz/item/CS_URS_2025_02/612324111 | [15 empty] | Online PSC | 2
| VV |  | "Výkres -- SAN 1 - D.1.1. - 1.PP - SANACE VLHKOSTI" | [15 empty] | VV | 2 | 1 | True | 0 | ROZPOCET
| VV |  | "Dodatečná liniová izolace zdiva formou chemické injektáže dle kap. 7.2.1." | [15 empty] | VV | 2 | 1 | True | 0 | ROZPOCET
| VV |  | "utěsňující pruh pod injektáž v šíři 30 cm tl. 15 mm" | [15 empty] | VV | 2 | 1 | True | 0 | ROZPOCET
| VV |  | "vnitřní zdivo u podlahy - vodorovná dvouřadá tl. zdiva přes 450 do 600 mm" 0,76*4*2*0,3+0,5*4*0,3 |  | 2.424 | [13 empty] | VV | 2 | 2 | True | 0 | ROZPOCET
| VV |  | "vnitřní zdivo - svislá dvouřadá tl. zdiva přes 450 do 600 mm" 2,56*4*0,3*2 |  | 6.144 | [13 empty] | VV | 2 | 2 | True | 0 | ROZPOCET
| VV |  | "vnitřní zdivo u podlahy - vodorovná dvouřadá tl. přes 600 do 900 mm" (0,45+0,55)*0,3*2+0,9*2*0,3 |  | 1.14 | [13 empty] | VV | 2 | 2 | True | 0 | ROZPOCET
| VV |  | "vnitřní zdivo - svislá dvouřadá tl. přes 600 do 900 mm" 2,56*2*0,3*2 |  | 3.072 | [13 empty] | VV | 2 | 2 | True | 0 | ROZPOCET
| VV |  | "obvodové zdivo - vodorovná dvouřadá u podlahy tl. přes 600 do 900 mm" (3,63+10,27+10,44+6,53+5,51+6,85)*0,3 |  | 12.969 | [13 empty] | VV | 2 | 2 | True | 0 | ROZPOCET
| VV |  | "obvodové zdivo - pod stropemú nad úrovní vnějšího terénu tl. přes 600 do 900 mm" (3,63+10,27+10,44+6,53+5,51+6,85)*0,3 |  | 12.969 | [13 empty] | VV | 2 | 2 | True | 0 | ROZPOCET
| VV |  | "obvodové zdivo - vodorovná dvouřadá u podlahy tl. přes 900 do 1200 mm" 8,1*0,3 |  | 2.43 | [13 empty] | VV | 2 | 2 | True | 0 | ROZPOCET
| VV |  | "obvodové zdivo - pod stropemú nad úrovní vnějšího terénu tl. přes 900 do 1200 mm" 8,1*0,3 |  | 2.43 | [13 empty] | VV | 2 | 2 | True | 0 | ROZPOCET
| VV |  | Mezisoučet |  | 43.578 | [13 empty] | VV | 2 | 3 | True | 0 | ROZPOCET
| VV |  | "Utěsnění proti negativnímu působení vlhkosti - skladba S.01 - plošné utěsnění spár a vyrovnání podkladu do tl. 15 mm dle kap. 7.2.2." | [15 empty] | VV | 2 | 1 | True | 0 | ROZPOCET
| VV |  | "m.č.0.01 - schodiště" 4,39*2*((2,94-0)/2+0,3) |  | 15.541 | [13 empty] | VV | 2 | 2 | True | 0 | ROZPOCET
| VV |  | "m.č.0.01" (2,99+0,3+2,5+3,91+0,3)*(2,56+0,3) |  | 28.6 | [13 empty] | VV | 2 | 2 | True | 0 | ROZPOCET
| VV |  | "m.č.0.02" (10,22+1,28)*(2,56+0,3) |  | 32.89 | [13 empty] | VV | 2 | 2 | True | 0 | ROZPOCET
| VV |  | "m.č.0.03"(3,36+3,36)*(2,56+0,3) |  | 19.219 | [13 empty] | VV | 2 | 2 | True | 0 | ROZPOCET
| VV |  | "m.č.0.04" 12,61*(2,56+0,3) |  | 36.065 | [13 empty] | VV | 2 | 2 | True | 0 | ROZPOCET
| VV |  | Mezisoučet |  | 132.315 | [13 empty] | VV | 2 | 3 | True | 0 | ROZPOCET
| VV |  | "sanační omítky vnitřní - skladba S.3.1. -plošné utěsnění spár a vyrovnání podkladu do tl. 15 mm dle kap. 7.2.5. " | [15 empty] | VV | 2 | 1 | True | 0 | ROZPOCET
| VV |  | "m.č.0.01 - schodiště nad skladbou S.01" 4,39*2*(2,94-0)/2 |  | 12.907 | [13 empty] | VV | 2 | 2 | True | 0 | ROZPOCET
| VV |  | "m.č.0.01" (0,94+0,84)*2,56 |  | 4.557 | [13 empty] | VV | 2 | 2 | True | 0 | ROZPOCET
| VV |  | "m.č.0.02" 0,64*2*2,56 |  | 3.277 | [13 empty] | VV | 2 | 2 | True | 0 | ROZPOCET
| VV |  | "m.č.0.03"0,64*4*2,56 |  | 6.554 | [13 empty] | VV | 2 | 2 | True | 0 | ROZPOCET
| VV |  | "m.č.0.04" 0,64*2*2,56 |  | 3.277 | [13 empty] | VV | 2 | 2 | True | 0 | ROZPOCET
| VV |  | Mezisoučet |  | 30.572 | [13 empty] | VV | 2 | 3 | True | 0 | ROZPOCET
| VV |  | Součet |  | 206.465 | [13 empty] | VV | 2 | 4 | True | 1 | ROZPOCET
10 | K | 612324191 | Omítka sanační vnitřních ploch podkladní (vyrovnávací) Příplatek k cenám podkladní sanační omítky nanášené ručně za každých dalších i započatých 5 mm tloušťky omítky přes 10 mm stěn | m2 | 206.465 |  | 0 | CS ÚRS 2025 02 |  |  | snížená |  | 0 | 0.006 | 1.2388 | 0 | 0 | 4 | K | 2 |  |  |  | ROZPOCET | 0 | 0 | 0 | 0 | 0 | 2 | 0 | 4 | 456355383
| PP |  | Omítka sanační vnitřních ploch podkladní (vyrovnávací) Příplatek k cenám podkladní sanační omítky nanášené ručně za každých dalších i započatých 5 mm tloušťky omítky přes 10 mm stěn | [15 empty] | PP | 2
| Online PSC |  | https://podminky.urs.cz/item/CS_URS_2025_02/612324191 | [15 empty] | Online PSC | 2
11 | K | 612822001 | Omítka kapilárně aktivní vnitřních ploch s vysokou absorpcí a odparem vlhkosti do vzduchu hladká, tloušťky do 10 mm | m2 | 600.814 |  | 0 | CS ÚRS 2025 02 |  |  | snížená |  | 0 | 0.006 | 3.6049 | 0 | 0 | 4 | K | 2 |  |  |  | ROZPOCET | 0 | 0 | 0 | 0 | 0 | 2 | 0 | 4 | -1666429306
| PP |  | Omítka kapilárně aktivní vnitřních ploch s vysokou absorpcí a odparem vlhkosti do vzduchu hladká, tloušťky do 10 mm | [15 empty] | PP | 2
| Online PSC |  | https://podminky.urs.cz/item/CS_URS_2025_02/612822001 | [15 empty] | Online PSC | 2
| VV |  | "Výkres -- SAN 1 - D.1.1. - 1.PP - SANACE VLHKOSTI" | [15 empty] | VV | 2 | 1 | True | 0 | ROZPOCET
| VV |  | "sanační omítky vnitřní - skladba V1.8. -hydrofilní jádrová sanační omítka v tl. 25 mm dle kap. 7.2.5. - klenby" | [15 empty] | VV | 2 | 1 | True | 0 | ROZPOCET
| VV |  | "m.č.0.01 - mimo schodiště" 10,6*2,5*1,1 |  | 29.15 | [13 empty] | VV | 2 | 2 | True | 0 | ROZPOCET
| VV |  | "m.č.0.02" 21,2*2,5*1,1 |  | 58.3 | [13 empty] | VV | 2 | 2 | True | 0 | ROZPOCET
| VV |  | "m.č.0.03"19,7*2,5*1,1 |  | 54.175 | [13 empty] | VV | 2 | 2 | True | 0 | ROZPOCET
| VV |  | "m.č.0.04" 18,9*2,5*1,1 |  | 51.975 | [13 empty] | VV | 2 | 2 | True | 0 | ROZPOCET
| VV |  | Mezisoučet |  | 193.6 | [13 empty] | VV | 2 | 3 | True | 0 | ROZPOCET
| VV |  | "Utěsnění proti negativnímu působení vlhkosti - skladba S.01 - hydrofilní jádrová sanační omítka v tl. 25 mm dle kap. 7.2.2." | [15 empty] | VV | 2 | 1 | True | 0 | ROZPOCET
| VV |  | "m.č.0.01 - schodiště" 4,39*2*((2,94-0)/2+0,3)*2,5 |  | 38.852 | [13 empty] | VV | 2 | 2 | True | 0 | ROZPOCET
| VV |  | "m.č.0.01" (2,99+0,3+2,5+3,91+0,3)*(2,56+0,3)*2,5 |  | 71.5 | [13 empty] | VV | 2 | 2 | True | 0 | ROZPOCET
| VV |  | "m.č.0.02" (10,22+1,28)*(2,56+0,3)*2,5 |  | 82.225 | [13 empty] | VV | 2 | 2 | True | 0 | ROZPOCET
| VV |  | "m.č.0.03"(3,36+3,36)*(2,56+0,3)*2,5 |  | 48.048 | [13 empty] | VV | 2 | 2 | True | 0 | ROZPOCET
| VV |  | "m.č.0.04" 12,61*(2,56+0,3)*2,5 |  | 90.162 | [13 empty] | VV | 2 | 2 | True | 0 | ROZPOCET
| VV |  | Mezisoučet |  | 330.787 | [13 empty] | VV | 2 | 3 | True | 0 | ROZPOCET
| VV |  | "sanační omítky vnitřní - skladba S.3.1. - hydrofilní jádrová sanační omítka v tl. 25 mm dle kap. 7.2.5. " | [15 empty] | VV | 2 | 1 | True | 0 | ROZPOCET
| VV |  | "m.č.0.01 - schodiště nad skladbou S.01" 4,39*2*(2,94-0)/2*2,5 |  | 32.267 | [13 empty] | VV | 2 | 2 | True | 0 | ROZPOCET
| VV |  | "m.č.0.01" (0,94+0,84)*2,56*2,5 |  | 11.392 | [13 empty] | VV | 2 | 2 | True | 0 | ROZPOCET
| VV |  | "m.č.0.02" 0,64*2*2,56*2,5 |  | 8.192 | [13 empty] | VV | 2 | 2 | True | 0 | ROZPOCET
| VV |  | "m.č.0.03"0,64*4*2,56*2,5 |  | 16.384 | [13 empty] | VV | 2 | 2 | True | 0 | ROZPOCET
| VV |  | "m.č.0.04" 0,64*2*2,56*2,5 |  | 8.192 | [13 empty] | VV | 2 | 2 | True | 0 | ROZPOCET
| VV |  | Mezisoučet |  | 76.427 | [13 empty] | VV | 2 | 3 | True | 0 | ROZPOCET
| VV |  | Součet |  | 600.814 | [13 empty] | VV | 2 | 4 | True | 1 | ROZPOCET
12 | K | 612822021 | Omítka kapilárně aktivní vnitřních ploch s vysokou absorpcí a odparem vlhkosti do vzduchu štuk, tloušťky do 2 mm | m2 | 240.327 |  | 0 | CS ÚRS 2025 02 |  |  | snížená |  | 0 | 0.003 | 0.72098 | 0 | 0 | 4 | K | 2 |  |  |  | ROZPOCET | 0 | 0 | 0 | 0 | 0 | 2 | 0 | 4 | 900889452
| PP |  | Omítka kapilárně aktivní vnitřních ploch s vysokou absorpcí a odparem vlhkosti do vzduchu štuk, tloušťky do 2 mm | [15 empty] | PP | 2
| Online PSC |  | https://podminky.urs.cz/item/CS_URS_2025_02/612822021 | [15 empty] | Online PSC | 2
| VV |  | "Výkres -- SAN 1 - D.1.1. - 1.PP - SANACE VLHKOSTI" | [15 empty] | VV | 2 | 1 | True | 0 | ROZPOCET
| VV |  | "sanační omítky vnitřní - skladba V1.8.-sanační štuk dle kap. 7.2.5. - klenby" | [15 empty] | VV | 2 | 1 | True | 0 | ROZPOCET
| VV |  | "m.č.0.01 - mimo schodiště" 10,6*1,1 |  | 11.66 | [13 empty] | VV | 2 | 2 | True | 0 | ROZPOCET
| VV |  | "m.č.0.02" 21,2*1,1 |  | 23.32 | [13 empty] | VV | 2 | 2 | True | 0 | ROZPOCET
| VV |  | "m.č.0.03"19,7*1,1 |  | 21.67 | [13 empty] | VV | 2 | 2 | True | 0 | ROZPOCET
| VV |  | "m.č.0.04" 18,9*1,1 |  | 20.79 | [13 empty] | VV | 2 | 2 | True | 0 | ROZPOCET
| VV |  | Mezisoučet |  | 77.44 | [13 empty] | VV | 2 | 3 | True | 0 | ROZPOCET
| VV |  | "Utěsnění proti negativnímu působení vlhkosti - skladba S.01 - sanační štuk dle kap. 7.2.2." | [15 empty] | VV | 2 | 1 | True | 0 | ROZPOCET
| VV |  | "m.č.0.01 - schodiště" 4,39*2*((2,94-0)/2+0,3) |  | 15.541 | [13 empty] | VV | 2 | 2 | True | 0 | ROZPOCET
| VV |  | "m.č.0.01" (2,99+0,3+2,5+3,91+0,3)*(2,56+0,3) |  | 28.6 | [13 empty] | VV | 2 | 2 | True | 0 | ROZPOCET
| VV |  | "m.č.0.02" (10,22+1,28)*(2,56+0,3) |  | 32.89 | [13 empty] | VV | 2 | 2 | True | 0 | ROZPOCET
| VV |  | "m.č.0.03"(3,36+3,36)*(2,56+0,3) |  | 19.219 | [13 empty] | VV | 2 | 2 | True | 0 | ROZPOCET
| VV |  | "m.č.0.04" 12,61*(2,56+0,3) |  | 36.065 | [13 empty] | VV | 2 | 2 | True | 0 | ROZPOCET
| VV |  | Mezisoučet |  | 132.315 | [13 empty] | VV | 2 | 3 | True | 0 | ROZPOCET
| VV |  | "sanační omítky vnitřní - skladba S.3.1. - sanační štuk dle kap. 7.2.5. " | [15 empty] | VV | 2 | 1 | True | 0 | ROZPOCET
| VV |  | "m.č.0.01 - schodiště nad skladbou S.01" 4,39*2*(2,94-0)/2 |  | 12.907 | [13 empty] | VV | 2 | 2 | True | 0 | ROZPOCET
| VV |  | "m.č.0.01" (0,94+0,84)*2,56 |  | 4.557 | [13 empty] | VV | 2 | 2 | True | 0 | ROZPOCET
| VV |  | "m.č.0.02" 0,64*2*2,56 |  | 3.277 | [13 empty] | VV | 2 | 2 | True | 0 | ROZPOCET
| VV |  | "m.č.0.03"0,64*4*2,56 |  | 6.554 | [13 empty] | VV | 2 | 2 | True | 0 | ROZPOCET
| VV |  | "m.č.0.04" 0,64*2*2,56 |  | 3.277 | [13 empty] | VV | 2 | 2 | True | 0 | ROZPOCET
| VV |  | Mezisoučet |  | 30.572 | [13 empty] | VV | 2 | 3 | True | 0 | ROZPOCET
| VV |  | Součet |  | 240.327 | [13 empty] | VV | 2 | 4 | True | 1 | ROZPOCET
| D | 9 | Ostatní konstrukce a práce, bourání |  |  |  | 0 | [5 empty] | 0 |  | 0.055151 |  | 0 | 1 | D | 1 |  |  |  | ROZPOCET | [6 empty] | 0
13 | K | 919726123 | Geotextilie netkaná pro ochranu, separaci nebo filtraci měrná hmotnost přes 300 do 500 g/m2 | m2 | 80.22 |  | 0 | CS ÚRS 2025 02 |  |  | snížená |  | 0 | 0.0006875 | 0.055151 | 0 | 0 | 4 | K | 2 |  |  |  | ROZPOCET | 0 | 0 | 0 | 0 | 0 | 2 | 0 | 4 | 376344398
| PP |  | Geotextilie netkaná pro ochranu, separaci nebo filtraci měrná hmotnost přes 300 do 500 g/m2 | [15 empty] | PP | 2
| Online PSC |  | https://podminky.urs.cz/item/CS_URS_2025_02/919726123 | [15 empty] | Online PSC | 2
| VV |  | "Výkres -- SAN 1 - D.1.1. - 1.PP - SANACE VLHKOSTI" | [15 empty] | VV | 2 | 1 | True | 0 | ROZPOCET
| VV |  | "izolace podlah - sklep skladba V5.5 - ochranná textilie dle kap. 7.2.3. " | [15 empty] | VV | 2 | 1 | True | 0 | ROZPOCET
| VV |  | "m.č.0.01 - mimo schodiště" 10,6 |  | 10.6 | [13 empty] | VV | 2 | 2 | True | 0 | ROZPOCET
| VV |  | "m.č.0.02" 21,2 |  | 21.2 | [13 empty] | VV | 2 | 2 | True | 0 | ROZPOCET
| VV |  | "m.č.0.03"19,7 |  | 19.7 | [13 empty] | VV | 2 | 2 | True | 0 | ROZPOCET
| VV |  | "m.č.0.04" 18,9 |  | 18.9 | [13 empty] | VV | 2 | 2 | True | 0 | ROZPOCET
| VV |  | "vytažení na stěny" 9,82 |  | 9.82 | [13 empty] | VV | 2 | 2 | True | 0 | ROZPOCET
| VV |  | Součet |  | 80.22 | [13 empty] | VV | 2 | 4 | True | 1 | ROZPOCET
14 | K | 949101111 | Lešení pomocné pracovní pro objekty pozemních staveb pro zatížení do 150 kg/m2, o výšce lešeňové podlahy do 1,9 m | m2 | 70.4 |  | 0 | CS ÚRS 2025 02 |  |  | snížená |  | 0 | 0 | 0 | 0 | 0 | 4 | K | 2 |  |  |  | ROZPOCET | 0 | 0 | 0 | 0 | 0 | 2 | 0 | 4 | -1306227361
| PP |  | Lešení pomocné pracovní pro objekty pozemních staveb pro zatížení do 150 kg/m2, o výšce lešeňové podlahy do 1,9 m | [15 empty] | PP | 2
| Online PSC |  | https://podminky.urs.cz/item/CS_URS_2025_02/949101111 | [15 empty] | Online PSC | 2
| VV |  | "Výkres -- SAN 1 - D.1.1. - 1.PP - SANACE VLHKOSTI" | [15 empty] | VV | 2 | 1 | True | 0 | ROZPOCET
| VV |  | "sanační omítky vnitřní - skladba S.3.1. -plošné utěsnění spár a vyrovnání podkladu do tl. 15 mm dle kap. 7.2.5. - klenby" | [15 empty] | VV | 2 | 1 | True | 0 | ROZPOCET
| VV |  | "m.č.0.01 - mimo schodiště" 10,6 |  | 10.6 | [13 empty] | VV | 2 | 2 | True | 0 | ROZPOCET
| VV |  | "m.č.0.02" 21,2 |  | 21.2 | [13 empty] | VV | 2 | 2 | True | 0 | ROZPOCET
| VV |  | "m.č.0.03"19,7 |  | 19.7 | [13 empty] | VV | 2 | 2 | True | 0 | ROZPOCET
| VV |  | "m.č.0.04" 18,9 |  | 18.9 | [13 empty] | VV | 2 | 2 | True | 0 | ROZPOCET
| VV |  | Součet |  | 70.4 | [13 empty] | VV | 2 | 4 | True | 1 | ROZPOCET
| D | 998 | Přesun hmot |  |  |  | 0 | [5 empty] | 0 |  | 0 |  | 0 | 1 | D | 1 |  |  |  | ROZPOCET | [6 empty] | 0
15 | K | 998011003 | Přesun hmot pro budovy zděné v přes 12 do 24 m | t | 24.553 |  | 0 | CS ÚRS 2025 02 |  |  | snížená |  | 0 | 0 | 0 | 0 | 0 | 4 | K | 2 |  |  |  | ROZPOCET | 0 | 0 | 0 | 0 | 0 | 2 | 0 | 4 | -509813905
| PP |  | Přesun hmot pro budovy zděné v přes 12 do 24 m | [15 empty] | PP | 2
| Online PSC |  | https://podminky.urs.cz/item/CS_URS_2025_02/998011003 | [15 empty] | Online PSC | 2
| D | PSV | Práce a dodávky PSV |  |  |  | 0 | [5 empty] | 0 |  | 1.0802 |  | 0 | 2 | D | 0 |  |  |  | ROZPOCET | [6 empty] | 0
| D | 711 | Izolace proti vodě, vlhkosti a plynům |  |  |  | 0 | [5 empty] | 0 |  | 1.0129 |  | 0 | 2 | D | 1 |  |  |  | ROZPOCET | [6 empty] | 0
16 | K | 711191001 | Provedení nátěru adhezního můstku na ploše vodorovné V | m2 | 132.315 |  | 0 | CS ÚRS 2025 02 |  |  | snížená |  | 0 | 0 | 0 | 0 | 0 | 16 | K | 2 |  |  |  | ROZPOCET | 0 | 0 | 0 | 0 | 0 | 2 | 0 | 16 | -1609932762
| PP |  | Provedení nátěru adhezního můstku na ploše vodorovné V | [15 empty] | PP | 2
| Online PSC |  | https://podminky.urs.cz/item/CS_URS_2025_02/711191001 | [15 empty] | Online PSC | 2
| VV |  | "Výkres -- SAN 1 - D.1.1. - 1.PP - SANACE VLHKOSTI" | [15 empty] | VV | 2 | 1 | True | 0 | ROZPOCET
| VV |  | "Utěsnění proti negativnímu působení vlhkosti - skladba S.01 - měkčená disperzní penetrace vodou ředitelná na bázi karboxy-butadien dle kap. 7.2.2." | [15 empty] | VV | 2 | 1 | True | 0 | ROZPOCET
| VV |  | "m.č.0.01 - schodiště" 4,39*2*((2,94-0)/2+0,3) |  | 15.541 | [13 empty] | VV | 2 | 2 | True | 0 | ROZPOCET
| VV |  | "m.č.0.01" (2,99+0,3+2,5+3,91+0,3)*(2,56+0,3) |  | 28.6 | [13 empty] | VV | 2 | 2 | True | 0 | ROZPOCET
| VV |  | "m.č.0.02" (10,22+1,28)*(2,56+0,3) |  | 32.89 | [13 empty] | VV | 2 | 2 | True | 0 | ROZPOCET
| VV |  | "m.č.0.03"(3,36+3,36)*(2,56+0,3) |  | 19.219 | [13 empty] | VV | 2 | 2 | True | 0 | ROZPOCET
| VV |  | "m.č.0.04" 12,61*(2,56+0,3) |  | 36.065 | [13 empty] | VV | 2 | 2 | True | 0 | ROZPOCET
| VV |  | Součet |  | 132.315 | [13 empty] | VV | 2 | 4 | True | 1 | ROZPOCET
17 | M | 24551276 | disperze pro cementovou, dvousložkovou hydroizolační hmotu | kg | 13.232 |  | 0 | CS ÚRS 2025 02 |  |  | snížená |  | 0 | 0.001 | 0.013232 | 0 | 0 | 32 | M | 2 |  |  |  | ROZPOCET | 0 | 0 | 0 | 0 | 0 | 2 | 0 | 16 | -1427740224
| PP |  | disperze pro cementovou, dvousložkovou hydroizolační hmotu | [15 empty] | PP | 2
| VV |  | 132,315*0,1 "Přepočtené koeficientem množství |  | 13.232 | [13 empty] | VV | 2 | 2 | True | 1 | ROZPOCET
18 | K | 711191201 | Provedení izolace proti zemní vlhkosti hydroizolační stěrkou na ploše vodorovné V dvouvrstvá na betonu | m2 | 74.45 |  | 0 | CS ÚRS 2025 02 |  |  | snížená |  | 0 | 0 | 0 | 0 | 0 | 16 | K | 2 |  |  |  | ROZPOCET | 0 | 0 | 0 | 0 | 0 | 2 | 0 | 16 | -1164546085
| PP |  | Provedení izolace proti zemní vlhkosti hydroizolační stěrkou na ploše vodorovné V dvouvrstvá na betonu | [15 empty] | PP | 2
| Online PSC |  | https://podminky.urs.cz/item/CS_URS_2025_02/711191201 | [15 empty] | Online PSC | 2
| VV |  | "Výkres -- SAN 1 - D.1.1. - 1.PP - SANACE VLHKOSTI" | [15 empty] | VV | 2 | 1 | True | 0 | ROZPOCET
| VV |  | "izolace podlah - skladba V5.5, V5.6 - silikátová stěrka s krystalizačními účinky - 2x nátěr dle kap. 7.2.3. " | [15 empty] | VV | 2 | 1 | True | 0 | ROZPOCET
| VV |  | "m.č.0.01 - mimo schodiště" 10,6 |  | 10.6 | [13 empty] | VV | 2 | 2 | True | 0 | ROZPOCET
| VV |  | "m.č.0.01 - schodiště" 4,05 |  | 4.05 | [13 empty] | VV | 2 | 2 | True | 0 | ROZPOCET
| VV |  | "m.č.0.02" 21,2 |  | 21.2 | [13 empty] | VV | 2 | 2 | True | 0 | ROZPOCET
| VV |  | "m.č.0.03"19,7 |  | 19.7 | [13 empty] | VV | 2 | 2 | True | 0 | ROZPOCET
| VV |  | "m.č.0.04" 18,9 |  | 18.9 | [13 empty] | VV | 2 | 2 | True | 0 | ROZPOCET
| VV |  | Součet |  | 74.45 | [13 empty] | VV | 2 | 4 | True | 1 | ROZPOCET
19 | K | 711192102 | Provedení izolace proti zemní vlhkosti hydroizolační stěrkou na ploše svislé S jednovrstvá na zdivu | m2 | 103.765 |  | 0 | CS ÚRS 2025 02 |  |  | snížená |  | 0 | 0 | 0 | 0 | 0 | 16 | K | 2 |  |  |  | ROZPOCET | 0 | 0 | 0 | 0 | 0 | 2 | 0 | 16 | -1722028411
| PP |  | Provedení izolace proti zemní vlhkosti hydroizolační stěrkou na ploše svislé S jednovrstvá na zdivu | [15 empty] | PP | 2
| Online PSC |  | https://podminky.urs.cz/item/CS_URS_2025_02/711192102 | [15 empty] | Online PSC | 2
| VV |  | "Výkres -- SAN 1 - D.1.1. - 1.PP - SANACE VLHKOSTI" | [15 empty] | VV | 2 | 1 | True | 0 | ROZPOCET
| VV |  | "sanační omítky vnitřní - skladba S.3.1. - difúzní stěrka proti solím 2x nátěr dle kap. 7.2.5. " | [15 empty] | VV | 2 | 1 | True | 0 | ROZPOCET
| VV |  | "m.č.0.01 - schodiště nad skladbou S.01" 4,39*2*(2,94-0)/2 |  | 12.907 | [13 empty] | VV | 2 | 2 | True | 0 | ROZPOCET
| VV |  | "m.č.0.01" (0,94+0,84)*2,56 |  | 4.557 | [13 empty] | VV | 2 | 2 | True | 0 | ROZPOCET
| VV |  | "m.č.0.01 - schody svislá" 0,95*2,94 |  | 2.793 | [13 empty] | VV | 2 | 2 | True | 0 | ROZPOCET
| VV |  | "m.č.0.02" 0,64*2*2,56 |  | 3.277 | [13 empty] | VV | 2 | 2 | True | 0 | ROZPOCET
| VV |  | "m.č.0.03"0,64*4*2,56 |  | 6.554 | [13 empty] | VV | 2 | 2 | True | 0 | ROZPOCET
| VV |  | "m.č.0.04" 0,64*2*2,56 |  | 3.277 | [13 empty] | VV | 2 | 2 | True | 0 | ROZPOCET
| VV |  | Mezisoučet |  | 33.365 | [13 empty] | VV | 2 | 3 | True | 0 | ROZPOCET
| VV |  | "sanační omítky vnitřní - skladba V1.8-difúzní stěrka proti solím 2x nátěr dle kap. 7.2.5. - klenby" | [15 empty] | VV | 2 | 1 | True | 0 | ROZPOCET
| VV |  | "m.č.0.01 - mimo schodiště" 10,6 |  | 10.6 | [13 empty] | VV | 2 | 2 | True | 0 | ROZPOCET
| VV |  | "m.č.0.02" 21,2 |  | 21.2 | [13 empty] | VV | 2 | 2 | True | 0 | ROZPOCET
| VV |  | "m.č.0.03"19,7 |  | 19.7 | [13 empty] | VV | 2 | 2 | True | 0 | ROZPOCET
| VV |  | "m.č.0.04" 18,9 |  | 18.9 | [13 empty] | VV | 2 | 2 | True | 0 | ROZPOCET
| VV |  | Mezisoučet |  | 70.4 | [13 empty] | VV | 2 | 3 | True | 0 | ROZPOCET
| VV |  | Součet |  | 103.765 | [13 empty] | VV | 2 | 4 | True | 1 | ROZPOCET
20 | M | 58581001 | stěrka hydroizolační cementová síranovzdorná pro dodatečné utěsnění sklepa a zasolených podkladů | kg | 207.53 |  | 0 | CS ÚRS 2025 02 |  |  | snížená |  | 0 | 0.001 | 0.20753 | 0 | 0 | 32 | M | 2 |  |  |  | ROZPOCET | 0 | 0 | 0 | 0 | 0 | 2 | 0 | 16 | -1325413012
| PP |  | stěrka hydroizolační cementová síranovzdorná pro dodatečné utěsnění sklepa a zasolených podkladů | [15 empty] | PP | 2
| VV |  | 103,765*2 "Přepočtené koeficientem množství |  | 207.53 | [13 empty] | VV | 2 | 2 | True | 1 | ROZPOCET
21 | K | 711192202 | Provedení izolace proti zemní vlhkosti hydroizolační stěrkou na ploše svislé S dvouvrstvá na zdivu | m2 | 56.191 |  | 0 | CS ÚRS 2025 02 |  |  | snížená |  | 0 | 0 | 0 | 0 | 0 | 16 | K | 2 |  |  |  | ROZPOCET | 0 | 0 | 0 | 0 | 0 | 2 | 0 | 16 | 867475950
| PP |  | Provedení izolace proti zemní vlhkosti hydroizolační stěrkou na ploše svislé S dvouvrstvá na zdivu | [15 empty] | PP | 2
| Online PSC |  | https://podminky.urs.cz/item/CS_URS_2025_02/711192202 | [15 empty] | Online PSC | 2
| VV |  | "Výkres -- SAN 1 - D.1.1. - 1.PP - SANACE VLHKOSTI" | [15 empty] | VV | 2 | 1 | True | 0 | ROZPOCET
| VV |  | "Dodatečná liniová izolace zdiva formou chemické injektáže dle kap. 7.2.1." | [15 empty] | VV | 2 | 1 | True | 0 | ROZPOCET
| VV |  | "utěsňující pruh pod injektáž v šíři 30 cm tl. 15 mm" | [15 empty] | VV | 2 | 1 | True | 0 | ROZPOCET
| VV |  | "vnitřní zdivo u podlahy - vodorovná dvouřadá tl. zdiva přes 450 do 600 mm" 0,76*4*2*0,3+0,5*4*0,3 |  | 2.424 | [13 empty] | VV | 2 | 2 | True | 0 | ROZPOCET
| VV |  | "vnitřní zdivo - svislá dvouřadá tl. zdiva přes 450 do 600 mm" 2,56*4*0,3*2 |  | 6.144 | [13 empty] | VV | 2 | 2 | True | 0 | ROZPOCET
| VV |  | "vnitřní zdivo u podlahy - vodorovná dvouřadá tl. přes 600 do 900 mm" (0,45+0,55)*0,3*2+0,9*2*0,3 |  | 1.14 | [13 empty] | VV | 2 | 2 | True | 0 | ROZPOCET
| VV |  | "vnitřní zdivo - svislá dvouřadá tl. přes 600 do 900 mm" 2,56*2*0,3*2 |  | 3.072 | [13 empty] | VV | 2 | 2 | True | 0 | ROZPOCET
| VV |  | "obvodové zdivo - vodorovná dvouřadá u podlahy tl. přes 600 do 900 mm" (3,63+10,27+10,44+6,53+5,51+6,85)*0,3 |  | 12.969 | [13 empty] | VV | 2 | 2 | True | 0 | ROZPOCET
| VV |  | "obvodové zdivo - pod stropemú nad úrovní vnějšího terénu tl. přes 600 do 900 mm" (3,63+10,27+10,44+6,53+5,51+6,85)*0,3 |  | 12.969 | [13 empty] | VV | 2 | 2 | True | 0 | ROZPOCET
| VV |  | "obvodové zdivo - vodorovná dvouřadá u podlahy tl. přes 900 do 1200 mm" 8,1*0,3 |  | 2.43 | [13 empty] | VV | 2 | 2 | True | 0 | ROZPOCET
| VV |  | "obvodové zdivo - pod stropemú nad úrovní vnějšího terénu tl. přes 900 do 1200 mm" 8,1*0,3 |  | 2.43 | [13 empty] | VV | 2 | 2 | True | 0 | ROZPOCET
| VV |  | "m.č.0.01 - schody svislá" 0,95*2,94 |  | 2.793 | [13 empty] | VV | 2 | 2 | True | 0 | ROZPOCET
| VV |  | "podlaha - vytažení na stěny 0,2 m - skladba V5.5, V5.6" 9,82 |  | 9.82 | [13 empty] | VV | 2 | 2 | True | 0 | ROZPOCET
| VV |  | Součet |  | 56.191 | [13 empty] | VV | 2 | 4 | True | 1 | ROZPOCET
22 | M | 24551050 | stěrka hydroizolační cementová kapilárně aktivní s dodatečnou krystalizací do spodní stavby | kg | 261.282 |  | 0 | CS ÚRS 2025 02 |  |  | snížená |  | 0 | 0.001 | 0.26128 | 0 | 0 | 32 | M | 2 |  |  |  | ROZPOCET | 0 | 0 | 0 | 0 | 0 | 2 | 0 | 16 | -416562116
| PP |  | stěrka hydroizolační cementová kapilárně aktivní s dodatečnou krystalizací do spodní stavby | [15 empty] | PP | 2
| VV |  | 130,641*2 "Přepočtené koeficientem množství |  | 261.282 | [13 empty] | VV | 2 | 2 | True | 1 | ROZPOCET
23 | K | 711411001 | Provedení izolace proti povrchové a podpovrchové tlakové vodě natěradly a tmely za studena na ploše vodorovné V nátěrem penetračním | m2 | 74.45 |  | 0 | CS ÚRS 2025 02 |  |  | snížená |  | 0 | 0 | 0 | 0 | 0 | 16 | K | 2 |  |  |  | ROZPOCET | 0 | 0 | 0 | 0 | 0 | 2 | 0 | 16 | 1767724986
| PP |  | Provedení izolace proti povrchové a podpovrchové tlakové vodě natěradly a tmely za studena na ploše vodorovné V nátěrem penetračním | [15 empty] | PP | 2
| Online PSC |  | https://podminky.urs.cz/item/CS_URS_2025_02/711411001 | [15 empty] | Online PSC | 2
| VV |  | "Výkres -- SAN 1 - D.1.1. - 1.PP - SANACE VLHKOSTI" | [15 empty] | VV | 2 | 1 | True | 0 | ROZPOCET
| VV |  | "izolace podlah - skladba V5.5., V5.6. - penetrace podkladu, bitumenový penetrační nátěr dle kap. 7.2.3. " | [15 empty] | VV | 2 | 1 | True | 0 | ROZPOCET
| VV |  | "m.č.0.01 - mimo schodiště" 10,6 |  | 10.6 | [13 empty] | VV | 2 | 2 | True | 0 | ROZPOCET
| VV |  | "m.č.0.01 - schodiště" 4,05 |  | 4.05 | [13 empty] | VV | 2 | 2 | True | 0 | ROZPOCET
| VV |  | "m.č.0.02" 21,2 |  | 21.2 | [13 empty] | VV | 2 | 2 | True | 0 | ROZPOCET
| VV |  | "m.č.0.03"19,7 |  | 19.7 | [13 empty] | VV | 2 | 2 | True | 0 | ROZPOCET
| VV |  | "m.č.0.04" 18,9 |  | 18.9 | [13 empty] | VV | 2 | 2 | True | 0 | ROZPOCET
| VV |  | Součet |  | 74.45 | [13 empty] | VV | 2 | 4 | True | 1 | ROZPOCET
24 | K | 711412001 | Provedení izolace proti povrchové a podpovrchové tlakové vodě natěradly a tmely za studena na ploše svislé S nátěrem penetračním | m2 | 9.82 |  | 0 | CS ÚRS 2025 02 |  |  | snížená |  | 0 | 0 | 0 | 0 | 0 | 16 | K | 2 |  |  |  | ROZPOCET | 0 | 0 | 0 | 0 | 0 | 2 | 0 | 16 | 2008196283
| PP |  | Provedení izolace proti povrchové a podpovrchové tlakové vodě natěradly a tmely za studena na ploše svislé S nátěrem penetračním | [15 empty] | PP | 2
| Online PSC |  | https://podminky.urs.cz/item/CS_URS_2025_02/711412001 | [15 empty] | Online PSC | 2
| VV |  | "Výkres -- SAN 1 - D.1.1. - 1.PP - SANACE VLHKOSTI" | [15 empty] | VV | 2 | 1 | True | 0 | ROZPOCET
| VV |  | "izolace podlah - skladba V5.5. - penetrace podkladu, bitumenový penetrační nátěr dle kap. 7.2.3. - vytažení na stěny 0,2 m " | [15 empty] | VV | 2 | 1 | True | 0 | ROZPOCET
| VV |  | "m.č.0.01" 11,8*0,2 |  | 2.36 | [13 empty] | VV | 2 | 2 | True | 0 | ROZPOCET
| VV |  | "m.č.0.02" 13,5*0,2 |  | 2.7 | [13 empty] | VV | 2 | 2 | True | 0 | ROZPOCET
| VV |  | "m.č.0.03" 9,6*0,2 |  | 1.92 | [13 empty] | VV | 2 | 2 | True | 0 | ROZPOCET
| VV |  | "m.č.0.04" 14,2*0,2 |  | 2.84 | [13 empty] | VV | 2 | 2 | True | 0 | ROZPOCET
| VV |  | Součet |  | 9.82 | [13 empty] | VV | 2 | 4 | True | 1 | ROZPOCET
25 | M | 11163153 | emulze asfaltová penetrační | litr | 25.281 |  | 0 | CS ÚRS 2025 02 |  |  | snížená |  | 0 | 0.001 | 0.025281 | 0 | 0 | 32 | M | 2 |  |  |  | ROZPOCET | 0 | 0 | 0 | 0 | 0 | 2 | 0 | 16 | 758867000
| PP |  | emulze asfaltová penetrační | [15 empty] | PP | 2
| VV |  | 84,27*0,3 "Přepočtené koeficientem množství |  | 25.281 | [13 empty] | VV | 2 | 2 | True | 1 | ROZPOCET
26 | K | 711412053.R | Provedení izolace proti povrchové a podpovrchové tlakové vodě natěradly a tmely za studena na ploše svislé S třísložkovým systémem pro izolaci sklepů včetně dodávky materiálu | m2 | 132.315 |  | 0 | vlastní |  |  | snížená |  | 0 | 0 | 0 | 0 | 0 | 16 | K | 2 |  |  |  | ROZPOCET | 0 | 0 | 0 | 0 | 0 | 2 | 0 | 16 | 442909501
| PP |  | Provedení izolace proti povrchové a podpovrchové tlakové vodě natěradly a tmely za studena na ploše svislé S třísložkovým systémem pro izolaci sklepů včetně dodávky materiálu | [15 empty] | PP | 2
| VV |  | "Výkres -- SAN 1 - D.1.1. - 1.PP - SANACE VLHKOSTI" | [15 empty] | VV | 2 | 1 | True | 0 | ROZPOCET
| VV |  | "Utěsnění proti negativnímu působení vlhkosti - skladba S.01 -třísložkový hydroizolační systém proti negativnímu působení vlhkosti dle kap. 7.2.2." | [15 empty] | VV | 2 | 1 | True | 0 | ROZPOCET
| VV |  | "m.č.0.01 - schodiště" 4,39*2*((2,94-0)/2+0,3) |  | 15.541 | [13 empty] | VV | 2 | 2 | True | 0 | ROZPOCET
| VV |  | "m.č.0.01" (2,99+0,3+2,5+3,91+0,3)*(2,56+0,3) |  | 28.6 | [13 empty] | VV | 2 | 2 | True | 0 | ROZPOCET
| VV |  | "m.č.0.02" (10,22+1,28)*(2,56+0,3) |  | 32.89 | [13 empty] | VV | 2 | 2 | True | 0 | ROZPOCET
| VV |  | "m.č.0.03"(3,36+3,36)*(2,56+0,3) |  | 19.219 | [13 empty] | VV | 2 | 2 | True | 0 | ROZPOCET
| VV |  | "m.č.0.04" 12,61*(2,56+0,3) |  | 36.065 | [13 empty] | VV | 2 | 2 | True | 0 | ROZPOCET
| VV |  | Součet |  | 132.315 | [13 empty] | VV | 2 | 4 | True | 1 | ROZPOCET
27 | K | 711812111 | Izolace proti plynu radonu nebo metanu natěradly za studena na ploše vodorovné V nátěrem bitumenovým, tl. 5 mm | m2 | 74.45 |  | 0 | CS ÚRS 2025 02 |  |  | snížená |  | 0 | 0.006 | 0.4467 | 0 | 0 | 16 | K | 2 |  |  |  | ROZPOCET | 0 | 0 | 0 | 0 | 0 | 2 | 0 | 16 | -436060458
| PP |  | Izolace proti plynu radonu nebo metanu natěradly za studena na ploše vodorovné V nátěrem bitumenovým, tl. 5 mm | [15 empty] | PP | 2
| Online PSC |  | https://podminky.urs.cz/item/CS_URS_2025_02/711812111 | [15 empty] | Online PSC | 2
| VV |  | "Výkres -- SAN 1 - D.1.1. - 1.PP - SANACE VLHKOSTI" | [15 empty] | VV | 2 | 1 | True | 0 | ROZPOCET
| VV |  | "izolace podlah - skladba V5.5 - bitumenová stěrka dle kap. 7.2.3. " | [15 empty] | VV | 2 | 1 | True | 0 | ROZPOCET
| VV |  | "m.č.0.01 - mimo schodiště" 10,6 |  | 10.6 | [13 empty] | VV | 2 | 2 | True | 0 | ROZPOCET
| VV |  | "m.č.0.01 - schodiště" 4,05 |  | 4.05 | [13 empty] | VV | 2 | 2 | True | 0 | ROZPOCET
| VV |  | "m.č.0.02" 21,2 |  | 21.2 | [13 empty] | VV | 2 | 2 | True | 0 | ROZPOCET
| VV |  | "m.č.0.03"19,7 |  | 19.7 | [13 empty] | VV | 2 | 2 | True | 0 | ROZPOCET
| VV |  | "m.č.0.04" 18,9 |  | 18.9 | [13 empty] | VV | 2 | 2 | True | 0 | ROZPOCET
| VV |  | Součet |  | 74.45 | [13 empty] | VV | 2 | 4 | True | 1 | ROZPOCET
28 | K | 711812511 | Izolace proti plynu radonu nebo metanu natěradly za studena na ploše svislé S nátěrem bitumenovým, tl. 5 mm | m2 | 9.82 |  | 0 | CS ÚRS 2025 02 |  |  | snížená |  | 0 | 0.006 | 0.05892 | 0 | 0 | 16 | K | 2 |  |  |  | ROZPOCET | 0 | 0 | 0 | 0 | 0 | 2 | 0 | 16 | -79913981
| PP |  | Izolace proti plynu radonu nebo metanu natěradly za studena na ploše svislé S nátěrem bitumenovým, tl. 5 mm | [15 empty] | PP | 2
| Online PSC |  | https://podminky.urs.cz/item/CS_URS_2025_02/711812511 | [15 empty] | Online PSC | 2
| VV |  | "Výkres -- SAN 1 - D.1.1. - 1.PP - SANACE VLHKOSTI" | [15 empty] | VV | 2 | 1 | True | 0 | ROZPOCET
| VV |  | "izolace podlah - skladba V5.5 - penetrace podkladu, bitumenový penetrační nátěr dle kap. 7.2.3. - vytažení na stěny 0,2 m " | [15 empty] | VV | 2 | 1 | True | 0 | ROZPOCET
| VV |  | "m.č.0.01" 11,8*0,2 |  | 2.36 | [13 empty] | VV | 2 | 2 | True | 0 | ROZPOCET
| VV |  | "m.č.0.02" 13,5*0,2 |  | 2.7 | [13 empty] | VV | 2 | 2 | True | 0 | ROZPOCET
| VV |  | "m.č.0.03" 9,6*0,2 |  | 1.92 | [13 empty] | VV | 2 | 2 | True | 0 | ROZPOCET
| VV |  | "m.č.0.04" 14,2*0,2 |  | 2.84 | [13 empty] | VV | 2 | 2 | True | 0 | ROZPOCET
| VV |  | Součet |  | 9.82 | [13 empty] | VV | 2 | 4 | True | 1 | ROZPOCET
29 | K | 998711203 | Přesun hmot procentní pro izolace proti vodě, vlhkosti a plynům v objektech v přes 12 do 60 m | % |  |  | 0 | CS ÚRS 2025 02 |  |  | snížená |  | 0 | 0 | 0 | 0 | 0 | 16 | K | 2 |  |  |  | ROZPOCET | 0 | 0 | 0 | 0 | 0 | 2 | 0 | 16 | 186179925
| PP |  | Přesun hmot procentní pro izolace proti vodě, vlhkosti a plynům v objektech v přes 12 do 60 m | [15 empty] | PP | 2
| Online PSC |  | https://podminky.urs.cz/item/CS_URS_2025_02/998711203 | [15 empty] | Online PSC | 2
| D | 784 | Dokončovací práce - malby a tapety |  |  |  | 0 | [5 empty] | 0 |  | 0.067292 |  | 0 | 2 | D | 1 |  |  |  | ROZPOCET | [6 empty] | 0
30 | K | 784331001 | Malby protiplísňové dvojnásobné, bílé v místnostech výšky do 3,80 m | m2 | 240.327 |  | 0 | CS ÚRS 2025 02 |  |  | snížená |  | 0 | 0.00028 | 0.067292 | 0 | 0 | 16 | K | 2 |  |  |  | ROZPOCET | 0 | 0 | 0 | 0 | 0 | 2 | 0 | 16 | 1266815472
| PP |  | Malby protiplísňové dvojnásobné, bílé v místnostech výšky do 3,80 m | [15 empty] | PP | 2
| Online PSC |  | https://podminky.urs.cz/item/CS_URS_2025_02/784331001 | [15 empty] | Online PSC | 2
| VV |  | "Výkres -- SAN 1 - D.1.1. - 1.PP - SANACE VLHKOSTI" | [15 empty] | VV | 2 | 1 | True | 0 | ROZPOCET
| VV |  | "sanační omítky vnitřní - skladba S.3.1. -malby na sanační omítky dle kap. 7.2.5. - klenby" | [15 empty] | VV | 2 | 1 | True | 0 | ROZPOCET
| VV |  | "m.č.0.01 - mimo schodiště" 10,6*1,1 |  | 11.66 | [13 empty] | VV | 2 | 2 | True | 0 | ROZPOCET
| VV |  | "m.č.0.02" 21,2*1,1 |  | 23.32 | [13 empty] | VV | 2 | 2 | True | 0 | ROZPOCET
| VV |  | "m.č.0.03"19,7*1,1 |  | 21.67 | [13 empty] | VV | 2 | 2 | True | 0 | ROZPOCET
| VV |  | "m.č.0.04" 18,9*1,1 |  | 20.79 | [13 empty] | VV | 2 | 2 | True | 0 | ROZPOCET
| VV |  | Mezisoučet |  | 77.44 | [13 empty] | VV | 2 | 3 | True | 0 | ROZPOCET
| VV |  | "Utěsnění proti negativnímu působení vlhkosti - skladba S.01 - malby na sanační omítkydle kap. 7.2.2." | [15 empty] | VV | 2 | 1 | True | 0 | ROZPOCET
| VV |  | "m.č.0.01 - schodiště" 4,39*2*((2,94-0)/2+0,3) |  | 15.541 | [13 empty] | VV | 2 | 2 | True | 0 | ROZPOCET
| VV |  | "m.č.0.01" (2,99+0,3+2,5+3,91+0,3)*(2,56+0,3) |  | 28.6 | [13 empty] | VV | 2 | 2 | True | 0 | ROZPOCET
| VV |  | "m.č.0.02" (10,22+1,28)*(2,56+0,3) |  | 32.89 | [13 empty] | VV | 2 | 2 | True | 0 | ROZPOCET
| VV |  | "m.č.0.03"(3,36+3,36)*(2,56+0,3) |  | 19.219 | [13 empty] | VV | 2 | 2 | True | 0 | ROZPOCET
| VV |  | "m.č.0.04" 12,61*(2,56+0,3) |  | 36.065 | [13 empty] | VV | 2 | 2 | True | 0 | ROZPOCET
| VV |  | Mezisoučet |  | 132.315 | [13 empty] | VV | 2 | 3 | True | 0 | ROZPOCET
| VV |  | "sanační omítky vnitřní - skladba S.3.1. - malby na sanační omítky dle kap. 7.2.5. " | [15 empty] | VV | 2 | 1 | True | 0 | ROZPOCET
| VV |  | "m.č.0.01 - schodiště nad skladbou S.01" 4,39*2*(2,94-0)/2 |  | 12.907 | [13 empty] | VV | 2 | 2 | True | 0 | ROZPOCET
| VV |  | "m.č.0.01" (0,94+0,84)*2,56 |  | 4.557 | [13 empty] | VV | 2 | 2 | True | 0 | ROZPOCET
| VV |  | "m.č.0.02" 0,64*2*2,56 |  | 3.277 | [13 empty] | VV | 2 | 2 | True | 0 | ROZPOCET
| VV |  | "m.č.0.03"0,64*4*2,56 |  | 6.554 | [13 empty] | VV | 2 | 2 | True | 0 | ROZPOCET
| VV |  | "m.č.0.04" 0,64*2*2,56 |  | 3.277 | [13 empty] | VV | 2 | 2 | True | 0 | ROZPOCET
| VV |  | Mezisoučet |  | 30.572 | [13 empty] | VV | 2 | 3 | True | 0 | ROZPOCET
| VV |  | Součet |  | 240.327 | [13 empty] | VV | 2 | 4 | True | 1 | ROZPOCET
| D | VRN | Vedlejší rozpočtové náklady |  |  |  | 0 | [5 empty] | 0 |  | 0 |  | 0 | 5 | D | 0 |  |  |  | ROZPOCET | [6 empty] | 0
| D | VRN3 | Zařízení staveniště |  |  |  | 0 | [5 empty] | 0 |  | 0 |  | 0 | 5 | D | 1 |  |  |  | ROZPOCET | [6 empty] | 0
31 | K | 030001000 | Zařízení staveniště | % |  |  | 0 | CS ÚRS 2025 02 |  |  | snížená |  | 0 | 0 | 0 | 0 | 0 | 1024 | K | 2 |  |  |  | ROZPOCET | 0 | 0 | 0 | 0 | 0 | 2 | 0 | 1024 | 1691624008
| PP |  | Zařízení staveniště | [15 empty] | PP | 2
| Online PSC |  | https://podminky.urs.cz/item/CS_URS_2025_02/030001000 | [15 empty] | Online PSC | 2

## 002 - Sanace vlhkosti a s...
[9 empty] | >> skryté sloupce << | [9 empty] | {549688f8-944d-47a7-a8ee-32430d94595f}
1
| KRYCÍ LIST SOUPISU PRACÍ | [8 empty] | v --- níže se nacházejí doplnkové a pomocné údaje k sestavám --- v | [8 empty] | False
Stavba:
Bytový dům Líbeznice, Martinova 142
Objekt:
02 - Sanace vlhkosti
Soupis:
002 - Sanace vlhkosti a salinity - 1.NP
| KSO: |  |  |  |  | CC-CZ:
| Místo: |  | 250 65 Líbeznice |  |  | Datum: | 3. 11. 2025
| Zadavatel: |  |  |  |  | IČ:
DIČ:
| Uchazeč: |  |  |  |  | IČ: | Vyplň údaj
|  | Vyplň údaj |  |  |  | DIČ: | Vyplň údaj
| Projektant: |  |  |  |  | IČ:
DIČ:
| Zpracovatel: |  |  |  |  | IČ:
DIČ:
Poznámka:
Soupis prací je sestaven s využitím Cenové soustavy ÚRS. Položky, které pochází z této cenové soustavy, jsou ve sloupci 'Cenová soustava' označeny popisem 'CS ÚRS' a úrovní příslušného kalendářního pololetí. Veškeré další informace vymezující popis a podmínky použití těchto položek z Cenové soustavy, které nejsou uvedeny přímo v soupisu prací, jsou neomezeně dálkově k dispozici na webu podminky.urs.cz.
| Cena bez DPH | [5 empty] | 0
|  |  | Základ daně |  |  | Sazba daně | Výše daně
| DPH | základní | 0 |  |  | 21% | 0
|  | snížená | 0 |  |  | 12% | 0
|  | zákl. přenesená | 0 |  |  | 21% | 0
|  | sníž. přenesená | 0 |  |  | 12% | 0
|  | nulová | 0 |  |  | 0% | 0
| Cena s DPH |  |  | v | CZK |  | 0
| Projektant |  |  | Zpracovatel
| Datum a podpis: |  | Razítko | Datum a podpis: |  |  | Razítko
| Objednavatel |  |  | Uchazeč
| Datum a podpis: |  | Razítko | Datum a podpis: |  |  | Razítko
REKAPITULACE ČLENĚNÍ SOUPISU PRACÍ
Stavba:
Bytový dům Líbeznice, Martinova 142
Objekt:
02 - Sanace vlhkosti
Soupis:
002 - Sanace vlhkosti a salinity - 1.NP
Místo: |  |  | 250 65 Líbeznice |  |  | Datum: | 3. 11. 2025
Zadavatel: | [5 empty] | Projektant:
Uchazeč: |  |  | Vyplň údaj |  |  | Zpracovatel:
Kód dílu - Popis | [6 empty] | Cena celkem [CZK]
Náklady ze soupisu prací | [6 empty] | 0 | [12 empty] | -1
| 3 - Svislé a kompletní konstrukce | [5 empty] | 0
| 6 - Úpravy povrchů, podlahy a osazování výplní | [5 empty] | 0
| 8 - Vedení trubní dálková a přípojná | [5 empty] | 0
| 9 - Ostatní konstrukce a práce, bourání | [5 empty] | 0
| 998 - Přesun hmot | [5 empty] | 0
| 711 - Izolace proti vodě, vlhkosti a plynům | [5 empty] | 0
| 783 - Dokončovací práce - nátěry | [5 empty] | 0
| 784 - Dokončovací práce - malby a tapety | [5 empty] | 0
| VRN3 - Zařízení staveniště | [5 empty] | 0
SOUPIS PRACÍ
Stavba:
Bytový dům Líbeznice, Martinova 142
Objekt:
02 - Sanace vlhkosti
Soupis:
002 - Sanace vlhkosti a salinity - 1.NP
Místo: |  |  | 250 65 Líbeznice |  |  | Datum: | 3. 11. 2025
Zadavatel: | [5 empty] | Projektant:
Uchazeč: |  |  | Vyplň údaj |  |  | Zpracovatel:
PČ | Typ | Kód | Popis | MJ | Množství | J.cena [CZK] | Cena celkem [CZK] | Cenová soustava |  |  | DPH | J. Nh [h] | Nh celkem [h] | J. hmotnost [t] | Hmotnost celkem [t] | J. suť [t] | Suť Celkem [t]
Náklady soupisu celkem | [6 empty] | 0 | [5 empty] | 0 |  | 34.7373 |  | 0.0243 |  | D | -1 | [10 empty] | 0
| D | 3 | Svislé a kompletní konstrukce |  |  |  | 0 | [5 empty] | 0 |  | 0.32523 |  | 0.0243 | 1 | D | 0 |  |  |  | ROZPOCET | [6 empty] | 0
1 | K | 319202132 | Dodatečná izolace cihelného zdiva nízkotlakou injektáží jednořadovou mikroemulzí, tloušťka zdiva přes 150 do 300 mm | m | 7.14 |  | 0 | CS ÚRS 2025 02 |  |  | snížená |  | 0 | 0.0007 | 0.004998 | 5e-05 | 0.000357 | 4 | K | 1 |  |  |  | ROZPOCET | 0 | 0 | 0 | 0 | 0 | 2 | 0 | 4 | 1705342210
| PP |  | Dodatečná izolace cihelného zdiva nízkotlakou injektáží jednořadovou mikroemulzí, tloušťka zdiva přes 150 do 300 mm | [15 empty] | PP | 1
| Online PSC |  | https://podminky.urs.cz/item/CS_URS_2025_02/319202132 | [15 empty] | Online PSC | 1
| VV |  | "Dodatečná liniová izolace zdiva formou chemické injektáže dvouřadá dle kap. 7.2.1." | [15 empty] | VV | 1 | 1 | True | 0 | ROZPOCET
| VV |  | "Výkres -- SAN 2 - D.1.1. - 1.NP - SANACE VLHKOSTI" | [15 empty] | VV | 1 | 1 | True | 0 | ROZPOCET
| VV |  | "m.č.1.03.02" (2,57+0,5+0,5)*2 |  | 7.14 | [13 empty] | VV | 1 | 2 | True | 0 | ROZPOCET
| VV |  | Součet |  | 7.14 | [13 empty] | VV | 1 | 4 | True | 1 | ROZPOCET
2 | K | 319202135 | Dodatečná izolace cihelného zdiva nízkotlakou injektáží jednořadovou mikroemulzí, tloušťka zdiva přes 600 do 750 mm | m | 99.806 |  | 0 | CS ÚRS 2025 02 |  |  | snížená |  | 0 | 0.00159 | 0.15869 | 0.00012 | 0.011977 | 4 | K | 1 |  |  |  | ROZPOCET | 0 | 0 | 0 | 0 | 0 | 2 | 0 | 4 | 749844738
| PP |  | Dodatečná izolace cihelného zdiva nízkotlakou injektáží jednořadovou mikroemulzí, tloušťka zdiva přes 600 do 750 mm | [15 empty] | PP | 1
| Online PSC |  | https://podminky.urs.cz/item/CS_URS_2025_02/319202135 | [15 empty] | Online PSC | 1
| VV |  | "Dodatečná liniová izolace zdiva formou chemické injektáže dvouřadá dle kap. 7.2.1." | [15 empty] | VV | 1 | 1 | True | 0 | ROZPOCET
| VV |  | "Výkres -- SAN 2 - D.1.1. - 1.NP - SANACE VLHKOSTI" | [15 empty] | VV | 1 | 1 | True | 0 | ROZPOCET
| VV |  | "m.č.1.04.07" (1,485+1,487)*2 |  | 5.944 | [13 empty] | VV | 1 | 2 | True | 0 | ROZPOCET
| VV |  | "m.č.1.05.02+03" (1,44+1,493+0,74)*2 |  | 7.346 | [13 empty] | VV | 1 | 2 | True | 0 | ROZPOCET
| VV |  | "m.č.1.02 "(1,483+0,125*2+4,415)*2 |  | 12.296 | [13 empty] | VV | 1 | 2 | True | 0 | ROZPOCET
| VV |  | "m.č.1.03.04+05+1.06" (4,15+1,493+1,489*2+1,49+5,61+1,4+0,86+1,033)*2 |  | 38.028 | [13 empty] | VV | 1 | 2 | True | 0 | ROZPOCET
| VV |  | "m.č.1.03.03" (1,49*5+0,17+2,72+1,53+0,82)*2 |  | 25.38 | [13 empty] | VV | 1 | 2 | True | 0 | ROZPOCET
| VV |  | "m.č.1.03.01, 1.01, 1.04.05" (0,3+2,126+1,49*2)*2 |  | 10.812 | [13 empty] | VV | 1 | 2 | True | 0 | ROZPOCET
| VV |  | Součet |  | 99.806 | [13 empty] | VV | 1 | 4 | True | 1 | ROZPOCET
3 | K | 319202136 | Dodatečná izolace cihelného zdiva nízkotlakou injektáží jednořadovou mikroemulzí, tloušťka zdiva přes 750 do 900 mm | m | 85.47 |  | 0 | CS ÚRS 2025 02 |  |  | snížená |  | 0 | 0.00189 | 0.16154 | 0.00014 | 0.011966 | 4 | K | 1 |  |  |  | ROZPOCET | 0 | 0 | 0 | 0 | 0 | 2 | 0 | 4 | 1928182319
| PP |  | Dodatečná izolace cihelného zdiva nízkotlakou injektáží jednořadovou mikroemulzí, tloušťka zdiva přes 750 do 900 mm | [15 empty] | PP | 1
| Online PSC |  | https://podminky.urs.cz/item/CS_URS_2025_02/319202136 | [15 empty] | Online PSC | 1
| VV |  | "Dodatečná liniová izolace zdiva formou chemické injektáže dvouřadá dle kap. 7.2.1." | [15 empty] | VV | 1 | 1 | True | 0 | ROZPOCET
| VV |  | "Výkres -- SAN 2 - D.1.1. - 1.NP - SANACE VLHKOSTI" | [15 empty] | VV | 1 | 1 | True | 0 | ROZPOCET
| VV |  | "m.č.1.04.07" (1,395+1,415+0,51)*2 |  | 6.64 | [13 empty] | VV | 1 | 2 | True | 0 | ROZPOCET
| VV |  | "m.č.1.05.02+03" (0,465+0,33+3,845+2,015+1,66)*2 |  | 16.63 | [13 empty] | VV | 1 | 2 | True | 0 | ROZPOCET
| VV |  | "m.č.1.02 - vodorovná + svislá" (0,545+0,905+0,22)*2+0,63*2*2 |  | 5.86 | [13 empty] | VV | 1 | 2 | True | 0 | ROZPOCET
| VV |  | "m.č.1.03.04+05" (1,925+2,085+3,845+0,36+1,015+1,33+1,38)*2 |  | 23.88 | [13 empty] | VV | 1 | 2 | True | 0 | ROZPOCET
| VV |  | "m.č.1.03.03" (0,895+1,49+1,5+2,495+1,11+1,01+1,51)*2 |  | 20.02 | [13 empty] | VV | 1 | 2 | True | 0 | ROZPOCET
| VV |  | "m.č.1.03.01" (1,985+1,435+1,438+1,362)*2 |  | 12.44 | [13 empty] | VV | 1 | 2 | True | 0 | ROZPOCET
| VV |  | Součet |  | 85.47 | [13 empty] | VV | 1 | 4 | True | 1 | ROZPOCET
| D | 6 | Úpravy povrchů, podlahy a osazování výplní |  |  |  | 0 | [5 empty] | 0 |  | 30.3166 |  | 0 | 1 | D | 0 |  |  |  | ROZPOCET | [6 empty] | 0
4 | K | 612131151 | Sanační postřik vnitřních omítaných ploch vápenocementový nanášený ručně celoplošně stěn | m2 | 271.679 |  | 0 | CS ÚRS 2025 02 |  |  | snížená |  | 0 | 0.008 | 2.1734 | 0 | 0 | 4 | K | 1 |  |  |  | ROZPOCET | 0 | 0 | 0 | 0 | 0 | 2 | 0 | 4 | 1721118632
| PP |  | Sanační postřik vnitřních omítaných ploch vápenocementový nanášený ručně celoplošně stěn | [15 empty] | PP | 1
| Online PSC |  | https://podminky.urs.cz/item/CS_URS_2025_02/612131151 | [15 empty] | Online PSC | 1
| VV |  | "Výkres -- SAN 2 - D.1.1. - 1.NP - SANACE VLHKOSTI" | [15 empty] | VV | 1 | 1 | True | 0 | ROZPOCET
| VV |  | "Utěsnění proti negativnímu působení vlhkosti - skladba S.01 - sanační postřik vnitřních stěn nanášený celoplošně ručně dle kap. 7.2.2." | [15 empty] | VV | 1 | 1 | True | 0 | ROZPOCET
| VV |  | "m.č.1.02" (1,82+2,99+0,9/2)*(0,9+0,3) |  | 6.312 | [13 empty] | VV | 1 | 2 | True | 0 | ROZPOCET
| VV |  | Mezisoučet |  | 6.312 | [13 empty] | VV | 1 | 3 | True | 0 | ROZPOCET
| VV |  | "Sanační omítka vnitřní - skladba S.3.2. - sanační postřik vnitřních stěn nanášený celoplošně ručně dle kap. 7.2.5. do 0,9 m" | [15 empty] | VV | 1 | 1 | True | 0 | ROZPOCET
| VV |  | "m.č.1.04.07, 1.05.02-03" 0,9*(5,64+4,29+9,85) |  | 17.802 | [13 empty] | VV | 1 | 2 | True | 0 | ROZPOCET
| VV |  | "m.č.1.02" 0,9*(3,32+0,68+0,66+1,22+1,31+6,73+1,39) "*" |  | 13.779 | [13 empty] | VV | 1 | 2 | True | 0 | ROZPOCET
| VV |  | "m.č.1.03.04" 0,9*(1,50) |  | 1.35 | [13 empty] | VV | 1 | 2 | True | 0 | ROZPOCET
| VV |  | "m.č.1.03.05" 0,9*(4,93+1,49+3,98) |  | 9.36 | [13 empty] | VV | 1 | 2 | True | 0 | ROZPOCET
| VV |  | "m.č.1.06" 0,9*10,28 "*" |  | 9.252 | [13 empty] | VV | 1 | 2 | True | 0 | ROZPOCET
| VV |  | "m.č.1.03.03" 0,9*1,49*5 |  | 6.705 | [13 empty] | VV | 1 | 2 | True | 0 | ROZPOCET
| VV |  | "m.č.1.03.01+1.01+1.04.05" 0,9*(3,35+0,56+0,58+3,86+1,33+0,2+0,22) "*" |  | 9.09 | [13 empty] | VV | 1 | 2 | True | 0 | ROZPOCET
| VV |  | Mezisoučet |  | 67.338 | [13 empty] | VV | 1 | 3 | True | 0 | ROZPOCET
| VV |  | "Sanační omítka vnitřní - skladba S.3.3. - sanační postřik vnitřních stěn nanášený celoplošně ručně dle kap. 7.2.5. výška dle nábytku" | [15 empty] | VV | 1 | 1 | True | 0 | ROZPOCET
| VV |  | "m.č.1.03.02" 3,19*(3,32+0,6) "*" |  | 12.505 | [13 empty] | VV | 1 | 2 | True | 0 | ROZPOCET
| VV |  | "m.č.1.03.04" 3,19*(4,81+5,19) |  | 31.9 | [13 empty] | VV | 1 | 2 | True | 0 | ROZPOCET
| VV |  | "m.č.1.03.05" 3,19*(2,52+1,97+0,60+1,28) |  | 20.32 | [13 empty] | VV | 1 | 2 | True | 0 | ROZPOCET
| VV |  | "m.č.1.03.03" 3,19*(8,75+1,77+1,78+3,01+1,3+5,57+4,19) |  | 84.12 | [13 empty] | VV | 1 | 2 | True | 0 | ROZPOCET
| VV |  | "m.č.1.03.01+1.01+1.04.05" 3,19*(5,06+0,36+4,51+4,51) "*" |  | 46.064 | [13 empty] | VV | 1 | 2 | True | 0 | ROZPOCET
| VV |  | "m.č.1.06" 3,19*0,978 "*" |  | 3.12 | [13 empty] | VV | 1 | 2 | True | 0 | ROZPOCET
| VV |  | Mezisoučet |  | 198.029 | [13 empty] | VV | 1 | 3 | True | 0 | ROZPOCET
| VV |  | Součet |  | 271.679 | [13 empty] | VV | 1 | 4 | True | 1 | ROZPOCET
| VV |  | "*" "Revize IV" | [15 empty] | VV | 1 | 1 | True | 0 | ROZPOCET
5 | K | 612324111 | Omítka sanační vnitřních ploch podkladní (vyrovnávací) tloušťky do 10 mm nanášená ručně svislých konstrukcí stěn | m2 | 313.277 |  | 0 | CS ÚRS 2025 02 |  |  | snížená |  | 0 | 0.012 | 3.7593 | 0 | 0 | 4 | K | 1 |  |  |  | ROZPOCET | 0 | 0 | 0 | 0 | 0 | 2 | 0 | 4 | -245797606
| PP |  | Omítka sanační vnitřních ploch podkladní (vyrovnávací) tloušťky do 10 mm nanášená ručně svislých konstrukcí stěn | [15 empty] | PP | 1
| Online PSC |  | https://podminky.urs.cz/item/CS_URS_2025_02/612324111 | [15 empty] | Online PSC | 1
| VV |  | "Výkres -- SAN 2 - D.1.1. - 1.NP - SANACE VLHKOSTI" | [15 empty] | VV | 1 | 1 | True | 0 | ROZPOCET
| VV |  | "Dodatečná liniová izolace zdiva formou chemické injektáže dle kap. 7.2.1." | [15 empty] | VV | 1 | 1 | True | 0 | ROZPOCET
| VV |  | "utěsňující pruh pod injektáž v šíři 30 cm tl. 15 mm" | [15 empty] | VV | 1 | 1 | True | 0 | ROZPOCET
| VV |  | "m.č.1.04.07, 1.05.02-03" 0,3*(5,635+4,29+9,845) |  | 5.931 | [13 empty] | VV | 1 | 2 | True | 0 | ROZPOCET
| VV |  | "m.č.1.02" 0,3*(3,32+0,68+0,66+1,22+2,57+1,435+6,725) |  | 4.983 | [13 empty] | VV | 1 | 2 | True | 0 | ROZPOCET
| VV |  | "m.č.1.03.02" 0,3*4,9 "*" |  | 1.47 | [13 empty] | VV | 1 | 2 | True | 0 | ROZPOCET
| VV |  | "m.č.1.03.04" 0,3*(11,54+0,66) |  | 3.66 | [13 empty] | VV | 1 | 2 | True | 0 | ROZPOCET
| VV |  | "m.č.1.03.05" 0,3*16,76 |  | 5.028 | [13 empty] | VV | 1 | 2 | True | 0 | ROZPOCET
| VV |  | "m.č.1.06" 0,3*10,279 "*" |  | 3.084 | [13 empty] | VV | 1 | 2 | True | 0 | ROZPOCET
| VV |  | "m.č.1.03.03" 0,3*(28,13+4,19) |  | 9.696 | [13 empty] | VV | 1 | 2 | True | 0 | ROZPOCET
| VV |  | "m.č.1.03.01+1.01+1.04.05" 0,3*(4,5+8,77+0,56+0,58+3,86) "*" |  | 5.481 | [13 empty] | VV | 1 | 2 | True | 0 | ROZPOCET
| VV |  | Mezisoučet |  | 39.333 | [13 empty] | VV | 1 | 3 | True | 0 | ROZPOCET
| VV |  | "Utěsnění proti negativnímu působení vlhkosti - skladba S.01 - uutěsnění spár zdiva sanační omítkou dle kap. 7.2.2." | [15 empty] | VV | 1 | 1 | True | 0 | ROZPOCET
| VV |  | "m.č.1.02" (1,82+2,99+0,9/2)*(0,9+0,3) |  | 6.312 | [13 empty] | VV | 1 | 2 | True | 0 | ROZPOCET
| VV |  | "Sanační omítka vnitřní - skladba S.3.2. - utěsnění spár zdiva a vyrovnání sanační omítkou dle kap. 7.2.5. do 0,9 m" | [15 empty] | VV | 1 | 1 | True | 0 | ROZPOCET
| VV |  | "m.č.1.04.07, 1.05.02-03" 0,9*(5,64+4,29+9,85) |  | 17.802 | [13 empty] | VV | 1 | 2 | True | 0 | ROZPOCET
| VV |  | "m.č.1.03.04" 0,9*(1,50) |  | 1.35 | [13 empty] | VV | 1 | 2 | True | 0 | ROZPOCET
| VV |  | "m.č.1.03.05" 0,9*(4,93+1,49+3,98) |  | 9.36 | [13 empty] | VV | 1 | 2 | True | 0 | ROZPOCET
| VV |  | "m.č.1.03.03" 0,9*1,49*5 |  | 6.705 | [13 empty] | VV | 1 | 2 | True | 0 | ROZPOCET
| VV |  | "m.č.1.02" 0,9*(3,32+0,68+0,66+1,22+1,31+6,73+1,39) "*" |  | 13.779 | [13 empty] | VV | 1 | 2 | True | 0 | ROZPOCET
| VV |  | "m.č.1.06" 0,9*10,28 "*" |  | 9.252 | [13 empty] | VV | 1 | 2 | True | 0 | ROZPOCET
| VV |  | "m.č.1.03.01+1.01+1.04.05" 0,9*(3,35+0,56+0,58+3,86+1,33+0,2+0,22) "*" |  | 9.09 | [13 empty] | VV | 1 | 2 | True | 0 | ROZPOCET
| VV |  | Mezisoučet |  | 73.65 | [13 empty] | VV | 1 | 3 | True | 0 | ROZPOCET
| VV |  | "Sanační omítka vnitřní - skladba S.3.3. - utěsnění spár zdiva a vyrovnání sanační omítkou dle kap. 7.2.5. výška dle nábytku" | [15 empty] | VV | 1 | 1 | True | 0 | ROZPOCET
| VV |  | "m.č.1.03.04" 3,19*(4,86+5,19+0,66) |  | 34.165 | [13 empty] | VV | 1 | 2 | True | 0 | ROZPOCET
| VV |  | "m.č.1.03.05" 3,19*(2,52+1,97+0,60+1,28) |  | 20.32 | [13 empty] | VV | 1 | 2 | True | 0 | ROZPOCET
| VV |  | "m.č.1.03.03" 3,19*(8,75+1,77+1,78+3,01+1,3+5,57+4,19) |  | 84.12 | [13 empty] | VV | 1 | 2 | True | 0 | ROZPOCET
| VV |  | "m.č.1.03.02" 3,19*(3,32+0,6) "*" |  | 12.505 | [13 empty] | VV | 1 | 2 | True | 0 | ROZPOCET
| VV |  | "m.č.1.03.01+1.01+1.04.05" 3,19*(5,06+0,36+4,51+4,51) "*" |  | 46.064 | [13 empty] | VV | 1 | 2 | True | 0 | ROZPOCET
| VV |  | "m.č.1.06" 3,19*0,978 "*" |  | 3.12 | [13 empty] | VV | 1 | 2 | True | 0 | ROZPOCET
| VV |  | Mezisoučet |  | 200.294 | [13 empty] | VV | 1 | 3 | True | 0 | ROZPOCET
| VV |  | Součet |  | 313.277 | [13 empty] | VV | 1 | 4 | True | 1 | ROZPOCET
| VV |  | "*" "Revize IV" | [15 empty] | VV | 1 | 1 | True | 0 | ROZPOCET
6 | K | 612324191 | Omítka sanační vnitřních ploch podkladní (vyrovnávací) Příplatek k cenám podkladní sanační omítky nanášené ručně za každých dalších i započatých 5 mm tloušťky omítky přes 10 mm stěn | m2 | 313.277 |  | 0 | CS ÚRS 2025 02 |  |  | snížená |  | 0 | 0.006 | 1.8797 | 0 | 0 | 4 | K | 1 |  |  |  | ROZPOCET | 0 | 0 | 0 | 0 | 0 | 2 | 0 | 4 | 1084920003
| PP |  | Omítka sanační vnitřních ploch podkladní (vyrovnávací) Příplatek k cenám podkladní sanační omítky nanášené ručně za každých dalších i započatých 5 mm tloušťky omítky přes 10 mm stěn | [15 empty] | PP | 1
| Online PSC |  | https://podminky.urs.cz/item/CS_URS_2025_02/612324191 | [15 empty] | Online PSC | 1
7 | K | 612822001 | Omítka kapilárně aktivní vnitřních ploch s vysokou absorpcí a odparem vlhkosti do vzduchu hladká, tloušťky do 10 mm | m2 | 184.126 |  | 0 | CS ÚRS 2025 02 |  |  | snížená |  | 0 | 0.006 | 1.1048 | 0 | 0 | 4 | K | 1 |  |  |  | ROZPOCET | 0 | 0 | 0 | 0 | 0 | 2 | 0 | 4 | -1913733770
| PP |  | Omítka kapilárně aktivní vnitřních ploch s vysokou absorpcí a odparem vlhkosti do vzduchu hladká, tloušťky do 10 mm | [15 empty] | PP | 1
| Online PSC |  | https://podminky.urs.cz/item/CS_URS_2025_02/612822001 | [15 empty] | Online PSC | 1
| VV |  | "Výkres -- SAN 2 - D.1.1. - 1.NP - SANACE VLHKOSTI" | [15 empty] | VV | 1 | 1 | True | 0 | ROZPOCET
| VV |  | "Utěsnění proti negativnímu působení vlhkosti - skladba S.01 - hydrofilní jádrová sanační omítka tl. 25 mm dle kap. 7.2.2." | [15 empty] | VV | 1 | 1 | True | 0 | ROZPOCET
| VV |  | "m.č.1.02" (1,82+2,99+0,9/2)*(0,9+0,3)*2,5 |  | 15.78 | [13 empty] | VV | 1 | 2 | True | 0 | ROZPOCET
| VV |  | Mezisoučet |  | 15.78 | [13 empty] | VV | 1 | 3 | True | 0 | ROZPOCET
| VV |  | "Sanační omítka vnitřní - skladba S.3.2. - hydrofilní jádrová sanační omítka tl. 25 mm dle kap. 7.2.5. do 0,9 m" | [15 empty] | VV | 1 | 1 | True | 0 | ROZPOCET
| VV |  | "m.č.1.04.07, 1.05.02-03" 0,9*(5,64+4,29+9,85)*2,5 |  | 44.505 | [13 empty] | VV | 1 | 2 | True | 0 | ROZPOCET
| VV |  | "m.č.1.03.04" 0,9*(1,50)*2,5 |  | 3.375 | [13 empty] | VV | 1 | 2 | True | 0 | ROZPOCET
| VV |  | "m.č.1.03.05" 0,9*(4,93+1,49+3,98)*2,5 |  | 23.4 | [13 empty] | VV | 1 | 2 | True | 0 | ROZPOCET
| VV |  | "m.č.1.03.03" 0,9*1,49*5*2,5 |  | 16.763 | [13 empty] | VV | 1 | 2 | True | 0 | ROZPOCET
| VV |  | "m.č.1.02" 0,9*(3,32+0,68+0,66+1,22+1,31+6,73+1,39)*2,5 "*" |  | 34.448 | [13 empty] | VV | 1 | 2 | True | 0 | ROZPOCET
| VV |  | "m.č.1.06" 0,9*10,28*2,5 "*" |  | 23.13 | [13 empty] | VV | 1 | 2 | True | 0 | ROZPOCET
| VV |  | "m.č.1.03.01+1.01+1.04.05" 0,9*(3,35+0,56+0,58+3,86+1,33+0,2+0,22)*2,5 "*" |  | 22.725 | [13 empty] | VV | 1 | 2 | True | 0 | ROZPOCET
| VV |  | Mezisoučet |  | 168.346 | [13 empty] | VV | 1 | 3 | True | 0 | ROZPOCET
| VV |  | Součet |  | 184.126 | [13 empty] | VV | 1 | 4 | True | 1 | ROZPOCET
| VV |  | "*" "Revize IV" | [15 empty] | VV | 1 | 1 | True | 0 | ROZPOCET
8 | K | 612822021 | Omítka kapilárně aktivní vnitřních ploch s vysokou absorpcí a odparem vlhkosti do vzduchu štuk, tloušťky do 2 mm | m2 | 73.65 |  | 0 | CS ÚRS 2025 02 |  |  | snížená |  | 0 | 0.003 | 0.22095 | 0 | 0 | 4 | K | 1 |  |  |  | ROZPOCET | 0 | 0 | 0 | 0 | 0 | 2 | 0 | 4 | -899707490
| PP |  | Omítka kapilárně aktivní vnitřních ploch s vysokou absorpcí a odparem vlhkosti do vzduchu štuk, tloušťky do 2 mm | [15 empty] | PP | 1
| Online PSC |  | https://podminky.urs.cz/item/CS_URS_2025_02/612822021 | [15 empty] | Online PSC | 1
| VV |  | "Výkres -- SAN 2 - D.1.1. - 1.NP - SANACE VLHKOSTI" | [15 empty] | VV | 1 | 1 | True | 0 | ROZPOCET
| VV |  | "m.č.1.02" (1,82+2,99+0,9/2)*(0,9+0,3) |  | 6.312 | [13 empty] | VV | 1 | 2 | True | 0 | ROZPOCET
| VV |  | Mezisoučet |  | 6.312 | [13 empty] | VV | 1 | 3 | True | 0 | ROZPOCET
| VV |  | "Sanační omítka vnitřní - skladba S.3.2. - štuk na hydrofilní jádrovou sanační omítku tl. 2 mm dle kap. 7.2.5. do 0,9 m" | [15 empty] | VV | 1 | 1 | True | 0 | ROZPOCET
| VV |  | "m.č.1.04.07, 1.05.02-03" 0,9*(5,64+4,29+9,85) |  | 17.802 | [13 empty] | VV | 1 | 2 | True | 0 | ROZPOCET
| VV |  | "m.č.1.03.04" 0,9*(1,50) |  | 1.35 | [13 empty] | VV | 1 | 2 | True | 0 | ROZPOCET
| VV |  | "m.č.1.03.05" 0,9*(4,93+1,49+3,98) |  | 9.36 | [13 empty] | VV | 1 | 2 | True | 0 | ROZPOCET
| VV |  | "m.č.1.03.03" 0,9*1,49*5 |  | 6.705 | [13 empty] | VV | 1 | 2 | True | 0 | ROZPOCET
| VV |  | "m.č.1.02" 0,9*(3,32+0,68+0,66+1,22+1,31+6,73+1,39) "*" |  | 13.779 | [13 empty] | VV | 1 | 2 | True | 0 | ROZPOCET
| VV |  | "m.č.1.06" 0,9*10,28 "*" |  | 9.252 | [13 empty] | VV | 1 | 2 | True | 0 | ROZPOCET
| VV |  | "m.č.1.03.01+1.01+1.04.05" 0,9*(3,35+0,56+0,58+3,86+1,33+0,2+0,22) "*" |  | 9.09 | [13 empty] | VV | 1 | 2 | True | 0 | ROZPOCET
| VV |  | Mezisoučet |  | 67.338 | [13 empty] | VV | 1 | 3 | True | 0 | ROZPOCET
| VV |  | Součet |  | 73.65 | [13 empty] | VV | 1 | 4 | True | 1 | ROZPOCET
| VV |  | "*" "Revize IV" | [15 empty] | VV | 1 | 1 | True | 0 | ROZPOCET
9 | K | 622131151 | Sanační postřik vnějších ploch nanášený ručně celoplošně stěn | m2 | 148.184 |  | 0 | CS ÚRS 2025 02 |  |  | snížená |  | 0 | 0.009 | 1.3337 | 0 | 0 | 4 | K | 1 |  |  |  | ROZPOCET | 0 | 0 | 0 | 0 | 0 | 2 | 0 | 4 | 2085278935
| PP |  | Sanační postřik vnějších ploch nanášený ručně celoplošně stěn | [15 empty] | PP | 1
| Online PSC |  | https://podminky.urs.cz/item/CS_URS_2025_02/622131151 | [15 empty] | Online PSC | 1
| VV |  | "Výkres -- SAN 2 - D.1.1. - 1.NP - SANACE VLHKOSTI" | [15 empty] | VV | 1 | 1 | True | 0 | ROZPOCET
| VV |  | "Sanační omítky vnější - skladba S.5.1. - sanační postřik plnoplošný ručně dle kap. 7.2.6." | [15 empty] | VV | 1 | 1 | True | 0 | ROZPOCET
| VV |  | "JIH" ((1,42+1,35)/2*9,34+(1,35+0,89)/2*3,96+(0,89+1,22)/2*1,56+(1,22+1,49)/2*11,7) |  | 34.87 | [13 empty] | VV | 1 | 2 | True | 0 | ROZPOCET
| VV |  | "ZÁPAD"((1,42+1,59)/2*11,19+1,88*(0,44+1,92)+1,87*0,69+(1,87+2,04)/2*2,6) |  | 27.651 | [13 empty] | VV | 1 | 2 | True | 0 | ROZPOCET
| VV |  | "SEVER" ((2,17+2,11)/2*5,72+(2,11+2,22)/2*8,05+(0,38+0,51)*1,52+(2,19+2,12)/2*5,54+(2,12+1,9)/2*5,71) |  | 54.438 | [13 empty] | VV | 1 | 2 | True | 0 | ROZPOCET
| VV |  | "VÝCHOD" ((2,12+1,9)/2*2,63+(1,9+1,47)/2*15,394) |  | 31.225 | [13 empty] | VV | 1 | 2 | True | 0 | ROZPOCET
| VV |  | Součet |  | 148.184 | [13 empty] | VV | 1 | 4 | True | 1 | ROZPOCET
10 | K | 622311101 | Omítka vápenná vnějších ploch nanášená ručně jednovrstvá, tloušťky do 15 mm hrubá nezatřená stěn | m2 | 443.64 |  | 0 | CS ÚRS 2025 02 |  |  | snížená |  | 0 | 0.021 | 9.3164 | 0 | 0 | 4 | K | 1 |  |  |  | ROZPOCET | 0 | 0 | 0 | 0 | 0 | 2 | 0 | 4 | -25714903
| PP |  | Omítka vápenná vnějších ploch nanášená ručně jednovrstvá, tloušťky do 15 mm hrubá nezatřená stěn | [15 empty] | PP | 1
| Online PSC |  | https://podminky.urs.cz/item/CS_URS_2025_02/622311101 | [15 empty] | Online PSC | 1
| VV |  | "Výkres -- SAN 2 - D.1.1. - 1.NP - SANACE VLHKOSTI" | [15 empty] | VV | 1 | 1 | True | 0 | ROZPOCET
| VV |  | "Obětované - odsolovací omítky v tl. 20 mm - 3 cykly dle kap. 7.2.4." | [15 empty] | VV | 1 | 1 | True | 0 | ROZPOCET
| VV |  | "JIH" ((1,42+1,35)/2*9,34+(1,35+0,89)/2*3,82+(0,89+1,22)/2*1,42+(1,22+1,49)/2*11,7)*3 |  | 103.698 | [13 empty] | VV | 1 | 2 | True | 0 | ROZPOCET
| VV |  | "ZÁPAD"((1,42+1,59)/2*11,19+1,88*(0,44+1,92)+1,87*0,69+(1,87+2,04)/2*2,6)*3 |  | 82.953 | [13 empty] | VV | 1 | 2 | True | 0 | ROZPOCET
| VV |  | "SEVER" ((2,17+2,11)/2*5,72+(2,11+2,22)/2*8,05+(0,38+0,51)*1,52+(2,19+2,12)/2*5,54+(2,12+1,9)/2*5,71)*3 |  | 163.313 | [13 empty] | VV | 1 | 2 | True | 0 | ROZPOCET
| VV |  | "VÝCHOD" ((2,12+1,9)/2*2,63+(1,9+1,47)/2*15,394)*3 |  | 93.676 | [13 empty] | VV | 1 | 2 | True | 0 | ROZPOCET
| VV |  | Součet |  | 443.64 | [13 empty] | VV | 1 | 4 | True | 1 | ROZPOCET
11 | K | 622311191 | Omítka vápenná vnějších ploch nanášená ručně Příplatek k cenám za každých dalších i započatých 5 mm tloušťky omítky přes 15 mm stěn | m2 | 443.64 |  | 0 | CS ÚRS 2025 02 |  |  | snížená |  | 0 | 0.007 | 3.1055 | 0 | 0 | 4 | K | 1 |  |  |  | ROZPOCET | 0 | 0 | 0 | 0 | 0 | 2 | 0 | 4 | -278798638
| PP |  | Omítka vápenná vnějších ploch nanášená ručně Příplatek k cenám za každých dalších i započatých 5 mm tloušťky omítky přes 15 mm stěn | [15 empty] | PP | 1
| Online PSC |  | https://podminky.urs.cz/item/CS_URS_2025_02/622311191 | [15 empty] | Online PSC | 1
12 | K | 622324411 | Omítka sanační vnějších ploch podkladní (vyrovnávací) tloušťky do 15 mm nanášená ručně stěn | m2 | 148.184 |  | 0 | CS ÚRS 2025 02 |  |  | snížená |  | 0 | 0.01208 | 1.7901 | 0 | 0 | 4 | K | 1 |  |  |  | ROZPOCET | 0 | 0 | 0 | 0 | 0 | 2 | 0 | 4 | -1550104721
| PP |  | Omítka sanační vnějších ploch podkladní (vyrovnávací) tloušťky do 15 mm nanášená ručně stěn | [15 empty] | PP | 1
| Online PSC |  | https://podminky.urs.cz/item/CS_URS_2025_02/622324411 | [15 empty] | Online PSC | 1
| VV |  | "Výkres -- SAN 2 - D.1.1. - 1.NP - SANACE VLHKOSTI" | [15 empty] | VV | 1 | 1 | True | 0 | ROZPOCET
| VV |  | "Sanační omítky vnější - skladba S.5.1. -plošné utěsnění spár a vyrovnání zdiva dle kap. 7.2.6." | [15 empty] | VV | 1 | 1 | True | 0 | ROZPOCET
| VV |  | "JIH" ((1,42+1,35)/2*9,34+(1,35+0,89)/2*3,96+(0,89+1,22)/2*1,56+(1,22+1,49)/2*11,7) |  | 34.87 | [13 empty] | VV | 1 | 2 | True | 0 | ROZPOCET
| VV |  | "ZÁPAD"((1,42+1,59)/2*11,19+1,88*(0,44+1,92)+1,87*0,69+(1,87+2,04)/2*2,6) |  | 27.651 | [13 empty] | VV | 1 | 2 | True | 0 | ROZPOCET
| VV |  | "SEVER" ((2,17+2,11)/2*5,72+(2,11+2,22)/2*8,05+(0,38+0,51)*1,52+(2,19+2,12)/2*5,54+(2,12+1,9)/2*5,71) |  | 54.438 | [13 empty] | VV | 1 | 2 | True | 0 | ROZPOCET
| VV |  | "VÝCHOD" ((2,12+1,9)/2*2,63+(1,9+1,47)/2*15,394) |  | 31.225 | [13 empty] | VV | 1 | 2 | True | 0 | ROZPOCET
| VV |  | Součet |  | 148.184 | [13 empty] | VV | 1 | 4 | True | 1 | ROZPOCET
13 | K | 622327121 | Omítka sanační vnějších ploch tepelněizolační nanášená ručně stěn | m2 | 311.119 |  | 0 | CS ÚRS 2025 02 |  |  | snížená |  | 0 | 0.0108 | 3.3601 | 0 | 0 | 4 | K | 1 |  |  |  | ROZPOCET | 0 | 0 | 0 | 0 | 0 | 2 | 0 | 4 | 1781853721
| PP |  | Omítka sanační vnějších ploch tepelněizolační nanášená ručně stěn | [15 empty] | PP | 1
| Online PSC |  | https://podminky.urs.cz/item/CS_URS_2025_02/622327121 | [15 empty] | Online PSC | 1
| VV |  | "Výkres -- SAN 2 - D.1.1. - 1.NP - SANACE VLHKOSTI" | [15 empty] | VV | 1 | 1 | True | 0 | ROZPOCET
| VV |  | "Sanační omítky vnější - skladba S.5.1. - sanační tepelně izolační omítka tl. 25 mm dle kap. 7.2.6." | [15 empty] | VV | 1 | 1 | True | 0 | ROZPOCET
| VV |  | "JIH" ((1,42+1,35)/2*9,34+(1,35+0,89)/2*3,96+(0,89+1,22)/2*156+(1,22+1,49)/2*11,7) |  | 197.805 | [13 empty] | VV | 1 | 2 | True | 0 | ROZPOCET
| VV |  | "ZÁPAD"((1,42+1,59)/2*11,19+1,88*(0,44+1,92)+1,87*0,69+(1,87+2,04)/2*2,6) |  | 27.651 | [13 empty] | VV | 1 | 2 | True | 0 | ROZPOCET
| VV |  | "SEVER" ((2,17+2,11)/2*5,72+(2,11+2,22)/2*8,05+(0,38+0,51)*1,52+(2,19+2,12)/2*5,54+(2,12+1,9)/2*5,71) |  | 54.438 | [13 empty] | VV | 1 | 2 | True | 0 | ROZPOCET
| VV |  | "VÝCHOD" ((2,12+1,9)/2*2,63+(1,9+1,47)/2*15,394) |  | 31.225 | [13 empty] | VV | 1 | 2 | True | 0 | ROZPOCET
| VV |  | Součet |  | 311.119 | [13 empty] | VV | 1 | 4 | True | 1 | ROZPOCET
14 | K | 622327191 | Omítka sanační vnějších ploch tepelněizolační Příplatek k cenám za každých dalších i započatých 5 mm tloušťky omítky přes 15 mm stěn | m2 | 622.238 |  | 0 | CS ÚRS 2025 02 |  |  | snížená |  | 0 | 0.0027 | 1.68 | 0 | 0 | 4 | K | 1 |  |  |  | ROZPOCET | 0 | 0 | 0 | 0 | 0 | 2 | 0 | 4 | -815127779
| PP |  | Omítka sanační vnějších ploch tepelněizolační Příplatek k cenám za každých dalších i započatých 5 mm tloušťky omítky přes 15 mm stěn | [15 empty] | PP | 1
| Online PSC |  | https://podminky.urs.cz/item/CS_URS_2025_02/622327191 | [15 empty] | Online PSC | 1
| VV |  | 311,119*2 "Přepočtené koeficientem množství |  | 622.238 | [13 empty] | VV | 1 | 2 | True | 1 | ROZPOCET
15 | K | 622328231 | Sanační štuk vnějších ploch tloušťky do 3 mm stěn | m2 | 148.184 |  | 0 | CS ÚRS 2025 02 |  |  | snížená |  | 0 | 0.004 | 0.59274 | 0 | 0 | 4 | K | 1 |  |  |  | ROZPOCET | 0 | 0 | 0 | 0 | 0 | 2 | 0 | 4 | -1640915067
| PP |  | Sanační štuk vnějších ploch tloušťky do 3 mm stěn | [15 empty] | PP | 1
| Online PSC |  | https://podminky.urs.cz/item/CS_URS_2025_02/622328231 | [15 empty] | Online PSC | 1
| VV |  | "Výkres -- SAN 2 - D.1.1. - 1.NP - SANACE VLHKOSTI" | [15 empty] | VV | 1 | 1 | True | 0 | ROZPOCET
| VV |  | "Sanační omítky vnější - skladba S.5.1. - vnější vápenný sanační štuk dle kap. 7.2.6." | [15 empty] | VV | 1 | 1 | True | 0 | ROZPOCET
| VV |  | "JIH" ((1,42+1,35)/2*9,34+(1,35+0,89)/2*3,96+(0,89+1,22)/2*1,56+(1,22+1,49)/2*11,7) |  | 34.87 | [13 empty] | VV | 1 | 2 | True | 0 | ROZPOCET
| VV |  | "ZÁPAD"((1,42+1,59)/2*11,19+1,88*(0,44+1,92)+1,87*0,69+(1,87+2,04)/2*2,6) |  | 27.651 | [13 empty] | VV | 1 | 2 | True | 0 | ROZPOCET
| VV |  | "SEVER" ((2,17+2,11)/2*5,72+(2,11+2,22)/2*8,05+(0,38+0,51)*1,52+(2,19+2,12)/2*5,54+(2,12+1,9)/2*5,71) |  | 54.438 | [13 empty] | VV | 1 | 2 | True | 0 | ROZPOCET
| VV |  | "VÝCHOD" ((2,12+1,9)/2*2,63+(1,9+1,47)/2*15,394) |  | 31.225 | [13 empty] | VV | 1 | 2 | True | 0 | ROZPOCET
| VV |  | Součet |  | 148.184 | [13 empty] | VV | 1 | 4 | True | 1 | ROZPOCET
| D | 8 | Vedení trubní dálková a přípojná |  |  |  | 0 | [5 empty] | 0 |  | 0.095188 |  | 0 | 1 | D | 0 |  |  |  | ROZPOCET | [6 empty] | 0
16 | K | 212755212 | Trativody bez lože a obsypu z drenážních trubek plastových flexibilních DN 65 mm | m | 181 |  | 0 | CS ÚRS 2025 02 |  |  | snížená |  | 0 | 0.00022 | 0.03982 | 0 | 0 | 4 | K | 1 |  |  |  | ROZPOCET | 0 | 0 | 0 | 0 | 0 | 2 | 0 | 4 | -343564255
| PP |  | Trativody bez lože a obsypu z drenážních trubek plastových flexibilních DN 65 mm | [15 empty] | PP | 1
| Online PSC |  | https://podminky.urs.cz/item/CS_URS_2025_02/212755212 | [15 empty] | Online PSC | 1
| VV |  | "Výkres -- SAN 2 - D.1.1. - 1.NP - SANACE VLHKOSTI" | [15 empty] | VV | 1 | 1 | True | 0 | ROZPOCET
| VV |  | "Odvětrání radonu - sběrné potrubí DN 110 v podlahách" | [15 empty] | VV | 1 | 1 | True | 0 | ROZPOCET
| VV |  | "m.č.1.04.07, 1.05.02, 1.05.03" 32 |  | 32 | [13 empty] | VV | 1 | 2 | True | 0 | ROZPOCET
| VV |  | "m.č.1.02" 14 |  | 14 | [13 empty] | VV | 1 | 2 | True | 0 | ROZPOCET
| VV |  | "m.č.1.03.02" 9 |  | 9 | [13 empty] | VV | 1 | 2 | True | 0 | ROZPOCET
| VV |  | "m.č.1.06, 1.03.04, 1.03.05" 32 |  | 32 | [13 empty] | VV | 1 | 2 | True | 0 | ROZPOCET
| VV |  | "m.č.1.03.03" 48 |  | 48 | [13 empty] | VV | 1 | 2 | True | 0 | ROZPOCET
| VV |  | "m.č.1.03.01, 1.01.1.04.01-05" 46 |  | 46 | [13 empty] | VV | 1 | 2 | True | 0 | ROZPOCET
| VV |  | Součet |  | 181 | [13 empty] | VV | 1 | 4 | True | 1 | ROZPOCET
17 | M | 28654514 | tvarovka T-kus PE drenážního systému budov DN 65 | kus | 16 |  | 0 | CS ÚRS 2025 02 |  |  | snížená |  | 0 | 9e-05 | 0.00144 | 0 | 0 | 8 | M | 1 |  |  |  | ROZPOCET | 0 | 0 | 0 | 0 | 0 | 2 | 0 | 4 | -1325417861
| PP |  | tvarovka T-kus PE drenážního systému budov DN 65 | [15 empty] | PP | 1
| VV |  | "Výkres -- SAN 2 - D.1.1. - 1.NP - SANACE VLHKOSTI" | [15 empty] | VV | 1 | 1 | True | 0 | ROZPOCET
| VV |  | "Odvětrání radonu - sběrné potrubí DN 110 v podlahách" | [15 empty] | VV | 1 | 1 | True | 0 | ROZPOCET
| VV |  | "m.č.1.04.07, 1.05.02, 1.05.03" 2 |  | 2 | [13 empty] | VV | 1 | 2 | True | 0 | ROZPOCET
| VV |  | "m.č.1.06, 1.03.04, 1.03.05" 2 |  | 2 | [13 empty] | VV | 1 | 2 | True | 0 | ROZPOCET
| VV |  | "m.č.1.03.02"1 |  | 1 | [13 empty] | VV | 1 | 2 | True | 0 | ROZPOCET
| VV |  | "m.č.1.03.03" 6 |  | 6 | [13 empty] | VV | 1 | 2 | True | 0 | ROZPOCET
| VV |  | "m.č.1.03.01, 1.01.1.04.01-05" 5 |  | 5 | [13 empty] | VV | 1 | 2 | True | 0 | ROZPOCET
| VV |  | Součet |  | 16 | [13 empty] | VV | 1 | 4 | True | 1 | ROZPOCET
18 | M | 28654528 | uzavírací zátka PE drenážního potrubí systému budov DN 65 | kus | 2 |  | 0 | CS ÚRS 2025 02 |  |  | snížená |  | 0 | 3e-05 | 6e-05 | 0 | 0 | 8 | M | 1 |  |  |  | ROZPOCET | 0 | 0 | 0 | 0 | 0 | 2 | 0 | 4 | -1789118610
| PP |  | uzavírací zátka PE drenážního potrubí systému budov DN 65 | [15 empty] | PP | 1
| VV |  | "Výkres -- SAN 2 - D.1.1. - 1.NP - SANACE VLHKOSTI" | [15 empty] | VV | 1 | 1 | True | 0 | ROZPOCET
| VV |  | "Odvětrání radonu - sběrné potrubí DN 110 v podlahách" | [15 empty] | VV | 1 | 1 | True | 0 | ROZPOCET
| VV |  | "m.č.1.03.03" 1 |  | 1 | [13 empty] | VV | 1 | 2 | True | 0 | ROZPOCET
| VV |  | "m.č.1.03.01"1 |  | 1 | [13 empty] | VV | 1 | 2 | True | 0 | ROZPOCET
| VV |  | Součet |  | 2 | [13 empty] | VV | 1 | 4 | True | 1 | ROZPOCET
19 | K | 871263120 | Montáž kanalizačního potrubí z tvrdého PVC-U hladkého plnostěnného tuhost SN 4 DN 110 | m | 31 |  | 0 | CS ÚRS 2025 02 |  |  | snížená |  | 0 | 1e-05 | 0.00031 | 0 | 0 | 4 | K | 1 |  |  |  | ROZPOCET | 0 | 0 | 0 | 0 | 0 | 2 | 0 | 4 | -97764513
| PP |  | Montáž kanalizačního potrubí z tvrdého PVC-U hladkého plnostěnného tuhost SN 4 DN 110 | [15 empty] | PP | 1
| Online PSC |  | https://podminky.urs.cz/item/CS_URS_2025_02/871263120 | [15 empty] | Online PSC | 1
20 | M | 28611114 | trubka kanalizační PVC DN 110x2000mm SN4 | m | 26.78 |  | 0 | CS ÚRS 2025 02 |  |  | snížená |  | 0 | 0.0016 | 0.042848 | 0 | 0 | 8 | M | 1 |  |  |  | ROZPOCET | 0 | 0 | 0 | 0 | 0 | 2 | 0 | 4 | -331945203
| PP |  | trubka kanalizační PVC DN 110x2000mm SN4 | [15 empty] | PP | 1
| VV |  | "Výkres -- SAN 2 - D.1.1. - 1.NP - SANACE VLHKOSTI" | [15 empty] | VV | 1 | 1 | True | 0 | ROZPOCET
| VV |  | "Odvětrání radonu - sběrné potrubí DN 110 v podlahách" | [15 empty] | VV | 1 | 1 | True | 0 | ROZPOCET
| VV |  | 26 |  | 26 | [13 empty] | VV | 1 | 2 | True | 0 | ROZPOCET
| VV |  | 26*1,03 "Přepočtené koeficientem množství |  | 26.78 | [13 empty] | VV | 1 | 2 | True | 1 | ROZPOCET
21 | M | 28611113 | trubka kanalizační PVC DN 110x1000mm SN4 | m | 5.15 |  | 0 | CS ÚRS 2025 02 |  |  | snížená |  | 0 | 0.0014 | 0.00721 | 0 | 0 | 8 | M | 1 |  |  |  | ROZPOCET | 0 | 0 | 0 | 0 | 0 | 2 | 0 | 4 | 53307355
| PP |  | trubka kanalizační PVC DN 110x1000mm SN4 | [15 empty] | PP | 1
| VV |  | "Výkres -- SAN 2 - D.1.1. - 1.NP - SANACE VLHKOSTI" | [15 empty] | VV | 1 | 1 | True | 0 | ROZPOCET
| VV |  | "Odvětrání radonu - sběrné potrubí DN 110 v podlahách" | [15 empty] | VV | 1 | 1 | True | 0 | ROZPOCET
| VV |  | 5 |  | 5 | [13 empty] | VV | 1 | 2 | True | 0 | ROZPOCET
| VV |  | 5*1,03 "Přepočtené koeficientem množství |  | 5.15 | [13 empty] | VV | 1 | 2 | True | 1 | ROZPOCET
22 | K | 877260310 | Montáž tvarovek na kanalizačním plastovém potrubí z PP nebo PVC-U hladkého plnostěnného kolen, víček nebo hrdlových uzávěrů DN 100 | kus | 15 |  | 0 | CS ÚRS 2025 02 |  |  | snížená |  | 0 | 0 | 0 | 0 | 0 | 4 | K | 1 |  |  |  | ROZPOCET | 0 | 0 | 0 | 0 | 0 | 2 | 0 | 4 | -389340925
| PP |  | Montáž tvarovek na kanalizačním plastovém potrubí z PP nebo PVC-U hladkého plnostěnného kolen, víček nebo hrdlových uzávěrů DN 100 | [15 empty] | PP | 1
| Online PSC |  | https://podminky.urs.cz/item/CS_URS_2025_02/877260310 | [15 empty] | Online PSC | 1
23 | M | 28611349 | koleno kanalizační PVC KG 110x15° | kus | 2 |  | 0 | CS ÚRS 2025 02 |  |  | snížená |  | 0 | 0.00022 | 0.00044 | 0 | 0 | 8 | M | 1 |  |  |  | ROZPOCET | 0 | 0 | 0 | 0 | 0 | 2 | 0 | 4 | -386292498
| PP |  | koleno kanalizační PVC KG 110x15° | [15 empty] | PP | 1
| VV |  | "Výkres -- SAN 2 - D.1.1. - 1.NP - SANACE VLHKOSTI" | [15 empty] | VV | 1 | 1 | True | 0 | ROZPOCET
| VV |  | "Odvětrání radonu - sběrné potrubí DN 110 v podlahách" | [15 empty] | VV | 1 | 1 | True | 0 | ROZPOCET
| VV |  | 2 |  | 2 | [13 empty] | VV | 1 | 2 | True | 1 | ROZPOCET
24 | M | 28611351 | koleno kanalizační PVC KG 110x45° | kus | 3 |  | 0 | CS ÚRS 2025 02 |  |  | snížená |  | 0 | 0.00028 | 0.00084 | 0 | 0 | 8 | M | 1 |  |  |  | ROZPOCET | 0 | 0 | 0 | 0 | 0 | 2 | 0 | 4 | -1054006874
| PP |  | koleno kanalizační PVC KG 110x45° | [15 empty] | PP | 1
| VV |  | "Výkres -- SAN 2 - D.1.1. - 1.NP - SANACE VLHKOSTI" | [15 empty] | VV | 1 | 1 | True | 0 | ROZPOCET
| VV |  | "Odvětrání radonu - sběrné potrubí DN 110 v podlahách" | [15 empty] | VV | 1 | 1 | True | 0 | ROZPOCET
| VV |  | 3 |  | 3 | [13 empty] | VV | 1 | 2 | True | 1 | ROZPOCET
25 | M | 28611424 | odbočka kanalizační plastová s hrdlem KG 110/110/87° | kus | 2 |  | 0 | CS ÚRS 2025 02 |  |  | snížená |  | 0 | 0.0005 | 0.001 | 0 | 0 | 8 | M | 1 |  |  |  | ROZPOCET | 0 | 0 | 0 | 0 | 0 | 2 | 0 | 4 | 1239695397
| PP |  | odbočka kanalizační plastová s hrdlem KG 110/110/87° | [15 empty] | PP | 1
| VV |  | "Výkres -- SAN 2 - D.1.1. - 1.NP - SANACE VLHKOSTI" | [15 empty] | VV | 1 | 1 | True | 0 | ROZPOCET
| VV |  | "Odvětrání radonu - sběrné potrubí DN 110 v podlahách" | [15 empty] | VV | 1 | 1 | True | 0 | ROZPOCET
| VV |  | 2 |  | 2 | [13 empty] | VV | 1 | 2 | True | 1 | ROZPOCET
26 | M | 28611387 | odbočka kanalizační plastová s hrdlem KG 110/110/45° | kus | 1 |  | 0 | CS ÚRS 2025 02 |  |  | snížená |  | 0 | 0.00062 | 0.00062 | 0 | 0 | 8 | M | 1 |  |  |  | ROZPOCET | 0 | 0 | 0 | 0 | 0 | 2 | 0 | 4 | -2090524493
| PP |  | odbočka kanalizační plastová s hrdlem KG 110/110/45° | [15 empty] | PP | 1
| VV |  | "Výkres -- SAN 2 - D.1.1. - 1.NP - SANACE VLHKOSTI" | [15 empty] | VV | 1 | 1 | True | 0 | ROZPOCET
| VV |  | "Odvětrání radonu - sběrné potrubí DN 110 v podlahách" | [15 empty] | VV | 1 | 1 | True | 0 | ROZPOCET
| VV |  | 1 |  | 1 | [13 empty] | VV | 1 | 2 | True | 1 | ROZPOCET
27 | M | 28611584 | zátka kanalizace plastové KG DN 100 | kus | 5 |  | 0 | CS ÚRS 2025 02 |  |  | snížená |  | 0 | 0.00012 | 0.0006 | 0 | 0 | 8 | M | 1 |  |  |  | ROZPOCET | 0 | 0 | 0 | 0 | 0 | 2 | 0 | 4 | 1785025116
| PP |  | zátka kanalizace plastové KG DN 100 | [15 empty] | PP | 1
| VV |  | "Výkres -- SAN 2 - D.1.1. - 1.NP - SANACE VLHKOSTI" | [15 empty] | VV | 1 | 1 | True | 0 | ROZPOCET
| VV |  | "Odvětrání radonu - sběrné potrubí DN 110 v podlahách" | [15 empty] | VV | 1 | 1 | True | 0 | ROZPOCET
| VV |  | 5 |  | 5 | [13 empty] | VV | 1 | 2 | True | 1 | ROZPOCET
| D | 9 | Ostatní konstrukce a práce, bourání |  |  |  | 0 | [5 empty] | 0 |  | 0.39715 |  | 0 | 1 | D | 0 |  |  |  | ROZPOCET | [6 empty] | 0
28 | K | 919726123 | Geotextilie netkaná pro ochranu, separaci nebo filtraci měrná hmotnost přes 300 do 500 g/m2 | m2 | 577.672 |  | 0 | CS ÚRS 2025 02 |  |  | snížená |  | 0 | 0.0006875 | 0.39715 | 0 | 0 | 4 | K | 1 |  |  |  | ROZPOCET | 0 | 0 | 0 | 0 | 0 | 2 | 0 | 4 | -683333267
| PP |  | Geotextilie netkaná pro ochranu, separaci nebo filtraci měrná hmotnost přes 300 do 500 g/m2 | [15 empty] | PP | 1
| Online PSC |  | https://podminky.urs.cz/item/CS_URS_2025_02/919726123 | [15 empty] | Online PSC | 1
| VV |  | "Výkres -- SAN 2 - D.1.1. - 1.NP - SANACE VLHKOSTI" | [15 empty] | VV | 1 | 1 | True | 0 | ROZPOCET
| VV |  | "izolace podlah - skladba V3.1, V3.2, V4.1. nebo V4.2 - ochrana izolace dle kap. 7.2.3. " | [15 empty] | VV | 1 | 1 | True | 0 | ROZPOCET
| VV |  | "m.č.1.05.02, 1.05.03, 1.04.07" 37,574 |  | 37.574 | [13 empty] | VV | 1 | 2 | True | 0 | ROZPOCET
| VV |  | "m.č.1.03.02+1.03.04+1.03.05+1.03.03" 105,012 |  | 105.012 | [13 empty] | VV | 1 | 2 | True | 0 | ROZPOCET
| VV |  | "m.č.1.02+1.06+1.03.01+1.01+1.04.01+05" 10,435+95,615 "*" |  | 106.05 | [13 empty] | VV | 1 | 2 | True | 0 | ROZPOCET
| VV |  | "vytažení na stěny"40,2 |  | 40.2 | [13 empty] | VV | 1 | 2 | True | 0 | ROZPOCET
| VV |  | Součet |  | 288.836 | [13 empty] | VV | 1 | 4 | True | 0 | ROZPOCET
| VV |  | "*" "Revize IV" | [15 empty] | VV | 1 | 1 | True | 0 | ROZPOCET
| VV |  | 288,836*2 "Přepočtené koeficientem množství |  | 577.672 | [13 empty] | VV | 1 | 2 | True | 1 | ROZPOCET
| D | 998 | Přesun hmot |  |  |  | 0 | [5 empty] | 0 |  | 0 |  | 0 | 1 | D | 0 |  |  |  | ROZPOCET | [6 empty] | 0
29 | K | 998011003 | Přesun hmot pro budovy zděné v přes 12 do 24 m | t | 31.134 |  | 0 | CS ÚRS 2025 02 |  |  | snížená |  | 0 | 0 | 0 | 0 | 0 | 4 | K | 1 |  |  |  | ROZPOCET | 0 | 0 | 0 | 0 | 0 | 2 | 0 | 4 | -1406085533
| PP |  | Přesun hmot pro budovy zděné v přes 12 do 24 m | [15 empty] | PP | 1
| Online PSC |  | https://podminky.urs.cz/item/CS_URS_2025_02/998011003 | [15 empty] | Online PSC | 1
| D | 711 | Izolace proti vodě, vlhkosti a plynům |  |  |  | 0 | [5 empty] | 0 |  | 3.392 |  | 0 | 2 | D | 0 |  |  |  | ROZPOCET | [6 empty] | 0
30 | K | 711191001 | Provedení nátěru adhezního můstku na ploše vodorovné V | m2 | 5.748 |  | 0 | CS ÚRS 2025 02 |  |  | snížená |  | 0 | 0 | 0 | 0 | 0 | 16 | K | 1 |  |  |  | ROZPOCET | 0 | 0 | 0 | 0 | 0 | 2 | 0 | 16 | -598116012
| PP |  | Provedení nátěru adhezního můstku na ploše vodorovné V | [15 empty] | PP | 1
| Online PSC |  | https://podminky.urs.cz/item/CS_URS_2025_02/711191001 | [15 empty] | Online PSC | 1
| VV |  | "Výkres -- SAN 2 - D.1.1. - 1.NP - SANACE VLHKOSTI" | [15 empty] | VV | 1 | 1 | True | 0 | ROZPOCET
| VV |  | "Utěsnění proti negativnímu působení vlhkosti - skladba S.01 - měkčená disperzní penetrace vodou ředitelná na bázi karboxy-butadien dle kap. 7.2.2." | [15 empty] | VV | 1 | 1 | True | 0 | ROZPOCET
| VV |  | "Utěsnění proti negativnímu působení vlhkosti - skladba S.01 - sanační štuk tl. 2 mm dle kap. 7.2.2." | [15 empty] | VV | 1 | 1 | True | 0 | ROZPOCET
| VV |  | "m.č.1.2" (1,75+2,59+0,9/2)*(0,9+0,3) |  | 5.748 | [13 empty] | VV | 1 | 2 | True | 0 | ROZPOCET
| VV |  | Součet |  | 5.748 | [13 empty] | VV | 1 | 4 | True | 1 | ROZPOCET
31 | M | 24551276 | disperze pro cementovou, dvousložkovou hydroizolační hmotu | kg | 0.575 |  | 0 | CS ÚRS 2025 02 |  |  | snížená |  | 0 | 0.001 | 0.000575 | 0 | 0 | 32 | M | 1 |  |  |  | ROZPOCET | 0 | 0 | 0 | 0 | 0 | 2 | 0 | 16 | -622190687
| PP |  | disperze pro cementovou, dvousložkovou hydroizolační hmotu | [15 empty] | PP | 1
| VV |  | 5,748*0,1 "Přepočtené koeficientem množství |  | 0.575 | [13 empty] | VV | 1 | 2 | True | 1 | ROZPOCET
32 | K | 711191201 | Provedení izolace proti zemní vlhkosti hydroizolační stěrkou na ploše vodorovné V dvouvrstvá na betonu | m2 | 290.47 |  | 0 | CS ÚRS 2025 02 |  |  | snížená |  | 0 | 0 | 0 | 0 | 0 | 16 | K | 1 |  |  |  | ROZPOCET | 0 | 0 | 0 | 0 | 0 | 2 | 0 | 16 | 157025593
| PP |  | Provedení izolace proti zemní vlhkosti hydroizolační stěrkou na ploše vodorovné V dvouvrstvá na betonu | [15 empty] | PP | 1
| Online PSC |  | https://podminky.urs.cz/item/CS_URS_2025_02/711191201 | [15 empty] | Online PSC | 1
| VV |  | "Výkres -- SAN 2 - D.1.1. - 1.NP - SANACE VLHKOSTI" | [15 empty] | VV | 1 | 1 | True | 0 | ROZPOCET
| VV |  | "izolace podlah - skladba V5.7 - silikátová stěrka s krystalizačními účinky - 2x nátěr dle kap. 7.2.3. " | [15 empty] | VV | 1 | 1 | True | 0 | ROZPOCET
| VV |  | "m.č.1.02 - schodiště - skladba V5.7" 1,634 |  | 1.634 | [13 empty] | VV | 1 | 2 | True | 0 | ROZPOCET
| VV |  | "izolace podlah - SKLADBY V3.1, V3.2, V4.1. nebo V4.2 - silikátová stěrka s krystalizačními účinky - 2x nátěr dle kap. 7.2.3. " | [15 empty] | VV | 1 | 1 | True | 0 | ROZPOCET
| VV |  | "m.č.1.05.02, 1.05.03, 1.04.07" 37,574 |  | 37.574 | [13 empty] | VV | 1 | 2 | True | 0 | ROZPOCET
| VV |  | "m.č.1.03.02+1.03.04+1.03.05+1.03.03" 105,012 "*" |  | 105.012 | [13 empty] | VV | 1 | 2 | True | 0 | ROZPOCET
| VV |  | "m.č.1.02+1.06+1.03.01+1.01+1.04.01+05" 10,435+95,615 "*" |  | 106.05 | [13 empty] | VV | 1 | 2 | True | 0 | ROZPOCET
| VV |  | "vytažení na stěny"40,2 |  | 40.2 | [13 empty] | VV | 1 | 2 | True | 0 | ROZPOCET
| VV |  | Součet |  | 290.47 | [13 empty] | VV | 1 | 4 | True | 1 | ROZPOCET
| VV |  | "*" "Revize IV" | [15 empty] | VV | 1 | 1 | True | 0 | ROZPOCET
33 | K | 711192102 | Provedení izolace proti zemní vlhkosti hydroizolační stěrkou na ploše svislé S jednovrstvá na zdivu | m2 | 408.405 |  | 0 | CS ÚRS 2025 02 |  |  | snížená |  | 0 | 0 | 0 | 0 | 0 | 16 | K | 1 |  |  |  | ROZPOCET | 0 | 0 | 0 | 0 | 0 | 2 | 0 | 16 | 1129795401
| PP |  | Provedení izolace proti zemní vlhkosti hydroizolační stěrkou na ploše svislé S jednovrstvá na zdivu | [15 empty] | PP | 1
| Online PSC |  | https://podminky.urs.cz/item/CS_URS_2025_02/711192102 | [15 empty] | Online PSC | 1
| VV |  | "Výkres -- SAN 2 - D.1.1. - 1.NP - SANACE VLHKOSTI" | [15 empty] | VV | 1 | 1 | True | 0 | ROZPOCET
| VV |  | "Sanační omítka vnitřní - skladba S.3.2. - difúzní stěrka dle kap. 7.2.5. do 0,9 m" | [15 empty] | VV | 1 | 1 | True | 0 | ROZPOCET
| VV |  | "m.č.1.04.07, 1.05.02-03" 0,9*(5,64+4,29+9,85) |  | 17.802 | [13 empty] | VV | 1 | 2 | True | 0 | ROZPOCET
| VV |  | "m.č.1.03.04" 0,9*(1,50) |  | 1.35 | [13 empty] | VV | 1 | 2 | True | 0 | ROZPOCET
| VV |  | "m.č.1.03.05" 0,9*(4,93+1,49+3,98) |  | 9.36 | [13 empty] | VV | 1 | 2 | True | 0 | ROZPOCET
| VV |  | "m.č.1.03.03" 0,9*1,49*5 |  | 6.705 | [13 empty] | VV | 1 | 2 | True | 0 | ROZPOCET
| VV |  | "m.č.1.02" 0,9*(3,32+0,68+0,66+1,22+1,31+6,73+1,39) "*" |  | 13.779 | [13 empty] | VV | 1 | 2 | True | 0 | ROZPOCET
| VV |  | "m.č.1.06" 0,9*10,28 "*" |  | 9.252 | [13 empty] | VV | 1 | 2 | True | 0 | ROZPOCET
| VV |  | "m.č.1.03.01+1.01+1.04.05" 0,9*(3,35+0,56+0,58+3,86+1,33+0,2+0,22) "*" |  | 9.09 | [13 empty] | VV | 1 | 2 | True | 0 | ROZPOCET
| VV |  | Mezisoučet |  | 67.338 | [13 empty] | VV | 1 | 3 | True | 0 | ROZPOCET
| VV |  | "Sanační omítka vnitřní - skladba S.3.3. - difúzní stěrka dle kap. 7.2.5. výška dle nábytku" | [15 empty] | VV | 1 | 1 | True | 0 | ROZPOCET
| VV |  | "m.č.1.03.04" 3,19*(4,86+5,19+0,66) |  | 34.165 | [13 empty] | VV | 1 | 2 | True | 0 | ROZPOCET
| VV |  | "m.č.1.03.05" 3,19*(2,52+1,97+0,60+1,28) |  | 20.32 | [13 empty] | VV | 1 | 2 | True | 0 | ROZPOCET
| VV |  | "m.č.1.03.03" 3,19*(8,75+1,77+1,78+3,01+1,3+5,57+4,19) |  | 84.12 | [13 empty] | VV | 1 | 2 | True | 0 | ROZPOCET
| VV |  | "m.č.1.03.02" 3,19*(3,32+0,6) "*" |  | 12.505 | [13 empty] | VV | 1 | 2 | True | 0 | ROZPOCET
| VV |  | "m.č.1.03.01+1.01+1.04.05" 3,19*(5,06+0,36+4,51+4,51) "*" |  | 46.064 | [13 empty] | VV | 1 | 2 | True | 0 | ROZPOCET
| VV |  | "m.č.1.06" 3,19*0,978 "*" |  | 3.12 | [13 empty] | VV | 1 | 2 | True | 0 | ROZPOCET
| VV |  | Mezisoučet |  | 200.294 | [13 empty] | VV | 1 | 3 | True | 0 | ROZPOCET
| VV |  | "Sanační omítky vnější - skladba S.5.1. - difúzní stěrka dle kap. 7.2.6." | [15 empty] | VV | 1 | 1 | True | 0 | ROZPOCET
| VV |  | 1,6*87,983 |  | 140.773 | [13 empty] | VV | 1 | 2 | True | 0 | ROZPOCET
| VV |  | Součet |  | 408.405 | [13 empty] | VV | 1 | 4 | True | 1 | ROZPOCET
| VV |  | "*" "Revize IV" | [15 empty] | VV | 1 | 1 | True | 0 | ROZPOCET
34 | M | 58581001 | stěrka hydroizolační cementová síranovzdorná pro dodatečné utěsnění sklepa a zasolených podkladů | kg | 816.81 |  | 0 | CS ÚRS 2025 02 |  |  | snížená |  | 0 | 0.001 | 0.81681 | 0 | 0 | 32 | M | 1 |  |  |  | ROZPOCET | 0 | 0 | 0 | 0 | 0 | 2 | 0 | 16 | 1941218956
| PP |  | stěrka hydroizolační cementová síranovzdorná pro dodatečné utěsnění sklepa a zasolených podkladů | [15 empty] | PP | 1
| VV |  | 408,405*2 "Přepočtené koeficientem množství |  | 816.81 | [13 empty] | VV | 1 | 2 | True | 1 | ROZPOCET
35 | K | 711192202 | Provedení izolace proti zemní vlhkosti hydroizolační stěrkou na ploše svislé S dvouvrstvá na zdivu | m2 | 80.676 |  | 0 | CS ÚRS 2025 02 |  |  | snížená |  | 0 | 0 | 0 | 0 | 0 | 16 | K | 1 |  |  |  | ROZPOCET | 0 | 0 | 0 | 0 | 0 | 2 | 0 | 16 | 1738293180
| PP |  | Provedení izolace proti zemní vlhkosti hydroizolační stěrkou na ploše svislé S dvouvrstvá na zdivu | [15 empty] | PP | 1
| Online PSC |  | https://podminky.urs.cz/item/CS_URS_2025_02/711192202 | [15 empty] | Online PSC | 1
| VV |  | "Výkres -- SAN 2 - D.1.1. - 1.NP - SANACE VLHKOSTI" | [15 empty] | VV | 1 | 1 | True | 0 | ROZPOCET
| VV |  | "Dodatečná liniová izolace zdiva formou chemické injektáže dle kap. 7.2.1." | [15 empty] | VV | 1 | 1 | True | 0 | ROZPOCET
| VV |  | "utěsňující pruh pod injektáž v šíři 30 cm tl. 15 mm" | [15 empty] | VV | 1 | 1 | True | 0 | ROZPOCET
| VV |  | "m.č.1.04.07, 1.05.02-03" 0,3*(5,635+4,29+9,845) |  | 5.931 | [13 empty] | VV | 1 | 2 | True | 0 | ROZPOCET
| VV |  | "m.č.1.02" 0,3*(3,32+0,68+0,66+1,22+2,57+1,435+6,725) |  | 4.983 | [13 empty] | VV | 1 | 2 | True | 0 | ROZPOCET
| VV |  | "m.č.1.03.04" 0,3*(11,54+0,66) |  | 3.66 | [13 empty] | VV | 1 | 2 | True | 0 | ROZPOCET
| VV |  | "m.č.1.03.05" 0,3*16,76 |  | 5.028 | [13 empty] | VV | 1 | 2 | True | 0 | ROZPOCET
| VV |  | "m.č.1.03.03" 0,3*(28,13+4,19) |  | 9.696 | [13 empty] | VV | 1 | 2 | True | 0 | ROZPOCET
| VV |  | "m.č.1.02 - schody svislá" 1,815*0,63 |  | 1.143 | [13 empty] | VV | 1 | 2 | True | 0 | ROZPOCET
| VV |  | "podlaha - vytažení na stěny 0,2 m - SKLADBY V3.1, V3.2, V4.1. nebo V4.2" 40,2 |  | 40.2 | [13 empty] | VV | 1 | 2 | True | 0 | ROZPOCET
| VV |  | "m.č.1.03.02" 0,3*4,9 "*" |  | 1.47 | [13 empty] | VV | 1 | 2 | True | 0 | ROZPOCET
| VV |  | "m.č.1.06" 0,3*10,279 "*" |  | 3.084 | [13 empty] | VV | 1 | 2 | True | 0 | ROZPOCET
| VV |  | "m.č.1.03.01+1.01+1.04.05" 0,3*(4,5+8,77+0,56+0,58+3,86) "*" |  | 5.481 | [13 empty] | VV | 1 | 2 | True | 0 | ROZPOCET
| VV |  | Součet |  | 80.676 | [13 empty] | VV | 1 | 4 | True | 1 | ROZPOCET
| VV |  | "*" "Revize IV" | [15 empty] | VV | 1 | 1 | True | 0 | ROZPOCET
36 | M | 24551050 | stěrka hydroizolační cementová kapilárně aktivní s dodatečnou krystalizací do spodní stavby | kg | 742.292 |  | 0 | CS ÚRS 2025 02 |  |  | snížená |  | 0 | 0.001 | 0.74229 | 0 | 0 | 32 | M | 1 |  |  |  | ROZPOCET | 0 | 0 | 0 | 0 | 0 | 2 | 0 | 16 | -560310418
| PP |  | stěrka hydroizolační cementová kapilárně aktivní s dodatečnou krystalizací do spodní stavby | [15 empty] | PP | 1
| VV |  | 371,146*2 "Přepočtené koeficientem množství |  | 742.292 | [13 empty] | VV | 1 | 2 | True | 1 | ROZPOCET
37 | K | 711411001 | Provedení izolace proti povrchové a podpovrchové tlakové vodě natěradly a tmely za studena na ploše vodorovné V nátěrem penetračním | m2 | 250.27 |  | 0 | CS ÚRS 2025 02 |  |  | snížená |  | 0 | 0 | 0 | 0 | 0 | 16 | K | 1 |  |  |  | ROZPOCET | 0 | 0 | 0 | 0 | 0 | 2 | 0 | 16 | -1025582183
| PP |  | Provedení izolace proti povrchové a podpovrchové tlakové vodě natěradly a tmely za studena na ploše vodorovné V nátěrem penetračním | [15 empty] | PP | 1
| Online PSC |  | https://podminky.urs.cz/item/CS_URS_2025_02/711411001 | [15 empty] | Online PSC | 1
| VV |  | "Výkres -- SAN 2 - D.1.1. - 1.NP - SANACE VLHKOSTI" | [15 empty] | VV | 1 | 1 | True | 0 | ROZPOCET
| VV |  | "izolace podlah - skladba S5.7 - bitumenová penetrace dle kap. 7.2.3. " | [15 empty] | VV | 1 | 1 | True | 0 | ROZPOCET
| VV |  | "m.č.1.02 - schodiště - skladba S5.7" 1,634 |  | 1.634 | [13 empty] | VV | 1 | 2 | True | 0 | ROZPOCET
| VV |  | "izolace podlah - SKLADBY V3.1, V3.2, V4.1. nebo V4.2 - bitumenová penetrace dle kap. 7.2.3. " | [15 empty] | VV | 1 | 1 | True | 0 | ROZPOCET
| VV |  | "m.č.1.05.02, 1.05.03, 1.04.07" 37,574 |  | 37.574 | [13 empty] | VV | 1 | 2 | True | 0 | ROZPOCET
| VV |  | "m.č.1.03.02+1.03.04+1.03.05+1.03.03" 105,012 "*" |  | 105.012 | [13 empty] | VV | 1 | 2 | True | 0 | ROZPOCET
| VV |  | "m.č.1.02+1.06+1.03.01+1.01+1.04.01+05" 10,435+95,615 "*" |  | 106.05 | [13 empty] | VV | 1 | 2 | True | 0 | ROZPOCET
| VV |  | Součet |  | 250.27 | [13 empty] | VV | 1 | 4 | True | 1 | ROZPOCET
| VV |  | "*" "Revize IV" | [15 empty] | VV | 1 | 1 | True | 0 | ROZPOCET
38 | K | 711412001 | Provedení izolace proti povrchové a podpovrchové tlakové vodě natěradly a tmely za studena na ploše svislé S nátěrem penetračním | m2 | 40.77 |  | 0 | CS ÚRS 2025 02 |  |  | snížená |  | 0 | 0 | 0 | 0 | 0 | 16 | K | 1 |  |  |  | ROZPOCET | 0 | 0 | 0 | 0 | 0 | 2 | 0 | 16 | -1056966085
| PP |  | Provedení izolace proti povrchové a podpovrchové tlakové vodě natěradly a tmely za studena na ploše svislé S nátěrem penetračním | [15 empty] | PP | 1
| Online PSC |  | https://podminky.urs.cz/item/CS_URS_2025_02/711412001 | [15 empty] | Online PSC | 1
| VV |  | "Výkres -- SAN 2 - D.1.1. - 1.NP - SANACE VLHKOSTI" | [15 empty] | VV | 1 | 1 | True | 0 | ROZPOCET
| VV |  | "izolace podlah - SKLADBY V3.1, V3.2, V4.1. nebo V4.2 - penetrace podkladu, bitumenový penetrační nátěr dle kap. 7.2.3. - vytažení na stěny 0,3 m " | [15 empty] | VV | 1 | 1 | True | 0 | ROZPOCET
| VV |  | "m.č.1.2" (1,75+2,59+0,9/2)*0,3 |  | 1.437 | [13 empty] | VV | 1 | 2 | True | 0 | ROZPOCET
| VV |  | "m.č.1.04.07, 1.05.02-03" 0,3*(5,635+4,29+9,845) |  | 5.931 | [13 empty] | VV | 1 | 2 | True | 0 | ROZPOCET
| VV |  | "m.č.1.02" 0,3*(3,32+0,68+0,66+1,22+2,57+1,435+6,725) |  | 4.983 | [13 empty] | VV | 1 | 2 | True | 0 | ROZPOCET
| VV |  | "m.č.1.03.04" 0,3*(11,54+0,66) |  | 3.66 | [13 empty] | VV | 1 | 2 | True | 0 | ROZPOCET
| VV |  | "m.č.1.03.05" 0,3*16,76 |  | 5.028 | [13 empty] | VV | 1 | 2 | True | 0 | ROZPOCET
| VV |  | "m.č.1.03.03" 0,3*(28,13+4,19) |  | 9.696 | [13 empty] | VV | 1 | 2 | True | 0 | ROZPOCET
| VV |  | "m.č.1.03.02" 0,3*4,9 "*" |  | 1.47 | [13 empty] | VV | 1 | 2 | True | 0 | ROZPOCET
| VV |  | "m.č.1.06" 0,3*10,279 "*" |  | 3.084 | [13 empty] | VV | 1 | 2 | True | 0 | ROZPOCET
| VV |  | "m.č.1.03.01+1.01+1.04.05" 0,3*(4,5+8,77+0,56+0,58+3,86) "*" |  | 5.481 | [13 empty] | VV | 1 | 2 | True | 0 | ROZPOCET
| VV |  | Součet |  | 40.77 | [13 empty] | VV | 1 | 4 | True | 1 | ROZPOCET
| VV |  | "*" "Revize IV" | [15 empty] | VV | 1 | 1 | True | 0 | ROZPOCET
39 | M | 11163153 | emulze asfaltová penetrační | litr | 87.312 |  | 0 | CS ÚRS 2025 02 |  |  | snížená |  | 0 | 0.001 | 0.087312 | 0 | 0 | 32 | M | 1 |  |  |  | ROZPOCET | 0 | 0 | 0 | 0 | 0 | 2 | 0 | 16 | -1260907586
| PP |  | emulze asfaltová penetrační | [15 empty] | PP | 1
| VV |  | 291,04*0,3 "Přepočtené koeficientem množství |  | 87.312 | [13 empty] | VV | 1 | 2 | True | 1 | ROZPOCET
40 | K | 711412053.R | Provedení izolace proti povrchové a podpovrchové tlakové vodě natěradly a tmely za studena na ploše svislé S třísložkovým systémem pro izolaci sklepů včetně dodávky materiálu | m2 | 5.748 |  | 0 | vlastní |  |  | snížená |  | 0 | 0 | 0 | 0 | 0 | 16 | K | 1 |  |  |  | ROZPOCET | 0 | 0 | 0 | 0 | 0 | 2 | 0 | 16 | -1829201583
| PP |  | Provedení izolace proti povrchové a podpovrchové tlakové vodě natěradly a tmely za studena na ploše svislé S třísložkovým systémem pro izolaci sklepů včetně dodávky materiálu | [15 empty] | PP | 1
| VV |  | "Výkres -- SAN 2 - D.1.1. - 1.NP - SANACE VLHKOSTI" | [15 empty] | VV | 1 | 1 | True | 0 | ROZPOCET
| VV |  | "Utěsnění proti negativnímu působení vlhkosti - skladba S.01 -třísložkový hydroizolační systém proti negativnímu působení vlhkosti dle kap. 7.2.2." | [15 empty] | VV | 1 | 1 | True | 0 | ROZPOCET
| VV |  | "m.č.1.2" (1,75+2,59+0,9/2)*(0,9+0,3) |  | 5.748 | [13 empty] | VV | 1 | 2 | True | 0 | ROZPOCET
| VV |  | Součet |  | 5.748 | [13 empty] | VV | 1 | 4 | True | 1 | ROZPOCET
41 | K | 711812111 | Izolace proti plynu radonu nebo metanu natěradly za studena na ploše vodorovné V nátěrem bitumenovým, tl. 5 mm | m2 | 248.636 |  | 0 | CS ÚRS 2025 02 |  |  | snížená |  | 0 | 0.006 | 1.4918 | 0 | 0 | 16 | K | 1 |  |  |  | ROZPOCET | 0 | 0 | 0 | 0 | 0 | 2 | 0 | 16 | 601966864
| PP |  | Izolace proti plynu radonu nebo metanu natěradly za studena na ploše vodorovné V nátěrem bitumenovým, tl. 5 mm | [15 empty] | PP | 1
| Online PSC |  | https://podminky.urs.cz/item/CS_URS_2025_02/711812111 | [15 empty] | Online PSC | 1
| VV |  | "Výkres -- SAN 2 - D.1.1. - 1.NP - SANACE VLHKOSTI" | [15 empty] | VV | 1 | 1 | True | 0 | ROZPOCET
| VV |  | "izolace podlah - SKLADBY V3.1, V3.2, V4.1. nebo V4.2 - bitumenová stěrka dle kap. 7.2.3. " | [15 empty] | VV | 1 | 1 | True | 0 | ROZPOCET
| VV |  | "m.č.1.05.02, 1.05.03, 1.04.07" 37,574 |  | 37.574 | [13 empty] | VV | 1 | 2 | True | 0 | ROZPOCET
| VV |  | "m.č.1.03.02+1.03.04+1.03.05+1.03.03" 105,012 "*" |  | 105.012 | [13 empty] | VV | 1 | 2 | True | 0 | ROZPOCET
| VV |  | "m.č.1.02+1.06+1.03.01+1.01+1.04.01+05" 10,435+95,615 "*" |  | 106.05 | [13 empty] | VV | 1 | 2 | True | 0 | ROZPOCET
| VV |  | Součet |  | 248.636 | [13 empty] | VV | 1 | 4 | True | 1 | ROZPOCET
| VV |  | "*" "Revize IV" | [15 empty] | VV | 1 | 1 | True | 0 | ROZPOCET
42 | K | 711812511 | Izolace proti plynu radonu nebo metanu natěradly za studena na ploše svislé S nátěrem bitumenovým, tl. 5 mm | m2 | 42.207 |  | 0 | CS ÚRS 2025 02 |  |  | snížená |  | 0 | 0.006 | 0.25324 | 0 | 0 | 16 | K | 1 |  |  |  | ROZPOCET | 0 | 0 | 0 | 0 | 0 | 2 | 0 | 16 | -1643599544
| PP |  | Izolace proti plynu radonu nebo metanu natěradly za studena na ploše svislé S nátěrem bitumenovým, tl. 5 mm | [15 empty] | PP | 1
| Online PSC |  | https://podminky.urs.cz/item/CS_URS_2025_02/711812511 | [15 empty] | Online PSC | 1
| VV |  | "Výkres -- SAN 2 - D.1.1. - 1.NP - SANACE VLHKOSTI" | [15 empty] | VV | 1 | 1 | True | 0 | ROZPOCET
| VV |  | "izolace podlah - SKLADBY V3.1, V3.2, V4.1. nebo V4.2 - penetrace podkladu, bitumenový penetrační nátěr dle kap. 7.2.3. - vytažení na stěny 0,3 m " | [15 empty] | VV | 1 | 1 | True | 0 | ROZPOCET
| VV |  | "m.č.1.2" (1,75+2,59+0,9/2)*0,3 |  | 1.437 | [13 empty] | VV | 1 | 2 | True | 0 | ROZPOCET
| VV |  | Mezisoučet |  | 1.437 | [13 empty] | VV | 1 | 3 | True | 0 | ROZPOCET
| VV |  | "m.č.1.2" (1,75+2,59+0,9/2)*0,3 |  | 1.437 | [13 empty] | VV | 1 | 2 | True | 0 | ROZPOCET
| VV |  | "m.č.1.04.07, 1.05.02-03" 0,3*(5,635+4,29+9,845) |  | 5.931 | [13 empty] | VV | 1 | 2 | True | 0 | ROZPOCET
| VV |  | "m.č.1.02" 0,3*(3,32+0,68+0,66+1,22+2,57+1,435+6,725) |  | 4.983 | [13 empty] | VV | 1 | 2 | True | 0 | ROZPOCET
| VV |  | "m.č.1.03.04" 0,3*(11,54+0,66) |  | 3.66 | [13 empty] | VV | 1 | 2 | True | 0 | ROZPOCET
| VV |  | "m.č.1.03.05" 0,3*16,76 |  | 5.028 | [13 empty] | VV | 1 | 2 | True | 0 | ROZPOCET
| VV |  | "m.č.1.03.03" 0,3*(28,13+4,19) |  | 9.696 | [13 empty] | VV | 1 | 2 | True | 0 | ROZPOCET
| VV |  | "m.č.1.03.02" 0,3*4,9 "*" |  | 1.47 | [13 empty] | VV | 1 | 2 | True | 0 | ROZPOCET
| VV |  | "m.č.1.06" 0,3*10,279 "*" |  | 3.084 | [13 empty] | VV | 1 | 2 | True | 0 | ROZPOCET
| VV |  | "m.č.1.03.01+1.01+1.04.05" 0,3*(4,5+8,77+0,56+0,58+3,86) "*" |  | 5.481 | [13 empty] | VV | 1 | 2 | True | 0 | ROZPOCET
| VV |  | Součet |  | 42.207 | [13 empty] | VV | 1 | 4 | True | 1 | ROZPOCET
| VV |  | "*" "Revize IV" | [15 empty] | VV | 1 | 1 | True | 0 | ROZPOCET
43 | K | 998711203 | Přesun hmot procentní pro izolace proti vodě, vlhkosti a plynům v objektech v přes 12 do 60 m | % |  |  | 0 | CS ÚRS 2025 02 |  |  | snížená |  | 0 | 0 | 0 | 0 | 0 | 16 | K | 1 |  |  |  | ROZPOCET | 0 | 0 | 0 | 0 | 0 | 2 | 0 | 16 | -1043432670
| PP |  | Přesun hmot procentní pro izolace proti vodě, vlhkosti a plynům v objektech v přes 12 do 60 m | [15 empty] | PP | 1
| Online PSC |  | https://podminky.urs.cz/item/CS_URS_2025_02/998711203 | [15 empty] | Online PSC | 1
| D | 783 | Dokončovací práce - nátěry |  |  |  | 0 | [5 empty] | 0 |  | 0.19042 |  | 0 | 2 | D | 0 |  |  |  | ROZPOCET | [6 empty] | 0
44 | K | 783823133 | Penetrační nátěr omítek hladkých omítek hladkých, zrnitých tenkovrstvých nebo štukových stupně členitosti 1 a 2 silikátový | m2 | 148.184 |  | 0 | CS ÚRS 2025 02 |  |  | snížená |  | 0 | 0.000105 | 0.015559 | 0 | 0 | 16 | K | 1 |  |  |  | ROZPOCET | 0 | 0 | 0 | 0 | 0 | 2 | 0 | 16 | -1405438714
| PP |  | Penetrační nátěr omítek hladkých omítek hladkých, zrnitých tenkovrstvých nebo štukových stupně členitosti 1 a 2 silikátový | [15 empty] | PP | 1
| Online PSC |  | https://podminky.urs.cz/item/CS_URS_2025_02/783823133 | [15 empty] | Online PSC | 1
| VV |  | "Výkres -- SAN 2 - D.1.1. - 1.NP - SANACE VLHKOSTI" | [15 empty] | VV | 1 | 1 | True | 0 | ROZPOCET
| VV |  | "Sanační omítky vnější - skladba S.5.1 - hydrofobní silikátová barva na sanační omítky vnější dle kap. 7.2.6." | [15 empty] | VV | 1 | 1 | True | 0 | ROZPOCET
| VV |  | "JIH" ((1,42+1,35)/2*9,34+(1,35+0,89)/2*3,96+(0,89+1,22)/2*1,56+(1,22+1,49)/2*11,7) |  | 34.87 | [13 empty] | VV | 1 | 2 | True | 0 | ROZPOCET
| VV |  | "ZÁPAD"((1,42+1,59)/2*11,19+1,88*(0,44+1,92)+1,87*0,69+(1,87+2,04)/2*2,6) |  | 27.651 | [13 empty] | VV | 1 | 2 | True | 0 | ROZPOCET
| VV |  | "SEVER" ((2,17+2,11)/2*5,72+(2,11+2,22)/2*8,05+(0,38+0,51)*1,52+(2,19+2,12)/2*5,54+(2,12+1,9)/2*5,71) |  | 54.438 | [13 empty] | VV | 1 | 2 | True | 0 | ROZPOCET
| VV |  | "VÝCHOD" ((2,12+1,9)/2*2,63+(1,9+1,47)/2*15,394) |  | 31.225 | [13 empty] | VV | 1 | 2 | True | 0 | ROZPOCET
| VV |  | Součet |  | 148.184 | [13 empty] | VV | 1 | 4 | True | 1 | ROZPOCET
45 | K | 783826313 | Nátěr omítek se schopností překlenutí trhlin mikroarmovací silikátový | m2 | 148.184 |  | 0 | CS ÚRS 2025 02 |  |  | snížená |  | 0 | 0.00098 | 0.14522 | 0 | 0 | 16 | K | 1 |  |  |  | ROZPOCET | 0 | 0 | 0 | 0 | 0 | 2 | 0 | 16 | 1145697868
| PP |  | Nátěr omítek se schopností překlenutí trhlin mikroarmovací silikátový | [15 empty] | PP | 1
| Online PSC |  | https://podminky.urs.cz/item/CS_URS_2025_02/783826313 | [15 empty] | Online PSC | 1
46 | K | 783826615 | Hydrofobizační nátěr omítek silikonový, transparentní, povrchů hladkých omítek hladkých, zrnitých tenkovrstvých nebo štukových stupně členitosti 1 a 2 | m2 | 148.184 |  | 0 | CS ÚRS 2025 02 |  |  | snížená |  | 0 | 0.0002 | 0.029637 | 0 | 0 | 16 | K | 1 |  |  |  | ROZPOCET | 0 | 0 | 0 | 0 | 0 | 2 | 0 | 16 | 2137551464
| PP |  | Hydrofobizační nátěr omítek silikonový, transparentní, povrchů hladkých omítek hladkých, zrnitých tenkovrstvých nebo štukových stupně členitosti 1 a 2 | [15 empty] | PP | 1
| Online PSC |  | https://podminky.urs.cz/item/CS_URS_2025_02/783826615 | [15 empty] | Online PSC | 1
| D | 784 | Dokončovací práce - malby a tapety |  |  |  | 0 | [5 empty] | 0 |  | 0.020622 |  | 0 | 2 | D | 0 |  |  |  | ROZPOCET | [6 empty] | 0
47 | K | 784331001 | Malby protiplísňové dvojnásobné, bílé v místnostech výšky do 3,80 m | m2 | 73.65 |  | 0 | CS ÚRS 2025 02 |  |  | snížená |  | 0 | 0.00028 | 0.020622 | 0 | 0 | 16 | K | 1 |  |  |  | ROZPOCET | 0 | 0 | 0 | 0 | 0 | 2 | 0 | 16 | -586187523
| PP |  | Malby protiplísňové dvojnásobné, bílé v místnostech výšky do 3,80 m | [15 empty] | PP | 1
| Online PSC |  | https://podminky.urs.cz/item/CS_URS_2025_02/784331001 | [15 empty] | Online PSC | 1
| VV |  | "Výkres -- SAN 2 - D.1.1. - 1.NP - SANACE VLHKOSTI" | [15 empty] | VV | 1 | 1 | True | 0 | ROZPOCET
| VV |  | "m.č.1.02" (1,82+2,99+0,9/2)*(0,9+0,3) |  | 6.312 | [13 empty] | VV | 1 | 2 | True | 0 | ROZPOCET
| VV |  | Mezisoučet |  | 6.312 | [13 empty] | VV | 1 | 3 | True | 0 | ROZPOCET
| VV |  | "Sanační omítka vnitřní - skladba S.3.2. - silikátová malba na sanační omítky 2x nátěr dle kap. 7.2.5. do 0,9 m" | [15 empty] | VV | 1 | 1 | True | 0 | ROZPOCET
| VV |  | "m.č.1.04.07, 1.05.02-03" 0,9*(5,64+4,29+9,85) |  | 17.802 | [13 empty] | VV | 1 | 2 | True | 0 | ROZPOCET
| VV |  | "m.č.1.03.04" 0,9*(1,50) |  | 1.35 | [13 empty] | VV | 1 | 2 | True | 0 | ROZPOCET
| VV |  | "m.č.1.03.05" 0,9*(4,93+1,49+3,98) |  | 9.36 | [13 empty] | VV | 1 | 2 | True | 0 | ROZPOCET
| VV |  | "m.č.1.03.03" 0,9*1,49*5 |  | 6.705 | [13 empty] | VV | 1 | 2 | True | 0 | ROZPOCET
| VV |  | "m.č.1.02" 0,9*(3,32+0,68+0,66+1,22+1,31+6,73+1,39) "*" |  | 13.779 | [13 empty] | VV | 1 | 2 | True | 0 | ROZPOCET
| VV |  | "m.č.1.06" 0,9*10,28 "*" |  | 9.252 | [13 empty] | VV | 1 | 2 | True | 0 | ROZPOCET
| VV |  | "m.č.1.03.01+1.01+1.04.05" 0,9*(3,35+0,56+0,58+3,86+1,33+0,2+0,22) "*" |  | 9.09 | [13 empty] | VV | 1 | 2 | True | 0 | ROZPOCET
| VV |  | Mezisoučet |  | 67.338 | [13 empty] | VV | 1 | 3 | True | 0 | ROZPOCET
| VV |  | Součet |  | 73.65 | [13 empty] | VV | 1 | 4 | True | 1 | ROZPOCET
| VV |  | "*" "Revize IV" | [15 empty] | VV | 1 | 1 | True | 0 | ROZPOCET
| D | VRN3 | Zařízení staveniště |  |  |  | 0 | [5 empty] | 0 |  | 0 |  | 0 | 5 | D | 0 |  |  |  | ROZPOCET | [6 empty] | 0
48 | K | 030001000 | Zařízení staveniště | % |  |  | 0 | CS ÚRS 2025 02 |  |  | snížená |  | 0 | 0 | 0 | 0 | 0 | 1024 | K | 1 |  |  |  | ROZPOCET | 0 | 0 | 0 | 0 | 0 | 2 | 0 | 1024 | 911191390
| PP |  | Zařízení staveniště | [15 empty] | PP | 1
| Online PSC |  | https://podminky.urs.cz/item/CS_URS_2025_02/030001000 | [15 empty] | Online PSC | 1

## 01 - ZTI
[9 empty] | >> skryté sloupce << | [9 empty] | {de32e0e1-f241-4694-927d-df1a2b20a676}
1
| KRYCÍ LIST SOUPISU PRACÍ | [8 empty] | v --- níže se nacházejí doplnkové a pomocné údaje k sestavám --- v | [8 empty] | False
Stavba:
Bytový dům Líbeznice, Martinova 142
Objekt:
03 - TZB
Soupis:
01 - ZTI
| KSO: |  |  |  |  | CC-CZ:
| Místo: |  | Líbeznice |  |  | Datum: | 3. 11. 2025
| Zadavatel: |  |  |  |  | IČ:
DIČ:
| Uchazeč: |  |  |  |  | IČ: | Vyplň údaj
|  | Vyplň údaj |  |  |  | DIČ: | Vyplň údaj
| Projektant: |  |  |  |  | IČ:
DIČ:
| Zpracovatel: |  |  |  |  | IČ:
|  | Krajovský |  |  |  | DIČ:
Poznámka:
| Cena bez DPH | [5 empty] | 0
|  |  | Základ daně |  |  | Sazba daně | Výše daně
| DPH | základní | 0 |  |  | 21% | 0
|  | snížená | 0 |  |  | 12% | 0
|  | zákl. přenesená | 0 |  |  | 21% | 0
|  | sníž. přenesená | 0 |  |  | 12% | 0
|  | nulová | 0 |  |  | 0% | 0
| Cena s DPH |  |  | v | CZK |  | 0
| Projektant |  |  | Zpracovatel
| Datum a podpis: |  | Razítko | Datum a podpis: |  |  | Razítko
| Objednavatel |  |  | Uchazeč
| Datum a podpis: |  | Razítko | Datum a podpis: |  |  | Razítko
REKAPITULACE ČLENĚNÍ SOUPISU PRACÍ
Stavba:
Bytový dům Líbeznice, Martinova 142
Objekt:
03 - TZB
Soupis:
01 - ZTI
Místo: |  |  | Líbeznice |  |  | Datum: | 3. 11. 2025
Zadavatel: | [5 empty] | Projektant:
Uchazeč: |  |  | Vyplň údaj |  |  | Zpracovatel: | Krajovský
Kód dílu - Popis | [6 empty] | Cena celkem [CZK]
Náklady ze soupisu prací | [6 empty] | 0 | [12 empty] | -1
| HSV - Práce a dodávky HSV | [5 empty] | 0
| 8 - Vedení trubní dálková a přípojná | [5 empty] | 0
| PSV - Práce a dodávky PSV | [5 empty] | 0
| 721 - Zdravotechnika - vnitřní kanalizace | [5 empty] | 0
| 722 - Zdravotechnika - vnitřní vodovod | [5 empty] | 0
| 725 - Zdravotechnika - zařizovací předměty | [5 empty] | 0
| 726 - Zdravotechnika - předstěnové instalace | [5 empty] | 0
| 732 - Ústřední vytápění - strojovny | [5 empty] | 0
| 751 - Vzduchotechnika | [5 empty] | 0
| HZS - Hodinové zúčtovací sazby | [5 empty] | 0
| Ostatní - Ostatní | [5 empty] | 0
SOUPIS PRACÍ
Stavba:
Bytový dům Líbeznice, Martinova 142
Objekt:
03 - TZB
Soupis:
01 - ZTI
Místo: |  |  | Líbeznice |  |  | Datum: | 3. 11. 2025
Zadavatel: | [5 empty] | Projektant:
Uchazeč: |  |  | Vyplň údaj |  |  | Zpracovatel: | Krajovský
PČ | Typ | Kód | Popis | MJ | Množství | J.cena [CZK] | Cena celkem [CZK] | Cenová soustava |  |  | DPH | J. Nh [h] | Nh celkem [h] | J. hmotnost [t] | Hmotnost celkem [t] | J. suť [t] | Suť Celkem [t]
Náklady soupisu celkem | [6 empty] | 0 | [5 empty] | 0 |  | 2.8604 |  | 0 |  | D | -1 | [10 empty] | 0
| D | HSV | Práce a dodávky HSV |  |  |  | 0 | [5 empty] | 0 |  | 0.21714 |  | 0 | 1 | D | 0 |  |  |  | ROZPOCET | [6 empty] | 0
| D | 8 | Vedení trubní dálková a přípojná |  |  |  | 0 | [5 empty] | 0 |  | 0.21714 |  | 0 | 1 | D | 1 |  |  |  | ROZPOCET | [6 empty] | 0
1 | K | 894812001 | Revizní a čistící šachta z PP šachtové dno DN 400/150 přímý tok | kus | 2 |  | 0 |  |  |  | snížená |  | 0 | 0.04005 | 0.0801 | 0 | 0 | 4 | K | 2 |  |  |  | ROZPOCET | 0 | 0 | 0 | 0 | 0 | 2 | 0 | 4 | 1811098912
| PP |  | Revizní a čistící šachta z PP šachtové dno DN 400/150 přímý tok | [15 empty] | PP | 2
2 | K | 894812033 | Revizní a čistící šachta z PP DN 400 šachtová roura korugovaná bez hrdla světlé hloubky 2000 mm | kus | 2 |  | 0 |  |  |  | snížená |  | 0 | 0.00792 | 0.01584 | 0 | 0 | 4 | K | 2 |  |  |  | ROZPOCET | 0 | 0 | 0 | 0 | 0 | 2 | 0 | 4 | 1727318811
| PP |  | Revizní a čistící šachta z PP DN 400 šachtová roura korugovaná bez hrdla světlé hloubky 2000 mm | [15 empty] | PP | 2
3 | K | 894812041 | Příplatek k rourám revizní a čistící šachty z PP DN 400 za uříznutí šachtové roury | kus | 2 |  | 0 |  |  |  | snížená |  | 0 | 0 | 0 | 0 | 0 | 4 | K | 2 |  |  |  | ROZPOCET | 0 | 0 | 0 | 0 | 0 | 2 | 0 | 4 | -1807286083
| PP |  | Příplatek k rourám revizní a čistící šachty z PP DN 400 za uříznutí šachtové roury | [15 empty] | PP | 2
4 | K | 894812062 | Revizní a čistící šachta z PP DN 400 poklop litinový s betonovým rámem pro třídu zatížení B125 | kus | 2 |  | 0 |  |  |  | snížená |  | 0 | 0.0606 | 0.1212 | 0 | 0 | 4 | K | 2 |  |  |  | ROZPOCET | 0 | 0 | 0 | 0 | 0 | 2 | 0 | 4 | 401087642
| PP |  | Revizní a čistící šachta z PP DN 400 poklop litinový s betonovým rámem pro třídu zatížení B125 | [15 empty] | PP | 2
| D | PSV | Práce a dodávky PSV |  |  |  | 0 | [5 empty] | 0 |  | 2.6433 |  | 0 | 2 | D | 0 |  |  |  | ROZPOCET | [6 empty] | 0
| D | 721 | Zdravotechnika - vnitřní kanalizace |  |  |  | 0 | [5 empty] | 0 |  | 0.80325 |  | 0 | 2 | D | 1 |  |  |  | ROZPOCET | [6 empty] | 0
5 | K | 721173401 | Potrubí kanalizační z PVC SN 4 svodné DN 110 | m | 70 |  | 0 |  |  |  | snížená |  | 0 | 0.00144 | 0.1008 | 0 | 0 | 16 | K | 2 |  |  |  | ROZPOCET | 0 | 0 | 0 | 0 | 0 | 2 | 0 | 16 | -306876611
| PP |  | Potrubí kanalizační z PVC SN 4 svodné DN 110 | [15 empty] | PP | 2
6 | K | 721173402 | Potrubí kanalizační z PVC SN 4 svodné DN 125 | m | 50 |  | 0 |  |  |  | snížená |  | 0 | 0.00197 | 0.0985 | 0 | 0 | 16 | K | 2 |  |  |  | ROZPOCET | 0 | 0 | 0 | 0 | 0 | 2 | 0 | 16 | -810476836
| PP |  | Potrubí kanalizační z PVC SN 4 svodné DN 125 | [15 empty] | PP | 2
7 | K | 721173403 | Potrubí kanalizační z PVC SN 4 svodné DN 160 | m | 30 |  | 0 |  |  |  | snížená |  | 0 | 0.00304 | 0.0912 | 0 | 0 | 16 | K | 2 |  |  |  | ROZPOCET | 0 | 0 | 0 | 0 | 0 | 2 | 0 | 16 | 1560622043
| PP |  | Potrubí kanalizační z PVC SN 4 svodné DN 160 | [15 empty] | PP | 2
8 | K | 721173722 | Potrubí kanalizační z PE připojovací DN 40 | m | 10 |  | 0 |  |  |  | snížená |  | 0 | 0.00036 | 0.0036 | 0 | 0 | 16 | K | 2 |  |  |  | ROZPOCET | 0 | 0 | 0 | 0 | 0 | 2 | 0 | 16 | -1192018940
| PP |  | Potrubí kanalizační z PE připojovací DN 40 | [15 empty] | PP | 2
9 | K | 721174026 | Potrubí kanalizační z PP odpadní DN 125 | m | 14 |  | 0 |  |  |  | snížená |  | 0 | 0.00131 | 0.01834 | 0 | 0 | 16 | K | 2 |  |  |  | ROZPOCET | 0 | 0 | 0 | 0 | 0 | 2 | 0 | 16 | 1585277734
| PP |  | Potrubí kanalizační z PP odpadní DN 125 | [15 empty] | PP | 2
10 | M | 28615604 | čistící tvarovka odpadní pro vysoké teploty HTRE DN 125 | kus | 14 |  | 0 |  |  |  | snížená |  | 0 | 0.0004 | 0.0056 | 0 | 0 | 32 | M | 2 |  |  |  | ROZPOCET | 0 | 0 | 0 | 0 | 0 | 2 | 0 | 16 | 1515518514
| PP |  | čistící tvarovka odpadní pro vysoké teploty HTRE DN 125 | [15 empty] | PP | 2
11 | K | 721174041 | Potrubí kanalizační z PP připojovací DN 32 | m | 80 |  | 0 |  |  |  | snížená |  | 0 | 0.0004 | 0.032 | 0 | 0 | 16 | K | 2 |  |  |  | ROZPOCET | 0 | 0 | 0 | 0 | 0 | 2 | 0 | 16 | 1249903390
| PP |  | Potrubí kanalizační z PP připojovací DN 32 | [15 empty] | PP | 2
12 | K | 721174042 | Potrubí kanalizační z PP připojovací DN 40 | m | 5 |  | 0 |  |  |  | snížená |  | 0 | 0.00043 | 0.00215 | 0 | 0 | 16 | K | 2 |  |  |  | ROZPOCET | 0 | 0 | 0 | 0 | 0 | 2 | 0 | 16 | -2006263505
| PP |  | Potrubí kanalizační z PP připojovací DN 40 | [15 empty] | PP | 2
13 | K | 721174043 | Potrubí kanalizační z PP připojovací DN 50 | m | 100 |  | 0 |  |  |  | snížená |  | 0 | 0.0005 | 0.05 | 0 | 0 | 16 | K | 2 |  |  |  | ROZPOCET | 0 | 0 | 0 | 0 | 0 | 2 | 0 | 16 | -511234770
| PP |  | Potrubí kanalizační z PP připojovací DN 50 | [15 empty] | PP | 2
14 | K | 721174044 | Potrubí kanalizační z PP připojovací DN 75 | m | 15 |  | 0 |  |  |  | snížená |  | 0 | 0.00076 | 0.0114 | 0 | 0 | 16 | K | 2 |  |  |  | ROZPOCET | 0 | 0 | 0 | 0 | 0 | 2 | 0 | 16 | -915940257
| PP |  | Potrubí kanalizační z PP připojovací DN 75 | [15 empty] | PP | 2
15 | K | 721174045 | Potrubí kanalizační z PP připojovací DN 110 | m | 250 |  | 0 |  |  |  | snížená |  | 0 | 0.00153 | 0.3825 | 0 | 0 | 16 | K | 2 |  |  |  | ROZPOCET | 0 | 0 | 0 | 0 | 0 | 2 | 0 | 16 | 970872824
| PP |  | Potrubí kanalizační z PP připojovací DN 110 | [15 empty] | PP | 2
16 | K | 721211405 | Vpusť podlahová s vodorovným odtokem DN 40/50 s automatickým a ručním uzávěrem proti vzduté vodě mřížka nerez 115x115 | kus | 1 |  | 0 |  |  |  | snížená |  | 0 | 0.00152 | 0.00152 | 0 | 0 | 16 | K | 2 |  |  |  | ROZPOCET | 0 | 0 | 0 | 0 | 0 | 2 | 0 | 16 | 1888653434
| PP |  | Vpusť podlahová s vodorovným odtokem DN 40/50 s automatickým a ručním uzávěrem proti vzduté vodě mřížka nerez 115x115 | [15 empty] | PP | 2
17 | K | 721242115 | Lapač střešních splavenin z PP s kulovým kloubem na odtoku DN 110 | kus | 1 |  | 0 |  |  |  | snížená |  | 0 | 0.0015 | 0.0015 | 0 | 0 | 16 | K | 2 |  |  |  | ROZPOCET | 0 | 0 | 0 | 0 | 0 | 2 | 0 | 16 | -1050039394
| PP |  | Lapač střešních splavenin z PP s kulovým kloubem na odtoku DN 110 | [15 empty] | PP | 2
18 | K | 721273153 | Hlavice ventilační polypropylen PP DN 110 | kus | 9 |  | 0 |  |  |  | snížená |  | 0 | 0.00029 | 0.00261 | 0 | 0 | 16 | K | 2 |  |  |  | ROZPOCET | 0 | 0 | 0 | 0 | 0 | 2 | 0 | 16 | -621335252
| PP |  | Hlavice ventilační polypropylen PP DN 110 | [15 empty] | PP | 2
19 | K | 721274103 | Přivzdušňovací ventil venkovní odpadních potrubí DN 110 | kus | 3 |  | 0 |  |  |  | snížená |  | 0 | 0.00051 | 0.00153 | 0 | 0 | 16 | K | 2 |  |  |  | ROZPOCET | 0 | 0 | 0 | 0 | 0 | 2 | 0 | 16 | 2020509672
| PP |  | Přivzdušňovací ventil venkovní odpadních potrubí DN 110 | [15 empty] | PP | 2
20 | K | 721290111 | Zkouška těsnosti potrubí kanalizace vodou DN do 125 | m | 594 |  | 0 |  |  |  | snížená |  | 0 | 0 | 0 | 0 | 0 | 16 | K | 2 |  |  |  | ROZPOCET | 0 | 0 | 0 | 0 | 0 | 2 | 0 | 16 | 2118480985
| PP |  | Zkouška těsnosti potrubí kanalizace vodou DN do 125 | [15 empty] | PP | 2
21 | K | 721290112 | Zkouška těsnosti potrubí kanalizace vodou DN 150/DN 200 | m | 30 |  | 0 |  |  |  | snížená |  | 0 | 0 | 0 | 0 | 0 | 16 | K | 2 |  |  |  | ROZPOCET | 0 | 0 | 0 | 0 | 0 | 2 | 0 | 16 | 515937895
| PP |  | Zkouška těsnosti potrubí kanalizace vodou DN 150/DN 200 | [15 empty] | PP | 2
22 | K | 721910922 | Pročištění svodů ležatých DN do 300 | m | 15 |  | 0 |  |  |  | snížená |  | 0 | 0 | 0 | 0 | 0 | 16 | K | 2 |  |  |  | ROZPOCET | 0 | 0 | 0 | 0 | 0 | 2 | 0 | 16 | 353275949
| PP |  | Pročištění svodů ležatých DN do 300 | [15 empty] | PP | 2
23 | K | 721910942 | Pročištění lapačů střešních splavenin | kus | 3 |  | 0 |  |  |  | snížená |  | 0 | 0 | 0 | 0 | 0 | 16 | K | 2 |  |  |  | ROZPOCET | 0 | 0 | 0 | 0 | 0 | 2 | 0 | 16 | -1700981399
| PP |  | Pročištění lapačů střešních splavenin | [15 empty] | PP | 2
24 | K | 998721313 | Přesun hmot procentní pro vnitřní kanalizaci ruční v objektech v přes 12 do 24 m | % |  |  | 0 |  |  |  | snížená |  | 0 | 0 | 0 | 0 | 0 | 16 | K | 2 |  |  |  | ROZPOCET | 0 | 0 | 0 | 0 | 0 | 2 | 0 | 16 | -1763117384
| PP |  | Přesun hmot procentní pro vnitřní kanalizaci ruční v objektech v přes 12 do 24 m | [15 empty] | PP | 2
| D | 722 | Zdravotechnika - vnitřní vodovod |  |  |  | 0 | [5 empty] | 0 |  | 1.4489 |  | 0 | 2 | D | 1 |  |  |  | ROZPOCET | [6 empty] | 0
25 | K | 722130105 | Potrubí pro zavodněný požární systém ocelové hladké pozinkované spojované lisováním D 35x1,5 mm | m | 30 |  | 0 |  |  |  | snížená |  | 0 | 0.00142 | 0.0426 | 0 | 0 | 16 | K | 2 |  |  |  | ROZPOCET | 0 | 0 | 0 | 0 | 0 | 2 | 0 | 16 | 1168090157
| PP |  | Potrubí pro zavodněný požární systém ocelové hladké pozinkované spojované lisováním D 35x1,5 mm | [15 empty] | PP | 2
26 | K | 722130106 | Potrubí pro zavodněný požární systém ocelové hladké pozinkované spojované lisováním D 42x1,5 mm | m | 15 |  | 0 |  |  |  | snížená |  | 0 | 0.0017 | 0.0255 | 0 | 0 | 16 | K | 2 |  |  |  | ROZPOCET | 0 | 0 | 0 | 0 | 0 | 2 | 0 | 16 | 528056729
| PP |  | Potrubí pro zavodněný požární systém ocelové hladké pozinkované spojované lisováním D 42x1,5 mm | [15 empty] | PP | 2
27 | K | 722174002 | Potrubí vodovodní plastové PPR S3,2 spojované svařováním D 20x2,8 mm | m | 250 |  | 0 |  |  |  | snížená |  | 0 | 0.00081 | 0.2025 | 0 | 0 | 16 | K | 2 |  |  |  | ROZPOCET | 0 | 0 | 0 | 0 | 0 | 2 | 0 | 16 | -1655393125
| PP |  | Potrubí vodovodní plastové PPR S3,2 spojované svařováním D 20x2,8 mm | [15 empty] | PP | 2
28 | K | 722174003 | Potrubí vodovodní plastové PPR S3,2 spojované svařováním D 25x3,5 mm | m | 220 |  | 0 |  |  |  | snížená |  | 0 | 0.00119 | 0.2618 | 0 | 0 | 16 | K | 2 |  |  |  | ROZPOCET | 0 | 0 | 0 | 0 | 0 | 2 | 0 | 16 | -295616513
| PP |  | Potrubí vodovodní plastové PPR S3,2 spojované svařováním D 25x3,5 mm | [15 empty] | PP | 2
29 | K | 722174004 | Potrubí vodovodní plastové PPR S3,2 spojované svařováním D 32x4,4 mm | m | 6 |  | 0 |  |  |  | snížená |  | 0 | 0.00136 | 0.00816 | 0 | 0 | 16 | K | 2 |  |  |  | ROZPOCET | 0 | 0 | 0 | 0 | 0 | 2 | 0 | 16 | 1712703976
| PP |  | Potrubí vodovodní plastové PPR S3,2 spojované svařováním D 32x4,4 mm | [15 empty] | PP | 2
30 | K | 722175002 | Potrubí vodovodní plastové vícevrstvé PP-RCT S3,2 s hliníkovou fólií spojované svařováním D 20x2,8 mm | m | 100 |  | 0 |  |  |  | snížená |  | 0 | 0.00058 | 0.058 | 0 | 0 | 16 | K | 2 |  |  |  | ROZPOCET | 0 | 0 | 0 | 0 | 0 | 2 | 0 | 16 | -1070888876
| PP |  | Potrubí vodovodní plastové vícevrstvé PP-RCT S3,2 s hliníkovou fólií spojované svařováním D 20x2,8 mm | [15 empty] | PP | 2
31 | K | 722175003 | Potrubí vodovodní plastové vícevrstvé PP-RCT S3,2 s hliníkovou fólií spojované svařováním D 25x3,5 mm | m | 60 |  | 0 |  |  |  | snížená |  | 0 | 0.00102 | 0.0612 | 0 | 0 | 16 | K | 2 |  |  |  | ROZPOCET | 0 | 0 | 0 | 0 | 0 | 2 | 0 | 16 | 2016423711
| PP |  | Potrubí vodovodní plastové vícevrstvé PP-RCT S3,2 s hliníkovou fólií spojované svařováním D 25x3,5 mm | [15 empty] | PP | 2
32 | K | 722175004 | Potrubí vodovodní plastové vícevrstvé PP-RCT S3,2 s hliníkovou fólií spojované svařováním D 32x4,4 mm | m | 120 |  | 0 |  |  |  | snížená |  | 0 | 0.00122 | 0.1464 | 0 | 0 | 16 | K | 2 |  |  |  | ROZPOCET | 0 | 0 | 0 | 0 | 0 | 2 | 0 | 16 | 165111008
| PP |  | Potrubí vodovodní plastové vícevrstvé PP-RCT S3,2 s hliníkovou fólií spojované svařováním D 32x4,4 mm | [15 empty] | PP | 2
33 | K | 722175005 | Potrubí vodovodní plastové vícevrstvé PP-RCT S3,2 s hliníkovou fólií spojované svařováním D 40x5,5 mm | m | 65 |  | 0 |  |  |  | snížená |  | 0 | 0.00241 | 0.15665 | 0 | 0 | 16 | K | 2 |  |  |  | ROZPOCET | 0 | 0 | 0 | 0 | 0 | 2 | 0 | 16 | 2146538531
| PP |  | Potrubí vodovodní plastové vícevrstvé PP-RCT S3,2 s hliníkovou fólií spojované svařováním D 40x5,5 mm | [15 empty] | PP | 2
34 | K | 722175006 | Potrubí vodovodní plastové vícevrstvé PP-RCT S3,2 s hliníkovou fólií spojované svařováním D 50x6,9 mm | m | 36 |  | 0 |  |  |  | snížená |  | 0 | 0.00367 | 0.13212 | 0 | 0 | 16 | K | 2 |  |  |  | ROZPOCET | 0 | 0 | 0 | 0 | 0 | 2 | 0 | 16 | 909479920
| PP |  | Potrubí vodovodní plastové vícevrstvé PP-RCT S3,2 s hliníkovou fólií spojované svařováním D 50x6,9 mm | [15 empty] | PP | 2
35 | K | 722181114 | Ochrana vodovodního potrubí plstěnými pásy DN 32 a DN 40 mm | m | 45 |  | 0 |  |  |  | snížená |  | 0 | 0.00029 | 0.01305 | 0 | 0 | 16 | K | 2 |  |  |  | ROZPOCET | 0 | 0 | 0 | 0 | 0 | 2 | 0 | 16 | 291512725
| PP |  | Ochrana vodovodního potrubí plstěnými pásy DN 32 a DN 40 mm | [15 empty] | PP | 2
| VV |  | 30+15 |  | 45 | [13 empty] | VV | 2 | 2 | True | 0 | ROZPOCET
| VV |  | Součet |  | 45 | [13 empty] | VV | 2 | 4 | True | 1 | ROZPOCET
36 | K | 722181221 | Ochrana vodovodního potrubí přilepenými termoizolačními trubicemi z PE tl přes 6 do 9 mm DN do 22 mm | m | 250 |  | 0 |  |  |  | snížená |  | 0 | 4e-05 | 0.01 | 0 | 0 | 16 | K | 2 |  |  |  | ROZPOCET | 0 | 0 | 0 | 0 | 0 | 2 | 0 | 16 | 35099664
| PP |  | Ochrana vodovodního potrubí přilepenými termoizolačními trubicemi z PE tl přes 6 do 9 mm DN do 22 mm | [15 empty] | PP | 2
37 | K | 722181222 | Ochrana vodovodního potrubí přilepenými termoizolačními trubicemi z PE tl přes 6 do 9 mm DN přes 22 do 45 mm | m | 226 |  | 0 |  |  |  | snížená |  | 0 | 8e-05 | 0.01808 | 0 | 0 | 16 | K | 2 |  |  |  | ROZPOCET | 0 | 0 | 0 | 0 | 0 | 2 | 0 | 16 | -1084750853
| PP |  | Ochrana vodovodního potrubí přilepenými termoizolačními trubicemi z PE tl přes 6 do 9 mm DN přes 22 do 45 mm | [15 empty] | PP | 2
| VV |  | 220+6 |  | 226 | [13 empty] | VV | 2 | 2 | True | 0 | ROZPOCET
| VV |  | Součet |  | 226 | [13 empty] | VV | 2 | 4 | True | 1 | ROZPOCET
38 | K | 722181232 | Ochrana vodovodního potrubí přilepenými termoizolačními trubicemi z PE tl přes 9 do 13 mm DN přes 22 do 45 mm | m | 105 |  | 0 |  |  |  | snížená |  | 0 | 0.0001 | 0.0105 | 0 | 0 | 16 | K | 2 |  |  |  | ROZPOCET | 0 | 0 | 0 | 0 | 0 | 2 | 0 | 16 | -733762809
| PP |  | Ochrana vodovodního potrubí přilepenými termoizolačními trubicemi z PE tl přes 9 do 13 mm DN přes 22 do 45 mm | [15 empty] | PP | 2
| VV |  | 60+45 |  | 105 | [13 empty] | VV | 2 | 2 | True | 0 | ROZPOCET
| VV |  | Součet |  | 105 | [13 empty] | VV | 2 | 4 | True | 1 | ROZPOCET
39 | K | 722181233 | Ochrana vodovodního potrubí přilepenými termoizolačními trubicemi z PE tl přes 9 do 13 mm DN přes 45 do 63 mm | m | 23 |  | 0 |  |  |  | snížená |  | 0 | 0.00013 | 0.00299 | 0 | 0 | 16 | K | 2 |  |  |  | ROZPOCET | 0 | 0 | 0 | 0 | 0 | 2 | 0 | 16 | -773449044
| PP |  | Ochrana vodovodního potrubí přilepenými termoizolačními trubicemi z PE tl přes 9 do 13 mm DN přes 45 do 63 mm | [15 empty] | PP | 2
40 | K | 722181241 | Ochrana vodovodního potrubí přilepenými termoizolačními trubicemi z PE tl přes 13 do 20 mm DN do 22 mm | m | 100 |  | 0 |  |  |  | snížená |  | 0 | 0.00011 | 0.011 | 0 | 0 | 16 | K | 2 |  |  |  | ROZPOCET | 0 | 0 | 0 | 0 | 0 | 2 | 0 | 16 | 2116079516
| PP |  | Ochrana vodovodního potrubí přilepenými termoizolačními trubicemi z PE tl přes 13 do 20 mm DN do 22 mm | [15 empty] | PP | 2
41 | K | 722181251.R | Ochrana vodovodního potrubí přilepenými termoizolačními trubicemi z PE tl přes 20 do 30 mm DN do 25 mm | m | 60 |  | 0 |  |  |  | snížená |  | 0 | 0.0002 | 0.012 | 0 | 0 | 16 | K | 2 |  |  |  | ROZPOCET | 0 | 0 | 0 | 0 | 0 | 2 | 0 | 16 | -1529845009
| PP |  | Ochrana vodovodního potrubí přilepenými termoizolačními trubicemi z PE tl přes 20 do 30 mm DN do 25 mm | [15 empty] | PP | 2
42 | K | 722181252.R | Ochrana vodovodního potrubí přilepenými termoizolačními trubicemi z PE tl přes 20 do 40 mm DN přes 22 do 45 mm | m | 80 |  | 0 |  |  |  | snížená |  | 0 | 0.00024 | 0.0192 | 0 | 0 | 16 | K | 2 |  |  |  | ROZPOCET | 0 | 0 | 0 | 0 | 0 | 2 | 0 | 16 | 1375950068
| PP |  | Ochrana vodovodního potrubí přilepenými termoizolačními trubicemi z PE tl přes 20 do 40 mm DN přes 22 do 45 mm | [15 empty] | PP | 2
| VV |  | 60+20 |  | 80 | [13 empty] | VV | 2 | 2 | True | 1 | ROZPOCET
43 | K | 722181253.R | Ochrana vodovodního potrubí přilepenými termoizolačními trubicemi z PE tl přes 20 do 40 mm DN přes 45 do 63 mm | m | 13 |  | 0 |  |  |  | snížená |  | 0 | 0.00027 | 0.00351 | 0 | 0 | 16 | K | 2 |  |  |  | ROZPOCET | 0 | 0 | 0 | 0 | 0 | 2 | 0 | 16 | -671367780
| PP |  | Ochrana vodovodního potrubí přilepenými termoizolačními trubicemi z PE tl přes 20 do 40 mm DN přes 45 do 63 mm | [15 empty] | PP | 2
44 | K | 722221134 | Ventil výtokový G 1/2" s jedním závitem | soubor | 1 |  | 0 |  |  |  | snížená |  | 0 | 0.00057 | 0.00057 | 0 | 0 | 16 | K | 2 |  |  |  | ROZPOCET | 0 | 0 | 0 | 0 | 0 | 2 | 0 | 16 | -2024346470
| PP |  | Ventil výtokový G 1/2" s jedním závitem | [15 empty] | PP | 2
45 | K | 722224115 | Kohout plnicí nebo vypouštěcí G 1/2" PN 10 s jedním závitem | kus | 1 |  | 0 |  |  |  | snížená |  | 0 | 0.00022 | 0.00022 | 0 | 0 | 16 | K | 2 |  |  |  | ROZPOCET | 0 | 0 | 0 | 0 | 0 | 2 | 0 | 16 | -1885426269
| PP |  | Kohout plnicí nebo vypouštěcí G 1/2" PN 10 s jedním závitem | [15 empty] | PP | 2
46 | K | 722230105.R | Ventil přímý G 1/2" Kemper | kus | 1 |  | 0 |  |  |  | snížená |  | 0 | 0.00152 | 0.00152 | 0 | 0 | 16 | K | 2 |  |  |  | ROZPOCET | 0 | 0 | 0 | 0 | 0 | 2 | 0 | 16 | 928738978
| PP |  | Ventil přímý G 1/2" Kemper | [15 empty] | PP | 2
47 | K | 722231073 | Ventil zpětný mosazný G 3/4" PN 10 do 110°C se dvěma závity | kus | 1 |  | 0 |  |  |  | snížená |  | 0 | 0.00017 | 0.00017 | 0 | 0 | 16 | K | 2 |  |  |  | ROZPOCET | 0 | 0 | 0 | 0 | 0 | 2 | 0 | 16 | -910800617
| PP |  | Ventil zpětný mosazný G 3/4" PN 10 do 110°C se dvěma závity | [15 empty] | PP | 2
48 | K | 722231076 | Ventil zpětný mosazný G 6/4" PN 10 do 110°C se dvěma závity | kus | 1 |  | 0 |  |  |  | snížená |  | 0 | 0.00068 | 0.00068 | 0 | 0 | 16 | K | 2 |  |  |  | ROZPOCET | 0 | 0 | 0 | 0 | 0 | 2 | 0 | 16 | -1104340969
| PP |  | Ventil zpětný mosazný G 6/4" PN 10 do 110°C se dvěma závity | [15 empty] | PP | 2
49 | K | 722231144 | Ventil závitový pojistný rohový G 5/4" | kus | 1 |  | 0 |  |  |  | snížená |  | 0 | 0.00104 | 0.00104 | 0 | 0 | 16 | K | 2 |  |  |  | ROZPOCET | 0 | 0 | 0 | 0 | 0 | 2 | 0 | 16 | 685099061
| PP |  | Ventil závitový pojistný rohový G 5/4" | [15 empty] | PP | 2
50 | K | 722231204.R | Ventil zkušební | kus | 1 |  | 0 |  |  |  | snížená |  | 0 | 0.00345 | 0.00345 | 0 | 0 | 16 | K | 2 |  |  |  | ROZPOCET | 0 | 0 | 0 | 0 | 0 | 2 | 0 | 16 | -2106849255
| PP |  | Ventil zkušební | [15 empty] | PP | 2
51 | K | 722231205 | Ventil redukční mosazný G 6/4" PN 6 do 25°C s 2x vnitřním závitem bez manometru | kus | 1 |  | 0 |  |  |  | snížená |  | 0 | 0.00347 | 0.00347 | 0 | 0 | 16 | K | 2 |  |  |  | ROZPOCET | 0 | 0 | 0 | 0 | 0 | 2 | 0 | 16 | 1358076726
| PP |  | Ventil redukční mosazný G 6/4" PN 6 do 25°C s 2x vnitřním závitem bez manometru | [15 empty] | PP | 2
52 | K | 722232043 | Kohout kulový přímý G 1/2" PN 42 do 185°C vnitřní závit | kus | 2 |  | 0 |  |  |  | snížená |  | 0 | 0.00021 | 0.00042 | 0 | 0 | 16 | K | 2 |  |  |  | ROZPOCET | 0 | 0 | 0 | 0 | 0 | 2 | 0 | 16 | 706832728
| PP |  | Kohout kulový přímý G 1/2" PN 42 do 185°C vnitřní závit | [15 empty] | PP | 2
53 | K | 722232044 | Kohout kulový přímý G 3/4" PN 42 do 185°C vnitřní závit | kus | 39 |  | 0 |  |  |  | snížená |  | 0 | 0.00034 | 0.01326 | 0 | 0 | 16 | K | 2 |  |  |  | ROZPOCET | 0 | 0 | 0 | 0 | 0 | 2 | 0 | 16 | -191978187
| PP |  | Kohout kulový přímý G 3/4" PN 42 do 185°C vnitřní závit | [15 empty] | PP | 2
54 | K | 722232045 | Kohout kulový přímý G 1" PN 42 do 185°C vnitřní závit | kus | 4 |  | 0 |  |  |  | snížená |  | 0 | 0.0005 | 0.002 | 0 | 0 | 16 | K | 2 |  |  |  | ROZPOCET | 0 | 0 | 0 | 0 | 0 | 2 | 0 | 16 | -97816755
| PP |  | Kohout kulový přímý G 1" PN 42 do 185°C vnitřní závit | [15 empty] | PP | 2
55 | K | 722232047 | Kohout kulový přímý G 6/4" PN 42 do 185°C vnitřní závit | kus | 5 |  | 0 |  |  |  | snížená |  | 0 | 0.00107 | 0.00535 | 0 | 0 | 16 | K | 2 |  |  |  | ROZPOCET | 0 | 0 | 0 | 0 | 0 | 2 | 0 | 16 | -1019035326
| PP |  | Kohout kulový přímý G 6/4" PN 42 do 185°C vnitřní závit | [15 empty] | PP | 2
56 | K | 722232063 | Kohout kulový přímý G 1" PN 42 do 185°C vnitřní závit s vypouštěním | kus | 1 |  | 0 |  |  |  | snížená |  | 0 | 0.00057 | 0.00057 | 0 | 0 | 16 | K | 2 |  |  |  | ROZPOCET | 0 | 0 | 0 | 0 | 0 | 2 | 0 | 16 | 1557350523
| PP |  | Kohout kulový přímý G 1" PN 42 do 185°C vnitřní závit s vypouštěním | [15 empty] | PP | 2
57 | K | 722232064 | Kohout kulový přímý G 5/4" PN 42 do 185°C vnitřní závit s vypouštěním | kus | 4 |  | 0 |  |  |  | snížená |  | 0 | 0.0008 | 0.0032 | 0 | 0 | 16 | K | 2 |  |  |  | ROZPOCET | 0 | 0 | 0 | 0 | 0 | 2 | 0 | 16 | -1682699206
| PP |  | Kohout kulový přímý G 5/4" PN 42 do 185°C vnitřní závit s vypouštěním | [15 empty] | PP | 2
58 | K | 722232065 | Kohout kulový přímý G 6/4" PN 42 do 185°C vnitřní závit s vypouštěním | kus | 2 |  | 0 |  |  |  | snížená |  | 0 | 0.0012 | 0.0024 | 0 | 0 | 16 | K | 2 |  |  |  | ROZPOCET | 0 | 0 | 0 | 0 | 0 | 2 | 0 | 16 | 1987222410
| PP |  | Kohout kulový přímý G 6/4" PN 42 do 185°C vnitřní závit s vypouštěním | [15 empty] | PP | 2
59 | K | 722263210 | Vodoměr závitový jednovtokový suchoběžný dálkový odečet do 100°C G 3/4"x 130 R100 Qn 4,0 m3/h horizont | kus | 101 |  | 0 |  |  |  | snížená |  | 0 | 0.00185 | 0.18685 | 0 | 0 | 16 | K | 2 |  |  |  | ROZPOCET | 0 | 0 | 0 | 0 | 0 | 2 | 0 | 16 | -2098409582
| PP |  | Vodoměr závitový jednovtokový suchoběžný dálkový odečet do 100°C G 3/4"x 130 R100 Qn 4,0 m3/h horizont | [15 empty] | PP | 2
| VV |  | SV | [15 empty] | VV | 2 | 1 | True | 0 | ROZPOCET
| VV |  | 20 |  | 20 | [13 empty] | VV | 2 | 2 | True | 0 | ROZPOCET
| VV |  | TUV | [15 empty] | VV | 2 | 1 | True | 0 | ROZPOCET
| VV |  | 81 |  | 81 | [13 empty] | VV | 2 | 2 | True | 0 | ROZPOCET
| VV |  | Součet |  | 101 | [13 empty] | VV | 2 | 4 | True | 1 | ROZPOCET
60 | K | 722290234 | Proplach a dezinfekce vodovodního potrubí DN do 80 | m | 902 |  | 0 |  |  |  | snížená |  | 0 | 1e-05 | 0.00902 | 0 | 0 | 16 | K | 2 |  |  |  | ROZPOCET | 0 | 0 | 0 | 0 | 0 | 2 | 0 | 16 | 1080806273
| PP |  | Proplach a dezinfekce vodovodního potrubí DN do 80 | [15 empty] | PP | 2
61 | K | 722290246 | Zkouška těsnosti vodovodního potrubí plastového DN do 40 | m | 866 |  | 0 |  |  |  | snížená |  | 0 | 2e-05 | 0.01732 | 0 | 0 | 16 | K | 2 |  |  |  | ROZPOCET | 0 | 0 | 0 | 0 | 0 | 2 | 0 | 16 | 320575187
| PP |  | Zkouška těsnosti vodovodního potrubí plastového DN do 40 | [15 empty] | PP | 2
62 | K | 722290249 | Zkouška těsnosti vodovodního potrubí plastového DN přes 40 do 90 | m | 36 |  | 0 |  |  |  | snížená |  | 0 | 6e-05 | 0.00216 | 0 | 0 | 16 | K | 2 |  |  |  | ROZPOCET | 0 | 0 | 0 | 0 | 0 | 2 | 0 | 16 | -163846808
| PP |  | Zkouška těsnosti vodovodního potrubí plastového DN přes 40 do 90 | [15 empty] | PP | 2
63 | K | 998722312 | Přesun hmot procentní pro vnitřní vodovod ruční v objektech v přes 6 do 12 m | % |  |  | 0 |  |  |  | snížená |  | 0 | 0 | 0 | 0 | 0 | 16 | K | 2 |  |  |  | ROZPOCET | 0 | 0 | 0 | 0 | 0 | 2 | 0 | 16 | -760872781
| PP |  | Přesun hmot procentní pro vnitřní vodovod ruční v objektech v přes 6 do 12 m | [15 empty] | PP | 2
| D | 725 | Zdravotechnika - zařizovací předměty |  |  |  | 0 | [5 empty] | 0 |  | 0.20951 |  | 0 | 2 | D | 1 |  |  |  | ROZPOCET | [6 empty] | 0
64 | K | 725119125 | Montáž klozetových mís závěsných na nosné stěny | kus | 19 |  | 0 |  |  |  | snížená |  | 0 | 0.00127 | 0.02413 | 0 | 0 | 16 | K | 2 |  |  |  | ROZPOCET | 0 | 0 | 0 | 0 | 0 | 2 | 0 | 16 | 265245360
| PP |  | Montáž klozetových mís závěsných na nosné stěny | [15 empty] | PP | 2
65 | M | RMAT0007 | klozetová mísa závěsná ZT04a dle knihy knihy arch. standardu knihy arch. standardu knihy arch. standardu ZTI ZTI PD | kus | 17 |  | 0 |  |  |  | snížená |  | 0 | 0 | 0 | 0 | 0 | 32 | M | 2 |  |  |  | ROZPOCET | 0 | 0 | 0 | 0 | 0 | 2 | 0 | 16 | -1975522101
| PP |  | klozetová mísa závěsná ZT04a dle knihy knihy arch. standardu knihy arch. standardu knihy arch. standardu ZTI ZTI PD | [15 empty] | PP | 2
66 | M | RMAT0008 | klozetová mísa závěsná ZT04b dle knihy knihy arch. standardu knihy arch. standardu knihy arch. standardu ZTI ZTI PD | kus | 2 |  | 0 |  |  |  | snížená |  | 0 | 0 | 0 | 0 | 0 | 32 | M | 2 |  |  |  | ROZPOCET | 0 | 0 | 0 | 0 | 0 | 2 | 0 | 16 | 3381103
| PP |  | klozetová mísa závěsná ZT04b dle knihy knihy arch. standardu knihy arch. standardu knihy arch. standardu ZTI ZTI PD | [15 empty] | PP | 2
67 | M | RMAT0009 | klozetová mísa závěsná, tlačítko ZT05a dle knihy knihy arch. standardu knihy arch. standardu knihy arch. standardu ZTI PD | kus | 19 |  | 0 |  |  |  | snížená |  | 0 | 0 | 0 | 0 | 0 | 32 | M | 2 |  |  |  | ROZPOCET | 0 | 0 | 0 | 0 | 0 | 2 | 0 | 16 | -1311526644
| PP |  | klozetová mísa závěsná, tlačítko ZT05a dle knihy knihy arch. standardu knihy arch. standardu knihy arch. standardu ZTI PD | [15 empty] | PP | 2
68 | M | RMAT0010 | klozetová mísa závěsná tlačítkoZT05b dle knihy knihy arch. standardu knihy arch. standardu ZTI PD | kus | 2 |  | 0 |  |  |  | snížená |  | 0 | 0 | 0 | 0 | 0 | 32 | M | 2 |  |  |  | ROZPOCET | 0 | 0 | 0 | 0 | 0 | 2 | 0 | 16 | -2032591589
| PP |  | klozetová mísa závěsná tlačítkoZT05b dle knihy knihy arch. standardu knihy arch. standardu ZTI PD | [15 empty] | PP | 2
69 | K | 725219102 | Montáž umyvadla připevněného na šrouby do zdiva | soubor | 25 |  | 0 |  |  |  | snížená |  | 0 | 0.00223 | 0.05575 | 0 | 0 | 4 | K | 2 |  |  |  | ROZPOCET | 0 | 0 | 0 | 0 | 0 | 2 | 0 | 4 | 1226810547
| PP |  | Montáž umyvadla připevněného na šrouby do zdiva | [15 empty] | PP | 2
| VV |  | 17+8 |  | 25 | [13 empty] | VV | 2 | 2 | True | 0 | ROZPOCET
| VV |  | Součet |  | 25 | [13 empty] | VV | 2 | 4 | True | 1 | ROZPOCET
70 | M | RMAT0001 | umyvadlo ZT01a dle knihy knihy arch. standardu knihy arch. standardu ZTI PD | kus | 17 |  | 0 |  |  |  | snížená |  | 0 | 0 | 0 | 0 | 0 | 8 | M | 2 |  |  |  | ROZPOCET | 0 | 0 | 0 | 0 | 0 | 2 | 0 | 4 | -659132561
| PP |  | umyvadlo ZT01a dle knihy knihy arch. standardu knihy arch. standardu ZTI PD | [15 empty] | PP | 2
71 | M | RMAT0002 | umyvadlo ZT01b dle knihy knihy arch. standardu knihy arch. standardu ZTI PD | kus | 8 |  | 0 |  |  |  | snížená |  | 0 | 0 | 0 | 0 | 0 | 8 | M | 2 |  |  |  | ROZPOCET | 0 | 0 | 0 | 0 | 0 | 2 | 0 | 4 | 1467960926
| PP |  | umyvadlo ZT01b dle knihy knihy arch. standardu knihy arch. standardu ZTI PD | [15 empty] | PP | 2
72 | K | 725229103 | Montáž vany se zápachovou uzávěrkou akrylátových | soubor | 6 |  | 0 |  |  |  | snížená |  | 0 | 0.00207 | 0.01242 | 0 | 0 | 16 | K | 2 |  |  |  | ROZPOCET | 0 | 0 | 0 | 0 | 0 | 2 | 0 | 16 | -1557335448
| PP |  | Montáž vany se zápachovou uzávěrkou akrylátových | [15 empty] | PP | 2
73 | M | RMAT0022 | vana ZT10a dle knihy knihy arch. standardu knihy arch. standardu ZTI PD | kus | 4 |  | 0 |  |  |  | snížená |  | 0 | 0 | 0 | 0 | 0 | 32 | M | 2 |  |  |  | ROZPOCET | 0 | 0 | 0 | 0 | 0 | 2 | 0 | 16 | 808951381
| PP |  | vana ZT10a dle knihy knihy arch. standardu knihy arch. standardu ZTI PD | [15 empty] | PP | 2
74 | M | RMAT0023 | vanaZT10b dle knihy knihy arch. standardu knihy arch. standardu ZTI PD | kus | 2 |  | 0 |  |  |  | snížená |  | 0 | 0 | 0 | 0 | 0 | 32 | M | 2 |  |  |  | ROZPOCET | 0 | 0 | 0 | 0 | 0 | 2 | 0 | 16 | -917938852
| PP |  | vanaZT10b dle knihy knihy arch. standardu knihy arch. standardu ZTI PD | [15 empty] | PP | 2
75 | K | 725241901 | Montáž vaničky sprchové | soubor | 10 |  | 0 |  |  |  | snížená |  | 0 | 0.00633 | 0.0633 | 0 | 0 | 16 | K | 2 |  |  |  | ROZPOCET | 0 | 0 | 0 | 0 | 0 | 2 | 0 | 16 | -864684164
| PP |  | Montáž vaničky sprchové | [15 empty] | PP | 2
76 | M | RMAT0014 | vanička sprchová ZT07a dle knihy knihy arch. standardu knihy arch. standardu ZTI PD | kus | 7 |  | 0 |  |  |  | snížená |  | 0 | 0 | 0 | 0 | 0 | 32 | M | 2 |  |  |  | ROZPOCET | 0 | 0 | 0 | 0 | 0 | 2 | 0 | 16 | -1296685497
| PP |  | vanička sprchová ZT07a dle knihy knihy arch. standardu knihy arch. standardu ZTI PD | [15 empty] | PP | 2
77 | M | RMAT0015 | vanička sprchová ZT07b dle knihy knihy arch. standardu knihy arch. standardu ZTI PD | kus | 2 |  | 0 |  |  |  | snížená |  | 0 | 0 | 0 | 0 | 0 | 32 | M | 2 |  |  |  | ROZPOCET | 0 | 0 | 0 | 0 | 0 | 2 | 0 | 16 | -177340745
| PP |  | vanička sprchová ZT07b dle knihy knihy arch. standardu knihy arch. standardu ZTI PD | [15 empty] | PP | 2
78 | M | RMAT0016 | vanička sprchová ZT07c dle knihy knihy arch. standardu knihy arch. standardu ZTI PD | kus | 1 |  | 0 |  |  |  | snížená |  | 0 | 0 | 0 | 0 | 0 | 32 | M | 2 |  |  |  | ROZPOCET | 0 | 0 | 0 | 0 | 0 | 2 | 0 | 16 | 1926797438
| PP |  | vanička sprchová ZT07c dle knihy knihy arch. standardu knihy arch. standardu ZTI PD | [15 empty] | PP | 2
79 | K | 725244906 | Montáž zástěny sprchové do niky | soubor | 10 |  | 0 |  |  |  | snížená |  | 0 | 0.00042 | 0.0042 | 0 | 0 | 16 | K | 2 |  |  |  | ROZPOCET | 0 | 0 | 0 | 0 | 0 | 2 | 0 | 16 | -54668169
| PP |  | Montáž zástěny sprchové do niky | [15 empty] | PP | 2
80 | M | RMAT0017 | zástěna sprchová ZT07a dle knihy knihy arch. standardu knihy arch. standardu ZTI PD | kus | 7 |  | 0 |  |  |  | snížená |  | 0 | 0 | 0 | 0 | 0 | 32 | M | 2 |  |  |  | ROZPOCET | 0 | 0 | 0 | 0 | 0 | 2 | 0 | 16 | -1062860844
| PP |  | zástěna sprchová ZT07a dle knihy knihy arch. standardu knihy arch. standardu ZTI PD | [15 empty] | PP | 2
81 | M | RMAT0018 | zástěna sprchová ZT07b dle knihy knihy arch. standardu knihy arch. standardu ZTI PD | kus | 2 |  | 0 |  |  |  | snížená |  | 0 | 0 | 0 | 0 | 0 | 32 | M | 2 |  |  |  | ROZPOCET | 0 | 0 | 0 | 0 | 0 | 2 | 0 | 16 | -1122095710
| PP |  | zástěna sprchová ZT07b dle knihy knihy arch. standardu knihy arch. standardu ZTI PD | [15 empty] | PP | 2
82 | M | RMAT0019 | zástěna sprchová ZT07c dle knihy knihy arch. standardu knihy arch. standardu ZTI PD | kus | 1 |  | 0 |  |  |  | snížená |  | 0 | 0 | 0 | 0 | 0 | 32 | M | 2 |  |  |  | ROZPOCET | 0 | 0 | 0 | 0 | 0 | 2 | 0 | 16 | 65034832
| PP |  | zástěna sprchová ZT07c dle knihy knihy arch. standardu knihy arch. standardu ZTI PD | [15 empty] | PP | 2
83 | K | 725291662 | Montáž sedačky do sprchy | kus | 1 |  | 0 |  |  |  | snížená |  | 0 | 0 | 0 | 0 | 0 | 16 | K | 2 |  |  |  | ROZPOCET | 0 | 0 | 0 | 0 | 0 | 2 | 0 | 16 | 1542395185
| PP |  | Montáž sedačky do sprchy | [15 empty] | PP | 2
84 | M | RMAT0021 | sedačka ZT09 dle knihy knihy arch. standardu knihy arch. standardu ZTI PD | kus | 1 |  | 0 |  |  |  | snížená |  | 0 | 0 | 0 | 0 | 0 | 32 | M | 2 |  |  |  | ROZPOCET | 0 | 0 | 0 | 0 | 0 | 2 | 0 | 16 | -1848544516
| PP |  | sedačka ZT09 dle knihy knihy arch. standardu knihy arch. standardu ZTI PD | [15 empty] | PP | 2
85 | K | 725291668 | Montáž madla invalidního rovného | kus | 1 |  | 0 |  |  |  | snížená |  | 0 | 0 | 0 | 0 | 0 | 16 | K | 2 |  |  |  | ROZPOCET | 0 | 0 | 0 | 0 | 0 | 2 | 0 | 16 | -1622977961
| PP |  | Montáž madla invalidního rovného | [15 empty] | PP | 2
86 | M | RMAT0011 | madlo ZT06a dle knihy knihy arch. standardu knihy arch. standardu ZTI PD | kus | 1 |  | 0 |  |  |  | snížená |  | 0 | 0 | 0 | 0 | 0 | 32 | M | 2 |  |  |  | ROZPOCET | 0 | 0 | 0 | 0 | 0 | 2 | 0 | 16 | -319622290
| PP |  | madlo ZT06a dle knihy knihy arch. standardu knihy arch. standardu ZTI PD | [15 empty] | PP | 2
87 | K | 725291670 | Montáž madla invalidního krakorcového sklopného | kus | 2 |  | 0 |  |  |  | snížená |  | 0 | 0 | 0 | 0 | 0 | 16 | K | 2 |  |  |  | ROZPOCET | 0 | 0 | 0 | 0 | 0 | 2 | 0 | 16 | -124681233
| PP |  | Montáž madla invalidního krakorcového sklopného | [15 empty] | PP | 2
88 | M | RMAT0012 | madlo ZT06b dle knihy knihy arch. standardu knihy arch. standardu ZTI PD | kus | 2 |  | 0 |  |  |  | snížená |  | 0 | 0 | 0 | 0 | 0 | 32 | M | 2 |  |  |  | ROZPOCET | 0 | 0 | 0 | 0 | 0 | 2 | 0 | 16 | -787774298
| PP |  | madlo ZT06b dle knihy knihy arch. standardu knihy arch. standardu ZTI PD | [15 empty] | PP | 2
89 | K | 725291673 | Montáž madla podpěrného do zdi | kus | 2 |  | 0 |  |  |  | snížená |  | 0 | 0 | 0 | 0 | 0 | 16 | K | 2 |  |  |  | ROZPOCET | 0 | 0 | 0 | 0 | 0 | 2 | 0 | 16 | 2020532100
| PP |  | Montáž madla podpěrného do zdi | [15 empty] | PP | 2
90 | M | RMAT0013 | madlo ZT06c dle knihy knihy arch. standardu knihy arch. standardu ZTI PD | kus | 2 |  | 0 |  |  |  | snížená |  | 0 | 0 | 0 | 0 | 0 | 32 | M | 2 |  |  |  | ROZPOCET | 0 | 0 | 0 | 0 | 0 | 2 | 0 | 16 | 1210573650
| PP |  | madlo ZT06c dle knihy knihy arch. standardu knihy arch. standardu ZTI PD | [15 empty] | PP | 2
91 | K | 725319111 | Montáž dřezu ostatních typů | soubor | 18 |  | 0 |  |  |  | snížená |  | 0 | 0.00056 | 0.01008 | 0 | 0 | 16 | K | 2 |  |  |  | ROZPOCET | 0 | 0 | 0 | 0 | 0 | 2 | 0 | 16 | 2115678877
| PP |  | Montáž dřezu ostatních typů | [15 empty] | PP | 2
92 | M | RMAT0027 | dřez ZT12 dle knihy knihy arch. standardu knihy arch. standardu ZTI PD | kus | 18 |  | 0 |  |  |  | snížená |  | 0 | 0 | 0 | 0 | 0 | 32 | M | 2 |  |  |  | ROZPOCET | 0 | 0 | 0 | 0 | 0 | 2 | 0 | 16 | 187973367
| PP |  | dřez ZT12 dle knihy knihy arch. standardu knihy arch. standardu ZTI PD | [15 empty] | PP | 2
93 | K | 725339111 | Montáž výlevky | soubor | 1 |  | 0 |  |  |  | snížená |  | 0 | 0.00114 | 0.00114 | 0 | 0 | 16 | K | 2 |  |  |  | ROZPOCET | 0 | 0 | 0 | 0 | 0 | 2 | 0 | 16 | -1942732840
| PP |  | Montáž výlevky | [15 empty] | PP | 2
94 | M | RMAT0028 | výlevka ZT14 dle knihy knihy arch. standardu knihy arch. standardu ZTI PD | kus | 1 |  | 0 |  |  |  | snížená |  | 0 | 0 | 0 | 0 | 0 | 32 | M | 2 |  |  |  | ROZPOCET | 0 | 0 | 0 | 0 | 0 | 2 | 0 | 16 | -1480522478
| PP |  | výlevka ZT14 dle knihy knihy arch. standardu knihy arch. standardu ZTI PD | [15 empty] | PP | 2
95 | K | 725813111 | Ventil rohový bez připojovací trubičky nebo flexi hadičky G 1/2" | soubor | 70 |  | 0 |  |  |  | snížená |  | 0 | 0.00024 | 0.0168 | 0 | 0 | 16 | K | 2 |  |  |  | ROZPOCET | 0 | 0 | 0 | 0 | 0 | 2 | 0 | 16 | 1095817314
| PP |  | Ventil rohový bez připojovací trubičky nebo flexi hadičky G 1/2" | [15 empty] | PP | 2
96 | K | 725813112 | Ventil rohový pračkový G 3/4" | kus | 17 |  | 0 |  |  |  | snížená |  | 0 | 0.00059 | 0.01003 | 0 | 0 | 16 | K | 2 |  |  |  | ROZPOCET | 0 | 0 | 0 | 0 | 0 | 2 | 0 | 16 | 1598655874
| PP |  | Ventil rohový pračkový G 3/4" | [15 empty] | PP | 2
97 | K | 725813113 | Ventil rohový kombinovaný G 1/2" x G 3/4" | kus | 16 |  | 0 |  |  |  | snížená |  | 0 | 0.00028 | 0.00448 | 0 | 0 | 16 | K | 2 |  |  |  | ROZPOCET | 0 | 0 | 0 | 0 | 0 | 2 | 0 | 16 | 835754275
| PP |  | Ventil rohový kombinovaný G 1/2" x G 3/4" | [15 empty] | PP | 2
98 | K | 725829101 | Montáž baterie nástěnné dřezové pákové a klasické | kus | 1 |  | 0 |  |  |  | snížená |  | 0 | 0.00016 | 0.00016 | 0 | 0 | 16 | K | 2 |  |  |  | ROZPOCET | 0 | 0 | 0 | 0 | 0 | 2 | 0 | 16 | -1475877467
| PP |  | Montáž baterie nástěnné dřezové pákové a klasické | [15 empty] | PP | 2
99 | M | RMAT0025 | baterie dřezová stojánková ZT13a dle knihy knihy arch. standardu knihy arch. standardu ZTI PD | kus | 17 |  | 0 |  |  |  | snížená |  | 0 | 0 | 0 | 0 | 0 | 32 | M | 2 |  |  |  | ROZPOCET | 0 | 0 | 0 | 0 | 0 | 2 | 0 | 16 | 1520639985
| PP |  | baterie dřezová stojánková ZT13a dle knihy knihy arch. standardu knihy arch. standardu ZTI PD | [15 empty] | PP | 2
100 | M | RMAT0026 | baterie dřezová stojánková ZT13b dle knihy knihy arch. standardu knihy arch. standardu ZTI PD | kus | 1 |  | 0 |  |  |  | snížená |  | 0 | 0 | 0 | 0 | 0 | 32 | M | 2 |  |  |  | ROZPOCET | 0 | 0 | 0 | 0 | 0 | 2 | 0 | 16 | 1316023264
| PP |  | baterie dřezová stojánková ZT13b dle knihy knihy arch. standardu knihy arch. standardu ZTI PD | [15 empty] | PP | 2
101 | K | 725829111 | Montáž baterie stojánkové dřezové G 1/2" | kus | 18 |  | 0 |  |  |  | snížená |  | 0 | 0 | 0 | 0 | 0 | 16 | K | 2 |  |  |  | ROZPOCET | 0 | 0 | 0 | 0 | 0 | 2 | 0 | 16 | -1753940237
| PP |  | Montáž baterie stojánkové dřezové G 1/2" | [15 empty] | PP | 2
102 | M | RMAT0029 | baterie dřezová ZT15 dle knihy knihy arch. standardu knihy arch. standardu ZTI PD | kus | 1 |  | 0 |  |  |  | snížená |  | 0 | 0 | 0 | 0 | 0 | 32 | M | 2 |  |  |  | ROZPOCET | 0 | 0 | 0 | 0 | 0 | 2 | 0 | 16 | 1052128003
| PP |  | baterie dřezová ZT15 dle knihy knihy arch. standardu knihy arch. standardu ZTI PD | [15 empty] | PP | 2
103 | K | 725829131 | Montáž baterie umyvadlové stojánkové G 1/2" ostatní typ | kus | 25 |  | 0 |  |  |  | snížená |  | 0 | 4e-05 | 0.001 | 0 | 0 | 16 | K | 2 |  |  |  | ROZPOCET | 0 | 0 | 0 | 0 | 0 | 2 | 0 | 16 | -296587997
| PP |  | Montáž baterie umyvadlové stojánkové G 1/2" ostatní typ | [15 empty] | PP | 2
| VV |  | 23+2 |  | 25 | [13 empty] | VV | 2 | 2 | True | 0 | ROZPOCET
| VV |  | Součet |  | 25 | [13 empty] | VV | 2 | 4 | True | 1 | ROZPOCET
104 | M | RMAT0003 | baterie umyvadlová stojánková ZT02a dle knihy knihy arch. standardu knihy arch. standardu ZTI PD | kus | 23 |  | 0 |  |  |  | snížená |  | 0 | 0 | 0 | 0 | 0 | 32 | M | 2 |  |  |  | ROZPOCET | 0 | 0 | 0 | 0 | 0 | 2 | 0 | 16 | 1140388552
| PP |  | baterie umyvadlová stojánková ZT02a dle knihy knihy arch. standardu knihy arch. standardu ZTI PD | [15 empty] | PP | 2
105 | M | RMAT0004 | baterie umyvadlová stojánková ZT02b dle knihy knihy arch. standardu knihy arch. standardu ZTI PD | kus | 2 |  | 0 |  |  |  | snížená |  | 0 | 0 | 0 | 0 | 0 | 32 | M | 2 |  |  |  | ROZPOCET | 0 | 0 | 0 | 0 | 0 | 2 | 0 | 16 | -398013778
| PP |  | baterie umyvadlová stojánková ZT02b dle knihy knihy arch. standardu knihy arch. standardu ZTI PD | [15 empty] | PP | 2
106 | K | 725839101 | Montáž baterie vanové nástěnné G 1/2" ostatní typ | soubor | 6 |  | 0 |  |  |  | snížená |  | 0 | 0.00012 | 0.00072 | 0 | 0 | 16 | K | 2 |  |  |  | ROZPOCET | 0 | 0 | 0 | 0 | 0 | 2 | 0 | 16 | 1477806685
| PP |  | Montáž baterie vanové nástěnné G 1/2" ostatní typ | [15 empty] | PP | 2
107 | M | RMAT0024 | baterie vanová nástěnná ZT11 dle knihy knihy arch. standardu knihy arch. standardu ZTI PD | kus | 6 |  | 0 |  |  |  | snížená |  | 0 | 0 | 0 | 0 | 0 | 32 | M | 2 |  |  |  | ROZPOCET | 0 | 0 | 0 | 0 | 0 | 2 | 0 | 16 | 1690792297
| PP |  | baterie vanová nástěnná ZT11 dle knihy knihy arch. standardu knihy arch. standardu ZTI PD | [15 empty] | PP | 2
108 | K | 725849411 | Montáž baterie sprchové nástěnná s nastavitelnou výškou sprchy | kus | 10 |  | 0 |  |  |  | snížená |  | 0 | 0.00014 | 0.0014 | 0 | 0 | 16 | K | 2 |  |  |  | ROZPOCET | 0 | 0 | 0 | 0 | 0 | 2 | 0 | 16 | -1063586025
| PP |  | Montáž baterie sprchové nástěnná s nastavitelnou výškou sprchy | [15 empty] | PP | 2
109 | M | RMAT0020 | baterie sprchová nástěnná ZT08a dle knihy knihy arch. standardu knihy arch. standardu ZTI PD | kus | 10 |  | 0 |  |  |  | snížená |  | 0 | 0 | 0 | 0 | 0 | 32 | M | 2 |  |  |  | ROZPOCET | 0 | 0 | 0 | 0 | 0 | 2 | 0 | 16 | -1752547972
| PP |  | baterie sprchová nástěnná ZT08a dle knihy knihy arch. standardu knihy arch. standardu ZTI PD | [15 empty] | PP | 2
110 | K | 725869101 | Montáž zápachových uzávěrek umyvadlových do DN 40 | kus | 26 |  | 0 |  |  |  | snížená |  | 0 | 0.00015 | 0.0039 | 0 | 0 | 16 | K | 2 |  |  |  | ROZPOCET | 0 | 0 | 0 | 0 | 0 | 2 | 0 | 16 | -543869786
| PP |  | Montáž zápachových uzávěrek umyvadlových do DN 40 | [15 empty] | PP | 2
| VV |  | 23+3 |  | 26 | [13 empty] | VV | 2 | 2 | True | 0 | ROZPOCET
| VV |  | Součet |  | 26 | [13 empty] | VV | 2 | 4 | True | 1 | ROZPOCET
111 | M | RMAT0005 | zápachová uzávěrka umyvadlová ZT03a dle knihy knihy arch. standardu knihy arch. standardu ZTI PD | kus | 23 |  | 0 |  |  |  | snížená |  | 0 | 0 | 0 | 0 | 0 | 32 | M | 2 |  |  |  | ROZPOCET | 0 | 0 | 0 | 0 | 0 | 2 | 0 | 16 | 1205144818
| PP |  | zápachová uzávěrka umyvadlová ZT03a dle knihy knihy arch. standardu knihy arch. standardu ZTI PD | [15 empty] | PP | 2
112 | M | RMAT0006 | zápachová uzávěrka umyvadlová ZT03b dle knihy knihy arch. standardu knihy arch. standardu ZTI PD | kus | 3 |  | 0 |  |  |  | snížená |  | 0 | 0 | 0 | 0 | 0 | 32 | M | 2 |  |  |  | ROZPOCET | 0 | 0 | 0 | 0 | 0 | 2 | 0 | 16 | -395962141
| PP |  | zápachová uzávěrka umyvadlová ZT03b dle knihy knihy arch. standardu knihy arch. standardu ZTI PD | [15 empty] | PP | 2
113 | K | 998725212 | Přesun hmot procentní pro zařizovací předměty s omezením mechanizace v objektech v přes 6 do 12 m | % |  |  | 0 |  |  |  | snížená |  | 0 | 0 | 0 | 0 | 0 | 16 | K | 2 |  |  |  | ROZPOCET | 0 | 0 | 0 | 0 | 0 | 2 | 0 | 16 | 1512209010
| PP |  | Přesun hmot procentní pro zařizovací předměty s omezením mechanizace v objektech v přes 6 do 12 m | [15 empty] | PP | 2
| D | 726 | Zdravotechnika - předstěnové instalace |  |  |  | 0 | [5 empty] | 0 |  | 0.1748 |  | 0 | 2 | D | 1 |  |  |  | ROZPOCET | [6 empty] | 0
114 | K | 726111031 | Instalační předstěna pro klozet s ovládáním zepředu v 1080 mm závěsný do masivní zděné kce | soubor | 19 |  | 0 |  |  |  | snížená |  | 0 | 0.0092 | 0.1748 | 0 | 0 | 16 | K | 2 |  |  |  | ROZPOCET | 0 | 0 | 0 | 0 | 0 | 2 | 0 | 16 | -2065214604
| PP |  | Instalační předstěna pro klozet s ovládáním zepředu v 1080 mm závěsný do masivní zděné kce | [15 empty] | PP | 2
115 | K | 998726222 | Přesun hmot procentní pro instalační prefabrikáty s omezením mechanizace v objektech v přes 6 do 12 m | % |  |  | 0 |  |  |  | snížená |  | 0 | 0 | 0 | 0 | 0 | 16 | K | 2 |  |  |  | ROZPOCET | 0 | 0 | 0 | 0 | 0 | 2 | 0 | 16 | -2025017244
| PP |  | Přesun hmot procentní pro instalační prefabrikáty s omezením mechanizace v objektech v přes 6 do 12 m | [15 empty] | PP | 2
| D | 732 | Ústřední vytápění - strojovny |  |  |  | 0 | [5 empty] | 0 |  | 0.00328 |  | 0 | 2 | D | 1 |  |  |  | ROZPOCET | [6 empty] | 0
116 | K | 732421202 | Čerpadlo teplovodní mokroběžné závitové cirkulační DN 25 výtlak do 4,0 m průtok 2,20 m3/h pro TUV | soubor | 1 |  | 0 |  |  |  | snížená |  | 0 | 0.00328 | 0.00328 | 0 | 0 | 16 | K | 2 |  |  |  | ROZPOCET | 0 | 0 | 0 | 0 | 0 | 2 | 0 | 16 | 1696519584
| PP |  | Čerpadlo teplovodní mokroběžné závitové cirkulační DN 25 výtlak do 4,0 m průtok 2,20 m3/h pro TUV | [15 empty] | PP | 2
| D | 751 | Vzduchotechnika |  |  |  | 0 | [5 empty] | 0 |  | 0.0035 |  | 0 | 2 | D | 1 |  |  |  | ROZPOCET | [6 empty] | 0
117 | K | 751613140 | Montáž sifonu pro odvod kondenzátu | kus | 14 |  | 0 |  |  |  | snížená |  | 0 | 0 | 0 | 0 | 0 | 16 | K | 2 |  |  |  | ROZPOCET | 0 | 0 | 0 | 0 | 0 | 2 | 0 | 16 | -507634769
| PP |  | Montáž sifonu pro odvod kondenzátu | [15 empty] | PP | 2
118 | M | 28654742 | sifon pro odvod kondenzátu, zpětná klapka s koulí, DN 40 | kus | 14 |  | 0 |  |  |  | snížená |  | 0 | 0.00025 | 0.0035 | 0 | 0 | 32 | M | 2 |  |  |  | ROZPOCET | 0 | 0 | 0 | 0 | 0 | 2 | 0 | 16 | 945907746
| PP |  | sifon pro odvod kondenzátu, zpětná klapka s koulí, DN 40 | [15 empty] | PP | 2
| D | HZS | Hodinové zúčtovací sazby |  |  |  | 0 | [5 empty] | 0 |  | 0 |  | 0 | 4 | D | 0 |  |  |  | ROZPOCET | [6 empty] | 0
119 | K | HZS1301 | Hodinová zúčtovací sazba zedník | hod | 100 |  | 0 |  |  |  | snížená |  | 0 | 0 | 0 | 0 | 0 | 512 | K | 1 |  |  |  | ROZPOCET | 0 | 0 | 0 | 0 | 0 | 2 | 0 | 512 | 2110016083
| PP |  | Hodinová zúčtovací sazba zedník | [15 empty] | PP | 1
| VV |  | pomocné stavební práce | [15 empty] | VV | 1 | 1 | True | 0 | ROZPOCET
| VV |  | 100 |  | 100 | [13 empty] | VV | 1 | 2 | True | 0 | ROZPOCET
| VV |  | Součet |  | 100 | [13 empty] | VV | 1 | 4 | True | 1 | ROZPOCET
120 | M | 01 | stavební pomocný materiál | sou | 1 |  | 0 |  |  |  | snížená |  | 0 | 0 | 0 | 0 | 0 | 512 | M | 1 |  |  |  | ROZPOCET | 0 | 0 | 0 | 0 | 0 | 2 | 0 | 512 | 41290745
| PP |  | stavební pomocný materiál | [15 empty] | PP | 1
121 | K | HZS2211 | Hodinová zúčtovací sazba instalatér | hod | 80 |  | 0 |  |  |  | snížená |  | 0 | 0 | 0 | 0 | 0 | 512 | K | 1 |  |  |  | ROZPOCET | 0 | 0 | 0 | 0 | 0 | 2 | 0 | 512 | -321464289
| PP |  | Hodinová zúčtovací sazba instalatér | [15 empty] | PP | 1
| VV |  | demontáž stávajícího zařízení | [15 empty] | VV | 1 | 1 | True | 0 | ROZPOCET
| VV |  | 80 |  | 80 | [13 empty] | VV | 1 | 2 | True | 0 | ROZPOCET
| VV |  | Součet |  | 80 | [13 empty] | VV | 1 | 4 | True | 1 | ROZPOCET
| D | Ostatní | Ostatní |  |  |  | 0 | [5 empty] | 0 |  | 0 |  | 0 | 4 | D | 0 |  |  |  | ROZPOCET | [6 empty] | 0
122 | K | O01 | Podlahový přečerpávač s mřížkou vč. výtlaku | ks | 1 |  | 0 |  |  |  | snížená |  | 0 | 0 | 0 | 0 | 0 | 512 | K | 1 |  |  |  | ROZPOCET | 0 | 0 | 0 | 0 | 0 | 2 | 0 | 512 | -979907686
| PP |  | Podlahový přečerpávač s mřížkou vč. výtlaku | [15 empty] | PP | 1
123 | K | O02 | Napojení nového rozvodu na stávající systém | ks | 2 |  | 0 |  |  |  | snížená |  | 0 | 0 | 0 | 0 | 0 | 512 | K | 1 |  |  |  | ROZPOCET | 0 | 0 | 0 | 0 | 0 | 2 | 0 | 512 | -1062424285
| PP |  | Napojení nového rozvodu na stávající systém | [15 empty] | PP | 1

## 02 - Vytápění
[9 empty] | >> skryté sloupce << | [9 empty] | {f7b7b04c-ad65-49ed-86f5-1332a1917e24}
1
| KRYCÍ LIST SOUPISU PRACÍ | [8 empty] | v --- níže se nacházejí doplnkové a pomocné údaje k sestavám --- v | [8 empty] | False
Stavba:
Bytový dům Líbeznice, Martinova 142
Objekt:
03 - TZB
Soupis:
02 - Vytápění
| KSO: |  |  |  |  | CC-CZ:
| Místo: |  | Líbeznice |  |  | Datum: | 3. 11. 2025
| Zadavatel: |  |  |  |  | IČ:
DIČ:
| Uchazeč: |  |  |  |  | IČ: | Vyplň údaj
|  | Vyplň údaj |  |  |  | DIČ: | Vyplň údaj
| Projektant: |  |  |  |  | IČ:
DIČ:
| Zpracovatel: |  |  |  |  | IČ:
|  | Krajovský |  |  |  | DIČ:
Poznámka:
| Cena bez DPH | [5 empty] | 0
|  |  | Základ daně |  |  | Sazba daně | Výše daně
| DPH | základní | 0 |  |  | 21% | 0
|  | snížená | 0 |  |  | 12% | 0
|  | zákl. přenesená | 0 |  |  | 21% | 0
|  | sníž. přenesená | 0 |  |  | 12% | 0
|  | nulová | 0 |  |  | 0% | 0
| Cena s DPH |  |  | v | CZK |  | 0
| Projektant |  |  | Zpracovatel
| Datum a podpis: |  | Razítko | Datum a podpis: |  |  | Razítko
| Objednavatel |  |  | Uchazeč
| Datum a podpis: |  | Razítko | Datum a podpis: |  |  | Razítko
REKAPITULACE ČLENĚNÍ SOUPISU PRACÍ
Stavba:
Bytový dům Líbeznice, Martinova 142
Objekt:
03 - TZB
Soupis:
02 - Vytápění
Místo: |  |  | Líbeznice |  |  | Datum: | 3. 11. 2025
Zadavatel: | [5 empty] | Projektant:
Uchazeč: |  |  | Vyplň údaj |  |  | Zpracovatel: | Krajovský
Kód dílu - Popis | [6 empty] | Cena celkem [CZK]
Náklady ze soupisu prací | [6 empty] | 0 | [12 empty] | -1
| PSV - Práce a dodávky PSV | [5 empty] | 0
| 733 - Ústřední vytápění - rozvodné potrubí | [5 empty] | 0
| 734 - Ústřední vytápění - armatury | [5 empty] | 0
| 735 - Ústřední vytápění - otopná tělesa | [5 empty] | 0
| HZS - Hodinové zúčtovací sazby | [5 empty] | 0
| Ostatní - Ostatní | [5 empty] | 0
SOUPIS PRACÍ
Stavba:
Bytový dům Líbeznice, Martinova 142
Objekt:
03 - TZB
Soupis:
02 - Vytápění
Místo: |  |  | Líbeznice |  |  | Datum: | 3. 11. 2025
Zadavatel: | [5 empty] | Projektant:
Uchazeč: |  |  | Vyplň údaj |  |  | Zpracovatel: | Krajovský
PČ | Typ | Kód | Popis | MJ | Množství | J.cena [CZK] | Cena celkem [CZK] | Cenová soustava |  |  | DPH | J. Nh [h] | Nh celkem [h] | J. hmotnost [t] | Hmotnost celkem [t] | J. suť [t] | Suť Celkem [t]
Náklady soupisu celkem | [6 empty] | 0 | [5 empty] | 0 |  | 3.7768 |  | 0 |  | D | -1 | [10 empty] | 0
| D | PSV | Práce a dodávky PSV |  |  |  | 0 | [5 empty] | 0 |  | 3.7768 |  | 0 | 2 | D | 0 |  |  |  | ROZPOCET | [6 empty] | 0
| D | 733 | Ústřední vytápění - rozvodné potrubí |  |  |  | 0 | [5 empty] | 0 |  | 1.4026 |  | 0 | 2 | D | 1 |  |  |  | ROZPOCET | [6 empty] | 0
1 | K | 733222301 | Potrubí měděné polotvrdé spojované lisováním D 12x1 mm | m | 10 |  | 0 |  |  |  | snížená |  | 0 | 0.00037 | 0.0037 | 0 | 0 | 16 | K | 2 |  |  |  | ROZPOCET | 0 | 0 | 0 | 0 | 0 | 2 | 0 | 16 | -1433049051
| PP |  | Potrubí měděné polotvrdé spojované lisováním D 12x1 mm | [15 empty] | PP | 2
2 | K | 733222302 | Potrubí měděné polotvrdé spojované lisováním D 15x1 mm | m | 800 |  | 0 |  |  |  | snížená |  | 0 | 0.00046 | 0.368 | 0 | 0 | 16 | K | 2 |  |  |  | ROZPOCET | 0 | 0 | 0 | 0 | 0 | 2 | 0 | 16 | 663323698
| PP |  | Potrubí měděné polotvrdé spojované lisováním D 15x1 mm | [15 empty] | PP | 2
3 | K | 733222303 | Potrubí měděné polotvrdé spojované lisováním D 18x1 mm | m | 240 |  | 0 |  |  |  | snížená |  | 0 | 0.00055 | 0.132 | 0 | 0 | 16 | K | 2 |  |  |  | ROZPOCET | 0 | 0 | 0 | 0 | 0 | 2 | 0 | 16 | -905252362
| PP |  | Potrubí měděné polotvrdé spojované lisováním D 18x1 mm | [15 empty] | PP | 2
4 | K | 733222304 | Potrubí měděné polotvrdé spojované lisováním D 22x1 mm | m | 170 |  | 0 |  |  |  | snížená |  | 0 | 0.0007 | 0.119 | 0 | 0 | 16 | K | 2 |  |  |  | ROZPOCET | 0 | 0 | 0 | 0 | 0 | 2 | 0 | 16 | 188360569
| PP |  | Potrubí měděné polotvrdé spojované lisováním D 22x1 mm | [15 empty] | PP | 2
5 | K | 733223304 | Potrubí měděné tvrdé spojované lisováním D 28x1,5 mm | m | 100 |  | 0 |  |  |  | snížená |  | 0 | 0.00124 | 0.124 | 0 | 0 | 16 | K | 2 |  |  |  | ROZPOCET | 0 | 0 | 0 | 0 | 0 | 2 | 0 | 16 | -742078218
| PP |  | Potrubí měděné tvrdé spojované lisováním D 28x1,5 mm | [15 empty] | PP | 2
6 | K | 733223305 | Potrubí měděné tvrdé spojované lisováním D 35x1,5 mm | m | 85 |  | 0 |  |  |  | snížená |  | 0 | 0.00161 | 0.13685 | 0 | 0 | 16 | K | 2 |  |  |  | ROZPOCET | 0 | 0 | 0 | 0 | 0 | 2 | 0 | 16 | 523141505
| PP |  | Potrubí měděné tvrdé spojované lisováním D 35x1,5 mm | [15 empty] | PP | 2
7 | K | 733223306 | Potrubí měděné tvrdé spojované lisováním D 42x1,5 mm | m | 90 |  | 0 |  |  |  | snížená |  | 0 | 0.00196 | 0.1764 | 0 | 0 | 16 | K | 2 |  |  |  | ROZPOCET | 0 | 0 | 0 | 0 | 0 | 2 | 0 | 16 | -1100199574
| PP |  | Potrubí měděné tvrdé spojované lisováním D 42x1,5 mm | [15 empty] | PP | 2
8 | K | 733223307 | Potrubí měděné tvrdé spojované lisováním D 54x2 mm | m | 60 |  | 0 |  |  |  | snížená |  | 0 | 0.00344 | 0.2064 | 0 | 0 | 16 | K | 2 |  |  |  | ROZPOCET | 0 | 0 | 0 | 0 | 0 | 2 | 0 | 16 | 1139629151
| PP |  | Potrubí měděné tvrdé spojované lisováním D 54x2 mm | [15 empty] | PP | 2
9 | K | 733291101 | Zkouška těsnosti potrubí měděné D do 35x1,5 | m | 1 |  | 0 |  |  |  | snížená |  | 0 | 0 | 0 | 0 | 0 | 16 | K | 2 |  |  |  | ROZPOCET | 0 | 0 | 0 | 0 | 0 | 2 | 0 | 16 | -1789834213
| PP |  | Zkouška těsnosti potrubí měděné D do 35x1,5 | [15 empty] | PP | 2
10 | K | 733291102 | Zkouška těsnosti potrubí měděné D přes 35x1,5 do 64x2 | m | 1 |  | 0 |  |  |  | snížená |  | 0 | 0 | 0 | 0 | 0 | 16 | K | 2 |  |  |  | ROZPOCET | 0 | 0 | 0 | 0 | 0 | 2 | 0 | 16 | 413526784
| PP |  | Zkouška těsnosti potrubí měděné D přes 35x1,5 do 64x2 | [15 empty] | PP | 2
11 | K | 733811221 | Ochrana potrubí ústředního vytápění termoizolačními trubicemi z PE tl přes 6 do 9 mm DN do 22 mm | m | 1220 |  | 0 |  |  |  | snížená |  | 0 | 4e-05 | 0.0488 | 0 | 0 | 16 | K | 2 |  |  |  | ROZPOCET | 0 | 0 | 0 | 0 | 0 | 2 | 0 | 16 | 346760249
| PP |  | Ochrana potrubí ústředního vytápění termoizolačními trubicemi z PE tl přes 6 do 9 mm DN do 22 mm | [15 empty] | PP | 2
| VV |  | 10+800+240+170 |  | 1220 | [13 empty] | VV | 2 | 2 | True | 0 | ROZPOCET
| VV |  | Součet |  | 1220 | [13 empty] | VV | 2 | 4 | True | 1 | ROZPOCET
12 | K | 733811252 | Ochrana potrubí ústředního vytápění termoizolačními trubicemi z PE tl přes 20 do 30 mm DN přes 22 do 45 mm | m | 100 |  | 0 |  |  |  | snížená |  | 0 | 0.00024 | 0.024 | 0 | 0 | 16 | K | 2 |  |  |  | ROZPOCET | 0 | 0 | 0 | 0 | 0 | 2 | 0 | 16 | -521512931
| PP |  | Ochrana potrubí ústředního vytápění termoizolačními trubicemi z PE tl přes 20 do 30 mm DN přes 22 do 45 mm | [15 empty] | PP | 2
13 | K | 733811253 | Ochrana potrubí ústředního vytápění termoizolačními trubicemi z PE tl přes 20 do 50 mm DN přes 45 do 63 mm | m | 235 |  | 0 |  |  |  | snížená |  | 0 | 0.00027 | 0.06345 | 0 | 0 | 16 | K | 2 |  |  |  | ROZPOCET | 0 | 0 | 0 | 0 | 0 | 2 | 0 | 16 | -1825190800
| PP |  | Ochrana potrubí ústředního vytápění termoizolačními trubicemi z PE tl přes 20 do 50 mm DN přes 45 do 63 mm | [15 empty] | PP | 2
| VV |  | 85+90+60 |  | 235 | [13 empty] | VV | 2 | 2 | True | 0 | ROZPOCET
| VV |  | Součet |  | 235 | [13 empty] | VV | 2 | 4 | True | 1 | ROZPOCET
| D | 734 | Ústřední vytápění - armatury |  |  |  | 0 | [5 empty] | 0 |  | 0.05564 |  | 0 | 2 | D | 1 |  |  |  | ROZPOCET | [6 empty] | 0
14 | K | 734221122 | Ventil závitový termostatický rohový G 1/2 PN 10 do 120°C Q 10-150 l/h s automatickým omezením průtoku bez hlavice ovládání | kus | 16 |  | 0 |  |  |  | snížená |  | 0 | 0.00029 | 0.00464 | 0 | 0 | 16 | K | 2 |  |  |  | ROZPOCET | 0 | 0 | 0 | 0 | 0 | 2 | 0 | 16 | -1832053103
| PP |  | Ventil závitový termostatický rohový G 1/2 PN 10 do 120°C Q 10-150 l/h s automatickým omezením průtoku bez hlavice ovládání | [15 empty] | PP | 2
15 | K | 734221682 | Termostatická hlavice kapalinová PN 10 do 110°C otopných těles VK | kus | 51 |  | 0 |  |  |  | snížená |  | 0 | 0.00014 | 0.00714 | 0 | 0 | 16 | K | 2 |  |  |  | ROZPOCET | 0 | 0 | 0 | 0 | 0 | 2 | 0 | 16 | -311078560
| PP |  | Termostatická hlavice kapalinová PN 10 do 110°C otopných těles VK | [15 empty] | PP | 2
16 | K | 734221683 | Termostatická hlavice kapalinová PN 10 do 110°C úhlové provedení | kus | 16 |  | 0 |  |  |  | snížená |  | 0 | 0.00024 | 0.00384 | 0 | 0 | 16 | K | 2 |  |  |  | ROZPOCET | 0 | 0 | 0 | 0 | 0 | 2 | 0 | 16 | -912823833
| PP |  | Termostatická hlavice kapalinová PN 10 do 110°C úhlové provedení | [15 empty] | PP | 2
17 | K | 734261333 | Šroubení topenářské rohové G 1/2 PN 16 do 120°C | kus | 16 |  | 0 |  |  |  | snížená |  | 0 | 0.00027 | 0.00432 | 0 | 0 | 16 | K | 2 |  |  |  | ROZPOCET | 0 | 0 | 0 | 0 | 0 | 2 | 0 | 16 | 983341175
| PP |  | Šroubení topenářské rohové G 1/2 PN 16 do 120°C | [15 empty] | PP | 2
18 | K | 734261402 | Armatura připojovací rohová G 1/2x18 PN 10 do 110°C radiátorů typu VK | kus | 51 |  | 0 |  |  |  | snížená |  | 0 | 0.0007 | 0.0357 | 0 | 0 | 16 | K | 2 |  |  |  | ROZPOCET | 0 | 0 | 0 | 0 | 0 | 2 | 0 | 16 | -1067712173
| PP |  | Armatura připojovací rohová G 1/2x18 PN 10 do 110°C radiátorů typu VK | [15 empty] | PP | 2
| D | 735 | Ústřední vytápění - otopná tělesa |  |  |  | 0 | [5 empty] | 0 |  | 2.3186 |  | 0 | 2 | D | 1 |  |  |  | ROZPOCET | [6 empty] | 0
19 | K | 735152476 | Otopné těleso panelové VK dvoudeskové 1 přídavná přestupní plocha výška/délka 600/900 mm výkon 1159 W | kus | 2 |  | 0 |  |  |  | snížená |  | 0 | 0.02803 | 0.05606 | 0 | 0 | 16 | K | 2 |  |  |  | ROZPOCET | 0 | 0 | 0 | 0 | 0 | 2 | 0 | 16 | -829335627
| PP |  | Otopné těleso panelové VK dvoudeskové 1 přídavná přestupní plocha výška/délka 600/900 mm výkon 1159 W | [15 empty] | PP | 2
20 | K | 735152477 | Otopné těleso panelové VK dvoudeskové 1 přídavná přestupní plocha výška/délka 600/1000 mm výkon 1288 W | kus | 2 |  | 0 |  |  |  | snížená |  | 0 | 0.0309 | 0.0618 | 0 | 0 | 16 | K | 2 |  |  |  | ROZPOCET | 0 | 0 | 0 | 0 | 0 | 2 | 0 | 16 | -457581766
| PP |  | Otopné těleso panelové VK dvoudeskové 1 přídavná přestupní plocha výška/délka 600/1000 mm výkon 1288 W | [15 empty] | PP | 2
21 | K | 735152479 | Otopné těleso panelové VK dvoudeskové 1 přídavná přestupní plocha výška/délka 600/1200 mm výkon 1546 W | kus | 8 |  | 0 |  |  |  | snížená |  | 0 | 0.03664 | 0.29312 | 0 | 0 | 16 | K | 2 |  |  |  | ROZPOCET | 0 | 0 | 0 | 0 | 0 | 2 | 0 | 16 | -749000425
| PP |  | Otopné těleso panelové VK dvoudeskové 1 přídavná přestupní plocha výška/délka 600/1200 mm výkon 1546 W | [15 empty] | PP | 2
22 | K | 735152576 | Otopné těleso panelové VK dvoudeskové 2 přídavné přestupní plochy výška/délka 600/900 mm výkon 1511 W | kus | 4 |  | 0 |  |  |  | snížená |  | 0 | 0.03154 | 0.12616 | 0 | 0 | 16 | K | 2 |  |  |  | ROZPOCET | 0 | 0 | 0 | 0 | 0 | 2 | 0 | 16 | 217763246
| PP |  | Otopné těleso panelové VK dvoudeskové 2 přídavné přestupní plochy výška/délka 600/900 mm výkon 1511 W | [15 empty] | PP | 2
23 | K | 735152578 | Otopné těleso panelové VK dvoudeskové 2 přídavné přestupní plochy výška/délka 600/1100 mm výkon 1847 W | kus | 2 |  | 0 |  |  |  | snížená |  | 0 | 0.0372 | 0.0744 | 0 | 0 | 16 | K | 2 |  |  |  | ROZPOCET | 0 | 0 | 0 | 0 | 0 | 2 | 0 | 16 | 1405034642
| PP |  | Otopné těleso panelové VK dvoudeskové 2 přídavné přestupní plochy výška/délka 600/1100 mm výkon 1847 W | [15 empty] | PP | 2
24 | K | 735152579 | Otopné těleso panelové VK dvoudeskové 2 přídavné přestupní plochy výška/délka 600/1200 mm výkon 2015 W | kus | 25 |  | 0 |  |  |  | snížená |  | 0 | 0.04132 | 1.033 | 0 | 0 | 16 | K | 2 |  |  |  | ROZPOCET | 0 | 0 | 0 | 0 | 0 | 2 | 0 | 16 | 244631115
| PP |  | Otopné těleso panelové VK dvoudeskové 2 přídavné přestupní plochy výška/délka 600/1200 mm výkon 2015 W | [15 empty] | PP | 2
25 | K | 735152580 | Otopné těleso panelové VK dvoudeskové 2 přídavné přestupní plochy výška/délka 600/1400 mm výkon 2351 W | kus | 2 |  | 0 |  |  |  | snížená |  | 0 | 0.04784 | 0.09568 | 0 | 0 | 16 | K | 2 |  |  |  | ROZPOCET | 0 | 0 | 0 | 0 | 0 | 2 | 0 | 16 | 940183785
| PP |  | Otopné těleso panelové VK dvoudeskové 2 přídavné přestupní plochy výška/délka 600/1400 mm výkon 2351 W | [15 empty] | PP | 2
26 | K | 735152678 | Otopné těleso panelové VK třídeskové 3 přídavné přestupní plochy výška/délka 600/1100 mm výkon 2647 W | kus | 2 |  | 0 |  |  |  | snížená |  | 0 | 0.0622 | 0.1244 | 0 | 0 | 16 | K | 2 |  |  |  | ROZPOCET | 0 | 0 | 0 | 0 | 0 | 2 | 0 | 16 | 250453616
| PP |  | Otopné těleso panelové VK třídeskové 3 přídavné přestupní plochy výška/délka 600/1100 mm výkon 2647 W | [15 empty] | PP | 2
27 | K | 735152679 | Otopné těleso panelové VK třídeskové 3 přídavné přestupní plochy výška/délka 600/1200 mm výkon 2887 W | kus | 4 |  | 0 |  |  |  | snížená |  | 0 | 0.06916 | 0.27664 | 0 | 0 | 16 | K | 2 |  |  |  | ROZPOCET | 0 | 0 | 0 | 0 | 0 | 2 | 0 | 16 | 1511742538
| PP |  | Otopné těleso panelové VK třídeskové 3 přídavné přestupní plochy výška/délka 600/1200 mm výkon 2887 W | [15 empty] | PP | 2
28 | K | 735160132 | Otopné těleso trubkové teplovodní výška/délka 1 620/500 mm | kus | 15 |  | 0 |  |  |  | snížená |  | 0 | 0.011 | 0.165 | 0 | 0 | 16 | K | 2 |  |  |  | ROZPOCET | 0 | 0 | 0 | 0 | 0 | 2 | 0 | 16 | -1923559829
| PP |  | Otopné těleso trubkové teplovodní výška/délka 1 620/500 mm | [15 empty] | PP | 2
29 | K | 735160141 | Otopné těleso trubkové teplovodní výška/délka 1 820/450 mm | kus | 1 |  | 0 |  |  |  | snížená |  | 0 | 0.0123 | 0.0123 | 0 | 0 | 16 | K | 2 |  |  |  | ROZPOCET | 0 | 0 | 0 | 0 | 0 | 2 | 0 | 16 | 1387598650
| PP |  | Otopné těleso trubkové teplovodní výška/délka 1 820/450 mm | [15 empty] | PP | 2
| D | HZS | Hodinové zúčtovací sazby |  |  |  | 0 | [5 empty] | 0 |  | 0 |  | 0 | 4 | D | 0 |  |  |  | ROZPOCET | [6 empty] | 0
30 | K | HZS1301 | Hodinová zúčtovací sazba zedník | hod | 100 |  | 0 |  |  |  | snížená |  | 0 | 0 | 0 | 0 | 0 | 512 | K | 1 |  |  |  | ROZPOCET | 0 | 0 | 0 | 0 | 0 | 2 | 0 | 512 | -68264624
| PP |  | Hodinová zúčtovací sazba zedník | [15 empty] | PP | 1
| VV |  | pomocné stavební práce | [15 empty] | VV | 1 | 1 | True | 0 | ROZPOCET
| VV |  | 100 |  | 100 | [13 empty] | VV | 1 | 2 | True | 0 | ROZPOCET
| VV |  | Součet |  | 100 | [13 empty] | VV | 1 | 4 | True | 1 | ROZPOCET
31 | M | 01 | stavební pomocný materiál | sou | 1 |  | 0 |  |  |  | snížená |  | 0 | 0 | 0 | 0 | 0 | 512 | M | 1 |  |  |  | ROZPOCET | 0 | 0 | 0 | 0 | 0 | 2 | 0 | 512 | 1915897665
| PP |  | stavební pomocný materiál | [15 empty] | PP | 1
32 | K | HZS2221 | Hodinová zúčtovací sazba topenář | hod | 80 |  | 0 |  |  |  | snížená |  | 0 | 0 | 0 | 0 | 0 | 512 | K | 1 |  |  |  | ROZPOCET | 0 | 0 | 0 | 0 | 0 | 2 | 0 | 512 | -1268539092
| PP |  | Hodinová zúčtovací sazba topenář | [15 empty] | PP | 1
| VV |  | Demontáž stávajícího zařízení | [15 empty] | VV | 1 | 1 | True | 0 | ROZPOCET
| VV |  | 80 |  | 80 | [13 empty] | VV | 1 | 2 | True | 0 | ROZPOCET
| VV |  | Součet |  | 80 | [13 empty] | VV | 1 | 4 | True | 1 | ROZPOCET
| D | Ostatní | Ostatní |  |  |  | 0 | [5 empty] | 0 |  | 0 |  | 0 | 4 | D | 0 |  |  |  | ROZPOCET | [6 empty] | 0
33 | K | 01 | Otopné těleso ocelové trubkové 1500/150 dle D.1.1.2.1.knihy arch. stand. a části D.1.4.4.Vytápění - dod.+ mont | ks | 10 |  | 0 |  |  |  | snížená |  | 0 | 0 | 0 | 0 | 0 | 512 | K | 1 |  |  |  | ROZPOCET | 0 | 0 | 0 | 0 | 0 | 2 | 0 | 512 | -1132963370
| PP |  | Otopné těleso ocelové trubkové 1500/150 dle D.1.1.2.1.knihy arch. stand. a části D.1.4.4.Vytápění - dod.+ mont | [15 empty] | PP | 1
34 | K | 02 | Napojovací sada pro ocelové trubkové těleso 1500/150+ termostatické hlavice + svorné šroubení dod.+ mont | ks | 10 |  | 0 |  |  |  | snížená |  | 0 | 0 | 0 | 0 | 0 | 512 | K | 1 |  |  |  | ROZPOCET | 0 | 0 | 0 | 0 | 0 | 2 | 0 | 512 | 390490822
| PP |  | Napojovací sada pro ocelové trubkové těleso 1500/150+ termostatické hlavice + svorné šroubení dod.+ mont | [15 empty] | PP | 1
35 | K | 03 | Nástěnný konvektor dle D.1.1.2.1.knihy arch. stand. a části D.1.4.4.Vytápění - dod.+ mont | ks | 13 |  | 0 |  |  |  | snížená |  | 0 | 0 | 0 | 0 | 0 | 512 | K | 1 |  |  |  | ROZPOCET | 0 | 0 | 0 | 0 | 0 | 2 | 0 | 512 | 2007543418
| PP |  | Nástěnný konvektor dle D.1.1.2.1.knihy arch. stand. a části D.1.4.4.Vytápění - dod.+ mont | [15 empty] | PP | 1
36 | K | 04 | Napojovací sada konvektoru - 6-cestný ventil + regulační ventil + elektropohon + svorné šroubení dod.+ mont | ks | 10 |  | 0 |  |  |  | snížená |  | 0 | 0 | 0 | 0 | 0 | 512 | K | 1 |  |  |  | ROZPOCET | 0 | 0 | 0 | 0 | 0 | 2 | 0 | 512 | 1426136627
| PP |  | Napojovací sada konvektoru - 6-cestný ventil + regulační ventil + elektropohon + svorné šroubení dod.+ mont | [15 empty] | PP | 1
37 | K | 05 | Typový rozdělovač a sběrač pro tři okruhy dle části D.1.4.4 Vytápění ve skříni P-max 3 + uzavírací a regulační ventily DN25 + filtr DN25 + 3x KK-20 + 3x KK-20 s jímkou | ks | 1 |  | 0 |  |  |  | snížená |  | 0 | 0 | 0 | 0 | 0 | 512 | K | 1 |  |  |  | ROZPOCET | 0 | 0 | 0 | 0 | 0 | 2 | 0 | 512 | 1825842622
| PP |  | Typový rozdělovač a sběrač pro tři okruhy dle části D.1.4.4 Vytápění ve skříni P-max 3 + uzavírací a regulační ventily DN25 + filtr DN25 + 3x KK-20 + 3x KK-20 s jímkou | [15 empty] | PP | 1
38 | K | 06 | Typový rozdělovač a sběrač pro tři okruhy dle části D.1.4.4 Vytápění ve skříni P-max 3 + uzavírací a regulační ventily DN40 + filtr DN40 + 3x KK-25 + 3x KK-25 s jímkou + 3x kalorimetr 1,5 dod.+ mont | ks | 1 |  | 0 |  |  |  | snížená |  | 0 | 0 | 0 | 0 | 0 | 512 | K | 1 |  |  |  | ROZPOCET | 0 | 0 | 0 | 0 | 0 | 2 | 0 | 512 | 671151718
| PP |  | Typový rozdělovač a sběrač pro tři okruhy dle části D.1.4.4 Vytápění ve skříni P-max 3 + uzavírací a regulační ventily DN40 + filtr DN40 + 3x KK-25 + 3x KK-25 s jímkou + 3x kalorimetr 1,5 dod.+ mont | [15 empty] | PP | 1
39 | K | 07 | Typový rozdělovač a sběrač pro pět okruhů dle části D.1.4.4 Vytápění ve skříni P-max 4 + uzavírací a regulační ventily DN25 + filtr DN25 + 5x KK-20 + 5x KK-20 s | ks | 3 |  | 0 |  |  |  | snížená |  | 0 | 0 | 0 | 0 | 0 | 512 | K | 1 |  |  |  | ROZPOCET | 0 | 0 | 0 | 0 | 0 | 2 | 0 | 512 | 81610226
| PP |  | Typový rozdělovač a sběrač pro pět okruhů dle části D.1.4.4 Vytápění ve skříni P-max 4 + uzavírací a regulační ventily DN25 + filtr DN25 + 5x KK-20 + 5x KK-20 s | [15 empty] | PP | 1
40 | K | 08 | Typový rozdělovač a sběrač pro pět okruhů dle části D.1.4.4 Vytápění ve skříni P-max 4 + uzavírací a regulační ventily DN32 + filtr DN32 + 5x KK-20 + 5x KK-20 s jímkou + 5x kalorimetr 0,6 dod.+ mont | ks | 1 |  | 0 |  |  |  | snížená |  | 0 | 0 | 0 | 0 | 0 | 512 | K | 1 |  |  |  | ROZPOCET | 0 | 0 | 0 | 0 | 0 | 2 | 0 | 512 | -1197827454
| PP |  | Typový rozdělovač a sběrač pro pět okruhů dle části D.1.4.4 Vytápění ve skříni P-max 4 + uzavírací a regulační ventily DN32 + filtr DN32 + 5x KK-20 + 5x KK-20 s jímkou + 5x kalorimetr 0,6 dod.+ mont | [15 empty] | PP | 1
41 | K | 09 | Prostorový termostat konvektorů dle části D.1.4.4 Vytápění s modulem pro dálkový přístup, vč. kabeláže dod.+ mont | ks | 4 |  | 0 |  |  |  | snížená |  | 0 | 0 | 0 | 0 | 0 | 512 | K | 1 |  |  |  | ROZPOCET | 0 | 0 | 0 | 0 | 0 | 2 | 0 | 512 | 750429476
| PP |  | Prostorový termostat konvektorů dle části D.1.4.4 Vytápění s modulem pro dálkový přístup, vč. kabeláže dod.+ mont | [15 empty] | PP | 1
42 | K | 10 | Sestava zdroje tepla a TUV dod.+ mont | ks | 1 |  | 0 |  |  |  | snížená |  | 0 | 0 | 0 | 0 | 0 | 512 | K | 1 |  |  |  | ROZPOCET | 0 | 0 | 0 | 0 | 0 | 2 | 0 | 512 | 1520350719
| PP |  | Sestava zdroje tepla a TUV dod.+ mont | [15 empty] | PP | 1
| VV |  | popis zařízení | [15 empty] | VV | 1 | 1 | True | 0 | ROZPOCET
| VV |  | 4x TČ dle části D.1.4.4 Vytápění + elektrokotel 28kW + 2x AN AE WPPS300 + 2x TUV AE HRS500 s elektropatronou 6kW + | [15 empty] | VV | 1 | 1 | True | 0 | ROZPOCET
| VV |  | expanzní nádoba 80lt + čerpadlová skupina směšovaná DN40 + čerpadlová skupina směšovaná DN50 + ekvitermní regulace systému + | [15 empty] | VV | 1 | 1 | True | 0 | ROZPOCET
| VV |  | propojovací potrubí a armatury + pojistné skupiny + dopouštění systému + dodávka a kompletace | [15 empty] | VV | 1 | 1 | True | 0 | ROZPOCET
| VV |  | 1 |  | 1 | [13 empty] | VV | 1 | 2 | True | 1 | ROZPOCET
43 | K | 11 | Nástěnná jednotka pro chlazení dle částí D.1.4.3 VZT, D.1.4.4. VYT a D.1.1.2.1.knihy arch. Stand. + 2cestný ventil s regulací + ovladač | kus | 7 |  | 0 |  |  |  | snížená |  | 0 | 0 | 0 | 0 | 0 | 512 | K | 1 |  |  |  | ROZPOCET | 0 | 0 | 0 | 0 | 0 | 2 | 0 | 512 | -528049264
| PP |  | Nástěnná jednotka pro chlazení dle částí D.1.4.3 VZT, D.1.4.4. VYT a D.1.1.2.1.knihy arch. Stand. + 2cestný ventil s regulací + ovladač | [15 empty] | PP | 1
44 | K | 12 | Nástěnná jednotka pro chlazení dle částí D.1.4.3 VZT, D.1.4.4. VYT a D.1.1.2.1.knihy arch. stand. + 2cestný ventil s regulací + ovladač | kus | 2 |  | 0 |  |  |  | snížená |  | 0 | 0 | 0 | 0 | 0 | 512 | K | 1 |  |  |  | ROZPOCET | 0 | 0 | 0 | 0 | 0 | 2 | 0 | 512 | 543409544
| PP |  | Nástěnná jednotka pro chlazení dle částí D.1.4.3 VZT, D.1.4.4. VYT a D.1.1.2.1.knihy arch. stand. + 2cestný ventil s regulací + ovladač | [15 empty] | PP | 1
45 | K | 13 | Regulace systému a topná zkouška | sou | 1 |  | 0 |  |  |  | snížená |  | 0 | 0 | 0 | 0 | 0 | 512 | K | 1 |  |  |  | ROZPOCET | 0 | 0 | 0 | 0 | 0 | 2 | 0 | 512 | 860314189
| PP |  | Regulace systému a topná zkouška | [15 empty] | PP | 1

## 03 - VZT
[9 empty] | >> skryté sloupce << | [9 empty] | {7744a0ca-7a70-4b49-81bf-04b0366563d8}
1
| KRYCÍ LIST SOUPISU PRACÍ | [8 empty] | v --- níže se nacházejí doplnkové a pomocné údaje k sestavám --- v | [8 empty] | False
Stavba:
Bytový dům Líbeznice, Martinova 142
Objekt:
03 - TZB
Soupis:
03 - VZT
| KSO: |  |  |  |  | CC-CZ:
| Místo: |  | Líbeznice |  |  | Datum: | 3. 11. 2025
| Zadavatel: |  |  |  |  | IČ:
DIČ:
| Uchazeč: |  |  |  |  | IČ: | Vyplň údaj
|  | Vyplň údaj |  |  |  | DIČ: | Vyplň údaj
| Projektant: |  |  |  |  | IČ:
DIČ:
| Zpracovatel: |  |  |  |  | IČ:
|  | Krajovský |  |  |  | DIČ:
Poznámka:
| Cena bez DPH | [5 empty] | 0
|  |  | Základ daně |  |  | Sazba daně | Výše daně
| DPH | základní | 0 |  |  | 21% | 0
|  | snížená | 0 |  |  | 12% | 0
|  | zákl. přenesená | 0 |  |  | 21% | 0
|  | sníž. přenesená | 0 |  |  | 12% | 0
|  | nulová | 0 |  |  | 0% | 0
| Cena s DPH |  |  | v | CZK |  | 0
| Projektant |  |  | Zpracovatel
| Datum a podpis: |  | Razítko | Datum a podpis: |  |  | Razítko
| Objednavatel |  |  | Uchazeč
| Datum a podpis: |  | Razítko | Datum a podpis: |  |  | Razítko
REKAPITULACE ČLENĚNÍ SOUPISU PRACÍ
Stavba:
Bytový dům Líbeznice, Martinova 142
Objekt:
03 - TZB
Soupis:
03 - VZT
Místo: |  |  | Líbeznice |  |  | Datum: | 3. 11. 2025
Zadavatel: | [5 empty] | Projektant:
Uchazeč: |  |  | Vyplň údaj |  |  | Zpracovatel: | Krajovský
Kód dílu - Popis | [6 empty] | Cena celkem [CZK]
Náklady ze soupisu prací | [6 empty] | 0 | [12 empty] | -1
| PSV - Práce a dodávky PSV | [5 empty] | 0
| 751 - Vzduchotechnika | [5 empty] | 0
| HZS - Hodinové zúčtovací sazby | [5 empty] | 0
SOUPIS PRACÍ
Stavba:
Bytový dům Líbeznice, Martinova 142
Objekt:
03 - TZB
Soupis:
03 - VZT
Místo: |  |  | Líbeznice |  |  | Datum: | 3. 11. 2025
Zadavatel: | [5 empty] | Projektant:
Uchazeč: |  |  | Vyplň údaj |  |  | Zpracovatel: | Krajovský
PČ | Typ | Kód | Popis | MJ | Množství | J.cena [CZK] | Cena celkem [CZK] | Cenová soustava |  |  | DPH | J. Nh [h] | Nh celkem [h] | J. hmotnost [t] | Hmotnost celkem [t] | J. suť [t] | Suť Celkem [t]
Náklady soupisu celkem | [6 empty] | 0 | [5 empty] | 0 |  | 1.0589 |  | 0 |  | D | -1 | [10 empty] | 0
| D | PSV | Práce a dodávky PSV |  |  |  | 0 | [5 empty] | 0 |  | 1.0589 |  | 0 | 2 | D | 0 |  |  |  | ROZPOCET | [6 empty] | 0
| D | 751 | Vzduchotechnika |  |  |  | 0 | [5 empty] | 0 |  | 1.0589 |  | 0 | 2 | D | 1 |  |  |  | ROZPOCET | [6 empty] | 0
1 | K | 751111052 | Montáž ventilátoru axiálního nízkotlakého podhledového D přes 100 do 200 mm | kus | 24 |  | 0 |  |  |  | snížená |  | 0 | 0 | 0 | 0 | 0 | 16 | K | 2 |  |  |  | ROZPOCET | 0 | 0 | 0 | 0 | 0 | 2 | 0 | 16 | 848536546
| PP |  | Montáž ventilátoru axiálního nízkotlakého podhledového D přes 100 do 200 mm | [15 empty] | PP | 2
| VV |  | Hygienické zařízení č.1 | [15 empty] | VV | 2 | 1 | True | 0 | ROZPOCET
| VV |  | 21 |  | 21 | [13 empty] | VV | 2 | 2 | True | 0 | ROZPOCET
| VV |  | Hygienické zařízení č.2 komerce | [15 empty] | VV | 2 | 1 | True | 0 | ROZPOCET
| VV |  | 3 |  | 3 | [13 empty] | VV | 2 | 2 | True | 0 | ROZPOCET
| VV |  | Součet |  | 24 | [13 empty] | VV | 2 | 4 | True | 1 | ROZPOCET
2 | M | RMAT0001 | ventilátor podhledový Qv 60m3/hod. P=10W pzv=100Pa vč.instalační skřínky s bočním napojením dvouotáčkový s trvalým chodem na nízké otáčky, přesná specifikace dle PD VZT | kus | 21 |  | 0 |  |  |  | snížená |  | 0 | 0 | 0 | 0 | 0 | 32 | M | 2 |  |  |  | ROZPOCET | 0 | 0 | 0 | 0 | 0 | 2 | 0 | 16 | 1667684864
| PP |  | ventilátor podhledový Qv 60m3/hod. P=10W pzv=100Pa vč.instalační skřínky s bočním napojením dvouotáčkový s trvalým chodem na nízké otáčky, přesná specifikace dle PD VZT | [15 empty] | PP | 2
3 | M | RMAT0002 | ventilátor podhledový ventilátor podhledový Qv 90m3/hod. P=10W pzv=100Pa vč.instalační skřínky s bočním napojením s doběhem chodu přesná specifikace dle PD VZT | kus | 3 |  | 0 |  |  |  | snížená |  | 0 | 0 | 0 | 0 | 0 | 32 | M | 2 |  |  |  | ROZPOCET | 0 | 0 | 0 | 0 | 0 | 2 | 0 | 16 | -1927887225
| PP |  | ventilátor podhledový ventilátor podhledový Qv 90m3/hod. P=10W pzv=100Pa vč.instalační skřínky s bočním napojením s doběhem chodu přesná specifikace dle PD VZT | [15 empty] | PP | 2
4 | K | 751122652 | Montáž ventilátoru radiálního středotlakého potrubního se spirální skříní průmyslového pohon na přímo do kruhového potrubí D přes 100 do 200 mm | kus | 1 |  | 0 |  |  |  | snížená |  | 0 | 0 | 0 | 0 | 0 | 16 | K | 2 |  |  |  | ROZPOCET | 0 | 0 | 0 | 0 | 0 | 2 | 0 | 16 | 1486052397
| PP |  | Montáž ventilátoru radiálního středotlakého potrubního se spirální skříní průmyslového pohon na přímo do kruhového potrubí D přes 100 do 200 mm | [15 empty] | PP | 2
5 | M | RMAT0003 | ventilátor potrubní TD500/150 3V Qv=90m3/hod. P=10W pzv= 100Pa vč. instalační skříňky s bočním napojením s doběhem chodu | ks | 1 |  | 0 |  |  |  | snížená |  | 0 | 0 | 0 | 0 | 0 | 32 | M | 2 |  |  |  | ROZPOCET | 0 | 0 | 0 | 0 | 0 | 2 | 0 | 16 | 937004950
| PP |  | ventilátor potrubní TD500/150 3V Qv=90m3/hod. P=10W pzv= 100Pa vč. instalační skříňky s bočním napojením s doběhem chodu | [15 empty] | PP | 2
6 | K | 751344112 | Montáž tlumiče hluku pro kruhové potrubí D přes 100 do 200 mm | kus | 1 |  | 0 |  |  |  | snížená |  | 0 | 0 | 0 | 0 | 0 | 16 | K | 2 |  |  |  | ROZPOCET | 0 | 0 | 0 | 0 | 0 | 2 | 0 | 16 | -730912447
| PP |  | Montáž tlumiče hluku pro kruhové potrubí D přes 100 do 200 mm | [15 empty] | PP | 2
7 | M | ELD.PR460100030 | tlumič hluku pro kruhové potrubí 125/600 | kus | 1 |  | 0 |  |  |  | snížená |  | 0 | 0.0019 | 0.0019 | 0 | 0 | 32 | M | 2 |  |  |  | ROZPOCET | 0 | 0 | 0 | 0 | 0 | 2 | 0 | 16 | 1352818114
| PP |  | tlumič hluku pro kruhové potrubí 125/600 | [15 empty] | PP | 2
8 | K | 751510041 | Vzduchotechnické potrubí z pozinkovaného plechu kruhové spirálně vinutá trouba bez příruby D do 100 mm | m | 43 |  | 0 |  |  |  | snížená |  | 0 | 0.00168 | 0.07224 | 0 | 0 | 16 | K | 2 |  |  |  | ROZPOCET | 0 | 0 | 0 | 0 | 0 | 2 | 0 | 16 | -2070137889
| PP |  | Vzduchotechnické potrubí z pozinkovaného plechu kruhové spirálně vinutá trouba bez příruby D do 100 mm | [15 empty] | PP | 2
| VV |  | zařízení č.1 | [15 empty] | VV | 2 | 1 | True | 0 | ROZPOCET
| VV |  | 40 |  | 40 | [13 empty] | VV | 2 | 2 | True | 0 | ROZPOCET
| VV |  | zařízení č.2 | [15 empty] | VV | 2 | 1 | True | 0 | ROZPOCET
| VV |  | 3 |  | 3 | [13 empty] | VV | 2 | 2 | True | 0 | ROZPOCET
| VV |  | Součet |  | 43 | [13 empty] | VV | 2 | 4 | True | 1 | ROZPOCET
9 | K | 751510042 | Vzduchotechnické potrubí z pozinkovaného plechu kruhové spirálně vinutá trouba bez příruby D přes 100 do 200 mm | m | 225.5 |  | 0 |  |  |  | snížená |  | 0 | 0.00345 | 0.77797 | 0 | 0 | 16 | K | 2 |  |  |  | ROZPOCET | 0 | 0 | 0 | 0 | 0 | 2 | 0 | 16 | -397853570
| PP |  | Vzduchotechnické potrubí z pozinkovaného plechu kruhové spirálně vinutá trouba bez příruby D přes 100 do 200 mm | [15 empty] | PP | 2
| VV |  | zařízení č.1 125 | [15 empty] | VV | 2 | 1 | True | 0 | ROZPOCET
| VV |  | 190 |  | 190 | [13 empty] | VV | 2 | 2 | True | 0 | ROZPOCET
| VV |  | zařízení č.2 125 | [15 empty] | VV | 2 | 1 | True | 0 | ROZPOCET
| VV |  | 6 |  | 6 | [13 empty] | VV | 2 | 2 | True | 0 | ROZPOCET
| VV |  | zařízení č.5 125 | [15 empty] | VV | 2 | 1 | True | 0 | ROZPOCET
| VV |  | 3 |  | 3 | [13 empty] | VV | 2 | 2 | True | 0 | ROZPOCET
| VV |  | zařízení č.5 150 | [15 empty] | VV | 2 | 1 | True | 0 | ROZPOCET
| VV |  | 0,5 |  | 0.5 | [13 empty] | VV | 2 | 2 | True | 0 | ROZPOCET
| VV |  | zařízení č.1 140 | [15 empty] | VV | 2 | 1 | True | 0 | ROZPOCET
| VV |  | 11 |  | 11 | [13 empty] | VV | 2 | 2 | True | 0 | ROZPOCET
| VV |  | zařízení č.1 160 | [15 empty] | VV | 2 | 1 | True | 0 | ROZPOCET
| VV |  | 15 |  | 15 | [13 empty] | VV | 2 | 2 | True | 0 | ROZPOCET
| VV |  | Součet |  | 225.5 | [13 empty] | VV | 2 | 4 | True | 1 | ROZPOCET
10 | K | 751514662 | Montáž škrtící klapky nebo zpětné klapky do plechového potrubí kruhové s přírubou D přes 100 do 200 mm | kus | 2 |  | 0 |  |  |  | snížená |  | 0 | 0 | 0 | 0 | 0 | 16 | K | 2 |  |  |  | ROZPOCET | 0 | 0 | 0 | 0 | 0 | 2 | 0 | 16 | -1449311660
| PP |  | Montáž škrtící klapky nebo zpětné klapky do plechového potrubí kruhové s přírubou D přes 100 do 200 mm | [15 empty] | PP | 2
11 | M | RMAT0004 | klapka škrtící kruhová MSKTG 125 vč. servopohonu belimo CM 230 | kus | 1 |  | 0 |  |  |  | snížená |  | 0 | 0 | 0 | 0 | 0 | 32 | M | 2 |  |  |  | ROZPOCET | 0 | 0 | 0 | 0 | 0 | 2 | 0 | 16 | 1995741035
| PP |  | klapka škrtící kruhová MSKTG 125 vč. servopohonu belimo CM 230 | [15 empty] | PP | 2
12 | M | RMAT0005 | klapka škrtící kruhová klapka škrtící kruhová MSKTG 150 vč. servopohonu belimo CM 230 | kus | 1 |  | 0 |  |  |  | snížená |  | 0 | 0 | 0 | 0 | 0 | 32 | M | 2 |  |  |  | ROZPOCET | 0 | 0 | 0 | 0 | 0 | 2 | 0 | 16 | -1741067421
| PP |  | klapka škrtící kruhová klapka škrtící kruhová MSKTG 150 vč. servopohonu belimo CM 230 | [15 empty] | PP | 2
13 | K | 751537145 | Montáž potrubí kruhového ohebného tepelně a zvukově izolovaného Al hadice D do 100 mm | m | 24 |  | 0 |  |  |  | snížená |  | 0 | 0 | 0 | 0 | 0 | 16 | K | 2 |  |  |  | ROZPOCET | 0 | 0 | 0 | 0 | 0 | 2 | 0 | 16 | -1536850844
| PP |  | Montáž potrubí kruhového ohebného tepelně a zvukově izolovaného Al hadice D do 100 mm | [15 empty] | PP | 2
| VV |  | zařízení č.1 | [15 empty] | VV | 2 | 1 | True | 0 | ROZPOCET
| VV |  | 21 |  | 21 | [13 empty] | VV | 2 | 2 | True | 0 | ROZPOCET
| VV |  | zařízení č.2 | [15 empty] | VV | 2 | 1 | True | 0 | ROZPOCET
| VV |  | 3 |  | 3 | [13 empty] | VV | 2 | 2 | True | 0 | ROZPOCET
| VV |  | Součet |  | 24 | [13 empty] | VV | 2 | 4 | True | 1 | ROZPOCET
14 | M | 42981728 | hadice ohebná z Al s tepelnou a hlukovou izolací 25mm, délka 10m D 82mm | kus | 2.4 |  | 0 |  |  |  | snížená |  | 0 | 0.0042 | 0.01008 | 0 | 0 | 32 | M | 2 |  |  |  | ROZPOCET | 0 | 0 | 0 | 0 | 0 | 2 | 0 | 16 | 129979910
| PP |  | hadice ohebná z Al s tepelnou a hlukovou izolací 25mm, délka 10m D 82mm | [15 empty] | PP | 2
| VV |  | 2*1,2 "Přepočtené koeficientem množství |  | 2.4 | [13 empty] | VV | 2 | 2 | True | 1 | ROZPOCET
15 | K | 751572031 | Uchycení potrubí kruhového na montovanou konstrukci z nosníků kotvenou do betonu D do 100 mm | m | 67 |  | 0 |  |  |  | snížená |  | 0 | 0.00058 | 0.03886 | 0 | 0 | 16 | K | 2 |  |  |  | ROZPOCET | 0 | 0 | 0 | 0 | 0 | 2 | 0 | 16 | 1176888901
| PP |  | Uchycení potrubí kruhového na montovanou konstrukci z nosníků kotvenou do betonu D do 100 mm | [15 empty] | PP | 2
16 | K | 751572032 | Uchycení potrubí kruhového na montovanou konstrukci z nosníků kotvenou do betonu D přes 100 do 200 mm | m | 225.5 |  | 0 |  |  |  | snížená |  | 0 | 0.0007 | 0.15785 | 0 | 0 | 16 | K | 2 |  |  |  | ROZPOCET | 0 | 0 | 0 | 0 | 0 | 2 | 0 | 16 | -316565611
| PP |  | Uchycení potrubí kruhového na montovanou konstrukci z nosníků kotvenou do betonu D přes 100 do 200 mm | [15 empty] | PP | 2
| D | HZS | Hodinové zúčtovací sazby |  |  |  | 0 | [5 empty] | 0 |  | 0 |  | 0 | 4 | D | 0 |  |  |  | ROZPOCET | [6 empty] | 0
17 | K | HZS2491 | Hodinová zúčtovací sazba dělník zednických výpomocí | hod | 64 |  | 0 |  |  |  | snížená |  | 0 | 0 | 0 | 0 | 0 | 512 | K | 1 |  |  |  | ROZPOCET | 0 | 0 | 0 | 0 | 0 | 2 | 0 | 512 | 1552101120
| PP |  | Hodinová zúčtovací sazba dělník zednických výpomocí | [15 empty] | PP | 1
18 | K | HZS3212 | Hodinová zúčtovací sazba montér vzduchotechniky a chlazení odborný | hod | 77 |  | 0 |  |  |  | snížená |  | 0 | 0 | 0 | 0 | 0 | 512 | K | 1 |  |  |  | ROZPOCET | 0 | 0 | 0 | 0 | 0 | 2 | 0 | 512 | 928003729
| PP |  | Hodinová zúčtovací sazba montér vzduchotechniky a chlazení odborný | [15 empty] | PP | 1
| VV |  | příprava ke komplexnímu vyzkoušení | [15 empty] | VV | 1 | 1 | True | 0 | ROZPOCET
| VV |  | 12 |  | 12 | [13 empty] | VV | 1 | 2 | True | 0 | ROZPOCET
| VV |  | komplexní vyzkoušení | [15 empty] | VV | 1 | 1 | True | 0 | ROZPOCET
| VV |  | 8 |  | 8 | [13 empty] | VV | 1 | 2 | True | 0 | ROZPOCET
| VV |  | zkušební provoz | [15 empty] | VV | 1 | 1 | True | 0 | ROZPOCET
| VV |  | 8 |  | 8 | [13 empty] | VV | 1 | 2 | True | 0 | ROZPOCET
| VV |  | zaučení obsluhy | [15 empty] | VV | 1 | 1 | True | 0 | ROZPOCET
| VV |  | 1 |  | 1 | [13 empty] | VV | 1 | 2 | True | 0 | ROZPOCET
| VV |  | demontáž původního zařízení | [15 empty] | VV | 1 | 1 | True | 0 | ROZPOCET
| VV |  | 48 |  | 48 | [13 empty] | VV | 1 | 2 | True | 0 | ROZPOCET
| VV |  | Součet |  | 77 | [13 empty] | VV | 1 | 4 | True | 1 | ROZPOCET

## a - Společné prostory
[9 empty] | >> skryté sloupce << | [9 empty] | {53e9faaa-1f6f-4953-a3e7-da50fda6946d}
1
| KRYCÍ LIST SOUPISU PRACÍ | [8 empty] | v --- níže se nacházejí doplnkové a pomocné údaje k sestavám --- v | [8 empty] | False
Stavba:
Bytový dům Líbeznice, Martinova 142
Objekt:
03 - TZB
Soupis:
04 - Silnoproud
Úroveň 3:
a - Společné prostory
| KSO: |  |  |  |  | CC-CZ:
| Místo: |  | Líbeznice |  |  | Datum: | 3. 11. 2025
| Zadavatel: |  |  |  |  | IČ:
DIČ:
| Uchazeč: |  |  |  |  | IČ: | Vyplň údaj
|  | Vyplň údaj |  |  |  | DIČ: | Vyplň údaj
| Projektant: |  |  |  |  | IČ:
DIČ:
| Zpracovatel: |  |  |  |  | IČ:
|  | Krajovský |  |  |  | DIČ:
Poznámka:
| Cena bez DPH | [5 empty] | 0
|  |  | Základ daně |  |  | Sazba daně | Výše daně
| DPH | základní | 0 |  |  | 21% | 0
|  | snížená | 0 |  |  | 12% | 0
|  | zákl. přenesená | 0 |  |  | 21% | 0
|  | sníž. přenesená | 0 |  |  | 12% | 0
|  | nulová | 0 |  |  | 0% | 0
| Cena s DPH |  |  | v | CZK |  | 0
| Projektant |  |  | Zpracovatel
| Datum a podpis: |  | Razítko | Datum a podpis: |  |  | Razítko
| Objednavatel |  |  | Uchazeč
| Datum a podpis: |  | Razítko | Datum a podpis: |  |  | Razítko
REKAPITULACE ČLENĚNÍ SOUPISU PRACÍ
Stavba:
Bytový dům Líbeznice, Martinova 142
Objekt:
03 - TZB
Soupis:
04 - Silnoproud
Úroveň 3:
a - Společné prostory
Místo: |  |  | Líbeznice |  |  | Datum: | 3. 11. 2025
Zadavatel: | [5 empty] | Projektant:
Uchazeč: |  |  | Vyplň údaj |  |  | Zpracovatel: | Krajovský
Kód dílu - Popis | [6 empty] | Cena celkem [CZK]
Náklady ze soupisu prací | [6 empty] | 0 | [12 empty] | -1
| PSV - Práce a dodávky PSV | [5 empty] | 0
| 741 - Elektroinstalace - silnoproud | [5 empty] | 0
| 742 - Elektroinstalace - slaboproud | [5 empty] | 0
| M - Práce a dodávky M | [5 empty] | 0
| 21-M - Elektromontáže | [5 empty] | 0
| 46-M - Zemní práce při extr.mont.pracích | [5 empty] | 0
| HZS - Hodinové zúčtovací sazby | [5 empty] | 0
| Ostatní - Ostatní | [5 empty] | 0
SOUPIS PRACÍ
Stavba:
Bytový dům Líbeznice, Martinova 142
Objekt:
03 - TZB
Soupis:
04 - Silnoproud
Úroveň 3:
a - Společné prostory
Místo: |  |  | Líbeznice |  |  | Datum: | 3. 11. 2025
Zadavatel: | [5 empty] | Projektant:
Uchazeč: |  |  | Vyplň údaj |  |  | Zpracovatel: | Krajovský
PČ | Typ | Kód | Popis | MJ | Množství | J.cena [CZK] | Cena celkem [CZK] | Cenová soustava |  |  | DPH | J. Nh [h] | Nh celkem [h] | J. hmotnost [t] | Hmotnost celkem [t] | J. suť [t] | Suť Celkem [t]
Náklady soupisu celkem | [6 empty] | 0 | [5 empty] | 0 |  | 6.0625 |  | 1.4284 |  | D | -1 | [10 empty] | 0
| D | PSV | Práce a dodávky PSV |  |  |  | 0 | [5 empty] | 0 |  | 1.3525 |  | 0 | 2 | D | 0 |  |  |  | ROZPOCET | [6 empty] | 0
| D | 741 | Elektroinstalace - silnoproud |  |  |  | 0 | [5 empty] | 0 |  | 1.3021 |  | 0 | 2 | D | 1 |  |  |  | ROZPOCET | [6 empty] | 0
1 | K | 741110043 | Montáž trubka plastová ohebná D přes 35 mm uložená pevně | m | 900 |  | 0 |  |  |  | snížená |  | 0 | 0 | 0 | 0 | 0 | 16 | K | 2 |  |  |  | ROZPOCET | 0 | 0 | 0 | 0 | 0 | 2 | 0 | 16 | -1033553089
| PP |  | Montáž trubka plastová ohebná D přes 35 mm uložená pevně | [15 empty] | PP | 2
| VV |  | 100+50+300+80+50+120+200 |  | 900 | [13 empty] | VV | 2 | 2 | True | 0 | ROZPOCET
| VV |  | Součet |  | 900 | [13 empty] | VV | 2 | 4 | True | 1 | ROZPOCET
2 | M | RMAT0016 | trubka elektroinstalační dn 110 | m | 105 |  | 0 |  |  |  | snížená |  | 0 | 0 | 0 | 0 | 0 | 32 | M | 2 |  |  |  | ROZPOCET | 0 | 0 | 0 | 0 | 0 | 2 | 0 | 16 | -1606109800
| PP |  | trubka elektroinstalační dn 110 | [15 empty] | PP | 2
| VV |  | 100*1,05 "Přepočtené koeficientem množství |  | 105 | [13 empty] | VV | 2 | 2 | True | 1 | ROZPOCET
3 | M | RMAT0017 | trubka elektroinstalační dn 90 | m | 52.5 |  | 0 |  |  |  | snížená |  | 0 | 0 | 0 | 0 | 0 | 32 | M | 2 |  |  |  | ROZPOCET | 0 | 0 | 0 | 0 | 0 | 2 | 0 | 16 | -1811613395
| PP |  | trubka elektroinstalační dn 90 | [15 empty] | PP | 2
| VV |  | 50*1,05 "Přepočtené koeficientem množství |  | 52.5 | [13 empty] | VV | 2 | 2 | True | 1 | ROZPOCET
4 | M | RMAT0018 | trubka elektroinstalační dn 63 | m | 315 |  | 0 |  |  |  | snížená |  | 0 | 0 | 0 | 0 | 0 | 32 | M | 2 |  |  |  | ROZPOCET | 0 | 0 | 0 | 0 | 0 | 2 | 0 | 16 | -1659293825
| PP |  | trubka elektroinstalační dn 63 | [15 empty] | PP | 2
| VV |  | 300*1,05 "Přepočtené koeficientem množství |  | 315 | [13 empty] | VV | 2 | 2 | True | 1 | ROZPOCET
5 | M | RMAT0019 | trubka elektroinstalační dn 40 | m | 84 |  | 0 |  |  |  | snížená |  | 0 | 0 | 0 | 0 | 0 | 32 | M | 2 |  |  |  | ROZPOCET | 0 | 0 | 0 | 0 | 0 | 2 | 0 | 16 | -1774777899
| PP |  | trubka elektroinstalační dn 40 | [15 empty] | PP | 2
| VV |  | 80*1,05 "Přepočtené koeficientem množství |  | 84 | [13 empty] | VV | 2 | 2 | True | 1 | ROZPOCET
6 | M | RMAT0020 | trubka elektroinstalační dn 32 | m | 52.5 |  | 0 |  |  |  | snížená |  | 0 | 0 | 0 | 0 | 0 | 32 | M | 2 |  |  |  | ROZPOCET | 0 | 0 | 0 | 0 | 0 | 2 | 0 | 16 | -723316098
| PP |  | trubka elektroinstalační dn 32 | [15 empty] | PP | 2
| VV |  | 50*1,05 "Přepočtené koeficientem množství |  | 52.5 | [13 empty] | VV | 2 | 2 | True | 1 | ROZPOCET
7 | M | RMAT0021 | trubka elektroinstalační dn 25 | m | 126 |  | 0 |  |  |  | snížená |  | 0 | 0 | 0 | 0 | 0 | 32 | M | 2 |  |  |  | ROZPOCET | 0 | 0 | 0 | 0 | 0 | 2 | 0 | 16 | 232842886
| PP |  | trubka elektroinstalační dn 25 | [15 empty] | PP | 2
| VV |  | 120*1,05 "Přepočtené koeficientem množství |  | 126 | [13 empty] | VV | 2 | 2 | True | 1 | ROZPOCET
8 | M | RMAT0022 | trubka elektroinstalační dn 20 | m | 210 |  | 0 |  |  |  | snížená |  | 0 | 0 | 0 | 0 | 0 | 32 | M | 2 |  |  |  | ROZPOCET | 0 | 0 | 0 | 0 | 0 | 2 | 0 | 16 | -811901175
| PP |  | trubka elektroinstalační dn 20 | [15 empty] | PP | 2
| VV |  | 200*1,05 "Přepočtené koeficientem množství |  | 210 | [13 empty] | VV | 2 | 2 | True | 1 | ROZPOCET
9 | M | 34572331 | páska stahovací kabelová 12,6x230mm | 100 kus | 10 |  | 0 |  |  |  | snížená |  | 0 | 0.00316 | 0.0316 | 0 | 0 | 32 | M | 2 |  |  |  | ROZPOCET | 0 | 0 | 0 | 0 | 0 | 2 | 0 | 16 | -856878353
| PP |  | páska stahovací kabelová 12,6x230mm | [15 empty] | PP | 2
10 | K | 741112001 | Montáž krabice zapuštěná plastová kruhová | kus | 19 |  | 0 |  |  |  | snížená |  | 0 | 0 | 0 | 0 | 0 | 16 | K | 2 |  |  |  | ROZPOCET | 0 | 0 | 0 | 0 | 0 | 2 | 0 | 16 | 922499487
| PP |  | Montáž krabice zapuštěná plastová kruhová | [15 empty] | PP | 2
| VV |  | 2+10+7 |  | 19 | [13 empty] | VV | 2 | 2 | True | 0 | ROZPOCET
| VV |  | Součet |  | 19 | [13 empty] | VV | 2 | 4 | True | 1 | ROZPOCET
11 | M | RMAT0004 | krabice elektroinstalační plastová ksk ip 66 | kus | 2 |  | 0 |  |  |  | snížená |  | 0 | 0 | 0 | 0 | 0 | 32 | M | 2 |  |  |  | ROZPOCET | 0 | 0 | 0 | 0 | 0 | 2 | 0 | 16 | 1855696224
| PP |  | krabice elektroinstalační plastová ksk ip 66 | [15 empty] | PP | 2
12 | M | RMAT0005 | krabice elektroinstalační plastová rozbočovací s víčkem | kus | 10 |  | 0 |  |  |  | snížená |  | 0 | 0 | 0 | 0 | 0 | 32 | M | 2 |  |  |  | ROZPOCET | 0 | 0 | 0 | 0 | 0 | 2 | 0 | 16 | 357402539
| PP |  | krabice elektroinstalační plastová rozbočovací s víčkem | [15 empty] | PP | 2
13 | M | RMAT0006 | krabice elektroinstalační plastová universální KU68 | kus | 7 |  | 0 |  |  |  | snížená |  | 0 | 0 | 0 | 0 | 0 | 32 | M | 2 |  |  |  | ROZPOCET | 0 | 0 | 0 | 0 | 0 | 2 | 0 | 16 | -585636812
| PP |  | krabice elektroinstalační plastová universální KU68 | [15 empty] | PP | 2
14 | K | 741120501 | Montáž kabelů flexibilních Cu lehkých a středních do 7 žil uložených volně (např. CGSG) | m | 140 |  | 0 |  |  |  | snížená |  | 0 | 0 | 0 | 0 | 0 | 16 | K | 2 |  |  |  | ROZPOCET | 0 | 0 | 0 | 0 | 0 | 2 | 0 | 16 | 971247191
| PP |  | Montáž kabelů flexibilních Cu lehkých a středních do 7 žil uložených volně (např. CGSG) | [15 empty] | PP | 2
15 | M | 34145002 | kabel instalační flexibilní jádro Cu lanované izolace PVC plášť PVC 300/300V (H03VV-F) 2x0,75mm2 | m | 161 |  | 0 |  |  |  | snížená |  | 0 | 4e-05 | 0.00644 | 0 | 0 | 32 | M | 2 |  |  |  | ROZPOCET | 0 | 0 | 0 | 0 | 0 | 2 | 0 | 16 | -848818315
| PP |  | kabel instalační flexibilní jádro Cu lanované izolace PVC plášť PVC 300/300V (H03VV-F) 2x0,75mm2 | [15 empty] | PP | 2
| VV |  | 140*1,15 "Přepočtené koeficientem množství |  | 161 | [13 empty] | VV | 2 | 2 | True | 1 | ROZPOCET
16 | K | 741122015 | Montáž kabel Cu bez ukončení uložený pod omítku plný kulatý 3x1,5 mm2 (např. CYKY, CYKFY) | m | 610 |  | 0 |  |  |  | snížená |  | 0 | 0 | 0 | 0 | 0 | 16 | K | 2 |  |  |  | ROZPOCET | 0 | 0 | 0 | 0 | 0 | 2 | 0 | 16 | -1747381552
| PP |  | Montáž kabel Cu bez ukončení uložený pod omítku plný kulatý 3x1,5 mm2 (např. CYKY, CYKFY) | [15 empty] | PP | 2
17 | M | 34111030 | kabel instalační jádro Cu plné izolace PVC plášť PVC 450/750V (CYKY) 3x1,5mm2 | m | 701.5 |  | 0 |  |  |  | snížená |  | 0 | 0.00012 | 0.08418 | 0 | 0 | 32 | M | 2 |  |  |  | ROZPOCET | 0 | 0 | 0 | 0 | 0 | 2 | 0 | 16 | 258703537
| PP |  | kabel instalační jádro Cu plné izolace PVC plášť PVC 450/750V (CYKY) 3x1,5mm2 | [15 empty] | PP | 2
| VV |  | 610*1,15 "Přepočtené koeficientem množství |  | 701.5 | [13 empty] | VV | 2 | 2 | True | 1 | ROZPOCET
18 | K | 741122016 | Montáž kabel Cu bez ukončení uložený pod omítku plný kulatý 3x2,5 až 6 mm2 (např. CYKY, CYKFY) | m | 185 |  | 0 |  |  |  | snížená |  | 0 | 0 | 0 | 0 | 0 | 16 | K | 2 |  |  |  | ROZPOCET | 0 | 0 | 0 | 0 | 0 | 2 | 0 | 16 | -1063479411
| PP |  | Montáž kabel Cu bez ukončení uložený pod omítku plný kulatý 3x2,5 až 6 mm2 (např. CYKY, CYKFY) | [15 empty] | PP | 2
| VV |  | cyky 3*2,5 | [15 empty] | VV | 2 | 1 | True | 0 | ROZPOCET
| VV |  | 110 |  | 110 | [13 empty] | VV | 2 | 2 | True | 0 | ROZPOCET
| VV |  | cyky 3*4 | [15 empty] | VV | 2 | 1 | True | 0 | ROZPOCET
| VV |  | 75 |  | 75 | [13 empty] | VV | 2 | 2 | True | 0 | ROZPOCET
| VV |  | Součet |  | 185 | [13 empty] | VV | 2 | 4 | True | 1 | ROZPOCET
19 | M | 34111036 | kabel instalační jádro Cu plné izolace PVC plášť PVC 450/750V (CYKY) 3x2,5mm2 | m | 126.5 |  | 0 |  |  |  | snížená |  | 0 | 0.00017 | 0.021505 | 0 | 0 | 32 | M | 2 |  |  |  | ROZPOCET | 0 | 0 | 0 | 0 | 0 | 2 | 0 | 16 | 1075256519
| PP |  | kabel instalační jádro Cu plné izolace PVC plášť PVC 450/750V (CYKY) 3x2,5mm2 | [15 empty] | PP | 2
| VV |  | 110*1,15 "Přepočtené koeficientem množství |  | 126.5 | [13 empty] | VV | 2 | 2 | True | 1 | ROZPOCET
20 | M | 34111042 | kabel instalační jádro Cu plné izolace PVC plášť PVC 450/750V (CYKY) 3x4mm2 | m | 86.25 |  | 0 |  |  |  | snížená |  | 0 | 0.00023 | 0.019838 | 0 | 0 | 32 | M | 2 |  |  |  | ROZPOCET | 0 | 0 | 0 | 0 | 0 | 2 | 0 | 16 | 594800943
| PP |  | kabel instalační jádro Cu plné izolace PVC plášť PVC 450/750V (CYKY) 3x4mm2 | [15 empty] | PP | 2
| VV |  | 75*1,15 "Přepočtené koeficientem množství |  | 86.25 | [13 empty] | VV | 2 | 2 | True | 1 | ROZPOCET
21 | K | 741122024 | Montáž kabel Cu bez ukončení uložený pod omítku plný kulatý 4x10 mm2 (např. CYKY, CYKFY) | m | 370 |  | 0 |  |  |  | snížená |  | 0 | 0 | 0 | 0 | 0 | 16 | K | 2 |  |  |  | ROZPOCET | 0 | 0 | 0 | 0 | 0 | 2 | 0 | 16 | -1298761923
| PP |  | Montáž kabel Cu bez ukončení uložený pod omítku plný kulatý 4x10 mm2 (např. CYKY, CYKFY) | [15 empty] | PP | 2
22 | M | 34111076 | kabel instalační jádro Cu plné izolace PVC plášť PVC 450/750V (CYKY) 4x10mm2 | m | 425.5 |  | 0 |  |  |  | snížená |  | 0 | 0.00064 | 0.27232 | 0 | 0 | 32 | M | 2 |  |  |  | ROZPOCET | 0 | 0 | 0 | 0 | 0 | 2 | 0 | 16 | 1548201218
| PP |  | kabel instalační jádro Cu plné izolace PVC plášť PVC 450/750V (CYKY) 4x10mm2 | [15 empty] | PP | 2
| VV |  | 370*1,15 "Přepočtené koeficientem množství |  | 425.5 | [13 empty] | VV | 2 | 2 | True | 1 | ROZPOCET
23 | K | 741122025 | Montáž kabel Cu bez ukončení uložený pod omítku plný kulatý 4x16 až 25 mm2 (např. CYKY, CYKFY) | m | 25 |  | 0 |  |  |  | snížená |  | 0 | 0 | 0 | 0 | 0 | 16 | K | 2 |  |  |  | ROZPOCET | 0 | 0 | 0 | 0 | 0 | 2 | 0 | 16 | 352044506
| PP |  | Montáž kabel Cu bez ukončení uložený pod omítku plný kulatý 4x16 až 25 mm2 (např. CYKY, CYKFY) | [15 empty] | PP | 2
24 | M | 34111080 | kabel instalační jádro Cu plné izolace PVC plášť PVC 450/750V (CYKY) 4x16mm2 | m | 28.75 |  | 0 |  |  |  | snížená |  | 0 | 0.0009 | 0.025875 | 0 | 0 | 32 | M | 2 |  |  |  | ROZPOCET | 0 | 0 | 0 | 0 | 0 | 2 | 0 | 16 | -1605663519
| PP |  | kabel instalační jádro Cu plné izolace PVC plášť PVC 450/750V (CYKY) 4x16mm2 | [15 empty] | PP | 2
| VV |  | 25*1,15 "Přepočtené koeficientem množství |  | 28.75 | [13 empty] | VV | 2 | 2 | True | 1 | ROZPOCET
25 | K | 741122031 | Montáž kabel Cu bez ukončení uložený pod omítku plný kulatý 5x1,5 až 2,5 mm2 (např. CYKY, CYKFY) | m | 710 |  | 0 |  |  |  | snížená |  | 0 | 0 | 0 | 0 | 0 | 16 | K | 2 |  |  |  | ROZPOCET | 0 | 0 | 0 | 0 | 0 | 2 | 0 | 16 | -623547334
| PP |  | Montáž kabel Cu bez ukončení uložený pod omítku plný kulatý 5x1,5 až 2,5 mm2 (např. CYKY, CYKFY) | [15 empty] | PP | 2
| VV |  | 10+390+310 |  | 710 | [13 empty] | VV | 2 | 2 | True | 0 | ROZPOCET
| VV |  | Součet |  | 710 | [13 empty] | VV | 2 | 4 | True | 1 | ROZPOCET
26 | M | 34111090 | kabel instalační jádro Cu plné izolace PVC plášť PVC 450/750V (CYKY) 5x1,5mm2 | m | 448.5 |  | 0 |  |  |  | snížená |  | 0 | 0.00016 | 0.07176 | 0 | 0 | 32 | M | 2 |  |  |  | ROZPOCET | 0 | 0 | 0 | 0 | 0 | 2 | 0 | 16 | -1673141569
| PP |  | kabel instalační jádro Cu plné izolace PVC plášť PVC 450/750V (CYKY) 5x1,5mm2 | [15 empty] | PP | 2
| VV |  | 390*1,15 "Přepočtené koeficientem množství |  | 448.5 | [13 empty] | VV | 2 | 2 | True | 1 | ROZPOCET
27 | M | 34111094 | kabel instalační jádro Cu plné izolace PVC plášť PVC 450/750V (CYKY) 5x2,5mm2 | m | 356.5 |  | 0 |  |  |  | snížená |  | 0 | 0.00025 | 0.089125 | 0 | 0 | 32 | M | 2 |  |  |  | ROZPOCET | 0 | 0 | 0 | 0 | 0 | 2 | 0 | 16 | -978871719
| PP |  | kabel instalační jádro Cu plné izolace PVC plášť PVC 450/750V (CYKY) 5x2,5mm2 | [15 empty] | PP | 2
| VV |  | 310*1,15 "Přepočtené koeficientem množství |  | 356.5 | [13 empty] | VV | 2 | 2 | True | 1 | ROZPOCET
28 | M | 34111162 | kabel silový oheň retardující bezhalogenový bez funkční schopnosti při požáru třída reakce na oheň B2cas1d1a1 jádro Cu 0,6/1kV (1-CXKH-R B2) 5x1,5mm2 | m | 11.5 |  | 0 |  |  |  | snížená |  | 0 | 0.00018 | 0.00207 | 0 | 0 | 32 | M | 2 |  |  |  | ROZPOCET | 0 | 0 | 0 | 0 | 0 | 2 | 0 | 16 | -1755962842
| PP |  | kabel silový oheň retardující bezhalogenový bez funkční schopnosti při požáru třída reakce na oheň B2cas1d1a1 jádro Cu 0,6/1kV (1-CXKH-R B2) 5x1,5mm2 | [15 empty] | PP | 2
| VV |  | 10*1,15 "Přepočtené koeficientem množství |  | 11.5 | [13 empty] | VV | 2 | 2 | True | 1 | ROZPOCET
29 | K | 741122127 | Montáž kabel Cu plný kulatý žíla 3x95 až 120 mm2 zatažený v trubkách (např. CYKY, CYKFY) | m | 80 |  | 0 |  |  |  | snížená |  | 0 | 0 | 0 | 0 | 0 | 16 | K | 2 |  |  |  | ROZPOCET | 0 | 0 | 0 | 0 | 0 | 2 | 0 | 16 | 452221209
| PP |  | Montáž kabel Cu plný kulatý žíla 3x95 až 120 mm2 zatažený v trubkách (např. CYKY, CYKFY) | [15 empty] | PP | 2
30 | M | 34111505 | kabel silový pancéřovaný jádro Cu izolace PVC vnitřní a vnější plášť PVC 0,6/1kV (1-CYKYPY) 4x120mm2 | m | 84 |  | 0 |  |  |  | snížená |  | 0 | 0.00794 | 0.66696 | 0 | 0 | 32 | M | 2 |  |  |  | ROZPOCET | 0 | 0 | 0 | 0 | 0 | 2 | 0 | 16 | -1398413136
| PP |  | kabel silový pancéřovaný jádro Cu izolace PVC vnitřní a vnější plášť PVC 0,6/1kV (1-CYKYPY) 4x120mm2 | [15 empty] | PP | 2
| VV |  | 80*1,05 "Přepočtené koeficientem množství |  | 84 | [13 empty] | VV | 2 | 2 | True | 1 | ROZPOCET
31 | K | 741124703 | Montáž kabel Cu stíněný ovládací žíly 2 až 19x1 mm2 uložený volně (např. JYTY) | m | 135 |  | 0 |  |  |  | snížená |  | 0 | 0 | 0 | 0 | 0 | 16 | K | 2 |  |  |  | ROZPOCET | 0 | 0 | 0 | 0 | 0 | 2 | 0 | 16 | -569365658
| PP |  | Montáž kabel Cu stíněný ovládací žíly 2 až 19x1 mm2 uložený volně (např. JYTY) | [15 empty] | PP | 2
| VV |  | 100+35 |  | 135 | [13 empty] | VV | 2 | 2 | True | 0 | ROZPOCET
| VV |  | Součet |  | 135 | [13 empty] | VV | 2 | 4 | True | 1 | ROZPOCET
32 | M | 34113148 | kabel ovládací průmyslový stíněný laminovanou Al fólií s příložným Cu drátem jádro Cu plné izolace PVC plášť PVC 250V (JYTY) 2x1,00mm2 | m | 115 |  | 0 |  |  |  | snížená |  | 0 | 5e-05 | 0.00575 | 0 | 0 | 32 | M | 2 |  |  |  | ROZPOCET | 0 | 0 | 0 | 0 | 0 | 2 | 0 | 16 | 334762507
| PP |  | kabel ovládací průmyslový stíněný laminovanou Al fólií s příložným Cu drátem jádro Cu plné izolace PVC plášť PVC 250V (JYTY) 2x1,00mm2 | [15 empty] | PP | 2
| VV |  | 100*1,15 "Přepočtené koeficientem množství |  | 115 | [13 empty] | VV | 2 | 2 | True | 1 | ROZPOCET
33 | M | 34113150 | kabel ovládací průmyslový stíněný laminovanou Al fólií s příložným Cu drátem jádro Cu plné izolace PVC plášť PVC 250V (JYTY) 4x1,00mm2 | m | 40.25 |  | 0 |  |  |  | snížená |  | 0 | 8e-05 | 0.00322 | 0 | 0 | 32 | M | 2 |  |  |  | ROZPOCET | 0 | 0 | 0 | 0 | 0 | 2 | 0 | 16 | -1299185376
| PP |  | kabel ovládací průmyslový stíněný laminovanou Al fólií s příložným Cu drátem jádro Cu plné izolace PVC plášť PVC 250V (JYTY) 4x1,00mm2 | [15 empty] | PP | 2
| VV |  | 35*1,15 "Přepočtené koeficientem množství |  | 40.25 | [13 empty] | VV | 2 | 2 | True | 1 | ROZPOCET
34 | K | 741310001 | Montáž spínač nástěnný 1-jednopólový prostředí normální se zapojením vodičů | kus | 7 |  | 0 |  |  |  | snížená |  | 0 | 0 | 0 | 0 | 0 | 16 | K | 2 |  |  |  | ROZPOCET | 0 | 0 | 0 | 0 | 0 | 2 | 0 | 16 | 301327955
| PP |  | Montáž spínač nástěnný 1-jednopólový prostředí normální se zapojením vodičů | [15 empty] | PP | 2
| VV |  | 2+5 |  | 7 | [13 empty] | VV | 2 | 2 | True | 0 | ROZPOCET
| VV |  | Součet |  | 7 | [13 empty] | VV | 2 | 4 | True | 1 | ROZPOCET
35 | M | RMAT0002 | spínač kompletní č.1 ip20 typ dle D.1.1.2.1 Kniha architektonických standardů" | kus | 2 |  | 0 |  |  |  | snížená |  | 0 | 0 | 0 | 0 | 0 | 32 | M | 2 |  |  |  | ROZPOCET | 0 | 0 | 0 | 0 | 0 | 2 | 0 | 16 | -637354537
| PP |  | spínač kompletní č.1 ip20 typ dle D.1.1.2.1 Kniha architektonických standardů" | [15 empty] | PP | 2
36 | M | RMAT0003 | spínač kompletní typč.1 ip45 dle D.1.1.2.1 Kniha architektonických standardů" | kus | 5 |  | 0 |  |  |  | snížená |  | 0 | 0 | 0 | 0 | 0 | 32 | M | 2 |  |  |  | ROZPOCET | 0 | 0 | 0 | 0 | 0 | 2 | 0 | 16 | -1608202560
| PP |  | spínač kompletní typč.1 ip45 dle D.1.1.2.1 Kniha architektonických standardů" | [15 empty] | PP | 2
37 | K | 741311004 | Montáž čidlo pohybu nástěnné se zapojením vodičů | kus | 12 |  | 0 |  |  |  | snížená |  | 0 | 0 | 0 | 0 | 0 | 16 | K | 2 |  |  |  | ROZPOCET | 0 | 0 | 0 | 0 | 0 | 2 | 0 | 16 | -355164045
| PP |  | Montáž čidlo pohybu nástěnné se zapojením vodičů | [15 empty] | PP | 2
| VV |  | 9+3 |  | 12 | [13 empty] | VV | 2 | 2 | True | 0 | ROZPOCET
| VV |  | Součet |  | 12 | [13 empty] | VV | 2 | 4 | True | 1 | ROZPOCET
38 | M | 40461058 | čidlo pohybové a prezenční stropní 360° | kus | 12 |  | 0 |  |  |  | snížená |  | 0 | 0.00011 | 0.00132 | 0 | 0 | 32 | M | 2 |  |  |  | ROZPOCET | 0 | 0 | 0 | 0 | 0 | 2 | 0 | 16 | -2135591948
| PP |  | čidlo pohybové a prezenční stropní 360° | [15 empty] | PP | 2
39 | K | 741311071 | Montáž tlačítka nouzového zastavení/vypnutí TOTAL STOP přisazeného nebo nástěnného se zapojením vodičů | kus | 1 |  | 0 |  |  |  | snížená |  | 0 | 0 | 0 | 0 | 0 | 16 | K | 2 |  |  |  | ROZPOCET | 0 | 0 | 0 | 0 | 0 | 2 | 0 | 16 | -1536013284
| PP |  | Montáž tlačítka nouzového zastavení/vypnutí TOTAL STOP přisazeného nebo nástěnného se zapojením vodičů | [15 empty] | PP | 2
40 | M | 34532002 | ovládač nouzového zastavení s aretací 1V+1Z 3A 240V AC | kus | 1 |  | 0 |  |  |  | snížená |  | 0 | 0.00017 | 0.00017 | 0 | 0 | 32 | M | 2 |  |  |  | ROZPOCET | 0 | 0 | 0 | 0 | 0 | 2 | 0 | 16 | 1891069047
| PP |  | ovládač nouzového zastavení s aretací 1V+1Z 3A 240V AC | [15 empty] | PP | 2
41 | K | 741313007 | Montáž zásuvka (polo)zapuštěná bezšroubové připojení 2P + PE nástěnná nebo do parapetního kanálu se zapojením vodičů | kus | 6 |  | 0 |  |  |  | snížená |  | 0 | 0 | 0 | 0 | 0 | 16 | K | 2 |  |  |  | ROZPOCET | 0 | 0 | 0 | 0 | 0 | 2 | 0 | 16 | -1136743628
| PP |  | Montáž zásuvka (polo)zapuštěná bezšroubové připojení 2P + PE nástěnná nebo do parapetního kanálu se zapojením vodičů | [15 empty] | PP | 2
42 | M | RMAT0001 | zásuvka kompletní nástěnná typ dle D.1.1.2.1 Kniha architektonických standardů" | ks | 6 |  | 0 |  |  |  | snížená |  | 0 | 0 | 0 | 0 | 0 | 32 | M | 2 |  |  |  | ROZPOCET | 0 | 0 | 0 | 0 | 0 | 2 | 0 | 16 | 1157744123
| PP |  | zásuvka kompletní nástěnná typ dle D.1.1.2.1 Kniha architektonických standardů" | [15 empty] | PP | 2
43 | K | 741372022 | Montáž svítidlo LED interiérové přisazené nástěnné hranaté nebo kruhové přes 0,09 do 0,36 m2 se zapojením vodičů | kus | 45 |  | 0 |  |  |  | snížená |  | 0 | 0 | 0 | 0 | 0 | 16 | K | 2 |  |  |  | ROZPOCET | 0 | 0 | 0 | 0 | 0 | 2 | 0 | 16 | -1535615343
| PP |  | Montáž svítidlo LED interiérové přisazené nástěnné hranaté nebo kruhové přes 0,09 do 0,36 m2 se zapojením vodičů | [15 empty] | PP | 2
44 | M | RMAT0007 | Svítidlo typ OS 01 dle kihy svítidel | kus | 3 |  | 0 |  |  |  | snížená |  | 0 | 0 | 0 | 0 | 0 | 32 | M | 2 |  |  |  | ROZPOCET | 0 | 0 | 0 | 0 | 0 | 2 | 0 | 16 | -122504121
| PP |  | Svítidlo typ OS 01 dle kihy svítidel | [15 empty] | PP | 2
45 | M | RMAT0008 | Svítidlo typ OS 01/n dle kihy svítidel | kus | 10 |  | 0 |  |  |  | snížená |  | 0 | 0 | 0 | 0 | 0 | 32 | M | 2 |  |  |  | ROZPOCET | 0 | 0 | 0 | 0 | 0 | 2 | 0 | 16 | 1554987404
| PP |  | Svítidlo typ OS 01/n dle kihy svítidel | [15 empty] | PP | 2
46 | M | RMAT0009 | Svítidlo typ OS 02 dle kihy svítidel | kus | 5 |  | 0 |  |  |  | snížená |  | 0 | 0 | 0 | 0 | 0 | 32 | M | 2 |  |  |  | ROZPOCET | 0 | 0 | 0 | 0 | 0 | 2 | 0 | 16 | 453083168
| PP |  | Svítidlo typ OS 02 dle kihy svítidel | [15 empty] | PP | 2
47 | M | RMAT0010 | Svítidlo typ OS 015 dle kihy svítidel | kus | 5 |  | 0 |  |  |  | snížená |  | 0 | 0 | 0 | 0 | 0 | 32 | M | 2 |  |  |  | ROZPOCET | 0 | 0 | 0 | 0 | 0 | 2 | 0 | 16 | -1601716579
| PP |  | Svítidlo typ OS 015 dle kihy svítidel | [15 empty] | PP | 2
48 | M | RMAT0011 | Svítidlo typ OS 016 dle kihy svítidel | kus | 1 |  | 0 |  |  |  | snížená |  | 0 | 0 | 0 | 0 | 0 | 32 | M | 2 |  |  |  | ROZPOCET | 0 | 0 | 0 | 0 | 0 | 2 | 0 | 16 | -1772572506
| PP |  | Svítidlo typ OS 016 dle kihy svítidel | [15 empty] | PP | 2
49 | M | RMAT0012 | Svítidlo typ OSE 01 dle kihy svítidel | kus | 1 |  | 0 |  |  |  | snížená |  | 0 | 0 | 0 | 0 | 0 | 32 | M | 2 |  |  |  | ROZPOCET | 0 | 0 | 0 | 0 | 0 | 2 | 0 | 16 | 625677669
| PP |  | Svítidlo typ OSE 01 dle kihy svítidel | [15 empty] | PP | 2
50 | M | RMAT0013 | Svítidlo typ N1 dle kihy svítidel | kus | 4 |  | 0 |  |  |  | snížená |  | 0 | 0 | 0 | 0 | 0 | 32 | M | 2 |  |  |  | ROZPOCET | 0 | 0 | 0 | 0 | 0 | 2 | 0 | 16 | -665585200
| PP |  | Svítidlo typ N1 dle kihy svítidel | [15 empty] | PP | 2
51 | M | RMAT0014 | Svítidlo typ NP1 dle kihy svítidel | kus | 5 |  | 0 |  |  |  | snížená |  | 0 | 0 | 0 | 0 | 0 | 32 | M | 2 |  |  |  | ROZPOCET | 0 | 0 | 0 | 0 | 0 | 2 | 0 | 16 | -24166501
| PP |  | Svítidlo typ NP1 dle kihy svítidel | [15 empty] | PP | 2
52 | M | RMAT0015 | Svítidlo typ NP2 dle kihy svítidel | kus | 6 |  | 0 |  |  |  | snížená |  | 0 | 0 | 0 | 0 | 0 | 32 | M | 2 |  |  |  | ROZPOCET | 0 | 0 | 0 | 0 | 0 | 2 | 0 | 16 | 200075329
| PP |  | Svítidlo typ NP2 dle kihy svítidel | [15 empty] | PP | 2
53 | K | 741810003 | Celková prohlídka elektrického rozvodu a zařízení přes 0,5 do 1 milionu Kč | kus | 1 |  | 0 |  |  |  | snížená |  | 0 | 0 | 0 | 0 | 0 | 16 | K | 2 |  |  |  | ROZPOCET | 0 | 0 | 0 | 0 | 0 | 2 | 0 | 16 | -1267019612
| PP |  | Celková prohlídka elektrického rozvodu a zařízení přes 0,5 do 1 milionu Kč | [15 empty] | PP | 2
54 | K | 741810011 | Příplatek k celkové prohlídce za každých dalších 500 000,- Kč | kus | 1 |  | 0 |  |  |  | snížená |  | 0 | 0 | 0 | 0 | 0 | 16 | K | 2 |  |  |  | ROZPOCET | 0 | 0 | 0 | 0 | 0 | 2 | 0 | 16 | -573912785
| PP |  | Příplatek k celkové prohlídce za každých dalších 500 000,- Kč | [15 empty] | PP | 2
| D | 742 | Elektroinstalace - slaboproud |  |  |  | 0 | [5 empty] | 0 |  | 0.0504 |  | 0 | 2 | D | 1 |  |  |  | ROZPOCET | [6 empty] | 0
55 | K | 742110102 | Montáž kabelového žlabu pro slaboproud šířky do 150 mm | m | 30 |  | 0 |  |  |  | snížená |  | 0 | 0 | 0 | 0 | 0 | 16 | K | 2 |  |  |  | ROZPOCET | 0 | 0 | 0 | 0 | 0 | 2 | 0 | 16 | 117913818
| PP |  | Montáž kabelového žlabu pro slaboproud šířky do 150 mm | [15 empty] | PP | 2
56 | M | 34575600 | žlab kabelový drátěný GZ v přes 60mm š do 150mm | m | 30 |  | 0 |  |  |  | snížená |  | 0 | 0.00114 | 0.0342 | 0 | 0 | 32 | M | 2 |  |  |  | ROZPOCET | 0 | 0 | 0 | 0 | 0 | 2 | 0 | 16 | 152633
| PP |  | žlab kabelový drátěný GZ v přes 60mm š do 150mm | [15 empty] | PP | 2
57 | K | 742110122 | Montáž nosníku s konzolami nebo závitovými tyčemi pro slaboproud šířky do 150 mm | kus | 30 |  | 0 |  |  |  | snížená |  | 0 | 0 | 0 | 0 | 0 | 16 | K | 2 |  |  |  | ROZPOCET | 0 | 0 | 0 | 0 | 0 | 2 | 0 | 16 | -315150840
| PP |  | Montáž nosníku s konzolami nebo závitovými tyčemi pro slaboproud šířky do 150 mm | [15 empty] | PP | 2
58 | M | 34575388 | nosník kabelového žlabu drátěného GZ 150mm | kus | 30 |  | 0 |  |  |  | snížená |  | 0 | 0.00024 | 0.0072 | 0 | 0 | 32 | M | 2 |  |  |  | ROZPOCET | 0 | 0 | 0 | 0 | 0 | 2 | 0 | 16 | 1212190362
| PP |  | nosník kabelového žlabu drátěného GZ 150mm | [15 empty] | PP | 2
59 | K | 742124003 | Montáž kabelů datových FTP, UTP, STP pro vnitřní rozvody pevně | m | 150 |  | 0 |  |  |  | snížená |  | 0 | 0 | 0 | 0 | 0 | 16 | K | 2 |  |  |  | ROZPOCET | 0 | 0 | 0 | 0 | 0 | 2 | 0 | 16 | -1480816144
| PP |  | Montáž kabelů datových FTP, UTP, STP pro vnitřní rozvody pevně | [15 empty] | PP | 2
60 | M | 34121273 | kabel datový venkovní se stíněnými páry Al fólií jádro Cu plné (U/FTP) kategorie 6a | m | 180 |  | 0 |  |  |  | snížená |  | 0 | 5e-05 | 0.009 | 0 | 0 | 32 | M | 2 |  |  |  | ROZPOCET | 0 | 0 | 0 | 0 | 0 | 2 | 0 | 16 | 1144313872
| PP |  | kabel datový venkovní se stíněnými páry Al fólií jádro Cu plné (U/FTP) kategorie 6a | [15 empty] | PP | 2
| VV |  | 150*1,2 "Přepočtené koeficientem množství |  | 180 | [13 empty] | VV | 2 | 2 | True | 1 | ROZPOCET
| D | M | Práce a dodávky M |  |  |  | 0 | [5 empty] | 0 |  | 4.7099 |  | 1.4284 | 3 | D | 0 |  |  |  | ROZPOCET | [6 empty] | 0
| D | 21-M | Elektromontáže |  |  |  | 0 | [5 empty] | 0 |  | 0.3726 |  | 0 | 3 | D | 1 |  |  |  | ROZPOCET | [6 empty] | 0
61 | K | 210801311 | Montáž vodiče Cu izolovaného plného nebo laněného s PVC pláštěm do 1 kV žíla 1,5 až 16 mm2 uloženého volně (např. CY, CHAH-V) | m | 370 |  | 0 |  |  |  | snížená |  | 0 | 0 | 0 | 0 | 0 | 64 | K | 2 |  |  |  | ROZPOCET | 0 | 0 | 0 | 0 | 0 | 2 | 0 | 64 | -668833388
| PP |  | Montáž vodiče Cu izolovaného plného nebo laněného s PVC pláštěm do 1 kV žíla 1,5 až 16 mm2 uloženého volně (např. CY, CHAH-V) | [15 empty] | PP | 2
| VV |  | 20+20+330 |  | 370 | [13 empty] | VV | 2 | 2 | True | 0 | ROZPOCET
| VV |  | Součet |  | 370 | [13 empty] | VV | 2 | 4 | True | 1 | ROZPOCET
62 | M | 34141026 | vodič propojovací flexibilní jádro Cu lanované izolace PVC 450/750V (H07V-K) 1x4mm2 | m | 23 |  | 0 |  |  |  | snížená |  | 0 | 5e-05 | 0.00115 | 0 | 0 | 128 | M | 2 |  |  |  | ROZPOCET | 0 | 0 | 0 | 0 | 0 | 2 | 0 | 128 | 858083107
| PP |  | vodič propojovací flexibilní jádro Cu lanované izolace PVC 450/750V (H07V-K) 1x4mm2 | [15 empty] | PP | 2
| VV |  | 20*1,15 "Přepočtené koeficientem množství |  | 23 | [13 empty] | VV | 2 | 2 | True | 1 | ROZPOCET
63 | M | 34141028 | vodič propojovací flexibilní jádro Cu lanované izolace PVC 450/750V (H07V-K) 1x10mm2 | m | 23 |  | 0 |  |  |  | snížená |  | 0 | 0.00011 | 0.00253 | 0 | 0 | 128 | M | 2 |  |  |  | ROZPOCET | 0 | 0 | 0 | 0 | 0 | 2 | 0 | 128 | -89680832
| PP |  | vodič propojovací flexibilní jádro Cu lanované izolace PVC 450/750V (H07V-K) 1x10mm2 | [15 empty] | PP | 2
| VV |  | 20*1,15 "Přepočtené koeficientem množství |  | 23 | [13 empty] | VV | 2 | 2 | True | 1 | ROZPOCET
64 | M | 34141029 | vodič propojovací flexibilní jádro Cu lanované izolace PVC 450/750V (H07V-K) 1x16mm2 | m | 379.5 |  | 0 |  |  |  | snížená |  | 0 | 0.00017 | 0.064515 | 0 | 0 | 128 | M | 2 |  |  |  | ROZPOCET | 0 | 0 | 0 | 0 | 0 | 2 | 0 | 128 | -470372847
| PP |  | vodič propojovací flexibilní jádro Cu lanované izolace PVC 450/750V (H07V-K) 1x16mm2 | [15 empty] | PP | 2
| VV |  | 330*1,15 "Přepočtené koeficientem množství |  | 379.5 | [13 empty] | VV | 2 | 2 | True | 1 | ROZPOCET
65 | K | 210801313 | Montáž vodiče Cu izolovaného plného nebo laněného s PVC pláštěm do 1 kV žíla 25 až 35 mm2 uloženého volně (např. CY, CHAH-V) | m | 230 |  | 0 |  |  |  | snížená |  | 0 | 0 | 0 | 0 | 0 | 64 | K | 2 |  |  |  | ROZPOCET | 0 | 0 | 0 | 0 | 0 | 2 | 0 | 64 | -1351423715
| PP |  | Montáž vodiče Cu izolovaného plného nebo laněného s PVC pláštěm do 1 kV žíla 25 až 35 mm2 uloženého volně (např. CY, CHAH-V) | [15 empty] | PP | 2
66 | M | 34111194 | vodič silový jádro Cu izolace PVC plášť PVC 0,6/1kV (1-YY) 1x25mm2 | m | 264.5 |  | 0 |  |  |  | snížená |  | 0 | 0.00034 | 0.08993 | 0 | 0 | 128 | M | 2 |  |  |  | ROZPOCET | 0 | 0 | 0 | 0 | 0 | 2 | 0 | 128 | -714756157
| PP |  | vodič silový jádro Cu izolace PVC plášť PVC 0,6/1kV (1-YY) 1x25mm2 | [15 empty] | PP | 2
| VV |  | 230*1,15 "Přepočtené koeficientem množství |  | 264.5 | [13 empty] | VV | 2 | 2 | True | 1 | ROZPOCET
67 | K | 210812042 | Montáž kabelu Cu plného nebo laněného do 1 kV žíly 4x70 mm2 (např. CYKY, CYKFY) bez ukončení uloženého volně nebo v liště | m | 40 |  | 0 |  |  |  | snížená |  | 0 | 0 | 0 | 0 | 0 | 64 | K | 2 |  |  |  | ROZPOCET | 0 | 0 | 0 | 0 | 0 | 2 | 0 | 64 | 1283861017
| PP |  | Montáž kabelu Cu plného nebo laněného do 1 kV žíly 4x70 mm2 (např. CYKY, CYKFY) bez ukončení uloženého volně nebo v liště | [15 empty] | PP | 2
68 | M | 34113273 | kabel Instalační flexibilní jádro Cu lanované izolace pryž plášť pryž chloroprenová 450/750V (H07RN-F) 4x70mm2 | m | 46 |  | 0 |  |  |  | snížená |  | 0 | 0.00425 | 0.1955 | 0 | 0 | 128 | M | 2 |  |  |  | ROZPOCET | 0 | 0 | 0 | 0 | 0 | 2 | 0 | 128 | 307955561
| PP |  | kabel Instalační flexibilní jádro Cu lanované izolace pryž plášť pryž chloroprenová 450/750V (H07RN-F) 4x70mm2 | [15 empty] | PP | 2
| VV |  | 40*1,15 "Přepočtené koeficientem množství |  | 46 | [13 empty] | VV | 2 | 2 | True | 1 | ROZPOCET
69 | K | 210812065 | Montáž kabelu Cu plného nebo laněného do 1 kV žíly 5x10 až 16 mm2 (např. CYKY, CYKFY) bez ukončení uloženého volně nebo v liště | m | 15 |  | 0 |  |  |  | snížená |  | 0 | 0 | 0 | 0 | 0 | 64 | K | 2 |  |  |  | ROZPOCET | 0 | 0 | 0 | 0 | 0 | 2 | 0 | 64 | -2069528046
| PP |  | Montáž kabelu Cu plného nebo laněného do 1 kV žíly 5x10 až 16 mm2 (např. CYKY, CYKFY) bez ukončení uloženého volně nebo v liště | [15 empty] | PP | 2
70 | M | 34113035 | kabel instalační jádro Cu plné izolace PVC plášť PVC 450/750V (CYKY) 5x16mm2 | m | 17.25 |  | 0 |  |  |  | snížená |  | 0 | 0.0011 | 0.018975 | 0 | 0 | 128 | M | 2 |  |  |  | ROZPOCET | 0 | 0 | 0 | 0 | 0 | 2 | 0 | 128 | -621417060
| PP |  | kabel instalační jádro Cu plné izolace PVC plášť PVC 450/750V (CYKY) 5x16mm2 | [15 empty] | PP | 2
| VV |  | 15*1,15 "Přepočtené koeficientem množství |  | 17.25 | [13 empty] | VV | 2 | 2 | True | 1 | ROZPOCET
| D | 46-M | Zemní práce při extr.mont.pracích |  |  |  | 0 | [5 empty] | 0 |  | 4.3373 |  | 1.4284 | 3 | D | 1 |  |  |  | ROZPOCET | [6 empty] | 0
71 | K | 460161311 | Hloubení kabelových rýh ručně š 50 cm hl 120 cm v hornině tř I skupiny 1 a 2 | m | 57 |  | 0 |  |  |  | snížená |  | 0 | 0 | 0 | 0 | 0 | 64 | K | 2 |  |  |  | ROZPOCET | 0 | 0 | 0 | 0 | 0 | 2 | 0 | 64 | 610642913
| PP |  | Hloubení kabelových rýh ručně š 50 cm hl 120 cm v hornině tř I skupiny 1 a 2 | [15 empty] | PP | 2
72 | K | 460431331 | Zásyp kabelových rýh ručně se zhutněním š 50 cm hl 120 cm z horniny tř I skupiny 1 a 2 | m | 57 |  | 0 |  |  |  | snížená |  | 0 | 0 | 0 | 0 | 0 | 64 | K | 2 |  |  |  | ROZPOCET | 0 | 0 | 0 | 0 | 0 | 2 | 0 | 64 | -1061549331
| PP |  | Zásyp kabelových rýh ručně se zhutněním š 50 cm hl 120 cm z horniny tř I skupiny 1 a 2 | [15 empty] | PP | 2
73 | M | 58156562 | písek podsypový spárovací frakce 0/1 | kg | 4275 |  | 0 |  |  |  | snížená |  | 0 | 0.001 | 4.275 | 0 | 0 | 256 | M | 2 |  |  |  | ROZPOCET | 0 | 0 | 0 | 0 | 0 | 2 | 0 | 64 | -919654225
| PP |  | písek podsypový spárovací frakce 0/1 | [15 empty] | PP | 2
| VV |  | (57*0,1*0,5)*1500 |  | 4275 | [13 empty] | VV | 2 | 2 | True | 1 | ROZPOCET
74 | K | 460671111 | Výstražná fólie pro krytí kabelů šířky přes 10 do 20 cm | m | 57 |  | 0 |  |  |  | snížená |  | 0 | 6e-05 | 0.00342 | 0 | 0 | 64 | K | 2 |  |  |  | ROZPOCET | 0 | 0 | 0 | 0 | 0 | 2 | 0 | 64 | 757822320
| PP |  | Výstražná fólie pro krytí kabelů šířky přes 10 do 20 cm | [15 empty] | PP | 2
75 | K | 460941212 | Vyplnění a omítnutí rýh při elektroinstalacích ve stěnách hl do 3 cm a š přes 3 do 5 cm | m | 50 |  | 0 |  |  |  | snížená |  | 0 | 0.00026 | 0.013 | 0 | 0 | 64 | K | 2 |  |  |  | ROZPOCET | 0 | 0 | 0 | 0 | 0 | 2 | 0 | 64 | 1850939143
| PP |  | Vyplnění a omítnutí rýh při elektroinstalacích ve stěnách hl do 3 cm a š přes 3 do 5 cm | [15 empty] | PP | 2
76 | K | 460941214 | Vyplnění a omítnutí rýh při elektroinstalacích ve stěnách hl do 3 cm a š přes 7 do 10 cm | m | 90 |  | 0 |  |  |  | snížená |  | 0 | 0.00051 | 0.0459 | 0 | 0 | 64 | K | 2 |  |  |  | ROZPOCET | 0 | 0 | 0 | 0 | 0 | 2 | 0 | 64 | 1326508704
| PP |  | Vyplnění a omítnutí rýh při elektroinstalacích ve stěnách hl do 3 cm a š přes 7 do 10 cm | [15 empty] | PP | 2
77 | K | 468091312 | Vysekání kapes a výklenků ve zdivu cihelném pro krabice 10x10x8 cm | kus | 7 |  | 0 |  |  |  | snížená |  | 0 | 0 | 0 | 0.0012 | 0.0084 | 64 | K | 2 |  |  |  | ROZPOCET | 0 | 0 | 0 | 0 | 0 | 2 | 0 | 64 | -876661104
| PP |  | Vysekání kapes a výklenků ve zdivu cihelném pro krabice 10x10x8 cm | [15 empty] | PP | 2
78 | K | 468101421 | Vysekání rýh pro montáž trubek a kabelů v cihelných zdech hl přes 3 do 5 cm a š do 5 cm | m | 50 |  | 0 |  |  |  | snížená |  | 0 | 0 | 0 | 0.005 | 0.25 | 64 | K | 2 |  |  |  | ROZPOCET | 0 | 0 | 0 | 0 | 0 | 2 | 0 | 64 | -823617496
| PP |  | Vysekání rýh pro montáž trubek a kabelů v cihelných zdech hl přes 3 do 5 cm a š do 5 cm | [15 empty] | PP | 2
79 | K | 468101432 | Vysekání rýh pro montáž trubek a kabelů v cihelných zdech hl přes 5 do 7 cm a š přes 7 do 10 cm | m | 90 |  | 0 |  |  |  | snížená |  | 0 | 0 | 0 | 0.013 | 1.17 | 64 | K | 2 |  |  |  | ROZPOCET | 0 | 0 | 0 | 0 | 0 | 2 | 0 | 64 | 159954920
| PP |  | Vysekání rýh pro montáž trubek a kabelů v cihelných zdech hl přes 5 do 7 cm a š přes 7 do 10 cm | [15 empty] | PP | 2
80 | K | 469972112 | Odvoz suti při elektromontážích do 1 km | t | 1.428 |  | 0 |  |  |  | snížená |  | 0 | 0 | 0 | 0 | 0 | 64 | K | 2 |  |  |  | ROZPOCET | 0 | 0 | 0 | 0 | 0 | 2 | 0 | 64 | 1572754536
| PP |  | Odvoz suti při elektromontážích do 1 km | [15 empty] | PP | 2
81 | K | 469972122 | Příplatek k odvozu suti při elektromontážích za každý další 1 km | t | 42.84 |  | 0 |  |  |  | snížená |  | 0 | 0 | 0 | 0 | 0 | 64 | K | 2 |  |  |  | ROZPOCET | 0 | 0 | 0 | 0 | 0 | 2 | 0 | 64 | -1965593788
| PP |  | Příplatek k odvozu suti při elektromontážích za každý další 1 km | [15 empty] | PP | 2
| VV |  | 1,428*30 "Přepočtené koeficientem množství |  | 42.84 | [13 empty] | VV | 2 | 2 | True | 1 | ROZPOCET
82 | K | 469972311 | Nakládání suti na dopravní prostředky pro vodorovnou dopravu při elektromontážích | t | 1.428 |  | 0 |  |  |  | snížená |  | 0 | 0 | 0 | 0 | 0 | 64 | K | 2 |  |  |  | ROZPOCET | 0 | 0 | 0 | 0 | 0 | 2 | 0 | 64 | -1805097756
| PP |  | Nakládání suti na dopravní prostředky pro vodorovnou dopravu při elektromontážích | [15 empty] | PP | 2
83 | K | 469973116 | Poplatek za uložení na skládce (skládkovné) stavebního odpadu směsného kód odpadu 17 09 04 | t | 1.428 |  | 0 |  |  |  | snížená |  | 0 | 0 | 0 | 0 | 0 | 64 | K | 2 |  |  |  | ROZPOCET | 0 | 0 | 0 | 0 | 0 | 2 | 0 | 64 | 1153686888
| PP |  | Poplatek za uložení na skládce (skládkovné) stavebního odpadu směsného kód odpadu 17 09 04 | [15 empty] | PP | 2
| D | HZS | Hodinové zúčtovací sazby |  |  |  | 0 | [5 empty] | 0 |  | 0 |  | 0 | 4 | D | 0 |  |  |  | ROZPOCET | [6 empty] | 0
84 | K | HZS2231 | Hodinová zúčtovací sazba elektrikář | hod | 80 |  | 0 |  |  |  | snížená |  | 0 | 0 | 0 | 0 | 0 | 512 | K | 1 |  |  |  | ROZPOCET | 0 | 0 | 0 | 0 | 0 | 2 | 0 | 512 | 1129567385
| PP |  | Hodinová zúčtovací sazba elektrikář | [15 empty] | PP | 1
| VV |  | Demontáž stávajícího zařízení | [15 empty] | VV | 1 | 1 | True | 0 | ROZPOCET
| VV |  | 80 |  | 80 | [13 empty] | VV | 1 | 2 | True | 0 | ROZPOCET
| VV |  | Součet |  | 80 | [13 empty] | VV | 1 | 4 | True | 1 | ROZPOCET
85 | K | HZS2491 | Hodinová zúčtovací sazba dělník zednických výpomocí | hod | 24 |  | 0 |  |  |  | snížená |  | 0 | 0 | 0 | 0 | 0 | 512 | K | 1 |  |  |  | ROZPOCET | 0 | 0 | 0 | 0 | 0 | 2 | 0 | 512 | -1517297286
| PP |  | Hodinová zúčtovací sazba dělník zednických výpomocí | [15 empty] | PP | 1
| VV |  | průrazy zdivem | [15 empty] | VV | 1 | 1 | True | 0 | ROZPOCET
| VV |  | 24 |  | 24 | [13 empty] | VV | 1 | 2 | True | 0 | ROZPOCET
| VV |  | Součet |  | 24 | [13 empty] | VV | 1 | 4 | True | 1 | ROZPOCET
| D | Ostatní | Ostatní |  |  |  | 0 | [5 empty] | 0 |  | 0 |  | 0 | 4 | D | 0 |  |  |  | ROZPOCET | [6 empty] | 0
86 | K | 01 | Rozvaděč RE1/RSS dle PD doávka a montáž | ks | 1 |  | 0 |  |  |  | snížená |  | 0 | 0 | 0 | 0 | 0 | 512 | K | 1 |  |  |  | ROZPOCET | 0 | 0 | 0 | 0 | 0 | 2 | 0 | 512 | 596175444
| PP |  | Rozvaděč RE1/RSS dle PD doávka a montáž | [15 empty] | PP | 1
87 | K | 02 | Rozvaděč RE2 dle PD doávka a montáž | ks | 1 |  | 0 |  |  |  | snížená |  | 0 | 0 | 0 | 0 | 0 | 512 | K | 1 |  |  |  | ROZPOCET | 0 | 0 | 0 | 0 | 0 | 2 | 0 | 512 | -1532298224
| PP |  | Rozvaděč RE2 dle PD doávka a montáž | [15 empty] | PP | 1
88 | K | 03 | Rozvaděč RE3 dle PD dodávka a montáž | ks | 1 |  | 0 |  |  |  | snížená |  | 0 | 0 | 0 | 0 | 0 | 512 | K | 1 |  |  |  | ROZPOCET | 0 | 0 | 0 | 0 | 0 | 2 | 0 | 512 | -1781840765
| PP |  | Rozvaděč RE3 dle PD dodávka a montáž | [15 empty] | PP | 1
89 | K | 04 | Rozvaděč RVYT dle PD dodávka a montáž | ks | 1 |  | 0 |  |  |  | snížená |  | 0 | 0 | 0 | 0 | 0 | 512 | K | 1 |  |  |  | ROZPOCET | 0 | 0 | 0 | 0 | 0 | 2 | 0 | 512 | -900174321
| PP |  | Rozvaděč RVYT dle PD dodávka a montáž | [15 empty] | PP | 1
90 | K | 05 | Rozvaděč RP3 dle PD dodávka a montáž | ks | 1 |  | 0 |  |  |  | snížená |  | 0 | 0 | 0 | 0 | 0 | 512 | K | 1 |  |  |  | ROZPOCET | 0 | 0 | 0 | 0 | 0 | 2 | 0 | 512 | -196073420
| PP |  | Rozvaděč RP3 dle PD dodávka a montáž | [15 empty] | PP | 1
91 | K | 06 | Připojení rozvaděče RE dle podmínek ČEZd | ks | 3 |  | 0 |  |  |  | snížená |  | 0 | 0 | 0 | 0 | 0 | 512 | K | 1 |  |  |  | ROZPOCET | 0 | 0 | 0 | 0 | 0 | 2 | 0 | 512 | -1866313150
| PP |  | Připojení rozvaděče RE dle podmínek ČEZd | [15 empty] | PP | 1
92 | K | 07 | Venkovní zásuvková skří včetně pilíře dodávky a montáže | ks | 1 |  | 0 |  |  |  | snížená |  | 0 | 0 | 0 | 0 | 0 | 512 | K | 1 |  |  |  | ROZPOCET | 0 | 0 | 0 | 0 | 0 | 2 | 0 | 512 | 1424079971
| PP |  | Venkovní zásuvková skří včetně pilíře dodávky a montáže | [15 empty] | PP | 1
93 | K | 08 | Sada pro nouzovou signalizaci včetně tlačítek dodávka a montáž | ks | 1 |  | 0 |  |  |  | snížená |  | 0 | 0 | 0 | 0 | 0 | 512 | K | 1 |  |  |  | ROZPOCET | 0 | 0 | 0 | 0 | 0 | 2 | 0 | 512 | 1667572641
| PP |  | Sada pro nouzovou signalizaci včetně tlačítek dodávka a montáž | [15 empty] | PP | 1
94 | K | 09 | protipožární ucpávky | sou | 1 |  | 0 |  |  |  | snížená |  | 0 | 0 | 0 | 0 | 0 | 512 | K | 1 |  |  |  | ROZPOCET | 0 | 0 | 0 | 0 | 0 | 2 | 0 | 512 | -441180996
| PP |  | protipožární ucpávky | [15 empty] | PP | 1
95 | K | 10 | zapojení ventilátorů a teplotního čidla na fasádě | ks | 5 |  | 0 |  |  |  | snížená |  | 0 | 0 | 0 | 0 | 0 | 512 | K | 1 |  |  |  | ROZPOCET | 0 | 0 | 0 | 0 | 0 | 2 | 0 | 512 | -870520054
| PP |  | zapojení ventilátorů a teplotního čidla na fasádě | [15 empty] | PP | 1
| VV |  | 3+2 |  | 5 | [13 empty] | VV | 1 | 2 | True | 0 | ROZPOCET
| VV |  | Součet |  | 5 | [13 empty] | VV | 1 | 4 | True | 1 | ROZPOCET
96 | K | 11 | Regulátor rosného bodu včetně čidla, kabeláže dodávka a montáž | sou | 1 |  | 0 |  |  |  | snížená |  | 0 | 0 | 0 | 0 | 0 | 512 | K | 1 |  |  |  | ROZPOCET | 0 | 0 | 0 | 0 | 0 | 2 | 0 | 512 | 1852056086
| PP |  | Regulátor rosného bodu bude umístěn do m.č. 0.02. Venkovní čidlo bude umístěno na fasádě a bude připojeno kabelem UTP CAT6a do regulátoru. Pro napájení regulátoru bude přiveden kabel CYKY-J 3x1,5 z rozvaděče RVYT. Regulátor bude měřit relativní vlhkost a teplotu jak v suterénu, tak venku a na základě těchto hodnot určuje teploty rosných bodu v suterénu a exteriéru. Větrání se spustí, když je teplota rosného bodu vnějšího vzduchu nižší minimálně o 5°C oproti teplotě rosného bodu v 1.PP. Z regulátoru bude veden signál pro sepnutí ventilace kabelem CYKY-O 5x1,5 do rozvaděče RVYT. V rozvaděči RVYT bude instalován stykač pro sepnutí servopohonů klapek a stykač pro sepnutí ventilátoru. Ovládací signál pro sepnutí stykače ventilátoru bude veden přes časové relé – zpožděný rozběh, tak aby měly servopohony klapek dostatečný čas na plné otevření klapek. Kabeláž k regulátoru případně upravit dle konkrétně zvoleného výrobku. | [15 empty] | PP | 1

## b - Nebytové prostory
[9 empty] | >> skryté sloupce << | [9 empty] | {0fcb1ea4-aadd-468c-bdaf-e295c73e4b55}
1
| KRYCÍ LIST SOUPISU PRACÍ | [8 empty] | v --- níže se nacházejí doplnkové a pomocné údaje k sestavám --- v | [8 empty] | False
Stavba:
Bytový dům Líbeznice, Martinova 142
Objekt:
03 - TZB
Soupis:
04 - Silnoproud
Úroveň 3:
b - Nebytové prostory
| KSO: |  |  |  |  | CC-CZ:
| Místo: |  | Líbeznice |  |  | Datum: | 3. 11. 2025
| Zadavatel: |  |  |  |  | IČ:
DIČ:
| Uchazeč: |  |  |  |  | IČ: | Vyplň údaj
|  | Vyplň údaj |  |  |  | DIČ: | Vyplň údaj
| Projektant: |  |  |  |  | IČ:
DIČ:
| Zpracovatel: |  |  |  |  | IČ:
|  | Krajovský |  |  |  | DIČ:
Poznámka:
| Cena bez DPH | [5 empty] | 0
|  |  | Základ daně |  |  | Sazba daně | Výše daně
| DPH | základní | 0 |  |  | 21% | 0
|  | snížená | 0 |  |  | 12% | 0
|  | zákl. přenesená | 0 |  |  | 21% | 0
|  | sníž. přenesená | 0 |  |  | 12% | 0
|  | nulová | 0 |  |  | 0% | 0
| Cena s DPH |  |  | v | CZK |  | 0
| Projektant |  |  | Zpracovatel
| Datum a podpis: |  | Razítko | Datum a podpis: |  |  | Razítko
| Objednavatel |  |  | Uchazeč
| Datum a podpis: |  | Razítko | Datum a podpis: |  |  | Razítko
REKAPITULACE ČLENĚNÍ SOUPISU PRACÍ
Stavba:
Bytový dům Líbeznice, Martinova 142
Objekt:
03 - TZB
Soupis:
04 - Silnoproud
Úroveň 3:
b - Nebytové prostory
Místo: |  |  | Líbeznice |  |  | Datum: | 3. 11. 2025
Zadavatel: | [5 empty] | Projektant:
Uchazeč: |  |  | Vyplň údaj |  |  | Zpracovatel: | Krajovský
Kód dílu - Popis | [6 empty] | Cena celkem [CZK]
Náklady ze soupisu prací | [6 empty] | 0 | [12 empty] | -1
| PSV - Práce a dodávky PSV | [5 empty] | 0
| 741 - Elektroinstalace - silnoproud | [5 empty] | 0
| M - Práce a dodávky M | [5 empty] | 0
| 21-M - Elektromontáže | [5 empty] | 0
| HZS - Hodinové zúčtovací sazby | [5 empty] | 0
| Ostatní - Ostatní | [5 empty] | 0
| 46-M - Zemní práce při extr.mont.pracích | [5 empty] | 0
SOUPIS PRACÍ
Stavba:
Bytový dům Líbeznice, Martinova 142
Objekt:
03 - TZB
Soupis:
04 - Silnoproud
Úroveň 3:
b - Nebytové prostory
Místo: |  |  | Líbeznice |  |  | Datum: | 3. 11. 2025
Zadavatel: | [5 empty] | Projektant:
Uchazeč: |  |  | Vyplň údaj |  |  | Zpracovatel: | Krajovský
PČ | Typ | Kód | Popis | MJ | Množství | J.cena [CZK] | Cena celkem [CZK] | Cenová soustava |  |  | DPH | J. Nh [h] | Nh celkem [h] | J. hmotnost [t] | Hmotnost celkem [t] | J. suť [t] | Suť Celkem [t]
Náklady soupisu celkem | [6 empty] | 0 | [5 empty] | 0 |  | 0.22666 |  | 0.633 |  | D | -1 | [10 empty] | 0
| D | PSV | Práce a dodávky PSV |  |  |  | 0 | [5 empty] | 0 |  | 0.17716 |  | 0 | 2 | D | 0 |  |  |  | ROZPOCET | [6 empty] | 0
| D | 741 | Elektroinstalace - silnoproud |  |  |  | 0 | [5 empty] | 0 |  | 0.17716 |  | 0 | 2 | D | 1 |  |  |  | ROZPOCET | [6 empty] | 0
1 | K | 741110043 | Montáž trubka plastová ohebná D přes 35 mm uložená pevně | m | 1870 |  | 0 |  |  |  | snížená |  | 0 | 0 | 0 | 0 | 0 | 16 | K | 2 |  |  |  | ROZPOCET | 0 | 0 | 0 | 0 | 0 | 2 | 0 | 16 | -911163942
| PP |  | Montáž trubka plastová ohebná D přes 35 mm uložená pevně | [15 empty] | PP | 2
| VV |  | 100+50+1450+20+250 |  | 1870 | [13 empty] | VV | 2 | 2 | True | 0 | ROZPOCET
| VV |  | Součet |  | 1870 | [13 empty] | VV | 2 | 4 | True | 1 | ROZPOCET
2 | M | RMAT0018 | trubka elektroinstalační dn 63 | m | 100 |  | 0 |  |  |  | snížená |  | 0 | 0 | 0 | 0 | 0 | 32 | M | 2 |  |  |  | ROZPOCET | 0 | 0 | 0 | 0 | 0 | 2 | 0 | 16 | -1591167689
| PP |  | trubka elektroinstalační dn 63 | [15 empty] | PP | 2
3 | M | RMAT0019 | trubka elektroinstalační dn 40 | m | 50 |  | 0 |  |  |  | snížená |  | 0 | 0 | 0 | 0 | 0 | 32 | M | 2 |  |  |  | ROZPOCET | 0 | 0 | 0 | 0 | 0 | 2 | 0 | 16 | 1075062284
| PP |  | trubka elektroinstalační dn 40 | [15 empty] | PP | 2
4 | M | RMAT0020 | trubka elektroinstalační dn 32 | m | 150 |  | 0 |  |  |  | snížená |  | 0 | 0 | 0 | 0 | 0 | 32 | M | 2 |  |  |  | ROZPOCET | 0 | 0 | 0 | 0 | 0 | 2 | 0 | 16 | -1293463872
| PP |  | trubka elektroinstalační dn 32 | [15 empty] | PP | 2
5 | M | RMAT0021 | trubka elektroinstalační dn 25 | m | 200 |  | 0 |  |  |  | snížená |  | 0 | 0 | 0 | 0 | 0 | 32 | M | 2 |  |  |  | ROZPOCET | 0 | 0 | 0 | 0 | 0 | 2 | 0 | 16 | -922568182
| PP |  | trubka elektroinstalační dn 25 | [15 empty] | PP | 2
6 | M | RMAT0022 | trubka elektroinstalační dn 20 | m | 250 |  | 0 |  |  |  | snížená |  | 0 | 0 | 0 | 0 | 0 | 32 | M | 2 |  |  |  | ROZPOCET | 0 | 0 | 0 | 0 | 0 | 2 | 0 | 16 | 1837319932
| PP |  | trubka elektroinstalační dn 20 | [15 empty] | PP | 2
7 | M | 34572331 | páska stahovací kabelová 12,6x230mm | 100 kus | 4 |  | 0 |  |  |  | snížená |  | 0 | 0.00316 | 0.01264 | 0 | 0 | 32 | M | 2 |  |  |  | ROZPOCET | 0 | 0 | 0 | 0 | 0 | 2 | 0 | 16 | -813383220
| PP |  | páska stahovací kabelová 12,6x230mm | [15 empty] | PP | 2
8 | K | 741112001 | Montáž krabice zapuštěná plastová kruhová | kus | 75 |  | 0 |  |  |  | snížená |  | 0 | 0 | 0 | 0 | 0 | 16 | K | 2 |  |  |  | ROZPOCET | 0 | 0 | 0 | 0 | 0 | 2 | 0 | 16 | -378909356
| PP |  | Montáž krabice zapuštěná plastová kruhová | [15 empty] | PP | 2
| VV |  | 10+7+58 |  | 75 | [13 empty] | VV | 2 | 2 | True | 0 | ROZPOCET
| VV |  | Součet |  | 75 | [13 empty] | VV | 2 | 4 | True | 1 | ROZPOCET
9 | M | RMAT0004 | krabice elektroinstalační hluboká KPR 68 | kus | 7 |  | 0 |  |  |  | snížená |  | 0 | 0 | 0 | 0 | 0 | 32 | M | 2 |  |  |  | ROZPOCET | 0 | 0 | 0 | 0 | 0 | 2 | 0 | 16 | -1505114599
| PP |  | krabice elektroinstalační hluboká KPR 68 | [15 empty] | PP | 2
10 | M | RMAT0005 | krabice elektroinstalační plastová rozbočovací s víčkem | kus | 10 |  | 0 |  |  |  | snížená |  | 0 | 0 | 0 | 0 | 0 | 32 | M | 2 |  |  |  | ROZPOCET | 0 | 0 | 0 | 0 | 0 | 2 | 0 | 16 | -1619907795
| PP |  | krabice elektroinstalační plastová rozbočovací s víčkem | [15 empty] | PP | 2
11 | M | RMAT0006 | krabice elektroinstalační plastová universální KU68 | kus | 58 |  | 0 |  |  |  | snížená |  | 0 | 0 | 0 | 0 | 0 | 32 | M | 2 |  |  |  | ROZPOCET | 0 | 0 | 0 | 0 | 0 | 2 | 0 | 16 | -559141346
| PP |  | krabice elektroinstalační plastová universální KU68 | [15 empty] | PP | 2
12 | K | 741122015 | Montáž kabel Cu bez ukončení uložený pod omítku plný kulatý 3x1,5 mm2 (např. CYKY, CYKFY) | m | 200 |  | 0 |  |  |  | snížená |  | 0 | 0 | 0 | 0 | 0 | 16 | K | 2 |  |  |  | ROZPOCET | 0 | 0 | 0 | 0 | 0 | 2 | 0 | 16 | 1693681840
| PP |  | Montáž kabel Cu bez ukončení uložený pod omítku plný kulatý 3x1,5 mm2 (např. CYKY, CYKFY) | [15 empty] | PP | 2
13 | M | 34111030 | kabel instalační jádro Cu plné izolace PVC plášť PVC 450/750V (CYKY) 3x1,5mm2 | m | 200 |  | 0 |  |  |  | snížená |  | 0 | 0.00012 | 0.024 | 0 | 0 | 32 | M | 2 |  |  |  | ROZPOCET | 0 | 0 | 0 | 0 | 0 | 2 | 0 | 16 | 1027451783
| PP |  | kabel instalační jádro Cu plné izolace PVC plášť PVC 450/750V (CYKY) 3x1,5mm2 | [15 empty] | PP | 2
14 | K | 741122016 | Montáž kabel Cu bez ukončení uložený pod omítku plný kulatý 3x2,5 až 6 mm2 (např. CYKY, CYKFY) | m | 350 |  | 0 |  |  |  | snížená |  | 0 | 0 | 0 | 0 | 0 | 16 | K | 2 |  |  |  | ROZPOCET | 0 | 0 | 0 | 0 | 0 | 2 | 0 | 16 | -1115934230
| PP |  | Montáž kabel Cu bez ukončení uložený pod omítku plný kulatý 3x2,5 až 6 mm2 (např. CYKY, CYKFY) | [15 empty] | PP | 2
15 | M | 34111036 | kabel instalační jádro Cu plné izolace PVC plášť PVC 450/750V (CYKY) 3x2,5mm2 | m | 350 |  | 0 |  |  |  | snížená |  | 0 | 0.00017 | 0.0595 | 0 | 0 | 32 | M | 2 |  |  |  | ROZPOCET | 0 | 0 | 0 | 0 | 0 | 2 | 0 | 16 | 1155047810
| PP |  | kabel instalační jádro Cu plné izolace PVC plášť PVC 450/750V (CYKY) 3x2,5mm2 | [15 empty] | PP | 2
16 | K | 741122031 | Montáž kabel Cu bez ukončení uložený pod omítku plný kulatý 5x1,5 až 2,5 mm2 (např. CYKY, CYKFY) | m | 270 |  | 0 |  |  |  | snížená |  | 0 | 0 | 0 | 0 | 0 | 16 | K | 2 |  |  |  | ROZPOCET | 0 | 0 | 0 | 0 | 0 | 2 | 0 | 16 | -674650834
| PP |  | Montáž kabel Cu bez ukončení uložený pod omítku plný kulatý 5x1,5 až 2,5 mm2 (např. CYKY, CYKFY) | [15 empty] | PP | 2
17 | M | 34111090 | kabel instalační jádro Cu plné izolace PVC plášť PVC 450/750V (CYKY) 5x1,5mm2 | m | 270 |  | 0 |  |  |  | snížená |  | 0 | 0.00016 | 0.0432 | 0 | 0 | 32 | M | 2 |  |  |  | ROZPOCET | 0 | 0 | 0 | 0 | 0 | 2 | 0 | 16 | -1685375361
| PP |  | kabel instalační jádro Cu plné izolace PVC plášť PVC 450/750V (CYKY) 5x1,5mm2 | [15 empty] | PP | 2
18 | K | 741122033 | Montáž kabel Cu bez ukončení uložený pod omítku plný kulatý 5x10 mm2 (např. CYKY, CYKFY) | m | 40 |  | 0 |  |  |  | snížená |  | 0 | 0 | 0 | 0 | 0 | 16 | K | 2 |  |  |  | ROZPOCET | 0 | 0 | 0 | 0 | 0 | 2 | 0 | 16 | 450335461
| PP |  | Montáž kabel Cu bez ukončení uložený pod omítku plný kulatý 5x10 mm2 (např. CYKY, CYKFY) | [15 empty] | PP | 2
19 | M | 34113034 | kabel instalační jádro Cu plné izolace PVC plášť PVC 450/750V (CYKY) 5x10mm2 | m | 46 |  | 0 |  |  |  | snížená |  | 0 | 0.00077 | 0.03542 | 0 | 0 | 32 | M | 2 |  |  |  | ROZPOCET | 0 | 0 | 0 | 0 | 0 | 2 | 0 | 16 | 399033152
| PP |  | kabel instalační jádro Cu plné izolace PVC plášť PVC 450/750V (CYKY) 5x10mm2 | [15 empty] | PP | 2
| VV |  | 40*1,15 "Přepočtené koeficientem množství |  | 46 | [13 empty] | VV | 2 | 2 | True | 1 | ROZPOCET
20 | K | 741124703 | Montáž kabel Cu stíněný ovládací žíly 2 až 19x1 mm2 uložený volně (např. JYTY) | m | 30 |  | 0 |  |  |  | snížená |  | 0 | 0 | 0 | 0 | 0 | 16 | K | 2 |  |  |  | ROZPOCET | 0 | 0 | 0 | 0 | 0 | 2 | 0 | 16 | 310492169
| PP |  | Montáž kabel Cu stíněný ovládací žíly 2 až 19x1 mm2 uložený volně (např. JYTY) | [15 empty] | PP | 2
21 | M | 34113150 | kabel ovládací průmyslový stíněný laminovanou Al fólií s příložným Cu drátem jádro Cu plné izolace PVC plášť PVC 250V (JYTY) 4x1,00mm2 | m | 30 |  | 0 |  |  |  | snížená |  | 0 | 8e-05 | 0.0024 | 0 | 0 | 32 | M | 2 |  |  |  | ROZPOCET | 0 | 0 | 0 | 0 | 0 | 2 | 0 | 16 | -710260388
| PP |  | kabel ovládací průmyslový stíněný laminovanou Al fólií s příložným Cu drátem jádro Cu plné izolace PVC plášť PVC 250V (JYTY) 4x1,00mm2 | [15 empty] | PP | 2
22 | K | 741310001 | Montáž spínač nástěnný 1-jednopólový prostředí normální se zapojením vodičů | kus | 14 |  | 0 |  |  |  | snížená |  | 0 | 0 | 0 | 0 | 0 | 16 | K | 2 |  |  |  | ROZPOCET | 0 | 0 | 0 | 0 | 0 | 2 | 0 | 16 | -667528083
| PP |  | Montáž spínač nástěnný 1-jednopólový prostředí normální se zapojením vodičů | [15 empty] | PP | 2
| VV |  | řaz.1, řaz 1/0 řaz 1/0+1/0 | [15 empty] | VV | 2 | 1 | True | 0 | ROZPOCET
| VV |  | 7+1+6 |  | 14 | [13 empty] | VV | 2 | 2 | True | 0 | ROZPOCET
| VV |  | Součet |  | 14 | [13 empty] | VV | 2 | 4 | True | 1 | ROZPOCET
23 | M | RMAT0002 | spínač kompletní dle knihy standardů PD | kus | 7 |  | 0 |  |  |  | snížená |  | 0 | 0 | 0 | 0 | 0 | 32 | M | 2 |  |  |  | ROZPOCET | 0 | 0 | 0 | 0 | 0 | 2 | 0 | 16 | 1591010682
| PP |  | spínač kompletní dle knihy standardů PD | [15 empty] | PP | 2
24 | M | RMAT0003 | spínač kompletní typč.1 ip45 dle D.1.1.2.1 Kniha architektonických standardů" | kus | 7 |  | 0 |  |  |  | snížená |  | 0 | 0 | 0 | 0 | 0 | 32 | M | 2 |  |  |  | ROZPOCET | 0 | 0 | 0 | 0 | 0 | 2 | 0 | 16 | 1622732731
| PP |  | spínač kompletní typč.1 ip45 dle D.1.1.2.1 Kniha architektonických standardů" | [15 empty] | PP | 2
25 | K | 741310021 | Montáž přepínač nástěnný 5-sériový prostředí normální se zapojením vodičů | kus | 1 |  | 0 |  |  |  | snížená |  | 0 | 0 | 0 | 0 | 0 | 16 | K | 2 |  |  |  | ROZPOCET | 0 | 0 | 0 | 0 | 0 | 2 | 0 | 16 | -939288341
| PP |  | Montáž přepínač nástěnný 5-sériový prostředí normální se zapojením vodičů | [15 empty] | PP | 2
| VV |  | žlauziový | [15 empty] | VV | 2 | 1 | True | 0 | ROZPOCET
| VV |  | 1 |  | 1 | [13 empty] | VV | 2 | 2 | True | 0 | ROZPOCET
| VV |  | Součet |  | 1 | [13 empty] | VV | 2 | 4 | True | 1 | ROZPOCET
26 | M | RMAT0024 | přepínač kompletní žaluziový | kus | 1 |  | 0 |  |  |  | snížená |  | 0 | 0 | 0 | 0 | 0 | 32 | M | 2 |  |  |  | ROZPOCET | 0 | 0 | 0 | 0 | 0 | 2 | 0 | 16 | 586279552
| PP |  | přepínač kompletní žaluziový | [15 empty] | PP | 2
27 | K | 741310024 | Montáž přepínač nástěnný 6+6 dvojitý střídavý prostředí normální se zapojením vodičů | kus | 2 |  | 0 |  |  |  | snížená |  | 0 | 0 | 0 | 0 | 0 | 16 | K | 2 |  |  |  | ROZPOCET | 0 | 0 | 0 | 0 | 0 | 2 | 0 | 16 | 1120048387
| PP |  | Montáž přepínač nástěnný 6+6 dvojitý střídavý prostředí normální se zapojením vodičů | [15 empty] | PP | 2
28 | M | RMAT0023 | přepínač kompletní 6+6 dle knihy standardu | kus | 2 |  | 0 |  |  |  | snížená |  | 0 | 0 | 0 | 0 | 0 | 32 | M | 2 |  |  |  | ROZPOCET | 0 | 0 | 0 | 0 | 0 | 2 | 0 | 16 | 129674823
| PP |  | přepínač kompletní 6+6 dle knihy standardu | [15 empty] | PP | 2
29 | K | 741313007 | Montáž zásuvka (polo)zapuštěná bezšroubové připojení 2P + PE nástěnná nebo do parapetního kanálu se zapojením vodičů | kus | 73 |  | 0 |  |  |  | snížená |  | 0 | 0 | 0 | 0 | 0 | 16 | K | 2 |  |  |  | ROZPOCET | 0 | 0 | 0 | 0 | 0 | 2 | 0 | 16 | -1655626267
| PP |  | Montáž zásuvka (polo)zapuštěná bezšroubové připojení 2P + PE nástěnná nebo do parapetního kanálu se zapojením vodičů | [15 empty] | PP | 2
30 | M | RMAT0001 | zásuvka zapuštěná dle knihy standardu | kus | 73 |  | 0 |  |  |  | snížená |  | 0 | 0 | 0 | 0 | 0 | 32 | M | 2 |  |  |  | ROZPOCET | 0 | 0 | 0 | 0 | 0 | 2 | 0 | 16 | -462670400
| PP |  | zásuvka zapuštěná dle knihy standardu | [15 empty] | PP | 2
31 | K | 741372022 | Montáž svítidlo LED interiérové přisazené nástěnné hranaté nebo kruhové přes 0,09 do 0,36 m2 se zapojením vodičů | kus | 43 |  | 0 |  |  |  | snížená |  | 0 | 0 | 0 | 0 | 0 | 16 | K | 2 |  |  |  | ROZPOCET | 0 | 0 | 0 | 0 | 0 | 2 | 0 | 16 | -1817420926
| PP |  | Montáž svítidlo LED interiérové přisazené nástěnné hranaté nebo kruhové přes 0,09 do 0,36 m2 se zapojením vodičů | [15 empty] | PP | 2
32 | M | RMAT0007 | Svítidlo typ OS 03 dle knihy svítidel | kus | 3 |  | 0 |  |  |  | snížená |  | 0 | 0 | 0 | 0 | 0 | 32 | M | 2 |  |  |  | ROZPOCET | 0 | 0 | 0 | 0 | 0 | 2 | 0 | 16 | -476923656
| PP |  | Svítidlo typ OS 03 dle knihy svítidel | [15 empty] | PP | 2
33 | M | RMAT0008 | Svítidlo typ OS 03/n dle knihy svítidel | kus | 2 |  | 0 |  |  |  | snížená |  | 0 | 0 | 0 | 0 | 0 | 32 | M | 2 |  |  |  | ROZPOCET | 0 | 0 | 0 | 0 | 0 | 2 | 0 | 16 | -1808175768
| PP |  | Svítidlo typ OS 03/n dle knihy svítidel | [15 empty] | PP | 2
34 | M | RMAT0009 | Svítidlo typ OS 04 dle knihy svítidel | kus | 9 |  | 0 |  |  |  | snížená |  | 0 | 0 | 0 | 0 | 0 | 32 | M | 2 |  |  |  | ROZPOCET | 0 | 0 | 0 | 0 | 0 | 2 | 0 | 16 | -1855626975
| PP |  | Svítidlo typ OS 04 dle knihy svítidel | [15 empty] | PP | 2
35 | M | RMAT0010 | Svítidlo typ OS 04n dle knihy svítidel | kus | 6 |  | 0 |  |  |  | snížená |  | 0 | 0 | 0 | 0 | 0 | 32 | M | 2 |  |  |  | ROZPOCET | 0 | 0 | 0 | 0 | 0 | 2 | 0 | 16 | -528742039
| PP |  | Svítidlo typ OS 04n dle knihy svítidel | [15 empty] | PP | 2
36 | M | RMAT0011 | Svítidlo typ OS 05 dle knihy svítidel | kus | 8 |  | 0 |  |  |  | snížená |  | 0 | 0 | 0 | 0 | 0 | 32 | M | 2 |  |  |  | ROZPOCET | 0 | 0 | 0 | 0 | 0 | 2 | 0 | 16 | 1915855862
| PP |  | Svítidlo typ OS 05 dle knihy svítidel | [15 empty] | PP | 2
37 | M | RMAT0012 | Svítidlo typ OS 06 dle knihy svítidel | kus | 1 |  | 0 |  |  |  | snížená |  | 0 | 0 | 0 | 0 | 0 | 32 | M | 2 |  |  |  | ROZPOCET | 0 | 0 | 0 | 0 | 0 | 2 | 0 | 16 | 1351063743
| PP |  | Svítidlo typ OS 06 dle knihy svítidel | [15 empty] | PP | 2
38 | M | RMAT0013 | Svítidlo typ OS07 dle knihy svítidel | bm | 150 |  | 0 |  |  |  | snížená |  | 0 | 0 | 0 | 0 | 0 | 32 | M | 2 |  |  |  | ROZPOCET | 0 | 0 | 0 | 0 | 0 | 2 | 0 | 16 | 1487246885
| PP |  | Svítidlo typ OS07 dle knihy svítidel | [15 empty] | PP | 2
39 | M | RMAT0014 | Svítidlo typ OSS 01 dle knihy svítidel | kus | 2 |  | 0 |  |  |  | snížená |  | 0 | 0 | 0 | 0 | 0 | 32 | M | 2 |  |  |  | ROZPOCET | 0 | 0 | 0 | 0 | 0 | 2 | 0 | 16 | -165444691
| PP |  | Svítidlo typ OSS 01 dle knihy svítidel | [15 empty] | PP | 2
40 | M | RMAT0015 | Svítidlo typ OSS 02 dle knihy svítidel | kus | 2 |  | 0 |  |  |  | snížená |  | 0 | 0 | 0 | 0 | 0 | 32 | M | 2 |  |  |  | ROZPOCET | 0 | 0 | 0 | 0 | 0 | 2 | 0 | 16 | -356640783
| PP |  | Svítidlo typ OSS 02 dle knihy svítidel | [15 empty] | PP | 2
41 | M | RMAT0016 | Svítidlo typ NP1 dle knihy svítidel | kus | 6 |  | 0 |  |  |  | snížená |  | 0 | 0 | 0 | 0 | 0 | 32 | M | 2 |  |  |  | ROZPOCET | 0 | 0 | 0 | 0 | 0 | 2 | 0 | 16 | -2018860561
| PP |  | Svítidlo typ NP1 dle knihy svítidel | [15 empty] | PP | 2
42 | M | RMAT0017 | Svítidlo typ OS 01 dle knihy svítidel | kus | 4 |  | 0 |  |  |  | snížená |  | 0 | 0 | 0 | 0 | 0 | 32 | M | 2 |  |  |  | ROZPOCET | 0 | 0 | 0 | 0 | 0 | 2 | 0 | 16 | 2110135816
| PP |  | Svítidlo typ OS 01 dle knihy svítidel | [15 empty] | PP | 2
43 | K | 741810002 | Celková prohlídka elektrického rozvodu a zařízení přes 100 000 do 500 000,- Kč | kus | 1 |  | 0 |  |  |  | snížená |  | 0 | 0 | 0 | 0 | 0 | 16 | K | 2 |  |  |  | ROZPOCET | 0 | 0 | 0 | 0 | 0 | 2 | 0 | 16 | -230457470
| PP |  | Celková prohlídka elektrického rozvodu a zařízení přes 100 000 do 500 000,- Kč | [15 empty] | PP | 2
| D | M | Práce a dodávky M |  |  |  | 0 | [5 empty] | 0 |  | 0.0188 |  | 0 | 3 | D | 0 |  |  |  | ROZPOCET | [6 empty] | 0
| D | 21-M | Elektromontáže |  |  |  | 0 | [5 empty] | 0 |  | 0.0188 |  | 0 | 3 | D | 1 |  |  |  | ROZPOCET | [6 empty] | 0
44 | K | 210801311 | Montáž vodiče Cu izolovaného plného nebo laněného s PVC pláštěm do 1 kV žíla 1,5 až 16 mm2 uloženého volně (např. CY, CHAH-V) | m | 140 |  | 0 |  |  |  | snížená |  | 0 | 0 | 0 | 0 | 0 | 64 | K | 2 |  |  |  | ROZPOCET | 0 | 0 | 0 | 0 | 0 | 2 | 0 | 64 | -200392330
| PP |  | Montáž vodiče Cu izolovaného plného nebo laněného s PVC pláštěm do 1 kV žíla 1,5 až 16 mm2 uloženého volně (např. CY, CHAH-V) | [15 empty] | PP | 2
| VV |  | 50+90 |  | 140 | [13 empty] | VV | 2 | 2 | True | 0 | ROZPOCET
| VV |  | Součet |  | 140 | [13 empty] | VV | 2 | 4 | True | 1 | ROZPOCET
45 | M | 34141029 | vodič propojovací flexibilní jádro Cu lanované izolace PVC 450/750V (H07V-K) 1x16mm2 | m | 90 |  | 0 |  |  |  | snížená |  | 0 | 0.00017 | 0.0153 | 0 | 0 | 128 | M | 2 |  |  |  | ROZPOCET | 0 | 0 | 0 | 0 | 0 | 2 | 0 | 128 | -1390342731
| PP |  | vodič propojovací flexibilní jádro Cu lanované izolace PVC 450/750V (H07V-K) 1x16mm2 | [15 empty] | PP | 2
46 | M | 34141027 | vodič propojovací flexibilní jádro Cu lanované izolace PVC 450/750V (H07V-K) 1x6mm2 | m | 50 |  | 0 |  |  |  | snížená |  | 0 | 7e-05 | 0.0035 | 0 | 0 | 128 | M | 2 |  |  |  | ROZPOCET | 0 | 0 | 0 | 0 | 0 | 2 | 0 | 128 | -393924453
| PP |  | vodič propojovací flexibilní jádro Cu lanované izolace PVC 450/750V (H07V-K) 1x6mm2 | [15 empty] | PP | 2
| D | HZS | Hodinové zúčtovací sazby |  |  |  | 0 | [5 empty] | 0 |  | 0 |  | 0 | 4 | D | 0 |  |  |  | ROZPOCET | [6 empty] | 0
47 | K | HZS2231 | Hodinová zúčtovací sazba elektrikář | hod | 40 |  | 0 |  |  |  | snížená |  | 0 | 0 | 0 | 0 | 0 | 512 | K | 1 |  |  |  | ROZPOCET | 0 | 0 | 0 | 0 | 0 | 2 | 0 | 512 | -1005157335
| PP |  | Hodinová zúčtovací sazba elektrikář | [15 empty] | PP | 1
| VV |  | Demontáž stávajícího zařízení | [15 empty] | VV | 1 | 1 | True | 0 | ROZPOCET
| VV |  | 40 |  | 40 | [13 empty] | VV | 1 | 2 | True | 0 | ROZPOCET
| VV |  | Součet |  | 40 | [13 empty] | VV | 1 | 4 | True | 1 | ROZPOCET
48 | K | HZS2491 | Hodinová zúčtovací sazba dělník zednických výpomocí | hod | 14 |  | 0 |  |  |  | snížená |  | 0 | 0 | 0 | 0 | 0 | 512 | K | 1 |  |  |  | ROZPOCET | 0 | 0 | 0 | 0 | 0 | 2 | 0 | 512 | 102720415
| PP |  | Hodinová zúčtovací sazba dělník zednických výpomocí | [15 empty] | PP | 1
| VV |  | průrazy zdivem | [15 empty] | VV | 1 | 1 | True | 0 | ROZPOCET
| VV |  | 14 |  | 14 | [13 empty] | VV | 1 | 2 | True | 0 | ROZPOCET
| VV |  | Součet |  | 14 | [13 empty] | VV | 1 | 4 | True | 1 | ROZPOCET
| D | Ostatní | Ostatní |  |  |  | 0 | [5 empty] | 0 |  | 0.0307 |  | 0.633 | 4 | D | 0 |  |  |  | ROZPOCET | [6 empty] | 0
49 | K | 01 | protipožární ucpávky | sou | 1 |  | 0 |  |  |  | snížená |  | 0 | 0 | 0 | 0 | 0 | 512 | K | 1 |  |  |  | ROZPOCET | 0 | 0 | 0 | 0 | 0 | 2 | 0 | 512 | 23005752
| PP |  | protipožární ucpávky | [15 empty] | PP | 1
50 | K | 02 | Rozvaděč RP1 dle PD dodávka a montáž | ks | 1 |  | 0 |  |  |  | snížená |  | 0 | 0 | 0 | 0 | 0 | 512 | K | 1 |  |  |  | ROZPOCET | 0 | 0 | 0 | 0 | 0 | 2 | 0 | 512 | -1692861338
| PP |  | Rozvaděč RP1 dle PD dodávka a montáž | [15 empty] | PP | 1
51 | K | 03 | Rozvaděč RP2 dle PD dodávka a montáž | ks | 1 |  | 0 |  |  |  | snížená |  | 0 | 0 | 0 | 0 | 0 | 512 | K | 1 |  |  |  | ROZPOCET | 0 | 0 | 0 | 0 | 0 | 2 | 0 | 512 | -796710444
| PP |  | Rozvaděč RP2 dle PD dodávka a montáž | [15 empty] | PP | 1
52 | K | 04 | Rozvaděč RK dle PD dodávka a montáž | ks | 1 |  | 0 |  |  |  | snížená |  | 0 | 0 | 0 | 0 | 0 | 512 | K | 1 |  |  |  | ROZPOCET | 0 | 0 | 0 | 0 | 0 | 2 | 0 | 512 | 1501137405
| PP |  | Rozvaděč RK dle PD dodávka a montáž | [15 empty] | PP | 1
53 | K | 05 | DALI převodník včetně tlačítek dod a mont | ks | 5 |  | 0 |  |  |  | snížená |  | 0 | 0 | 0 | 0 | 0 | 512 | K | 1 |  |  |  | ROZPOCET | 0 | 0 | 0 | 0 | 0 | 2 | 0 | 512 | -343468908
| PP |  | DALI převodník včetně tlačítek dod a mont | [15 empty] | PP | 1
54 | K | 06 | Podlahová krabice pro zásuvky 8M včetně krytu dod a mont | ks | 7 |  | 0 |  |  |  | snížená |  | 0 | 0 | 0 | 0 | 0 | 512 | K | 1 |  |  |  | ROZPOCET | 0 | 0 | 0 | 0 | 0 | 2 | 0 | 512 | -1480040206
| PP |  | Podlahová krabice pro zásuvky 8M včetně krytu dod a mont | [15 empty] | PP | 1
55 | K | 07 | Napájecí zdroj sběrnice DALI na DIN lištu včetně dodávky a montáže | ks | 2 |  | 0 |  |  |  | snížená |  | 0 | 0 | 0 | 0 | 0 | 512 | K | 1 |  |  |  | ROZPOCET | 0 | 0 | 0 | 0 | 0 | 2 | 0 | 512 | 19880668
| PP |  | Napájecí zdroj sběrnice DALI na DIN lištu včetně dodávky a montáže | [15 empty] | PP | 1
56 | K | 08 | Převodník DALI/USB na DIN lištu k dodávka a montáž | ks | 2 |  | 0 |  |  |  | snížená |  | 0 | 0 | 0 | 0 | 0 | 512 | K | 1 |  |  |  | ROZPOCET | 0 | 0 | 0 | 0 | 0 | 2 | 0 | 512 | -819938349
| PP |  | Převodník DALI/USB na DIN lištu k dodávka a montáž | [15 empty] | PP | 1
57 | K | 09 | protipožární ucpávky | sou | 1 |  | 0 |  |  |  | snížená |  | 0 | 0 | 0 | 0 | 0 | 512 | K | 1 |  |  |  | ROZPOCET | 0 | 0 | 0 | 0 | 0 | 2 | 0 | 512 | -357888082
| PP |  | protipožární ucpávky | [15 empty] | PP | 1
58 | K | 10 | zapojení ventilátorů | ks | 3 |  | 0 |  |  |  | snížená |  | 0 | 0 | 0 | 0 | 0 | 512 | K | 1 |  |  |  | ROZPOCET | 0 | 0 | 0 | 0 | 0 | 2 | 0 | 512 | -748723578
| PP |  | zapojení ventilátorů | [15 empty] | PP | 1
| D | 46-M | Zemní práce při extr.mont.pracích |  |  |  | 0 | [5 empty] | 0 |  | 0.0307 |  | 0.633 | 3 | D | 1 |  |  |  | ROZPOCET | [6 empty] | 0
59 | K | 460941212 | Vyplnění a omítnutí rýh při elektroinstalacích ve stěnách hl do 3 cm a š přes 3 do 5 cm | m | 20 |  | 0 |  |  |  | snížená |  | 0 | 0.00026 | 0.0052 | 0 | 0 | 64 | K | 2 |  |  |  | ROZPOCET | 0 | 0 | 0 | 0 | 0 | 2 | 0 | 64 | 757115718
| PP |  | Vyplnění a omítnutí rýh při elektroinstalacích ve stěnách hl do 3 cm a š přes 3 do 5 cm | [15 empty] | PP | 2
60 | K | 460941214 | Vyplnění a omítnutí rýh při elektroinstalacích ve stěnách hl do 3 cm a š přes 7 do 10 cm | m | 50 |  | 0 |  |  |  | snížená |  | 0 | 0.00051 | 0.0255 | 0 | 0 | 64 | K | 2 |  |  |  | ROZPOCET | 0 | 0 | 0 | 0 | 0 | 2 | 0 | 64 | 1736921192
| PP |  | Vyplnění a omítnutí rýh při elektroinstalacích ve stěnách hl do 3 cm a š přes 7 do 10 cm | [15 empty] | PP | 2
61 | K | 468091312 | Vysekání kapes a výklenků ve zdivu cihelném pro krabice 10x10x8 cm | kus | 65 |  | 0 |  |  |  | snížená |  | 0 | 0 | 0 | 0.0012 | 0.078 | 64 | K | 2 |  |  |  | ROZPOCET | 0 | 0 | 0 | 0 | 0 | 2 | 0 | 64 | -1896247494
| PP |  | Vysekání kapes a výklenků ve zdivu cihelném pro krabice 10x10x8 cm | [15 empty] | PP | 2
| VV |  | 58+7 |  | 65 | [13 empty] | VV | 2 | 2 | True | 0 | ROZPOCET
| VV |  | Součet |  | 65 | [13 empty] | VV | 2 | 4 | True | 1 | ROZPOCET
62 | K | 468101421 | Vysekání rýh pro montáž trubek a kabelů v cihelných zdech hl přes 3 do 5 cm a š do 5 cm | m | 20 |  | 0 |  |  |  | snížená |  | 0 | 0 | 0 | 0.005 | 0.1 | 64 | K | 2 |  |  |  | ROZPOCET | 0 | 0 | 0 | 0 | 0 | 2 | 0 | 64 | -1455620284
| PP |  | Vysekání rýh pro montáž trubek a kabelů v cihelných zdech hl přes 3 do 5 cm a š do 5 cm | [15 empty] | PP | 2
63 | K | 468101432 | Vysekání rýh pro montáž trubek a kabelů v cihelných zdech hl přes 5 do 7 cm a š přes 7 do 10 cm | m | 35 |  | 0 |  |  |  | snížená |  | 0 | 0 | 0 | 0.013 | 0.455 | 64 | K | 2 |  |  |  | ROZPOCET | 0 | 0 | 0 | 0 | 0 | 2 | 0 | 64 | -442328217
| PP |  | Vysekání rýh pro montáž trubek a kabelů v cihelných zdech hl přes 5 do 7 cm a š přes 7 do 10 cm | [15 empty] | PP | 2
64 | K | 469972112 | Odvoz suti při elektromontážích do 1 km | t | 0.3 |  | 0 |  |  |  | snížená |  | 0 | 0 | 0 | 0 | 0 | 64 | K | 2 |  |  |  | ROZPOCET | 0 | 0 | 0 | 0 | 0 | 2 | 0 | 64 | 570331225
| PP |  | Odvoz suti při elektromontážích do 1 km | [15 empty] | PP | 2
65 | K | 469972122 | Příplatek k odvozu suti při elektromontážích za každý další 1 km | t | 0.3 |  | 0 |  |  |  | snížená |  | 0 | 0 | 0 | 0 | 0 | 64 | K | 2 |  |  |  | ROZPOCET | 0 | 0 | 0 | 0 | 0 | 2 | 0 | 64 | -1378965826
| PP |  | Příplatek k odvozu suti při elektromontážích za každý další 1 km | [15 empty] | PP | 2
66 | K | 469972311 | Nakládání suti na dopravní prostředky pro vodorovnou dopravu při elektromontážích | t | 0.3 |  | 0 |  |  |  | snížená |  | 0 | 0 | 0 | 0 | 0 | 64 | K | 2 |  |  |  | ROZPOCET | 0 | 0 | 0 | 0 | 0 | 2 | 0 | 64 | 1673718831
| PP |  | Nakládání suti na dopravní prostředky pro vodorovnou dopravu při elektromontážích | [15 empty] | PP | 2
67 | K | 469973116 | Poplatek za uložení na skládce (skládkovné) stavebního odpadu směsného kód odpadu 17 09 04 | t | 0.3 |  | 0 |  |  |  | snížená |  | 0 | 0 | 0 | 0 | 0 | 64 | K | 2 |  |  |  | ROZPOCET | 0 | 0 | 0 | 0 | 0 | 2 | 0 | 64 | 2279474
| PP |  | Poplatek za uložení na skládce (skládkovné) stavebního odpadu směsného kód odpadu 17 09 04 | [15 empty] | PP | 2

## c - Byty
[9 empty] | >> skryté sloupce << | [9 empty] | {fa17a56c-27f1-4c0b-b8af-cb99a6ea553e}
1
| KRYCÍ LIST SOUPISU PRACÍ | [8 empty] | v --- níže se nacházejí doplnkové a pomocné údaje k sestavám --- v | [8 empty] | False
Stavba:
Bytový dům Líbeznice, Martinova 142
Objekt:
03 - TZB
Soupis:
04 - Silnoproud
Úroveň 3:
c - Byty
| KSO: |  |  |  |  | CC-CZ:
| Místo: |  | Líbeznice |  |  | Datum: | 3. 11. 2025
| Zadavatel: |  |  |  |  | IČ:
DIČ:
| Uchazeč: |  |  |  |  | IČ: | Vyplň údaj
|  | Vyplň údaj |  |  |  | DIČ: | Vyplň údaj
| Projektant: |  |  |  |  | IČ:
DIČ:
| Zpracovatel: |  |  |  |  | IČ:
|  | Krajovský |  |  |  | DIČ:
Poznámka:
| Cena bez DPH | [5 empty] | 0
|  |  | Základ daně |  |  | Sazba daně | Výše daně
| DPH | základní | 0 |  |  | 21% | 0
|  | snížená | 0 |  |  | 12% | 0
|  | zákl. přenesená | 0 |  |  | 21% | 0
|  | sníž. přenesená | 0 |  |  | 12% | 0
|  | nulová | 0 |  |  | 0% | 0
| Cena s DPH |  |  | v | CZK |  | 0
| Projektant |  |  | Zpracovatel
| Datum a podpis: |  | Razítko | Datum a podpis: |  |  | Razítko
| Objednavatel |  |  | Uchazeč
| Datum a podpis: |  | Razítko | Datum a podpis: |  |  | Razítko
REKAPITULACE ČLENĚNÍ SOUPISU PRACÍ
Stavba:
Bytový dům Líbeznice, Martinova 142
Objekt:
03 - TZB
Soupis:
04 - Silnoproud
Úroveň 3:
c - Byty
Místo: |  |  | Líbeznice |  |  | Datum: | 3. 11. 2025
Zadavatel: | [5 empty] | Projektant:
Uchazeč: |  |  | Vyplň údaj |  |  | Zpracovatel: | Krajovský
Kód dílu - Popis | [6 empty] | Cena celkem [CZK]
Náklady ze soupisu prací | [6 empty] | 0 | [12 empty] | -1
| PSV - Práce a dodávky PSV | [5 empty] | 0
| 741 - Elektroinstalace - silnoproud | [5 empty] | 0
| 742 - Elektroinstalace - slaboproud | [5 empty] | 0
| M - Práce a dodávky M | [5 empty] | 0
| 21-M - Elektromontáže | [5 empty] | 0
| HZS - Hodinové zúčtovací sazby | [5 empty] | 0
| Ostatní - Ostatní | [5 empty] | 0
| 46-M - Zemní práce při extr.mont.pracích | [5 empty] | 0
SOUPIS PRACÍ
Stavba:
Bytový dům Líbeznice, Martinova 142
Objekt:
03 - TZB
Soupis:
04 - Silnoproud
Úroveň 3:
c - Byty
Místo: |  |  | Líbeznice |  |  | Datum: | 3. 11. 2025
Zadavatel: | [5 empty] | Projektant:
Uchazeč: |  |  | Vyplň údaj |  |  | Zpracovatel: | Krajovský
PČ | Typ | Kód | Popis | MJ | Množství | J.cena [CZK] | Cena celkem [CZK] | Cenová soustava |  |  | DPH | J. Nh [h] | Nh celkem [h] | J. hmotnost [t] | Hmotnost celkem [t] | J. suť [t] | Suť Celkem [t]
Náklady soupisu celkem | [6 empty] | 0 | [5 empty] | 0 |  | 0.81842 |  | 3.108 |  | D | -1 | [10 empty] | 0
| D | PSV | Práce a dodávky PSV |  |  |  | 0 | [5 empty] | 0 |  | 0.70982 |  | 0 | 2 | D | 0 |  |  |  | ROZPOCET | [6 empty] | 0
| D | 741 | Elektroinstalace - silnoproud |  |  |  | 0 | [5 empty] | 0 |  | 0.70782 |  | 0 | 2 | D | 1 |  |  |  | ROZPOCET | [6 empty] | 0
1 | K | 741110043 | Montáž trubka plastová ohebná D přes 35 mm uložená pevně | m | 1850 |  | 0 |  |  |  | snížená |  | 0 | 0 | 0 | 0 | 0 | 16 | K | 2 |  |  |  | ROZPOCET | 0 | 0 | 0 | 0 | 0 | 2 | 0 | 16 | 2135683498
| PP |  | Montáž trubka plastová ohebná D přes 35 mm uložená pevně | [15 empty] | PP | 2
| VV |  | 250+600+1000 |  | 1850 | [13 empty] | VV | 2 | 2 | True | 0 | ROZPOCET
| VV |  | Součet |  | 1850 | [13 empty] | VV | 2 | 4 | True | 1 | ROZPOCET
2 | M | RMAT0020 | trubka elektroinstalační dn 32 | m | 250 |  | 0 |  |  |  | snížená |  | 0 | 0 | 0 | 0 | 0 | 32 | M | 2 |  |  |  | ROZPOCET | 0 | 0 | 0 | 0 | 0 | 2 | 0 | 16 | 575617106
| PP |  | trubka elektroinstalační dn 32 | [15 empty] | PP | 2
3 | M | RMAT0021 | trubka elektroinstalační dn 25 | m | 600 |  | 0 |  |  |  | snížená |  | 0 | 0 | 0 | 0 | 0 | 32 | M | 2 |  |  |  | ROZPOCET | 0 | 0 | 0 | 0 | 0 | 2 | 0 | 16 | 1417213195
| PP |  | trubka elektroinstalační dn 25 | [15 empty] | PP | 2
4 | M | RMAT0022 | trubka elektroinstalační dn 20 | m | 1000 |  | 0 |  |  |  | snížená |  | 0 | 0 | 0 | 0 | 0 | 32 | M | 2 |  |  |  | ROZPOCET | 0 | 0 | 0 | 0 | 0 | 2 | 0 | 16 | 36821251
| PP |  | trubka elektroinstalační dn 20 | [15 empty] | PP | 2
5 | M | 34572331 | páska stahovací kabelová 12,6x230mm | 100 kus | 7 |  | 0 |  |  |  | snížená |  | 0 | 0.00316 | 0.02212 | 0 | 0 | 32 | M | 2 |  |  |  | ROZPOCET | 0 | 0 | 0 | 0 | 0 | 2 | 0 | 16 | 301526469
| PP |  | páska stahovací kabelová 12,6x230mm | [15 empty] | PP | 2
6 | K | 741112001 | Montáž krabice zapuštěná plastová kruhová | kus | 881 |  | 0 |  |  |  | snížená |  | 0 | 0 | 0 | 0 | 0 | 16 | K | 2 |  |  |  | ROZPOCET | 0 | 0 | 0 | 0 | 0 | 2 | 0 | 16 | -2049065455
| PP |  | Montáž krabice zapuštěná plastová kruhová | [15 empty] | PP | 2
| VV |  | 90+760+15+16 |  | 881 | [13 empty] | VV | 2 | 2 | True | 0 | ROZPOCET
| VV |  | Součet |  | 881 | [13 empty] | VV | 2 | 4 | True | 1 | ROZPOCET
7 | M | RMAT0004 | krabice elektroinstalační hluboká KPR 68 | kus | 15 |  | 0 |  |  |  | snížená |  | 0 | 0 | 0 | 0 | 0 | 32 | M | 2 |  |  |  | ROZPOCET | 0 | 0 | 0 | 0 | 0 | 2 | 0 | 16 | -126743857
| PP |  | krabice elektroinstalační hluboká KPR 68 | [15 empty] | PP | 2
8 | M | RMAT0005 | krabice elektroinstalační plastová rozbočovací s víčkem | kus | 90 |  | 0 |  |  |  | snížená |  | 0 | 0 | 0 | 0 | 0 | 32 | M | 2 |  |  |  | ROZPOCET | 0 | 0 | 0 | 0 | 0 | 2 | 0 | 16 | 1542634130
| PP |  | krabice elektroinstalační plastová rozbočovací s víčkem | [15 empty] | PP | 2
9 | M | RMAT0006 | krabice elektroinstalační plastová universální KU68 | kus | 760 |  | 0 |  |  |  | snížená |  | 0 | 0 | 0 | 0 | 0 | 32 | M | 2 |  |  |  | ROZPOCET | 0 | 0 | 0 | 0 | 0 | 2 | 0 | 16 | 2013973399
| PP |  | krabice elektroinstalační plastová universální KU68 | [15 empty] | PP | 2
10 | M | RMAT0006a | krabice KR97 s víčkem a rozvodnicí | ks | 16 |  | 0 |  |  |  | snížená |  | 0 | 0 | 0 | 0 | 0 | 32 | M | 2 |  |  |  | ROZPOCET | 0 | 0 | 0 | 0 | 0 | 2 | 0 | 16 | -1831543953
| PP |  | krabice KR97 s víčkem a rozvodnicí | [15 empty] | PP | 2
11 | K | 741122015 | Montáž kabel Cu bez ukončení uložený pod omítku plný kulatý 3x1,5 mm2 (např. CYKY, CYKFY) | m | 1830 |  | 0 |  |  |  | snížená |  | 0 | 0 | 0 | 0 | 0 | 16 | K | 2 |  |  |  | ROZPOCET | 0 | 0 | 0 | 0 | 0 | 2 | 0 | 16 | 1210609831
| PP |  | Montáž kabel Cu bez ukončení uložený pod omítku plný kulatý 3x1,5 mm2 (např. CYKY, CYKFY) | [15 empty] | PP | 2
12 | M | 34111030 | kabel instalační jádro Cu plné izolace PVC plášť PVC 450/750V (CYKY) 3x1,5mm2 | m | 1830 |  | 0 |  |  |  | snížená |  | 0 | 0.00012 | 0.2196 | 0 | 0 | 32 | M | 2 |  |  |  | ROZPOCET | 0 | 0 | 0 | 0 | 0 | 2 | 0 | 16 | 1356122498
| PP |  | kabel instalační jádro Cu plné izolace PVC plášť PVC 450/750V (CYKY) 3x1,5mm2 | [15 empty] | PP | 2
13 | K | 741122016 | Montáž kabel Cu bez ukončení uložený pod omítku plný kulatý 3x2,5 až 6 mm2 (např. CYKY, CYKFY) | m | 2220 |  | 0 |  |  |  | snížená |  | 0 | 0 | 0 | 0 | 0 | 16 | K | 2 |  |  |  | ROZPOCET | 0 | 0 | 0 | 0 | 0 | 2 | 0 | 16 | 402596989
| PP |  | Montáž kabel Cu bez ukončení uložený pod omítku plný kulatý 3x2,5 až 6 mm2 (např. CYKY, CYKFY) | [15 empty] | PP | 2
14 | M | 34111036 | kabel instalační jádro Cu plné izolace PVC plášť PVC 450/750V (CYKY) 3x2,5mm2 | m | 2220 |  | 0 |  |  |  | snížená |  | 0 | 0.00017 | 0.3774 | 0 | 0 | 32 | M | 2 |  |  |  | ROZPOCET | 0 | 0 | 0 | 0 | 0 | 2 | 0 | 16 | -1905318668
| PP |  | kabel instalační jádro Cu plné izolace PVC plášť PVC 450/750V (CYKY) 3x2,5mm2 | [15 empty] | PP | 2
15 | K | 741122031 | Montáž kabel Cu bez ukončení uložený pod omítku plný kulatý 5x1,5 až 2,5 mm2 (např. CYKY, CYKFY) | m | 470 |  | 0 |  |  |  | snížená |  | 0 | 0 | 0 | 0 | 0 | 16 | K | 2 |  |  |  | ROZPOCET | 0 | 0 | 0 | 0 | 0 | 2 | 0 | 16 | 1440785608
| PP |  | Montáž kabel Cu bez ukončení uložený pod omítku plný kulatý 5x1,5 až 2,5 mm2 (např. CYKY, CYKFY) | [15 empty] | PP | 2
| VV |  | 320+150 |  | 470 | [13 empty] | VV | 2 | 2 | True | 1 | ROZPOCET
16 | M | 34111090 | kabel instalační jádro Cu plné izolace PVC plášť PVC 450/750V (CYKY) 5x1,5mm2 | m | 320 |  | 0 |  |  |  | snížená |  | 0 | 0.00016 | 0.0512 | 0 | 0 | 32 | M | 2 |  |  |  | ROZPOCET | 0 | 0 | 0 | 0 | 0 | 2 | 0 | 16 | -399831463
| PP |  | kabel instalační jádro Cu plné izolace PVC plášť PVC 450/750V (CYKY) 5x1,5mm2 | [15 empty] | PP | 2
17 | M | 34111094 | kabel instalační jádro Cu plné izolace PVC plášť PVC 450/750V (CYKY) 5x2,5mm2 | m | 150 |  | 0 |  |  |  | snížená |  | 0 | 0.00025 | 0.0375 | 0 | 0 | 32 | M | 2 |  |  |  | ROZPOCET | 0 | 0 | 0 | 0 | 0 | 2 | 0 | 16 | -1948471143
| PP |  | kabel instalační jádro Cu plné izolace PVC plášť PVC 450/750V (CYKY) 5x2,5mm2 | [15 empty] | PP | 2
18 | K | 741310001 | Montáž spínač nástěnný 1-jednopólový prostředí normální se zapojením vodičů | kus | 58 |  | 0 |  |  |  | snížená |  | 0 | 0 | 0 | 0 | 0 | 16 | K | 2 |  |  |  | ROZPOCET | 0 | 0 | 0 | 0 | 0 | 2 | 0 | 16 | 1610486500
| PP |  | Montáž spínač nástěnný 1-jednopólový prostředí normální se zapojením vodičů | [15 empty] | PP | 2
| VV |  | 43+15 |  | 58 | [13 empty] | VV | 2 | 2 | True | 0 | ROZPOCET
| VV |  | Součet |  | 58 | [13 empty] | VV | 2 | 4 | True | 1 | ROZPOCET
19 | M | RMAT0002 | spínač kompletní dle knihy standardů PD | kus | 58 |  | 0 |  |  |  | snížená |  | 0 | 0 | 0 | 0 | 0 | 32 | M | 2 |  |  |  | ROZPOCET | 0 | 0 | 0 | 0 | 0 | 2 | 0 | 16 | 1673333783
| PP |  | spínač kompletní dle knihy standardů PD | [15 empty] | PP | 2
20 | K | 741310003 | Montáž spínač žaluziový | kus | 12 |  | 0 |  |  |  | snížená |  | 0 | 0 | 0 | 0 | 0 | 16 | K | 2 |  |  |  | ROZPOCET | 0 | 0 | 0 | 0 | 0 | 2 | 0 | 16 | -1740358269
| PP |  | Montáž spínač žaluziový | [15 empty] | PP | 2
| VV |  | 12 |  | 12 | [13 empty] | VV | 2 | 2 | True | 0 | ROZPOCET
| VV |  | Součet |  | 12 | [13 empty] | VV | 2 | 4 | True | 1 | ROZPOCET
21 | M | RMAT0025 | spínač kompletní žaluziový | kus | 12 |  | 0 |  |  |  | snížená |  | 0 | 0 | 0 | 0 | 0 | 32 | M | 2 |  |  |  | ROZPOCET | 0 | 0 | 0 | 0 | 0 | 2 | 0 | 16 | -1123478636
| PP |  | spínač kompletní žaluziový | [15 empty] | PP | 2
22 | K | 741310021 | Montáž přepínač nástěnný 5-sériový prostředí normální se zapojením vodičů | kus | 16 |  | 0 |  |  |  | snížená |  | 0 | 0 | 0 | 0 | 0 | 16 | K | 2 |  |  |  | ROZPOCET | 0 | 0 | 0 | 0 | 0 | 2 | 0 | 16 | 1034987958
| PP |  | Montáž přepínač nástěnný 5-sériový prostředí normální se zapojením vodičů | [15 empty] | PP | 2
23 | M | RMAT0024 | spínač 5 dle knihy standardů PD | kus | 16 |  | 0 |  |  |  | snížená |  | 0 | 0 | 0 | 0 | 0 | 32 | M | 2 |  |  |  | ROZPOCET | 0 | 0 | 0 | 0 | 0 | 2 | 0 | 16 | -372494034
| PP |  | spínač 5 dle knihy standardů PD | [15 empty] | PP | 2
24 | K | 741310022 | Montáž přepínač nástěnný 6-střídavý prostředí normální se zapojením vodičů | kus | 58 |  | 0 |  |  |  | snížená |  | 0 | 0 | 0 | 0 | 0 | 16 | K | 2 |  |  |  | ROZPOCET | 0 | 0 | 0 | 0 | 0 | 2 | 0 | 16 | -538079129
| PP |  | Montáž přepínač nástěnný 6-střídavý prostředí normální se zapojením vodičů | [15 empty] | PP | 2
25 | M | RMAT0016 | přepínač kompletní č.6 dlr knihy standardu PD | kus | 58 |  | 0 |  |  |  | snížená |  | 0 | 0 | 0 | 0 | 0 | 32 | M | 2 |  |  |  | ROZPOCET | 0 | 0 | 0 | 0 | 0 | 2 | 0 | 16 | -1863695040
| PP |  | přepínač kompletní č.6 dlr knihy standardu PD | [15 empty] | PP | 2
26 | K | 741310024 | Montáž přepínač nástěnný 6+6 dvojitý střídavý prostředí normální se zapojením vodičů | kus | 20 |  | 0 |  |  |  | snížená |  | 0 | 0 | 0 | 0 | 0 | 16 | K | 2 |  |  |  | ROZPOCET | 0 | 0 | 0 | 0 | 0 | 2 | 0 | 16 | 1546860169
| PP |  | Montáž přepínač nástěnný 6+6 dvojitý střídavý prostředí normální se zapojením vodičů | [15 empty] | PP | 2
27 | M | RMAT0023 | přepínač kompletní 6+6 dle knihy standardu | kus | 20 |  | 0 |  |  |  | snížená |  | 0 | 0 | 0 | 0 | 0 | 32 | M | 2 |  |  |  | ROZPOCET | 0 | 0 | 0 | 0 | 0 | 2 | 0 | 16 | -1220622879
| PP |  | přepínač kompletní 6+6 dle knihy standardu | [15 empty] | PP | 2
28 | K | 741310025 | Montáž přepínač nástěnný 7-křížový prostředí normální se zapojením vodičů | kus | 28 |  | 0 |  |  |  | snížená |  | 0 | 0 | 0 | 0 | 0 | 16 | K | 2 |  |  |  | ROZPOCET | 0 | 0 | 0 | 0 | 0 | 2 | 0 | 16 | -741283324
| PP |  | Montáž přepínač nástěnný 7-křížový prostředí normální se zapojením vodičů | [15 empty] | PP | 2
29 | M | RMAT0017 | přepínač kompletní 7 dle standardu knihy PD | kus | 28 |  | 0 |  |  |  | snížená |  | 0 | 0 | 0 | 0 | 0 | 32 | M | 2 |  |  |  | ROZPOCET | 0 | 0 | 0 | 0 | 0 | 2 | 0 | 16 | 553349790
| PP |  | přepínač kompletní 7 dle standardu knihy PD | [15 empty] | PP | 2
30 | K | 741313007 | Montáž zásuvka (polo)zapuštěná bezšroubové připojení 2P + PE nástěnná nebo do parapetního kanálu se zapojením vodičů | kus | 585 |  | 0 |  |  |  | snížená |  | 0 | 0 | 0 | 0 | 0 | 16 | K | 2 |  |  |  | ROZPOCET | 0 | 0 | 0 | 0 | 0 | 2 | 0 | 16 | 173293753
| PP |  | Montáž zásuvka (polo)zapuštěná bezšroubové připojení 2P + PE nástěnná nebo do parapetního kanálu se zapojením vodičů | [15 empty] | PP | 2
31 | M | RMAT0001 | zásuvka zapuštěná dle knihy standardu | kus | 585 |  | 0 |  |  |  | snížená |  | 0 | 0 | 0 | 0 | 0 | 32 | M | 2 |  |  |  | ROZPOCET | 0 | 0 | 0 | 0 | 0 | 2 | 0 | 16 | -1863382797
| PP |  | zásuvka zapuštěná dle knihy standardu | [15 empty] | PP | 2
32 | K | 741372022 | Montáž svítidlo LED interiérové přisazené nástěnné hranaté nebo kruhové přes 0,09 do 0,36 m2 se zapojením vodičů | kus | 131 |  | 0 |  |  |  | snížená |  | 0 | 0 | 0 | 0 | 0 | 16 | K | 2 |  |  |  | ROZPOCET | 0 | 0 | 0 | 0 | 0 | 2 | 0 | 16 | 104755326
| PP |  | Montáž svítidlo LED interiérové přisazené nástěnné hranaté nebo kruhové přes 0,09 do 0,36 m2 se zapojením vodičů | [15 empty] | PP | 2
33 | M | RMAT0007 | Svítidlo typ OS 09 dle knihy svítidel | kus | 7 |  | 0 |  |  |  | snížená |  | 0 | 0 | 0 | 0 | 0 | 32 | M | 2 |  |  |  | ROZPOCET | 0 | 0 | 0 | 0 | 0 | 2 | 0 | 16 | 815419868
| PP |  | Svítidlo typ OS 09 dle knihy svítidel | [15 empty] | PP | 2
34 | M | RMAT0008 | Svítidlo typ OS10 dle knihy svítidel | kus | 49 |  | 0 |  |  |  | snížená |  | 0 | 0 | 0 | 0 | 0 | 32 | M | 2 |  |  |  | ROZPOCET | 0 | 0 | 0 | 0 | 0 | 2 | 0 | 16 | 550663442
| PP |  | Svítidlo typ OS10 dle knihy svítidel | [15 empty] | PP | 2
35 | M | RMAT0009 | Svítidlo typ OS 11 dle knihy svítidel | kus | 20 |  | 0 |  |  |  | snížená |  | 0 | 0 | 0 | 0 | 0 | 32 | M | 2 |  |  |  | ROZPOCET | 0 | 0 | 0 | 0 | 0 | 2 | 0 | 16 | 1934575830
| PP |  | Svítidlo typ OS 11 dle knihy svítidel | [15 empty] | PP | 2
36 | M | RMAT0010 | Svítidlo typ OS 12 dle knihy svítidel | kus | 4 |  | 0 |  |  |  | snížená |  | 0 | 0 | 0 | 0 | 0 | 32 | M | 2 |  |  |  | ROZPOCET | 0 | 0 | 0 | 0 | 0 | 2 | 0 | 16 | 616418512
| PP |  | Svítidlo typ OS 12 dle knihy svítidel | [15 empty] | PP | 2
37 | M | RMAT0011 | Svítidlo typ OS 12 dle knihy svítidel | kus | 12 |  | 0 |  |  |  | snížená |  | 0 | 0 | 0 | 0 | 0 | 32 | M | 2 |  |  |  | ROZPOCET | 0 | 0 | 0 | 0 | 0 | 2 | 0 | 16 | 1464357688
| PP |  | Svítidlo typ OS 12 dle knihy svítidel | [15 empty] | PP | 2
38 | M | RMAT0012 | Svítidlo typ OS 14 dle knihy svítidel | kus | 25 |  | 0 |  |  |  | snížená |  | 0 | 0 | 0 | 0 | 0 | 32 | M | 2 |  |  |  | ROZPOCET | 0 | 0 | 0 | 0 | 0 | 2 | 0 | 16 | 251136493
| PP |  | Svítidlo typ OS 14 dle knihy svítidel | [15 empty] | PP | 2
39 | M | RMAT0013 | Svítidlo typ OS16 dle knihy svítidel | kus | 2 |  | 0 |  |  |  | snížená |  | 0 | 0 | 0 | 0 | 0 | 32 | M | 2 |  |  |  | ROZPOCET | 0 | 0 | 0 | 0 | 0 | 2 | 0 | 16 | -1874604164
| PP |  | Svítidlo typ OS16 dle knihy svítidel | [15 empty] | PP | 2
40 | M | RMAT0014 | Svítidlo typ OS 17 dle knihy svítidel | kus | 4 |  | 0 |  |  |  | snížená |  | 0 | 0 | 0 | 0 | 0 | 32 | M | 2 |  |  |  | ROZPOCET | 0 | 0 | 0 | 0 | 0 | 2 | 0 | 16 | 716001918
| PP |  | Svítidlo typ OS 17 dle knihy svítidel | [15 empty] | PP | 2
41 | M | RMAT0015 | Svítidlo typ OS 18 dle knihy svítidel | kus | 8 |  | 0 |  |  |  | snížená |  | 0 | 0 | 0 | 0 | 0 | 32 | M | 2 |  |  |  | ROZPOCET | 0 | 0 | 0 | 0 | 0 | 2 | 0 | 16 | 563246865
| PP |  | Svítidlo typ OS 18 dle knihy svítidel | [15 empty] | PP | 2
42 | K | 741810003 | Celková prohlídka elektrického rozvodu a zařízení přes 0,5 do 1 milionu Kč | kus | 1 |  | 0 |  |  |  | snížená |  | 0 | 0 | 0 | 0 | 0 | 16 | K | 2 |  |  |  | ROZPOCET | 0 | 0 | 0 | 0 | 0 | 2 | 0 | 16 | 788833153
| PP |  | Celková prohlídka elektrického rozvodu a zařízení přes 0,5 do 1 milionu Kč | [15 empty] | PP | 2
43 | K | 741810011 | Příplatek k celkové prohlídce za každých dalších 500 000,- Kč | kus | 2 |  | 0 |  |  |  | snížená |  | 0 | 0 | 0 | 0 | 0 | 16 | K | 2 |  |  |  | ROZPOCET | 0 | 0 | 0 | 0 | 0 | 2 | 0 | 16 | 1321495095
| PP |  | Příplatek k celkové prohlídce za každých dalších 500 000,- Kč | [15 empty] | PP | 2
| D | 742 | Elektroinstalace - slaboproud |  |  |  | 0 | [5 empty] | 0 |  | 0.002 |  | 0 | 2 | D | 1 |  |  |  | ROZPOCET | [6 empty] | 0
44 | K | 742124003 | Montáž kabelů datových FTP, UTP, STP pro vnitřní rozvody pevně | m | 40 |  | 0 |  |  |  | snížená |  | 0 | 0 | 0 | 0 | 0 | 16 | K | 2 |  |  |  | ROZPOCET | 0 | 0 | 0 | 0 | 0 | 2 | 0 | 16 | -1000630741
| PP |  | Montáž kabelů datových FTP, UTP, STP pro vnitřní rozvody pevně | [15 empty] | PP | 2
45 | M | 34121273 | kabel datový venkovní se stíněnými páry Al fólií jádro Cu plné (U/FTP) kategorie 6a | m | 40 |  | 0 |  |  |  | snížená |  | 0 | 5e-05 | 0.002 | 0 | 0 | 32 | M | 2 |  |  |  | ROZPOCET | 0 | 0 | 0 | 0 | 0 | 2 | 0 | 16 | 249570390
| PP |  | kabel datový venkovní se stíněnými páry Al fólií jádro Cu plné (U/FTP) kategorie 6a | [15 empty] | PP | 2
| D | M | Práce a dodávky M |  |  |  | 0 | [5 empty] | 0 |  | 0.016 |  | 0 | 3 | D | 0 |  |  |  | ROZPOCET | [6 empty] | 0
| D | 21-M | Elektromontáže |  |  |  | 0 | [5 empty] | 0 |  | 0.016 |  | 0 | 3 | D | 1 |  |  |  | ROZPOCET | [6 empty] | 0
46 | K | 210801311 | Montáž vodiče Cu izolovaného plného nebo laněného s PVC pláštěm do 1 kV žíla 1,5 až 16 mm2 uloženého volně (např. CY, CHAH-V) | m | 320 |  | 0 |  |  |  | snížená |  | 0 | 0 | 0 | 0 | 0 | 64 | K | 2 |  |  |  | ROZPOCET | 0 | 0 | 0 | 0 | 0 | 2 | 0 | 64 | -1482046536
| PP |  | Montáž vodiče Cu izolovaného plného nebo laněného s PVC pláštěm do 1 kV žíla 1,5 až 16 mm2 uloženého volně (např. CY, CHAH-V) | [15 empty] | PP | 2
47 | M | 34141026 | vodič propojovací flexibilní jádro Cu lanované izolace PVC 450/750V (H07V-K) 1x4mm2 | m | 320 |  | 0 |  |  |  | snížená |  | 0 | 5e-05 | 0.016 | 0 | 0 | 128 | M | 2 |  |  |  | ROZPOCET | 0 | 0 | 0 | 0 | 0 | 2 | 0 | 128 | -952086603
| PP |  | vodič propojovací flexibilní jádro Cu lanované izolace PVC 450/750V (H07V-K) 1x4mm2 | [15 empty] | PP | 2
| D | HZS | Hodinové zúčtovací sazby |  |  |  | 0 | [5 empty] | 0 |  | 0 |  | 0 | 4 | D | 0 |  |  |  | ROZPOCET | [6 empty] | 0
48 | K | HZS2231 | Hodinová zúčtovací sazba elektrikář | hod | 200 |  | 0 |  |  |  | snížená |  | 0 | 0 | 0 | 0 | 0 | 512 | K | 1 |  |  |  | ROZPOCET | 0 | 0 | 0 | 0 | 0 | 2 | 0 | 512 | 1402741074
| PP |  | Hodinová zúčtovací sazba elektrikář | [15 empty] | PP | 1
| VV |  | demontáž původního zařízení | [15 empty] | VV | 1 | 1 | True | 0 | ROZPOCET
| VV |  | 200 |  | 200 | [13 empty] | VV | 1 | 2 | True | 0 | ROZPOCET
| VV |  | Součet |  | 200 | [13 empty] | VV | 1 | 4 | True | 1 | ROZPOCET
49 | K | HZS2491 | Hodinová zúčtovací sazba dělník zednických výpomocí | hod | 48 |  | 0 |  |  |  | snížená |  | 0 | 0 | 0 | 0 | 0 | 512 | K | 1 |  |  |  | ROZPOCET | 0 | 0 | 0 | 0 | 0 | 2 | 0 | 512 | -1437273247
| PP |  | Hodinová zúčtovací sazba dělník zednických výpomocí | [15 empty] | PP | 1
| VV |  | průrazy zdivem | [15 empty] | VV | 1 | 1 | True | 0 | ROZPOCET
| VV |  | 48 |  | 48 | [13 empty] | VV | 1 | 2 | True | 0 | ROZPOCET
| VV |  | Součet |  | 48 | [13 empty] | VV | 1 | 4 | True | 1 | ROZPOCET
| D | Ostatní | Ostatní |  |  |  | 0 | [5 empty] | 0 |  | 0.0926 |  | 3.108 | 4 | D | 0 |  |  |  | ROZPOCET | [6 empty] | 0
50 | K | 01 | protipožární ucpávky | sou | 1 |  | 0 |  |  |  | snížená |  | 0 | 0 | 0 | 0 | 0 | 512 | K | 1 |  |  |  | ROZPOCET | 0 | 0 | 0 | 0 | 0 | 2 | 0 | 512 | -1247732040
| PP |  | protipožární ucpávky | [15 empty] | PP | 1
51 | K | 02 | Rozvaděč RB pro 72 modulů dle PD dodávka a montáž | ks | 6 |  | 0 |  |  |  | snížená |  | 0 | 0 | 0 | 0 | 0 | 512 | K | 1 |  |  |  | ROZPOCET | 0 | 0 | 0 | 0 | 0 | 2 | 0 | 512 | -1881341548
| PP |  | Rozvaděč RB pro 72 modulů dle PD dodávka a montáž | [15 empty] | PP | 1
52 | K | 03 | Rozvaděč RB pro 48 modulů dle PD dodávka a montáž | ks | 10 |  | 0 |  |  |  | snížená |  | 0 | 0 | 0 | 0 | 0 | 512 | K | 1 |  |  |  | ROZPOCET | 0 | 0 | 0 | 0 | 0 | 2 | 0 | 512 | 1665077235
| PP |  | Rozvaděč RB pro 48 modulů dle PD dodávka a montáž | [15 empty] | PP | 1
53 | K | 09 | silové napojení | sou | 16 |  | 0 |  |  |  | snížená |  | 0 | 0 | 0 | 0 | 0 | 512 | K | 1 |  |  |  | ROZPOCET | 0 | 0 | 0 | 0 | 0 | 2 | 0 | 512 | 861186884
| PP |  | silové napojení | [15 empty] | PP | 1
| D | 46-M | Zemní práce při extr.mont.pracích |  |  |  | 0 | [5 empty] | 0 |  | 0.0926 |  | 3.108 | 3 | D | 1 |  |  |  | ROZPOCET | [6 empty] | 0
54 | K | 460941212 | Vyplnění a omítnutí rýh při elektroinstalacích ve stěnách hl do 3 cm a š přes 3 do 5 cm | m | 160 |  | 0 |  |  |  | snížená |  | 0 | 0.00026 | 0.0416 | 0 | 0 | 64 | K | 2 |  |  |  | ROZPOCET | 0 | 0 | 0 | 0 | 0 | 2 | 0 | 64 | -1436179673
| PP |  | Vyplnění a omítnutí rýh při elektroinstalacích ve stěnách hl do 3 cm a š přes 3 do 5 cm | [15 empty] | PP | 2
55 | K | 460941214 | Vyplnění a omítnutí rýh při elektroinstalacích ve stěnách hl do 3 cm a š přes 7 do 10 cm | m | 100 |  | 0 |  |  |  | snížená |  | 0 | 0.00051 | 0.051 | 0 | 0 | 64 | K | 2 |  |  |  | ROZPOCET | 0 | 0 | 0 | 0 | 0 | 2 | 0 | 64 | 13159611
| PP |  | Vyplnění a omítnutí rýh při elektroinstalacích ve stěnách hl do 3 cm a š přes 7 do 10 cm | [15 empty] | PP | 2
56 | K | 468091312 | Vysekání kapes a výklenků ve zdivu cihelném pro krabice 10x10x8 cm | kus | 840 |  | 0 |  |  |  | snížená |  | 0 | 0 | 0 | 0.0012 | 1.008 | 64 | K | 2 |  |  |  | ROZPOCET | 0 | 0 | 0 | 0 | 0 | 2 | 0 | 64 | 408300040
| PP |  | Vysekání kapes a výklenků ve zdivu cihelném pro krabice 10x10x8 cm | [15 empty] | PP | 2
| VV |  | 760+80 |  | 840 | [13 empty] | VV | 2 | 2 | True | 0 | ROZPOCET
| VV |  | Součet |  | 840 | [13 empty] | VV | 2 | 4 | True | 1 | ROZPOCET
57 | K | 468101421 | Vysekání rýh pro montáž trubek a kabelů v cihelných zdech hl přes 3 do 5 cm a š do 5 cm | m | 160 |  | 0 |  |  |  | snížená |  | 0 | 0 | 0 | 0.005 | 0.8 | 64 | K | 2 |  |  |  | ROZPOCET | 0 | 0 | 0 | 0 | 0 | 2 | 0 | 64 | 1392823630
| PP |  | Vysekání rýh pro montáž trubek a kabelů v cihelných zdech hl přes 3 do 5 cm a š do 5 cm | [15 empty] | PP | 2
58 | K | 468101432 | Vysekání rýh pro montáž trubek a kabelů v cihelných zdech hl přes 5 do 7 cm a š přes 7 do 10 cm | m | 100 |  | 0 |  |  |  | snížená |  | 0 | 0 | 0 | 0.013 | 1.3 | 64 | K | 2 |  |  |  | ROZPOCET | 0 | 0 | 0 | 0 | 0 | 2 | 0 | 64 | -438345536
| PP |  | Vysekání rýh pro montáž trubek a kabelů v cihelných zdech hl přes 5 do 7 cm a š přes 7 do 10 cm | [15 empty] | PP | 2
59 | K | 469972112 | Odvoz suti při elektromontážích do 1 km | t | 1.5 |  | 0 |  |  |  | snížená |  | 0 | 0 | 0 | 0 | 0 | 64 | K | 2 |  |  |  | ROZPOCET | 0 | 0 | 0 | 0 | 0 | 2 | 0 | 64 | -878699719
| PP |  | Odvoz suti při elektromontážích do 1 km | [15 empty] | PP | 2
60 | K | 469972122 | Příplatek k odvozu suti při elektromontážích za každý další 1 km | t | 30 |  | 0 |  |  |  | snížená |  | 0 | 0 | 0 | 0 | 0 | 64 | K | 2 |  |  |  | ROZPOCET | 0 | 0 | 0 | 0 | 0 | 2 | 0 | 64 | 772949143
| PP |  | Příplatek k odvozu suti při elektromontážích za každý další 1 km | [15 empty] | PP | 2
61 | K | 469972311 | Nakládání suti na dopravní prostředky pro vodorovnou dopravu při elektromontážích | t | 1.5 |  | 0 |  |  |  | snížená |  | 0 | 0 | 0 | 0 | 0 | 64 | K | 2 |  |  |  | ROZPOCET | 0 | 0 | 0 | 0 | 0 | 2 | 0 | 64 | 291770935
| PP |  | Nakládání suti na dopravní prostředky pro vodorovnou dopravu při elektromontážích | [15 empty] | PP | 2
62 | K | 469973116 | Poplatek za uložení na skládce (skládkovné) stavebního odpadu směsného kód odpadu 17 09 04 | t | 1.5 |  | 0 |  |  |  | snížená |  | 0 | 0 | 0 | 0 | 0 | 64 | K | 2 |  |  |  | ROZPOCET | 0 | 0 | 0 | 0 | 0 | 2 | 0 | 64 | -1311692969
| PP |  | Poplatek za uložení na skládce (skládkovné) stavebního odpadu směsného kód odpadu 17 09 04 | [15 empty] | PP | 2

## d - Hromosvod
[9 empty] | >> skryté sloupce << | [9 empty] | {595bbd8b-2f40-4cd4-a07b-01b838dd2e54}
1
| KRYCÍ LIST SOUPISU PRACÍ | [8 empty] | v --- níže se nacházejí doplnkové a pomocné údaje k sestavám --- v | [8 empty] | False
Stavba:
Bytový dům Líbeznice, Martinova 142
Objekt:
03 - TZB
Soupis:
04 - Silnoproud
Úroveň 3:
d - Hromosvod
| KSO: |  |  |  |  | CC-CZ:
| Místo: |  | Líbeznice |  |  | Datum: | 3. 11. 2025
| Zadavatel: |  |  |  |  | IČ:
DIČ:
| Uchazeč: |  |  |  |  | IČ: | Vyplň údaj
|  | Vyplň údaj |  |  |  | DIČ: | Vyplň údaj
| Projektant: |  |  |  |  | IČ:
DIČ:
| Zpracovatel: |  |  |  |  | IČ:
|  | Krajovský |  |  |  | DIČ:
Poznámka:
| Cena bez DPH | [5 empty] | 0
|  |  | Základ daně |  |  | Sazba daně | Výše daně
| DPH | základní | 0 |  |  | 21% | 0
|  | snížená | 0 |  |  | 12% | 0
|  | zákl. přenesená | 0 |  |  | 21% | 0
|  | sníž. přenesená | 0 |  |  | 12% | 0
|  | nulová | 0 |  |  | 0% | 0
| Cena s DPH |  |  | v | CZK |  | 0
| Projektant |  |  | Zpracovatel
| Datum a podpis: |  | Razítko | Datum a podpis: |  |  | Razítko
| Objednavatel |  |  | Uchazeč
| Datum a podpis: |  | Razítko | Datum a podpis: |  |  | Razítko
REKAPITULACE ČLENĚNÍ SOUPISU PRACÍ
Stavba:
Bytový dům Líbeznice, Martinova 142
Objekt:
03 - TZB
Soupis:
04 - Silnoproud
Úroveň 3:
d - Hromosvod
Místo: |  |  | Líbeznice |  |  | Datum: | 3. 11. 2025
Zadavatel: | [5 empty] | Projektant:
Uchazeč: |  |  | Vyplň údaj |  |  | Zpracovatel: | Krajovský
Kód dílu - Popis | [6 empty] | Cena celkem [CZK]
Náklady ze soupisu prací | [6 empty] | 0 | [12 empty] | -1
| HSV - Práce a dodávky HSV | [5 empty] | 0
| 9 - Ostatní konstrukce a práce, bourání | [5 empty] | 0
| PSV - Práce a dodávky PSV | [5 empty] | 0
| 741 - Elektroinstalace - silnoproud | [5 empty] | 0
| HZS - Hodinové zúčtovací sazby | [5 empty] | 0
| Ostatní - Ostatní | [5 empty] | 0
SOUPIS PRACÍ
Stavba:
Bytový dům Líbeznice, Martinova 142
Objekt:
03 - TZB
Soupis:
04 - Silnoproud
Úroveň 3:
d - Hromosvod
Místo: |  |  | Líbeznice |  |  | Datum: | 3. 11. 2025
Zadavatel: | [5 empty] | Projektant:
Uchazeč: |  |  | Vyplň údaj |  |  | Zpracovatel: | Krajovský
PČ | Typ | Kód | Popis | MJ | Množství | J.cena [CZK] | Cena celkem [CZK] | Cenová soustava |  |  | DPH | J. Nh [h] | Nh celkem [h] | J. hmotnost [t] | Hmotnost celkem [t] | J. suť [t] | Suť Celkem [t]
Náklady soupisu celkem | [6 empty] | 0 | [5 empty] | 0 |  | 0.21325 |  | 0 |  | D | -1 | [10 empty] | 0
| D | HSV | Práce a dodávky HSV |  |  |  | 0 | [5 empty] | 0 |  | 0 |  | 0 | 1 | D | 0 |  |  |  | ROZPOCET | [6 empty] | 0
| D | 9 | Ostatní konstrukce a práce, bourání |  |  |  | 0 | [5 empty] | 0 |  | 0 |  | 0 | 1 | D | 1 |  |  |  | ROZPOCET | [6 empty] | 0
1 | K | 945421110 | Hydraulická zvedací plošina na automobilovém podvozku výška zdvihu do 18 m včetně obsluhy | hod | 48 |  | 0 |  |  |  | snížená |  | 0 | 0 | 0 | 0 | 0 | 4 | K | 2 |  |  |  | ROZPOCET | 0 | 0 | 0 | 0 | 0 | 2 | 0 | 4 | -1921782471
| PP |  | Hydraulická zvedací plošina na automobilovém podvozku výška zdvihu do 18 m včetně obsluhy | [15 empty] | PP | 2
| D | PSV | Práce a dodávky PSV |  |  |  | 0 | [5 empty] | 0 |  | 0.21325 |  | 0 | 2 | D | 0 |  |  |  | ROZPOCET | [6 empty] | 0
| D | 741 | Elektroinstalace - silnoproud |  |  |  | 0 | [5 empty] | 0 |  | 0.21325 |  | 0 | 2 | D | 1 |  |  |  | ROZPOCET | [6 empty] | 0
2 | K | 741410001 | Montáž pásku uzemňovacího průřezu do 120 mm2 na povrchu | m | 115 |  | 0 |  |  |  | snížená |  | 0 | 0 | 0 | 0 | 0 | 16 | K | 2 |  |  |  | ROZPOCET | 0 | 0 | 0 | 0 | 0 | 2 | 0 | 16 | -1977721412
| PP |  | Montáž pásku uzemňovacího průřezu do 120 mm2 na povrchu | [15 empty] | PP | 2
3 | M | RMAT0001 | pásek uzemňovacíV4A 40*4mm | kg | 115 |  | 0 |  |  |  | snížená |  | 0 | 0 | 0 | 0 | 0 | 32 | M | 2 |  |  |  | ROZPOCET | 0 | 0 | 0 | 0 | 0 | 2 | 0 | 16 | -321366033
| PP |  | pásek uzemňovacíV4A 40*4mm | [15 empty] | PP | 2
4 | K | 741420001 | Montáž drát nebo lano hromosvodné svodové D do 10 mm s podpěrou | m | 291 |  | 0 |  |  |  | snížená |  | 0 | 0 | 0 | 0 | 0 | 16 | K | 2 |  |  |  | ROZPOCET | 0 | 0 | 0 | 0 | 0 | 2 | 0 | 16 | 248127527
| PP |  | Montáž drát nebo lano hromosvodné svodové D do 10 mm s podpěrou | [15 empty] | PP | 2
| VV |  | 36+255 |  | 291 | [13 empty] | VV | 2 | 2 | True | 0 | ROZPOCET
| VV |  | Součet |  | 291 | [13 empty] | VV | 2 | 4 | True | 1 | ROZPOCET
5 | M | 35441077 | drát D 8mm AlMgSi | kg | 120 |  | 0 |  |  |  | snížená |  | 0 | 0.001 | 0.12 | 0 | 0 | 32 | M | 2 |  |  |  | ROZPOCET | 0 | 0 | 0 | 0 | 0 | 2 | 0 | 16 | -1125722228
| PP |  | drát D 8mm AlMgSi | [15 empty] | PP | 2
6 | M | 35442135 | drát D 10/13mm FeZn + PVC | kg | 15 |  | 0 |  |  |  | snížená |  | 0 | 0.001 | 0.015 | 0 | 0 | 32 | M | 2 |  |  |  | ROZPOCET | 0 | 0 | 0 | 0 | 0 | 2 | 0 | 16 | 270303435
| PP |  | drát D 10/13mm FeZn + PVC | [15 empty] | PP | 2
7 | K | 741420021 | Montáž svorka hromosvodná se 2 šrouby | kus | 89 |  | 0 |  |  |  | snížená |  | 0 | 0 | 0 | 0 | 0 | 16 | K | 2 |  |  |  | ROZPOCET | 0 | 0 | 0 | 0 | 0 | 2 | 0 | 16 | -844696629
| PP |  | Montáž svorka hromosvodná se 2 šrouby | [15 empty] | PP | 2
| VV |  | 7+30+7+4+9+12+20 |  | 89 | [13 empty] | VV | 2 | 2 | True | 0 | ROZPOCET
| VV |  | Součet |  | 89 | [13 empty] | VV | 2 | 4 | True | 1 | ROZPOCET
8 | M | RMAT0002 | svorka SS | kus | 30 |  | 0 |  |  |  | snížená |  | 0 | 0 | 0 | 0 | 0 | 32 | M | 2 |  |  |  | ROZPOCET | 0 | 0 | 0 | 0 | 0 | 2 | 0 | 16 | 198252059
| PP |  | svorka SS | [15 empty] | PP | 2
9 | M | RMAT0003 | svorka SO | kus | 7 |  | 0 |  |  |  | snížená |  | 0 | 0 | 0 | 0 | 0 | 32 | M | 2 |  |  |  | ROZPOCET | 0 | 0 | 0 | 0 | 0 | 2 | 0 | 16 | -1242550492
| PP |  | svorka SO | [15 empty] | PP | 2
10 | M | RMAT0004 | svorka SK | kus | 4 |  | 0 |  |  |  | snížená |  | 0 | 0 | 0 | 0 | 0 | 32 | M | 2 |  |  |  | ROZPOCET | 0 | 0 | 0 | 0 | 0 | 2 | 0 | 16 | 2080111951
| PP |  | svorka SK | [15 empty] | PP | 2
11 | M | RMAT0005 | svorka ST SJ SR SJ01FE | kus | 9 |  | 0 |  |  |  | snížená |  | 0 | 0 | 0 | 0 | 0 | 32 | M | 2 |  |  |  | ROZPOCET | 0 | 0 | 0 | 0 | 0 | 2 | 0 | 16 | 1930758591
| PP |  | svorka ST SJ SR SJ01FE | [15 empty] | PP | 2
12 | M | RMAT0006 | svorka ST SJ SR SR2b | kus | 12 |  | 0 |  |  |  | snížená |  | 0 | 0 | 0 | 0 | 0 | 32 | M | 2 |  |  |  | ROZPOCET | 0 | 0 | 0 | 0 | 0 | 2 | 0 | 16 | -659067584
| PP |  | svorka ST SJ SR SR2b | [15 empty] | PP | 2
13 | M | RMAT0007 | svorka ST SR SJ SR3b | kus | 20 |  | 0 |  |  |  | snížená |  | 0 | 0 | 0 | 0 | 0 | 32 | M | 2 |  |  |  | ROZPOCET | 0 | 0 | 0 | 0 | 0 | 2 | 0 | 16 | -703730713
| PP |  | svorka ST SR SJ SR3b | [15 empty] | PP | 2
14 | K | 741420051 | Montáž vedení hromosvodné-úhelník nebo trubka s držáky do zdiva | kus | 14 |  | 0 |  |  |  | snížená |  | 0 | 0 | 0 | 0 | 0 | 16 | K | 2 |  |  |  | ROZPOCET | 0 | 0 | 0 | 0 | 0 | 2 | 0 | 16 | -1009990216
| PP |  | Montáž vedení hromosvodné-úhelník nebo trubka s držáky do zdiva | [15 empty] | PP | 2
15 | M | 35441830 | úhelník ochranný na ochranu svodu - 1700mm, FeZn | kus | 14 |  | 0 |  |  |  | snížená |  | 0 | 0.002 | 0.028 | 0 | 0 | 32 | M | 2 |  |  |  | ROZPOCET | 0 | 0 | 0 | 0 | 0 | 2 | 0 | 16 | 1227797251
| PP |  | úhelník ochranný na ochranu svodu - 1700mm, FeZn | [15 empty] | PP | 2
16 | K | 741430004 | Montáž tyč jímací délky do 3 m na střešní hřeben | kus | 7 |  | 0 |  |  |  | snížená |  | 0 | 0 | 0 | 0 | 0 | 16 | K | 2 |  |  |  | ROZPOCET | 0 | 0 | 0 | 0 | 0 | 2 | 0 | 16 | 1585945914
| PP |  | Montáž tyč jímací délky do 3 m na střešní hřeben | [15 empty] | PP | 2
17 | M | 35442152 | tyč jímací s rovným koncem 16/10 2000 (1000/1000)mm AlMgSi | kus | 7 |  | 0 |  |  |  | snížená |  | 0 | 0.00077 | 0.00539 | 0 | 0 | 32 | M | 2 |  |  |  | ROZPOCET | 0 | 0 | 0 | 0 | 0 | 2 | 0 | 16 | -1894039117
| PP |  | tyč jímací s rovným koncem 16/10 2000 (1000/1000)mm AlMgSi | [15 empty] | PP | 2
18 | K | 741430011 | Montáž tyč jímací délky přes 3 m na střešní hřeben | kus | 2 |  | 0 |  |  |  | snížená |  | 0 | 0 | 0 | 0 | 0 | 16 | K | 2 |  |  |  | ROZPOCET | 0 | 0 | 0 | 0 | 0 | 2 | 0 | 16 | 1883449899
| PP |  | Montáž tyč jímací délky přes 3 m na střešní hřeben | [15 empty] | PP | 2
19 | M | 35442154 | tyč jímací s rovným koncem 16/10 4000 (3000/1000)mm AlMgSi | kus | 2 |  | 0 |  |  |  | snížená |  | 0 | 0.0015 | 0.003 | 0 | 0 | 32 | M | 2 |  |  |  | ROZPOCET | 0 | 0 | 0 | 0 | 0 | 2 | 0 | 16 | 191883848
| PP |  | tyč jímací s rovným koncem 16/10 4000 (3000/1000)mm AlMgSi | [15 empty] | PP | 2
20 | K | 741440031 | Montáž tyč zemnicí dl do 2 m | kus | 7 |  | 0 |  |  |  | snížená |  | 0 | 0 | 0 | 0 | 0 | 16 | K | 2 |  |  |  | ROZPOCET | 0 | 0 | 0 | 0 | 0 | 2 | 0 | 16 | -452877841
| PP |  | Montáž tyč zemnicí dl do 2 m | [15 empty] | PP | 2
21 | M | 35442127 | tyč zemnící 1,5 m FeZn se svorkou | kus | 7 |  | 0 |  |  |  | snížená |  | 0 | 0.00598 | 0.04186 | 0 | 0 | 32 | M | 2 |  |  |  | ROZPOCET | 0 | 0 | 0 | 0 | 0 | 2 | 0 | 16 | 591424727
| PP |  | tyč zemnící 1,5 m FeZn se svorkou | [15 empty] | PP | 2
| D | HZS | Hodinové zúčtovací sazby |  |  |  | 0 | [5 empty] | 0 |  | 0 |  | 0 | 4 | D | 0 |  |  |  | ROZPOCET | [6 empty] | 0
22 | K | HZS2231 | Hodinová zúčtovací sazba elektrikář | hod | 18 |  | 0 |  |  |  | snížená |  | 0 | 0 | 0 | 0 | 0 | 512 | K | 1 |  |  |  | ROZPOCET | 0 | 0 | 0 | 0 | 0 | 2 | 0 | 512 | -1072578986
| PP |  | Hodinová zúčtovací sazba elektrikář | [15 empty] | PP | 1
| VV |  | Demontáž stávajícího zařízení | [15 empty] | VV | 1 | 1 | True | 0 | ROZPOCET
| VV |  | 18 |  | 18 | [13 empty] | VV | 1 | 2 | True | 0 | ROZPOCET
| VV |  | Součet |  | 18 | [13 empty] | VV | 1 | 4 | True | 1 | ROZPOCET
| D | Ostatní | Ostatní |  |  |  | 0 | [5 empty] | 0 |  | 0 |  | 0 | 4 | D | 0 |  |  |  | ROZPOCET | [6 empty] | 0
23 | K | 01 | Revize hromosvodu | s | 1 |  | 0 |  |  |  | snížená |  | 0 | 0 | 0 | 0 | 0 | 512 | K | 1 |  |  |  | ROZPOCET | 0 | 0 | 0 | 0 | 0 | 2 | 0 | 512 | 610633702
| PP |  | Revize hromosvodu | [15 empty] | PP | 1
24 | K | 02 | Antikorozní úprava zemních spojů | sou | 1 |  | 0 |  |  |  | snížená |  | 0 | 0 | 0 | 0 | 0 | 512 | K | 1 |  |  |  | ROZPOCET | 0 | 0 | 0 | 0 | 0 | 2 | 0 | 512 | -154933551
| PP |  | Antikorozní úprava zemních spojů | [15 empty] | PP | 1
25 | K | 03 | Protikorozní páska pro obalení spojů L=10m | ks | 4 |  | 0 |  |  |  | snížená |  | 0 | 0 | 0 | 0 | 0 | 512 | K | 1 |  |  |  | ROZPOCET | 0 | 0 | 0 | 0 | 0 | 2 | 0 | 512 | -846934932
| PP |  | Protikorozní páska pro obalení spojů L=10m | [15 empty] | PP | 1

## a - Společné prostory_01
[9 empty] | >> skryté sloupce << | [9 empty] | {44f3f30e-6c8f-4824-a8df-46e7017d06bb}
1
| KRYCÍ LIST SOUPISU PRACÍ | [8 empty] | v --- níže se nacházejí doplnkové a pomocné údaje k sestavám --- v | [8 empty] | False
Stavba:
Bytový dům Líbeznice, Martinova 142
Objekt:
03 - TZB
Soupis:
05 - Slaboproud
Úroveň 3:
a - Společné prostory
| KSO: |  |  |  |  | CC-CZ:
| Místo: |  | Líbeznice |  |  | Datum: | 3. 11. 2025
| Zadavatel: |  |  |  |  | IČ:
DIČ:
| Uchazeč: |  |  |  |  | IČ: | Vyplň údaj
|  | Vyplň údaj |  |  |  | DIČ: | Vyplň údaj
| Projektant: |  |  |  |  | IČ:
DIČ:
| Zpracovatel: |  |  |  |  | IČ:
|  | Krajovský |  |  |  | DIČ:
Poznámka:
| Cena bez DPH | [5 empty] | 0
|  |  | Základ daně |  |  | Sazba daně | Výše daně
| DPH | základní | 0 |  |  | 21% | 0
|  | snížená | 0 |  |  | 12% | 0
|  | zákl. přenesená | 0 |  |  | 21% | 0
|  | sníž. přenesená | 0 |  |  | 12% | 0
|  | nulová | 0 |  |  | 0% | 0
| Cena s DPH |  |  | v | CZK |  | 0
| Projektant |  |  | Zpracovatel
| Datum a podpis: |  | Razítko | Datum a podpis: |  |  | Razítko
| Objednavatel |  |  | Uchazeč
| Datum a podpis: |  | Razítko | Datum a podpis: |  |  | Razítko
REKAPITULACE ČLENĚNÍ SOUPISU PRACÍ
Stavba:
Bytový dům Líbeznice, Martinova 142
Objekt:
03 - TZB
Soupis:
05 - Slaboproud
Úroveň 3:
a - Společné prostory
Místo: |  |  | Líbeznice |  |  | Datum: | 3. 11. 2025
Zadavatel: | [5 empty] | Projektant:
Uchazeč: |  |  | Vyplň údaj |  |  | Zpracovatel: | Krajovský
Kód dílu - Popis | [6 empty] | Cena celkem [CZK]
Náklady ze soupisu prací | [6 empty] | 0 | [12 empty] | -1
| PSV - Práce a dodávky PSV | [5 empty] | 0
| 741 - Elektroinstalace - silnoproud | [5 empty] | 0
| 742 - Elektroinstalace - slaboproud | [5 empty] | 0
| M - Práce a dodávky M | [5 empty] | 0
| 46-M - Zemní práce při extr.mont.pracích | [5 empty] | 0
| HZS - Hodinové zúčtovací sazby | [5 empty] | 0
| Ostatní - Ostatní | [5 empty] | 0
SOUPIS PRACÍ
Stavba:
Bytový dům Líbeznice, Martinova 142
Objekt:
03 - TZB
Soupis:
05 - Slaboproud
Úroveň 3:
a - Společné prostory
Místo: |  |  | Líbeznice |  |  | Datum: | 3. 11. 2025
Zadavatel: | [5 empty] | Projektant:
Uchazeč: |  |  | Vyplň údaj |  |  | Zpracovatel: | Krajovský
PČ | Typ | Kód | Popis | MJ | Množství | J.cena [CZK] | Cena celkem [CZK] | Cenová soustava |  |  | DPH | J. Nh [h] | Nh celkem [h] | J. hmotnost [t] | Hmotnost celkem [t] | J. suť [t] | Suť Celkem [t]
Náklady soupisu celkem | [6 empty] | 0 | [5 empty] | 0 |  | 0.4768 |  | 0.07 |  | D | -1 | [10 empty] | 0
| D | PSV | Práce a dodávky PSV |  |  |  | 0 | [5 empty] | 0 |  | 0.47155 |  | 0 | 2 | D | 0 |  |  |  | ROZPOCET | [6 empty] | 0
| D | 741 | Elektroinstalace - silnoproud |  |  |  | 0 | [5 empty] | 0 |  | 0.03548 |  | 0 | 2 | D | 1 |  |  |  | ROZPOCET | [6 empty] | 0
1 | K | 741124733 | Montáž kabel Cu stíněný ovládací žíly 2 až 19x1 mm2 uložený pevně (např. JYTY) | m | 370 |  | 0 |  |  |  | snížená |  | 0 | 0 | 0 | 0 | 0 | 16 | K | 2 |  |  |  | ROZPOCET | 0 | 0 | 0 | 0 | 0 | 2 | 0 | 16 | -102971222
| PP |  | Montáž kabel Cu stíněný ovládací žíly 2 až 19x1 mm2 uložený pevně (např. JYTY) | [15 empty] | PP | 2
2 | M | 34113150 | kabel ovládací průmyslový stíněný laminovanou Al fólií s příložným Cu drátem jádro Cu plné izolace PVC plášť PVC 250V (JYTY) 4x1,00mm2 | m | 425.5 |  | 0 |  |  |  | snížená |  | 0 | 8e-05 | 0.03404 | 0 | 0 | 32 | M | 2 |  |  |  | ROZPOCET | 0 | 0 | 0 | 0 | 0 | 2 | 0 | 16 | 255361169
| PP |  | kabel ovládací průmyslový stíněný laminovanou Al fólií s příložným Cu drátem jádro Cu plné izolace PVC plášť PVC 250V (JYTY) 4x1,00mm2 | [15 empty] | PP | 2
| VV |  | 370*1,15 "Přepočtené koeficientem množství |  | 425.5 | [13 empty] | VV | 2 | 2 | True | 1 | ROZPOCET
3 | K | 741310011 | Montáž ovladač nástěnný 1/0-tlačítkový zapínací prostředí normální se zapojením vodičů | kus | 16 |  | 0 |  |  |  | snížená |  | 0 | 0 | 0 | 0 | 0 | 16 | K | 2 |  |  |  | ROZPOCET | 0 | 0 | 0 | 0 | 0 | 2 | 0 | 16 | -566659413
| PP |  | Montáž ovladač nástěnný 1/0-tlačítkový zapínací prostředí normální se zapojením vodičů | [15 empty] | PP | 2
4 | M | 34535023 | ovládač nástěnný zapínací, řazení 1/0, IP44, šroubové svorky | kus | 16 |  | 0 |  |  |  | snížená |  | 0 | 9e-05 | 0.00144 | 0 | 0 | 32 | M | 2 |  |  |  | ROZPOCET | 0 | 0 | 0 | 0 | 0 | 2 | 0 | 16 | 705498286
| PP |  | ovládač nástěnný zapínací, řazení 1/0, IP44, šroubové svorky | [15 empty] | PP | 2
| D | 742 | Elektroinstalace - slaboproud |  |  |  | 0 | [5 empty] | 0 |  | 0.43607 |  | 0 | 2 | D | 1 |  |  |  | ROZPOCET | [6 empty] | 0
5 | K | 742110002 | Montáž trubek pro slaboproud plastových ohebných uložených pod omítku | m | 1855 |  | 0 |  |  |  | snížená |  | 0 | 0 | 0 | 0 | 0 | 16 | K | 2 |  |  |  | ROZPOCET | 0 | 0 | 0 | 0 | 0 | 2 | 0 | 16 | -36127933
| PP |  | Montáž trubek pro slaboproud plastových ohebných uložených pod omítku | [15 empty] | PP | 2
| VV |  | DN32 | [15 empty] | VV | 2 | 1 | True | 0 | ROZPOCET
| VV |  | 1450 |  | 1450 | [13 empty] | VV | 2 | 2 | True | 0 | ROZPOCET
| VV |  | DN63 | [15 empty] | VV | 2 | 1 | True | 0 | ROZPOCET
| VV |  | 25 |  | 25 | [13 empty] | VV | 2 | 2 | True | 0 | ROZPOCET
| VV |  | DN25 | [15 empty] | VV | 2 | 1 | True | 0 | ROZPOCET
| VV |  | 380 |  | 380 | [13 empty] | VV | 2 | 2 | True | 0 | ROZPOCET
| VV |  | Součet |  | 1855 | [13 empty] | VV | 2 | 4 | True | 1 | ROZPOCET
6 | M | 34571370 | trubka elektroinstalační ohebná dvouplášťová korugovaná HDPE UV stab (chránička) D 32/40mm | m | 1522.5 |  | 0 |  |  |  | snížená |  | 0 | 0.00019 | 0.28928 | 0 | 0 | 32 | M | 2 |  |  |  | ROZPOCET | 0 | 0 | 0 | 0 | 0 | 2 | 0 | 16 | 487822065
| PP |  | trubka elektroinstalační ohebná dvouplášťová korugovaná HDPE UV stab (chránička) D 32/40mm | [15 empty] | PP | 2
| VV |  | 1450*1,05 "Přepočtené koeficientem množství |  | 1522.5 | [13 empty] | VV | 2 | 2 | True | 1 | ROZPOCET
7 | M | 34571378 | trubka elektroinstalační ohebná lehce odolná z PVC-U D 24,5/32mm poloměr ohybu >130mm | m | 260 |  | 0 |  |  |  | snížená |  | 0 | 0.0001 | 0.026 | 0 | 0 | 32 | M | 2 |  |  |  | ROZPOCET | 0 | 0 | 0 | 0 | 0 | 2 | 0 | 16 | 1879965293
| PP |  | trubka elektroinstalační ohebná lehce odolná z PVC-U D 24,5/32mm poloměr ohybu >130mm | [15 empty] | PP | 2
8 | M | 34571373 | trubka elektroinstalační ohebná dvouplášťová korugovaná HDPE UV stab (chránička) D 61/75mm | m | 26.25 |  | 0 |  |  |  | snížená |  | 0 | 0.00043 | 0.011287 | 0 | 0 | 32 | M | 2 |  |  |  | ROZPOCET | 0 | 0 | 0 | 0 | 0 | 2 | 0 | 16 | -158068003
| PP |  | trubka elektroinstalační ohebná dvouplášťová korugovaná HDPE UV stab (chránička) D 61/75mm | [15 empty] | PP | 2
| VV |  | 25*1,05 "Přepočtené koeficientem množství |  | 26.25 | [13 empty] | VV | 2 | 2 | True | 1 | ROZPOCET
9 | K | 742110107 | Montáž kabelového žlabu pro slaboproud šířky přes 250 mm | m | 18 |  | 0 |  |  |  | snížená |  | 0 | 0 | 0 | 0 | 0 | 16 | K | 2 |  |  |  | ROZPOCET | 0 | 0 | 0 | 0 | 0 | 2 | 0 | 16 | -1528029807
| PP |  | Montáž kabelového žlabu pro slaboproud šířky přes 250 mm | [15 empty] | PP | 2
10 | M | 34575602 | žlab kabelový drátěný GZ v přes 60mm š přes 250 do 350mm | m | 18 |  | 0 |  |  |  | snížená |  | 0 | 0.00196 | 0.03528 | 0 | 0 | 32 | M | 2 |  |  |  | ROZPOCET | 0 | 0 | 0 | 0 | 0 | 2 | 0 | 16 | 738181876
| PP |  | žlab kabelový drátěný GZ v přes 60mm š přes 250 do 350mm | [15 empty] | PP | 2
11 | K | 742110127 | Montáž nosníku s konzolami nebo závitovými tyčemi pro slaboproud šířky přes 250 do 500 mm | kus | 18 |  | 0 |  |  |  | snížená |  | 0 | 0 | 0 | 0 | 0 | 16 | K | 2 |  |  |  | ROZPOCET | 0 | 0 | 0 | 0 | 0 | 2 | 0 | 16 | 614143262
| PP |  | Montáž nosníku s konzolami nebo závitovými tyčemi pro slaboproud šířky přes 250 do 500 mm | [15 empty] | PP | 2
12 | M | 34575392 | nosník kabelového žlabu drátěného ŽZ 500mm | kus | 18 |  | 0 |  |  |  | snížená |  | 0 | 0.001 | 0.018 | 0 | 0 | 32 | M | 2 |  |  |  | ROZPOCET | 0 | 0 | 0 | 0 | 0 | 2 | 0 | 16 | -1042836922
| PP |  | nosník kabelového žlabu drátěného ŽZ 500mm | [15 empty] | PP | 2
13 | K | 742121001 | Montáž kabelů sdělovacích pro vnitřní rozvody do 15 žil | m | 340 |  | 0 |  |  |  | snížená |  | 0 | 0 | 0 | 0 | 0 | 16 | K | 2 |  |  |  | ROZPOCET | 0 | 0 | 0 | 0 | 0 | 2 | 0 | 16 | 2145575237
| PP |  | Montáž kabelů sdělovacích pro vnitřní rozvody do 15 žil | [15 empty] | PP | 2
14 | M | 34121301 | kabel koaxiální stíněný 2xAl/PES a opletením z CuSn drátků 144x0,12mm2, plášť PVC bílý, jádro CU pr. 1,13mm | m | 408 |  | 0 |  |  |  | snížená |  | 0 | 4e-05 | 0.01632 | 0 | 0 | 32 | M | 2 |  |  |  | ROZPOCET | 0 | 0 | 0 | 0 | 0 | 2 | 0 | 16 | -1122267307
| PP |  | kabel koaxiální stíněný 2xAl/PES a opletením z CuSn drátků 144x0,12mm2, plášť PVC bílý, jádro CU pr. 1,13mm | [15 empty] | PP | 2
| VV |  | 340*1,2 "Přepočtené koeficientem množství |  | 408 | [13 empty] | VV | 2 | 2 | True | 1 | ROZPOCET
15 | K | 742124003 | Montáž kabelů datových FTP, UTP, STP pro vnitřní rozvody pevně | m | 260 |  | 0 |  |  |  | snížená |  | 0 | 0 | 0 | 0 | 0 | 16 | K | 2 |  |  |  | ROZPOCET | 0 | 0 | 0 | 0 | 0 | 2 | 0 | 16 | -1003543395
| PP |  | Montáž kabelů datových FTP, UTP, STP pro vnitřní rozvody pevně | [15 empty] | PP | 2
16 | M | 34121345 | kabel datový venkovní celkově stíněný Al fólií se stíněnými páry Al fólií jádro Cu plné plášť PE (F/FTP) kategorie 6a | m | 312 |  | 0 |  |  |  | snížená |  | 0 | 6e-05 | 0.01872 | 0 | 0 | 32 | M | 2 |  |  |  | ROZPOCET | 0 | 0 | 0 | 0 | 0 | 2 | 0 | 16 | 1256184132
| PP |  | kabel datový venkovní celkově stíněný Al fólií se stíněnými páry Al fólií jádro Cu plné plášť PE (F/FTP) kategorie 6a | [15 empty] | PP | 2
| VV |  | 260*1,2 "Přepočtené koeficientem množství |  | 312 | [13 empty] | VV | 2 | 2 | True | 1 | ROZPOCET
17 | K | 742220061 | Montáž rozbočovače, opakovače nebo oddělovače sběrnice v krabici | kus | 1 |  | 0 |  |  |  | snížená |  | 0 | 0 | 0 | 0 | 0 | 16 | K | 2 |  |  |  | ROZPOCET | 0 | 0 | 0 | 0 | 0 | 2 | 0 | 16 | 116116621
| PP |  | Montáž rozbočovače, opakovače nebo oddělovače sběrnice v krabici | [15 empty] | PP | 2
18 | M | 40466041 | rozbočovač sběrnice v krabici | kus | 1 |  | 0 |  |  |  | snížená |  | 0 | 0.00035 | 0.00035 | 0 | 0 | 32 | M | 2 |  |  |  | ROZPOCET | 0 | 0 | 0 | 0 | 0 | 2 | 0 | 16 | 550361357
| PP |  | rozbočovač sběrnice v krabici | [15 empty] | PP | 2
19 | K | 742310001 | Montáž napájecího modulu k domácímu telefonu na DIN lištu | kus | 1 |  | 0 |  |  |  | snížená |  | 0 | 0 | 0 | 0 | 0 | 16 | K | 2 |  |  |  | ROZPOCET | 0 | 0 | 0 | 0 | 0 | 2 | 0 | 16 | 873362795
| PP |  | Montáž napájecího modulu k domácímu telefonu na DIN lištu | [15 empty] | PP | 2
20 | M | 38227042 | zdroj napájecí domácího telefonu a zvonkového tabla pro 2-68 uživatelů | kus | 1 |  | 0 |  |  |  | snížená |  | 0 | 0.0015 | 0.0015 | 0 | 0 | 32 | M | 2 |  |  |  | ROZPOCET | 0 | 0 | 0 | 0 | 0 | 2 | 0 | 16 | -1665508078
| PP |  | zdroj napájecí domácího telefonu a zvonkového tabla pro 2-68 uživatelů | [15 empty] | PP | 2
21 | K | 742310002 | Montáž komunikačního tabla k domácímu telefonu | kus | 2 |  | 0 |  |  |  | snížená |  | 0 | 0 | 0 | 0 | 0 | 16 | K | 2 |  |  |  | ROZPOCET | 0 | 0 | 0 | 0 | 0 | 2 | 0 | 16 | 605934368
| PP |  | Montáž komunikačního tabla k domácímu telefonu | [15 empty] | PP | 2
22 | M | 38226004 | sestava domovního telefonu bez el otvírače přes 12 do 24 účastníků | kus | 2 |  | 0 |  |  |  | snížená |  | 0 | 0.0005 | 0.001 | 0 | 0 | 32 | M | 2 |  |  |  | ROZPOCET | 0 | 0 | 0 | 0 | 0 | 2 | 0 | 16 | 1230597261
| PP |  | sestava domovního telefonu bez el otvírače přes 12 do 24 účastníků | [15 empty] | PP | 2
23 | K | 742310003 | Montáž klimatického krytu pro komunikační tablo domácího telefonu | kus | 2 |  | 0 |  |  |  | snížená |  | 0 | 0 | 0 | 0 | 0 | 16 | K | 2 |  |  |  | ROZPOCET | 0 | 0 | 0 | 0 | 0 | 2 | 0 | 16 | 713719435
| PP |  | Montáž klimatického krytu pro komunikační tablo domácího telefonu | [15 empty] | PP | 2
24 | M | 38292005 | rám pro povrchovou instalaci modulového interkom systému 117x107mm 1 modul | kus | 2 |  | 0 |  |  |  | snížená |  | 0 | 0.00022 | 0.00044 | 0 | 0 | 32 | M | 2 |  |  |  | ROZPOCET | 0 | 0 | 0 | 0 | 0 | 2 | 0 | 16 | 1813974435
| PP |  | rám pro povrchovou instalaci modulového interkom systému 117x107mm 1 modul | [15 empty] | PP | 2
25 | K | 742310006 | Montáž domácího nástěnného audio/video telefonu | kus | 16 |  | 0 |  |  |  | snížená |  | 0 | 0 | 0 | 0 | 0 | 16 | K | 2 |  |  |  | ROZPOCET | 0 | 0 | 0 | 0 | 0 | 2 | 0 | 16 | 1348302133
| PP |  | Montáž domácího nástěnného audio/video telefonu | [15 empty] | PP | 2
26 | M | 38226066 | telefon domácí nástěnný pro povrchovou instalaci | kus | 16 |  | 0 |  |  |  | snížená |  | 0 | 0.0004 | 0.0064 | 0 | 0 | 32 | M | 2 |  |  |  | ROZPOCET | 0 | 0 | 0 | 0 | 0 | 2 | 0 | 16 | -1316336400
| PP |  | telefon domácí nástěnný pro povrchovou instalaci | [15 empty] | PP | 2
27 | K | 742320051 | Montáž dveřního komunikačního tabla | kus | 1 |  | 0 |  |  |  | snížená |  | 0 | 0 | 0 | 0 | 0 | 16 | K | 2 |  |  |  | ROZPOCET | 0 | 0 | 0 | 0 | 0 | 2 | 0 | 16 | 1234884334
| PP |  | Montáž dveřního komunikačního tabla | [15 empty] | PP | 2
28 | M | RMAT0001 | dveřní jednotka se čtečkou | kus | 1 |  | 0 |  |  |  | snížená |  | 0 | 0 | 0 | 0 | 0 | 32 | M | 2 |  |  |  | ROZPOCET | 0 | 0 | 0 | 0 | 0 | 2 | 0 | 16 | 933561862
| PP |  | dveřní jednotka se čtečkou | [15 empty] | PP | 2
29 | K | 742420001 | Montáž venkovní televizní antény | kus | 1 |  | 0 |  |  |  | snížená |  | 0 | 0 | 0 | 0 | 0 | 16 | K | 2 |  |  |  | ROZPOCET | 0 | 0 | 0 | 0 | 0 | 2 | 0 | 16 | -1590248224
| PP |  | Montáž venkovní televizní antény | [15 empty] | PP | 2
30 | M | 38454002 | anténa pro příjem DVB-T2 42 dBi bez zdroje filtr LTE třmen na uchycení hliník a sklolaminát | kus | 1 |  | 0 |  |  |  | snížená |  | 0 | 0.0009 | 0.0009 | 0 | 0 | 32 | M | 2 |  |  |  | ROZPOCET | 0 | 0 | 0 | 0 | 0 | 2 | 0 | 16 | 823868641
| PP |  | anténa pro příjem DVB-T2 42 dBi bez zdroje filtr LTE třmen na uchycení hliník a sklolaminát | [15 empty] | PP | 2
31 | K | 742420011 | Montáž FM antény | kus | 1 |  | 0 |  |  |  | snížená |  | 0 | 0 | 0 | 0 | 0 | 16 | K | 2 |  |  |  | ROZPOCET | 0 | 0 | 0 | 0 | 0 | 2 | 0 | 16 | -1074771619
| PP |  | Montáž FM antény | [15 empty] | PP | 2
32 | M | 38454005 | anténa pro příjem rádia 7FM 11,2 dBi analog bez zesilovače bez filtru venkovní hliník plast | kus | 1 |  | 0 |  |  |  | snížená |  | 0 | 0.0033 | 0.0033 | 0 | 0 | 32 | M | 2 |  |  |  | ROZPOCET | 0 | 0 | 0 | 0 | 0 | 2 | 0 | 16 | -1905684939
| PP |  | anténa pro příjem rádia 7FM 11,2 dBi analog bez zesilovače bez filtru venkovní hliník plast | [15 empty] | PP | 2
33 | K | 742420021 | Montáž anténního stožáru včetně upevňovacího materiálu | kus | 1 |  | 0 |  |  |  | snížená |  | 0 | 0 | 0 | 0 | 0 | 16 | K | 2 |  |  |  | ROZPOCET | 0 | 0 | 0 | 0 | 0 | 2 | 0 | 16 | -1793793130
| PP |  | Montáž anténního stožáru včetně upevňovacího materiálu | [15 empty] | PP | 2
34 | M | 31686016 | stožár anténní kov žárový zinek plastová záslepka průměr 48/42mm teleskopický délka 2x2,5m | kus | 1 |  | 0 |  |  |  | snížená |  | 0 | 0.005 | 0.005 | 0 | 0 | 32 | M | 2 |  |  |  | ROZPOCET | 0 | 0 | 0 | 0 | 0 | 2 | 0 | 16 | -1312147436
| PP |  | stožár anténní kov žárový zinek plastová záslepka průměr 48/42mm teleskopický délka 2x2,5m | [15 empty] | PP | 2
35 | K | 742420061 | Montáž rozvodnice STA | kus | 1 |  | 0 |  |  |  | snížená |  | 0 | 0 | 0 | 0 | 0 | 16 | K | 2 |  |  |  | ROZPOCET | 0 | 0 | 0 | 0 | 0 | 2 | 0 | 16 | 1238177410
| PP |  | Montáž rozvodnice STA | [15 empty] | PP | 2
36 | M | 34571032 | skříň kovová bílá uzamykatelná bez uzemnění vnitřní 400x300x200mm | kus | 1 |  | 0 |  |  |  | snížená |  | 0 | 0.002 | 0.002 | 0 | 0 | 32 | M | 2 |  |  |  | ROZPOCET | 0 | 0 | 0 | 0 | 0 | 2 | 0 | 16 | -2017965341
| PP |  | skříň kovová bílá uzamykatelná bez uzemnění vnitřní 400x300x200mm | [15 empty] | PP | 2
37 | K | 742420081 | Montáž systémového zdroje do rozvaděče | kus | 1 |  | 0 |  |  |  | snížená |  | 0 | 0 | 0 | 0 | 0 | 16 | K | 2 |  |  |  | ROZPOCET | 0 | 0 | 0 | 0 | 0 | 2 | 0 | 16 | -2056668222
| PP |  | Montáž systémového zdroje do rozvaděče | [15 empty] | PP | 2
38 | M | 35671262 | zdroj systémový 12V/4500mA na rám sběrnice | kus | 1 |  | 0 |  |  |  | snížená |  | 0 | 0.0003 | 0.0003 | 0 | 0 | 32 | M | 2 |  |  |  | ROZPOCET | 0 | 0 | 0 | 0 | 0 | 2 | 0 | 16 | -1454439168
| PP |  | zdroj systémový 12V/4500mA na rám sběrnice | [15 empty] | PP | 2
| D | M | Práce a dodávky M |  |  |  | 0 | [5 empty] | 0 |  | 0.00525 |  | 0.07 | 3 | D | 0 |  |  |  | ROZPOCET | [6 empty] | 0
| D | 46-M | Zemní práce při extr.mont.pracích |  |  |  | 0 | [5 empty] | 0 |  | 0.00525 |  | 0.07 | 3 | D | 1 |  |  |  | ROZPOCET | [6 empty] | 0
39 | K | 460941211 | Vyplnění a omítnutí rýh při elektroinstalacích ve stěnách hl do 3 cm a š do 3 cm | m | 35 |  | 0 |  |  |  | snížená |  | 0 | 0.00015 | 0.00525 | 0 | 0 | 64 | K | 2 |  |  |  | ROZPOCET | 0 | 0 | 0 | 0 | 0 | 2 | 0 | 64 | 1534503827
| PP |  | Vyplnění a omítnutí rýh při elektroinstalacích ve stěnách hl do 3 cm a š do 3 cm | [15 empty] | PP | 2
40 | K | 468101411 | Vysekání rýh pro montáž trubek a kabelů v cihelných zdech hl do 3 cm a š do 3 cm | m | 35 |  | 0 |  |  |  | snížená |  | 0 | 0 | 0 | 0.002 | 0.07 | 64 | K | 2 |  |  |  | ROZPOCET | 0 | 0 | 0 | 0 | 0 | 2 | 0 | 64 | -1867960272
| PP |  | Vysekání rýh pro montáž trubek a kabelů v cihelných zdech hl do 3 cm a š do 3 cm | [15 empty] | PP | 2
41 | K | 469972112 | Odvoz suti při elektromontážích do 1 km | t | 0.07 |  | 0 |  |  |  | snížená |  | 0 | 0 | 0 | 0 | 0 | 64 | K | 2 |  |  |  | ROZPOCET | 0 | 0 | 0 | 0 | 0 | 2 | 0 | 64 | 1783799386
| PP |  | Odvoz suti při elektromontážích do 1 km | [15 empty] | PP | 2
42 | K | 469972122 | Příplatek k odvozu suti při elektromontážích za každý další 1 km | t | 1.4 |  | 0 |  |  |  | snížená |  | 0 | 0 | 0 | 0 | 0 | 64 | K | 2 |  |  |  | ROZPOCET | 0 | 0 | 0 | 0 | 0 | 2 | 0 | 64 | 840583779
| PP |  | Příplatek k odvozu suti při elektromontážích za každý další 1 km | [15 empty] | PP | 2
| VV |  | 0,07*20 "Přepočtené koeficientem množství |  | 1.4 | [13 empty] | VV | 2 | 2 | True | 1 | ROZPOCET
43 | K | 469972311 | Nakládání suti na dopravní prostředky pro vodorovnou dopravu při elektromontážích | t | 0.07 |  | 0 |  |  |  | snížená |  | 0 | 0 | 0 | 0 | 0 | 64 | K | 2 |  |  |  | ROZPOCET | 0 | 0 | 0 | 0 | 0 | 2 | 0 | 64 | -1057622139
| PP |  | Nakládání suti na dopravní prostředky pro vodorovnou dopravu při elektromontážích | [15 empty] | PP | 2
44 | K | 469973116 | Poplatek za uložení na skládce (skládkovné) stavebního odpadu směsného kód odpadu 17 09 04 | t | 0.07 |  | 0 |  |  |  | snížená |  | 0 | 0 | 0 | 0 | 0 | 64 | K | 2 |  |  |  | ROZPOCET | 0 | 0 | 0 | 0 | 0 | 2 | 0 | 64 | -435839324
| PP |  | Poplatek za uložení na skládce (skládkovné) stavebního odpadu směsného kód odpadu 17 09 04 | [15 empty] | PP | 2
45 | K | 469981111 | Přesun hmot pro pomocné stavební práce při elektromotážích | t | 0.005 |  | 0 |  |  |  | snížená |  | 0 | 0 | 0 | 0 | 0 | 64 | K | 2 |  |  |  | ROZPOCET | 0 | 0 | 0 | 0 | 0 | 2 | 0 | 64 | -565120320
| PP |  | Přesun hmot pro pomocné stavební práce při elektromotážích | [15 empty] | PP | 2
| D | HZS | Hodinové zúčtovací sazby |  |  |  | 0 | [5 empty] | 0 |  | 0 |  | 0 | 4 | D | 0 |  |  |  | ROZPOCET | [6 empty] | 0
46 | K | HZS2231 | Hodinová zúčtovací sazba elektrikář | hod | 15 |  | 0 |  |  |  | snížená |  | 0 | 0 | 0 | 0 | 0 | 512 | K | 1 |  |  |  | ROZPOCET | 0 | 0 | 0 | 0 | 0 | 2 | 0 | 512 | 2010441195
| PP |  | Hodinová zúčtovací sazba elektrikář | [15 empty] | PP | 1
| VV |  | demontáž původního zařízení | [15 empty] | VV | 1 | 1 | True | 0 | ROZPOCET
| VV |  | 15 |  | 15 | [13 empty] | VV | 1 | 2 | True | 0 | ROZPOCET
| VV |  | Součet |  | 15 | [13 empty] | VV | 1 | 4 | True | 1 | ROZPOCET
47 | K | HZS2491 | Hodinová zúčtovací sazba dělník zednických výpomocí | hod | 48 |  | 0 |  |  |  | snížená |  | 0 | 0 | 0 | 0 | 0 | 512 | K | 1 |  |  |  | ROZPOCET | 0 | 0 | 0 | 0 | 0 | 2 | 0 | 512 | -832786918
| PP |  | Hodinová zúčtovací sazba dělník zednických výpomocí | [15 empty] | PP | 1
| VV |  | průrazy zdivem | [15 empty] | VV | 1 | 1 | True | 0 | ROZPOCET
| VV |  | 48 |  | 48 | [13 empty] | VV | 1 | 2 | True | 0 | ROZPOCET
| VV |  | Součet |  | 48 | [13 empty] | VV | 1 | 4 | True | 1 | ROZPOCET
| D | Ostatní | Ostatní |  |  |  | 0 | [5 empty] | 0 |  | 0 |  | 0 | 4 | D | 0 |  |  |  | ROZPOCET | [6 empty] | 0
48 | K | 01 | protipožární ucpávky | sou | 1 |  | 0 |  |  |  | snížená |  | 0 | 0 | 0 | 0 | 0 | 512 | K | 1 |  |  |  | ROZPOCET | 0 | 0 | 0 | 0 | 0 | 2 | 0 | 512 | 911263954
| PP |  | protipožární ucpávky | [15 empty] | PP | 1

## b - Nebytové prostory_01
[9 empty] | >> skryté sloupce << | [9 empty] | {3a165ae6-2b11-4d04-a3c9-cb98c194945c}
1
| KRYCÍ LIST SOUPISU PRACÍ | [8 empty] | v --- níže se nacházejí doplnkové a pomocné údaje k sestavám --- v | [8 empty] | False
Stavba:
Bytový dům Líbeznice, Martinova 142
Objekt:
03 - TZB
Soupis:
05 - Slaboproud
Úroveň 3:
b - Nebytové prostory
| KSO: |  |  |  |  | CC-CZ:
| Místo: |  | Líbeznice |  |  | Datum: | 3. 11. 2025
| Zadavatel: |  |  |  |  | IČ:
DIČ:
| Uchazeč: |  |  |  |  | IČ: | Vyplň údaj
|  | Vyplň údaj |  |  |  | DIČ: | Vyplň údaj
| Projektant: |  |  |  |  | IČ:
DIČ:
| Zpracovatel: |  |  |  |  | IČ:
|  | Krajovský |  |  |  | DIČ:
Poznámka:
| Cena bez DPH | [5 empty] | 0
|  |  | Základ daně |  |  | Sazba daně | Výše daně
| DPH | základní | 0 |  |  | 21% | 0
|  | snížená | 0 |  |  | 12% | 0
|  | zákl. přenesená | 0 |  |  | 21% | 0
|  | sníž. přenesená | 0 |  |  | 12% | 0
|  | nulová | 0 |  |  | 0% | 0
| Cena s DPH |  |  | v | CZK |  | 0
| Projektant |  |  | Zpracovatel
| Datum a podpis: |  | Razítko | Datum a podpis: |  |  | Razítko
| Objednavatel |  |  | Uchazeč
| Datum a podpis: |  | Razítko | Datum a podpis: |  |  | Razítko
REKAPITULACE ČLENĚNÍ SOUPISU PRACÍ
Stavba:
Bytový dům Líbeznice, Martinova 142
Objekt:
03 - TZB
Soupis:
05 - Slaboproud
Úroveň 3:
b - Nebytové prostory
Místo: |  |  | Líbeznice |  |  | Datum: | 3. 11. 2025
Zadavatel: | [5 empty] | Projektant:
Uchazeč: |  |  | Vyplň údaj |  |  | Zpracovatel: | Krajovský
Kód dílu - Popis | [6 empty] | Cena celkem [CZK]
Náklady ze soupisu prací | [6 empty] | 0 | [12 empty] | -1
| PSV - Práce a dodávky PSV | [5 empty] | 0
| 741 - Elektroinstalace - silnoproud | [5 empty] | 0
| 742 - Elektroinstalace - slaboproud | [5 empty] | 0
| M - Práce a dodávky M | [5 empty] | 0
| 22-M - Montáže technologických zařízení pro dopravní stavby | [5 empty] | 0
| 46-M - Zemní práce při extr.mont.pracích | [5 empty] | 0
| HZS - Hodinové zúčtovací sazby | [5 empty] | 0
SOUPIS PRACÍ
Stavba:
Bytový dům Líbeznice, Martinova 142
Objekt:
03 - TZB
Soupis:
05 - Slaboproud
Úroveň 3:
b - Nebytové prostory
Místo: |  |  | Líbeznice |  |  | Datum: | 3. 11. 2025
Zadavatel: | [5 empty] | Projektant:
Uchazeč: |  |  | Vyplň údaj |  |  | Zpracovatel: | Krajovský
PČ | Typ | Kód | Popis | MJ | Množství | J.cena [CZK] | Cena celkem [CZK] | Cenová soustava |  |  | DPH | J. Nh [h] | Nh celkem [h] | J. hmotnost [t] | Hmotnost celkem [t] | J. suť [t] | Suť Celkem [t]
Náklady soupisu celkem | [6 empty] | 0 | [5 empty] | 0 |  | 0.0905 |  | 0.02 |  | D | -1 | [10 empty] | 0
| D | PSV | Práce a dodávky PSV |  |  |  | 0 | [5 empty] | 0 |  | 0.089 |  | 0 | 2 | D | 0 |  |  |  | ROZPOCET | [6 empty] | 0
| D | 741 | Elektroinstalace - silnoproud |  |  |  | 0 | [5 empty] | 0 |  | 0.0028 |  | 0 | 2 | D | 1 |  |  |  | ROZPOCET | [6 empty] | 0
1 | K | 741124733 | Montáž kabel Cu stíněný ovládací žíly 2 až 19x1 mm2 uložený pevně (např. JYTY) | m | 35 |  | 0 |  |  |  | snížená |  | 0 | 0 | 0 | 0 | 0 | 16 | K | 2 |  |  |  | ROZPOCET | 0 | 0 | 0 | 0 | 0 | 2 | 0 | 16 | -61384724
| PP |  | Montáž kabel Cu stíněný ovládací žíly 2 až 19x1 mm2 uložený pevně (např. JYTY) | [15 empty] | PP | 2
2 | M | 34113150 | kabel ovládací průmyslový stíněný laminovanou Al fólií s příložným Cu drátem jádro Cu plné izolace PVC plášť PVC 250V (JYTY) 4x1,00mm2 | m | 35 |  | 0 |  |  |  | snížená |  | 0 | 8e-05 | 0.0028 | 0 | 0 | 32 | M | 2 |  |  |  | ROZPOCET | 0 | 0 | 0 | 0 | 0 | 2 | 0 | 16 | -1358096282
| PP |  | kabel ovládací průmyslový stíněný laminovanou Al fólií s příložným Cu drátem jádro Cu plné izolace PVC plášť PVC 250V (JYTY) 4x1,00mm2 | [15 empty] | PP | 2
| D | 742 | Elektroinstalace - slaboproud |  |  |  | 0 | [5 empty] | 0 |  | 0.0862 |  | 0 | 2 | D | 1 |  |  |  | ROZPOCET | [6 empty] | 0
3 | K | 742110002 | Montáž trubek pro slaboproud plastových ohebných uložených pod omítku | m | 540 |  | 0 |  |  |  | snížená |  | 0 | 0 | 0 | 0 | 0 | 16 | K | 2 |  |  |  | ROZPOCET | 0 | 0 | 0 | 0 | 0 | 2 | 0 | 16 | -1082167928
| PP |  | Montáž trubek pro slaboproud plastových ohebných uložených pod omítku | [15 empty] | PP | 2
| VV |  | DN20 | [15 empty] | VV | 2 | 1 | True | 0 | ROZPOCET
| VV |  | 40+100+100+300 |  | 540 | [13 empty] | VV | 2 | 2 | True | 0 | ROZPOCET
| VV |  | Součet |  | 540 | [13 empty] | VV | 2 | 4 | True | 1 | ROZPOCET
4 | M | 34571378 | trubka elektroinstalační ohebná lehce odolná z PVC-U D 24,5/32mm poloměr ohybu >130mm | m | 540 |  | 0 |  |  |  | snížená |  | 0 | 0.0001 | 0.054 | 0 | 0 | 32 | M | 2 |  |  |  | ROZPOCET | 0 | 0 | 0 | 0 | 0 | 2 | 0 | 16 | -981566071
| PP |  | trubka elektroinstalační ohebná lehce odolná z PVC-U D 24,5/32mm poloměr ohybu >130mm | [15 empty] | PP | 2
5 | K | 742110506 | Montáž krabic pro slaboproud zapuštěných plastových odbočných univerzálních s víčkem | kus | 3 |  | 0 |  |  |  | snížená |  | 0 | 0 | 0 | 0 | 0 | 16 | K | 2 |  |  |  | ROZPOCET | 0 | 0 | 0 | 0 | 0 | 2 | 0 | 16 | 990472271
| PP |  | Montáž krabic pro slaboproud zapuštěných plastových odbočných univerzálních s víčkem | [15 empty] | PP | 2
6 | M | 34571521 | krabice pod omítku PVC odbočná kruhová D 70mm s víčkem a svorkovnicí | kus | 3 |  | 0 |  |  |  | snížená |  | 0 | 9e-05 | 0.00027 | 0 | 0 | 32 | M | 2 |  |  |  | ROZPOCET | 0 | 0 | 0 | 0 | 0 | 2 | 0 | 16 | -1613661575
| PP |  | krabice pod omítku PVC odbočná kruhová D 70mm s víčkem a svorkovnicí | [15 empty] | PP | 2
7 | K | 742124003 | Montáž kabelů datových FTP, UTP, STP pro vnitřní rozvody pevně | m | 450 |  | 0 |  |  |  | snížená |  | 0 | 0 | 0 | 0 | 0 | 16 | K | 2 |  |  |  | ROZPOCET | 0 | 0 | 0 | 0 | 0 | 2 | 0 | 16 | 1734995936
| PP |  | Montáž kabelů datových FTP, UTP, STP pro vnitřní rozvody pevně | [15 empty] | PP | 2
| VV |  | 150+20+280 |  | 450 | [13 empty] | VV | 2 | 2 | True | 0 | ROZPOCET
| VV |  | Součet |  | 450 | [13 empty] | VV | 2 | 4 | True | 1 | ROZPOCET
8 | M | 34121345 | kabel datový venkovní celkově stíněný Al fólií se stíněnými páry Al fólií jádro Cu plné plášť PE (F/FTP) kategorie 6a | m | 450 |  | 0 |  |  |  | snížená |  | 0 | 6e-05 | 0.027 | 0 | 0 | 32 | M | 2 |  |  |  | ROZPOCET | 0 | 0 | 0 | 0 | 0 | 2 | 0 | 16 | -269940765
| PP |  | kabel datový venkovní celkově stíněný Al fólií se stíněnými páry Al fólií jádro Cu plné plášť PE (F/FTP) kategorie 6a | [15 empty] | PP | 2
9 | K | 742124005.R | Aktivní a pasivní prvky datového rozvaděče dod. a mont., napojení, nastavení | kus | 1 |  | 0 |  |  |  | snížená |  | 0 | 0 | 0 | 0 | 0 | 16 | K | 2 |  |  |  | ROZPOCET | 0 | 0 | 0 | 0 | 0 | 2 | 0 | 16 | -847703779
| PP |  | Aktivní a pasivní prvky datového rozvaděče dod. a mont., napojení, nastavení | [15 empty] | PP | 2
10 | K | 742220013 | Montáž ústředny PZTS se zdrojem bez komunikátoru přes 12 linek | kus | 1 |  | 0 |  |  |  | snížená |  | 0 | 0 | 0 | 0 | 0 | 16 | K | 2 |  |  |  | ROZPOCET | 0 | 0 | 0 | 0 | 0 | 2 | 0 | 16 | 1200974015
| PP |  | Montáž ústředny PZTS se zdrojem bez komunikátoru přes 12 linek | [15 empty] | PP | 2
11 | M | RMAT0004 | ústředna PZTS včetně baterie |  | 1 |  | 0 |  |  |  | snížená |  | 0 | 0 | 0 | 0 | 0 | 32 | M | 2 |  |  |  | ROZPOCET | 0 | 0 | 0 | 0 | 0 | 2 | 0 | 16 | 1796184254
| PP |  | ústředna PZTS včetně baterie | [15 empty] | PP | 2
12 | K | 742220141 | Montáž ovládací klávesnice pro dodanou ústřednu | kus | 3 |  | 0 |  |  |  | snížená |  | 0 | 0 | 0 | 0 | 0 | 16 | K | 2 |  |  |  | ROZPOCET | 0 | 0 | 0 | 0 | 0 | 2 | 0 | 16 | 956312386
| PP |  | Montáž ovládací klávesnice pro dodanou ústřednu | [15 empty] | PP | 2
| VV |  | 1+2 |  | 3 | [13 empty] | VV | 2 | 2 | True | 0 | ROZPOCET
| VV |  | Součet |  | 3 | [13 empty] | VV | 2 | 4 | True | 1 | ROZPOCET
13 | M | 40467025 | klávesnice ústředny PZTS, LED čtečkou RFID | kus | 1 |  | 0 |  |  |  | snížená |  | 0 | 0.0005 | 0.0005 | 0 | 0 | 32 | M | 2 |  |  |  | ROZPOCET | 0 | 0 | 0 | 0 | 0 | 2 | 0 | 16 | 1716443896
| PP |  | klávesnice ústředny PZTS, LED čtečkou RFID | [15 empty] | PP | 2
14 | M | 40467026 | klávesnice ústředny PZTS, LCD/LED se čtečkou RFID/NFC | kus | 2 |  | 0 |  |  |  | snížená |  | 0 | 0.0005 | 0.001 | 0 | 0 | 32 | M | 2 |  |  |  | ROZPOCET | 0 | 0 | 0 | 0 | 0 | 2 | 0 | 16 | 1067452527
| PP |  | klávesnice ústředny PZTS, LCD/LED se čtečkou RFID/NFC | [15 empty] | PP | 2
15 | K | 742220232 | Montáž detektoru na stěnu nebo na strop | kus | 11 |  | 0 |  |  |  | snížená |  | 0 | 0 | 0 | 0 | 0 | 16 | K | 2 |  |  |  | ROZPOCET | 0 | 0 | 0 | 0 | 0 | 2 | 0 | 16 | -93391916
| PP |  | Montáž detektoru na stěnu nebo na strop | [15 empty] | PP | 2
| VV |  | 4+5+2 |  | 11 | [13 empty] | VV | 2 | 2 | True | 0 | ROZPOCET
| VV |  | Součet |  | 11 | [13 empty] | VV | 2 | 4 | True | 1 | ROZPOCET
16 | M | 40461021 | detektor pohybu sběrnicový | kus | 11 |  | 0 |  |  |  | snížená |  | 0 | 8e-05 | 0.00088 | 0 | 0 | 32 | M | 2 |  |  |  | ROZPOCET | 0 | 0 | 0 | 0 | 0 | 2 | 0 | 16 | -1101660653
| PP |  | detektor pohybu sběrnicový | [15 empty] | PP | 2
17 | M | 40461025 | detektor pohybu duální sběrnicový, PIR a MW | kus | 5 |  | 0 |  |  |  | snížená |  | 0 | 0.00011 | 0.00055 | 0 | 0 | 32 | M | 2 |  |  |  | ROZPOCET | 0 | 0 | 0 | 0 | 0 | 2 | 0 | 16 | 1428849122
| PP |  | detektor pohybu duální sběrnicový, PIR a MW | [15 empty] | PP | 2
18 | M | 40461031 | detektor tříštění skla | kus | 2 |  | 0 |  |  |  | snížená |  | 0 | 5e-05 | 0.0001 | 0 | 0 | 32 | M | 2 |  |  |  | ROZPOCET | 0 | 0 | 0 | 0 | 0 | 2 | 0 | 16 | -585135876
| PP |  | detektor tříštění skla | [15 empty] | PP | 2
19 | M | RMAT0005 | detektor kouře | kus | 4 |  | 0 |  |  |  | snížená |  | 0 | 0 | 0 | 0 | 0 | 32 | M | 2 |  |  |  | ROZPOCET | 0 | 0 | 0 | 0 | 0 | 2 | 0 | 16 | 349101419
| PP |  | detektor kouře | [15 empty] | PP | 2
20 | K | 742220235 | Montáž magnetického kontaktu povrchového | kus | 13 |  | 0 |  |  |  | snížená |  | 0 | 0 | 0 | 0 | 0 | 16 | K | 2 |  |  |  | ROZPOCET | 0 | 0 | 0 | 0 | 0 | 2 | 0 | 16 | -2145750090
| PP |  | Montáž magnetického kontaktu povrchového | [15 empty] | PP | 2
21 | M | RMAT0006 | sběrnicový modul pro připojení magnetických kontaktů | kus | 13 |  | 0 |  |  |  | snížená |  | 0 | 0 | 0 | 0 | 0 | 32 | M | 2 |  |  |  | ROZPOCET | 0 | 0 | 0 | 0 | 0 | 2 | 0 | 16 | 1926685382
| PP |  | sběrnicový modul pro připojení magnetických kontaktů | [15 empty] | PP | 2
22 | K | 742220256 | Montáž zálohové sirény s majákem a s akumulátorem 1,2 Ah | kus | 1 |  | 0 |  |  |  | snížená |  | 0 | 0 | 0 | 0 | 0 | 16 | K | 2 |  |  |  | ROZPOCET | 0 | 0 | 0 | 0 | 0 | 2 | 0 | 16 | -197140679
| PP |  | Montáž zálohové sirény s majákem a s akumulátorem 1,2 Ah | [15 empty] | PP | 2
23 | M | 40464020 | siréna venkovní plastová zálohovaná, s majákem a akumulátorem, 110 dB/1m, záblesk červený | kus | 1 |  | 0 |  |  |  | snížená |  | 0 | 0.0015 | 0.0015 | 0 | 0 | 32 | M | 2 |  |  |  | ROZPOCET | 0 | 0 | 0 | 0 | 0 | 2 | 0 | 16 | -206410112
| PP |  | siréna venkovní plastová zálohovaná, s majákem a akumulátorem, 110 dB/1m, záblesk červený | [15 empty] | PP | 2
24 | K | 742220511 | Výchozí revize systému PZTS | kus | 1 |  | 0 |  |  |  | snížená |  | 0 | 0 | 0 | 0 | 0 | 16 | K | 2 |  |  |  | ROZPOCET | 0 | 0 | 0 | 0 | 0 | 2 | 0 | 16 | -683131572
| PP |  | Výchozí revize systému PZTS | [15 empty] | PP | 2
25 | K | 742330044 | Montáž datové zásuvky 1 až 6 pozic | kus | 5 |  | 0 |  |  |  | snížená |  | 0 | 0 | 0 | 0 | 0 | 16 | K | 2 |  |  |  | ROZPOCET | 0 | 0 | 0 | 0 | 0 | 2 | 0 | 16 | 1650715864
| PP |  | Montáž datové zásuvky 1 až 6 pozic | [15 empty] | PP | 2
| VV |  | 5 |  | 5 | [13 empty] | VV | 2 | 2 | True | 0 | ROZPOCET
| VV |  | Součet |  | 5 | [13 empty] | VV | 2 | 4 | True | 1 | ROZPOCET
26 | M | RMAT0003 | datová zásuvka 1xRJ45 | kus | 5 |  | 0 |  |  |  | snížená |  | 0 | 0 | 0 | 0 | 0 | 32 | M | 2 |  |  |  | ROZPOCET | 0 | 0 | 0 | 0 | 0 | 2 | 0 | 16 | -1858691197
| PP |  | datová zásuvka 1xRJ45 | [15 empty] | PP | 2
27 | K | 742330061 | Montáž přístupového bodu včetně nastavení | kus | 3 |  | 0 |  |  |  | snížená |  | 0 | 0 | 0 | 0 | 0 | 16 | K | 2 |  |  |  | ROZPOCET | 0 | 0 | 0 | 0 | 0 | 2 | 0 | 16 | -1102124949
| PP |  | Montáž přístupového bodu včetně nastavení | [15 empty] | PP | 2
28 | M | RMAT0007 | bod přístupový AP | kus | 3 |  | 0 |  |  |  | snížená |  | 0 | 0 | 0 | 0 | 0 | 32 | M | 2 |  |  |  | ROZPOCET | 0 | 0 | 0 | 0 | 0 | 2 | 0 | 16 | -752212350
| PP |  | bod přístupový AP | [15 empty] | PP | 2
29 | K | 742430031 | Montáž kabelu HDMI se zakončením v zásuvce nebo krabici | kus | 1 |  | 0 |  |  |  | snížená |  | 0 | 0 | 0 | 0 | 0 | 16 | K | 2 |  |  |  | ROZPOCET | 0 | 0 | 0 | 0 | 0 | 2 | 0 | 16 | -281305802
| PP |  | Montáž kabelu HDMI se zakončením v zásuvce nebo krabici | [15 empty] | PP | 2
30 | M | 34199005 | kabel propojovací HDMI 1.4 High Speed podpora Ethernetu a 4K délka 10m | kus | 1 |  | 0 |  |  |  | snížená |  | 0 | 0.0004 | 0.0004 | 0 | 0 | 32 | M | 2 |  |  |  | ROZPOCET | 0 | 0 | 0 | 0 | 0 | 2 | 0 | 16 | -1225854913
| PP |  | kabel propojovací HDMI 1.4 High Speed podpora Ethernetu a 4K délka 10m | [15 empty] | PP | 2
| D | M | Práce a dodávky M |  |  |  | 0 | [5 empty] | 0 |  | 0.0015 |  | 0.02 | 3 | D | 0 |  |  |  | ROZPOCET | [6 empty] | 0
| D | 22-M | Montáže technologických zařízení pro dopravní stavby |  |  |  | 0 | [5 empty] | 0 |  | 0 |  | 0 | 3 | D | 1 |  |  |  | ROZPOCET | [6 empty] | 0
31 | K | 220450007 | Montáž datové skříně rack | kus | 1 |  | 0 |  |  |  | snížená |  | 0 | 0 | 0 | 0 | 0 | 64 | K | 2 |  |  |  | ROZPOCET | 0 | 0 | 0 | 0 | 0 | 2 | 0 | 64 | 2142249438
| PP |  | Montáž datové skříně rack | [15 empty] | PP | 2
32 | M | RMAT0002 | skříň rozvaděč rack 19" 12U | ks | 1 |  | 0 |  |  |  | snížená |  | 0 | 0 | 0 | 0 | 0 | 128 | M | 2 |  |  |  | ROZPOCET | 0 | 0 | 0 | 0 | 0 | 2 | 0 | 128 | 805374581
| PP |  | skříň rozvaděč rack 19" 12U | [15 empty] | PP | 2
| D | 46-M | Zemní práce při extr.mont.pracích |  |  |  | 0 | [5 empty] | 0 |  | 0.0015 |  | 0.02 | 3 | D | 1 |  |  |  | ROZPOCET | [6 empty] | 0
33 | K | 460941211 | Vyplnění a omítnutí rýh při elektroinstalacích ve stěnách hl do 3 cm a š do 3 cm | m | 10 |  | 0 |  |  |  | snížená |  | 0 | 0.00015 | 0.0015 | 0 | 0 | 64 | K | 2 |  |  |  | ROZPOCET | 0 | 0 | 0 | 0 | 0 | 2 | 0 | 64 | 1081305689
| PP |  | Vyplnění a omítnutí rýh při elektroinstalacích ve stěnách hl do 3 cm a š do 3 cm | [15 empty] | PP | 2
34 | K | 468101411 | Vysekání rýh pro montáž trubek a kabelů v cihelných zdech hl do 3 cm a š do 3 cm | m | 10 |  | 0 |  |  |  | snížená |  | 0 | 0 | 0 | 0.002 | 0.02 | 64 | K | 2 |  |  |  | ROZPOCET | 0 | 0 | 0 | 0 | 0 | 2 | 0 | 64 | -768113046
| PP |  | Vysekání rýh pro montáž trubek a kabelů v cihelných zdech hl do 3 cm a š do 3 cm | [15 empty] | PP | 2
35 | K | 469972112 | Odvoz suti při elektromontážích do 1 km | t | 0.1 |  | 0 |  |  |  | snížená |  | 0 | 0 | 0 | 0 | 0 | 64 | K | 2 |  |  |  | ROZPOCET | 0 | 0 | 0 | 0 | 0 | 2 | 0 | 64 | 1660526844
| PP |  | Odvoz suti při elektromontážích do 1 km | [15 empty] | PP | 2
36 | K | 469972122 | Příplatek k odvozu suti při elektromontážích za každý další 1 km | t | 0.1 |  | 0 |  |  |  | snížená |  | 0 | 0 | 0 | 0 | 0 | 64 | K | 2 |  |  |  | ROZPOCET | 0 | 0 | 0 | 0 | 0 | 2 | 0 | 64 | 1651865192
| PP |  | Příplatek k odvozu suti při elektromontážích za každý další 1 km | [15 empty] | PP | 2
37 | K | 469972311 | Nakládání suti na dopravní prostředky pro vodorovnou dopravu při elektromontážích | t | 0.1 |  | 0 |  |  |  | snížená |  | 0 | 0 | 0 | 0 | 0 | 64 | K | 2 |  |  |  | ROZPOCET | 0 | 0 | 0 | 0 | 0 | 2 | 0 | 64 | 1235264548
| PP |  | Nakládání suti na dopravní prostředky pro vodorovnou dopravu při elektromontážích | [15 empty] | PP | 2
38 | K | 469973116 | Poplatek za uložení na skládce (skládkovné) stavebního odpadu směsného kód odpadu 17 09 04 | t | 0.1 |  | 0 |  |  |  | snížená |  | 0 | 0 | 0 | 0 | 0 | 64 | K | 2 |  |  |  | ROZPOCET | 0 | 0 | 0 | 0 | 0 | 2 | 0 | 64 | -1070537730
| PP |  | Poplatek za uložení na skládce (skládkovné) stavebního odpadu směsného kód odpadu 17 09 04 | [15 empty] | PP | 2
39 | K | 469981111 | Přesun hmot pro pomocné stavební práce při elektromotážích | t | 0.1 |  | 0 |  |  |  | snížená |  | 0 | 0 | 0 | 0 | 0 | 64 | K | 2 |  |  |  | ROZPOCET | 0 | 0 | 0 | 0 | 0 | 2 | 0 | 64 | 1335472368
| PP |  | Přesun hmot pro pomocné stavební práce při elektromotážích | [15 empty] | PP | 2
| D | HZS | Hodinové zúčtovací sazby |  |  |  | 0 | [5 empty] | 0 |  | 0 |  | 0 | 4 | D | 0 |  |  |  | ROZPOCET | [6 empty] | 0
40 | K | HZS2231 | Hodinová zúčtovací sazba elektrikář | hod | 10 |  | 0 |  |  |  | snížená |  | 0 | 0 | 0 | 0 | 0 | 512 | K | 1 |  |  |  | ROZPOCET | 0 | 0 | 0 | 0 | 0 | 2 | 0 | 512 | 258832149
| PP |  | Hodinová zúčtovací sazba elektrikář | [15 empty] | PP | 1
| VV |  | demontáž původního zařízení | [15 empty] | VV | 1 | 1 | True | 0 | ROZPOCET
| VV |  | 10 |  | 10 | [13 empty] | VV | 1 | 2 | True | 0 | ROZPOCET
| VV |  | Součet |  | 10 | [13 empty] | VV | 1 | 4 | True | 1 | ROZPOCET
41 | K | HZS2491 | Hodinová zúčtovací sazba dělník zednických výpomocí | hod | 12 |  | 0 |  |  |  | snížená |  | 0 | 0 | 0 | 0 | 0 | 512 | K | 1 |  |  |  | ROZPOCET | 0 | 0 | 0 | 0 | 0 | 2 | 0 | 512 | 2092622428
| PP |  | Hodinová zúčtovací sazba dělník zednických výpomocí | [15 empty] | PP | 1

## c - Byty_01
[9 empty] | >> skryté sloupce << | [9 empty] | {2ce7f0dc-fa39-4b7c-a9eb-5d05c79dffc7}
1
| KRYCÍ LIST SOUPISU PRACÍ | [8 empty] | v --- níže se nacházejí doplnkové a pomocné údaje k sestavám --- v | [8 empty] | False
Stavba:
Bytový dům Líbeznice, Martinova 142
Objekt:
03 - TZB
Soupis:
05 - Slaboproud
Úroveň 3:
c - Byty
| KSO: |  |  |  |  | CC-CZ:
| Místo: |  | Líbeznice |  |  | Datum: | 3. 11. 2025
| Zadavatel: |  |  |  |  | IČ:
DIČ:
| Uchazeč: |  |  |  |  | IČ: | Vyplň údaj
|  | Vyplň údaj |  |  |  | DIČ: | Vyplň údaj
| Projektant: |  |  |  |  | IČ:
DIČ:
| Zpracovatel: |  |  |  |  | IČ:
|  | Krajovský |  |  |  | DIČ:
Poznámka:
| Cena bez DPH | [5 empty] | 0
|  |  | Základ daně |  |  | Sazba daně | Výše daně
| DPH | základní | 0 |  |  | 21% | 0
|  | snížená | 0 |  |  | 12% | 0
|  | zákl. přenesená | 0 |  |  | 21% | 0
|  | sníž. přenesená | 0 |  |  | 12% | 0
|  | nulová | 0 |  |  | 0% | 0
| Cena s DPH |  |  | v | CZK |  | 0
| Projektant |  |  | Zpracovatel
| Datum a podpis: |  | Razítko | Datum a podpis: |  |  | Razítko
| Objednavatel |  |  | Uchazeč
| Datum a podpis: |  | Razítko | Datum a podpis: |  |  | Razítko
REKAPITULACE ČLENĚNÍ SOUPISU PRACÍ
Stavba:
Bytový dům Líbeznice, Martinova 142
Objekt:
03 - TZB
Soupis:
05 - Slaboproud
Úroveň 3:
c - Byty
Místo: |  |  | Líbeznice |  |  | Datum: | 3. 11. 2025
Zadavatel: | [5 empty] | Projektant:
Uchazeč: |  |  | Vyplň údaj |  |  | Zpracovatel: | Krajovský
Kód dílu - Popis | [6 empty] | Cena celkem [CZK]
Náklady ze soupisu prací | [6 empty] | 0 | [12 empty] | -1
| PSV - Práce a dodávky PSV | [5 empty] | 0
| 741 - Elektroinstalace - silnoproud | [5 empty] | 0
| 742 - Elektroinstalace - slaboproud | [5 empty] | 0
| M - Práce a dodávky M | [5 empty] | 0
| 46-M - Zemní práce při extr.mont.pracích | [5 empty] | 0
| HZS - Hodinové zúčtovací sazby | [5 empty] | 0
SOUPIS PRACÍ
Stavba:
Bytový dům Líbeznice, Martinova 142
Objekt:
03 - TZB
Soupis:
05 - Slaboproud
Úroveň 3:
c - Byty
Místo: |  |  | Líbeznice |  |  | Datum: | 3. 11. 2025
Zadavatel: | [5 empty] | Projektant:
Uchazeč: |  |  | Vyplň údaj |  |  | Zpracovatel: | Krajovský
PČ | Typ | Kód | Popis | MJ | Množství | J.cena [CZK] | Cena celkem [CZK] | Cenová soustava |  |  | DPH | J. Nh [h] | Nh celkem [h] | J. hmotnost [t] | Hmotnost celkem [t] | J. suť [t] | Suť Celkem [t]
Náklady soupisu celkem | [6 empty] | 0 | [5 empty] | 0 |  | 0.19039 |  | 0.1748 |  | D | -1 | [10 empty] | 0
| D | PSV | Práce a dodávky PSV |  |  |  | 0 | [5 empty] | 0 |  | 0.18439 |  | 0 | 2 | D | 0 |  |  |  | ROZPOCET | [6 empty] | 0
| D | 741 | Elektroinstalace - silnoproud |  |  |  | 0 | [5 empty] | 0 |  | 0 |  | 0 | 2 | D | 1 |  |  |  | ROZPOCET | [6 empty] | 0
| D | 742 | Elektroinstalace - slaboproud |  |  |  | 0 | [5 empty] | 0 |  | 0.18439 |  | 0 | 2 | D | 1 |  |  |  | ROZPOCET | [6 empty] | 0
1 | K | 742110002 | Montáž trubek pro slaboproud plastových ohebných uložených pod omítku | m | 980 |  | 0 |  |  |  | snížená |  | 0 | 0 | 0 | 0 | 0 | 16 | K | 2 |  |  |  | ROZPOCET | 0 | 0 | 0 | 0 | 0 | 2 | 0 | 16 | -428819170
| PP |  | Montáž trubek pro slaboproud plastových ohebných uložených pod omítku | [15 empty] | PP | 2
| VV |  | 980 |  | 980 | [13 empty] | VV | 2 | 2 | True | 0 | ROZPOCET
| VV |  | Součet |  | 980 | [13 empty] | VV | 2 | 4 | True | 1 | ROZPOCET
2 | M | 34571378 | trubka elektroinstalační ohebná lehce odolná z PVC-U D 24,5/32mm poloměr ohybu >130mm | m | 980 |  | 0 |  |  |  | snížená |  | 0 | 0.0001 | 0.098 | 0 | 0 | 32 | M | 2 |  |  |  | ROZPOCET | 0 | 0 | 0 | 0 | 0 | 2 | 0 | 16 | -749387888
| PP |  | trubka elektroinstalační ohebná lehce odolná z PVC-U D 24,5/32mm poloměr ohybu >130mm | [15 empty] | PP | 2
3 | K | 742110506 | Montáž krabic pro slaboproud zapuštěných plastových odbočných univerzálních s víčkem | kus | 79 |  | 0 |  |  |  | snížená |  | 0 | 0 | 0 | 0 | 0 | 16 | K | 2 |  |  |  | ROZPOCET | 0 | 0 | 0 | 0 | 0 | 2 | 0 | 16 | -1885950297
| PP |  | Montáž krabic pro slaboproud zapuštěných plastových odbočných univerzálních s víčkem | [15 empty] | PP | 2
4 | M | 34571521 | krabice pod omítku PVC odbočná kruhová D 70mm s víčkem a svorkovnicí | kus | 79 |  | 0 |  |  |  | snížená |  | 0 | 9e-05 | 0.00711 | 0 | 0 | 32 | M | 2 |  |  |  | ROZPOCET | 0 | 0 | 0 | 0 | 0 | 2 | 0 | 16 | 1139967731
| PP |  | krabice pod omítku PVC odbočná kruhová D 70mm s víčkem a svorkovnicí | [15 empty] | PP | 2
5 | K | 742121001 | Montáž kabelů sdělovacích pro vnitřní rozvody do 15 žil | m | 470 |  | 0 |  |  |  | snížená |  | 0 | 0 | 0 | 0 | 0 | 16 | K | 2 |  |  |  | ROZPOCET | 0 | 0 | 0 | 0 | 0 | 2 | 0 | 16 | -349465362
| PP |  | Montáž kabelů sdělovacích pro vnitřní rozvody do 15 žil | [15 empty] | PP | 2
6 | M | 34121301 | kabel koaxiální stíněný 2xAl/PES a opletením z CuSn drátků 144x0,12mm2, plášť PVC bílý, jádro CU pr. 1,13mm | m | 470 |  | 0 |  |  |  | snížená |  | 0 | 4e-05 | 0.0188 | 0 | 0 | 32 | M | 2 |  |  |  | ROZPOCET | 0 | 0 | 0 | 0 | 0 | 2 | 0 | 16 | 593018193
| PP |  | kabel koaxiální stíněný 2xAl/PES a opletením z CuSn drátků 144x0,12mm2, plášť PVC bílý, jádro CU pr. 1,13mm | [15 empty] | PP | 2
7 | K | 742124003 | Montáž kabelů datových FTP, UTP, STP pro vnitřní rozvody pevně | m | 960 |  | 0 |  |  |  | snížená |  | 0 | 0 | 0 | 0 | 0 | 16 | K | 2 |  |  |  | ROZPOCET | 0 | 0 | 0 | 0 | 0 | 2 | 0 | 16 | -1673015320
| PP |  | Montáž kabelů datových FTP, UTP, STP pro vnitřní rozvody pevně | [15 empty] | PP | 2
8 | M | 34121345 | kabel datový venkovní celkově stíněný Al fólií se stíněnými páry Al fólií jádro Cu plné plášť PE (F/FTP) kategorie 6a | m | 960 |  | 0 |  |  |  | snížená |  | 0 | 6e-05 | 0.0576 | 0 | 0 | 32 | M | 2 |  |  |  | ROZPOCET | 0 | 0 | 0 | 0 | 0 | 2 | 0 | 16 | -1505389954
| PP |  | kabel datový venkovní celkově stíněný Al fólií se stíněnými páry Al fólií jádro Cu plné plášť PE (F/FTP) kategorie 6a | [15 empty] | PP | 2
9 | K | 742260022 | Montáž detektoru CO nebo NO2 nebo CNG autonomního | kus | 21 |  | 0 |  |  |  | snížená |  | 0 | 0 | 0 | 0 | 0 | 16 | K | 2 |  |  |  | ROZPOCET | 0 | 0 | 0 | 0 | 0 | 2 | 0 | 16 | 256267365
| PP |  | Montáž detektoru CO nebo NO2 nebo CNG autonomního | [15 empty] | PP | 2
10 | M | RMAT0004 | detektor kouře autonomní | kus | 21 |  | 0 |  |  |  | snížená |  | 0 | 0 | 0 | 0 | 0 | 32 | M | 2 |  |  |  | ROZPOCET | 0 | 0 | 0 | 0 | 0 | 2 | 0 | 16 | 463795027
| PP |  | detektor kouře autonomní | [15 empty] | PP | 2
11 | K | 742330044 | Montáž datové zásuvky 1 až 6 pozic | kus | 47 |  | 0 |  |  |  | snížená |  | 0 | 0 | 0 | 0 | 0 | 16 | K | 2 |  |  |  | ROZPOCET | 0 | 0 | 0 | 0 | 0 | 2 | 0 | 16 | -358576329
| PP |  | Montáž datové zásuvky 1 až 6 pozic | [15 empty] | PP | 2
| VV |  | 34+13 |  | 47 | [13 empty] | VV | 2 | 2 | True | 0 | ROZPOCET
| VV |  | Součet |  | 47 | [13 empty] | VV | 2 | 4 | True | 1 | ROZPOCET
12 | M | RMAT0002 | datová zásuvka 2xRJ 45 | kus | 34 |  | 0 |  |  |  | snížená |  | 0 | 0 | 0 | 0 | 0 | 32 | M | 2 |  |  |  | ROZPOCET | 0 | 0 | 0 | 0 | 0 | 2 | 0 | 16 | 1403582125
| PP |  | datová zásuvka 2xRJ 45 | [15 empty] | PP | 2
13 | M | RMAT0003 | datová zásuvka 1xRJ45 | kus | 13 |  | 0 |  |  |  | snížená |  | 0 | 0 | 0 | 0 | 0 | 32 | M | 2 |  |  |  | ROZPOCET | 0 | 0 | 0 | 0 | 0 | 2 | 0 | 16 | 1170357710
| PP |  | datová zásuvka 1xRJ45 | [15 empty] | PP | 2
14 | K | 742420031.R | Dodávka a montáž datového rozvaděče multimediální rozvodnice | kus | 16 |  | 0 |  |  |  | snížená |  | 0 | 0 | 0 | 0 | 0 | 16 | K | 2 |  |  |  | ROZPOCET | 0 | 0 | 0 | 0 | 0 | 2 | 0 | 16 | -584499657
| PP |  | Dodávka a montáž datového rozvaděče multimediální rozvodnice | [15 empty] | PP | 2
15 | K | 742420121 | Montáž televizní zásuvky koncové nebo průběžné | kus | 32 |  | 0 |  |  |  | snížená |  | 0 | 0 | 0 | 0 | 0 | 16 | K | 2 |  |  |  | ROZPOCET | 0 | 0 | 0 | 0 | 0 | 2 | 0 | 16 | -1618264888
| PP |  | Montáž televizní zásuvky koncové nebo průběžné | [15 empty] | PP | 2
16 | M | 37451026 | zásuvka koncová TV/R/SAT +LAN+TEL bez krabičky s víčkem útlum 3dB | kus | 32 |  | 0 |  |  |  | snížená |  | 0 | 9e-05 | 0.00288 | 0 | 0 | 32 | M | 2 |  |  |  | ROZPOCET | 0 | 0 | 0 | 0 | 0 | 2 | 0 | 16 | -748938919
| PP |  | zásuvka koncová TV/R/SAT +LAN+TEL bez krabičky s víčkem útlum 3dB | [15 empty] | PP | 2
17 | K | 742430015.R | Aktivní a pasivní prvky datového rozvaděče dodávka a montáž | kus | 16 |  | 0 |  |  |  | snížená |  | 0 | 0 | 0 | 0 | 0 | 16 | K | 2 |  |  |  | ROZPOCET | 0 | 0 | 0 | 0 | 0 | 2 | 0 | 16 | -185087631
| PP |  | Aktivní a pasivní prvky datového rozvaděče dodávka a montáž | [15 empty] | PP | 2
| D | M | Práce a dodávky M |  |  |  | 0 | [5 empty] | 0 |  | 0.006 |  | 0.1748 | 3 | D | 0 |  |  |  | ROZPOCET | [6 empty] | 0
| D | 46-M | Zemní práce při extr.mont.pracích |  |  |  | 0 | [5 empty] | 0 |  | 0.006 |  | 0.1748 | 3 | D | 1 |  |  |  | ROZPOCET | [6 empty] | 0
18 | K | 460941211 | Vyplnění a omítnutí rýh při elektroinstalacích ve stěnách hl do 3 cm a š do 3 cm | m | 40 |  | 0 |  |  |  | snížená |  | 0 | 0.00015 | 0.006 | 0 | 0 | 64 | K | 2 |  |  |  | ROZPOCET | 0 | 0 | 0 | 0 | 0 | 2 | 0 | 64 | 1183525412
| PP |  | Vyplnění a omítnutí rýh při elektroinstalacích ve stěnách hl do 3 cm a š do 3 cm | [15 empty] | PP | 2
19 | K | 468091312 | Vysekání kapes a výklenků ve zdivu cihelném pro krabice 10x10x8 cm | kus | 79 |  | 0 |  |  |  | snížená |  | 0 | 0 | 0 | 0.0012 | 0.0948 | 64 | K | 2 |  |  |  | ROZPOCET | 0 | 0 | 0 | 0 | 0 | 2 | 0 | 64 | -669899411
| PP |  | Vysekání kapes a výklenků ve zdivu cihelném pro krabice 10x10x8 cm | [15 empty] | PP | 2
20 | K | 468101411 | Vysekání rýh pro montáž trubek a kabelů v cihelných zdech hl do 3 cm a š do 3 cm | m | 40 |  | 0 |  |  |  | snížená |  | 0 | 0 | 0 | 0.002 | 0.08 | 64 | K | 2 |  |  |  | ROZPOCET | 0 | 0 | 0 | 0 | 0 | 2 | 0 | 64 | -866868571
| PP |  | Vysekání rýh pro montáž trubek a kabelů v cihelných zdech hl do 3 cm a š do 3 cm | [15 empty] | PP | 2
21 | K | 469972112 | Odvoz suti při elektromontážích do 1 km | t | 0.1 |  | 0 |  |  |  | snížená |  | 0 | 0 | 0 | 0 | 0 | 64 | K | 2 |  |  |  | ROZPOCET | 0 | 0 | 0 | 0 | 0 | 2 | 0 | 64 | -1325622681
| PP |  | Odvoz suti při elektromontážích do 1 km | [15 empty] | PP | 2
22 | K | 469972122 | Příplatek k odvozu suti při elektromontážích za každý další 1 km | t | 0.1 |  | 0 |  |  |  | snížená |  | 0 | 0 | 0 | 0 | 0 | 64 | K | 2 |  |  |  | ROZPOCET | 0 | 0 | 0 | 0 | 0 | 2 | 0 | 64 | 2063933346
| PP |  | Příplatek k odvozu suti při elektromontážích za každý další 1 km | [15 empty] | PP | 2
23 | K | 469972311 | Nakládání suti na dopravní prostředky pro vodorovnou dopravu při elektromontážích | t | 0.1 |  | 0 |  |  |  | snížená |  | 0 | 0 | 0 | 0 | 0 | 64 | K | 2 |  |  |  | ROZPOCET | 0 | 0 | 0 | 0 | 0 | 2 | 0 | 64 | 69812289
| PP |  | Nakládání suti na dopravní prostředky pro vodorovnou dopravu při elektromontážích | [15 empty] | PP | 2
24 | K | 469973116 | Poplatek za uložení na skládce (skládkovné) stavebního odpadu směsného kód odpadu 17 09 04 | t | 0.1 |  | 0 |  |  |  | snížená |  | 0 | 0 | 0 | 0 | 0 | 64 | K | 2 |  |  |  | ROZPOCET | 0 | 0 | 0 | 0 | 0 | 2 | 0 | 64 | -847041025
| PP |  | Poplatek za uložení na skládce (skládkovné) stavebního odpadu směsného kód odpadu 17 09 04 | [15 empty] | PP | 2
25 | K | 469981111 | Přesun hmot pro pomocné stavební práce při elektromotážích | t | 0.1 |  | 0 |  |  |  | snížená |  | 0 | 0 | 0 | 0 | 0 | 64 | K | 2 |  |  |  | ROZPOCET | 0 | 0 | 0 | 0 | 0 | 2 | 0 | 64 | -1535410918
| PP |  | Přesun hmot pro pomocné stavební práce při elektromotážích | [15 empty] | PP | 2
| D | HZS | Hodinové zúčtovací sazby |  |  |  | 0 | [5 empty] | 0 |  | 0 |  | 0 | 4 | D | 0 |  |  |  | ROZPOCET | [6 empty] | 0
26 | K | HZS2231 | Hodinová zúčtovací sazba elektrikář | hod | 20 |  | 0 |  |  |  | snížená |  | 0 | 0 | 0 | 0 | 0 | 512 | K | 1 |  |  |  | ROZPOCET | 0 | 0 | 0 | 0 | 0 | 2 | 0 | 512 | 75949453
| PP |  | Hodinová zúčtovací sazba elektrikář | [15 empty] | PP | 1
| VV |  | demontáž původního zařízení | [15 empty] | VV | 1 | 1 | True | 0 | ROZPOCET
| VV |  | 20 |  | 20 | [13 empty] | VV | 1 | 2 | True | 0 | ROZPOCET
| VV |  | Součet |  | 20 | [13 empty] | VV | 1 | 4 | True | 1 | ROZPOCET
27 | K | HZS2491 | Hodinová zúčtovací sazba dělník zednických výpomocí | hod | 16 |  | 0 |  |  |  | snížená |  | 0 | 0 | 0 | 0 | 0 | 512 | K | 1 |  |  |  | ROZPOCET | 0 | 0 | 0 | 0 | 0 | 2 | 0 | 512 | -823054753
| PP |  | Hodinová zúčtovací sazba dělník zednických výpomocí | [15 empty] | PP | 1
| VV |  | ostatní stavební práce | [15 empty] | VV | 1 | 1 | True | 0 | ROZPOCET
| VV |  | 16 |  | 16 | [13 empty] | VV | 1 | 2 | True | 0 | ROZPOCET
| VV |  | Součet |  | 16 | [13 empty] | VV | 1 | 4 | True | 1 | ROZPOCET

## 04 - Vedlejší rozpočtové ...
[9 empty] | >> skryté sloupce << | [9 empty] | {f8ff3e3c-de9b-45f2-9299-0fe817570a58}
1
| KRYCÍ LIST SOUPISU PRACÍ | [8 empty] | v --- níže se nacházejí doplnkové a pomocné údaje k sestavám --- v | [8 empty] | False
Stavba:
Bytový dům Líbeznice, Martinova 142
Objekt:
04 - Vedlejší rozpočtové náklady
| KSO: |  |  |  |  | CC-CZ:
| Místo: |  | Martinova 142, Líbeznice |  |  | Datum: | 3. 11. 2025
| Zadavatel: |  |  |  |  | IČ:
DIČ:
| Uchazeč: |  |  |  |  | IČ: | Vyplň údaj
|  | Vyplň údaj |  |  |  | DIČ: | Vyplň údaj
| Projektant: |  |  |  |  | IČ:
|  | Ateliér bod architekti s.r.o. osadní 799/26, P 7 |  |  |  | DIČ:
| Zpracovatel: |  |  |  |  | IČ:
|  | Hana Pejšová |  |  |  | DIČ:
Poznámka:
| Cena bez DPH | [5 empty] | 0
|  |  | Základ daně |  |  | Sazba daně | Výše daně
| DPH | základní | 0 |  |  | 21% | 0
|  | snížená | 0 |  |  | 12% | 0
|  | zákl. přenesená | 0 |  |  | 21% | 0
|  | sníž. přenesená | 0 |  |  | 12% | 0
|  | nulová | 0 |  |  | 0% | 0
| Cena s DPH |  |  | v | CZK |  | 0
| Projektant |  |  | Zpracovatel
| Datum a podpis: |  | Razítko | Datum a podpis: |  |  | Razítko
| Objednavatel |  |  | Uchazeč
| Datum a podpis: |  | Razítko | Datum a podpis: |  |  | Razítko
REKAPITULACE ČLENĚNÍ SOUPISU PRACÍ
Stavba:
Bytový dům Líbeznice, Martinova 142
Objekt:
04 - Vedlejší rozpočtové náklady
Místo: |  |  | Martinova 142, Líbeznice |  |  | Datum: | 3. 11. 2025
Zadavatel: | [5 empty] | Projektant: | Ateliér bod architekti s.r.o. osadní 799/26, P 7
Uchazeč: |  |  | Vyplň údaj |  |  | Zpracovatel: | Hana Pejšová
Kód dílu - Popis | [6 empty] | Cena celkem [CZK]
Náklady ze soupisu prací | [6 empty] | 0 | [12 empty] | -1
| VRN - Vedlejší rozpočtové náklady | [5 empty] | 0
| VRN1 - Průzkumné, zeměměřičské a projektové práce | [5 empty] | 0
| VRN3 - Zařízení staveniště | [5 empty] | 0
| VRN4 - Inženýrská činnost | [5 empty] | 0
| VRN6 - Územní vlivy | [5 empty] | 0
| VRN7 - Provozní vlivy | [5 empty] | 0
| VRN9 - Ostatní náklady | [5 empty] | 0
SOUPIS PRACÍ
Stavba:
Bytový dům Líbeznice, Martinova 142
Objekt:
04 - Vedlejší rozpočtové náklady
Místo: |  |  | Martinova 142, Líbeznice |  |  | Datum: | 3. 11. 2025
Zadavatel: | [5 empty] | Projektant: | Ateliér bod architekti s.r.o. osadní 799/26, P 7
Uchazeč: |  |  | Vyplň údaj |  |  | Zpracovatel: | Hana Pejšová
PČ | Typ | Kód | Popis | MJ | Množství | J.cena [CZK] | Cena celkem [CZK] | Cenová soustava |  |  | DPH | J. Nh [h] | Nh celkem [h] | J. hmotnost [t] | Hmotnost celkem [t] | J. suť [t] | Suť Celkem [t]
Náklady soupisu celkem | [6 empty] | 0 | [5 empty] | 0 |  | 0 |  | 0 |  | D | -1 | [7 empty] | 0
| D | VRN | Vedlejší rozpočtové náklady |  |  |  | 0 | [5 empty] | 0 |  | 0 |  | 0 | 5 | D | 0 | ROZPOCET | [6 empty] | 0
| D | VRN1 | Průzkumné, zeměměřičské a projektové práce |  |  |  | 0 | [5 empty] | 0 |  | 0 |  | 0 | 5 | D | 1 | ROZPOCET | [6 empty] | 0
1 | K | 013254000 | Dokumentace skutečného provedení stavby | kpl | 1 |  | 0 | CS ÚRS 2025 02 |  |  | snížená |  | 0 | 0 | 0 | 0 | 0 | 1024 | K | 2 | ROZPOCET | 0 | 0 | 0 | 0 | 0 | 2 | 0 | 1024 | 700299068
| PP |  | Dokumentace skutečného provedení stavby | [15 empty] | PP | 2
| Online PSC |  | https://podminky.urs.cz/item/CS_URS_2025_02/013254000 | [15 empty] | Online PSC | 2
2 | K | 013294000 | Ostatní dokumentace stavby-dílenská dokumentace | kpl | 1 |  | 0 | CS ÚRS 2025 02 |  |  | snížená |  | 0 | 0 | 0 | 0 | 0 | 1024 | K | 2 | ROZPOCET | 0 | 0 | 0 | 0 | 0 | 2 | 0 | 1024 | 947477868
| PP |  | Ostatní dokumentace stavby-dílenská dokumentace | [15 empty] | PP | 2
| Online PSC |  | https://podminky.urs.cz/item/CS_URS_2025_02/013294000 | [15 empty] | Online PSC | 2
| D | VRN3 | Zařízení staveniště |  |  |  | 0 | [5 empty] | 0 |  | 0 |  | 0 | 5 | D | 1 | ROZPOCET | [6 empty] | 0
3 | K | 030001000 | Zařízení staveniště | kpl | 1 |  | 0 | CS ÚRS 2025 02 |  |  | snížená |  | 0 | 0 | 0 | 0 | 0 | 1024 | K | 2 | ROZPOCET | 0 | 0 | 0 | 0 | 0 | 2 | 0 | 1024 | 1657020119
| PP |  | Zařízení staveniště | [15 empty] | PP | 2
| Online PSC |  | https://podminky.urs.cz/item/CS_URS_2025_02/030001000 | [15 empty] | Online PSC | 2
| D | VRN4 | Inženýrská činnost |  |  |  | 0 | [5 empty] | 0 |  | 0 |  | 0 | 5 | D | 1 | ROZPOCET | [6 empty] | 0
4 | K | 045203000 | Kompletační činnost | kpl | 1 |  | 0 | CS ÚRS 2025 02 |  |  | snížená |  | 0 | 0 | 0 | 0 | 0 | 1024 | K | 2 | ROZPOCET | 0 | 0 | 0 | 0 | 0 | 2 | 0 | 1024 | 2099817566
| PP |  | Kompletační činnost | [15 empty] | PP | 2
| Online PSC |  | https://podminky.urs.cz/item/CS_URS_2025_02/045203000 | [15 empty] | Online PSC | 2
5 | K | 049002000 | Inženýrská činnost ostatní | kpl | 1 |  | 0 | CS ÚRS 2025 02 |  |  | snížená |  | 0 | 0 | 0 | 0 | 0 | 1024 | K | 2 | ROZPOCET | 0 | 0 | 0 | 0 | 0 | 2 | 0 | 1024 | -638267848
| PP |  | Inženýrská činnost ostatní | [15 empty] | PP | 2
| Online PSC |  | https://podminky.urs.cz/item/CS_URS_2025_02/049002000 | [15 empty] | Online PSC | 2
| D | VRN6 | Územní vlivy |  |  |  | 0 | [5 empty] | 0 |  | 0 |  | 0 | 5 | D | 1 | ROZPOCET | [6 empty] | 0
6 | K | 060001000 | Územní vlivy | kpl | 1 |  | 0 | CS ÚRS 2025 02 |  |  | snížená |  | 0 | 0 | 0 | 0 | 0 | 1024 | K | 2 | ROZPOCET | 0 | 0 | 0 | 0 | 0 | 2 | 0 | 1024 | -1513462396
| PP |  | Územní vlivy | [15 empty] | PP | 2
| Online PSC |  | https://podminky.urs.cz/item/CS_URS_2025_02/060001000 | [15 empty] | Online PSC | 2
| D | VRN7 | Provozní vlivy |  |  |  | 0 | [5 empty] | 0 |  | 0 |  | 0 | 5 | D | 1 | ROZPOCET | [6 empty] | 0
7 | K | 070001000 | Provozní vlivy | kpl | 1 |  | 0 | CS ÚRS 2025 02 |  |  | snížená |  | 0 | 0 | 0 | 0 | 0 | 1024 | K | 2 | ROZPOCET | 0 | 0 | 0 | 0 | 0 | 2 | 0 | 1024 | -1829461801
| PP |  | Provozní vlivy | [15 empty] | PP | 2
| Online PSC |  | https://podminky.urs.cz/item/CS_URS_2025_02/070001000 | [15 empty] | Online PSC | 2
| D | VRN9 | Ostatní náklady |  |  |  | 0 | [5 empty] | 0 |  | 0 |  | 0 | 5 | D | 1 | ROZPOCET | [6 empty] | 0
8 | K | 090001000 | Ostatní náklady | kpl | 1 |  | 0 | CS ÚRS 2025 02 |  |  | snížená |  | 0 | 0 | 0 | 0 | 0 | 1024 | K | 2 | ROZPOCET | 0 | 0 | 0 | 0 | 0 | 2 | 0 | 1024 | -1528149260
| PP |  | Ostatní náklady | [15 empty] | PP | 2
| Online PSC |  | https://podminky.urs.cz/item/CS_URS_2025_02/090001000 | [15 empty] | Online PSC | 2