## Rekapitulace stavby
Export Komplet | [27 empty] | 2.0 | ZAMOK |  |  |  |  | False | False | {5574a86a-98b9-4d1c-a789-12a18247988f}
[33 empty] | 0,01 | 21
[33 empty] | 0,01 | 15
|  | REKAPITULACE STAVBY | [17 empty] | v --- níže se nacházejí doplnkové a pomocné údaje k sestavám --- v | [11 empty] | Návod na vyplnění | 0,001
|  | Kód: |  |  |  |  | 20220902 | [24 empty] | Měnit lze pouze buňky se žlutým podbarvením! 1) na prvním listu Rekapitulace stavby vyplňte v sestavě a) Souhrnný list - údaje o Uchazeči (přenesou se do ostatních sestav i v jiných listech) b) Rekapitulace objektů - potřebné Ostatní náklady 2) na vybraných listech vyplňte v sestavě a) Krycí list - údaje o Uchazeči, pokud se liší od údajů o Uchazeči na Souhrnném listu (údaje se přenesou do ostatních sestav v daném listu) b) Rekapitulace rozpočtu - potřebné Ostatní náklady c) Celkové náklady za stavbu - ceny u položek - množství, pokud má žluté podbarvení - a v případě potřeby poznámku (ta je ve skrytém sloupci) | 0,01
|  | Stavba: |  |  |  |  | Stavební úpravy oplocení u objektu 11. MŠ Na Ryšavce 241, Písek | [25 empty] | 0,1
|  | KSO: | [13 empty] | CC-CZ: | [16 empty] | 1
|  | Místo: | [13 empty] | Datum: |  | 2. 9. 2022 | [14 empty] | 10
100
|  | Zadavatel: | [13 empty] | IČ: | [16 empty] | 0,1
[16 empty] | DIČ: | [16 empty] | 0,1
0,1
|  | Uchazeč: | [13 empty] | IČ: |  | Vyplň údaj | [14 empty] | 0,1
|  |  | Vyplň údaj | [12 empty] | DIČ: |  | Vyplň údaj | [14 empty] | 0,1
False
|  | Projektant: | [13 empty] | IČ: |  | 28082664 | [14 empty] | False
|  |  | KASÍK - PROJKA s.r.o. | [12 empty] | DIČ: | [16 empty] | True
0,01
|  | Zpracovatel: | [13 empty] | IČ: | [16 empty] | 0,01
[16 empty] | DIČ: | [16 empty] | True
Poznámka:
|  | Cena bez DPH | [13 empty] | 0
[8 empty] | Sazba daně |  |  | Základ daně |  |  |  |  | Výše daně
|  | DPH |  | základní |  |  |  | 21% |  |  | 0 |  |  |  |  | 0
|  |  |  | snížená |  |  |  | 15% |  |  | 0 |  |  |  |  | 0
|  |  |  | zákl. přenesená |  |  |  | 21% |  |  | 0 |  |  |  |  | 0
|  |  |  | sníž. přenesená |  |  |  | 15% |  |  | 0 |  |  |  |  | 0
|  |  |  | nulová |  |  |  | 0% |  |  | 0 |  |  |  |  | 0
|  | Cena s DPH | [6 empty] | v |  |  | CZK |  |  |  | 0
|  | Projektant | [11 empty] | Zpracovatel
|  | Datum a podpis: | [7 empty] | Razítko |  |  |  | Datum a podpis: |  |  | Razítko
|  | Objednavatel | [11 empty] | Uchazeč
|  | Datum a podpis: | [7 empty] | Razítko |  |  |  | Datum a podpis: |  |  | Razítko
REKAPITULACE OBJEKTŮ STAVBY A SOUPISŮ PRACÍ
| Kód: | [6 empty] | 20220902
| Stavba: | [6 empty] | Stavební úpravy oplocení u objektu 11. MŠ Na Ryšavce 241, Písek
| Místo: | [13 empty] | Datum: |  | 2. 9. 2022
| Zadavatel: | [13 empty] | Projektant: |  | KASÍK - PROJKA s.r.o. |  |  | Informatívní údaje z listů zakázek
| Uchazeč: | [13 empty] | Zpracovatel:
| Kód |  |  |  | Popis | [7 empty] | Cena bez DPH [CZK] |  |  |  |  | Cena s DPH [CZK] | Typ | z toho Ostat. náklady [CZK] | DPH [CZK] | Normohodiny [h] | DPH základní [CZK] | DPH snížená [CZK] | DPH základní přenesená [CZK] | DPH snížená přenesená [CZK] | Základna DPH základní | Základna DPH snížená | Základna DPH zákl. přenesená | Základna DPH sníž. přenesená | Základna DPH nulová
| Náklady z rozpočtů | [11 empty] | 0 |  |  |  |  | 0 |  | 0 | 0 | 0 | 0 | 0 | 0 | 0 | 0 | 0 | 0 | 0 | 0 |  | D | 0 | ###NOIMPORT### | IMPORT | {5574a86a-98b9-4d1c-a789-12a18247988f} | {00000000-0000-0000-0000-000000000000}
/ |  | 2. etapa |  |  |  | Část P5 | [6 empty] | 0 |  |  |  |  | 0 | STA | 0 | 0 | 0 | 0 | 0 | 0 | 0 | 0 | 0 | 0 | 0 | 0 |  |  | 1 |  | IMPORT | {01cf90f4-67a7-4394-baa0-92b56504ed5e} | {5574a86a-98b9-4d1c-a789-12a18247988f} | 1
/ |  | 3. etapa |  |  |  | Část P6 | [6 empty] | 0 |  |  |  |  | 0 | STA | 0 | 0 | 0 | 0 | 0 | 0 | 0 | 0 | 0 | 0 | 0 | 0 |  |  | 1 |  | IMPORT | {6e8d3f7b-5c90-40ec-813b-ae4f4f59c36c} | {5574a86a-98b9-4d1c-a789-12a18247988f} | 2
/ |  | 5. etapa |  |  |  | Část P9 | [6 empty] | 0 |  |  |  |  | 0 | STA | 0 | 0 | 0 | 0 | 0 | 0 | 0 | 0 | 0 | 0 | 0 | 0 |  |  | 1 |  | IMPORT | {39390057-4bae-4f7a-997b-0246e0485116} | {5574a86a-98b9-4d1c-a789-12a18247988f} | 2

## 2. etapa - Část P5
{01cf90f4-67a7-4394-baa0-92b56504ed5e}
1
| KRYCÍ LIST SOUPISU PRACÍ | [7 empty] | v --- níže se nacházejí doplnkové a pomocné údaje k sestavám --- v | [8 empty] | False
Stavba:
Stavební úpravy oplocení u objektu 11. MŠ Na Ryšavce 241, Písek
Objekt:
2. etapa - Část P5
| KSO: |  |  |  |  | CC-CZ:
| Místo: |  |  |  |  | Datum: | 2. 9. 2022
| Zadavatel: |  |  |  |  | IČ:
DIČ:
| Uchazeč: |  |  |  |  | IČ: | Vyplň údaj
|  | Vyplň údaj |  |  |  | DIČ: | Vyplň údaj
| Projektant: |  |  |  |  | IČ: | 28082664
|  | KASÍK - PROJKA s.r.o. |  |  |  | DIČ:
| Zpracovatel: |  |  |  |  | IČ:
DIČ:
Poznámka:
| Cena bez DPH | [5 empty] | 0
|  |  | Základ daně |  |  | Sazba daně | Výše daně
| DPH | základní | 0 |  |  | 21% | 0
|  | snížená | 0 |  |  | 15% | 0
|  | zákl. přenesená | 0 |  |  | 21% | 0
|  | sníž. přenesená | 0 |  |  | 15% | 0
|  | nulová | 0 |  |  | 0% | 0
| Cena s DPH |  |  | v | CZK |  | 0
| Projektant |  |  | Zpracovatel
| Datum a podpis: |  | Razítko | Datum a podpis: |  |  | Razítko
| Objednavatel |  |  | Uchazeč
| Datum a podpis: |  | Razítko | Datum a podpis: |  |  | Razítko
REKAPITULACE ČLENĚNÍ SOUPISU PRACÍ
Stavba:
Stavební úpravy oplocení u objektu 11. MŠ Na Ryšavce 241, Písek
Objekt:
2. etapa - Část P5
Místo: | [5 empty] | Datum: | 2. 9. 2022
Zadavatel: | [5 empty] | Projektant: | KASÍK - PROJKA s.r.o.
Uchazeč: |  |  | Vyplň údaj |  |  | Zpracovatel:
Kód dílu - Popis | [6 empty] | Cena celkem [CZK]
Náklady ze soupisu prací | [6 empty] | 0 | [11 empty] | -1
| HSV - Práce a dodávky HSV | [5 empty] | 0
| 1 - Zemní práce | [5 empty] | 0
| 3 - Svislé a kompletní konstrukce | [5 empty] | 0
| 9 - Ostatní konstrukce a práce, bourání | [5 empty] | 0
| 997 - Přesun sutě | [5 empty] | 0
| 998 - Přesun hmot | [5 empty] | 0
| VRN - Vedlejší rozpočtové náklady | [5 empty] | 0
SOUPIS PRACÍ
Stavba:
Stavební úpravy oplocení u objektu 11. MŠ Na Ryšavce 241, Písek
Objekt:
2. etapa - Část P5
Místo: | [5 empty] | Datum: | 2. 9. 2022
Zadavatel: | [5 empty] | Projektant: | KASÍK - PROJKA s.r.o.
Uchazeč: |  |  | Vyplň údaj |  |  | Zpracovatel:
PČ | Typ | Kód | Popis | MJ | Množství | J.cena [CZK] | Cena celkem [CZK] | Cenová soustava |  | DPH | J. Nh [h] | Nh celkem [h] | J. hmotnost [t] | Hmotnost celkem [t] | J. suť [t] | Suť Celkem [t]
Náklady soupisu celkem | [6 empty] | 0 |  |  |  |  | 0 |  | 16.373 |  | 14.843 |  | D | -1 | [10 empty] | 0
| D | HSV | Práce a dodávky HSV |  |  |  | 0 |  |  |  |  | 0 |  | 16.373 |  | 14.843 | 1 | D | 0 |  |  |  | ROZPOCET | [6 empty] | 0
| D | 1 | Zemní práce |  |  |  | 0 |  |  |  |  | 0 |  | 11.5563 |  | 0 | 1 | D | 1 |  |  |  | ROZPOCET | [6 empty] | 0
1 | K | 131111333 | Vrtání jamek pro plotové sloupky D přes 200 do 300 mm ručně s motorovým vrtákem | m | 16.2 |  | 0 | CS ÚRS 2022 02 |  | snížená |  | 0 | 0 | 0 | 0 | 0 | 4 | K | 2 |  |  |  | ROZPOCET | 0 | 0 | 0 | 0 | 0 | 2 | 0 | 4 | 461885150
| PP |  | Vrtání jamek ručním motorovým vrtákem průměru přes 200 do 300 mm | [14 empty] | PP | 2
| VV |  | P6 | [14 empty] | VV | 2 | 1 | True | 0 | ROZPOCET
| VV |  | 18*0,9 |  | 16.2 | [12 empty] | VV | 2 | 2 | True | 1 | ROZPOCET
2 | K | 132251102 | Hloubení rýh nezapažených š do 800 mm v hornině třídy těžitelnosti I skupiny 3 objem do 50 m3 strojně | m3 | 23.654 |  | 0 | CS ÚRS 2022 02 |  | snížená |  | 0 | 0 | 0 | 0 | 0 | 4 | K | 2 |  |  |  | ROZPOCET | 0 | 0 | 0 | 0 | 0 | 2 | 0 | 4 | -52422651
| PP |  | Hloubení nezapažených rýh šířky do 800 mm strojně s urovnáním dna do předepsaného profilu a spádu v hornině třídy těžitelnosti I skupiny 3 přes 20 do 50 m3 | [14 empty] | PP | 2
| VV |  | P5 | [14 empty] | VV | 2 | 1 | True | 0 | ROZPOCET
| VV |  | 42,24*0,8*0,7 |  | 23.654 | [12 empty] | VV | 2 | 2 | True | 1 | ROZPOCET
3 | K | 162251102 | Vodorovné přemístění přes 20 do 50 m výkopku/sypaniny z horniny třídy těžitelnosti I skupiny 1 až 3 | m3 | 47.308 |  | 0 | CS ÚRS 2022 02 |  | snížená |  | 0 | 0 | 0 | 0 | 0 | 4 | K | 2 |  |  |  | ROZPOCET | 0 | 0 | 0 | 0 | 0 | 2 | 0 | 4 | 1362099522
| PP |  | Vodorovné přemístění výkopku nebo sypaniny po suchu na obvyklém dopravním prostředku, bez naložení výkopku, avšak se složením bez rozhrnutí z horniny třídy těžitelnosti I skupiny 1 až 3 na vzdálenost přes 20 do 50 m | [14 empty] | PP | 2
| VV |  | k deponii | [14 empty] | VV | 2 | 1 | True | 0 | ROZPOCET
| VV |  | 23,654 |  | 23.654 | [12 empty] | VV | 2 | 2 | True | 0 | ROZPOCET
| VV |  | z deponie | [14 empty] | VV | 2 | 1 | True | 0 | ROZPOCET
| VV |  | 38,5*1,5*0,4 |  | 23.1 | [12 empty] | VV | 2 | 2 | True | 0 | ROZPOCET
| VV |  | 23,654-23,1 |  | 0.554 | [12 empty] | VV | 2 | 2 | True | 0 | ROZPOCET
| VV |  | Součet |  | 47.308 | [12 empty] | VV | 2 | 4 | True | 1 | ROZPOCET
4 | K | 162751117 | Vodorovné přemístění přes 9 000 do 10000 m výkopku/sypaniny z horniny třídy těžitelnosti I skupiny 1 až 3 | m3 | 5.775 |  | 0 | CS ÚRS 2022 02 |  | snížená |  | 0 | 0 | 0 | 0 | 0 | 4 | K | 2 |  |  |  | ROZPOCET | 0 | 0 | 0 | 0 | 0 | 2 | 0 | 4 | -398192401
| PP |  | Vodorovné přemístění výkopku nebo sypaniny po suchu na obvyklém dopravním prostředku, bez naložení výkopku, avšak se složením bez rozhrnutí z horniny třídy těžitelnosti I skupiny 1 až 3 na vzdálenost přes 9 000 do 10 000 m | [14 empty] | PP | 2
| VV |  | dovoz ornice | [14 empty] | VV | 2 | 1 | True | 0 | ROZPOCET
| VV |  | P5 | [14 empty] | VV | 2 | 1 | True | 0 | ROZPOCET
| VV |  | 38,5*1,5*0,1 |  | 5.775 | [12 empty] | VV | 2 | 2 | True | 1 | ROZPOCET
5 | K | 162751119 | Příplatek k vodorovnému přemístění výkopku/sypaniny z horniny třídy těžitelnosti I skupiny 1 až 3 ZKD 1000 m přes 10000 m | m3 | 115.5 |  | 0 | CS ÚRS 2022 02 |  | snížená |  | 0 | 0 | 0 | 0 | 0 | 4 | K | 2 |  |  |  | ROZPOCET | 0 | 0 | 0 | 0 | 0 | 2 | 0 | 4 | -1160704349
| PP |  | Vodorovné přemístění výkopku nebo sypaniny po suchu na obvyklém dopravním prostředku, bez naložení výkopku, avšak se složením bez rozhrnutí z horniny třídy těžitelnosti I skupiny 1 až 3 na vzdálenost Příplatek k ceně za každých dalších i započatých 1 000 m | [14 empty] | PP | 2
| VV |  | dovoz ornice | [14 empty] | VV | 2 | 1 | True | 0 | ROZPOCET
| VV |  | P5 | [14 empty] | VV | 2 | 1 | True | 0 | ROZPOCET
| VV |  | 38,5*1,5*0,1 |  | 5.775 | [12 empty] | VV | 2 | 2 | True | 1 | ROZPOCET
| VV |  | 5,775*20 'Přepočtené koeficientem množství |  | 115.5 | [12 empty] | VV | 2 | 2 | False | 1 | ROZPOCET
6 | K | 174111101 | Zásyp jam, šachet rýh nebo kolem objektů sypaninou se zhutněním ručně | m3 | 23.654 |  | 0 | CS ÚRS 2022 02 |  | snížená |  | 0 | 0 | 0 | 0 | 0 | 4 | K | 2 |  |  |  | ROZPOCET | 0 | 0 | 0 | 0 | 0 | 2 | 0 | 4 | -990513868
| PP |  | Zásyp sypaninou z jakékoliv horniny ručně s uložením výkopku ve vrstvách se zhutněním jam, šachet, rýh nebo kolem objektů v těchto vykopávkách | [14 empty] | PP | 2
| VV |  | P5 | [14 empty] | VV | 2 | 1 | True | 0 | ROZPOCET
| VV |  | 38,5*1,5*0,4 |  | 23.1 | [12 empty] | VV | 2 | 2 | True | 0 | ROZPOCET
| VV |  | 23,654-23,1 |  | 0.554 | [12 empty] | VV | 2 | 2 | True | 0 | ROZPOCET
| VV |  | Součet |  | 23.654 | [12 empty] | VV | 2 | 4 | True | 1 | ROZPOCET
7 | K | 181111111 | Plošná úprava terénu do 500 m2 zemina skupiny 1 až 4 nerovnosti přes 50 do 100 mm v rovinně a svahu do 1:5 | m2 | 67.15 |  | 0 | CS ÚRS 2022 02 |  | snížená |  | 0 | 0 | 0 | 0 | 0 | 4 | K | 2 |  |  |  | ROZPOCET | 0 | 0 | 0 | 0 | 0 | 2 | 0 | 4 | -309577851
| PP |  | Plošná úprava terénu v zemině skupiny 1 až 4 s urovnáním povrchu bez doplnění ornice souvislé plochy do 500 m2 při nerovnostech terénu přes 50 do 100 mm v rovině nebo na svahu do 1:5 | [14 empty] | PP | 2
| VV |  | P5 | [14 empty] | VV | 2 | 1 | True | 0 | ROZPOCET
| VV |  | 38,5*1,2 |  | 46.2 | [12 empty] | VV | 2 | 2 | True | 0 | ROZPOCET
| VV |  | 41,9*0,5 |  | 20.95 | [12 empty] | VV | 2 | 2 | True | 0 | ROZPOCET
| VV |  | Součet |  | 67.15 | [12 empty] | VV | 2 | 4 | True | 1 | ROZPOCET
8 | K | 181311103 | Rozprostření ornice tl vrstvy do 200 mm v rovině nebo ve svahu do 1:5 ručně | m2 | 67.15 |  | 0 | CS ÚRS 2022 02 |  | snížená |  | 0 | 0 | 0 | 0 | 0 | 4 | K | 2 |  |  |  | ROZPOCET | 0 | 0 | 0 | 0 | 0 | 2 | 0 | 4 | 1429949385
| PP |  | Rozprostření a urovnání ornice v rovině nebo ve svahu sklonu do 1:5 ručně při souvislé ploše, tl. vrstvy do 200 mm | [14 empty] | PP | 2
| VV |  | P5 | [14 empty] | VV | 2 | 1 | True | 0 | ROZPOCET
| VV |  | 38,5*1,2 |  | 46.2 | [12 empty] | VV | 2 | 2 | True | 0 | ROZPOCET
| VV |  | 41,9*0,5 |  | 20.95 | [12 empty] | VV | 2 | 2 | True | 0 | ROZPOCET
| VV |  | Součet |  | 67.15 | [12 empty] | VV | 2 | 4 | True | 1 | ROZPOCET
9 | M | 10364101 | zemina pro terénní úpravy - ornice | t | 11.331 |  | 0 | CS ÚRS 2022 02 |  | snížená |  | 0 | 1 | 11.331 | 0 | 0 | 8 | M | 2 |  |  |  | ROZPOCET | 0 | 0 | 0 | 0 | 0 | 2 | 0 | 4 | 380990693
| PP |  | zemina pro terénní úpravy - ornice | [14 empty] | PP | 2
10 | K | 181411131 | Založení parkového trávníku výsevem pl do 1000 m2 v rovině a ve svahu do 1:5 | m2 | 67.15 |  | 0 | CS ÚRS 2022 02 |  | snížená |  | 0 | 0 | 0 | 0 | 0 | 4 | K | 2 |  |  |  | ROZPOCET | 0 | 0 | 0 | 0 | 0 | 2 | 0 | 4 | 225075989
| PP |  | Založení trávníku na půdě předem připravené plochy do 1000 m2 výsevem včetně utažení parkového v rovině nebo na svahu do 1:5 | [14 empty] | PP | 2
| VV |  | P5 | [14 empty] | VV | 2 | 1 | True | 0 | ROZPOCET
| VV |  | 38,5*1,2 |  | 46.2 | [12 empty] | VV | 2 | 2 | True | 0 | ROZPOCET
| VV |  | 41,9*0,5 |  | 20.95 | [12 empty] | VV | 2 | 2 | True | 0 | ROZPOCET
| VV |  | Součet |  | 67.15 | [12 empty] | VV | 2 | 4 | True | 1 | ROZPOCET
11 | M | 00572410 | osivo směs travní parková | kg | 1.343 |  | 0 | CS ÚRS 2022 02 |  | snížená |  | 0 | 0.001 | 0.001343 | 0 | 0 | 8 | M | 2 |  |  |  | ROZPOCET | 0 | 0 | 0 | 0 | 0 | 2 | 0 | 4 | 662429470
| PP |  | osivo směs travní parková | [14 empty] | PP | 2
| VV |  | 67,15*0,02 'Přepočtené koeficientem množství |  | 1.343 | [12 empty] | VV | 2 | 2 | False | 1 | ROZPOCET
12 | K | 183451511 | Zapískování travnatých ploch vrstvou tl do 20 mm v rovině nebo na svahu do 1:5 pl do 1000 m2 | m2 | 67.15 |  | 0 | CS ÚRS 2022 02 |  | snížená |  | 0 | 0 | 0 | 0 | 0 | 4 | K | 2 |  |  |  | ROZPOCET | 0 | 0 | 0 | 0 | 0 | 2 | 0 | 4 | 149373517
| PP |  | Zapískování travnatých ploch vrstvou písku, tl. do 20 mm souvislé plochy do 1000 m2 v rovině nebo na svahu do 1:5 | [14 empty] | PP | 2
| VV |  | P5 | [14 empty] | VV | 2 | 1 | True | 0 | ROZPOCET
| VV |  | 38,5*1,2 |  | 46.2 | [12 empty] | VV | 2 | 2 | True | 0 | ROZPOCET
| VV |  | 41,9*0,5 |  | 20.95 | [12 empty] | VV | 2 | 2 | True | 0 | ROZPOCET
| VV |  | Součet |  | 67.15 | [12 empty] | VV | 2 | 4 | True | 1 | ROZPOCET
13 | M | 58154410 | písek křemičitý sušený frakce 0,1 | t | 0.224 |  | 0 | CS ÚRS 2022 02 |  | snížená |  | 0 | 1 | 0.224 | 0 | 0 | 8 | M | 2 |  |  |  | ROZPOCET | 0 | 0 | 0 | 0 | 0 | 2 | 0 | 4 | -712412363
| PP |  | písek křemičitý sušený frakce 0,1 | [14 empty] | PP | 2
| VV |  | 67,15*0,00334 'Přepočtené koeficientem množství |  | 0.224 | [12 empty] | VV | 2 | 2 | False | 1 | ROZPOCET
14 | K | 185803111 | Ošetření trávníku shrabáním v rovině a svahu do 1:5 | m2 | 67.15 |  | 0 | CS ÚRS 2022 02 |  | snížená |  | 0 | 0 | 0 | 0 | 0 | 4 | K | 2 |  |  |  | ROZPOCET | 0 | 0 | 0 | 0 | 0 | 2 | 0 | 4 | -1041220456
| PP |  | Ošetření trávníku jednorázové v rovině nebo na svahu do 1:5 | [14 empty] | PP | 2
| VV |  | P5 | [14 empty] | VV | 2 | 1 | True | 0 | ROZPOCET
| VV |  | 38,5*1,2 |  | 46.2 | [12 empty] | VV | 2 | 2 | True | 0 | ROZPOCET
| VV |  | 41,9*0,5 |  | 20.95 | [12 empty] | VV | 2 | 2 | True | 0 | ROZPOCET
| VV |  | Součet |  | 67.15 | [12 empty] | VV | 2 | 4 | True | 1 | ROZPOCET
15 | K | 185804215 | Vypletí záhonu trávníku po výsevu s naložením a odvozem odpadu do 20 km v rovině a svahu do 1:5 | m2 | 67.15 |  | 0 | CS ÚRS 2022 02 |  | snížená |  | 0 | 0 | 0 | 0 | 0 | 4 | K | 2 |  |  |  | ROZPOCET | 0 | 0 | 0 | 0 | 0 | 2 | 0 | 4 | -144301610
| PP |  | Vypletí v rovině nebo na svahu do 1:5 trávníku po výsevu | [14 empty] | PP | 2
| VV |  | P5 | [14 empty] | VV | 2 | 1 | True | 0 | ROZPOCET
| VV |  | 38,5*1,2 |  | 46.2 | [12 empty] | VV | 2 | 2 | True | 0 | ROZPOCET
| VV |  | 41,9*0,5 |  | 20.95 | [12 empty] | VV | 2 | 2 | True | 0 | ROZPOCET
| VV |  | Součet |  | 67.15 | [12 empty] | VV | 2 | 4 | True | 1 | ROZPOCET
16 | K | 185804312 | Zalití rostlin vodou plocha přes 20 m2 | m3 | 7.87 |  | 0 | CS ÚRS 2022 02 |  | snížená |  | 0 | 0 | 0 | 0 | 0 | 4 | K | 2 |  |  |  | ROZPOCET | 0 | 0 | 0 | 0 | 0 | 2 | 0 | 4 | 1230888854
| PP |  | Zalití rostlin vodou plochy záhonů jednotlivě přes 20 m2 | [14 empty] | PP | 2
| VV |  | P5 | [14 empty] | VV | 2 | 1 | True | 0 | ROZPOCET
| VV |  | 38,5*1,5*0,1 |  | 5.775 | [12 empty] | VV | 2 | 2 | True | 0 | ROZPOCET
| VV |  | 41,9*0,5*0,1 |  | 2.095 | [12 empty] | VV | 2 | 2 | True | 0 | ROZPOCET
| VV |  | Součet |  | 7.87 | [12 empty] | VV | 2 | 4 | True | 1 | ROZPOCET
17 | K | 185851121 | Dovoz vody pro zálivku rostlin za vzdálenost do 1000 m | m3 | 7.87 |  | 0 | CS ÚRS 2022 02 |  | snížená |  | 0 | 0 | 0 | 0 | 0 | 4 | K | 2 |  |  |  | ROZPOCET | 0 | 0 | 0 | 0 | 0 | 2 | 0 | 4 | -2065161609
| PP |  | Dovoz vody pro zálivku rostlin na vzdálenost do 1000 m | [14 empty] | PP | 2
| VV |  | P5 | [14 empty] | VV | 2 | 1 | True | 0 | ROZPOCET
| VV |  | 38,5*1,5*0,1 |  | 5.775 | [12 empty] | VV | 2 | 2 | True | 0 | ROZPOCET
| VV |  | 41,9*0,5*0,1 |  | 2.095 | [12 empty] | VV | 2 | 2 | True | 0 | ROZPOCET
| VV |  | Součet |  | 7.87 | [12 empty] | VV | 2 | 4 | True | 1 | ROZPOCET
| D | 3 | Svislé a kompletní konstrukce |  |  |  | 0 |  |  |  |  | 0 |  | 4.8166 |  | 0 | 1 | D | 1 |  |  |  | ROZPOCET | [6 empty] | 0
18 | K | 338171123 | Osazování sloupků a vzpěr plotových ocelových v přes 2 do 2,6 m se zabetonováním | kus | 16 |  | 0 | CS ÚRS 2022 02 |  | snížená |  | 0 | 0.17489 | 2.7982 | 0 | 0 | 4 | K | 2 |  |  |  | ROZPOCET | 0 | 0 | 0 | 0 | 0 | 2 | 0 | 4 | -1698402376
| PP |  | Montáž sloupků a vzpěr plotových ocelových trubkových nebo profilovaných výšky přes 2 do 2,6 m se zabetonováním do 0,08 m3 do připravených jamek | [14 empty] | PP | 2
| VV |  | P5 | [14 empty] | VV | 2 | 1 | True | 0 | ROZPOCET
| VV |  | 16 |  | 16 | [12 empty] | VV | 2 | 2 | True | 1 | ROZPOCET
19 | M | X_H42263 | sloupek plotový 60x40 mm, délky 2400 mm Pz + PVC pro zabetonování | kus | 16 |  | 0 |  |  | snížená |  | 0 | 0.0043 | 0.0688 | 0 | 0 | 8 | M | 2 |  |  |  | ROZPOCET | 0 | 0 | 0 | 0 | 0 | 2 | 0 | 4 | 1647016733
| PP |  | sloupek plotový 60x40 mm, délky 2400 mm Pz + PVC pro zabetonování | [14 empty] | PP | 2
20 | K | 348101240 | Osazení vrat nebo vrátek k oplocení na ocelové sloupky pl přes 6 do 8 m2 | kus | 1 |  | 0 | CS ÚRS 2022 02 |  | snížená |  | 0 | 0 | 0 | 0 | 0 | 4 | K | 2 |  |  |  | ROZPOCET | 0 | 0 | 0 | 0 | 0 | 2 | 0 | 4 | 412936992
| PP |  | Osazení vrat nebo vrátek k oplocení na sloupky ocelové, plochy jednotlivě přes 6 do 8 m2 | [14 empty] | PP | 2
| VV |  | P5 | [14 empty] | VV | 2 | 1 | True | 0 | ROZPOCET
| VV |  | 1 |  | 1 | [12 empty] | VV | 2 | 2 | True | 1 | ROZPOCET
21 | M | X_H4236 | brána plotová dvoukřídlá Pz s PVC vrstvou 4000x1800mm, výplň 2D dílce, oka 200x50 mm, drát 6/5/6 mm | kus | 1 |  | 0 |  |  | snížená |  | 0 | 0 | 0 | 0 | 0 | 8 | M | 2 |  |  |  | ROZPOCET | 0 | 0 | 0 | 0 | 0 | 2 | 0 | 4 | 2011750293
| PP |  | brána plotová dvoukřídlá Pz s PVC vrstvou 4000x1800mm, výplň 2D dílce, oka 200x50 mm, drát 6/5/6 mm | [14 empty] | PP | 2
22 | K | 348121221 | Osazení podhrabových desek dl přes 2 do 3 m na ocelové plotové sloupky | kus | 16 |  | 0 | CS ÚRS 2022 02 |  | snížená |  | 0 | 0.0004 | 0.0064 | 0 | 0 | 4 | K | 2 |  |  |  | ROZPOCET | 0 | 0 | 0 | 0 | 0 | 2 | 0 | 4 | 108287269
| PP |  | Osazení podhrabových desek na ocelové sloupky, délky desek přes 2 do 3 m | [14 empty] | PP | 2
| VV |  | P5 | [14 empty] | VV | 2 | 1 | True | 0 | ROZPOCET
| VV |  | 16 |  | 16 | [12 empty] | VV | 2 | 2 | True | 1 | ROZPOCET
23 | M | 59232543 | betonová podhrabová deska 2500x300x35mm se zámkem 15mm na ukotvení sloupků profilovaných oválných 50x70mm | kus | 16 |  | 0 | CS ÚRS 2022 02 |  | snížená |  | 0 | 0.07 | 1.12 | 0 | 0 | 8 | M | 2 |  |  |  | ROZPOCET | 0 | 0 | 0 | 0 | 0 | 2 | 0 | 4 | 1209488778
| PP |  | betonová podhrabová deska 2500x300x35mm se zámkem 15mm na ukotvení sloupků profilovaných oválných 50x70mm | [14 empty] | PP | 2
24 | K | 348171143 | Montáž panelového svařovaného oplocení v přes 1,0 do 1,5 m | m | 37.9 |  | 0 | CS ÚRS 2022 02 |  | snížená |  | 0 | 0 | 0 | 0 | 0 | 4 | K | 2 |  |  |  | ROZPOCET | 0 | 0 | 0 | 0 | 0 | 2 | 0 | 4 | -1221789015
| PP |  | Montáž oplocení z dílců kovových panelových svařovaných, na ocelové profilované sloupky, výšky přes 1,0 do 1,5 m | [14 empty] | PP | 2
| VV |  | P5 | [14 empty] | VV | 2 | 1 | True | 0 | ROZPOCET
| VV |  | 41,9-4,0 |  | 37.9 | [12 empty] | VV | 2 | 2 | True | 1 | ROZPOCET
25 | M | X_H42415 | plotový panel svařovaný v 1,0-1,5m š do 2,5m průměru drátu 5mm oka 55x200mm s dvojitým horizontálním drátem 6mm povrchová úprava PZ komaxit | kus | 16 |  | 0 |  |  | snížená |  | 0 | 0.0189 | 0.3024 | 0 | 0 | 8 | M | 2 |  |  |  | ROZPOCET | 0 | 0 | 0 | 0 | 0 | 2 | 0 | 4 | 767989838
| PP |  | plotový panel svařovaný 2D v 1,43 m š do 2,5m průměru průměr drátu 6/5/6 mm | [14 empty] | PP | 2
| VV |  | P5 | [14 empty] | VV | 2 | 1 | True | 0 | ROZPOCET
| VV |  | 16 |  | 16 | [12 empty] | VV | 2 | 2 | True | 1 | ROZPOCET
26 | K | X_338-br-171123 | Osazování sloupků a vzpěr plotových ocelových v přes 2 do 2,6 m se zabetonováním - pro brány a branky | kus | 2 |  | 0 |  |  | snížená |  | 0 | 0.26039 | 0.52078 | 0 | 0 | 4 | K | 2 |  |  |  | ROZPOCET | 0 | 0 | 0 | 0 | 0 | 2 | 0 | 4 | -622976521
| PP |  | Osazování sloupků a vzpěr plotových ocelových v přes 2 do 2,6 m se zabetonováním - pro brány a branky | [14 empty] | PP | 2
| VV |  | P5 | [14 empty] | VV | 2 | 1 | True | 0 | ROZPOCET
| VV |  | 2 |  | 2 | [12 empty] | VV | 2 | 2 | True | 1 | ROZPOCET
27 | M | X_H3001 | sloupek betonový plotový koncový 100x100 mm | kus | 2 |  | 0 |  |  | snížená |  | 0 | 0 | 0 | 0 | 0 | 8 | M | 2 |  |  |  | ROZPOCET | 0 | 0 | 0 | 0 | 0 | 2 | 0 | 4 | -406237740
| PP |  | sloupek betonový plotový koncový 100x100 mm pro bány | [14 empty] | PP | 2
28 | K | X_348-kon-181 | Příplatek za konzolové připojení plotového pole | kus | 1 |  | 0 |  |  | snížená |  | 0 | 0 | 0 | 0 | 0 | 4 | K | 2 |  |  |  | ROZPOCET | 0 | 0 | 0 | 0 | 0 | 2 | 0 | 4 | -1895511413
| PP |  | Příplatek za konzolové připojení plotového pole | [14 empty] | PP | 2
| VV |  | P5 | [14 empty] | VV | 2 | 1 | True | 0 | ROZPOCET
| VV |  | 1 |  | 1 | [12 empty] | VV | 2 | 2 | True | 1 | ROZPOCET
29 | K | X_348-rez-121 | Úprava délky podhrabové desky zkrácením řezem | kus | 1 |  | 0 |  |  | snížená |  | 0 | 0 | 0 | 0 | 0 | 4 | K | 2 |  |  |  | ROZPOCET | 0 | 0 | 0 | 0 | 0 | 2 | 0 | 4 | -569678581
| PP |  | Úprava délky podhrabové desky zkrácením řezem | [14 empty] | PP | 2
| VV |  | P5 | [14 empty] | VV | 2 | 1 | True | 0 | ROZPOCET
| VV |  | 1 |  | 1 | [12 empty] | VV | 2 | 2 | True | 1 | ROZPOCET
30 | K | X_348-upr-171 | Zkrácení délky plotového pole | kus | 1 |  | 0 |  |  | snížená |  | 0 | 0 | 0 | 0 | 0 | 4 | K | 2 |  |  |  | ROZPOCET | 0 | 0 | 0 | 0 | 0 | 2 | 0 | 4 | -620238044
| PP |  | Zkrácení délky plotového pole | [14 empty] | PP | 2
| VV |  | P5 | [14 empty] | VV | 2 | 1 | True | 0 | ROZPOCET
| VV |  | 1 |  | 1 | [12 empty] | VV | 2 | 2 | True | 1 | ROZPOCET
| D | 9 | Ostatní konstrukce a práce, bourání |  |  |  | 0 |  |  |  |  | 0 |  | 0 |  | 14.843 | 1 | D | 1 |  |  |  | ROZPOCET | [6 empty] | 0
31 | K | 962032230 | Bourání zdiva z cihel pálených nebo vápenopískových na MV nebo MVC do 1 m3 | m3 | 5.699 |  | 0 | CS ÚRS 2022 02 |  | snížená |  | 0 | 0 | 0 | 1.8 | 10.2582 | 4 | K | 2 |  |  |  | ROZPOCET | 0 | 0 | 0 | 0 | 0 | 2 | 0 | 4 | -1033426110
| PP |  | Bourání zdiva nadzákladového z cihel nebo tvárnic z cihel pálených nebo vápenopískových, na maltu vápennou nebo vápenocementovou, objemu do 1 m3 | [14 empty] | PP | 2
| VV |  | P5 | [14 empty] | VV | 2 | 1 | True | 0 | ROZPOCET
| VV |  | podezdívka s cihelnou výplní | [14 empty] | VV | 2 | 1 | True | 0 | ROZPOCET
| VV |  | 3,14*((0,25+0,5)/2)*0,25 |  | 0.294 | [12 empty] | VV | 2 | 2 | True | 0 | ROZPOCET
| VV |  | podezdívka bez oplocení | [14 empty] | VV | 2 | 1 | True | 0 | ROZPOCET
| VV |  | 2,35*10*((0,5+0,65)/2)*0,25 |  | 3.378 | [12 empty] | VV | 2 | 2 | True | 0 | ROZPOCET
| VV |  | podezdívka pod pletivem | [14 empty] | VV | 2 | 1 | True | 0 | ROZPOCET
| VV |  | 2,35*((0,3+0,6)/2)*0,25 |  | 0.264 | [12 empty] | VV | 2 | 2 | True | 0 | ROZPOCET
| VV |  | 2,35*((0,6+0,7)/2)*0,25 |  | 0.382 | [12 empty] | VV | 2 | 2 | True | 0 | ROZPOCET
| VV |  | 2,35*((0,7+0,8)/2)*0,25 |  | 0.441 | [12 empty] | VV | 2 | 2 | True | 0 | ROZPOCET
| VV |  | 2,35*0,8*0,25 |  | 0.47 | [12 empty] | VV | 2 | 2 | True | 0 | ROZPOCET
| VV |  | 2,35*0,8*0,25 |  | 0.47 | [12 empty] | VV | 2 | 2 | True | 0 | ROZPOCET
| VV |  | Součet |  | 5.699 | [12 empty] | VV | 2 | 4 | True | 1 | ROZPOCET
32 | K | 962032314 | Bourání pilířů cihelných z dutých nebo plných cihel pálených i nepálených na jakoukoli maltu | m3 | 0.474 |  | 0 | CS ÚRS 2022 02 |  | snížená |  | 0 | 0 | 0 | 1.8 | 0.8532 | 4 | K | 2 |  |  |  | ROZPOCET | 0 | 0 | 0 | 0 | 0 | 2 | 0 | 4 | 1853719258
| PP |  | Bourání zdiva nadzákladového z cihel nebo tvárnic pilířů cihelných průřezu do 0,36 m2 | [14 empty] | PP | 2
| VV |  | P5 | [14 empty] | VV | 2 | 1 | True | 0 | ROZPOCET
| VV |  | sloupky u výplně drátěným pletivem | [14 empty] | VV | 2 | 1 | True | 0 | ROZPOCET
| VV |  | 0,25*0,25*1,4*5 |  | 0.438 | [12 empty] | VV | 2 | 2 | True | 0 | ROZPOCET
| VV |  | sloupek u cihelné výplně | [14 empty] | VV | 2 | 1 | True | 0 | ROZPOCET
| VV |  | 0,2*0,2*0,9 |  | 0.036 | [12 empty] | VV | 2 | 2 | True | 0 | ROZPOCET
| VV |  | Součet |  | 0.474 | [12 empty] | VV | 2 | 4 | True | 1 | ROZPOCET
33 | K | 966071711 | Bourání sloupků a vzpěr plotových ocelových do 2,5 m zabetonovaných | kus | 2 |  | 0 | CS ÚRS 2022 02 |  | snížená |  | 0 | 0 | 0 | 0.165 | 0.33 | 4 | K | 2 |  |  |  | ROZPOCET | 0 | 0 | 0 | 0 | 0 | 2 | 0 | 4 | -1443316742
| PP |  | Bourání plotových sloupků a vzpěr ocelových trubkových nebo profilovaných výšky do 2,50 m zabetonovaných | [14 empty] | PP | 2
| VV |  | P5 | [14 empty] | VV | 2 | 1 | True | 0 | ROZPOCET
| VV |  | sloupky vrat | [14 empty] | VV | 2 | 1 | True | 0 | ROZPOCET
| VV |  | 2 |  | 2 | [12 empty] | VV | 2 | 2 | True | 1 | ROZPOCET
34 | K | 966072811 | Rozebrání rámového oplocení na ocelové sloupky v přes 1 do 2 m | m | 10.5 |  | 0 | CS ÚRS 2022 02 |  | snížená |  | 0 | 0 | 0 | 0.00925 | 0.097125 | 4 | K | 2 |  |  |  | ROZPOCET | 0 | 0 | 0 | 0 | 0 | 2 | 0 | 4 | -2136591247
| PP |  | Rozebrání oplocení z dílců rámových na ocelové sloupky, výšky přes 1 do 2 m | [14 empty] | PP | 2
| VV |  | P5 | [14 empty] | VV | 2 | 1 | True | 0 | ROZPOCET
| VV |  | 2,1*5 |  | 10.5 | [12 empty] | VV | 2 | 2 | True | 1 | ROZPOCET
35 | K | 966073812 | Rozebrání vrat a vrátek k oplocení pl přes 8 do 10 m2 | kus | 1 |  | 0 | CS ÚRS 2022 02 |  | snížená |  | 0 | 0 | 0 | 0.285 | 0.285 | 4 | K | 2 |  |  |  | ROZPOCET | 0 | 0 | 0 | 0 | 0 | 2 | 0 | 4 | -1821458390
| PP |  | Rozebrání vrat a vrátek k oplocení plochy jednotlivě přes 6 do 10 m2 | [14 empty] | PP | 2
| VV |  | vrata část P5 | [14 empty] | VV | 2 | 1 | True | 0 | ROZPOCET
| VV |  | 1 |  | 1 | [12 empty] | VV | 2 | 2 | True | 1 | ROZPOCET
36 | K | X_9620133 | Bourání plotové výplně z cihelných tvarovek plotových, dutých na maltu cementovou nebo vápenocementovou, tl. do 250 mm | m2 | 2.826 |  | 0 | CS ÚRS 2022 02 |  | snížená |  | 0 | 0 | 0 | 0.261 | 0.73759 | 4 | K | 2 |  |  |  | ROZPOCET | 0 | 0 | 0 | 0 | 0 | 2 | 0 | 4 | 286088680
| PP |  | Bourání plotové výplně z cihelných tvarovek plotových, dutých na maltu cementovou nebo vápenocementovou, tl. do 250 mm | [14 empty] | PP | 2
| VV |  | P5 | [14 empty] | VV | 2 | 1 | True | 0 | ROZPOCET
| VV |  | 3,14*0,9 |  | 2.826 | [12 empty] | VV | 2 | 2 | True | 1 | ROZPOCET
37 | K | X_973-600-042361 | Vysekání kapes v základech z betonu pl do 0,16 m2 hl přes 450 mm | kus | 18 |  | 0 |  |  | snížená |  | 0 | 0 | 0 | 0.117 | 2.106 | 4 | K | 2 |  |  |  | ROZPOCET | 0 | 0 | 0 | 0 | 0 | 2 | 0 | 4 | 2134393998
| PP |  | Vysekání kapes v základech z betonu pl do 0,16 m2 hl přes 450 mm | [14 empty] | PP | 2
| VV |  | kapsy pro možnost provedení vrtu pro nové sloupky | [14 empty] | VV | 2 | 1 | True | 0 | ROZPOCET
| VV |  | P5 | [14 empty] | VV | 2 | 1 | True | 0 | ROZPOCET
| VV |  | 18 |  | 18 | [12 empty] | VV | 2 | 2 | True | 0 | ROZPOCET
| VV |  | Součet |  | 18 | [12 empty] | VV | 2 | 4 | True | 1 | ROZPOCET
38 | K | X_9764211 | Vybourání cihelných krycích desek oplocení | m | 3.14 |  | 0 |  |  | snížená |  | 0 | 0 | 0 | 0.056 | 0.17584 | 4 | K | 2 |  |  |  | ROZPOCET | 0 | 0 | 0 | 0 | 0 | 2 | 0 | 4 | -977820287
| PP |  | Vybourání cihelných krycích desek oplocení | [14 empty] | PP | 2
| VV |  | P5 | [14 empty] | VV | 2 | 1 | True | 0 | ROZPOCET
| VV |  | 3,14 |  | 3.14 | [12 empty] | VV | 2 | 2 | True | 1 | ROZPOCET
| D | 997 | Přesun sutě |  |  |  | 0 |  |  |  |  | 0 |  | 0 |  | 0 | 1 | D | 1 |  |  |  | ROZPOCET | [6 empty] | 0
39 | K | 997013151 | Vnitrostaveništní doprava suti a vybouraných hmot pro budovy v do 6 m s omezením mechanizace | t | 14.843 |  | 0 | CS ÚRS 2022 02 |  | snížená |  | 0 | 0 | 0 | 0 | 0 | 4 | K | 2 |  |  |  | ROZPOCET | 0 | 0 | 0 | 0 | 0 | 2 | 0 | 4 | 593979005
| PP |  | Vnitrostaveništní doprava suti a vybouraných hmot vodorovně do 50 m svisle s omezením mechanizace pro budovy a haly výšky do 6 m | [14 empty] | PP | 2
40 | K | 997013219 | Příplatek k vnitrostaveništní dopravě suti a vybouraných hmot za zvětšenou dopravu suti ZKD 10 m | t | 14.843 |  | 0 | CS ÚRS 2022 02 |  | snížená |  | 0 | 0 | 0 | 0 | 0 | 4 | K | 2 |  |  |  | ROZPOCET | 0 | 0 | 0 | 0 | 0 | 2 | 0 | 4 | -1522092067
| PP |  | Vnitrostaveništní doprava suti a vybouraných hmot vodorovně do 50 m Příplatek k cenám -3111 až -3217 za zvětšenou vodorovnou dopravu přes vymezenou dopravní vzdálenost za každých dalších i započatých 10 m | [14 empty] | PP | 2
41 | K | 997013501 | Odvoz suti a vybouraných hmot na skládku nebo meziskládku do 1 km se složením | t | 14.843 |  | 0 | CS ÚRS 2022 02 |  | snížená |  | 0 | 0 | 0 | 0 | 0 | 4 | K | 2 |  |  |  | ROZPOCET | 0 | 0 | 0 | 0 | 0 | 2 | 0 | 4 | -109089362
| PP |  | Odvoz suti a vybouraných hmot na skládku nebo meziskládku se složením, na vzdálenost do 1 km | [14 empty] | PP | 2
42 | K | 997013509 | Příplatek k odvozu suti a vybouraných hmot na skládku ZKD 1 km přes 1 km | t | 742.15 |  | 0 | CS ÚRS 2022 02 |  | snížená |  | 0 | 0 | 0 | 0 | 0 | 4 | K | 2 |  |  |  | ROZPOCET | 0 | 0 | 0 | 0 | 0 | 2 | 0 | 4 | -1959012472
| PP |  | Odvoz suti a vybouraných hmot na skládku nebo meziskládku se složením, na vzdálenost Příplatek k ceně za každý další i započatý 1 km přes 1 km | [14 empty] | PP | 2
| VV |  | 14,843*50 'Přepočtené koeficientem množství |  | 742.15 | [12 empty] | VV | 2 | 2 | False | 1 | ROZPOCET
43 | K | 997013603 | Poplatek za uložení na skládce (skládkovné) stavebního odpadu cihelného kód odpadu 17 01 02 | t | 12.025 |  | 0 | CS ÚRS 2022 02 |  | snížená |  | 0 | 0 | 0 | 0 | 0 | 4 | K | 2 |  |  |  | ROZPOCET | 0 | 0 | 0 | 0 | 0 | 2 | 0 | 4 | -82637261
| PP |  | Poplatek za uložení stavebního odpadu na skládce (skládkovné) cihelného zatříděného do Katalogu odpadů pod kódem 17 01 02 | [14 empty] | PP | 2
44 | K | 997013631 | Poplatek za uložení na skládce (skládkovné) stavebního odpadu směsného kód odpadu 17 09 04 | t | 0.712 |  | 0 | CS ÚRS 2022 02 |  | snížená |  | 0 | 0 | 0 | 0 | 0 | 4 | K | 2 |  |  |  | ROZPOCET | 0 | 0 | 0 | 0 | 0 | 2 | 0 | 4 | -755211604
| PP |  | Poplatek za uložení stavebního odpadu na skládce (skládkovné) směsného stavebního a demoličního zatříděného do Katalogu odpadů pod kódem 17 09 04 | [14 empty] | PP | 2
| D | 998 | Přesun hmot |  |  |  | 0 |  |  |  |  | 0 |  | 0 |  | 0 | 1 | D | 1 |  |  |  | ROZPOCET | [6 empty] | 0
45 | K | 998232110 | Přesun hmot pro oplocení zděné z cihel nebo tvárnic v do 3 m | t | 16.373 |  | 0 | CS ÚRS 2022 02 |  | snížená |  | 0 | 0 | 0 | 0 | 0 | 4 | K | 2 |  |  |  | ROZPOCET | 0 | 0 | 0 | 0 | 0 | 2 | 0 | 4 | 632723270
| PP |  | Přesun hmot pro oplocení se svislou nosnou konstrukcí zděnou z cihel, tvárnic, bloků, popř. kovovou nebo dřevěnou vodorovná dopravní vzdálenost do 50 m, pro oplocení výšky do 3 m | [14 empty] | PP | 2
46 | K | 998232121 | Příplatek k přesunu hmot pro oplocení zděné za zvětšený přesun do 1000 m | t | 16.373 |  | 0 | CS ÚRS 2022 02 |  | snížená |  | 0 | 0 | 0 | 0 | 0 | 4 | K | 2 |  |  |  | ROZPOCET | 0 | 0 | 0 | 0 | 0 | 2 | 0 | 4 | -129104200
| PP |  | Přesun hmot pro oplocení se svislou nosnou konstrukcí zděnou z cihel, tvárnic, bloků, popř. kovovou nebo dřevěnou Příplatek k ceně za zvětšený přesun přes vymezenou největší dopravní vzdálenost do 1000 m | [14 empty] | PP | 2
| D | VRN | Vedlejší rozpočtové náklady |  |  |  | 0 |  |  |  |  | 0 |  | 0 |  | 0 | 5 | D | 0 |  |  |  | ROZPOCET | [6 empty] | 0
47 | K | VRN_01 | Vedlejší náklady stavby | Kč | 1 |  | 0 |  |  | snížená |  | 0 | 0 | 0 | 0 | 0 | 4 | K | 1 |  |  |  | ROZPOCET | 0 | 0 | 0 | 0 | 0 | 2 | 0 | 4 | -1360232316
| PP |  | Vedlejší náklady stavby - zařízení staveniště - zkoušky - geodetické práce - inženýská činnost - náklady s omezením přístupu - dílenská dokumentace - poplatek za zábor veřejného postranství | [14 empty] | PP | 1

## 3. etapa - Část P6
{6e8d3f7b-5c90-40ec-813b-ae4f4f59c36c}
2
| KRYCÍ LIST SOUPISU PRACÍ | [7 empty] | v --- níže se nacházejí doplnkové a pomocné údaje k sestavám --- v | [8 empty] | False
Stavba:
Stavební úpravy oplocení u objektu 11. MŠ Na Ryšavce 241, Písek
Objekt:
3. etapa - Část P6
| KSO: |  |  |  |  | CC-CZ:
| Místo: |  |  |  |  | Datum: | 2. 9. 2022
| Zadavatel: |  |  |  |  | IČ:
DIČ:
| Uchazeč: |  |  |  |  | IČ: | Vyplň údaj
|  | Vyplň údaj |  |  |  | DIČ: | Vyplň údaj
| Projektant: |  |  |  |  | IČ: | 28082664
|  | KASÍK - PROJKA s.r.o. |  |  |  | DIČ:
| Zpracovatel: |  |  |  |  | IČ:
DIČ:
Poznámka:
| Cena bez DPH | [5 empty] | 0
|  |  | Základ daně |  |  | Sazba daně | Výše daně
| DPH | základní | 0 |  |  | 21% | 0
|  | snížená | 0 |  |  | 15% | 0
|  | zákl. přenesená | 0 |  |  | 21% | 0
|  | sníž. přenesená | 0 |  |  | 15% | 0
|  | nulová | 0 |  |  | 0% | 0
| Cena s DPH |  |  | v | CZK |  | 0
| Projektant |  |  | Zpracovatel
| Datum a podpis: |  | Razítko | Datum a podpis: |  |  | Razítko
| Objednavatel |  |  | Uchazeč
| Datum a podpis: |  | Razítko | Datum a podpis: |  |  | Razítko
REKAPITULACE ČLENĚNÍ SOUPISU PRACÍ
Stavba:
Stavební úpravy oplocení u objektu 11. MŠ Na Ryšavce 241, Písek
Objekt:
3. etapa - Část P6
Místo: | [5 empty] | Datum: | 2. 9. 2022
Zadavatel: | [5 empty] | Projektant: | KASÍK - PROJKA s.r.o.
Uchazeč: |  |  | Vyplň údaj |  |  | Zpracovatel:
Kód dílu - Popis | [6 empty] | Cena celkem [CZK]
Náklady ze soupisu prací | [6 empty] | 0 | [11 empty] | -1
| HSV - Práce a dodávky HSV | [5 empty] | 0
| 1 - Zemní práce | [5 empty] | 0
| 2 - Zakládání | [5 empty] | 0
| 3 - Svislé a kompletní konstrukce | [5 empty] | 0
| 4 - Vodorovné konstrukce | [5 empty] | 0
| 9 - Ostatní konstrukce a práce, bourání | [5 empty] | 0
| 997 - Přesun sutě | [5 empty] | 0
| 998 - Přesun hmot | [5 empty] | 0
| PSV - Práce a dodávky PSV | [5 empty] | 0
| 711 - Izolace proti vodě, vlhkosti a plynům | [5 empty] | 0
| VRN - Vedlejší rozpočtové náklady | [5 empty] | 0
SOUPIS PRACÍ
Stavba:
Stavební úpravy oplocení u objektu 11. MŠ Na Ryšavce 241, Písek
Objekt:
3. etapa - Část P6
Místo: | [5 empty] | Datum: | 2. 9. 2022
Zadavatel: | [5 empty] | Projektant: | KASÍK - PROJKA s.r.o.
Uchazeč: |  |  | Vyplň údaj |  |  | Zpracovatel:
PČ | Typ | Kód | Popis | MJ | Množství | J.cena [CZK] | Cena celkem [CZK] | Cenová soustava |  | DPH | J. Nh [h] | Nh celkem [h] | J. hmotnost [t] | Hmotnost celkem [t] | J. suť [t] | Suť Celkem [t]
Náklady soupisu celkem | [6 empty] | 0 |  |  |  |  | 0 |  | 23.759 |  | 37.4633 |  | D | -1 | [10 empty] | 0
| D | HSV | Práce a dodávky HSV |  |  |  | 0 |  |  |  |  | 0 |  | 23.7443 |  | 37.4633 | 1 | D | 0 |  |  |  | ROZPOCET | [6 empty] | 0
| D | 1 | Zemní práce |  |  |  | 0 |  |  |  |  | 0 |  | 1.3492 |  | 0 | 1 | D | 1 |  |  |  | ROZPOCET | [6 empty] | 0
1 | K | 131111333 | Vrtání jamek pro plotové sloupky D přes 200 do 300 mm ručně s motorovým vrtákem | m | 24.3 |  | 0 | CS ÚRS 2022 02 |  | základní |  | 0 | 0 | 0 | 0 | 0 | 4 | K | 2 |  |  |  | ROZPOCET | 0 | 0 | 0 | 0 | 0 | 1 | 0 | 4 | -1236330164
| PP |  | Vrtání jamek ručním motorovým vrtákem průměru přes 200 do 300 mm | [14 empty] | PP | 2
| VV |  | P6 | [14 empty] | VV | 2 | 1 | True | 0 | ROZPOCET
| VV |  | 27*0,9 |  | 24.3 | [12 empty] | VV | 2 | 2 | True | 1 | ROZPOCET
2 | K | 132251102 | Hloubení rýh nezapažených š do 800 mm v hornině třídy těžitelnosti I skupiny 3 objem do 50 m3 strojně | m3 | 23.208 |  | 0 | CS ÚRS 2022 02 |  | základní |  | 0 | 0 | 0 | 0 | 0 | 4 | K | 2 |  |  |  | ROZPOCET | 0 | 0 | 0 | 0 | 0 | 1 | 0 | 4 | -294386181
| PP |  | Hloubení nezapažených rýh šířky do 800 mm strojně s urovnáním dna do předepsaného profilu a spádu v hornině třídy těžitelnosti I skupiny 3 přes 20 do 50 m3 | [14 empty] | PP | 2
| VV |  | P6 | [14 empty] | VV | 2 | 1 | True | 0 | ROZPOCET
| VV |  | 75,11*0,6*0,5 |  | 22.533 | [12 empty] | VV | 2 | 2 | True | 0 | ROZPOCET
| VV |  | urovnání dna před beonáží základů | [14 empty] | VV | 2 | 1 | True | 0 | ROZPOCET
| VV |  | 10,0*0,45*0,15 |  | 0.675 | [12 empty] | VV | 2 | 2 | True | 0 | ROZPOCET
| VV |  | Součet |  | 23.208 | [12 empty] | VV | 2 | 4 | True | 1 | ROZPOCET
3 | K | 162251102 | Vodorovné přemístění přes 20 do 50 m výkopku/sypaniny z horniny třídy těžitelnosti I skupiny 1 až 3 | m3 | 9.75 |  | 0 | CS ÚRS 2022 02 |  | základní |  | 0 | 0 | 0 | 0 | 0 | 4 | K | 2 |  |  |  | ROZPOCET | 0 | 0 | 0 | 0 | 0 | 1 | 0 | 4 | 967804138
| PP |  | Vodorovné přemístění výkopku nebo sypaniny po suchu na obvyklém dopravním prostředku, bez naložení výkopku, avšak se složením bez rozhrnutí z horniny třídy těžitelnosti I skupiny 1 až 3 na vzdálenost přes 20 do 50 m | [14 empty] | PP | 2
| VV |  | přemístění na deponii | [14 empty] | VV | 2 | 1 | True | 0 | ROZPOCET
| VV |  | 4,875 |  | 4.875 | [12 empty] | VV | 2 | 2 | True | 0 | ROZPOCET
| VV |  | zpět k zásypu | [14 empty] | VV | 2 | 1 | True | 0 | ROZPOCET
| VV |  | 4,875 |  | 4.875 | [12 empty] | VV | 2 | 2 | True | 0 | ROZPOCET
| VV |  | Součet |  | 9.75 | [12 empty] | VV | 2 | 4 | True | 1 | ROZPOCET
4 | K | 162751117 | Vodorovné přemístění přes 9 000 do 10000 m výkopku/sypaniny z horniny třídy těžitelnosti I skupiny 1 až 3 | m3 | 18.333 |  | 0 | CS ÚRS 2022 02 |  | základní |  | 0 | 0 | 0 | 0 | 0 | 4 | K | 2 |  |  |  | ROZPOCET | 0 | 0 | 0 | 0 | 0 | 1 | 0 | 4 | 295456164
| PP |  | Vodorovné přemístění výkopku nebo sypaniny po suchu na obvyklém dopravním prostředku, bez naložení výkopku, avšak se složením bez rozhrnutí z horniny třídy těžitelnosti I skupiny 1 až 3 na vzdálenost přes 9 000 do 10 000 m | [14 empty] | PP | 2
| VV |  | 23,208 |  | 23.208 | [12 empty] | VV | 2 | 2 | True | 0 | ROZPOCET
| VV |  | -4,875 |  | -4.875 | [12 empty] | VV | 2 | 2 | True | 0 | ROZPOCET
| VV |  | Součet |  | 18.333 | [12 empty] | VV | 2 | 4 | True | 1 | ROZPOCET
5 | K | 162751119 | Příplatek k vodorovnému přemístění výkopku/sypaniny z horniny třídy těžitelnosti I skupiny 1 až 3 ZKD 1000 m přes 10000 m | m3 | 366.66 |  | 0 | CS ÚRS 2022 02 |  | základní |  | 0 | 0 | 0 | 0 | 0 | 4 | K | 2 |  |  |  | ROZPOCET | 0 | 0 | 0 | 0 | 0 | 1 | 0 | 4 | -928287529
| PP |  | Vodorovné přemístění výkopku nebo sypaniny po suchu na obvyklém dopravním prostředku, bez naložení výkopku, avšak se složením bez rozhrnutí z horniny třídy těžitelnosti I skupiny 1 až 3 na vzdálenost Příplatek k ceně za každých dalších i započatých 1 000 m | [14 empty] | PP | 2
| VV |  | 18,333*20 'Přepočtené koeficientem množství |  | 366.66 | [12 empty] | VV | 2 | 2 | False | 1 | ROZPOCET
6 | K | 171201221 | Poplatek za uložení na skládce (skládkovné) zeminy a kamení kód odpadu 17 05 04 | t | 32.999 |  | 0 | CS ÚRS 2022 02 |  | základní |  | 0 | 0 | 0 | 0 | 0 | 4 | K | 2 |  |  |  | ROZPOCET | 0 | 0 | 0 | 0 | 0 | 1 | 0 | 4 | -285903465
| PP |  | Poplatek za uložení stavebního odpadu na skládce (skládkovné) zeminy a kamení zatříděného do Katalogu odpadů pod kódem 17 05 04 | [14 empty] | PP | 2
| VV |  | 18,333*1,8 |  | 32.999 | [12 empty] | VV | 2 | 2 | True | 1 | ROZPOCET
7 | K | 174111101 | Zásyp jam, šachet rýh nebo kolem objektů sypaninou se zhutněním ručně | m3 | 4.875 |  | 0 | CS ÚRS 2022 02 |  | základní |  | 0 | 0 | 0 | 0 | 0 | 4 | K | 2 |  |  |  | ROZPOCET | 0 | 0 | 0 | 0 | 0 | 1 | 0 | 4 | 1224525353
| PP |  | Zásyp sypaninou z jakékoliv horniny ručně s uložením výkopku ve vrstvách se zhutněním jam, šachet, rýh nebo kolem objektů v těchto vykopávkách | [14 empty] | PP | 2
| VV |  | P6 - pravá část | [14 empty] | VV | 2 | 1 | True | 0 | ROZPOCET
| VV |  | 6,5*1,5*0,5 |  | 4.875 | [12 empty] | VV | 2 | 2 | True | 1 | ROZPOCET
8 | K | 181111111 | Plošná úprava terénu do 500 m2 zemina skupiny 1 až 4 nerovnosti přes 50 do 100 mm v rovinně a svahu do 1:5 | m2 | 9.75 |  | 0 | CS ÚRS 2022 02 |  | základní |  | 0 | 0 | 0 | 0 | 0 | 4 | K | 2 |  |  |  | ROZPOCET | 0 | 0 | 0 | 0 | 0 | 1 | 0 | 4 | -1678015983
| PP |  | Plošná úprava terénu v zemině skupiny 1 až 4 s urovnáním povrchu bez doplnění ornice souvislé plochy do 500 m2 při nerovnostech terénu přes 50 do 100 mm v rovině nebo na svahu do 1:5 | [14 empty] | PP | 2
| VV |  | P6 - pravá část | [14 empty] | VV | 2 | 1 | True | 0 | ROZPOCET
| VV |  | 6,5*1,5 |  | 9.75 | [12 empty] | VV | 2 | 2 | True | 1 | ROZPOCET
9 | K | 181311103 | Rozprostření ornice tl vrstvy do 200 mm v rovině nebo ve svahu do 1:5 ručně | m2 | 9.75 |  | 0 | CS ÚRS 2022 02 |  | základní |  | 0 | 0 | 0 | 0 | 0 | 4 | K | 2 |  |  |  | ROZPOCET | 0 | 0 | 0 | 0 | 0 | 1 | 0 | 4 | 2094044755
| PP |  | Rozprostření a urovnání ornice v rovině nebo ve svahu sklonu do 1:5 ručně při souvislé ploše, tl. vrstvy do 200 mm | [14 empty] | PP | 2
| VV |  | P6 - pravá část | [14 empty] | VV | 2 | 1 | True | 0 | ROZPOCET
| VV |  | 6,5*1,5 |  | 9.75 | [12 empty] | VV | 2 | 2 | True | 1 | ROZPOCET
10 | M | 10364101 | zemina pro terénní úpravy - ornice | t | 1.316 |  | 0 | CS ÚRS 2022 02 |  | základní |  | 0 | 1 | 1.316 | 0 | 0 | 8 | M | 2 |  |  |  | ROZPOCET | 0 | 0 | 0 | 0 | 0 | 1 | 0 | 4 | -306026310
| PP |  | zemina pro terénní úpravy - ornice | [14 empty] | PP | 2
| VV |  | P6 - pravá část | [14 empty] | VV | 2 | 1 | True | 0 | ROZPOCET
| VV |  | 6,5*1,5*0,1*1,35 |  | 1.316 | [12 empty] | VV | 2 | 2 | True | 1 | ROZPOCET
11 | K | 181411131 | Založení parkového trávníku výsevem pl do 1000 m2 v rovině a ve svahu do 1:5 | m2 | 9.75 |  | 0 | CS ÚRS 2022 02 |  | základní |  | 0 | 0 | 0 | 0 | 0 | 4 | K | 2 |  |  |  | ROZPOCET | 0 | 0 | 0 | 0 | 0 | 1 | 0 | 4 | -1833302926
| PP |  | Založení trávníku na půdě předem připravené plochy do 1000 m2 výsevem včetně utažení parkového v rovině nebo na svahu do 1:5 | [14 empty] | PP | 2
| VV |  | P6 - pravá část | [14 empty] | VV | 2 | 1 | True | 0 | ROZPOCET
| VV |  | 6,5*1,5 |  | 9.75 | [12 empty] | VV | 2 | 2 | True | 1 | ROZPOCET
12 | M | 00572410 | osivo směs travní parková | kg | 0.195 |  | 0 | CS ÚRS 2022 02 |  | základní |  | 0 | 0.001 | 0.000195 | 0 | 0 | 8 | M | 2 |  |  |  | ROZPOCET | 0 | 0 | 0 | 0 | 0 | 1 | 0 | 4 | -360044390
| PP |  | osivo směs travní parková | [14 empty] | PP | 2
| VV |  | 9,75*0,02 'Přepočtené koeficientem množství |  | 0.195 | [12 empty] | VV | 2 | 2 | False | 1 | ROZPOCET
13 | K | 183451511 | Zapískování travnatých ploch vrstvou tl do 20 mm v rovině nebo na svahu do 1:5 pl do 1000 m2 | m2 | 9.75 |  | 0 | CS ÚRS 2022 02 |  | základní |  | 0 | 0 | 0 | 0 | 0 | 4 | K | 2 |  |  |  | ROZPOCET | 0 | 0 | 0 | 0 | 0 | 1 | 0 | 4 | 680581083
| PP |  | Zapískování travnatých ploch vrstvou písku, tl. do 20 mm souvislé plochy do 1000 m2 v rovině nebo na svahu do 1:5 | [14 empty] | PP | 2
| VV |  | P6 - pravá část | [14 empty] | VV | 2 | 1 | True | 0 | ROZPOCET
| VV |  | 6,5*1,5 |  | 9.75 | [12 empty] | VV | 2 | 2 | True | 1 | ROZPOCET
14 | M | 58154410 | písek křemičitý sušený frakce 0,1 | t | 0.033 |  | 0 | CS ÚRS 2022 02 |  | základní |  | 0 | 1 | 0.033 | 0 | 0 | 8 | M | 2 |  |  |  | ROZPOCET | 0 | 0 | 0 | 0 | 0 | 1 | 0 | 4 | 386472835
| PP |  | písek křemičitý sušený frakce 0,1 | [14 empty] | PP | 2
| VV |  | 9,75*0,00334 'Přepočtené koeficientem množství |  | 0.033 | [12 empty] | VV | 2 | 2 | False | 1 | ROZPOCET
15 | K | 185803111 | Ošetření trávníku shrabáním v rovině a svahu do 1:5 | m2 | 9.75 |  | 0 | CS ÚRS 2022 02 |  | základní |  | 0 | 0 | 0 | 0 | 0 | 4 | K | 2 |  |  |  | ROZPOCET | 0 | 0 | 0 | 0 | 0 | 1 | 0 | 4 | -709318438
| PP |  | Ošetření trávníku jednorázové v rovině nebo na svahu do 1:5 | [14 empty] | PP | 2
| VV |  | P6 - pravá část | [14 empty] | VV | 2 | 1 | True | 0 | ROZPOCET
| VV |  | 6,5*1,5 |  | 9.75 | [12 empty] | VV | 2 | 2 | True | 1 | ROZPOCET
16 | K | 185804215 | Vypletí záhonu trávníku po výsevu s naložením a odvozem odpadu do 20 km v rovině a svahu do 1:5 | m2 | 9.75 |  | 0 | CS ÚRS 2022 02 |  | základní |  | 0 | 0 | 0 | 0 | 0 | 4 | K | 2 |  |  |  | ROZPOCET | 0 | 0 | 0 | 0 | 0 | 1 | 0 | 4 | 1040587500
| PP |  | Vypletí v rovině nebo na svahu do 1:5 trávníku po výsevu | [14 empty] | PP | 2
| VV |  | P6 - pravá část | [14 empty] | VV | 2 | 1 | True | 0 | ROZPOCET
| VV |  | 6,5*1,5 |  | 9.75 | [12 empty] | VV | 2 | 2 | True | 1 | ROZPOCET
17 | K | 185804312 | Zalití rostlin vodou plocha přes 20 m2 | m3 | 0.975 |  | 0 | CS ÚRS 2022 02 |  | základní |  | 0 | 0 | 0 | 0 | 0 | 4 | K | 2 |  |  |  | ROZPOCET | 0 | 0 | 0 | 0 | 0 | 1 | 0 | 4 | 438951459
| PP |  | Zalití rostlin vodou plochy záhonů jednotlivě přes 20 m2 | [14 empty] | PP | 2
| VV |  | P6 - pravá část | [14 empty] | VV | 2 | 1 | True | 0 | ROZPOCET
| VV |  | 6,5*1,5*0,1 |  | 0.975 | [12 empty] | VV | 2 | 2 | True | 1 | ROZPOCET
18 | K | 185851121 | Dovoz vody pro zálivku rostlin za vzdálenost do 1000 m | m3 | 0.975 |  | 0 | CS ÚRS 2022 02 |  | základní |  | 0 | 0 | 0 | 0 | 0 | 4 | K | 2 |  |  |  | ROZPOCET | 0 | 0 | 0 | 0 | 0 | 1 | 0 | 4 | 414118064
| PP |  | Dovoz vody pro zálivku rostlin na vzdálenost do 1000 m | [14 empty] | PP | 2
| VV |  | P6 - pravá část | [14 empty] | VV | 2 | 1 | True | 0 | ROZPOCET
| VV |  | 6,5*1,5*0,1 |  | 0.975 | [12 empty] | VV | 2 | 2 | True | 1 | ROZPOCET
| D | 2 | Zakládání |  |  |  | 0 |  |  |  |  | 0 |  | 13.6892 |  | 0 | 1 | D | 1 |  |  |  | ROZPOCET | [6 empty] | 0
19 | K | 211571111 | Výplň odvodňovacích žeber nebo trativodů štěrkopískem tříděným | m3 | 4.08 |  | 0 | CS ÚRS 2022 02 |  | základní |  | 0 | 0 | 0 | 0 | 0 | 4 | K | 2 |  |  |  | ROZPOCET | 0 | 0 | 0 | 0 | 0 | 1 | 0 | 4 | -1673950401
| PP |  | Výplň kamenivem do rýh odvodňovacích žeber nebo trativodů bez zhutnění, s úpravou povrchu výplně štěrkopískem tříděným | [14 empty] | PP | 2
| VV |  | P6 | [14 empty] | VV | 2 | 1 | True | 0 | ROZPOCET
| VV |  | 65,28*0,25*0,25 |  | 4.08 | [12 empty] | VV | 2 | 2 | True | 1 | ROZPOCET
20 | K | 272361821 | Výztuž základových kleneb betonářskou ocelí 10 505 (R) | t | 0.195 |  | 0 | CS ÚRS 2022 02 |  | základní |  | 0 | 1.0606 | 0.20682 | 0 | 0 | 4 | K | 2 |  |  |  | ROZPOCET | 0 | 0 | 0 | 0 | 0 | 1 | 0 | 4 | 1923504751
| PP |  | Výztuž základů kleneb z betonářské oceli 10 505 (R) nebo BSt 500 | [14 empty] | PP | 2
| VV |  | třmínky pr. 12 mm | [14 empty] | VV | 2 | 1 | True | 0 | ROZPOCET
| VV |  | (0,85+0,85+0,35+0,6+0,6)*4*10,0*0,888*0,001*1,1 |  | 0.127 | [12 empty] | VV | 2 | 2 | True | 0 | ROZPOCET
| VV |  | podélná pt. 10 | [14 empty] | VV | 2 | 1 | True | 0 | ROZPOCET
| VV |  | 10,0*2*5*0,617*0,001*1,1 |  | 0.068 | [12 empty] | VV | 2 | 2 | True | 0 | ROZPOCET
| VV |  | Součet |  | 0.195 | [12 empty] | VV | 2 | 4 | True | 1 | ROZPOCET
21 | K | 274322611 | Základové pasy ze ŽB se zvýšenými nároky na prostředí tř. C 30/37 | m3 | 3.94 |  | 0 | CS ÚRS 2022 02 |  | základní |  | 0 | 2.5019 | 9.8574 | 0 | 0 | 4 | K | 2 |  |  |  | ROZPOCET | 0 | 0 | 0 | 0 | 0 | 1 | 0 | 4 | 853005366
| PP |  | Základy z betonu železového (bez výztuže) pasy z betonu se zvýšenými nároky na prostředí tř. C 30/37 | [14 empty] | PP | 2
| VV |  | 10,0*0,45*0,85*1,03 |  | 3.94 | [12 empty] | VV | 2 | 2 | True | 1 | ROZPOCET
22 | K | 279113144 | Základová zeď tl přes 250 do 300 mm z tvárnic ztraceného bednění včetně výplně z betonu tř. C 20/25 | m2 | 5 |  | 0 | CS ÚRS 2022 02 |  | základní |  | 0 | 0.71546 | 3.5773 | 0 | 0 | 4 | K | 2 |  |  |  | ROZPOCET | 0 | 0 | 0 | 0 | 0 | 1 | 0 | 4 | 381617660
| PP |  | Základové zdi z tvárnic ztraceného bednění včetně výplně z betonu bez zvláštních nároků na vliv prostředí třídy C 20/25, tloušťky zdiva přes 250 do 300 mm | [14 empty] | PP | 2
| VV |  | 10,0*0,5 |  | 5 | [12 empty] | VV | 2 | 2 | True | 1 | ROZPOCET
23 | K | 279361821 | Výztuž základových zdí nosných betonářskou ocelí 10 505 | t | 0.045 |  | 0 | CS ÚRS 2022 02 |  | základní |  | 0 | 1.0594 | 0.047673 | 0 | 0 | 4 | K | 2 |  |  |  | ROZPOCET | 0 | 0 | 0 | 0 | 0 | 1 | 0 | 4 | -425447101
| PP |  | Výztuž základových zdí nosných svislých nebo odkloněných od svislice, rovinných nebo oblých, deskových nebo žebrových, včetně výztuže jejich žeber z betonářské oceli 10 505 (R) nebo BSt 500 | [14 empty] | PP | 2
| VV |  | zeď ze ztraceného bednění | [14 empty] | VV | 2 | 1 | True | 0 | ROZPOCET
| VV |  | svislá pr. 12 | [14 empty] | VV | 2 | 1 | True | 0 | ROZPOCET
| VV |  | 0,5*2*4*0,89*0,001*1,1 |  | 0.004 | [12 empty] | VV | 2 | 2 | True | 0 | ROZPOCET
| VV |  | podélná pr. 10 | [14 empty] | VV | 2 | 1 | True | 0 | ROZPOCET
| VV |  | 10,0*6*0,617*0,001*1,1 |  | 0.041 | [12 empty] | VV | 2 | 2 | True | 0 | ROZPOCET
| VV |  | Součet |  | 0.045 | [12 empty] | VV | 2 | 4 | True | 1 | ROZPOCET
| D | 3 | Svislé a kompletní konstrukce |  |  |  | 0 |  |  |  |  | 0 |  | 8.0416 |  | 0 | 1 | D | 1 |  |  |  | ROZPOCET | [6 empty] | 0
24 | K | 338171123 | Osazování sloupků a vzpěr plotových ocelových v přes 2 do 2,6 m se zabetonováním | kus | 31 |  | 0 | CS ÚRS 2022 02 |  | základní |  | 0 | 0.17489 | 5.4216 | 0 | 0 | 4 | K | 2 |  |  |  | ROZPOCET | 0 | 0 | 0 | 0 | 0 | 1 | 0 | 4 | -2006064829
| PP |  | Montáž sloupků a vzpěr plotových ocelových trubkových nebo profilovaných výšky přes 2 do 2,6 m se zabetonováním do 0,08 m3 do připravených jamek | [14 empty] | PP | 2
| VV |  | P6 | [14 empty] | VV | 2 | 1 | True | 0 | ROZPOCET
| VV |  | 31 |  | 31 | [12 empty] | VV | 2 | 2 | True | 1 | ROZPOCET
25 | M | X_H42263 | sloupek plotový 60x40 mm, délky 2400 mm Pz + PVC pro zabetonování | kus | 31 |  | 0 |  |  | základní |  | 0 | 0.0043 | 0.1333 | 0 | 0 | 8 | M | 2 |  |  |  | ROZPOCET | 0 | 0 | 0 | 0 | 0 | 1 | 0 | 4 | -456314198
| PP |  | sloupek plotový 60x40 mm, délky 2400 mm Pz + PVC pro zabetonování | [14 empty] | PP | 2
26 | K | 348121221 | Osazení podhrabových desek dl přes 2 do 3 m na ocelové plotové sloupky | kus | 27 |  | 0 | CS ÚRS 2022 02 |  | základní |  | 0 | 0.0004 | 0.0108 | 0 | 0 | 4 | K | 2 |  |  |  | ROZPOCET | 0 | 0 | 0 | 0 | 0 | 1 | 0 | 4 | 967670140
| PP |  | Osazení podhrabových desek na ocelové sloupky, délky desek přes 2 do 3 m | [14 empty] | PP | 2
| VV |  | P6 | [14 empty] | VV | 2 | 1 | True | 0 | ROZPOCET
| VV |  | 27 |  | 27 | [12 empty] | VV | 2 | 2 | True | 1 | ROZPOCET
27 | M | 59232543 | betonová podhrabová deska 2500x300x35mm se zámkem 15mm na ukotvení sloupků profilovaných oválných 50x70mm | kus | 27 |  | 0 | CS ÚRS 2022 02 |  | základní |  | 0 | 0.07 | 1.89 | 0 | 0 | 8 | M | 2 |  |  |  | ROZPOCET | 0 | 0 | 0 | 0 | 0 | 1 | 0 | 4 | -1156246323
| PP |  | betonová podhrabová deska 2500x300x35mm se zámkem 15mm na ukotvení sloupků profilovaných oválných 50x70mm | [14 empty] | PP | 2
28 | K | 348171143 | Montáž panelového svařovaného oplocení v přes 1,0 do 1,5 m | m | 75.28 |  | 0 | CS ÚRS 2022 02 |  | základní |  | 0 | 0 | 0 | 0 | 0 | 4 | K | 2 |  |  |  | ROZPOCET | 0 | 0 | 0 | 0 | 0 | 1 | 0 | 4 | -160850604
| PP |  | Montáž oplocení z dílců kovových panelových svařovaných, na ocelové profilované sloupky, výšky přes 1,0 do 1,5 m | [14 empty] | PP | 2
| VV |  | P6 | [14 empty] | VV | 2 | 1 | True | 0 | ROZPOCET
| VV |  | 75,28 |  | 75.28 | [12 empty] | VV | 2 | 2 | True | 1 | ROZPOCET
29 | M | X_H42415 | plotový panel svařovaný v 1,0-1,5m š do 2,5m průměru drátu 5mm oka 55x200mm s dvojitým horizontálním drátem 6mm povrchová úprava PZ komaxit | kus | 31 |  | 0 |  |  | základní |  | 0 | 0.0189 | 0.5859 | 0 | 0 | 8 | M | 2 |  |  |  | ROZPOCET | 0 | 0 | 0 | 0 | 0 | 1 | 0 | 4 | 1087399120
| PP |  | plotový panel svařovaný 2D v 1,43 m š do 2,5m průměru průměr drátu 6/5/6 mm | [14 empty] | PP | 2
| VV |  | P6 | [14 empty] | VV | 2 | 1 | True | 0 | ROZPOCET
| VV |  | 31 |  | 31 | [12 empty] | VV | 2 | 2 | True | 1 | ROZPOCET
30 | K | X_348-kon-181 | Příplatek za konzolové připojení plotového pole | kus | 1 |  | 0 |  |  | základní |  | 0 | 0 | 0 | 0 | 0 | 4 | K | 2 |  |  |  | ROZPOCET | 0 | 0 | 0 | 0 | 0 | 1 | 0 | 4 | -1806694597
| PP |  | Příplatek za konzolové připojení plotového pole | [14 empty] | PP | 2
| VV |  | P6 | [14 empty] | VV | 2 | 1 | True | 0 | ROZPOCET
| VV |  | 1 |  | 1 | [12 empty] | VV | 2 | 2 | True | 1 | ROZPOCET
31 | K | X_348-rez-121 | Úprava délky podhrabové desky zkrácením řezem | kus | 1 |  | 0 |  |  | základní |  | 0 | 0 | 0 | 0 | 0 | 4 | K | 2 |  |  |  | ROZPOCET | 0 | 0 | 0 | 0 | 0 | 1 | 0 | 4 | -514560405
| PP |  | Úprava délky podhrabové desky zkrácením řezem | [14 empty] | PP | 2
32 | K | X_348-upr-171 | Zkrácení délky plotového pole | kus | 2 |  | 0 |  |  | základní |  | 0 | 0 | 0 | 0 | 0 | 4 | K | 2 |  |  |  | ROZPOCET | 0 | 0 | 0 | 0 | 0 | 1 | 0 | 4 | 2085059506
| PP |  | Zkrácení délky plotového pole | [14 empty] | PP | 2
| D | 4 | Vodorovné konstrukce |  |  |  | 0 |  |  |  |  | 0 |  | 0.66433 |  | 0 | 1 | D | 1 |  |  |  | ROZPOCET | [6 empty] | 0
33 | K | 417321616 | Ztužující pásy a věnce ze ŽB tř. C 30/37 | m3 | 0.25 |  | 0 | CS ÚRS 2022 02 |  | základní |  | 0 | 2.502 | 0.6255 | 0 | 0 | 4 | K | 2 |  |  |  | ROZPOCET | 0 | 0 | 0 | 0 | 0 | 1 | 0 | 4 | -91534928
| PP |  | Ztužující pásy a věnce z betonu železového (bez výztuže) tř. C 30/37 | [14 empty] | PP | 2
| VV |  | 10,0*0,1*0,25 |  | 0.25 | [12 empty] | VV | 2 | 2 | True | 1 | ROZPOCET
34 | K | 417351115 | Zřízení bednění ztužujících věnců | m2 | 4 |  | 0 | CS ÚRS 2022 02 |  | základní |  | 0 | 0.00576 | 0.02304 | 0 | 0 | 4 | K | 2 |  |  |  | ROZPOCET | 0 | 0 | 0 | 0 | 0 | 1 | 0 | 4 | 1795471103
| PP |  | Bednění bočnic ztužujících pásů a věnců včetně vzpěr zřízení | [14 empty] | PP | 2
| VV |  | 10,0*0,2*2 |  | 4 | [12 empty] | VV | 2 | 2 | True | 1 | ROZPOCET
35 | K | 417351116 | Odstranění bednění ztužujících věnců | m2 | 4 |  | 0 | CS ÚRS 2022 02 |  | základní |  | 0 | 0 | 0 | 0 | 0 | 4 | K | 2 |  |  |  | ROZPOCET | 0 | 0 | 0 | 0 | 0 | 1 | 0 | 4 | 1194771580
| PP |  | Bednění bočnic ztužujících pásů a věnců včetně vzpěr odstranění | [14 empty] | PP | 2
36 | K | 417361821 | Výztuž ztužujících pásů a věnců betonářskou ocelí 10 505 | t | 0.015 |  | 0 | CS ÚRS 2022 02 |  | základní |  | 0 | 1.0529 | 0.015794 | 0 | 0 | 4 | K | 2 |  |  |  | ROZPOCET | 0 | 0 | 0 | 0 | 0 | 1 | 0 | 4 | -772663680
| PP |  | Výztuž ztužujících pásů a věnců z betonářské oceli 10 505 (R) nebo BSt 500 | [14 empty] | PP | 2
| VV |  | podélná | [14 empty] | VV | 2 | 1 | True | 0 | ROZPOCET
| VV |  | 10,0*2*0,617*0,001*1,1 |  | 0.014 | [12 empty] | VV | 2 | 2 | True | 0 | ROZPOCET
| VV |  | třmínek | [14 empty] | VV | 2 | 1 | True | 0 | ROZPOCET
| VV |  | 0,5*4*0,617*0,001*1,1 |  | 0.001 | [12 empty] | VV | 2 | 2 | True | 0 | ROZPOCET
| VV |  | Součet |  | 0.015 | [12 empty] | VV | 2 | 4 | True | 1 | ROZPOCET
| D | 9 | Ostatní konstrukce a práce, bourání |  |  |  | 0 |  |  |  |  | 0 |  | 0 |  | 37.4633 | 1 | D | 1 |  |  |  | ROZPOCET | [6 empty] | 0
37 | K | 961055111 | Bourání základů ze ŽB | m3 | 4 |  | 0 | CS ÚRS 2022 02 |  | základní |  | 0 | 0 | 0 | 2.4 | 9.6 | 4 | K | 2 |  |  |  | ROZPOCET | 0 | 0 | 0 | 0 | 0 | 1 | 0 | 4 | -1567217948
| PP |  | Bourání základů z betonu železového | [14 empty] | PP | 2
| VV |  | P6 | [14 empty] | VV | 2 | 1 | True | 0 | ROZPOCET
| VV |  | 10,0*0,5*0,8 |  | 4 | [12 empty] | VV | 2 | 2 | True | 1 | ROZPOCET
38 | K | 962032230 | Bourání zdiva z cihel pálených nebo vápenopískových na MV nebo MVC do 1 m3 | m3 | 1.35 |  | 0 | CS ÚRS 2022 02 |  | základní |  | 0 | 0 | 0 | 1.8 | 2.43 | 4 | K | 2 |  |  |  | ROZPOCET | 0 | 0 | 0 | 0 | 0 | 1 | 0 | 4 | 70208371
| PP |  | Bourání zdiva nadzákladového z cihel nebo tvárnic z cihel pálených nebo vápenopískových, na maltu vápennou nebo vápenocementovou, objemu do 1 m3 | [14 empty] | PP | 2
| VV |  | P6 | [14 empty] | VV | 2 | 1 | True | 0 | ROZPOCET
| VV |  | podezdívka | [14 empty] | VV | 2 | 1 | True | 0 | ROZPOCET
| VV |  | 10,0*0,3*0,45 |  | 1.35 | [12 empty] | VV | 2 | 2 | True | 1 | ROZPOCET
39 | K | 962032314 | Bourání pilířů cihelných z dutých nebo plných cihel pálených i nepálených na jakoukoli maltu | m3 | 0.864 |  | 0 | CS ÚRS 2022 02 |  | základní |  | 0 | 0 | 0 | 1.8 | 1.5552 | 4 | K | 2 |  |  |  | ROZPOCET | 0 | 0 | 0 | 0 | 0 | 1 | 0 | 4 | -2009278776
| PP |  | Bourání zdiva nadzákladového z cihel nebo tvárnic pilířů cihelných průřezu do 0,36 m2 | [14 empty] | PP | 2
| VV |  | P6 | [14 empty] | VV | 2 | 1 | True | 0 | ROZPOCET
| VV |  | 0,2*0,2*0,9*24 |  | 0.864 | [12 empty] | VV | 2 | 2 | True | 1 | ROZPOCET
40 | K | X_9620133 | Bourání plotové výplně z cihelných tvarovek plotových, dutých na maltu cementovou nebo vápenocementovou, tl. do 250 mm | m2 | 63.268 |  | 0 | CS ÚRS 2022 02 |  | základní |  | 0 | 0 | 0 | 0.261 | 16.5129 | 4 | K | 2 |  |  |  | ROZPOCET | 0 | 0 | 0 | 0 | 0 | 1 | 0 | 4 | 572848708
| PP |  | Bourání plotové výplně z cihelných tvarovek plotových, dutých na maltu cementovou nebo vápenocementovou, tl. do 250 mm | [14 empty] | PP | 2
| VV |  | P6 | [14 empty] | VV | 2 | 1 | True | 0 | ROZPOCET
| VV |  | (3,048+3,05*18+3,04+2,96+3,14+3,21)*0,9 |  | 63.268 | [12 empty] | VV | 2 | 2 | True | 1 | ROZPOCET
41 | K | X_973-600-042361 | Vysekání kapes v základech z betonu pl do 0,16 m2 hl přes 450 mm | kus | 27 |  | 0 |  |  | základní |  | 0 | 0 | 0 | 0.117 | 3.159 | 4 | K | 2 |  |  |  | ROZPOCET | 0 | 0 | 0 | 0 | 0 | 1 | 0 | 4 | 1924930447
| PP |  | Vysekání kapes v základech z betonu pl do 0,16 m2 hl přes 450 mm | [14 empty] | PP | 2
| VV |  | kapsy pro možnost provedení vrtu pro nové sloupky | [14 empty] | VV | 2 | 1 | True | 0 | ROZPOCET
| VV |  | P6 | [14 empty] | VV | 2 | 1 | True | 0 | ROZPOCET
| VV |  | 27 |  | 27 | [12 empty] | VV | 2 | 2 | True | 0 | ROZPOCET
| VV |  | Součet |  | 27 | [12 empty] | VV | 2 | 4 | True | 1 | ROZPOCET
42 | K | X_9764211 | Vybourání cihelných krycích desek oplocení | m | 75.11 |  | 0 |  |  | základní |  | 0 | 0 | 0 | 0.056 | 4.2062 | 4 | K | 2 |  |  |  | ROZPOCET | 0 | 0 | 0 | 0 | 0 | 1 | 0 | 4 | -1677902072
| PP |  | Vybourání cihelných krycích desek oplocení | [14 empty] | PP | 2
| VV |  | P6 | [14 empty] | VV | 2 | 1 | True | 0 | ROZPOCET
| VV |  | 75,11 |  | 75.11 | [12 empty] | VV | 2 | 2 | True | 1 | ROZPOCET
| D | 997 | Přesun sutě |  |  |  | 0 |  |  |  |  | 0 |  | 0 |  | 0 | 1 | D | 1 |  |  |  | ROZPOCET | [6 empty] | 0
43 | K | 997013151 | Vnitrostaveništní doprava suti a vybouraných hmot pro budovy v do 6 m s omezením mechanizace | t | 37.463 |  | 0 | CS ÚRS 2022 02 |  | základní |  | 0 | 0 | 0 | 0 | 0 | 4 | K | 2 |  |  |  | ROZPOCET | 0 | 0 | 0 | 0 | 0 | 1 | 0 | 4 | 542833391
| PP |  | Vnitrostaveništní doprava suti a vybouraných hmot vodorovně do 50 m svisle s omezením mechanizace pro budovy a haly výšky do 6 m | [14 empty] | PP | 2
44 | K | 997013219 | Příplatek k vnitrostaveništní dopravě suti a vybouraných hmot za zvětšenou dopravu suti ZKD 10 m | t | 37.463 |  | 0 | CS ÚRS 2022 02 |  | základní |  | 0 | 0 | 0 | 0 | 0 | 4 | K | 2 |  |  |  | ROZPOCET | 0 | 0 | 0 | 0 | 0 | 1 | 0 | 4 | 1794156628
| PP |  | Vnitrostaveništní doprava suti a vybouraných hmot vodorovně do 50 m Příplatek k cenám -3111 až -3217 za zvětšenou vodorovnou dopravu přes vymezenou dopravní vzdálenost za každých dalších i započatých 10 m | [14 empty] | PP | 2
45 | K | 997013501 | Odvoz suti a vybouraných hmot na skládku nebo meziskládku do 1 km se složením | t | 37.463 |  | 0 | CS ÚRS 2022 02 |  | základní |  | 0 | 0 | 0 | 0 | 0 | 4 | K | 2 |  |  |  | ROZPOCET | 0 | 0 | 0 | 0 | 0 | 1 | 0 | 4 | 1376724712
| PP |  | Odvoz suti a vybouraných hmot na skládku nebo meziskládku se složením, na vzdálenost do 1 km | [14 empty] | PP | 2
46 | K | 997013509 | Příplatek k odvozu suti a vybouraných hmot na skládku ZKD 1 km přes 1 km | t | 1873.15 |  | 0 | CS ÚRS 2022 02 |  | základní |  | 0 | 0 | 0 | 0 | 0 | 4 | K | 2 |  |  |  | ROZPOCET | 0 | 0 | 0 | 0 | 0 | 1 | 0 | 4 | 1432760273
| PP |  | Odvoz suti a vybouraných hmot na skládku nebo meziskládku se složením, na vzdálenost Příplatek k ceně za každý další i započatý 1 km přes 1 km | [14 empty] | PP | 2
| VV |  | 37,463*50 'Přepočtené koeficientem množství |  | 1873.15 | [12 empty] | VV | 2 | 2 | False | 1 | ROZPOCET
47 | K | 997013602 | Poplatek za uložení na skládce (skládkovné) stavebního odpadu železobetonového kód odpadu 17 01 01 | t | 9.6 |  | 0 | CS ÚRS 2022 02 |  | základní |  | 0 | 0 | 0 | 0 | 0 | 4 | K | 2 |  |  |  | ROZPOCET | 0 | 0 | 0 | 0 | 0 | 1 | 0 | 4 | 983070464
| PP |  | Poplatek za uložení stavebního odpadu na skládce (skládkovné) z armovaného betonu zatříděného do Katalogu odpadů pod kódem 17 01 01 | [14 empty] | PP | 2
48 | K | 997013603 | Poplatek za uložení na skládce (skládkovné) stavebního odpadu cihelného kód odpadu 17 01 02 | t | 24.704 |  | 0 | CS ÚRS 2022 02 |  | základní |  | 0 | 0 | 0 | 0 | 0 | 4 | K | 2 |  |  |  | ROZPOCET | 0 | 0 | 0 | 0 | 0 | 1 | 0 | 4 | -673897100
| PP |  | Poplatek za uložení stavebního odpadu na skládce (skládkovné) cihelného zatříděného do Katalogu odpadů pod kódem 17 01 02 | [14 empty] | PP | 2
| D | 998 | Přesun hmot |  |  |  | 0 |  |  |  |  | 0 |  | 0 |  | 0 | 1 | D | 1 |  |  |  | ROZPOCET | [6 empty] | 0
49 | K | 998232110 | Přesun hmot pro oplocení zděné z cihel nebo tvárnic v do 3 m | t | 23.744 |  | 0 | CS ÚRS 2022 02 |  | základní |  | 0 | 0 | 0 | 0 | 0 | 4 | K | 2 |  |  |  | ROZPOCET | 0 | 0 | 0 | 0 | 0 | 1 | 0 | 4 | 758635160
| PP |  | Přesun hmot pro oplocení se svislou nosnou konstrukcí zděnou z cihel, tvárnic, bloků, popř. kovovou nebo dřevěnou vodorovná dopravní vzdálenost do 50 m, pro oplocení výšky do 3 m | [14 empty] | PP | 2
50 | K | 998232121 | Příplatek k přesunu hmot pro oplocení zděné za zvětšený přesun do 1000 m | t | 23.744 |  | 0 | CS ÚRS 2022 02 |  | základní |  | 0 | 0 | 0 | 0 | 0 | 4 | K | 2 |  |  |  | ROZPOCET | 0 | 0 | 0 | 0 | 0 | 1 | 0 | 4 | 642593385
| PP |  | Přesun hmot pro oplocení se svislou nosnou konstrukcí zděnou z cihel, tvárnic, bloků, popř. kovovou nebo dřevěnou Příplatek k ceně za zvětšený přesun přes vymezenou největší dopravní vzdálenost do 1000 m | [14 empty] | PP | 2
| D | PSV | Práce a dodávky PSV |  |  |  | 0 |  |  |  |  | 0 |  | 0.014688 |  | 0 | 2 | D | 0 |  |  |  | ROZPOCET | [6 empty] | 0
| D | 711 | Izolace proti vodě, vlhkosti a plynům |  |  |  | 0 |  |  |  |  | 0 |  | 0.014688 |  | 0 | 2 | D | 1 |  |  |  | ROZPOCET | [6 empty] | 0
51 | K | 711491171 | Provedení doplňků izolace proti vodě na vodorovné ploše z textilií vrstva podkladní | m2 | 48.96 |  | 0 | CS ÚRS 2022 02 |  | základní |  | 0 | 0 | 0 | 0 | 0 | 16 | K | 2 |  |  |  | ROZPOCET | 0 | 0 | 0 | 0 | 0 | 1 | 0 | 16 | 623557225
| PP |  | Provedení doplňků izolace proti vodě textilií na ploše vodorovné V vrstva podkladní | [14 empty] | PP | 2
| VV |  | P6 | [14 empty] | VV | 2 | 1 | True | 0 | ROZPOCET
| VV |  | 65,28*0,25*3 |  | 48.96 | [12 empty] | VV | 2 | 2 | True | 1 | ROZPOCET
52 | M | 69311172 | geotextilie PP s ÚV stabilizací 300g/m2 | m2 | 48.96 |  | 0 | CS ÚRS 2022 02 |  | základní |  | 0 | 0.0003 | 0.014688 | 0 | 0 | 32 | M | 2 |  |  |  | ROZPOCET | 0 | 0 | 0 | 0 | 0 | 1 | 0 | 16 | 240296132
| PP |  | geotextilie PP s ÚV stabilizací 300g/m2 | [14 empty] | PP | 2
53 | K | 998711101 | Přesun hmot tonážní pro izolace proti vodě, vlhkosti a plynům v objektech v do 6 m | t | 0.015 |  | 0 | CS ÚRS 2022 02 |  | základní |  | 0 | 0 | 0 | 0 | 0 | 16 | K | 2 |  |  |  | ROZPOCET | 0 | 0 | 0 | 0 | 0 | 1 | 0 | 16 | -2028696313
| PP |  | Přesun hmot pro izolace proti vodě, vlhkosti a plynům stanovený z hmotnosti přesunovaného materiálu vodorovná dopravní vzdálenost do 50 m v objektech výšky do 6 m | [14 empty] | PP | 2
54 | K | 998711181 | Příplatek k přesunu hmot tonážní 711 prováděný bez použití mechanizace | t | 0.015 |  | 0 | CS ÚRS 2022 02 |  | základní |  | 0 | 0 | 0 | 0 | 0 | 16 | K | 2 |  |  |  | ROZPOCET | 0 | 0 | 0 | 0 | 0 | 1 | 0 | 16 | -936193424
| PP |  | Přesun hmot pro izolace proti vodě, vlhkosti a plynům stanovený z hmotnosti přesunovaného materiálu Příplatek k cenám za přesun prováděný bez použití mechanizace pro jakoukoliv výšku objektu | [14 empty] | PP | 2
| D | VRN | Vedlejší rozpočtové náklady |  |  |  | 0 |  |  |  |  | 0 |  | 0 |  | 0 | 5 | D | 0 |  |  |  | ROZPOCET | [6 empty] | 0
55 | K | VRN_01 | Vedlejší náklady stavby | Kč | 1 |  | 0 |  |  | základní |  | 0 | 0 | 0 | 0 | 0 | 4 | K | 1 |  |  |  | ROZPOCET | 0 | 0 | 0 | 0 | 0 | 1 | 0 | 4 | 290232663
| PP |  | Vedlejší náklady stavby - zařízení staveniště - zkoušky - geodetické práce - inženýská činnost - náklady s omezením přístupu - dílenská dokumentace - poplatek za zábor veřejného postranství | [14 empty] | PP | 1

## 5. etapa - Část P9
{39390057-4bae-4f7a-997b-0246e0485116}
2
| KRYCÍ LIST SOUPISU PRACÍ | [7 empty] | v --- níže se nacházejí doplnkové a pomocné údaje k sestavám --- v | [8 empty] | False
Stavba:
Stavební úpravy oplocení u objektu 11. MŠ Na Ryšavce 241, Písek
Objekt:
5. etapa - Část P9
| KSO: |  |  |  |  | CC-CZ:
| Místo: |  |  |  |  | Datum: | 2. 9. 2022
| Zadavatel: |  |  |  |  | IČ:
DIČ:
| Uchazeč: |  |  |  |  | IČ: | Vyplň údaj
|  | Vyplň údaj |  |  |  | DIČ: | Vyplň údaj
| Projektant: |  |  |  |  | IČ: | 28082664
|  | KASÍK - PROJKA s.r.o. |  |  |  | DIČ:
| Zpracovatel: |  |  |  |  | IČ:
DIČ:
Poznámka:
| Cena bez DPH | [5 empty] | 0
|  |  | Základ daně |  |  | Sazba daně | Výše daně
| DPH | základní | 0 |  |  | 21% | 0
|  | snížená | 0 |  |  | 15% | 0
|  | zákl. přenesená | 0 |  |  | 21% | 0
|  | sníž. přenesená | 0 |  |  | 15% | 0
|  | nulová | 0 |  |  | 0% | 0
| Cena s DPH |  |  | v | CZK |  | 0
| Projektant |  |  | Zpracovatel
| Datum a podpis: |  | Razítko | Datum a podpis: |  |  | Razítko
| Objednavatel |  |  | Uchazeč
| Datum a podpis: |  | Razítko | Datum a podpis: |  |  | Razítko
REKAPITULACE ČLENĚNÍ SOUPISU PRACÍ
Stavba:
Stavební úpravy oplocení u objektu 11. MŠ Na Ryšavce 241, Písek
Objekt:
5. etapa - Část P9
Místo: | [5 empty] | Datum: | 2. 9. 2022
Zadavatel: | [5 empty] | Projektant: | KASÍK - PROJKA s.r.o.
Uchazeč: |  |  | Vyplň údaj |  |  | Zpracovatel:
Kód dílu - Popis | [6 empty] | Cena celkem [CZK]
Náklady ze soupisu prací | [6 empty] | 0 | [11 empty] | -1
| HSV - Práce a dodávky HSV | [5 empty] | 0
| 3 - Svislé a kompletní konstrukce | [5 empty] | 0
| 9 - Ostatní konstrukce a práce, bourání | [5 empty] | 0
| 997 - Přesun sutě | [5 empty] | 0
| 998 - Přesun hmot | [5 empty] | 0
| VRN - Vedlejší rozpočtové náklady | [5 empty] | 0
SOUPIS PRACÍ
Stavba:
Stavební úpravy oplocení u objektu 11. MŠ Na Ryšavce 241, Písek
Objekt:
5. etapa - Část P9
Místo: | [5 empty] | Datum: | 2. 9. 2022
Zadavatel: | [5 empty] | Projektant: | KASÍK - PROJKA s.r.o.
Uchazeč: |  |  | Vyplň údaj |  |  | Zpracovatel:
PČ | Typ | Kód | Popis | MJ | Množství | J.cena [CZK] | Cena celkem [CZK] | Cenová soustava |  | DPH | J. Nh [h] | Nh celkem [h] | J. hmotnost [t] | Hmotnost celkem [t] | J. suť [t] | Suť Celkem [t]
Náklady soupisu celkem | [6 empty] | 0 |  |  |  |  | 0 |  | 0.02734 |  | 0.61089 |  | D | -1 | [10 empty] | 0
| D | HSV | Práce a dodávky HSV |  |  |  | 0 |  |  |  |  | 0 |  | 0.02734 |  | 0.61089 | 1 | D | 0 |  |  |  | ROZPOCET | [6 empty] | 0
| D | 3 | Svislé a kompletní konstrukce |  |  |  | 0 |  |  |  |  | 0 |  | 0.02734 |  | 0 | 1 | D | 1 |  |  |  | ROZPOCET | [6 empty] | 0
1 | K | 348171141 | Montáž panelového svařovaného oplocení v do 1,0 m | m | 2.1 |  | 0 | CS ÚRS 2022 02 |  | základní |  | 0 | 0 | 0 | 0 | 0 | 4 | K | 2 |  |  |  | ROZPOCET | 0 | 0 | 0 | 0 | 0 | 1 | 0 | 4 | 1567561885
| PP |  | Montáž oplocení z dílců kovových panelových svařovaných, na ocelové profilované sloupky, výšky do 1,0 m | [14 empty] | PP | 2
2 | M | X_42415 | plotový panel svařovaný v 1,03 š 2,0m, 2D drát 6/5/6 mm povrchová úprava PZ+PVC | kus | 1 |  | 0 |  |  | základní |  | 0 | 0.0189 | 0.0189 | 0 | 0 | 8 | M | 2 |  |  |  | ROZPOCET | 0 | 0 | 0 | 0 | 0 | 1 | 0 | 4 | -1038076229
| PP |  | plotový panel svařovaný v 1,03 š 2,0m, 2D drát 6/5/6 mm povrchová úprava PZ+PVC | [14 empty] | PP | 2
3 | K | X_338-pat-171115 | Osazování sloupků a vzpěr plotových ocelových s patkou v do 2 m ukotvením k pevnému podkladu pomocí chemické kotvy | kus | 2 |  | 0 |  |  | základní |  | 0 | 0.00072 | 0.00144 | 0 | 0 | 4 | K | 2 |  |  |  | ROZPOCET | 0 | 0 | 0 | 0 | 0 | 1 | 0 | 4 | -139511738
| PP |  | Osazování sloupků a vzpěr plotových ocelových s patkou v do 2 m ukotvením k pevnému podkladu pomocí chemické kotvy Součástí ceny: kotevní šouby chemická kotva montáž | [14 empty] | PP | 2
| VV |  | P9 | [14 empty] | VV | 2 | 1 | True | 0 | ROZPOCET
| VV |  | 2 |  | 2 | [12 empty] | VV | 2 | 2 | True | 1 | ROZPOCET
4 | M | Xh_42156 | plotový sloupek s patkou obdélníkový 40x60x1,5 mm dl 1,1m povrchová úprava Pz a PVC zelená | kus | 2 |  | 0 |  |  | základní |  | 0 | 0.0035 | 0.007 | 0 | 0 | 8 | M | 2 |  |  |  | ROZPOCET | 0 | 0 | 0 | 0 | 0 | 1 | 0 | 4 | 113548214
| PP |  | plotový sloupek s patkou obdélníkový 40x60x1,5 mm dl 1,1m povrchová úprava Pz a PVC zelená | [14 empty] | PP | 2
| D | 9 | Ostatní konstrukce a práce, bourání |  |  |  | 0 |  |  |  |  | 0 |  | 0 |  | 0.61089 | 1 | D | 1 |  |  |  | ROZPOCET | [6 empty] | 0
5 | K | X_9620133 | Bourání plotové výplně z cihelných tvarovek plotových, dutých na maltu cementovou nebo vápenocementovou, tl. do 250 mm | m2 | 1.89 |  | 0 | CS ÚRS 2022 02 |  | základní |  | 0 | 0 | 0 | 0.261 | 0.49329 | 4 | K | 2 |  |  |  | ROZPOCET | 0 | 0 | 0 | 0 | 0 | 1 | 0 | 4 | 459083908
| PP |  | Bourání plotové výplně z cihelných tvarovek plotových, dutých na maltu cementovou nebo vápenocementovou, tl. do 250 mm | [14 empty] | PP | 2
| VV |  | P9 | [14 empty] | VV | 2 | 1 | True | 0 | ROZPOCET
| VV |  | 2,1*0,9 |  | 1.89 | [12 empty] | VV | 2 | 2 | True | 1 | ROZPOCET
6 | K | X_9764211 | Vybourání cihelných krycích desek oplocení | m | 2.1 |  | 0 |  |  | základní |  | 0 | 0 | 0 | 0.056 | 0.1176 | 4 | K | 2 |  |  |  | ROZPOCET | 0 | 0 | 0 | 0 | 0 | 1 | 0 | 4 | -604941737
| PP |  | Vybourání cihelných krycích desek oplocení | [14 empty] | PP | 2
| VV |  | P9 | [14 empty] | VV | 2 | 1 | True | 0 | ROZPOCET
| VV |  | 2,1 |  | 2.1 | [12 empty] | VV | 2 | 2 | True | 1 | ROZPOCET
| D | 997 | Přesun sutě |  |  |  | 0 |  |  |  |  | 0 |  | 0 |  | 0 | 1 | D | 1 |  |  |  | ROZPOCET | [6 empty] | 0
7 | K | 997013151 | Vnitrostaveništní doprava suti a vybouraných hmot pro budovy v do 6 m s omezením mechanizace | t | 0.611 |  | 0 | CS ÚRS 2022 02 |  | základní |  | 0 | 0 | 0 | 0 | 0 | 4 | K | 2 |  |  |  | ROZPOCET | 0 | 0 | 0 | 0 | 0 | 1 | 0 | 4 | 809615432
| PP |  | Vnitrostaveništní doprava suti a vybouraných hmot vodorovně do 50 m svisle s omezením mechanizace pro budovy a haly výšky do 6 m | [14 empty] | PP | 2
8 | K | 997013219 | Příplatek k vnitrostaveništní dopravě suti a vybouraných hmot za zvětšenou dopravu suti ZKD 10 m | t | 0.611 |  | 0 | CS ÚRS 2022 02 |  | základní |  | 0 | 0 | 0 | 0 | 0 | 4 | K | 2 |  |  |  | ROZPOCET | 0 | 0 | 0 | 0 | 0 | 1 | 0 | 4 | 1750941980
| PP |  | Vnitrostaveništní doprava suti a vybouraných hmot vodorovně do 50 m Příplatek k cenám -3111 až -3217 za zvětšenou vodorovnou dopravu přes vymezenou dopravní vzdálenost za každých dalších i započatých 10 m | [14 empty] | PP | 2
9 | K | 997013501 | Odvoz suti a vybouraných hmot na skládku nebo meziskládku do 1 km se složením | t | 0.611 |  | 0 | CS ÚRS 2022 02 |  | základní |  | 0 | 0 | 0 | 0 | 0 | 4 | K | 2 |  |  |  | ROZPOCET | 0 | 0 | 0 | 0 | 0 | 1 | 0 | 4 | -561033312
| PP |  | Odvoz suti a vybouraných hmot na skládku nebo meziskládku se složením, na vzdálenost do 1 km | [14 empty] | PP | 2
10 | K | 997013509 | Příplatek k odvozu suti a vybouraných hmot na skládku ZKD 1 km přes 1 km | t | 30.55 |  | 0 | CS ÚRS 2022 02 |  | základní |  | 0 | 0 | 0 | 0 | 0 | 4 | K | 2 |  |  |  | ROZPOCET | 0 | 0 | 0 | 0 | 0 | 1 | 0 | 4 | 721244558
| PP |  | Odvoz suti a vybouraných hmot na skládku nebo meziskládku se složením, na vzdálenost Příplatek k ceně za každý další i započatý 1 km přes 1 km | [14 empty] | PP | 2
| VV |  | 0,611*50 'Přepočtené koeficientem množství |  | 30.55 | [12 empty] | VV | 2 | 2 | False | 1 | ROZPOCET
11 | K | 997013603 | Poplatek za uložení na skládce (skládkovné) stavebního odpadu cihelného kód odpadu 17 01 02 | t | 0.611 |  | 0 | CS ÚRS 2022 02 |  | základní |  | 0 | 0 | 0 | 0 | 0 | 4 | K | 2 |  |  |  | ROZPOCET | 0 | 0 | 0 | 0 | 0 | 1 | 0 | 4 | 1875564978
| PP |  | Poplatek za uložení stavebního odpadu na skládce (skládkovné) cihelného zatříděného do Katalogu odpadů pod kódem 17 01 02 | [14 empty] | PP | 2
| D | 998 | Přesun hmot |  |  |  | 0 |  |  |  |  | 0 |  | 0 |  | 0 | 1 | D | 1 |  |  |  | ROZPOCET | [6 empty] | 0
12 | K | 998232110 | Přesun hmot pro oplocení zděné z cihel nebo tvárnic v do 3 m | t | 0.027 |  | 0 | CS ÚRS 2022 02 |  | základní |  | 0 | 0 | 0 | 0 | 0 | 4 | K | 2 |  |  |  | ROZPOCET | 0 | 0 | 0 | 0 | 0 | 1 | 0 | 4 | 425139552
| PP |  | Přesun hmot pro oplocení se svislou nosnou konstrukcí zděnou z cihel, tvárnic, bloků, popř. kovovou nebo dřevěnou vodorovná dopravní vzdálenost do 50 m, pro oplocení výšky do 3 m | [14 empty] | PP | 2
13 | K | 998232121 | Příplatek k přesunu hmot pro oplocení zděné za zvětšený přesun do 1000 m | t | 0.027 |  | 0 | CS ÚRS 2022 02 |  | základní |  | 0 | 0 | 0 | 0 | 0 | 4 | K | 2 |  |  |  | ROZPOCET | 0 | 0 | 0 | 0 | 0 | 1 | 0 | 4 | 676975016
| PP |  | Přesun hmot pro oplocení se svislou nosnou konstrukcí zděnou z cihel, tvárnic, bloků, popř. kovovou nebo dřevěnou Příplatek k ceně za zvětšený přesun přes vymezenou největší dopravní vzdálenost do 1000 m | [14 empty] | PP | 2
| D | VRN | Vedlejší rozpočtové náklady |  |  |  | 0 |  |  |  |  | 0 |  | 0 |  | 0 | 5 | D | 0 |  |  |  | ROZPOCET | [6 empty] | 0
14 | K | VRN_01 | Vedlejší náklady stavby | Kč | 1 |  | 0 |  |  | základní |  | 0 | 0 | 0 | 0 | 0 | 4 | K | 1 |  |  |  | ROZPOCET | 0 | 0 | 0 | 0 | 0 | 1 | 0 | 4 | -619494473
| PP |  | Vedlejší náklady stavby - zařízení staveniště - zkoušky - geodetické práce - inženýská činnost - náklady s omezením přístupu - dílenská dokumentace - poplatek za zábor veřejného postranství | [14 empty] | PP | 1