## Rekapitulace stavby
Export Komplet | [27 empty] | 2.0 | ZAMOK |  |  |  |  | False | False | {07ffa17a-4299-4cab-a275-5dc509852172}
[33 empty] | 0,01 | 21
[33 empty] | 0,01 | 12
|  | REKAPITULACE STAVBY | [17 empty] | v --- níže se nacházejí doplnkové a pomocné údaje k sestavám --- v | [11 empty] | Návod na vyplnění | 0,001
|  | Kód: |  |  |  |  | 2023-SR-04 | [24 empty] | Měnit lze pouze buňky se žlutým podbarvením! 1) na prvním listu Rekapitulace stavby vyplňte v sestavě a) Souhrnný list - údaje o Uchazeči (přenesou se do ostatních sestav i v jiných listech) b) Rekapitulace objektů - potřebné Ostatní náklady 2) na vybraných listech vyplňte v sestavě a) Krycí list - údaje o Uchazeči, pokud se liší od údajů o Uchazeči na Souhrnném listu (údaje se přenesou do ostatních sestav v daném listu) b) Rekapitulace rozpočtu - potřebné Ostatní náklady c) Celkové náklady za stavbu - ceny u položek - množství, pokud má žluté podbarvení - a v případě potřeby poznámku (ta je ve skrytém sloupci) | 0,01
|  | Stavba: |  |  |  |  | Konverze Vodárenské věže - výstavba větrné elektrárny Bohumín - Pudlov | [25 empty] | 0,01
|  | KSO: | [13 empty] | CC-CZ: | [16 empty] | 0,01
|  | Místo: | [13 empty] | Datum: |  | 9. 2. 2024 | [14 empty] | 0,01
0,01
|  | Zadavatel: | [13 empty] | IČ: | [16 empty] | 0,01
|  |  | Ing. Vladimír Cigánek | [12 empty] | DIČ: | [16 empty] | 0,01
0,01
|  | Uchazeč: | [13 empty] | IČ: |  | Vyplň údaj | [14 empty] | 0,01
|  |  | Vyplň údaj | [12 empty] | DIČ: |  | Vyplň údaj | [14 empty] | 0,01
False
|  | Projektant: | [13 empty] | IČ: | [16 empty] | False
|  |  | PPS Kania s.r.o. | [12 empty] | DIČ: | [16 empty] | True
0,01
|  | Zpracovatel: | [13 empty] | IČ: | [16 empty] | 0,01
|  |  | kolektiv autorů | [12 empty] | DIČ: | [16 empty] | False
Poznámka:
|  | Cena bez DPH | [13 empty] | 0
[8 empty] | Sazba daně |  |  | Základ daně |  |  |  |  | Výše daně
|  | DPH |  | základní |  |  |  | 21% |  |  | 0 |  |  |  |  | 0
|  |  |  | snížená |  |  |  | 12% |  |  | 0 |  |  |  |  | 0
|  |  |  | zákl. přenesená |  |  |  | 21% |  |  | 0 |  |  |  |  | 0
|  |  |  | sníž. přenesená |  |  |  | 12% |  |  | 0 |  |  |  |  | 0
|  |  |  | nulová |  |  |  | 0% |  |  | 0 |  |  |  |  | 0
|  | Cena s DPH | [6 empty] | v |  |  | CZK |  |  |  | 0
|  | Projektant | [11 empty] | Zpracovatel
|  | Datum a podpis: | [7 empty] | Razítko |  |  |  | Datum a podpis: |  |  | Razítko
|  | Objednavatel | [11 empty] | Uchazeč
|  | Datum a podpis: | [7 empty] | Razítko |  |  |  | Datum a podpis: |  |  | Razítko
REKAPITULACE OBJEKTŮ STAVBY A SOUPISŮ PRACÍ
| Kód: | [6 empty] | 2023-SR-04
| Stavba: | [6 empty] | Konverze Vodárenské věže - výstavba větrné elektrárny Bohumín - Pudlov
| Místo: | [13 empty] | Datum: |  | 9. 2. 2024
| Zadavatel: | [6 empty] | Ing. Vladimír Cigánek | [6 empty] | Projektant: |  | PPS Kania s.r.o. |  |  | Informatívní údaje z listů zakázek
| Uchazeč: | [13 empty] | Zpracovatel: |  | kolektiv autorů
| Kód |  |  |  | Popis | [7 empty] | Cena bez DPH [CZK] |  |  |  |  | Cena s DPH [CZK] | Typ | z toho Ostat. náklady [CZK] | DPH [CZK] | Normohodiny [h] | DPH základní [CZK] | DPH snížená [CZK] | DPH základní přenesená [CZK] | DPH snížená přenesená [CZK] | Základna DPH základní | Základna DPH snížená | Základna DPH zákl. přenesená | Základna DPH sníž. přenesená | Základna DPH nulová
| Náklady z rozpočtů | [11 empty] | 0 |  |  |  |  | 0 |  | 0 | 0 | 0 | 0 | 0 | 0 | 0 | 0 | 0 | 0 | 0 | 0 |  | D | 0 | ###NOIMPORT### | IMPORT | {07ffa17a-4299-4cab-a275-5dc509852172} | {00000000-0000-0000-0000-000000000000}
|  | 01 |  |  |  | SO 01 - Výstavba větrné elektrárny | [6 empty] | 0 |  |  |  |  | 0 | STA | 0 | 0 | 0 | 0 | 0 | 0 | 0 | 0 | 0 | 0 | 0 | 0 |  | D | 1 | ###NOIMPORT### | IMPORT | {362df7d8-d122-4e17-b79c-9fba0441525e} | {07ffa17a-4299-4cab-a275-5dc509852172} | 2
/ |  |  | 01-01 |  |  |  | Stavebně konstrukční řešení | [5 empty] | 0 |  |  |  |  | 0 | Soupis | 0 | 0 | 0 | 0 | 0 | 0 | 0 | 0 | 0 | 0 | 0 | 0 |  |  | 2 |  | IMPORT | {1b34d04b-bda9-4a8a-988b-62bccc5139a5} | {362df7d8-d122-4e17-b79c-9fba0441525e}
/ |  |  | 01-07 |  |  |  | PS 1.02 - Vertikální komunikace - výtah | [5 empty] | 0 |  |  |  |  | 0 | Soupis | 0 | 0 | 0 | 0 | 0 | 0 | 0 | 0 | 0 | 0 | 0 | 0 |  |  | 2 |  | IMPORT | {fb39010f-969a-4f96-8b0b-656cfd5c0f98} | {362df7d8-d122-4e17-b79c-9fba0441525e}
|  | 02 |  |  |  | SO 02 - Konverze vodárenské věže | [6 empty] | 0 |  |  |  |  | 0 | STA | 0 | 0 | 0 | 0 | 0 | 0 | 0 | 0 | 0 | 0 | 0 | 0 |  | D | 1 | ###NOIMPORT### | IMPORT | {16399329-b717-41e5-9d0b-9614efaaec87} | {07ffa17a-4299-4cab-a275-5dc509852172} | 2
/ |  |  | 02-01 |  |  |  | Architektonicko stavební část | [5 empty] | 0 |  |  |  |  | 0 | Soupis | 0 | 0 | 0 | 0 | 0 | 0 | 0 | 0 | 0 | 0 | 0 | 0 |  |  | 2 |  | IMPORT | {6f291721-f224-4c8e-b440-3cab40a593eb} | {16399329-b717-41e5-9d0b-9614efaaec87}
/ |  |  | 02-02 |  |  |  | Stavebně konstrukční část založení, betonové a ocelové konstrukce | [5 empty] | 0 |  |  |  |  | 0 | Soupis | 0 | 0 | 0 | 0 | 0 | 0 | 0 | 0 | 0 | 0 | 0 | 0 |  |  | 2 |  | IMPORT | {97ecc466-1240-4482-8fa2-766f152883dc} | {16399329-b717-41e5-9d0b-9614efaaec87}
/ |  |  | 02-03 |  |  |  | Zařízení zdravotně technických instalací | [5 empty] | 0 |  |  |  |  | 0 | Soupis | 0 | 0 | 0 | 0 | 0 | 0 | 0 | 0 | 0 | 0 | 0 | 0 |  |  | 2 |  | IMPORT | {636580d6-7930-4b78-ab8a-65b8d8771f51} | {16399329-b717-41e5-9d0b-9614efaaec87}
/ |  |  | 02-04 |  |  |  | Zařízení pro vytápění staveb | [5 empty] | 0 |  |  |  |  | 0 | Soupis | 0 | 0 | 0 | 0 | 0 | 0 | 0 | 0 | 0 | 0 | 0 | 0 |  |  | 2 |  | IMPORT | {b785b944-4459-4ce2-b634-4905a069dccc} | {16399329-b717-41e5-9d0b-9614efaaec87}
/ |  |  | 02-05 |  |  |  | Zařízení vzduchotechniky a klimatizace | [5 empty] | 0 |  |  |  |  | 0 | Soupis | 0 | 0 | 0 | 0 | 0 | 0 | 0 | 0 | 0 | 0 | 0 | 0 |  |  | 2 |  | IMPORT | {b423ef1e-1c7d-463d-ad19-ffc174f28865} | {16399329-b717-41e5-9d0b-9614efaaec87}
/ |  |  | 02-06 |  |  |  | Zařízení elektronické komunikace - Slaboprod a měření a regulace | [5 empty] | 0 |  |  |  |  | 0 | Soupis | 0 | 0 | 0 | 0 | 0 | 0 | 0 | 0 | 0 | 0 | 0 | 0 |  |  | 2 |  | IMPORT | {93354d53-5bc7-42d8-9205-89b30bddcc39} | {16399329-b717-41e5-9d0b-9614efaaec87}
/ |  |  | 02-07 |  |  |  | Zařízení silnoproudé elektrotechniky a hromosvod | [5 empty] | 0 |  |  |  |  | 0 | Soupis | 0 | 0 | 0 | 0 | 0 | 0 | 0 | 0 | 0 | 0 | 0 | 0 |  |  | 2 |  | IMPORT | {4bb2af7d-4a6d-41d4-8a15-6196e7a1f221} | {16399329-b717-41e5-9d0b-9614efaaec87}
/ |  |  | 02-09 |  |  |  | PS 2.01 - Technologie rezidenčního hašení | [5 empty] | 0 |  |  |  |  | 0 | Soupis | 0 | 0 | 0 | 0 | 0 | 0 | 0 | 0 | 0 | 0 | 0 | 0 |  |  | 2 |  | IMPORT | {70bc226a-681a-49c9-bcf2-460208835eb2} | {16399329-b717-41e5-9d0b-9614efaaec87}
|  | 03 |  |  |  | SO 03 - Přístřešek pro FVE | [6 empty] | 0 |  |  |  |  | 0 | STA | 0 | 0 | 0 | 0 | 0 | 0 | 0 | 0 | 0 | 0 | 0 | 0 |  | D | 1 | ###NOIMPORT### | IMPORT | {c64355e9-4427-4e1b-9e96-36d0e6f259c9} | {07ffa17a-4299-4cab-a275-5dc509852172} | 2
/ |  |  | 03-01 |  |  |  | Architektonicko-stavební řešení | [5 empty] | 0 |  |  |  |  | 0 | Soupis | 0 | 0 | 0 | 0 | 0 | 0 | 0 | 0 | 0 | 0 | 0 | 0 |  |  | 2 |  | IMPORT | {4ac27e53-23d6-4f47-bbcf-84990c4e9fa2} | {c64355e9-4427-4e1b-9e96-36d0e6f259c9}
/ |  |  | 03-02 |  |  |  | Stavebně konstrukční řešení | [5 empty] | 0 |  |  |  |  | 0 | Soupis | 0 | 0 | 0 | 0 | 0 | 0 | 0 | 0 | 0 | 0 | 0 | 0 |  |  | 2 |  | IMPORT | {7af923a8-8e96-43f2-aeeb-6c7e67914665} | {c64355e9-4427-4e1b-9e96-36d0e6f259c9}
/ |  |  | 03-04 |  |  |  | Zařízení Silnoproudé elektrotechniky a hromosvod | [5 empty] | 0 |  |  |  |  | 0 | Soupis | 0 | 0 | 0 | 0 | 0 | 0 | 0 | 0 | 0 | 0 | 0 | 0 |  |  | 2 |  | IMPORT | {554a07d6-110c-4a8c-9b16-e84601b5b480} | {c64355e9-4427-4e1b-9e96-36d0e6f259c9}
/ |  |  | 03-05 |  |  |  | Zařízení elektronické komunikace - Slaboproud | [5 empty] | 0 |  |  |  |  | 0 | Soupis | 0 | 0 | 0 | 0 | 0 | 0 | 0 | 0 | 0 | 0 | 0 | 0 |  |  | 2 |  | IMPORT | {1c116558-40e5-4c3c-b91a-7dcdf50c3a0a} | {c64355e9-4427-4e1b-9e96-36d0e6f259c9}
|  |  | 03-06 |  |  |  | PS 3.01 - Technologie fotovoltaické elektrárny | [5 empty] | 0 |  |  |  |  | 0 | Soupis | 0 | 0 | 0 | 0 | 0 | 0 | 0 | 0 | 0 | 0 | 0 | 0 |  | D | 2 |  | IMPORT | {ed6a2221-f575-491d-b1d5-b588a193c5d2} | {c64355e9-4427-4e1b-9e96-36d0e6f259c9}
|  |  |  | 03-06 |  |  |  | PS 3.01 - Technologie fotovoltaické elektrárny |  |  |  |  | 0 |  |  |  |  | 0 | Soupis | 0 | 0 | [12 empty] | 3 | ###NOINSERT### | IMPORT | {ed6a2221-f575-491d-b1d5-b588a193c5d2} | {c64355e9-4427-4e1b-9e96-36d0e6f259c9}
/ |  |  |  | 01 |  |  |  | Panely a konstrukce |  |  |  |  | 0 |  |  |  |  | 0 | Soupis | 0 | 0 | 0 | 0 | 0 | 0 | 0 | 0 | 0 | 0 | 0 | 0 |  |  | 3 |  | IMPORT | {a063ae84-c861-41f0-b0c5-c1fbe8fe0791} | {ed6a2221-f575-491d-b1d5-b588a193c5d2}
/ |  |  |  | 02 |  |  |  | Rozvaděče a kabely |  |  |  |  | 0 |  |  |  |  | 0 | Soupis | 0 | 0 | 0 | 0 | 0 | 0 | 0 | 0 | 0 | 0 | 0 | 0 |  |  | 3 |  | IMPORT | {503f82f1-f49d-413a-a7bb-07267afe0424} | {ed6a2221-f575-491d-b1d5-b588a193c5d2}
/ |  |  |  | 03 |  |  |  | Ostatní zřízení |  |  |  |  | 0 |  |  |  |  | 0 | Soupis | 0 | 0 | 0 | 0 | 0 | 0 | 0 | 0 | 0 | 0 | 0 | 0 |  |  | 3 |  | IMPORT | {09c329fc-dba1-4f10-a4f0-6440a21d4ff7} | {ed6a2221-f575-491d-b1d5-b588a193c5d2}
|  | 04 |  |  |  | SO 04 - Areálové komunikace a zpevněné plochy | [6 empty] | 0 |  |  |  |  | 0 | STA | 0 | 0 | 0 | 0 | 0 | 0 | 0 | 0 | 0 | 0 | 0 | 0 |  | D | 1 | ###NOIMPORT### | IMPORT | {26c83d66-c283-4a57-9700-7ce0d1146c2f} | {07ffa17a-4299-4cab-a275-5dc509852172} | 2
/ |  |  | 04-01 |  |  |  | Komunikace | [5 empty] | 0 |  |  |  |  | 0 | Soupis | 0 | 0 | 0 | 0 | 0 | 0 | 0 | 0 | 0 | 0 | 0 | 0 |  |  | 2 |  | IMPORT | {3a9c4c76-eab8-475d-bca3-e6026549b66f} | {26c83d66-c283-4a57-9700-7ce0d1146c2f}
/ |  |  | 04-02 |  |  |  | Sanace pláně | [5 empty] | 0 |  |  |  |  | 0 | Soupis | 0 | 0 | 0 | 0 | 0 | 0 | 0 | 0 | 0 | 0 | 0 | 0 |  |  | 2 |  | IMPORT | {98b016b9-2191-4058-9d18-d3a2392a3137} | {26c83d66-c283-4a57-9700-7ce0d1146c2f}
/ |  | 06 |  |  |  | IO 02 - Areálová kanalizace dešťová a retence | [6 empty] | 0 |  |  |  |  | 0 | STA | 0 | 0 | 0 | 0 | 0 | 0 | 0 | 0 | 0 | 0 | 0 | 0 |  |  | 1 |  | IMPORT | {fed39d76-000a-4b36-977b-62d388140943} | {07ffa17a-4299-4cab-a275-5dc509852172} | 2
/ |  | 07 |  |  |  | IO 04 - Akumulace a areálové rozvody tepla | [6 empty] | 0 |  |  |  |  | 0 | STA | 0 | 0 | 0 | 0 | 0 | 0 | 0 | 0 | 0 | 0 | 0 | 0 |  |  | 1 |  | IMPORT | {c8b42c91-5b79-454b-8e7b-44725cf65a7f} | {07ffa17a-4299-4cab-a275-5dc509852172} | 2
/ |  | 08 |  |  |  | IO 05 - Přípojka NN a areálové rozvody NN | [6 empty] | 0 |  |  |  |  | 0 | STA | 0 | 0 | 0 | 0 | 0 | 0 | 0 | 0 | 0 | 0 | 0 | 0 |  |  | 1 |  | IMPORT | {986d3faf-bd5d-4259-b9b0-c4aa4614f3c9} | {07ffa17a-4299-4cab-a275-5dc509852172} | 2
/ |  | 09 |  |  |  | IO 06 - Přeložka CETIN | [6 empty] | 0 |  |  |  |  | 0 | STA | 0 | 0 | 0 | 0 | 0 | 0 | 0 | 0 | 0 | 0 | 0 | 0 |  |  | 1 |  | IMPORT | {a1163862-67e2-4309-8e2e-e0cf4169028c} | {07ffa17a-4299-4cab-a275-5dc509852172} | 2
/ |  | 10 |  |  |  | IO 07 - Areálové rozvody slaboproudu | [6 empty] | 0 |  |  |  |  | 0 | STA | 0 | 0 | 0 | 0 | 0 | 0 | 0 | 0 | 0 | 0 | 0 | 0 |  |  | 1 |  | IMPORT | {66b8b3d3-9472-4e17-b18a-82a061cc24fb} | {07ffa17a-4299-4cab-a275-5dc509852172} | 2
/ |  | 11 |  |  |  | Vedlejší náklady | [6 empty] | 0 |  |  |  |  | 0 | STA | 0 | 0 | 0 | 0 | 0 | 0 | 0 | 0 | 0 | 0 | 0 | 0 |  |  | 1 |  | IMPORT | {1d63ea2f-28c5-4e70-9745-142616d5690a} | {07ffa17a-4299-4cab-a275-5dc509852172} | 2

## 01-01 - Stavebně konstruk...
{1b34d04b-bda9-4a8a-988b-62bccc5139a5}
2
| KRYCÍ LIST SOUPISU PRACÍ | [7 empty] | v --- níže se nacházejí doplnkové a pomocné údaje k sestavám --- v | [8 empty] | False
Stavba:
Konverze Vodárenské věže - výstavba větrné elektrárny Bohumín - Pudlov
Objekt:
01 - SO 01 - Výstavba větrné elektrárny
Soupis:
01-01 - Stavebně konstrukční řešení
| KSO: |  |  |  |  | CC-CZ:
| Místo: |  |  |  |  | Datum: | 9. 2. 2024
| Zadavatel: |  |  |  |  | IČ:
|  | Ing. Vladimír Cigánek |  |  |  | DIČ:
| Uchazeč: |  |  |  |  | IČ: | Vyplň údaj
|  | Vyplň údaj |  |  |  | DIČ: | Vyplň údaj
| Projektant: |  |  |  |  | IČ:
|  | PPS Kania s.r.o. |  |  |  | DIČ:
| Zpracovatel: |  |  |  |  | IČ:
|  | kolektiv autorů |  |  |  | DIČ:
Poznámka:
| Cena bez DPH | [5 empty] | 0
|  |  | Základ daně |  |  | Sazba daně | Výše daně
| DPH | základní | 0 |  |  | 21% | 0
|  | snížená | 0 |  |  | 12% | 0
|  | zákl. přenesená | 0 |  |  | 21% | 0
|  | sníž. přenesená | 0 |  |  | 12% | 0
|  | nulová | 0 |  |  | 0% | 0
| Cena s DPH |  |  | v | CZK |  | 0
| Projektant |  |  | Zpracovatel
| Datum a podpis: |  | Razítko | Datum a podpis: |  |  | Razítko
| Objednavatel |  |  | Uchazeč
| Datum a podpis: |  | Razítko | Datum a podpis: |  |  | Razítko
REKAPITULACE ČLENĚNÍ SOUPISU PRACÍ
Stavba:
Konverze Vodárenské věže - výstavba větrné elektrárny Bohumín - Pudlov
Objekt:
01 - SO 01 - Výstavba větrné elektrárny
Soupis:
01-01 - Stavebně konstrukční řešení
Místo: | [5 empty] | Datum: | 9. 2. 2024
Zadavatel: |  |  | Ing. Vladimír Cigánek |  |  | Projektant: | PPS Kania s.r.o.
Uchazeč: |  |  | Vyplň údaj |  |  | Zpracovatel: | kolektiv autorů
Kód dílu - Popis | [6 empty] | Cena celkem [CZK]
Náklady ze soupisu prací | [6 empty] | 0 | [11 empty] | -1
| 2 - Zakládání | [5 empty] | 0
| 3 - Svislé a kompletní konstrukce | [5 empty] | 0
| 4 - Vodorovné konstrukce | [5 empty] | 0
| 998 - Přesun hmot | [5 empty] | 0
SOUPIS PRACÍ
Stavba:
Konverze Vodárenské věže - výstavba větrné elektrárny Bohumín - Pudlov
Objekt:
01 - SO 01 - Výstavba větrné elektrárny
Soupis:
01-01 - Stavebně konstrukční řešení
Místo: | [5 empty] | Datum: | 9. 2. 2024
Zadavatel: |  |  | Ing. Vladimír Cigánek |  |  | Projektant: | PPS Kania s.r.o.
Uchazeč: |  |  | Vyplň údaj |  |  | Zpracovatel: | kolektiv autorů
PČ | Typ | Kód | Popis | MJ | Množství | J.cena [CZK] | Cena celkem [CZK] | Cenová soustava |  | DPH | J. Nh [h] | Nh celkem [h] | J. hmotnost [t] | Hmotnost celkem [t] | J. suť [t] | Suť Celkem [t]
Náklady soupisu celkem | [6 empty] | 0 |  |  |  |  | 0 |  | 147.7345 |  | 0 |  | D | -1 | [10 empty] | 0
| D | 2 | Zakládání |  |  |  | 0 |  |  |  |  | 0 |  | 3.3918 |  | 0 | 1 | D | 0 |  |  |  | ROZPOCET | [6 empty] | 0
1 | K | 273321611 | Základy z betonu železového (bez výztuže) desky z betonu bez zvláštních nároků na prostředí tř. C 30/37 | m3 | 1.272 |  | 0 | CS ÚRS 2024 01 |  | základní |  | 0 | 2.5019 | 3.1824 | 0 | 0 | 4 | K | 1 |  |  |  | ROZPOCET | 0 | 0 | 0 | 0 | 0 | 1 | 0 | 4 | -1510095312
| Online PSC |  | https://podminky.urs.cz/item/CS_URS_2024_01/273321611 | [14 empty] | Online PSC | 1
| VV |  | vč 8 | [14 empty] | VV | 1 | 1 | True | 0 | ROZPOCET
| VV |  | 1,90*1,60*0,34 |  | 1.034 | [12 empty] | VV | 1 | 2 | True | 0 | ROZPOCET
| VV |  | 1,00*0,70*00,34 |  | 0.238 | [12 empty] | VV | 1 | 2 | True | 0 | ROZPOCET
| VV |  | Součet |  | 1.272 | [12 empty] | VV | 1 | 4 | True | 1 | ROZPOCET
2 | K | 273351121 | Bednění základů desek zřízení | m2 | 3.06 |  | 0 | CS ÚRS 2024 01 |  | základní |  | 0 | 0.00294 | 0.0089964 | 0 | 0 | 4 | K | 1 |  |  |  | ROZPOCET | 0 | 0 | 0 | 0 | 0 | 1 | 0 | 4 | 1509810357
| Online PSC |  | https://podminky.urs.cz/item/CS_URS_2024_01/273351121 | [14 empty] | Online PSC | 1
| VV |  | vč 8 | [14 empty] | VV | 1 | 1 | True | 0 | ROZPOCET
| VV |  | (2,90+1,60)*2*0,34 |  | 3.06 | [12 empty] | VV | 1 | 2 | True | 1 | ROZPOCET
3 | K | 273351122 | Bednění základů desek odstranění | m2 | 3.06 |  | 0 | CS ÚRS 2024 01 |  | základní |  | 0 | 0 | 0 | 0 | 0 | 4 | K | 1 |  |  |  | ROZPOCET | 0 | 0 | 0 | 0 | 0 | 1 | 0 | 4 | 1999007800
| Online PSC |  | https://podminky.urs.cz/item/CS_URS_2024_01/273351122 | [14 empty] | Online PSC | 1
4 | K | 273361821 | Výztuž základů desek z betonářské oceli 10 505 (R) nebo BSt 500 | t | 0.189 |  | 0 | CS ÚRS 2024 01 |  | základní |  | 0 | 1.0606 | 0.20046 | 0 | 0 | 4 | K | 1 |  |  |  | ROZPOCET | 0 | 0 | 0 | 0 | 0 | 1 | 0 | 4 | -475532868
| Online PSC |  | https://podminky.urs.cz/item/CS_URS_2024_01/273361821 | [14 empty] | Online PSC | 1
| VV |  | vč 8 | [14 empty] | VV | 1 | 1 | True | 0 | ROZPOCET
| VV |  | pol.1 až 8 | [14 empty] | VV | 1 | 1 | True | 0 | ROZPOCET
| VV |  | 50,96*0,000888 |  | 0.045 | [12 empty] | VV | 1 | 2 | True | 0 | ROZPOCET
| VV |  | 26,66*0,000888 |  | 0.024 | [12 empty] | VV | 1 | 2 | True | 0 | ROZPOCET
| VV |  | 15,96*0,000888 |  | 0.014 | [12 empty] | VV | 1 | 2 | True | 0 | ROZPOCET
| VV |  | 25,32*0,000888 |  | 0.022 | [12 empty] | VV | 1 | 2 | True | 0 | ROZPOCET
| VV |  | 13,92*0,000888 |  | 0.012 | [12 empty] | VV | 1 | 2 | True | 0 | ROZPOCET
| VV |  | 21,35*0,000888 |  | 0.019 | [12 empty] | VV | 1 | 2 | True | 0 | ROZPOCET
| VV |  | 16,60*0,000888 |  | 0.015 | [12 empty] | VV | 1 | 2 | True | 0 | ROZPOCET
| VV |  | 42,90*0,000888 |  | 0.038 | [12 empty] | VV | 1 | 2 | True | 0 | ROZPOCET
| VV |  | Součet |  | 0.189 | [12 empty] | VV | 1 | 4 | True | 1 | ROZPOCET
| D | 3 | Svislé a kompletní konstrukce |  |  |  | 0 |  |  |  |  | 0 |  | 84.1159 |  | 0 | 1 | D | 0 |  |  |  | ROZPOCET | [6 empty] | 0
5 | K | 341321610 | Stěny a příčky z betonu železového (bez výztuže) nosné tř. C 30/37 | m3 | 32.294 |  | 0 | CS ÚRS 2024 01 |  | základní |  | 0 | 2.5019 | 80.7957 | 0 | 0 | 4 | K | 1 |  |  |  | ROZPOCET | 0 | 0 | 0 | 0 | 0 | 1 | 0 | 4 | 1614352679
| Online PSC |  | https://podminky.urs.cz/item/CS_URS_2024_01/341321610 | [14 empty] | Online PSC | 1
| VV |  | 1,90*0,20*27,58*2 |  | 20.961 | [12 empty] | VV | 1 | 2 | True | 0 | ROZPOCET
| VV |  | 1,20*0,20*27,58*2 |  | 13.238 | [12 empty] | VV | 1 | 2 | True | 0 | ROZPOCET
| VV |  | odpočet výtahových dveří | [14 empty] | VV | 1 | 1 | True | 0 | ROZPOCET
| VV |  | -1,09*2,185*0,20*4 |  | -1.905 | [12 empty] | VV | 1 | 2 | True | 0 | ROZPOCET
| VV |  | Součet |  | 32.294 | [12 empty] | VV | 1 | 4 | True | 1 | ROZPOCET
6 | K | 341351111 | Bednění stěn a příček nosných rovné oboustranné za každou stranu zřízení | m2 | 230.803 |  | 0 | CS ÚRS 2024 01 |  | základní |  | 0 | 0.00275 | 0.63471 | 0 | 0 | 4 | K | 1 |  |  |  | ROZPOCET | 0 | 0 | 0 | 0 | 0 | 1 | 0 | 4 | -1829763243
| Online PSC |  | https://podminky.urs.cz/item/CS_URS_2024_01/341351111 | [14 empty] | Online PSC | 1
| VV |  | vnitřek | [14 empty] | VV | 1 | 1 | True | 0 | ROZPOCET
| VV |  | (1,50+1,20)*2*27,58 |  | 148.932 | [12 empty] | VV | 1 | 2 | True | 0 | ROZPOCET
| VV |  | venek | [14 empty] | VV | 1 | 1 | True | 0 | ROZPOCET
| VV |  | (1,90+1,60)*27,58 |  | 96.53 | [12 empty] | VV | 1 | 2 | True | 0 | ROZPOCET
| VV |  | odpočty dveří | [14 empty] | VV | 1 | 1 | True | 0 | ROZPOCET
| VV |  | -1,09*2,182*2*4 |  | -19.027 | [12 empty] | VV | 1 | 2 | True | 0 | ROZPOCET
| VV |  | špalety dveří | [14 empty] | VV | 1 | 1 | True | 0 | ROZPOCET
| VV |  | 0,20*2,185*2*4 |  | 3.496 | [12 empty] | VV | 1 | 2 | True | 0 | ROZPOCET
| VV |  | 1,09*0,20*4 |  | 0.872 | [12 empty] | VV | 1 | 2 | True | 0 | ROZPOCET
| VV |  | Součet |  | 230.803 | [12 empty] | VV | 1 | 4 | True | 1 | ROZPOCET
7 | K | 341351112 | Bednění stěn a příček nosných rovné oboustranné za každou stranu odstranění | m2 | 230.803 |  | 0 | CS ÚRS 2024 01 |  | základní |  | 0 | 0 | 0 | 0 | 0 | 4 | K | 1 |  |  |  | ROZPOCET | 0 | 0 | 0 | 0 | 0 | 1 | 0 | 4 | 1475960602
| Online PSC |  | https://podminky.urs.cz/item/CS_URS_2024_01/341351112 | [14 empty] | Online PSC | 1
8 | K | 341361821 | Výztuž stěn a příček nosných svislých nebo šikmých, rovných nebo oblých z betonářské oceli 10 505 (R) nebo BSt 500 | t | 1.43 |  | 0 | CS ÚRS 2024 01 |  | základní |  | 0 | 1.0463 | 1.4962 | 0 | 0 | 4 | K | 1 |  |  |  | ROZPOCET | 0 | 0 | 0 | 0 | 0 | 1 | 0 | 4 | 1310417074
| Online PSC |  | https://podminky.urs.cz/item/CS_URS_2024_01/341361821 | [14 empty] | Online PSC | 1
| VV |  | vč 8 | [14 empty] | VV | 1 | 1 | True | 0 | ROZPOCET
| VV |  | pol.9 - 17 | [14 empty] | VV | 1 | 1 | True | 0 | ROZPOCET
| VV |  | 60,00*0,000888 |  | 0.053 | [12 empty] | VV | 1 | 2 | True | 0 | ROZPOCET
| VV |  | 172,90*0,000395 |  | 0.068 | [12 empty] | VV | 1 | 2 | True | 0 | ROZPOCET
| VV |  | 12,40*0,000888 |  | 0.011 | [12 empty] | VV | 1 | 2 | True | 0 | ROZPOCET
| VV |  | 35,40*0,000395 |  | 0.014 | [12 empty] | VV | 1 | 2 | True | 0 | ROZPOCET
| VV |  | 5,50*0,001578 |  | 0.009 | [12 empty] | VV | 1 | 2 | True | 0 | ROZPOCET
| VV |  | 10,12*0,000888 |  | 0.009 | [12 empty] | VV | 1 | 2 | True | 0 | ROZPOCET
| VV |  | 18,00*0,000395 |  | 0.007 | [12 empty] | VV | 1 | 2 | True | 0 | ROZPOCET
| VV |  | 36,00*0,000395 |  | 0.014 | [12 empty] | VV | 1 | 2 | True | 0 | ROZPOCET
| VV |  | 6,00*0,000888 |  | 0.005 | [12 empty] | VV | 1 | 2 | True | 0 | ROZPOCET
| VV |  | Mezisoučet |  | 0.19 | [12 empty] | VV | 1 | 3 | True | 0 | ROZPOCET
| VV |  | vč 9 | [14 empty] | VV | 1 | 1 | True | 0 | ROZPOCET
| VV |  | 1,2402 |  | 1.24 | [12 empty] | VV | 1 | 2 | True | 0 | ROZPOCET
| VV |  | Součet |  | 1.43 | [12 empty] | VV | 1 | 4 | True | 1 | ROZPOCET
9 | K | 341362021 | Výztuž stěn a příček nosných svislých nebo šikmých, rovných nebo oblých ze svařovaných sítí z drátů typu KARI | t | 1.119 |  | 0 | CS ÚRS 2024 01 |  | základní |  | 0 | 1.0628 | 1.1892 | 0 | 0 | 4 | K | 1 |  |  |  | ROZPOCET | 0 | 0 | 0 | 0 | 0 | 1 | 0 | 4 | -2061993258
| Online PSC |  | https://podminky.urs.cz/item/CS_URS_2024_01/341362021 | [14 empty] | Online PSC | 1
| VV |  | vč 8 | [14 empty] | VV | 1 | 1 | True | 0 | ROZPOCET
| VV |  | 0,09470 |  | 0.095 | [12 empty] | VV | 1 | 2 | True | 0 | ROZPOCET
| VV |  | vč 9 | [14 empty] | VV | 1 | 1 | True | 0 | ROZPOCET
| VV |  | 1,024 |  | 1.024 | [12 empty] | VV | 1 | 2 | True | 0 | ROZPOCET
| VV |  | Součet |  | 1.119 | [12 empty] | VV | 1 | 4 | True | 1 | ROZPOCET
| D | 4 | Vodorovné konstrukce |  |  |  | 0 |  |  |  |  | 0 |  | 60.2268 |  | 0 | 1 | D | 0 |  |  |  | ROZPOCET | [6 empty] | 0
10 | K | 411324646 | Stropy z betonu železového (bez výztuže) pohledového stropů deskových, plochých střech, desek balkonových, desek hřibových stropů včetně hlavic hřibových sloupů tř. C 30/37 | m3 | 21.514 |  | 0 | CS ÚRS 2024 01 |  | základní |  | 0 | 2.502 | 53.8282 | 0 | 0 | 4 | K | 1 |  |  |  | ROZPOCET | 0 | 0 | 0 | 0 | 0 | 1 | 0 | 4 | -516278103
| Online PSC |  | https://podminky.urs.cz/item/CS_URS_2024_01/411324646 | [14 empty] | Online PSC | 1
| VV |  | strop 2np až 8np | [14 empty] | VV | 1 | 1 | True | 0 | ROZPOCET
| VV |  | (PI*2,965*2,965*0,13)*7 |  | 25.133 | [12 empty] | VV | 1 | 2 | True | 0 | ROZPOCET
| VV |  | odpočet výtahové šachty | [14 empty] | VV | 1 | 1 | True | 0 | ROZPOCET
| VV |  | -1,90*1,60*0,13*7 |  | -2.766 | [12 empty] | VV | 1 | 2 | True | 0 | ROZPOCET
| VV |  | odpočet ostatních otvorů | [14 empty] | VV | 1 | 1 | True | 0 | ROZPOCET
| VV |  | -0,300*0,275*0,13*2*7 |  | -0.15 | [12 empty] | VV | 1 | 2 | True | 0 | ROZPOCET
| VV |  | -0,350*0,180*0,13*2*7 |  | -0.115 | [12 empty] | VV | 1 | 2 | True | 0 | ROZPOCET
| VV |  | otvory pro schodiště | [14 empty] | VV | 1 | 1 | True | 0 | ROZPOCET
| VV |  | -(PI*0,60*0,60*0,13)*4 |  | -0.588 | [12 empty] | VV | 1 | 2 | True | 0 | ROZPOCET
| VV |  | Součet |  | 21.514 | [12 empty] | VV | 1 | 4 | True | 1 | ROZPOCET
11 | K | 411352103 | Bednění stropních konstrukcí - bez podpěrné konstrukce hlavic víceúhelníkových nebo kruhových tloušťky hlavice pod spodní líc stropní desky přes 5 do 25 cm zřízení | m2 | 185.084 |  | 0 | CS ÚRS 2024 01 |  | základní |  | 0 | 0.01207 | 2.234 | 0 | 0 | 4 | K | 1 |  |  |  | ROZPOCET | 0 | 0 | 0 | 0 | 0 | 1 | 0 | 4 | 1744682529
| Online PSC |  | https://podminky.urs.cz/item/CS_URS_2024_01/411352103 | [14 empty] | Online PSC | 1
| VV |  | strop 2np až 8np | [14 empty] | VV | 1 | 1 | True | 0 | ROZPOCET
| VV |  | (PI*2,965*2,965)*7 |  | 193.329 | [12 empty] | VV | 1 | 2 | True | 0 | ROZPOCET
| VV |  | odpočet výtahové šachty | [14 empty] | VV | 1 | 1 | True | 0 | ROZPOCET
| VV |  | -1,90*1,60*7 |  | -21.28 | [12 empty] | VV | 1 | 2 | True | 0 | ROZPOCET
| VV |  | odpočet ostatních otvorů | [14 empty] | VV | 1 | 1 | True | 0 | ROZPOCET
| VV |  | -0,300*0,275*2*7 |  | -1.155 | [12 empty] | VV | 1 | 2 | True | 0 | ROZPOCET
| VV |  | -0,350*0,180*2*7 |  | -0.882 | [12 empty] | VV | 1 | 2 | True | 0 | ROZPOCET
| VV |  | otvory pro schodiště | [14 empty] | VV | 1 | 1 | True | 0 | ROZPOCET
| VV |  | 3,14*1,20*4 |  | 15.072 | [12 empty] | VV | 1 | 2 | True | 0 | ROZPOCET
| VV |  | Součet |  | 185.084 | [12 empty] | VV | 1 | 4 | True | 1 | ROZPOCET
12 | K | 411352104 | Bednění stropních konstrukcí - bez podpěrné konstrukce hlavic víceúhelníkových nebo kruhových tloušťky hlavice pod spodní líc stropní desky přes 5 do 25 cm odstranění | m2 | 185.084 |  | 0 | CS ÚRS 2024 01 |  | základní |  | 0 | 0 | 0 | 0 | 0 | 4 | K | 1 |  |  |  | ROZPOCET | 0 | 0 | 0 | 0 | 0 | 1 | 0 | 4 | -1468288592
| Online PSC |  | https://podminky.urs.cz/item/CS_URS_2024_01/411352104 | [14 empty] | Online PSC | 1
13 | K | 411354311 | Podpěrná konstrukce stropů - desek, kleneb a skořepin výška podepření do 4 m tloušťka stropu přes 5 do 15 cm zřízení | m2 | 193.329 |  | 0 | CS ÚRS 2024 01 |  | základní |  | 0 | 0.00081 | 0.1566 | 0 | 0 | 4 | K | 1 |  |  |  | ROZPOCET | 0 | 0 | 0 | 0 | 0 | 1 | 0 | 4 | -1914945058
| Online PSC |  | https://podminky.urs.cz/item/CS_URS_2024_01/411354311 | [14 empty] | Online PSC | 1
| VV |  | strop 2np až 8np | [14 empty] | VV | 1 | 1 | True | 0 | ROZPOCET
| VV |  | (PI*2,965*2,965)*7 |  | 193.329 | [12 empty] | VV | 1 | 2 | True | 1 | ROZPOCET
14 | K | 411354312 | Podpěrná konstrukce stropů - desek, kleneb a skořepin výška podepření do 4 m tloušťka stropu přes 5 do 15 cm odstranění | m2 | 193.329 |  | 0 | CS ÚRS 2024 01 |  | základní |  | 0 | 0 | 0 | 0 | 0 | 4 | K | 1 |  |  |  | ROZPOCET | 0 | 0 | 0 | 0 | 0 | 1 | 0 | 4 | -830006199
| Online PSC |  | https://podminky.urs.cz/item/CS_URS_2024_01/411354312 | [14 empty] | Online PSC | 1
15 | K | 411361821 | Výztuž stropů prostě uložených, vetknutých, spojitých, deskových, trámových (žebrových, kazetových), s keramickými a jinými vložkami, konsolových nebo balkonových, hřibových včetně hlavic hřibových sloupů, plochých střech a pro zavěšení železobetonových podhledů z betonářské oceli 10 505 (R) nebo BSt 500 | t | 2.02 |  | 0 | CS ÚRS 2024 01 |  | základní |  | 0 | 1.0555 | 2.1322 | 0 | 0 | 4 | K | 1 |  |  |  | ROZPOCET | 0 | 0 | 0 | 0 | 0 | 1 | 0 | 4 | -1477621546
| Online PSC |  | https://podminky.urs.cz/item/CS_URS_2024_01/411361821 | [14 empty] | Online PSC | 1
| VV |  | vč 9 | [14 empty] | VV | 1 | 1 | True | 0 | ROZPOCET
| VV |  | deska typ 1 | [14 empty] | VV | 1 | 1 | True | 0 | ROZPOCET
| VV |  | 0,2988*3 |  | 0.896 | [12 empty] | VV | 1 | 2 | True | 0 | ROZPOCET
| VV |  | deska typ 2 | [14 empty] | VV | 1 | 1 | True | 0 | ROZPOCET
| VV |  | 0,2809*4 |  | 1.124 | [12 empty] | VV | 1 | 2 | True | 0 | ROZPOCET
| VV |  | Součet |  | 2.02 | [12 empty] | VV | 1 | 4 | True | 1 | ROZPOCET
16 | K | 411362021 | Výztuž stropů prostě uložených, vetknutých, spojitých, deskových, trámových (žebrových, kazetových), s keramickými a jinými vložkami, konsolových nebo balkonových, hřibových včetně hlavic hřibových sloupů, plochých střech a pro zavěšení železobetonových podhledů ze svařovaných sítí z drátů typu KARI | t | 1.765 |  | 0 | CS ÚRS 2024 01 |  | základní |  | 0 | 1.0628 | 1.8758 | 0 | 0 | 4 | K | 1 |  |  |  | ROZPOCET | 0 | 0 | 0 | 0 | 0 | 1 | 0 | 4 | -1895909557
| Online PSC |  | https://podminky.urs.cz/item/CS_URS_2024_01/411362021 | [14 empty] | Online PSC | 1
| VV |  | vč 9 | [14 empty] | VV | 1 | 1 | True | 0 | ROZPOCET
| VV |  | deska typ 1 | [14 empty] | VV | 1 | 1 | True | 0 | ROZPOCET
| VV |  | 0,2793*3 |  | 0.838 | [12 empty] | VV | 1 | 2 | True | 0 | ROZPOCET
| VV |  | deska typ 2 | [14 empty] | VV | 1 | 1 | True | 0 | ROZPOCET
| VV |  | 0,2317*4 |  | 0.927 | [12 empty] | VV | 1 | 2 | True | 0 | ROZPOCET
| VV |  | Součet |  | 1.765 | [12 empty] | VV | 1 | 4 | True | 1 | ROZPOCET
| D | 998 | Přesun hmot |  |  |  | 0 |  |  |  |  | 0 |  | 0 |  | 0 | 1 | D | 0 |  |  |  | ROZPOCET | [6 empty] | 0
17 | K | 998012045 | Přesun hmot pro budovy občanské výstavby, bydlení, výrobu a služby s nosnou svislou konstrukcí monolitickou betonovou tyčovou nebo plošnou s jakýkoliv obvodovým pláštěm kromě vyzdívaného vodorovná dopravní vzdálenost do 100 m s omezením mechanizace pro budovy výšky přes 36 do 45 m | t | 147.735 |  | 0 | CS ÚRS 2024 01 |  | základní |  | 0 | 0 | 0 | 0 | 0 | 4 | K | 1 |  |  |  | ROZPOCET | 0 | 0 | 0 | 0 | 0 | 1 | 0 | 4 | 138845098
| Online PSC |  | https://podminky.urs.cz/item/CS_URS_2024_01/998012045 | [14 empty] | Online PSC | 1

## 01-07 - PS 1.02 - Vertiká...
{fb39010f-969a-4f96-8b0b-656cfd5c0f98}
2
| KRYCÍ LIST SOUPISU PRACÍ | [7 empty] | v --- níže se nacházejí doplnkové a pomocné údaje k sestavám --- v | [8 empty] | False
Stavba:
Konverze Vodárenské věže - výstavba větrné elektrárny Bohumín - Pudlov
Objekt:
01 - SO 01 - Výstavba větrné elektrárny
Soupis:
01-07 - PS 1.02 - Vertikální komunikace - výtah
| KSO: |  |  |  |  | CC-CZ:
| Místo: |  |  |  |  | Datum: | 9. 2. 2024
| Zadavatel: |  |  |  |  | IČ:
|  | Ing. Vladimír Cigánek |  |  |  | DIČ:
| Uchazeč: |  |  |  |  | IČ: | Vyplň údaj
|  | Vyplň údaj |  |  |  | DIČ: | Vyplň údaj
| Projektant: |  |  |  |  | IČ:
|  | PPS Kania s.r.o. |  |  |  | DIČ:
| Zpracovatel: |  |  |  |  | IČ:
|  | kolektiv autorů |  |  |  | DIČ:
Poznámka:
| Cena bez DPH | [5 empty] | 0
|  |  | Základ daně |  |  | Sazba daně | Výše daně
| DPH | základní | 0 |  |  | 21% | 0
|  | snížená | 0 |  |  | 12% | 0
|  | zákl. přenesená | 0 |  |  | 21% | 0
|  | sníž. přenesená | 0 |  |  | 12% | 0
|  | nulová | 0 |  |  | 0% | 0
| Cena s DPH |  |  | v | CZK |  | 0
| Projektant |  |  | Zpracovatel
| Datum a podpis: |  | Razítko | Datum a podpis: |  |  | Razítko
| Objednavatel |  |  | Uchazeč
| Datum a podpis: |  | Razítko | Datum a podpis: |  |  | Razítko
REKAPITULACE ČLENĚNÍ SOUPISU PRACÍ
Stavba:
Konverze Vodárenské věže - výstavba větrné elektrárny Bohumín - Pudlov
Objekt:
01 - SO 01 - Výstavba větrné elektrárny
Soupis:
01-07 - PS 1.02 - Vertikální komunikace - výtah
Místo: | [5 empty] | Datum: | 9. 2. 2024
Zadavatel: |  |  | Ing. Vladimír Cigánek |  |  | Projektant: | PPS Kania s.r.o.
Uchazeč: |  |  | Vyplň údaj |  |  | Zpracovatel: | kolektiv autorů
Kód dílu - Popis | [6 empty] | Cena celkem [CZK]
Náklady ze soupisu prací | [6 empty] | 0 | [11 empty] | -1
| 33-M - Montáže dopr.zaříz.,sklad. zař. a váh | [5 empty] | 0
SOUPIS PRACÍ
Stavba:
Konverze Vodárenské věže - výstavba větrné elektrárny Bohumín - Pudlov
Objekt:
01 - SO 01 - Výstavba větrné elektrárny
Soupis:
01-07 - PS 1.02 - Vertikální komunikace - výtah
Místo: | [5 empty] | Datum: | 9. 2. 2024
Zadavatel: |  |  | Ing. Vladimír Cigánek |  |  | Projektant: | PPS Kania s.r.o.
Uchazeč: |  |  | Vyplň údaj |  |  | Zpracovatel: | kolektiv autorů
PČ | Typ | Kód | Popis | MJ | Množství | J.cena [CZK] | Cena celkem [CZK] | Cenová soustava |  | DPH | J. Nh [h] | Nh celkem [h] | J. hmotnost [t] | Hmotnost celkem [t] | J. suť [t] | Suť Celkem [t]
Náklady soupisu celkem | [6 empty] | 0 |  |  |  |  | 0 |  | 0 |  | 0 |  | D | -1 | [7 empty] | 0
| D | 33-M | Montáže dopr.zaříz.,sklad. zař. a váh |  |  |  | 0 |  |  |  |  | 0 |  | 0 |  | 0 | 3 | D | 0 | ROZPOCET | [6 empty] | 0
1 | K | 33001 | Dodávka a montáž výtahu bez dveří - viz poznámka a technická zpráva | suma | 1 |  | 0 |  |  | základní |  | 0 | 0 | 0 | 0 | 0 | 1 | K | 1 | ROZPOCET | 0 | 0 | 0 | 0 | 0 | 1 | 0 | 1 | -455256554
| P |  | Poznámka k položce: V ceně je zahrnuto: Projekt / Dokumentace: − projektová dokumentace ověřená autorizovanou osobou (dispoziční výkres, technická zpráva, statické posouzení; výpočet, schéma zapojení rozvaděče, včetně související elektrodokumentace, certifikátyatesty na dodané komponenty, prohlášení o shodě, kniha výtahu, návody na montáž, obsluhu a údržbu) Výroba, dodávka, montáž: - Výroba a dodávka materiálu výtahu/technologie a ocelové konstrukce (nových dílů a komponentů), ocelová vana do prohlubně, doprava na místo montáže, montáž, lešení pro montáž výtahu a ocelové konstrukce, všechny předepsané revize a zkoušky a činnosti související s komplexní realizací díla - dle rozsahu technické specifikace uvedených v této nabídce! - Osvětlení výtahové šachty, hlavní vypínač výtahu, skříň a dvířka výtahového rozvaděče bez PO v odstínu RAL, žebřík do prohlubně, konečný nátěr dílů dodaných v základním nátěru, svislý a vodorovný přesun materiálu a koordinační technická pomoc při realizaci. Zkoušky: − veškeré nezbytné zkoušky a revize výtahu V ceně je dále zahrnuto: - jednání s orgány činnými ve stavebním řízení - vyřízení kolaudačního souhlasu - mobilní WC, zábor - předání kompletní realizační dokumentace včetně certifikátů, atd. | [14 empty] | P | 1
2 | K | 33002 | Dodávka a montáž výtahových dveří | suma | 1 |  | 0 |  |  | základní |  | 0 | 0 | 0 | 0 | 0 | 1 | K | 1 | ROZPOCET | 0 | 0 | 0 | 0 | 0 | 1 | 0 | 1 | -1691616244

## 02-01 - Architektonicko s...
[18 empty] | {6f291721-f224-4c8e-b440-3cab40a593eb} | [5 empty] | S_2 | PODLAHA – 1.NP (DLAŽBY) v SOC. ZÁZEMÍ | m2 | 7,88 | 3
[18 empty] | 2 | [5 empty] | S_3 | PODLAHA – 1.NP ( CEMENTOVÝ POTĚR) | m2 | 12,5 | 3
| KRYCÍ LIST SOUPISU PRACÍ | [7 empty] | v --- níže se nacházejí doplnkové a pomocné údaje k sestavám --- v | [8 empty] | False | [5 empty] | S_4 | PODLAHA – 6.NP, 8.NP (DLAŽBY) | m2 | 7,8 | 3
[24 empty] | S_4a | PODLAHA – 3.NP (DLAŽBY) | m2 | 3,9 | 3
| Stavba: | [22 empty] | S_4b | PODLAHA – 5.NP (DLAŽBY) | m2 | 3,9 | 3
|  | Konverze Vodárenské věže - výstavba větrné elektrárny Bohumín - Pudlov | [21 empty] | S_5 | PODLAHA – 2.NP, 4.NP (CEMENTOVÝ POTĚR) | m2 | 43,28 | 3
| Objekt: | [22 empty] | S_5a | PODLAHA – 7.NP (CEMENTOVÝ POTĚR) | m2 | 21,62 | 3
|  | 02 - SO 02 - Konverze vodárenské věže | [21 empty] | S_5b | PODLAHA – 2.NP, 4.NP (CEMENTOVÝ POTĚR) | m2 | 2,38 | 3
| Soupis: | [22 empty] | S_5c | PODLAHA – 7.NP (CEMENTOVÝ POTĚR) | m2 | 1,19 | 3
|  | 02-01 - Architektonicko stavební část | [21 empty] | S_6 | PODLAHA – 3.NP (CEMENTOVÝ POTĚR) | m2 | 19,51 | 3
[24 empty] | S_6a | PODLAHA – 5.NP (CEMENTOVÝ POTĚR) | m2 | 19,51 | 3
| KSO: |  |  |  |  | CC-CZ: | [17 empty] | S_6b | PODLAHA – 6.NP, 8.NP (CEMENTOVÝ POTĚR) | m2 | 39,02 | 3
| Místo: |  |  |  |  | Datum: | 9. 2. 2024 | [16 empty] | S_7 | PODLAHA – 9.NP (Stěrka) | m2 | 24,3 | 3
[24 empty] | S_8 | PODLAHA – 10.NP (Stěrka) | m2 | 26,6 | 3
| Zadavatel: |  |  |  |  | IČ: | [17 empty] | S_8a | PODLAHA – 10.NP (Stěrka) | m2 | 1,67 | 3
|  | Ing. Vladimír Cigánek |  |  |  | DIČ: | [17 empty] | S_9 | PODLAHA – 11.NP (DLAŽBY) | m2 | 55,12 | 3
[24 empty] | S_10 | PODLAHA – 11.NP (CEMENTOVÝ POTĚR) | m2 | 94,24 | 3
| Uchazeč: |  |  |  |  | IČ: | Vyplň údaj | [16 empty] | S_11 | PODLAHA – 12.NP (CEMENTOVÝ POTĚR) | m2 | 102,5 | 3
|  | Vyplň údaj |  |  |  | DIČ: | Vyplň údaj | [16 empty] | S_12 | PODLAHA – 12.NP (DLAŽBY) | m2 | 6,37 | 3
[24 empty] | S_13 | PODLAHA – 12.NP (DLAŽBY) | m2 | 96,6 | 3
| Projektant: |  |  |  |  | IČ: | [17 empty] | S_14 | PODLAHA – 13.NP (DLAŽBY) | m2 | 7,76 | 3
|  | PPS Kania s.r.o. |  |  |  | DIČ: | [17 empty] | S_15 | PODLAHA – 13.NP (DLAŽBY) | m2 | 46,68 | 3
[24 empty] | S_1 | PODLAHA – 1.PP (Stěrka) | m2 | 21,81 | 3
| Zpracovatel: |  |  |  |  | IČ: | [17 empty] | ST_1 | ST-1 - střecha | m2 | 115,951 | 3
|  | kolektiv autorů |  |  |  | DIČ: | [17 empty] | ST_2 | ST-2 - střecha | m2 | 3,462 | 3
[24 empty] | Zatepleni_200_část_1 | Zateplení 200 mm - část 1, věž průměr 6,75 m | m2 | 455,445 | 3
| Poznámka: | [22 empty] | Zatepleni_200_část_2 | Zateplení 200 mm - část 2, věž průměr 7,50 m | m2 | 66,411 | 3
[24 empty] | Zatepleni_200_část_3 | Zateplení 200 mm - část 3, věž průměr 12,70 m | m2 | 89,689 | 3
[24 empty] | Zateplení_200_podled | Zateplení 200 mm - podhled | m2 | 94,24 | 3
[24 empty] | Břidlice | Obklad břidlicí | m2 | 31,919 | 2
| Cena bez DPH | [5 empty] | 0 | [16 empty] | Strukturovana_omítka | Strukturovaná omítka vnitřní | m2 | 574,245 | 3
[24 empty] | Banátský_štuk | Benátský štuk | m2 | 52,453 | 3
|  |  | Základ daně |  |  | Sazba daně | Výše daně | [16 empty] | Keramický_obklad | Keramický obklad | m2 | 229,39 | 3
| DPH | základní | 0 |  |  | 21% | 0 | [16 empty] | Mozaika_koupelny | Mozaika - koupelny | m2 | 6,429 | 3
|  | snížená | 0 |  |  | 12% | 0 | [16 empty] | Zrcadlo | Napínaný zrcadlový podhled | m2 | 1,23 | 3
|  | zákl. přenesená | 0 |  |  | 21% | 0 | [16 empty] | Štuková_omítka_stěn | Štuková omítka stěn | m2 | 139,635 | 3
|  | sníž. přenesená | 0 |  |  | 12% | 0 | [16 empty] | SDK_podhled | Sádrokartonový podhled | m2 | 12,14 | 3
|  | nulová | 0 |  |  | 0% | 0 | [16 empty] | Zateplení_100_podhle | Zateplení 100 mm - podhled | m2 | 127,656 | 3
[24 empty] | Zateplení_100 | Zateplení 100 mm | m2 | 39,281 | 3
| Cena s DPH |  |  | v | CZK |  | 0 | [16 empty] | Zateplení_sokl | Zateplení 1 pp a soklu | m2 | 34,893 | 3
[24 empty] | Zateplení_60 | Zateplení 60 mm | m2 | 124,618 | 3
[24 empty] | Zateplení_stříška | Zateplení stříšky u vstupu | m2 | 1,99 | 3
[24 empty] | Dno_bazenu | Dno bazénu | m2 | 43,014 | 3
[24 empty] | Stěna_bazenu | Stěny bazénu | m2 | 8,826 | 3
| Projektant |  |  | Zpracovatel
| Datum a podpis: |  | Razítko | Datum a podpis: |  |  | Razítko
| Objednavatel |  |  | Uchazeč
| Datum a podpis: |  | Razítko | Datum a podpis: |  |  | Razítko
REKAPITULACE ČLENĚNÍ SOUPISU PRACÍ
Stavba:
Konverze Vodárenské věže - výstavba větrné elektrárny Bohumín - Pudlov
Objekt:
02 - SO 02 - Konverze vodárenské věže
Soupis:
02-01 - Architektonicko stavební část
Místo: | [5 empty] | Datum: | 9. 2. 2024
Zadavatel: |  |  | Ing. Vladimír Cigánek |  |  | Projektant: | PPS Kania s.r.o.
Uchazeč: |  |  | Vyplň údaj |  |  | Zpracovatel: | kolektiv autorů
Kód dílu - Popis | [6 empty] | Cena celkem [CZK]
Náklady ze soupisu prací | [6 empty] | 0 | [11 empty] | -1
| 1 - Zemní práce | [5 empty] | 0
| 3 - Svislé a kompletní konstrukce | [5 empty] | 0
| 4 - Vodorovné konstrukce | [5 empty] | 0
| 6 - Úpravy povrchů, podlahy a osazování výplní | [5 empty] | 0
| 9 - Ostatní konstrukce a práce, bourání | [5 empty] | 0
| 997 - Přesun sutě | [5 empty] | 0
| 998 - Přesun hmot | [5 empty] | 0
| 711 - Izolace proti vodě, vlhkosti a plynům | [5 empty] | 0
| 712 - Povlakové krytiny | [5 empty] | 0
| 713 - Izolace tepelné | [5 empty] | 0
| 727 - Zdravotechnika - požární ochrana | [5 empty] | 0
| 735 - Ústřední vytápění - otopná tělesa | [5 empty] | 0
| 763 - Konstrukce suché výstavby | [5 empty] | 0
| 764 - Konstrukce klempířské | [5 empty] | 0
| 766 - Konstrukce truhlářské | [5 empty] | 0
| 767 - Konstrukce zámečnické | [5 empty] | 0
| 771 - Podlahy z dlaždic | [5 empty] | 0
| 777 - Podlahy lité | [5 empty] | 0
| 781 - Dokončovací práce - obklady | [5 empty] | 0
| 782 - Dokončovací práce - obklady z kamene | [5 empty] | 0
| 784 - Dokončovací práce - malby a tapety | [5 empty] | 0
| 786 - Dokončovací práce - čalounické úpravy | [5 empty] | 0
SOUPIS PRACÍ
Stavba:
Konverze Vodárenské věže - výstavba větrné elektrárny Bohumín - Pudlov
Objekt:
02 - SO 02 - Konverze vodárenské věže
Soupis:
02-01 - Architektonicko stavební část
Místo: | [5 empty] | Datum: | 9. 2. 2024
Zadavatel: |  |  | Ing. Vladimír Cigánek |  |  | Projektant: | PPS Kania s.r.o.
Uchazeč: |  |  | Vyplň údaj |  |  | Zpracovatel: | kolektiv autorů
PČ | Typ | Kód | Popis | MJ | Množství | J.cena [CZK] | Cena celkem [CZK] | Cenová soustava |  | DPH | J. Nh [h] | Nh celkem [h] | J. hmotnost [t] | Hmotnost celkem [t] | J. suť [t] | Suť Celkem [t]
Náklady soupisu celkem | [6 empty] | 0 |  |  |  |  | 0 |  | 254.1471 |  | 513.6956 |  | D | -1 | [15 empty] | 0
| D | 1 | Zemní práce |  |  |  | 0 |  |  |  |  | 0 |  | 0 |  | 0 | 1 | D | 0 |  |  |  | ROZPOCET | [11 empty] | 0
1 | K | 132212121 | Hloubení zapažených rýh šířky do 800 mm ručně s urovnáním dna do předepsaného profilu a spádu v hornině třídy těžitelnosti I skupiny 3 soudržných | m3 | 13.094 |  | 0 | CS ÚRS 2024 01 |  | základní |  | 0 | 0 | 0 | 0 | 0 | 4 | K | 1 |  |  |  | ROZPOCET | [5 empty] | 0 | 0 | 0 | 0 | 0 | 1 | 0 | 4 | 1711353381
| Online PSC |  | https://podminky.urs.cz/item/CS_URS_2024_01/132212121 | [14 empty] | Online PSC | 1
| VV |  | 3,14*3,775*3,775*1,00 |  | 44.747 | [12 empty] | VV | 1 | 2 | True | 0 | ROZPOCET
| VV |  | -3,14*3,175*3,175*1,00 |  | -31.653 | [12 empty] | VV | 1 | 2 | True | 0 | ROZPOCET
| VV |  | Součet |  | 13.094 | [12 empty] | VV | 1 | 4 | True | 1 | ROZPOCET
2 | K | 174151102 | Zásyp sypaninou z jakékoliv horniny strojně s uložením výkopku ve vrstvách se zhutněním v prostorách s omezeným pohybem stroje s urovnáním povrchu zásypu | m3 | 13.904 |  | 0 | CS ÚRS 2024 01 |  | základní |  | 0 | 0 | 0 | 0 | 0 | 4 | K | 1 |  |  |  | ROZPOCET | [5 empty] | 0 | 0 | 0 | 0 | 0 | 1 | 0 | 4 | 1982115832
| Online PSC |  | https://podminky.urs.cz/item/CS_URS_2024_01/174151102 | [14 empty] | Online PSC | 1
| D | 3 | Svislé a kompletní konstrukce |  |  |  | 0 |  |  |  |  | 0 |  | 36.8762 |  | 0 | 1 | D | 0 |  |  |  | ROZPOCET | [11 empty] | 0
3 | K | 311272031 | Zdivo z pórobetonových tvárnic na tenké maltové lože, tl. zdiva 200 mm pevnost tvárnic přes P2 do P4, objemová hmotnost přes 450 do 600 kg/m3 hladkých | m2 | 156.428 |  | 0 | CS ÚRS 2024 01 |  | základní |  | 0 | 0.15274 | 23.8928 | 0 | 0 | 4 | K | 1 |  |  |  | ROZPOCET | [5 empty] | 0 | 0 | 0 | 0 | 0 | 1 | 0 | 4 | -881742872
| Online PSC |  | https://podminky.urs.cz/item/CS_URS_2024_01/311272031 | [14 empty] | Online PSC | 1
| VV |  | 1pp | [14 empty] | VV | 1 | 1 | True | 0 | ROZPOCET
| VV |  | 1,41*2,55 |  | 3.596 | [12 empty] | VV | 1 | 2 | True | 0 | ROZPOCET
| VV |  | 1,90*2,55 |  | 4.845 | [12 empty] | VV | 1 | 2 | True | 0 | ROZPOCET
| VV |  | -0,90*1,97 |  | -1.773 | [12 empty] | VV | 1 | 2 | True | 0 | ROZPOCET
| VV |  | 1np | [14 empty] | VV | 1 | 1 | True | 0 | ROZPOCET
| VV |  | 1,46*3,08 |  | 4.497 | [12 empty] | VV | 1 | 2 | True | 0 | ROZPOCET
| VV |  | 1,60*3,08 |  | 4.928 | [12 empty] | VV | 1 | 2 | True | 0 | ROZPOCET
| VV |  | -0,90*1,97 |  | -1.773 | [12 empty] | VV | 1 | 2 | True | 0 | ROZPOCET
| VV |  | 2np | [14 empty] | VV | 1 | 1 | True | 0 | ROZPOCET
| VV |  | 1,47*3,17 |  | 4.66 | [12 empty] | VV | 1 | 2 | True | 0 | ROZPOCET
| VV |  | 2,01*3,17 |  | 6.372 | [12 empty] | VV | 1 | 2 | True | 0 | ROZPOCET
| VV |  | -0,80*1,97 |  | -1.576 | [12 empty] | VV | 1 | 2 | True | 0 | ROZPOCET
| VV |  | 3np | [14 empty] | VV | 1 | 1 | True | 0 | ROZPOCET
| VV |  | 1,47*2,94 |  | 4.322 | [12 empty] | VV | 1 | 2 | True | 0 | ROZPOCET
| VV |  | 2,01*2,94 |  | 5.909 | [12 empty] | VV | 1 | 2 | True | 0 | ROZPOCET
| VV |  | -0,80*1,97 |  | -1.576 | [12 empty] | VV | 1 | 2 | True | 0 | ROZPOCET
| VV |  | 4np | [14 empty] | VV | 1 | 1 | True | 0 | ROZPOCET
| VV |  | 1,47*3,12*2 |  | 9.173 | [12 empty] | VV | 1 | 2 | True | 0 | ROZPOCET
| VV |  | -0,80*1,97 |  | -1.576 | [12 empty] | VV | 1 | 2 | True | 0 | ROZPOCET
| VV |  | 2,01*2,94 |  | 5.909 | [12 empty] | VV | 1 | 2 | True | 0 | ROZPOCET
| VV |  | -0,80*1,97 |  | -1.576 | [12 empty] | VV | 1 | 2 | True | 0 | ROZPOCET
| VV |  | 5np | [14 empty] | VV | 1 | 1 | True | 0 | ROZPOCET
| VV |  | 1,47*3,12*2 |  | 9.173 | [12 empty] | VV | 1 | 2 | True | 0 | ROZPOCET
| VV |  | 2,01*2,94 |  | 5.909 | [12 empty] | VV | 1 | 2 | True | 0 | ROZPOCET
| VV |  | -0,80*1,97 |  | -1.576 | [12 empty] | VV | 1 | 2 | True | 0 | ROZPOCET
| VV |  | 6np | [14 empty] | VV | 1 | 1 | True | 0 | ROZPOCET
| VV |  | 1,47*3,12*2 |  | 9.173 | [12 empty] | VV | 1 | 2 | True | 0 | ROZPOCET
| VV |  | 2,01*2,94 |  | 5.909 | [12 empty] | VV | 1 | 2 | True | 0 | ROZPOCET
| VV |  | -0,80*1,97 |  | -1.576 | [12 empty] | VV | 1 | 2 | True | 0 | ROZPOCET
| VV |  | 7np | [14 empty] | VV | 1 | 1 | True | 0 | ROZPOCET
| VV |  | 1,47*3,12*2 |  | 9.173 | [12 empty] | VV | 1 | 2 | True | 0 | ROZPOCET
| VV |  | -0,80*1,97 |  | -1.576 | [12 empty] | VV | 1 | 2 | True | 0 | ROZPOCET
| VV |  | 2,01*2,94 |  | 5.909 | [12 empty] | VV | 1 | 2 | True | 0 | ROZPOCET
| VV |  | -0,80*1,97 |  | -1.576 | [12 empty] | VV | 1 | 2 | True | 0 | ROZPOCET
| VV |  | 8np | [14 empty] | VV | 1 | 1 | True | 0 | ROZPOCET
| VV |  | 1,47*3,12*2 |  | 9.173 | [12 empty] | VV | 1 | 2 | True | 0 | ROZPOCET
| VV |  | 2,01*2,94 |  | 5.909 | [12 empty] | VV | 1 | 2 | True | 0 | ROZPOCET
| VV |  | -0,80*1,97 |  | -1.576 | [12 empty] | VV | 1 | 2 | True | 0 | ROZPOCET
| VV |  | 12 np | [14 empty] | VV | 1 | 1 | True | 0 | ROZPOCET
| VV |  | 0,95*2,76 |  | 2.622 | [12 empty] | VV | 1 | 2 | True | 0 | ROZPOCET
| VV |  | 5,15*2,76 |  | 14.214 | [12 empty] | VV | 1 | 2 | True | 0 | ROZPOCET
| VV |  | 3,20*2,76 |  | 8.832 | [12 empty] | VV | 1 | 2 | True | 0 | ROZPOCET
| VV |  | 13 np - měřeno elektronicky | [14 empty] | VV | 1 | 1 | True | 0 | ROZPOCET
| VV |  | 15,17*2 |  | 30.34 | [12 empty] | VV | 1 | 2 | True | 0 | ROZPOCET
| VV |  | -0,80*1,97*2 |  | -3.152 | [12 empty] | VV | 1 | 2 | True | 0 | ROZPOCET
| VV |  | 2,31*3,61 |  | 8.339 | [12 empty] | VV | 1 | 2 | True | 0 | ROZPOCET
| VV |  | -0,80*1,97 |  | -1.576 | [12 empty] | VV | 1 | 2 | True | 0 | ROZPOCET
| VV |  | Součet |  | 156.428 | [12 empty] | VV | 1 | 4 | True | 1 | ROZPOCET
4 | K | 317142442 | Překlady nenosné z pórobetonu osazené do tenkého maltového lože, výšky do 250 mm, šířky překladu 150 mm, délky překladu přes 1000 do 1250 mm | kus | 26 |  | 0 | CS ÚRS 2024 01 |  | základní |  | 0 | 0.03963 | 1.0304 | 0 | 0 | 4 | K | 1 |  |  |  | ROZPOCET | [5 empty] | 0 | 0 | 0 | 0 | 0 | 1 | 0 | 4 | -407479220
| Online PSC |  | https://podminky.urs.cz/item/CS_URS_2024_01/317142442 | [14 empty] | Online PSC | 1
| VV |  | P1 | [14 empty] | VV | 1 | 1 | True | 0 | ROZPOCET
| VV |  | 4 |  | 4 | [12 empty] | VV | 1 | 2 | True | 0 | ROZPOCET
| VV |  | P2 | [14 empty] | VV | 1 | 1 | True | 0 | ROZPOCET
| VV |  | 17 |  | 17 | [12 empty] | VV | 1 | 2 | True | 0 | ROZPOCET
| VV |  | P3 | [14 empty] | VV | 1 | 1 | True | 0 | ROZPOCET
| VV |  | 5 |  | 5 | [12 empty] | VV | 1 | 2 | True | 0 | ROZPOCET
| VV |  | Součet |  | 26 | [12 empty] | VV | 1 | 4 | True | 1 | ROZPOCET
5 | K | 342242235.BTS | Příčky jednoduché z liaporových příčkovek TPL 175/Lep198-P6 tl 175 mm | m2 | 13.58 |  | 0 |  |  | základní |  | 0 | 0.14175 | 1.925 | 0 | 0 | 4 | K | 1 |  |  |  | ROZPOCET | [5 empty] | 0 | 0 | 0 | 0 | 0 | 1 | 0 | 4 | -1625443161
| VV |  | poznámka: | [14 empty] | VV | 1 | 1 | True | 0 | ROZPOCET
| VV |  | oceňte ZDIVO POHLEDOVÉ CEMENTEM POJENÉ, např. LIAPOR KM 175 (1300 kg/m³; Rw=55dB) | [14 empty] | VV | 1 | 1 | True | 0 | ROZPOCET
| VV |  | 13 np | [14 empty] | VV | 1 | 1 | True | 0 | ROZPOCET
| VV |  | měřeno elektronicky | [14 empty] | VV | 1 | 1 | True | 0 | ROZPOCET
| VV |  | 13,58 |  | 13.58 | [12 empty] | VV | 1 | 2 | True | 1 | ROZPOCET
6 | K | 342272215 | Příčky z pórobetonových tvárnic hladkých na tenké maltové lože objemová hmotnost do 500 kg/m3, tloušťka příčky 75 mm | m2 | 42.886 |  | 0 | CS ÚRS 2024 01 |  | základní |  | 0 | 0.0525 | 2.2515 | 0 | 0 | 4 | K | 1 |  |  |  | ROZPOCET | [5 empty] | 0 | 0 | 0 | 0 | 0 | 1 | 0 | 4 | -266498097
| Online PSC |  | https://podminky.urs.cz/item/CS_URS_2024_01/342272215 | [14 empty] | Online PSC | 1
| VV |  | 1np | [14 empty] | VV | 1 | 1 | True | 0 | ROZPOCET
| VV |  | 1,60*3,17 |  | 5.072 | [12 empty] | VV | 1 | 2 | True | 0 | ROZPOCET
| VV |  | 0,60*3,17 |  | 1.902 | [12 empty] | VV | 1 | 2 | True | 0 | ROZPOCET
| VV |  | 2np | [14 empty] | VV | 1 | 1 | True | 0 | ROZPOCET
| VV |  | 0,94*3,17 |  | 2.98 | [12 empty] | VV | 1 | 2 | True | 0 | ROZPOCET
| VV |  | 0,50*3,17 |  | 1.585 | [12 empty] | VV | 1 | 2 | True | 0 | ROZPOCET
| VV |  | 0,31*3,17 |  | 0.983 | [12 empty] | VV | 1 | 2 | True | 0 | ROZPOCET
| VV |  | 3np | [14 empty] | VV | 1 | 1 | True | 0 | ROZPOCET
| VV |  | 0,50*3,17 |  | 1.585 | [12 empty] | VV | 1 | 2 | True | 0 | ROZPOCET
| VV |  | 0,31*3,17 |  | 0.983 | [12 empty] | VV | 1 | 2 | True | 0 | ROZPOCET
| VV |  | 1,155*3,17 |  | 3.661 | [12 empty] | VV | 1 | 2 | True | 0 | ROZPOCET
| VV |  | 4np | [14 empty] | VV | 1 | 1 | True | 0 | ROZPOCET
| VV |  | 0,95*3,12 |  | 2.964 | [12 empty] | VV | 1 | 2 | True | 0 | ROZPOCET
| VV |  | 5np | [14 empty] | VV | 1 | 1 | True | 0 | ROZPOCET
| VV |  | 0,50*3,12 |  | 1.56 | [12 empty] | VV | 1 | 2 | True | 0 | ROZPOCET
| VV |  | 0,29*3,12 |  | 0.905 | [12 empty] | VV | 1 | 2 | True | 0 | ROZPOCET
| VV |  | 1,155*3,12 |  | 3.604 | [12 empty] | VV | 1 | 2 | True | 0 | ROZPOCET
| VV |  | 6 np | [14 empty] | VV | 1 | 1 | True | 0 | ROZPOCET
| VV |  | 0,50*3,12 |  | 1.56 | [12 empty] | VV | 1 | 2 | True | 0 | ROZPOCET
| VV |  | 0,29*3,12 |  | 0.905 | [12 empty] | VV | 1 | 2 | True | 0 | ROZPOCET
| VV |  | 1,155*3,12 |  | 3.604 | [12 empty] | VV | 1 | 2 | True | 0 | ROZPOCET
| VV |  | 7 np | [14 empty] | VV | 1 | 1 | True | 0 | ROZPOCET
| VV |  | 0,95*3,12 |  | 2.964 | [12 empty] | VV | 1 | 2 | True | 0 | ROZPOCET
| VV |  | 8 np | [14 empty] | VV | 1 | 1 | True | 0 | ROZPOCET
| VV |  | 0,50*3,12 |  | 1.56 | [12 empty] | VV | 1 | 2 | True | 0 | ROZPOCET
| VV |  | 0,29*3,12 |  | 0.905 | [12 empty] | VV | 1 | 2 | True | 0 | ROZPOCET
| VV |  | 1,155*3,12 |  | 3.604 | [12 empty] | VV | 1 | 2 | True | 0 | ROZPOCET
| VV |  | Součet |  | 42.886 | [12 empty] | VV | 1 | 4 | True | 1 | ROZPOCET
7 | K | 342272225 | Příčky z pórobetonových tvárnic hladkých na tenké maltové lože objemová hmotnost do 500 kg/m3, tloušťka příčky 100 mm | m2 | 31.469 |  | 0 | CS ÚRS 2024 01 |  | základní |  | 0 | 0.06172 | 1.9423 | 0 | 0 | 4 | K | 1 |  |  |  | ROZPOCET | [5 empty] | 0 | 0 | 0 | 0 | 0 | 1 | 0 | 4 | -328437782
| Online PSC |  | https://podminky.urs.cz/item/CS_URS_2024_01/342272225 | [14 empty] | Online PSC | 1
| VV |  | 1pp | [14 empty] | VV | 1 | 1 | True | 0 | ROZPOCET
| VV |  | 4,06*2,55 |  | 10.353 | [12 empty] | VV | 1 | 2 | True | 0 | ROZPOCET
| VV |  | -0,80*1,97 |  | -1.576 | [12 empty] | VV | 1 | 2 | True | 0 | ROZPOCET
| VV |  | 1np | [14 empty] | VV | 1 | 1 | True | 0 | ROZPOCET
| VV |  | 0,60*3,08 |  | 1.848 | [12 empty] | VV | 1 | 2 | True | 0 | ROZPOCET
| VV |  | 0,64*3,08 |  | 1.971 | [12 empty] | VV | 1 | 2 | True | 0 | ROZPOCET
| VV |  | 0,90*3,08 |  | 2.772 | [12 empty] | VV | 1 | 2 | True | 0 | ROZPOCET
| VV |  | 11 np | [14 empty] | VV | 1 | 1 | True | 0 | ROZPOCET
| VV |  | 2,54*2,86 |  | 7.264 | [12 empty] | VV | 1 | 2 | True | 0 | ROZPOCET
| VV |  | 2,25*2,86 |  | 6.435 | [12 empty] | VV | 1 | 2 | True | 0 | ROZPOCET
| VV |  | 1,19*2,86 |  | 3.403 | [12 empty] | VV | 1 | 2 | True | 0 | ROZPOCET
| VV |  | -0,60*2,86 |  | -1.716 | [12 empty] | VV | 1 | 2 | True | 0 | ROZPOCET
| VV |  | 0,25*2,86 |  | 0.715 | [12 empty] | VV | 1 | 2 | True | 0 | ROZPOCET
| VV |  | Součet |  | 31.469 | [12 empty] | VV | 1 | 4 | True | 1 | ROZPOCET
8 | K | 342272245 | Příčky z pórobetonových tvárnic hladkých na tenké maltové lože objemová hmotnost do 500 kg/m3, tloušťka příčky 150 mm | m2 | 73.655 |  | 0 | CS ÚRS 2024 01 |  | základní |  | 0 | 0.07921 | 5.8342 | 0 | 0 | 4 | K | 1 |  |  |  | ROZPOCET | [5 empty] | 0 | 0 | 0 | 0 | 0 | 1 | 0 | 4 | -1725125498
| Online PSC |  | https://podminky.urs.cz/item/CS_URS_2024_01/342272245 | [14 empty] | Online PSC | 1
| VV |  | 1np | [14 empty] | VV | 1 | 1 | True | 0 | ROZPOCET
| VV |  | 2,79*3,08 |  | 8.593 | [12 empty] | VV | 1 | 2 | True | 0 | ROZPOCET
| VV |  | 0,72*3,08 |  | 2.218 | [12 empty] | VV | 1 | 2 | True | 0 | ROZPOCET
| VV |  | 1,83*3,08 |  | 5.636 | [12 empty] | VV | 1 | 2 | True | 0 | ROZPOCET
| VV |  | 2np | [14 empty] | VV | 1 | 1 | True | 0 | ROZPOCET
| VV |  | 2,19*3,17 |  | 6.942 | [12 empty] | VV | 1 | 2 | True | 0 | ROZPOCET
| VV |  | -0,80*1,97 |  | -1.576 | [12 empty] | VV | 1 | 2 | True | 0 | ROZPOCET
| VV |  | 4np | [14 empty] | VV | 1 | 1 | True | 0 | ROZPOCET
| VV |  | 2,19*3,12 |  | 6.833 | [12 empty] | VV | 1 | 2 | True | 0 | ROZPOCET
| VV |  | -0,70*1,97 |  | -1.379 | [12 empty] | VV | 1 | 2 | True | 0 | ROZPOCET
| VV |  | 7np | [14 empty] | VV | 1 | 1 | True | 0 | ROZPOCET
| VV |  | 2,19*3,12 |  | 6.833 | [12 empty] | VV | 1 | 2 | True | 0 | ROZPOCET
| VV |  | -0,70*1,97 |  | -1.379 | [12 empty] | VV | 1 | 2 | True | 0 | ROZPOCET
| VV |  | 12 np | [14 empty] | VV | 1 | 1 | True | 0 | ROZPOCET
| VV |  | 1,45*2,76 |  | 4.002 | [12 empty] | VV | 1 | 2 | True | 0 | ROZPOCET
| VV |  | -0,90*1,97 |  | -1.773 | [12 empty] | VV | 1 | 2 | True | 0 | ROZPOCET
| VV |  | 2,50*2,76 |  | 6.9 | [12 empty] | VV | 1 | 2 | True | 0 | ROZPOCET
| VV |  | -0,80*1,97 |  | -1.576 | [12 empty] | VV | 1 | 2 | True | 0 | ROZPOCET
| VV |  | 5,65*2,76 |  | 15.594 | [12 empty] | VV | 1 | 2 | True | 0 | ROZPOCET
| VV |  | -0,80*1,97 |  | -1.576 | [12 empty] | VV | 1 | 2 | True | 0 | ROZPOCET
| VV |  | 3,50*2,76 |  | 9.66 | [12 empty] | VV | 1 | 2 | True | 0 | ROZPOCET
| VV |  | 13 np | [14 empty] | VV | 1 | 1 | True | 0 | ROZPOCET
| VV |  | 3,11*3,12 |  | 9.703 | [12 empty] | VV | 1 | 2 | True | 0 | ROZPOCET
| VV |  | Součet |  | 73.655 | [12 empty] | VV | 1 | 4 | True | 1 | ROZPOCET
| D | 4 | Vodorovné konstrukce |  |  |  | 0 |  |  |  |  | 0 |  | 23.7439 |  | 0 | 1 | D | 0 |  |  |  | ROZPOCET | [11 empty] | 0
9 | K | 411 - R01 | Podepření, zajištení a zvednutí stávající betonové skořepiny | kpl | 1 |  | 0 |  |  | základní |  | 0 | 0 | 0 | 0 | 0 | 4 | K | 1 |  |  |  | ROZPOCET | [5 empty] | 0 | 0 | 0 | 0 | 0 | 1 | 0 | 4 | -821832015
10 | K | 411323434 | Klenby nebo skořepiny z betonu železového (bez výztuže) včetně souvisejících patních a žlabových nosníků, táhel, ztužidel, příčlí, obloukových žeber, čelních (štítových) zdí apod. tř. C 25/30 | m3 | 9.276 |  | 0 | CS ÚRS 2024 01 |  | základní |  | 0 | 2.5021 | 23.2093 | 0 | 0 | 4 | K | 1 |  |  |  | ROZPOCET | [5 empty] | 0 | 0 | 0 | 0 | 0 | 1 | 0 | 4 | 314149083
| Online PSC |  | https://podminky.urs.cz/item/CS_URS_2024_01/411323434 | [14 empty] | Online PSC | 1
| VV |  | kotvící vrstva tepelné izolace | [14 empty] | VV | 1 | 1 | True | 0 | ROZPOCET
| VV |  | ST_1*0,08 |  | 9.276 | [12 empty] | VV | 1 | 2 | True | 1 | ROZPOCET
11 | K | 411362021 | Výztuž stropů prostě uložených, vetknutých, spojitých, deskových, trámových (žebrových, kazetových), s keramickými a jinými vložkami, konsolových nebo balkonových, hřibových včetně hlavic hřibových sloupů, plochých střech a pro zavěšení železobetonových podhledů ze svařovaných sítí z drátů typu KARI | t | 0.503 |  | 0 | CS ÚRS 2024 01 |  | základní |  | 0 | 1.0628 | 0.53457 | 0 | 0 | 4 | K | 1 |  |  |  | ROZPOCET | [5 empty] | 0 | 0 | 0 | 0 | 0 | 1 | 0 | 4 | 33310505
| Online PSC |  | https://podminky.urs.cz/item/CS_URS_2024_01/411362021 | [14 empty] | Online PSC | 1
| VV |  | ST_1*0,004335 |  | 0.503 | [12 empty] | VV | 1 | 2 | True | 1 | ROZPOCET
| D | 6 | Úpravy povrchů, podlahy a osazování výplní |  |  |  | 0 |  |  |  |  | 0 |  | 155.6316 |  | 0 | 1 | D | 0 |  |  |  | ROZPOCET | [11 empty] | 0
12 | K | 612142001 | Pletivo vnitřních ploch v ploše nebo pruzích, na plném podkladu sklovláknité vtlačené do tmelu včetně tmelu stěn | m2 | 888.007 |  | 0 | CS ÚRS 2024 01 |  | základní |  | 0 | 0.00438 | 3.8895 | 0 | 0 | 4 | K | 1 |  |  |  | ROZPOCET | [5 empty] | 0 | 0 | 0 | 0 | 0 | 1 | 0 | 4 | -1495667468
| Online PSC |  | https://podminky.urs.cz/item/CS_URS_2024_01/612142001 | [14 empty] | Online PSC | 1
| VV |  | Banátský_štuk |  | 52.453 | [12 empty] | VV | 1 | 2 | True | 0 | ROZPOCET
| VV |  | Břidlice |  | 31.919 | [12 empty] | VV | 1 | 2 | True | 0 | ROZPOCET
| VV |  | Strukturovana_omítka |  | 574.245 | [12 empty] | VV | 1 | 2 | True | 0 | ROZPOCET
| VV |  | Keramický_obklad |  | 229.39 | [12 empty] | VV | 1 | 2 | True | 0 | ROZPOCET
| VV |  | Součet |  | 888.007 | [12 empty] | VV | 1 | 4 | True | 1 | ROZPOCET
13 | K | 612311141 | Omítka vápenná vnitřních ploch nanášená ručně dvouvrstvá štuková, tloušťky jádrové omítky do 10 mm a tloušťky štuku do 3 mm svislých konstrukcí stěn | m2 | 139.635 |  | 0 | CS ÚRS 2024 01 |  | základní |  | 0 | 0.01733 | 2.4199 | 0 | 0 | 4 | K | 1 |  |  |  | ROZPOCET | [5 empty] | 0 | 0 | 0 | 0 | 0 | 1 | 0 | 4 | -577399351
| Online PSC |  | https://podminky.urs.cz/item/CS_URS_2024_01/612311141 | [14 empty] | Online PSC | 1
| VV |  | Štuková_omítka_stěn |  | 139.635 | [12 empty] | VV | 1 | 2 | True | 1 | ROZPOCET
14 | K | 612381026 | Omítka tenkovrstvá minerální vnitřních ploch bez penetrace zatíraná (škrábaná), zrnitost 2,0 mm svislých konstrukcí stěn v podlaží i na schodišti | m2 | 574.245 |  | 0 | CS ÚRS 2024 01 |  | základní |  | 0 | 0.00326 | 1.872 | 0 | 0 | 4 | K | 1 |  |  |  | ROZPOCET | [5 empty] | 0 | 0 | 0 | 0 | 0 | 1 | 0 | 4 | 2084290494
| Online PSC |  | https://podminky.urs.cz/item/CS_URS_2024_01/612381026 | [14 empty] | Online PSC | 1
| VV |  | Strukturovana_omítka |  | 574.245 | [12 empty] | VV | 1 | 2 | True | 1 | ROZPOCET
15 | K | 621221021 | Montáž kontaktního zateplení lepením a mechanickým kotvením z desek minerální vlny s podélnou orientací vláken nebo kombinovaných (dodávka ve specifikaci) na vnější podhledy, na podklad betonový nebo z lehčeného betonu, z tvárnic keramických nebo vápenopískových, tloušťky desek přes 80 do 120 mm | m2 | 127.656 |  | 0 | CS ÚRS 2024 01 |  | základní |  | 0 | 0.0116 | 1.4808 | 0 | 0 | 4 | K | 1 |  |  |  | ROZPOCET | [5 empty] | 0 | 0 | 0 | 0 | 0 | 1 | 0 | 4 | 456642086
| Online PSC |  | https://podminky.urs.cz/item/CS_URS_2024_01/621221021 | [14 empty] | Online PSC | 1
| VV |  | Zateplení_100_podhle |  | 127.656 | [12 empty] | VV | 1 | 2 | True | 1 | ROZPOCET
16 | M | ISV.8592248022538 | Např.Isover TF PROFI 100mm, λD = 0,035 (W·m-1·K-1),1000x600x100mm(pro izolaci ostění), pevnost v tahu TR 10kPa, fasádní minerální izolace s podélným vláknem. | m2 | 134.039 |  | 0 |  |  | základní |  | 0 | 0.0155 | 2.0776 | 0 | 0 | 8 | M | 1 |  |  |  | ROZPOCET | [5 empty] | 0 | 0 | 0 | 0 | 0 | 1 | 0 | 4 | 1355395874
| P |  | Poznámka k položce: Izolační fasádní desky s podélným vláknem Isover TF PROFI jsou vhodné do vnějších kontaktních zateplovacích systémů, kde se lepí a mechanicky kotví na dostatečně soudržný a pevný podklad stěny. | [14 empty] | P | 1
| VV |  | Zateplení_100_podhle |  | 127.656 | [12 empty] | VV | 1 | 2 | True | 1 | ROZPOCET
| VV |  | 127,656*1,05 'Přepočtené koeficientem množství |  | 134.039 | [12 empty] | VV | 1 | 2 | False | 1 | ROZPOCET
17 | K | 621221041 | Montáž kontaktního zateplení lepením a mechanickým kotvením z desek minerální vlny s podélnou orientací vláken nebo kombinovaných (dodávka ve specifikaci) na vnější podhledy, na podklad betonový nebo z lehčeného betonu, z tvárnic keramických nebo vápenopískových, tloušťky desek přes 160 do 200 mm | m2 | 94.24 |  | 0 | CS ÚRS 2024 01 |  | základní |  | 0 | 0.0118 | 1.112 | 0 | 0 | 4 | K | 1 |  |  |  | ROZPOCET | [5 empty] | 0 | 0 | 0 | 0 | 0 | 1 | 0 | 4 | 46922761
| Online PSC |  | https://podminky.urs.cz/item/CS_URS_2024_01/621221041 | [14 empty] | Online PSC | 1
| VV |  | Zateplení_200_podled |  | 94.24 | [12 empty] | VV | 1 | 2 | True | 1 | ROZPOCET
18 | M | ISV.8592248022484 | Např. Isover TF PROFI 200mm, λD = 0,035 (W·m-1·K-1),1000x600x200mm(pro izolaci ostění), pevnost v tahu TR 10kPa, fasádní minerální izolace s podélným vláknem. | m2 | 98.952 |  | 0 |  |  | základní |  | 0 | 0.031 | 3.0675 | 0 | 0 | 8 | M | 1 |  |  |  | ROZPOCET | [5 empty] | 0 | 0 | 0 | 0 | 0 | 1 | 0 | 4 | -2095978985
| P |  | Poznámka k položce: Izolační fasádní desky s podélným vláknem Isover TF PROFI jsou vhodné do vnějších kontaktních zateplovacích systémů, kde se lepí a mechanicky kotví na dostatečně soudržný a pevný podklad stěny. | [14 empty] | P | 1
| VV |  | Zateplení_200_podled |  | 94.24 | [12 empty] | VV | 1 | 2 | True | 1 | ROZPOCET
| VV |  | 94,24*1,05 'Přepočtené koeficientem množství |  | 98.952 | [12 empty] | VV | 1 | 2 | False | 1 | ROZPOCET
19 | K | 621521022.WBR.002 | Tenkovrstvá silikátová omítka weberpas ExtraClean active-zrnitý 2 mm vnějších podhledů | m2 | 223.886 |  | 0 |  |  | základní |  | 0 | 0.00363 | 0.81271 | 0 | 0 | 4 | K | 1 |  |  |  | ROZPOCET | [5 empty] | 0 | 0 | 0 | 0 | 0 | 1 | 0 | 4 | -323750080
| VV |  | Zateplení_100_podhle |  | 127.656 | [12 empty] | VV | 1 | 2 | True | 0 | ROZPOCET
| VV |  | Zateplení_200_podled |  | 94.24 | [12 empty] | VV | 1 | 2 | True | 0 | ROZPOCET
| VV |  | Zateplení_stříška |  | 1.99 | [12 empty] | VV | 1 | 2 | True | 0 | ROZPOCET
| VV |  | Součet |  | 223.886 | [12 empty] | VV | 1 | 4 | True | 1 | ROZPOCET
20 | K | 622211011 | Montáž kontaktního zateplení lepením a mechanickým kotvením z polystyrenových desek (dodávka ve specifikaci) na vnější stěny, na podklad betonový nebo z lehčeného betonu, z tvárnic keramických nebo vápenopískových, tloušťky desek přes 40 do 80 mm | m2 | 124.618 |  | 0 | CS ÚRS 2024 01 |  | základní |  | 0 | 0.00835 | 1.0406 | 0 | 0 | 4 | K | 1 |  |  |  | ROZPOCET | [5 empty] | 0 | 0 | 0 | 0 | 0 | 1 | 0 | 4 | 253171362
| Online PSC |  | https://podminky.urs.cz/item/CS_URS_2024_01/622211011 | [14 empty] | Online PSC | 1
| VV |  | Zateplení_60 |  | 124.618 | [12 empty] | VV | 1 | 2 | True | 1 | ROZPOCET
21 | M | 28375934 | deska EPS 70 fasádní λ=0,039 tl 60mm | m2 | 130.849 |  | 0 | CS ÚRS 2024 01 |  | základní |  | 0 | 0.00084 | 0.10991 | 0 | 0 | 8 | M | 1 |  |  |  | ROZPOCET | [5 empty] | 0 | 0 | 0 | 0 | 0 | 1 | 0 | 4 | -977563686
| VV |  | Zateplení_60 |  | 124.618 | [12 empty] | VV | 1 | 2 | True | 1 | ROZPOCET
| VV |  | 124,618*1,05 'Přepočtené koeficientem množství |  | 130.849 | [12 empty] | VV | 1 | 2 | False | 1 | ROZPOCET
22 | K | 622211021 | Montáž kontaktního zateplení lepením a mechanickým kotvením z polystyrenových desek (dodávka ve specifikaci) na vnější stěny, na podklad betonový nebo z lehčeného betonu, z tvárnic keramických nebo vápenopískových, tloušťky desek přes 80 do 120 mm | m2 | 34.893 |  | 0 | CS ÚRS 2024 01 |  | základní |  | 0 | 0.00852 | 0.29729 | 0 | 0 | 4 | K | 1 |  |  |  | ROZPOCET | [5 empty] | 0 | 0 | 0 | 0 | 0 | 1 | 0 | 4 | 848691208
| Online PSC |  | https://podminky.urs.cz/item/CS_URS_2024_01/622211021 | [14 empty] | Online PSC | 1
| VV |  | Zateplení_sokl |  | 34.893 | [12 empty] | VV | 1 | 2 | True | 1 | ROZPOCET
23 | M | 28376423 | deska XPS hrana polodrážková a hladký povrch 300kPA λ=0,035 tl 120mm | m2 | 36.638 |  | 0 | CS ÚRS 2024 01 |  | základní |  | 0 | 0.0036 | 0.1319 | 0 | 0 | 8 | M | 1 |  |  |  | ROZPOCET | [5 empty] | 0 | 0 | 0 | 0 | 0 | 1 | 0 | 4 | -106390877
| VV |  | Zateplení_sokl |  | 34.893 | [12 empty] | VV | 1 | 2 | True | 1 | ROZPOCET
| VV |  | 34,893*1,05 'Přepočtené koeficientem množství |  | 36.638 | [12 empty] | VV | 1 | 2 | False | 1 | ROZPOCET
24 | K | 622221021 | Montáž kontaktního zateplení lepením a mechanickým kotvením z desek minerální vlny s podélnou orientací vláken nebo kombinovaných (dodávka ve specifikaci) na vnější stěny, na podklad betonový nebo z lehčeného betonu, z tvárnic keramických nebo vápenopískových, tloušťky desek přes 80 do 120 mm | m2 | 39.281 |  | 0 | CS ÚRS 2024 01 |  | základní |  | 0 | 0.01152 | 0.45252 | 0 | 0 | 4 | K | 1 |  |  |  | ROZPOCET | [5 empty] | 0 | 0 | 0 | 0 | 0 | 1 | 0 | 4 | 1144776342
| Online PSC |  | https://podminky.urs.cz/item/CS_URS_2024_01/622221021 | [14 empty] | Online PSC | 1
| VV |  | Zateplení_100 |  | 39.281 | [12 empty] | VV | 1 | 2 | True | 1 | ROZPOCET
25 | M | ISV.8592248022538 | Např.Isover TF PROFI 100mm, λD = 0,035 (W·m-1·K-1),1000x600x100mm(pro izolaci ostění), pevnost v tahu TR 10kPa, fasádní minerální izolace s podélným vláknem. | m2 | 41.245 |  | 0 |  |  | základní |  | 0 | 0.0155 | 0.6393 | 0 | 0 | 8 | M | 1 |  |  |  | ROZPOCET | [5 empty] | 0 | 0 | 0 | 0 | 0 | 1 | 0 | 4 | 1594892793
| P |  | Poznámka k položce: Izolační fasádní desky s podélným vláknem Isover TF PROFI jsou vhodné do vnějších kontaktních zateplovacích systémů, kde se lepí a mechanicky kotví na dostatečně soudržný a pevný podklad stěny. | [14 empty] | P | 1
| VV |  | Zateplení_100 |  | 39.281 | [12 empty] | VV | 1 | 2 | True | 1 | ROZPOCET
| VV |  | 39,281*1,05 'Přepočtené koeficientem množství |  | 41.245 | [12 empty] | VV | 1 | 2 | False | 1 | ROZPOCET
26 | K | 622221041 | Montáž kontaktního zateplení lepením a mechanickým kotvením z desek minerální vlny s podélnou orientací vláken nebo kombinovaných (dodávka ve specifikaci) na vnější stěny, na podklad betonový nebo z lehčeného betonu, z tvárnic keramických nebo vápenopískových, tloušťky desek přes 160 do 200 mm | m2 | 611.545 |  | 0 | CS ÚRS 2024 01 |  | základní |  | 0 | 0.01168 | 7.1428 | 0 | 0 | 4 | K | 1 |  |  |  | ROZPOCET | [5 empty] | 0 | 0 | 0 | 0 | 0 | 1 | 0 | 4 | -220876090
| Online PSC |  | https://podminky.urs.cz/item/CS_URS_2024_01/622221041 | [14 empty] | Online PSC | 1
| VV |  | Zatepleni_200_část_1 |  | 455.445 | [12 empty] | VV | 1 | 2 | True | 0 | ROZPOCET
| VV |  | Zatepleni_200_část_2 |  | 66.411 | [12 empty] | VV | 1 | 2 | True | 0 | ROZPOCET
| VV |  | Zatepleni_200_část_3 |  | 89.689 | [12 empty] | VV | 1 | 2 | True | 0 | ROZPOCET
| VV |  | Součet |  | 611.545 | [12 empty] | VV | 1 | 4 | True | 1 | ROZPOCET
27 | M | ISV.8592248022484 | Např. Isover TF PROFI 200mm, λD = 0,035 (W·m-1·K-1),1000x600x200mm(pro izolaci ostění), pevnost v tahu TR 10kPa, fasádní minerální izolace s podélným vláknem. | m2 | 642.122 |  | 0 |  |  | základní |  | 0 | 0.031 | 19.9058 | 0 | 0 | 8 | M | 1 |  |  |  | ROZPOCET | [5 empty] | 0 | 0 | 0 | 0 | 0 | 1 | 0 | 4 | -2107633000
| P |  | Poznámka k položce: Izolační fasádní desky s podélným vláknem Isover TF PROFI jsou vhodné do vnějších kontaktních zateplovacích systémů, kde se lepí a mechanicky kotví na dostatečně soudržný a pevný podklad stěny. | [14 empty] | P | 1
| VV |  | Zatepleni_200_část_1 |  | 455.445 | [12 empty] | VV | 1 | 2 | True | 0 | ROZPOCET
| VV |  | Zatepleni_200_část_2 |  | 66.411 | [12 empty] | VV | 1 | 2 | True | 0 | ROZPOCET
| VV |  | Zatepleni_200_část_3 |  | 89.689 | [12 empty] | VV | 1 | 2 | True | 0 | ROZPOCET
| VV |  | Součet |  | 611.545 | [12 empty] | VV | 1 | 4 | True | 1 | ROZPOCET
| VV |  | 611,545*1,05 'Přepočtené koeficientem množství |  | 642.122 | [12 empty] | VV | 1 | 2 | False | 1 | ROZPOCET
28 | K | 622251105 | Montáž kontaktního zateplení lepením a mechanickým kotvením Příplatek k cenám za zápustnou montáž kotev s použitím tepelněizolačních zátek na vnější stěny z minerální vlny | m2 | 611.545 |  | 0 | CS ÚRS 2024 01 |  | základní |  | 0 | 8e-05 | 0.048924 | 0 | 0 | 4 | K | 1 |  |  |  | ROZPOCET | [5 empty] | 0 | 0 | 0 | 0 | 0 | 1 | 0 | 4 | 1875363785
| Online PSC |  | https://podminky.urs.cz/item/CS_URS_2024_01/622251105 | [14 empty] | Online PSC | 1
| VV |  | Zatepleni_200_část_1 |  | 455.445 | [12 empty] | VV | 1 | 2 | True | 0 | ROZPOCET
| VV |  | Zatepleni_200_část_2 |  | 66.411 | [12 empty] | VV | 1 | 2 | True | 0 | ROZPOCET
| VV |  | Zatepleni_200_část_3 |  | 89.689 | [12 empty] | VV | 1 | 2 | True | 0 | ROZPOCET
| VV |  | Součet |  | 611.545 | [12 empty] | VV | 1 | 4 | True | 1 | ROZPOCET
29 | K | 622252001 | Montáž profilů kontaktního zateplení zakládacích soklových připevněných hmoždinkami | m | 19.939 |  | 0 | CS ÚRS 2024 01 |  | základní |  | 0 | 3e-05 | 0.00059817 | 0 | 0 | 4 | K | 1 |  |  |  | ROZPOCET | [5 empty] | 0 | 0 | 0 | 0 | 0 | 1 | 0 | 4 | 524028273
| Online PSC |  | https://podminky.urs.cz/item/CS_URS_2024_01/622252001 | [14 empty] | Online PSC | 1
| VV |  | 3,14*6,35 |  | 19.939 | [12 empty] | VV | 1 | 2 | True | 1 | ROZPOCET
30 | M | 59051657 | profil zakládací Al tl 0,7mm pro ETICS pro izolant tl 200mm | m | 20.936 |  | 0 | CS ÚRS 2024 01 |  | základní |  | 0 | 0.00072 | 0.015074 | 0 | 0 | 8 | M | 1 |  |  |  | ROZPOCET | [5 empty] | 0 | 0 | 0 | 0 | 0 | 1 | 0 | 4 | -861343662
| VV |  | 3,14*6,35 |  | 19.939 | [12 empty] | VV | 1 | 2 | True | 1 | ROZPOCET
| VV |  | 19,939*1,05 'Přepočtené koeficientem množství |  | 20.936 | [12 empty] | VV | 1 | 2 | False | 1 | ROZPOCET
31 | K | 622252002 | Montáž profilů kontaktního zateplení ostatních stěnových, dilatačních apod. lepených do tmelu | m | 662.375 |  | 0 | CS ÚRS 2024 01 |  | základní |  | 0 | 0 | 0 | 0 | 0 | 4 | K | 1 |  |  |  | ROZPOCET | [5 empty] | 0 | 0 | 0 | 0 | 0 | 1 | 0 | 4 | -2004682712
| Online PSC |  | https://podminky.urs.cz/item/CS_URS_2024_01/622252002 | [14 empty] | Online PSC | 1
32 | M | 59051486 | profil rohový PVC 15x15mm s výztužnou tkaninou š 100mm pro ETICS | m | 500.954 |  | 0 | CS ÚRS 2024 01 |  | základní |  | 0 | 3e-05 | 0.015029 | 0 | 0 | 8 | M | 1 |  |  |  | ROZPOCET | [5 empty] | 0 | 0 | 0 | 0 | 0 | 1 | 0 | 4 | -2070221424
| VV |  | 1pp | [14 empty] | VV | 1 | 1 | True | 0 | ROZPOCET
| VV |  | (2,05+0,95+2,05)*2 |  | 10.1 | [12 empty] | VV | 1 | 2 | True | 0 | ROZPOCET
| VV |  | 1,60+1,19+1,60 |  | 4.39 | [12 empty] | VV | 1 | 2 | True | 0 | ROZPOCET
| VV |  | 3,14*0,37 |  | 1.162 | [12 empty] | VV | 1 | 2 | True | 0 | ROZPOCET
| VV |  | 2np | [14 empty] | VV | 1 | 1 | True | 0 | ROZPOCET
| VV |  | 2,05+1,00+2,05 |  | 5.1 | [12 empty] | VV | 1 | 2 | True | 0 | ROZPOCET
| VV |  | 3,14*1,30*2 |  | 8.164 | [12 empty] | VV | 1 | 2 | True | 0 | ROZPOCET
| VV |  | 2,10+1,19+2,10 |  | 5.39 | [12 empty] | VV | 1 | 2 | True | 0 | ROZPOCET
| VV |  | 3np | [14 empty] | VV | 1 | 1 | True | 0 | ROZPOCET
| VV |  | 3,14*1,30*2 |  | 8.164 | [12 empty] | VV | 1 | 2 | True | 0 | ROZPOCET
| VV |  | 2,10+1,19+2,10 |  | 5.39 | [12 empty] | VV | 1 | 2 | True | 0 | ROZPOCET
| VV |  | 1,60*1,60*1,60 |  | 4.096 | [12 empty] | VV | 1 | 2 | True | 0 | ROZPOCET
| VV |  | 4 np | [14 empty] | VV | 1 | 1 | True | 0 | ROZPOCET
| VV |  | 2,05+1,00+2,05 |  | 5.1 | [12 empty] | VV | 1 | 2 | True | 0 | ROZPOCET
| VV |  | 2,10+1,19+2,10*2 |  | 7.49 | [12 empty] | VV | 1 | 2 | True | 0 | ROZPOCET
| VV |  | 3,14*1,30 |  | 4.082 | [12 empty] | VV | 1 | 2 | True | 0 | ROZPOCET
| VV |  | 5np | [14 empty] | VV | 1 | 1 | True | 0 | ROZPOCET
| VV |  | 1,60+1,19+1,60 |  | 4.39 | [12 empty] | VV | 1 | 2 | True | 0 | ROZPOCET
| VV |  | 2,10+1,19+2,10 |  | 5.39 | [12 empty] | VV | 1 | 2 | True | 0 | ROZPOCET
| VV |  | 3,14*1,30*2 |  | 8.164 | [12 empty] | VV | 1 | 2 | True | 0 | ROZPOCET
| VV |  | 6np | [14 empty] | VV | 1 | 1 | True | 0 | ROZPOCET
| VV |  | 1,60+1,19+1,60 |  | 4.39 | [12 empty] | VV | 1 | 2 | True | 0 | ROZPOCET
| VV |  | 2,10+1,19+2,10 |  | 5.39 | [12 empty] | VV | 1 | 2 | True | 0 | ROZPOCET
| VV |  | 3,14*1,30*2 |  | 8.164 | [12 empty] | VV | 1 | 2 | True | 0 | ROZPOCET
| VV |  | 7 np | [14 empty] | VV | 1 | 1 | True | 0 | ROZPOCET
| VV |  | 2,05+1,00+2,05 |  | 5.1 | [12 empty] | VV | 1 | 2 | True | 0 | ROZPOCET
| VV |  | 2,10+1,19+2,10*2 |  | 7.49 | [12 empty] | VV | 1 | 2 | True | 0 | ROZPOCET
| VV |  | 3,17*1,30 |  | 4.121 | [12 empty] | VV | 1 | 2 | True | 0 | ROZPOCET
| VV |  | 8 np | [14 empty] | VV | 1 | 1 | True | 0 | ROZPOCET
| VV |  | 1,60+1,19+1,60 |  | 4.39 | [12 empty] | VV | 1 | 2 | True | 0 | ROZPOCET
| VV |  | 2,10+1,19+2,10 |  | 5.39 | [12 empty] | VV | 1 | 2 | True | 0 | ROZPOCET
| VV |  | 3,14*1,30*2 |  | 8.164 | [12 empty] | VV | 1 | 2 | True | 0 | ROZPOCET
| VV |  | Mezisoučet |  | 139.171 | [12 empty] | VV | 1 | 3 | True | 0 | ROZPOCET
| VV |  | 9 np | [14 empty] | VV | 1 | 1 | True | 0 | ROZPOCET
| VV |  | 3,14*7,52 |  | 23.613 | [12 empty] | VV | 1 | 2 | True | 0 | ROZPOCET
| VV |  | žiletky | [14 empty] | VV | 1 | 1 | True | 0 | ROZPOCET
| VV |  | (2,93+0,72)*2*16 |  | 116.8 | [12 empty] | VV | 1 | 2 | True | 0 | ROZPOCET
| VV |  | 10 np | [14 empty] | VV | 1 | 1 | True | 0 | ROZPOCET
| VV |  | 3,14*12,70 |  | 39.878 | [12 empty] | VV | 1 | 2 | True | 0 | ROZPOCET
| VV |  | 11 np | [14 empty] | VV | 1 | 1 | True | 0 | ROZPOCET
| VV |  | 3,14*16,10 |  | 50.554 | [12 empty] | VV | 1 | 2 | True | 0 | ROZPOCET
| VV |  | 12 np | [14 empty] | VV | 1 | 1 | True | 0 | ROZPOCET
| VV |  | 3,14*16,50 |  | 51.81 | [12 empty] | VV | 1 | 2 | True | 0 | ROZPOCET
| VV |  | 13 np | [14 empty] | VV | 1 | 1 | True | 0 | ROZPOCET
| VV |  | 3,14*12,60*2 |  | 79.128 | [12 empty] | VV | 1 | 2 | True | 0 | ROZPOCET
| VV |  | Mezisoučet |  | 361.783 | [12 empty] | VV | 1 | 3 | True | 0 | ROZPOCET
| VV |  | Součet |  | 500.954 | [12 empty] | VV | 1 | 4 | True | 1 | ROZPOCET
33 | M | 59051476 | profil začišťovací PVC 9mm s výztužnou tkaninou pro ostění ETICS | m | 139.171 |  | 0 | CS ÚRS 2024 01 |  | základní |  | 0 | 4e-05 | 0.0055668 | 0 | 0 | 8 | M | 1 |  |  |  | ROZPOCET | [5 empty] | 0 | 0 | 0 | 0 | 0 | 1 | 0 | 4 | -58076045
34 | M | 59051512 | profil začišťovací s okapnicí PVC s výztužnou tkaninou pro parapet ETICS | m | 22.25 |  | 0 | CS ÚRS 2024 01 |  | základní |  | 0 | 0.0002 | 0.00445 | 0 | 0 | 8 | M | 1 |  |  |  | ROZPOCET | [5 empty] | 0 | 0 | 0 | 0 | 0 | 1 | 0 | 4 | 259224693
| VV |  | K/2 | [14 empty] | VV | 1 | 1 | True | 0 | ROZPOCET
| VV |  | 0,60 |  | 0.6 | [12 empty] | VV | 1 | 2 | True | 0 | ROZPOCET
| VV |  | 0,71*2 |  | 1.42 | [12 empty] | VV | 1 | 2 | True | 0 | ROZPOCET
| VV |  | 1,19*17 |  | 20.23 | [12 empty] | VV | 1 | 2 | True | 0 | ROZPOCET
| VV |  | Součet |  | 22.25 | [12 empty] | VV | 1 | 4 | True | 1 | ROZPOCET
35 | K | 622521022.WBR.002 | Tenkovrstvá silikátová omítka weberpas ExtraClean active-zrnitý 2 mm vnějších stěn | m2 | 775.444 |  | 0 |  |  | základní |  | 0 | 0.00363 | 2.8149 | 0 | 0 | 4 | K | 1 |  |  |  | ROZPOCET | [5 empty] | 0 | 0 | 0 | 0 | 0 | 1 | 0 | 4 | -524236366
| VV |  | Zateplení_100 |  | 39.281 | [12 empty] | VV | 1 | 2 | True | 0 | ROZPOCET
| VV |  | Zatepleni_200_část_1 |  | 455.445 | [12 empty] | VV | 1 | 2 | True | 0 | ROZPOCET
| VV |  | Zatepleni_200_část_2 |  | 66.411 | [12 empty] | VV | 1 | 2 | True | 0 | ROZPOCET
| VV |  | Zatepleni_200_část_3 |  | 89.689 | [12 empty] | VV | 1 | 2 | True | 0 | ROZPOCET
| VV |  | Zateplení_60 |  | 124.618 | [12 empty] | VV | 1 | 2 | True | 0 | ROZPOCET
| VV |  | Součet |  | 775.444 | [12 empty] | VV | 1 | 4 | True | 1 | ROZPOCET
36 | K | 622511112 | Omítka tenkovrstvá akrylátová vnějších ploch probarvená bez penetrace mozaiková střednězrnná stěn | m2 | 34.893 |  | 0 | CS ÚRS 2024 01 |  | základní |  | 0 | 0.0057 | 0.19889 | 0 | 0 | 4 | K | 1 |  |  |  | ROZPOCET | [5 empty] | 0 | 0 | 0 | 0 | 0 | 1 | 0 | 4 | -1843136076
| Online PSC |  | https://podminky.urs.cz/item/CS_URS_2024_01/622511112 | [14 empty] | Online PSC | 1
| VV |  | Zateplení_sokl |  | 34.893 | [12 empty] | VV | 1 | 2 | True | 1 | ROZPOCET
37 | K | 629995101 | Očištění vnějších ploch tlakovou vodou omytím | m2 | 1032.233 |  | 0 | CS ÚRS 2024 01 |  | základní |  | 0 | 0 | 0 | 0 | 0 | 4 | K | 1 |  |  |  | ROZPOCET | [5 empty] | 0 | 0 | 0 | 0 | 0 | 1 | 0 | 4 | -518306071
| Online PSC |  | https://podminky.urs.cz/item/CS_URS_2024_01/629995101 | [14 empty] | Online PSC | 1
| VV |  | Zateplení_100 |  | 39.281 | [12 empty] | VV | 1 | 2 | True | 0 | ROZPOCET
| VV |  | Zateplení_100_podhle |  | 127.656 | [12 empty] | VV | 1 | 2 | True | 0 | ROZPOCET
| VV |  | Zatepleni_200_část_1 |  | 455.445 | [12 empty] | VV | 1 | 2 | True | 0 | ROZPOCET
| VV |  | Zatepleni_200_část_2 |  | 66.411 | [12 empty] | VV | 1 | 2 | True | 0 | ROZPOCET
| VV |  | Zatepleni_200_část_3 |  | 89.689 | [12 empty] | VV | 1 | 2 | True | 0 | ROZPOCET
| VV |  | Zateplení_200_podled |  | 94.24 | [12 empty] | VV | 1 | 2 | True | 0 | ROZPOCET
| VV |  | Zateplení_sokl |  | 34.893 | [12 empty] | VV | 1 | 2 | True | 0 | ROZPOCET
| VV |  | Zateplení_60 |  | 124.618 | [12 empty] | VV | 1 | 2 | True | 0 | ROZPOCET
| VV |  | Součet |  | 1032.233 | [12 empty] | VV | 1 | 4 | True | 1 | ROZPOCET
38 | K | 631362021 | Výztuž mazanin ze svařovaných sítí z drátů typu KARI | t | 0.125 |  | 0 | CS ÚRS 2024 01 |  | základní |  | 0 | 1.0628 | 0.13285 | 0 | 0 | 4 | K | 1 |  |  |  | ROZPOCET | [5 empty] | 0 | 0 | 0 | 0 | 0 | 1 | 0 | 4 | 11336793
| Online PSC |  | https://podminky.urs.cz/item/CS_URS_2024_01/631362021 | [14 empty] | Online PSC | 1
| VV |  | S_8*0,004435 |  | 0.118 | [12 empty] | VV | 1 | 2 | True | 0 | ROZPOCET
| VV |  | S_8a*0,004435 |  | 0.007 | [12 empty] | VV | 1 | 2 | True | 0 | ROZPOCET
| VV |  | Součet |  | 0.125 | [12 empty] | VV | 1 | 4 | True | 1 | ROZPOCET
39 | K | 632451254 | Potěr cementový samonivelační litý tř. C 30, tl. přes 45 do 50 mm | m2 | 201.28 |  | 0 | CS ÚRS 2024 01 |  | základní |  | 0 | 0.11 | 22.1408 | 0 | 0 | 4 | K | 1 |  |  |  | ROZPOCET | [5 empty] | 0 | 0 | 0 | 0 | 0 | 1 | 0 | 4 | -929118455
| Online PSC |  | https://podminky.urs.cz/item/CS_URS_2024_01/632451254 | [14 empty] | Online PSC | 1
| VV |  | S_4 |  | 7.8 | [12 empty] | VV | 1 | 2 | True | 0 | ROZPOCET
| VV |  | S_4a |  | 3.9 | [12 empty] | VV | 1 | 2 | True | 0 | ROZPOCET
| VV |  | S_4b |  | 3.9 | [12 empty] | VV | 1 | 2 | True | 0 | ROZPOCET
| VV |  | S_8 |  | 26.6 | [12 empty] | VV | 1 | 2 | True | 0 | ROZPOCET
| VV |  | S_8a |  | 1.67 | [12 empty] | VV | 1 | 2 | True | 0 | ROZPOCET
| VV |  | S_12 |  | 6.37 | [12 empty] | VV | 1 | 2 | True | 0 | ROZPOCET
| VV |  | S_13 |  | 96.6 | [12 empty] | VV | 1 | 2 | True | 0 | ROZPOCET
| VV |  | S_14 |  | 7.76 | [12 empty] | VV | 1 | 2 | True | 0 | ROZPOCET
| VV |  | S_15 |  | 46.68 | [12 empty] | VV | 1 | 2 | True | 0 | ROZPOCET
| VV |  | Součet |  | 201.28 | [12 empty] | VV | 1 | 4 | True | 1 | ROZPOCET
40 | K | 632451254.TBM | Potěr cementový samonivelační litý CEMFLOW LOOk tl přes 45 do 50 mm | m2 | 387.93 |  | 0 |  |  | základní |  | 0 | 0.11 | 42.6723 | 0 | 0 | 4 | K | 1 |  |  |  | ROZPOCET | [5 empty] | 0 | 0 | 0 | 0 | 0 | 1 | 0 | 4 | -2007854806
| VV |  | S_2 |  | 7.88 | [12 empty] | VV | 1 | 2 | True | 0 | ROZPOCET
| VV |  | S_3 |  | 12.5 | [12 empty] | VV | 1 | 2 | True | 0 | ROZPOCET
| VV |  | S_5 |  | 43.28 | [12 empty] | VV | 1 | 2 | True | 0 | ROZPOCET
| VV |  | S_5a |  | 21.62 | [12 empty] | VV | 1 | 2 | True | 0 | ROZPOCET
| VV |  | S_5b |  | 2.38 | [12 empty] | VV | 1 | 2 | True | 0 | ROZPOCET
| VV |  | S_5c |  | 1.19 | [12 empty] | VV | 1 | 2 | True | 0 | ROZPOCET
| VV |  | S_6 |  | 19.51 | [12 empty] | VV | 1 | 2 | True | 0 | ROZPOCET
| VV |  | S_6a |  | 19.51 | [12 empty] | VV | 1 | 2 | True | 0 | ROZPOCET
| VV |  | S_6b |  | 39.02 | [12 empty] | VV | 1 | 2 | True | 0 | ROZPOCET
| VV |  | S_7 |  | 24.3 | [12 empty] | VV | 1 | 2 | True | 0 | ROZPOCET
| VV |  | S_10 |  | 94.24 | [12 empty] | VV | 1 | 2 | True | 0 | ROZPOCET
| VV |  | S_11 |  | 102.5 | [12 empty] | VV | 1 | 2 | True | 0 | ROZPOCET
| VV |  | Součet |  | 387.93 | [12 empty] | VV | 1 | 4 | True | 1 | ROZPOCET
| VV |  | Poznámka: | [14 empty] | VV | 1 | 1 | True | 0 | ROZPOCET
| VV |  | kristalizační přísada do betonu vytvářející vodě nepropustnou struktůru s zacelením trhlin až do 0,4mm (např. XYPEX Admix) | [14 empty] | VV | 1 | 1 | True | 0 | ROZPOCET
41 | K | 632451293 | Potěr cementový samonivelační litý Příplatek k cenám za každých dalších i započatých 5 mm tloušťky přes 50 mm tř. C 30 | m2 | 983.14 |  | 0 | CS ÚRS 2024 01 |  | základní |  | 0 | 0.011 | 10.8145 | 0 | 0 | 4 | K | 1 |  |  |  | ROZPOCET | [5 empty] | 0 | 0 | 0 | 0 | 0 | 1 | 0 | 4 | 1051293172
| Online PSC |  | https://podminky.urs.cz/item/CS_URS_2024_01/632451293 | [14 empty] | Online PSC | 1
| VV |  | S_4*3 |  | 23.4 | [12 empty] | VV | 1 | 2 | True | 0 | ROZPOCET
| VV |  | S_4a*3 |  | 11.7 | [12 empty] | VV | 1 | 2 | True | 0 | ROZPOCET
| VV |  | S_4b*3 |  | 11.7 | [12 empty] | VV | 1 | 2 | True | 0 | ROZPOCET
| VV |  | S_8*13 |  | 345.8 | [12 empty] | VV | 1 | 2 | True | 0 | ROZPOCET
| VV |  | S_8a*13 |  | 21.71 | [12 empty] | VV | 1 | 2 | True | 0 | ROZPOCET
| VV |  | S_12*3 |  | 19.11 | [12 empty] | VV | 1 | 2 | True | 0 | ROZPOCET
| VV |  | S_13*4 |  | 386.4 | [12 empty] | VV | 1 | 2 | True | 0 | ROZPOCET
| VV |  | S_14*3 |  | 23.28 | [12 empty] | VV | 1 | 2 | True | 0 | ROZPOCET
| VV |  | S_15*3 |  | 140.04 | [12 empty] | VV | 1 | 2 | True | 0 | ROZPOCET
| VV |  | Součet |  | 983.14 | [12 empty] | VV | 1 | 4 | True | 1 | ROZPOCET
42 | K | 632451293.TBM | Příplatek k cementovému samonivelačnímu litému potěru CEMFLOW LOOK ZKD 5 mm tl přes 50 mm | m2 | 2753.07 |  | 0 |  |  | základní |  | 0 | 0.011 | 30.2838 | 0 | 0 | 4 | K | 1 |  |  |  | ROZPOCET | [5 empty] | 0 | 0 | 0 | 0 | 0 | 1 | 0 | 4 | 1240551289
| VV |  | S_2*5 |  | 39.4 | [12 empty] | VV | 1 | 2 | True | 0 | ROZPOCET
| VV |  | S_3*5 |  | 62.5 | [12 empty] | VV | 1 | 2 | True | 0 | ROZPOCET
| VV |  | S_5 *5 |  | 216.4 | [12 empty] | VV | 1 | 2 | True | 0 | ROZPOCET
| VV |  | S_5a *7 |  | 151.34 | [12 empty] | VV | 1 | 2 | True | 0 | ROZPOCET
| VV |  | S_5b*5 |  | 11.9 | [12 empty] | VV | 1 | 2 | True | 0 | ROZPOCET
| VV |  | S_5c*7 |  | 8.33 | [12 empty] | VV | 1 | 2 | True | 0 | ROZPOCET
| VV |  | S_6*5 |  | 97.55 | [12 empty] | VV | 1 | 2 | True | 0 | ROZPOCET
| VV |  | S_6a*5 |  | 97.55 | [12 empty] | VV | 1 | 2 | True | 0 | ROZPOCET
| VV |  | S_6b*7 |  | 273.14 | [12 empty] | VV | 1 | 2 | True | 0 | ROZPOCET
| VV |  | S_7 |  | 24.3 | [12 empty] | VV | 1 | 2 | True | 0 | ROZPOCET
| VV |  | S_10*9 |  | 848.16 | [12 empty] | VV | 1 | 2 | True | 0 | ROZPOCET
| VV |  | S_11*9 |  | 922.5 | [12 empty] | VV | 1 | 2 | True | 0 | ROZPOCET
| VV |  | Součet |  | 2753.07 | [12 empty] | VV | 1 | 4 | True | 1 | ROZPOCET
43 | K | 642942611 | Osazování zárubní nebo rámů kovových dveřních lisovaných nebo z úhelníků bez dveřních křídel na montážní pěnu, plochy otvoru do 2,5 m2 | kus | 2 |  | 0 | CS ÚRS 2024 01 |  | základní |  | 0 | 0.00048 | 0.00096 | 0 | 0 | 4 | K | 1 |  |  |  | ROZPOCET | [5 empty] | 0 | 0 | 0 | 0 | 0 | 1 | 0 | 4 | -1038145106
| Online PSC |  | https://podminky.urs.cz/item/CS_URS_2024_01/642942611 | [14 empty] | Online PSC | 1
| VV |  | D15 | [14 empty] | VV | 1 | 1 | True | 0 | ROZPOCET
| VV |  | 1 |  | 1 | [12 empty] | VV | 1 | 2 | True | 0 | ROZPOCET
| VV |  | D16 | [14 empty] | VV | 1 | 1 | True | 0 | ROZPOCET
| VV |  | 1 |  | 1 | [12 empty] | VV | 1 | 2 | True | 0 | ROZPOCET
| VV |  | Součet |  | 2 | [12 empty] | VV | 1 | 4 | True | 1 | ROZPOCET
44 | M | 55331482 | zárubeň jednokřídlá ocelová pro zdění tl stěny 75-100mm rozměru 800/1970, 2100mm | kus | 1 |  | 0 | CS ÚRS 2024 01 |  | základní |  | 0 | 0.01249 | 0.01249 | 0 | 0 | 8 | M | 1 |  |  |  | ROZPOCET | [5 empty] | 0 | 0 | 0 | 0 | 0 | 1 | 0 | 4 | 842127419
| P |  | Poznámka k položce: YH, YH s drážkou, YZP | [14 empty] | P | 1
| VV |  | D15 | [14 empty] | VV | 1 | 1 | True | 0 | ROZPOCET
| VV |  | 1 |  | 1 | [12 empty] | VV | 1 | 2 | True | 1 | ROZPOCET
45 | M | 55331493 | zárubeň jednokřídlá ocelová pro zdění tl stěny 160-200mm rozměru 900/1970, 2100mm | kus | 1 |  | 0 | CS ÚRS 2024 01 |  | základní |  | 0 | 0.01834 | 0.01834 | 0 | 0 | 8 | M | 1 |  |  |  | ROZPOCET | [5 empty] | 0 | 0 | 0 | 0 | 0 | 1 | 0 | 4 | 1508676134
| P |  | Poznámka k položce: YZP | [14 empty] | P | 1
| VV |  | D16 | [14 empty] | VV | 1 | 1 | True | 0 | ROZPOCET
| VV |  | 1 |  | 1 | [12 empty] | VV | 1 | 2 | True | 1 | ROZPOCET
| D | 9 | Ostatní konstrukce a práce, bourání |  |  |  | 0 |  |  |  |  | 0 |  | 3.5974 |  | 501.0936 | 1 | D | 0 |  |  |  | ROZPOCET | [11 empty] | 0
46 | K | 941211113 | Lešení řadové rámové lehké pracovní s podlahami s provozním zatížením tř. 3 do 200 kg/m2 šířky tř. SW06 od 0,6 do 0,9 m výšky přes 25 do 40 m montáž | m2 | 730.05 |  | 0 | CS ÚRS 2024 01 |  | základní |  | 0 | 0 | 0 | 0 | 0 | 4 | K | 1 |  |  |  | ROZPOCET | [5 empty] | 0 | 0 | 0 | 0 | 0 | 1 | 0 | 4 | 1897357696
| Online PSC |  | https://podminky.urs.cz/item/CS_URS_2024_01/941211113 | [14 empty] | Online PSC | 1
| VV |  | 3,14*7,50*31,00 |  | 730.05 | [12 empty] | VV | 1 | 2 | True | 1 | ROZPOCET
47 | K | 941211213 | Lešení řadové rámové lehké pracovní s podlahami s provozním zatížením tř. 3 do 200 kg/m2 šířky tř. SW06 od 0,6 do 0,9 m výšky přes 25 do 40 m příplatek za každý den použití | m2 | 43803 |  | 0 | CS ÚRS 2024 01 |  | základní |  | 0 | 0 | 0 | 0 | 0 | 4 | K | 1 |  |  |  | ROZPOCET | [5 empty] | 0 | 0 | 0 | 0 | 0 | 1 | 0 | 4 | 1030795794
| Online PSC |  | https://podminky.urs.cz/item/CS_URS_2024_01/941211213 | [14 empty] | Online PSC | 1
| VV |  | 730,05*60 'Přepočtené koeficientem množství |  | 43803 | [12 empty] | VV | 1 | 2 | False | 1 | ROZPOCET
48 | K | 941211813 | Lešení řadové rámové lehké pracovní s podlahami s provozním zatížením tř. 3 do 200 kg/m2 šířky tř. SW06 od 0,6 do 0,9 m výšky přes 25 do 40 m demontáž | m2 | 730.05 |  | 0 | CS ÚRS 2024 01 |  | základní |  | 0 | 0 | 0 | 0 | 0 | 4 | K | 1 |  |  |  | ROZPOCET | [5 empty] | 0 | 0 | 0 | 0 | 0 | 1 | 0 | 4 | 653684340
| Online PSC |  | https://podminky.urs.cz/item/CS_URS_2024_01/941211813 | [14 empty] | Online PSC | 1
49 | K | 944511111 | Síť ochranná zavěšená na konstrukci lešení z textilie z umělých vláken montáž | m2 | 730.05 |  | 0 | CS ÚRS 2024 01 |  | základní |  | 0 | 0 | 0 | 0 | 0 | 4 | K | 1 |  |  |  | ROZPOCET | [5 empty] | 0 | 0 | 0 | 0 | 0 | 1 | 0 | 4 | 1916478860
| Online PSC |  | https://podminky.urs.cz/item/CS_URS_2024_01/944511111 | [14 empty] | Online PSC | 1
50 | K | 944511211 | Síť ochranná zavěšená na konstrukci lešení z textilie z umělých vláken příplatek k ceně za každý den použití | m2 | 43803 |  | 0 | CS ÚRS 2024 01 |  | základní |  | 0 | 0 | 0 | 0 | 0 | 4 | K | 1 |  |  |  | ROZPOCET | [5 empty] | 0 | 0 | 0 | 0 | 0 | 1 | 0 | 4 | -1878408495
| Online PSC |  | https://podminky.urs.cz/item/CS_URS_2024_01/944511211 | [14 empty] | Online PSC | 1
| VV |  | 730,05*60 'Přepočtené koeficientem množství |  | 43803 | [12 empty] | VV | 1 | 2 | False | 1 | ROZPOCET
51 | K | 944511811 | Síť ochranná zavěšená na konstrukci lešení z textilie z umělých vláken demontáž | m2 | 730.05 |  | 0 | CS ÚRS 2024 01 |  | základní |  | 0 | 0 | 0 | 0 | 0 | 4 | K | 1 |  |  |  | ROZPOCET | [5 empty] | 0 | 0 | 0 | 0 | 0 | 1 | 0 | 4 | 293506510
| Online PSC |  | https://podminky.urs.cz/item/CS_URS_2024_01/944511811 | [14 empty] | Online PSC | 1
52 | K | 945421112 | Hydraulická zvedací plošina včetně obsluhy instalovaná na automobilovém podvozku, výšky zdvihu do 34 m | hod | 250 |  | 0 | CS ÚRS 2024 01 |  | základní |  | 0 | 0 | 0 | 0 | 0 | 4 | K | 1 |  |  |  | ROZPOCET | [5 empty] | 0 | 0 | 0 | 0 | 0 | 1 | 0 | 4 | 1128605657
| Online PSC |  | https://podminky.urs.cz/item/CS_URS_2024_01/945421112 | [14 empty] | Online PSC | 1
53 | K | 952901111 | Vyčištění budov nebo objektů před předáním do užívání budov bytové nebo občanské výstavby, světlé výšky podlaží do 4 m | m2 | 1319.423 |  | 0 | CS ÚRS 2024 01 |  | základní |  | 0 | 4e-05 | 0.052777 | 0 | 0 | 4 | K | 1 |  |  |  | ROZPOCET | [5 empty] | 0 | 0 | 0 | 0 | 0 | 1 | 0 | 4 | -1690578296
| Online PSC |  | https://podminky.urs.cz/item/CS_URS_2024_01/952901111 | [14 empty] | Online PSC | 1
| VV |  | 1pp až 8 np | [14 empty] | VV | 1 | 1 | True | 0 | ROZPOCET
| VV |  | 3,14*3,375*3,375*9 |  | 321.899 | [12 empty] | VV | 1 | 2 | True | 0 | ROZPOCET
| VV |  | 9 np | [14 empty] | VV | 1 | 1 | True | 0 | ROZPOCET
| VV |  | 3,14*3,75*3,75 |  | 44.156 | [12 empty] | VV | 1 | 2 | True | 0 | ROZPOCET
| VV |  | 10 np | [14 empty] | VV | 1 | 1 | True | 0 | ROZPOCET
| VV |  | 3,14*6,35*6,35 |  | 126.613 | [12 empty] | VV | 1 | 2 | True | 0 | ROZPOCET
| VV |  | 11 np | [14 empty] | VV | 1 | 1 | True | 0 | ROZPOCET
| VV |  | 3,14*8,05*8,05 |  | 203.48 | [12 empty] | VV | 1 | 2 | True | 0 | ROZPOCET
| VV |  | 12 np | [14 empty] | VV | 1 | 1 | True | 0 | ROZPOCET
| VV |  | 3,14*8,30*8,30 |  | 216.315 | [12 empty] | VV | 1 | 2 | True | 0 | ROZPOCET
| VV |  | 13 a 14 np | [14 empty] | VV | 1 | 1 | True | 0 | ROZPOCET
| VV |  | 3,14*8,05*8,05*2 |  | 406.96 | [12 empty] | VV | 1 | 2 | True | 0 | ROZPOCET
| VV |  | Součet |  | 1319.423 | [12 empty] | VV | 1 | 4 | True | 1 | ROZPOCET
54 | K | 962031133 | Bourání příček nebo přizdívek z cihel pálených plných nebo dutých, tl. přes 100 do 150 mm | m2 | 322.569 |  | 0 | CS ÚRS 2024 01 |  | základní |  | 0 | 0 | 0 | 0.261 | 84.1905 | 4 | K | 1 |  |  |  | ROZPOCET | [5 empty] | 0 | 0 | 0 | 0 | 0 | 1 | 0 | 4 | 1601153753
| Online PSC |  | https://podminky.urs.cz/item/CS_URS_2024_01/962031133 | [14 empty] | Online PSC | 1
| VV |  | 10 np | [14 empty] | VV | 1 | 1 | True | 0 | ROZPOCET
| VV |  | B8 | [14 empty] | VV | 1 | 1 | True | 0 | ROZPOCET
| VV |  | 3,14*12,10*8,49 |  | 322.569 | [12 empty] | VV | 1 | 2 | True | 1 | ROZPOCET
55 | K | 962051116 | Bourání příček železobetonových tloušťky do 150 mm | m2 | 195.146 |  | 0 | CS ÚRS 2024 01 |  | základní |  | 0 | 0 | 0 | 0.324 | 63.2273 | 4 | K | 1 |  |  |  | ROZPOCET | [5 empty] | 0 | 0 | 0 | 0 | 0 | 1 | 0 | 4 | -480132961
| Online PSC |  | https://podminky.urs.cz/item/CS_URS_2024_01/962051116 | [14 empty] | Online PSC | 1
| VV |  | od 29,95 po 35,40 | [14 empty] | VV | 1 | 1 | True | 0 | ROZPOCET
| VV |  | 3,14*10,60*(35,40-29,95) |  | 181.398 | [12 empty] | VV | 1 | 2 | True | 0 | ROZPOCET
| VV |  | střední šahcta | [14 empty] | VV | 1 | 1 | True | 0 | ROZPOCET
| VV |  | 1,14*1,80*6,70 |  | 13.748 | [12 empty] | VV | 1 | 2 | True | 0 | ROZPOCET
| VV |  | Součet |  | 195.146 | [12 empty] | VV | 1 | 4 | True | 1 | ROZPOCET
56 | K | 963051113 | Bourání železobetonových stropů deskových, tl. přes 80 mm | m3 | 14.994 |  | 0 | CS ÚRS 2024 01 |  | základní |  | 0 | 0 | 0 | 2.4 | 35.9856 | 4 | K | 1 |  |  |  | ROZPOCET | [5 empty] | 0 | 0 | 0 | 0 | 0 | 1 | 0 | 4 | 1335422728
| Online PSC |  | https://podminky.urs.cz/item/CS_URS_2024_01/963051113 | [14 empty] | Online PSC | 1
| VV |  | kota +35,57 | [14 empty] | VV | 1 | 1 | True | 0 | ROZPOCET
| VV |  | 3,14*5,30*5,30*0,17 |  | 14.994 | [12 empty] | VV | 1 | 2 | True | 1 | ROZPOCET
57 | K | 965043441 | Bourání mazanin betonových s potěrem nebo teracem tl. do 150 mm, plochy přes 4 m2 | m3 | 110.301 |  | 0 | CS ÚRS 2024 01 |  | základní |  | 0 | 0 | 0 | 2.2 | 242.6622 | 4 | K | 1 |  |  |  | ROZPOCET | [5 empty] | 0 | 0 | 0 | 0 | 0 | 1 | 0 | 4 | -232358228
| Online PSC |  | https://podminky.urs.cz/item/CS_URS_2024_01/965043441 | [14 empty] | Online PSC | 1
| VV |  | odbourání vrchní části skořepiny | [14 empty] | VV | 1 | 1 | True | 0 | ROZPOCET
| VV |  | výpočet proveden ze vzorce viz https://www.tzb-info.cz/tabulky-a-vypocty/132-vypocet-povrchu-a-objemu-teles | [14 empty] | VV | 1 | 1 | True | 0 | ROZPOCET
| VV |  | 93,39*0,15 |  | 14.009 | [12 empty] | VV | 1 | 2 | True | 0 | ROZPOCET
| VV |  | odpočet ST-2 | [14 empty] | VV | 1 | 1 | True | 0 | ROZPOCET
| VV |  | -3,14*1,05*1,05*0,15 |  | -0.519 | [12 empty] | VV | 1 | 2 | True | 0 | ROZPOCET
| VV |  | rovný okraj skořepiny | [14 empty] | VV | 1 | 1 | True | 0 | ROZPOCET
| VV |  | (3,14*5,90*5,90)-(3,14*5,15*5,15)*0,15 |  | 96.811 | [12 empty] | VV | 1 | 2 | True | 0 | ROZPOCET
| VV |  | Součet |  | 110.301 | [12 empty] | VV | 1 | 4 | True | 1 | ROZPOCET
58 | K | 968072244 | Vybourání kovových rámů oken s křídly, dveřních zárubní, vrat, stěn, ostění nebo obkladů okenních rámů s křídly jednoduchých, plochy do 1 m2 | m2 | 9.296 |  | 0 | CS ÚRS 2024 01 |  | základní |  | 0 | 0 | 0 | 0.065 | 0.60424 | 4 | K | 1 |  |  |  | ROZPOCET | [5 empty] | 0 | 0 | 0 | 0 | 0 | 1 | 0 | 4 | 120761772
| Online PSC |  | https://podminky.urs.cz/item/CS_URS_2024_01/968072244 | [14 empty] | Online PSC | 1
| VV |  | 1np | [14 empty] | VV | 1 | 1 | True | 0 | ROZPOCET
| VV |  | B1 | [14 empty] | VV | 1 | 1 | True | 0 | ROZPOCET
| VV |  | 3,14*0,370*2 |  | 2.324 | [12 empty] | VV | 1 | 2 | True | 0 | ROZPOCET
| VV |  | 3np | [14 empty] | VV | 1 | 1 | True | 0 | ROZPOCET
| VV |  | B1 | [14 empty] | VV | 1 | 1 | True | 0 | ROZPOCET
| VV |  | 3,14*0,370*2 |  | 2.324 | [12 empty] | VV | 1 | 2 | True | 0 | ROZPOCET
| VV |  | 5np | [14 empty] | VV | 1 | 1 | True | 0 | ROZPOCET
| VV |  | B1 | [14 empty] | VV | 1 | 1 | True | 0 | ROZPOCET
| VV |  | 3,14*0,370*2 |  | 2.324 | [12 empty] | VV | 1 | 2 | True | 0 | ROZPOCET
| VV |  | 7np | [14 empty] | VV | 1 | 1 | True | 0 | ROZPOCET
| VV |  | 3,14*0,370*2 |  | 2.324 | [12 empty] | VV | 1 | 2 | True | 0 | ROZPOCET
| VV |  | Součet |  | 9.296 | [12 empty] | VV | 1 | 4 | True | 1 | ROZPOCET
59 | K | 968072455 | Vybourání kovových rámů oken s křídly, dveřních zárubní, vrat, stěn, ostění nebo obkladů dveřních zárubní, plochy do 2 m2 | m2 | 1.74 |  | 0 | CS ÚRS 2024 01 |  | základní |  | 0 | 0 | 0 | 0.076 | 0.13224 | 4 | K | 1 |  |  |  | ROZPOCET | [5 empty] | 0 | 0 | 0 | 0 | 0 | 1 | 0 | 4 | -899038755
| Online PSC |  | https://podminky.urs.cz/item/CS_URS_2024_01/968072455 | [14 empty] | Online PSC | 1
| VV |  | 1np | [14 empty] | VV | 1 | 1 | True | 0 | ROZPOCET
| VV |  | 0,87*2,00 |  | 1.74 | [12 empty] | VV | 1 | 2 | True | 1 | ROZPOCET
60 | K | 971052651 | Vybourání a prorážení otvorů v železobetonových příčkách a zdech základových nebo nadzákladových, plochy do 4 m2, tl. do 600 mm | m3 | 27.072 |  | 0 | CS ÚRS 2024 01 |  | základní |  | 0 | 0 | 0 | 2.4 | 64.9728 | 4 | K | 1 |  |  |  | ROZPOCET | [5 empty] | 0 | 0 | 0 | 0 | 0 | 1 | 0 | 4 | -992841881
| Online PSC |  | https://podminky.urs.cz/item/CS_URS_2024_01/971052651 | [14 empty] | Online PSC | 1
| VV |  | 1np | [14 empty] | VV | 1 | 1 | True | 0 | ROZPOCET
| VV |  | (1,05+2,10)*2*0,24 |  | 1.512 | [12 empty] | VV | 1 | 2 | True | 0 | ROZPOCET
| VV |  | (1,05+1,60)*2*0,24 |  | 1.272 | [12 empty] | VV | 1 | 2 | True | 0 | ROZPOCET
| VV |  | (0,87+2,00)/2*0,24 |  | 0.344 | [12 empty] | VV | 1 | 2 | True | 0 | ROZPOCET
| VV |  | 2np | [14 empty] | VV | 1 | 1 | True | 0 | ROZPOCET
| VV |  | 3,14*0,65*0,65*3*0,24 |  | 0.955 | [12 empty] | VV | 1 | 2 | True | 0 | ROZPOCET
| VV |  | (1,105+2,10)*2*0,24 |  | 1.538 | [12 empty] | VV | 1 | 2 | True | 0 | ROZPOCET
| VV |  | 3 np | [14 empty] | VV | 1 | 1 | True | 0 | ROZPOCET
| VV |  | 3,14*0,65*0,65*2*0,24 |  | 0.637 | [12 empty] | VV | 1 | 2 | True | 0 | ROZPOCET
| VV |  | (1,105+2,10)*2*0,24 |  | 1.538 | [12 empty] | VV | 1 | 2 | True | 0 | ROZPOCET
| VV |  | (1,105+1,60)*2*0,24 |  | 1.298 | [12 empty] | VV | 1 | 2 | True | 0 | ROZPOCET
| VV |  | 4np | [14 empty] | VV | 1 | 1 | True | 0 | ROZPOCET
| VV |  | (1,105+2,10)*3*0,24 |  | 2.308 | [12 empty] | VV | 1 | 2 | True | 0 | ROZPOCET
| VV |  | 3,14*0,65*0,65*0,24 |  | 0.318 | [12 empty] | VV | 1 | 2 | True | 0 | ROZPOCET
| VV |  | 5np | [14 empty] | VV | 1 | 1 | True | 0 | ROZPOCET
| VV |  | (1,105+2,10)*2*0,24 |  | 1.538 | [12 empty] | VV | 1 | 2 | True | 0 | ROZPOCET
| VV |  | (1,105+1,60)*2*0,24 |  | 1.298 | [12 empty] | VV | 1 | 2 | True | 0 | ROZPOCET
| VV |  | 3,14*0,65*0,65*2*0,24 |  | 0.637 | [12 empty] | VV | 1 | 2 | True | 0 | ROZPOCET
| VV |  | 6np | [14 empty] | VV | 1 | 1 | True | 0 | ROZPOCET
| VV |  | (1,105+1,60)*2*0,24 |  | 1.298 | [12 empty] | VV | 1 | 2 | True | 0 | ROZPOCET
| VV |  | (1,105+2,10)*2*0,24 |  | 1.538 | [12 empty] | VV | 1 | 2 | True | 0 | ROZPOCET
| VV |  | 3,14*0,65*0,65*2*0,24 |  | 0.637 | [12 empty] | VV | 1 | 2 | True | 0 | ROZPOCET
| VV |  | 7np | [14 empty] | VV | 1 | 1 | True | 0 | ROZPOCET
| VV |  | (1,105+2,10)*2*3*0,24 |  | 4.615 | [12 empty] | VV | 1 | 2 | True | 0 | ROZPOCET
| VV |  | 3,14*0,65*0,65*0,24 |  | 0.318 | [12 empty] | VV | 1 | 2 | True | 0 | ROZPOCET
| VV |  | 8np | [14 empty] | VV | 1 | 1 | True | 0 | ROZPOCET
| VV |  | (1,105+1,60)*2*0,24 |  | 1.298 | [12 empty] | VV | 1 | 2 | True | 0 | ROZPOCET
| VV |  | (1,105+2,10)*2*0,24 |  | 1.538 | [12 empty] | VV | 1 | 2 | True | 0 | ROZPOCET
| VV |  | 3,14*0,65*0,65*2*0,24 |  | 0.637 | [12 empty] | VV | 1 | 2 | True | 0 | ROZPOCET
| VV |  | Součet |  | 27.072 | [12 empty] | VV | 1 | 4 | True | 1 | ROZPOCET
61 | K | 972054691 | Vybourání otvorů ve stropech nebo klenbách železobetonových bez odstranění podlahy a násypu, plochy do 4 m2, tl. přes 80 mm | m3 | 2.846 |  | 0 | CS ÚRS 2024 01 |  | základní |  | 0 | 0 | 0 | 2.4 | 6.8304 | 4 | K | 1 |  |  |  | ROZPOCET | [5 empty] | 0 | 0 | 0 | 0 | 0 | 1 | 0 | 4 | -883398778
| Online PSC |  | https://podminky.urs.cz/item/CS_URS_2024_01/972054691 | [14 empty] | Online PSC | 1
| VV |  | 1np | [14 empty] | VV | 1 | 1 | True | 0 | ROZPOCET
| VV |  | B3 | [14 empty] | VV | 1 | 1 | True | 0 | ROZPOCET
| VV |  | 3,16*0,11 |  | 0.348 | [12 empty] | VV | 1 | 2 | True | 0 | ROZPOCET
| VV |  | 9 np | [14 empty] | VV | 1 | 1 | True | 0 | ROZPOCET
| VV |  | B3 | [14 empty] | VV | 1 | 1 | True | 0 | ROZPOCET
| VV |  | 3,16*0,31 |  | 0.98 | [12 empty] | VV | 1 | 2 | True | 0 | ROZPOCET
| VV |  | 10 np | [14 empty] | VV | 1 | 1 | True | 0 | ROZPOCET
| VV |  | B3 | [14 empty] | VV | 1 | 1 | True | 0 | ROZPOCET
| VV |  | 0,40*0,30 |  | 0.12 | [12 empty] | VV | 1 | 2 | True | 0 | ROZPOCET
| VV |  | 11np | [14 empty] | VV | 1 | 1 | True | 0 | ROZPOCET
| VV |  | B10 | [14 empty] | VV | 1 | 1 | True | 0 | ROZPOCET
| VV |  | 0,80*0,60*0,30*2 |  | 0.288 | [12 empty] | VV | 1 | 2 | True | 0 | ROZPOCET
| VV |  | 1,10*0,60*0,30 |  | 0.198 | [12 empty] | VV | 1 | 2 | True | 0 | ROZPOCET
| VV |  | 1,90*1,60*0,30 |  | 0.912 | [12 empty] | VV | 1 | 2 | True | 0 | ROZPOCET
| VV |  | Součet |  | 2.846 | [12 empty] | VV | 1 | 4 | True | 1 | ROZPOCET
62 | K | 977211111 | Řezání konstrukcí stěnovou pilou betonových nebo železobetonových průměru řezané výztuže do 16 mm hloubka řezu do 200 mm | m | 152.941 |  | 0 | CS ÚRS 2024 01 |  | základní |  | 0 | 8e-05 | 0.012235 | 0 | 0 | 4 | K | 1 |  |  |  | ROZPOCET | [5 empty] | 0 | 0 | 0 | 0 | 0 | 1 | 0 | 4 | 1846253276
| Online PSC |  | https://podminky.urs.cz/item/CS_URS_2024_01/977211111 | [14 empty] | Online PSC | 1
| VV |  | 1np | [14 empty] | VV | 1 | 1 | True | 0 | ROZPOCET
| VV |  | (1,05+2,10)*2 |  | 6.3 | [12 empty] | VV | 1 | 2 | True | 0 | ROZPOCET
| VV |  | (1,05+1,60)*2 |  | 5.3 | [12 empty] | VV | 1 | 2 | True | 0 | ROZPOCET
| VV |  | (0,87+2,00)*2 |  | 5.74 | [12 empty] | VV | 1 | 2 | True | 0 | ROZPOCET
| VV |  | 2np | [14 empty] | VV | 1 | 1 | True | 0 | ROZPOCET
| VV |  | 3,14*1,30*3 |  | 12.246 | [12 empty] | VV | 1 | 2 | True | 0 | ROZPOCET
| VV |  | (1,105+2,10)*2 |  | 6.41 | [12 empty] | VV | 1 | 2 | True | 0 | ROZPOCET
| VV |  | 3 np | [14 empty] | VV | 1 | 1 | True | 0 | ROZPOCET
| VV |  | 3,14*1,30*2 |  | 8.164 | [12 empty] | VV | 1 | 2 | True | 0 | ROZPOCET
| VV |  | (1,105+2,10)*2 |  | 6.41 | [12 empty] | VV | 1 | 2 | True | 0 | ROZPOCET
| VV |  | (1,105+1,60)*2 |  | 5.41 | [12 empty] | VV | 1 | 2 | True | 0 | ROZPOCET
| VV |  | 4np | [14 empty] | VV | 1 | 1 | True | 0 | ROZPOCET
| VV |  | (1,105+2,10)*3 |  | 9.615 | [12 empty] | VV | 1 | 2 | True | 0 | ROZPOCET
| VV |  | 3,14*1,30 |  | 4.082 | [12 empty] | VV | 1 | 2 | True | 0 | ROZPOCET
| VV |  | 5np | [14 empty] | VV | 1 | 1 | True | 0 | ROZPOCET
| VV |  | (1,105+1,60)*2 |  | 5.41 | [12 empty] | VV | 1 | 2 | True | 0 | ROZPOCET
| VV |  | (1,105+2,10)*2 |  | 6.41 | [12 empty] | VV | 1 | 2 | True | 0 | ROZPOCET
| VV |  | 3,14*1,30*2 |  | 8.164 | [12 empty] | VV | 1 | 2 | True | 0 | ROZPOCET
| VV |  | 6np | [14 empty] | VV | 1 | 1 | True | 0 | ROZPOCET
| VV |  | (1,105+1,60)*2 |  | 5.41 | [12 empty] | VV | 1 | 2 | True | 0 | ROZPOCET
| VV |  | (1,105+2,10)*2 |  | 6.41 | [12 empty] | VV | 1 | 2 | True | 0 | ROZPOCET
| VV |  | 3,14*1,30*2 |  | 8.164 | [12 empty] | VV | 1 | 2 | True | 0 | ROZPOCET
| VV |  | 7np | [14 empty] | VV | 1 | 1 | True | 0 | ROZPOCET
| VV |  | (1,105+2,10)*2*3 |  | 19.23 | [12 empty] | VV | 1 | 2 | True | 0 | ROZPOCET
| VV |  | 3,14*1,30 |  | 4.082 | [12 empty] | VV | 1 | 2 | True | 0 | ROZPOCET
| VV |  | 8np | [14 empty] | VV | 1 | 1 | True | 0 | ROZPOCET
| VV |  | (1,105+1,60)*2 |  | 5.41 | [12 empty] | VV | 1 | 2 | True | 0 | ROZPOCET
| VV |  | (1,105+2,10)*2 |  | 6.41 | [12 empty] | VV | 1 | 2 | True | 0 | ROZPOCET
| VV |  | 3,14*1,30*2 |  | 8.164 | [12 empty] | VV | 1 | 2 | True | 0 | ROZPOCET
| VV |  | Součet |  | 152.941 | [12 empty] | VV | 1 | 4 | True | 1 | ROZPOCET
63 | K | 985131211 | Očištění ploch stěn, rubu kleneb a podlah tryskání pískem sušeným | m2 | 51.84 |  | 0 | CS ÚRS 2024 01 |  | základní |  | 0 | 0.048 | 2.4883 | 0.048 | 2.4883 | 4 | K | 1 |  |  |  | ROZPOCET | [5 empty] | 0 | 0 | 0 | 0 | 0 | 1 | 0 | 4 | -516811066
| Online PSC |  | https://podminky.urs.cz/item/CS_URS_2024_01/985131211 | [14 empty] | Online PSC | 1
| VV |  | Dno_bazenu |  | 43.014 | [12 empty] | VV | 1 | 2 | True | 0 | ROZPOCET
| VV |  | Stěna_bazenu |  | 8.826 | [12 empty] | VV | 1 | 2 | True | 0 | ROZPOCET
| VV |  | Součet |  | 51.84 | [12 empty] | VV | 1 | 4 | True | 1 | ROZPOCET
64 | K | 985311111 | Reprofilace betonu sanačními maltami na cementové bázi ručně stěn, tloušťky do 10 mm | m2 | 8.826 |  | 0 | CS ÚRS 2024 01 |  | základní |  | 0 | 0.02014 | 0.17776 | 0 | 0 | 4 | K | 1 |  |  |  | ROZPOCET | [5 empty] | 0 | 0 | 0 | 0 | 0 | 1 | 0 | 4 | -601932262
| Online PSC |  | https://podminky.urs.cz/item/CS_URS_2024_01/985311111 | [14 empty] | Online PSC | 1
| VV |  | Stěna_bazenu |  | 8.826 | [12 empty] | VV | 1 | 2 | True | 1 | ROZPOCET
65 | K | 985311311 | Reprofilace betonu sanačními maltami na cementové bázi ručně rubu kleneb a podlah, tloušťky do 10 mm | m2 | 43.014 |  | 0 | CS ÚRS 2024 01 |  | základní |  | 0 | 0.02014 | 0.8663 | 0 | 0 | 4 | K | 1 |  |  |  | ROZPOCET | [5 empty] | 0 | 0 | 0 | 0 | 0 | 1 | 0 | 4 | 993748347
| Online PSC |  | https://podminky.urs.cz/item/CS_URS_2024_01/985311311 | [14 empty] | Online PSC | 1
| VV |  | Dno_bazenu |  | 43.014 | [12 empty] | VV | 1 | 2 | True | 1 | ROZPOCET
66 | K | OS 13 | Chránička pro prostup kabelů ozn. OS 13 | ks | 2 |  | 0 |  |  | základní |  | 0 | 0 | 0 | 0 | 0 | 4 | K | 1 |  |  |  | ROZPOCET | [5 empty] | 0 | 0 | 0 | 0 | 0 | 1 | 0 | 4 | -229865906
67 | K | OS 14 | Chránička pro prostup kabelů ozn. OS 14 | ks | 1 |  | 0 |  |  | základní |  | 0 | 0 | 0 | 0 | 0 | 4 | K | 1 |  |  |  | ROZPOCET | [5 empty] | 0 | 0 | 0 | 0 | 0 | 1 | 0 | 4 | -542925777
68 | K | OS 15 | Chránička pro prostup kabelů ozn. OS 15 | ks | 2 |  | 0 |  |  | základní |  | 0 | 0 | 0 | 0 | 0 | 4 | K | 1 |  |  |  | ROZPOCET | [5 empty] | 0 | 0 | 0 | 0 | 0 | 1 | 0 | 4 | -1740152641
69 | K | OS 16 | Chránička pro prostup kabelů ozn. OS 16 | ks | 2 |  | 0 |  |  | základní |  | 0 | 0 | 0 | 0 | 0 | 4 | K | 1 |  |  |  | ROZPOCET | [5 empty] | 0 | 0 | 0 | 0 | 0 | 1 | 0 | 4 | 1923977228
70 | K | OS 17 | Chránička pro prostup kabelů ozn. OS 17 | ks | 2 |  | 0 |  |  | základní |  | 0 | 0 | 0 | 0 | 0 | 4 | K | 1 |  |  |  | ROZPOCET | [5 empty] | 0 | 0 | 0 | 0 | 0 | 1 | 0 | 4 | 1333246873
71 | K | OS 18 | Chránička pro prostup kabelů ozn. OS 18 | ks | 1 |  | 0 |  |  | základní |  | 0 | 0 | 0 | 0 | 0 | 4 | K | 1 |  |  |  | ROZPOCET | [5 empty] | 0 | 0 | 0 | 0 | 0 | 1 | 0 | 4 | 1845852594
| D | 997 | Přesun sutě |  |  |  | 0 |  |  |  |  | 0 |  | 0 |  | 0 | 1 | D | 0 |  |  |  | ROZPOCET | [11 empty] | 0
72 | K | 997006006 | Úprava stavebního odpadu drcení s dopravou na vzdálenost do 100 m a naložením do drtícího zařízení ze zdiva betonového | t | 513.696 |  | 0 | CS ÚRS 2024 01 |  | základní |  | 0 | 0 | 0 | 0 | 0 | 4 | K | 1 |  |  |  | ROZPOCET | [5 empty] | 0 | 0 | 0 | 0 | 0 | 1 | 0 | 4 | -4144509
| Online PSC |  | https://podminky.urs.cz/item/CS_URS_2024_01/997006006 | [14 empty] | Online PSC | 1
73 | K | 997013120 | Vnitrostaveništní doprava suti a vybouraných hmot vodorovně do 50 m s naložením základní pro budovy a haly výšky přes 30 do 36 m | t | 513.696 |  | 0 | CS ÚRS 2024 01 |  | základní |  | 0 | 0 | 0 | 0 | 0 | 4 | K | 1 |  |  |  | ROZPOCET | [5 empty] | 0 | 0 | 0 | 0 | 0 | 1 | 0 | 4 | 2010874037
| Online PSC |  | https://podminky.urs.cz/item/CS_URS_2024_01/997013120 | [14 empty] | Online PSC | 1
74 | K | 997013501 | Odvoz suti a vybouraných hmot na skládku nebo meziskládku se složením, na vzdálenost do 1 km | t | 513.696 |  | 0 | CS ÚRS 2024 01 |  | základní |  | 0 | 0 | 0 | 0 | 0 | 4 | K | 1 |  |  |  | ROZPOCET | [5 empty] | 0 | 0 | 0 | 0 | 0 | 1 | 0 | 4 | 24717021
| Online PSC |  | https://podminky.urs.cz/item/CS_URS_2024_01/997013501 | [14 empty] | Online PSC | 1
| D | 998 | Přesun hmot |  |  |  | 0 |  |  |  |  | 0 |  | 0 |  | 0 | 1 | D | 0 |  |  |  | ROZPOCET | [11 empty] | 0
75 | K | 998012045 | Přesun hmot pro budovy občanské výstavby, bydlení, výrobu a služby s nosnou svislou konstrukcí monolitickou betonovou tyčovou nebo plošnou s jakýkoliv obvodovým pláštěm kromě vyzdívaného vodorovná dopravní vzdálenost do 100 m s omezením mechanizace pro budovy výšky přes 36 do 45 m | t | 221.625 |  | 0 | CS ÚRS 2024 01 |  | základní |  | 0 | 0 | 0 | 0 | 0 | 4 | K | 1 |  |  |  | ROZPOCET | [5 empty] | 0 | 0 | 0 | 0 | 0 | 1 | 0 | 4 | -760421318
| Online PSC |  | https://podminky.urs.cz/item/CS_URS_2024_01/998012045 | [14 empty] | Online PSC | 1
| D | 711 | Izolace proti vodě, vlhkosti a plynům |  |  |  | 0 |  |  |  |  | 0 |  | 3.9467 |  | 0 | 2 | D | 0 |  |  |  | ROZPOCET | [11 empty] | 0
76 | K | 711111001 | Provedení izolace proti zemní vlhkosti natěradly a tmely za studena na ploše vodorovné V nátěrem penetračním | m2 | 274.72 |  | 0 | CS ÚRS 2024 01 |  | základní |  | 0 | 0 | 0 | 0 | 0 | 16 | K | 1 |  |  |  | ROZPOCET | [5 empty] | 0 | 0 | 0 | 0 | 0 | 1 | 0 | 16 | 1466751597
| Online PSC |  | https://podminky.urs.cz/item/CS_URS_2024_01/711111001 | [14 empty] | Online PSC | 1
| VV |  | S_2 |  | 7.88 | [12 empty] | VV | 1 | 2 | True | 0 | ROZPOCET
| VV |  | S_3 |  | 12.5 | [12 empty] | VV | 1 | 2 | True | 0 | ROZPOCET
| VV |  | S_4 |  | 7.8 | [12 empty] | VV | 1 | 2 | True | 0 | ROZPOCET
| VV |  | S_4a |  | 3.9 | [12 empty] | VV | 1 | 2 | True | 0 | ROZPOCET
| VV |  | S_4b |  | 3.9 | [12 empty] | VV | 1 | 2 | True | 0 | ROZPOCET
| VV |  | S_5b |  | 2.38 | [12 empty] | VV | 1 | 2 | True | 0 | ROZPOCET
| VV |  | S_5c |  | 1.19 | [12 empty] | VV | 1 | 2 | True | 0 | ROZPOCET
| VV |  | S_7 |  | 24.3 | [12 empty] | VV | 1 | 2 | True | 0 | ROZPOCET
| VV |  | S_10 |  | 94.24 | [12 empty] | VV | 1 | 2 | True | 0 | ROZPOCET
| VV |  | S_11 |  | 102.5 | [12 empty] | VV | 1 | 2 | True | 0 | ROZPOCET
| VV |  | S_12 |  | 6.37 | [12 empty] | VV | 1 | 2 | True | 0 | ROZPOCET
| VV |  | S_14 |  | 7.76 | [12 empty] | VV | 1 | 2 | True | 0 | ROZPOCET
| VV |  | Součet |  | 274.72 | [12 empty] | VV | 1 | 4 | True | 1 | ROZPOCET
77 | M | 11163153 | emulze asfaltová penetrační | litr | 109.888 |  | 0 | CS ÚRS 2024 01 |  | základní |  | 0 | 0.001 | 0.10989 | 0 | 0 | 32 | M | 1 |  |  |  | ROZPOCET | [5 empty] | 0 | 0 | 0 | 0 | 0 | 1 | 0 | 16 | 1933673932
| VV |  | S_2 |  | 7.88 | [12 empty] | VV | 1 | 2 | True | 0 | ROZPOCET
| VV |  | S_3 |  | 12.5 | [12 empty] | VV | 1 | 2 | True | 0 | ROZPOCET
| VV |  | S_4 |  | 7.8 | [12 empty] | VV | 1 | 2 | True | 0 | ROZPOCET
| VV |  | S_4a |  | 3.9 | [12 empty] | VV | 1 | 2 | True | 0 | ROZPOCET
| VV |  | S_4a |  | 3.9 | [12 empty] | VV | 1 | 2 | True | 0 | ROZPOCET
| VV |  | S_5b |  | 2.38 | [12 empty] | VV | 1 | 2 | True | 0 | ROZPOCET
| VV |  | S_5c |  | 1.19 | [12 empty] | VV | 1 | 2 | True | 0 | ROZPOCET
| VV |  | S_7 |  | 24.3 | [12 empty] | VV | 1 | 2 | True | 0 | ROZPOCET
| VV |  | S_10 |  | 94.24 | [12 empty] | VV | 1 | 2 | True | 0 | ROZPOCET
| VV |  | S_11 |  | 102.5 | [12 empty] | VV | 1 | 2 | True | 0 | ROZPOCET
| VV |  | S_12 |  | 6.37 | [12 empty] | VV | 1 | 2 | True | 0 | ROZPOCET
| VV |  | S_14 |  | 7.76 | [12 empty] | VV | 1 | 2 | True | 0 | ROZPOCET
| VV |  | Součet |  | 274.72 | [12 empty] | VV | 1 | 4 | True | 1 | ROZPOCET
| VV |  | 274,72*0,4 'Přepočtené koeficientem množství |  | 109.888 | [12 empty] | VV | 1 | 2 | False | 1 | ROZPOCET
78 | K | 711113117.SMB | Izolace proti vlhkosti vodorovná za studena těsnicí stěrkou na bázi cementu SCHOMBURG AQUAFIN-1K | m2 | 82.294 |  | 0 |  |  | základní |  | 0 | 0.0035 | 0.28803 | 0 | 0 | 16 | K | 1 |  |  |  | ROZPOCET | [5 empty] | 0 | 0 | 0 | 0 | 0 | 1 | 0 | 16 | 1816339779
| VV |  | S_2 |  | 7.88 | [12 empty] | VV | 1 | 2 | True | 0 | ROZPOCET
| VV |  | S_4 |  | 7.8 | [12 empty] | VV | 1 | 2 | True | 0 | ROZPOCET
| VV |  | S_4a |  | 3.9 | [12 empty] | VV | 1 | 2 | True | 0 | ROZPOCET
| VV |  | S_4b |  | 3.9 | [12 empty] | VV | 1 | 2 | True | 0 | ROZPOCET
| VV |  | S_8a |  | 1.67 | [12 empty] | VV | 1 | 2 | True | 0 | ROZPOCET
| VV |  | S_12 |  | 6.37 | [12 empty] | VV | 1 | 2 | True | 0 | ROZPOCET
| VV |  | S_14 |  | 7.76 | [12 empty] | VV | 1 | 2 | True | 0 | ROZPOCET
| VV |  | Dno_bazenu |  | 43.014 | [12 empty] | VV | 1 | 2 | True | 0 | ROZPOCET
| VV |  | Součet |  | 82.294 | [12 empty] | VV | 1 | 4 | True | 1 | ROZPOCET
79 | K | 711113127.SMB | Izolace proti vlhkosti svislá za studena těsnicí stěrkou na bázi cementu SCHOMBURG AQUAFIN-1K | m2 | 8.826 |  | 0 |  |  | základní |  | 0 | 0.0035 | 0.030891 | 0 | 0 | 16 | K | 1 |  |  |  | ROZPOCET | [5 empty] | 0 | 0 | 0 | 0 | 0 | 1 | 0 | 16 | 1055857109
| VV |  | Stěna_bazenu |  | 8.826 | [12 empty] | VV | 1 | 2 | True | 1 | ROZPOCET
80 | K | 711131111 | Provedení izolace proti zemní vlhkosti pásy na sucho samolepícího asfaltového pásu na ploše vodorovné V | m2 | 326.12 |  | 0 | CS ÚRS 2024 01 |  | základní |  | 0 | 0 | 0 | 0 | 0 | 16 | K | 1 |  |  |  | ROZPOCET | [5 empty] | 0 | 0 | 0 | 0 | 0 | 1 | 0 | 16 | 228358523
| Online PSC |  | https://podminky.urs.cz/item/CS_URS_2024_01/711131111 | [14 empty] | Online PSC | 1
| VV |  | S_4 |  | 7.8 | [12 empty] | VV | 1 | 2 | True | 0 | ROZPOCET
| VV |  | S_4a |  | 3.9 | [12 empty] | VV | 1 | 2 | True | 0 | ROZPOCET
| VV |  | S_4b |  | 3.9 | [12 empty] | VV | 1 | 2 | True | 0 | ROZPOCET
| VV |  | S_5 |  | 43.28 | [12 empty] | VV | 1 | 2 | True | 0 | ROZPOCET
| VV |  | S_5a |  | 21.62 | [12 empty] | VV | 1 | 2 | True | 0 | ROZPOCET
| VV |  | S_6 |  | 19.51 | [12 empty] | VV | 1 | 2 | True | 0 | ROZPOCET
| VV |  | S_6a |  | 19.51 | [12 empty] | VV | 1 | 2 | True | 0 | ROZPOCET
| VV |  | S_6b |  | 39.02 | [12 empty] | VV | 1 | 2 | True | 0 | ROZPOCET
| VV |  | S_7 |  | 24.3 | [12 empty] | VV | 1 | 2 | True | 0 | ROZPOCET
| VV |  | S_13 |  | 96.6 | [12 empty] | VV | 1 | 2 | True | 0 | ROZPOCET
| VV |  | S_15 |  | 46.68 | [12 empty] | VV | 1 | 2 | True | 0 | ROZPOCET
| VV |  | Součet |  | 326.12 | [12 empty] | VV | 1 | 4 | True | 1 | ROZPOCET
81 | M | BRM.7498101 | Např. ALU-TEC FR tl. 0,45 mm, parozábrana, samolepící, nízká požářní zátěž | m2 | 380.093 |  | 0 |  |  | základní |  | 0 | 0.0004 | 0.15204 | 0 | 0 | 32 | M | 1 |  |  |  | ROZPOCET | [5 empty] | 0 | 0 | 0 | 0 | 0 | 1 | 0 | 16 | 344429160
| P |  | Poznámka k položce: tloušťka: 0,45 mm, typ asfaltu: PP+PE+PES, výztužná vložka: hliníková, balení: 60 m2, šířka: 1,5 m, délka: 40 m, aplikace: samolepící, pevnost v tahu podélně: 450 N/50mm, pevnost v tahu příčně: 450 N/50mm, reakce na oheň: třída E, propustnost vodní páry: sd = 1500 m, nízká požární zátěž | [14 empty] | P | 1
| VV |  | S_4 |  | 7.8 | [12 empty] | VV | 1 | 2 | True | 0 | ROZPOCET
| VV |  | S_4a |  | 3.9 | [12 empty] | VV | 1 | 2 | True | 0 | ROZPOCET
| VV |  | S_4b |  | 3.9 | [12 empty] | VV | 1 | 2 | True | 0 | ROZPOCET
| VV |  | S_5 |  | 43.28 | [12 empty] | VV | 1 | 2 | True | 0 | ROZPOCET
| VV |  | S_5a |  | 21.62 | [12 empty] | VV | 1 | 2 | True | 0 | ROZPOCET
| VV |  | S_6 |  | 19.51 | [12 empty] | VV | 1 | 2 | True | 0 | ROZPOCET
| VV |  | S_6a |  | 19.51 | [12 empty] | VV | 1 | 2 | True | 0 | ROZPOCET
| VV |  | S_6b |  | 39.02 | [12 empty] | VV | 1 | 2 | True | 0 | ROZPOCET
| VV |  | S_7 |  | 24.3 | [12 empty] | VV | 1 | 2 | True | 0 | ROZPOCET
| VV |  | S_13 |  | 96.6 | [12 empty] | VV | 1 | 2 | True | 0 | ROZPOCET
| VV |  | S_15 |  | 46.68 | [12 empty] | VV | 1 | 2 | True | 0 | ROZPOCET
| VV |  | Součet |  | 326.12 | [12 empty] | VV | 1 | 4 | True | 1 | ROZPOCET
| VV |  | 326,12*1,1655 'Přepočtené koeficientem množství |  | 380.093 | [12 empty] | VV | 1 | 2 | False | 1 | ROZPOCET
82 | K | 711131111 | Provedení izolace proti zemní vlhkosti pásy na sucho samolepícího asfaltového pásu na ploše vodorovné V | m2 | 263.09 |  | 0 | CS ÚRS 2024 01 |  | základní |  | 0 | 0 | 0 | 0 | 0 | 16 | K | 1 |  |  |  | ROZPOCET | [5 empty] | 0 | 0 | 0 | 0 | 0 | 1 | 0 | 16 | 121792025
| Online PSC |  | https://podminky.urs.cz/item/CS_URS_2024_01/711131111 | [14 empty] | Online PSC | 1
| VV |  | S_2 |  | 7.88 | [12 empty] | VV | 1 | 2 | True | 0 | ROZPOCET
| VV |  | S_3 |  | 12.5 | [12 empty] | VV | 1 | 2 | True | 0 | ROZPOCET
| VV |  | S_5b |  | 2.38 | [12 empty] | VV | 1 | 2 | True | 0 | ROZPOCET
| VV |  | S_5c |  | 1.19 | [12 empty] | VV | 1 | 2 | True | 0 | ROZPOCET
| VV |  | S_8 |  | 26.6 | [12 empty] | VV | 1 | 2 | True | 0 | ROZPOCET
| VV |  | S_8a |  | 1.67 | [12 empty] | VV | 1 | 2 | True | 0 | ROZPOCET
| VV |  | S_10 |  | 94.24 | [12 empty] | VV | 1 | 2 | True | 0 | ROZPOCET
| VV |  | S_11 |  | 102.5 | [12 empty] | VV | 1 | 2 | True | 0 | ROZPOCET
| VV |  | S_12 |  | 6.37 | [12 empty] | VV | 1 | 2 | True | 0 | ROZPOCET
| VV |  | S_14 |  | 7.76 | [12 empty] | VV | 1 | 2 | True | 0 | ROZPOCET
| VV |  | Součet |  | 263.09 | [12 empty] | VV | 1 | 4 | True | 1 | ROZPOCET
83 | M | DEK.1010410010 | Např.GLASTEK 30 STICKER PLUS (role/10m2) KVK | m2 | 306.631 |  | 0 |  |  | základní |  | 0 | 0.004 | 1.2265 | 0 | 0 | 32 | M | 1 |  |  |  | ROZPOCET | [5 empty] | 0 | 0 | 0 | 0 | 0 | 1 | 0 | 16 | -1023376496
| VV |  | S_2 |  | 7.88 | [12 empty] | VV | 1 | 2 | True | 0 | ROZPOCET
| VV |  | S_3 |  | 12.5 | [12 empty] | VV | 1 | 2 | True | 0 | ROZPOCET
| VV |  | S_5b |  | 2.38 | [12 empty] | VV | 1 | 2 | True | 0 | ROZPOCET
| VV |  | S_5c |  | 1.19 | [12 empty] | VV | 1 | 2 | True | 0 | ROZPOCET
| VV |  | S_8 |  | 26.6 | [12 empty] | VV | 1 | 2 | True | 0 | ROZPOCET
| VV |  | S_8a |  | 1.67 | [12 empty] | VV | 1 | 2 | True | 0 | ROZPOCET
| VV |  | S_10 |  | 94.24 | [12 empty] | VV | 1 | 2 | True | 0 | ROZPOCET
| VV |  | S_11 |  | 102.5 | [12 empty] | VV | 1 | 2 | True | 0 | ROZPOCET
| VV |  | S_12 |  | 6.37 | [12 empty] | VV | 1 | 2 | True | 0 | ROZPOCET
| VV |  | S_14 |  | 7.76 | [12 empty] | VV | 1 | 2 | True | 0 | ROZPOCET
| VV |  | Součet |  | 263.09 | [12 empty] | VV | 1 | 4 | True | 1 | ROZPOCET
| VV |  | 263,09*1,1655 'Přepočtené koeficientem množství |  | 306.631 | [12 empty] | VV | 1 | 2 | False | 1 | ROZPOCET
84 | K | 711141559 | Provedení izolace proti zemní vlhkosti pásy přitavením NAIP na ploše vodorovné V | m2 | 274.72 |  | 0 | CS ÚRS 2024 01 |  | základní |  | 0 | 0.0004 | 0.10989 | 0 | 0 | 16 | K | 1 |  |  |  | ROZPOCET | [5 empty] | 0 | 0 | 0 | 0 | 0 | 1 | 0 | 16 | -135626533
| Online PSC |  | https://podminky.urs.cz/item/CS_URS_2024_01/711141559 | [14 empty] | Online PSC | 1
| VV |  | S_2 |  | 7.88 | [12 empty] | VV | 1 | 2 | True | 0 | ROZPOCET
| VV |  | S_3 |  | 12.5 | [12 empty] | VV | 1 | 2 | True | 0 | ROZPOCET
| VV |  | S_4 |  | 7.8 | [12 empty] | VV | 1 | 2 | True | 0 | ROZPOCET
| VV |  | S_4a |  | 3.9 | [12 empty] | VV | 1 | 2 | True | 0 | ROZPOCET
| VV |  | S_4b |  | 3.9 | [12 empty] | VV | 1 | 2 | True | 0 | ROZPOCET
| VV |  | S_5b |  | 2.38 | [12 empty] | VV | 1 | 2 | True | 0 | ROZPOCET
| VV |  | S_5c |  | 1.19 | [12 empty] | VV | 1 | 2 | True | 0 | ROZPOCET
| VV |  | S_7 |  | 24.3 | [12 empty] | VV | 1 | 2 | True | 0 | ROZPOCET
| VV |  | S_10 |  | 94.24 | [12 empty] | VV | 1 | 2 | True | 0 | ROZPOCET
| VV |  | S_11 |  | 102.5 | [12 empty] | VV | 1 | 2 | True | 0 | ROZPOCET
| VV |  | S_12 |  | 6.37 | [12 empty] | VV | 1 | 2 | True | 0 | ROZPOCET
| VV |  | S_14 |  | 7.76 | [12 empty] | VV | 1 | 2 | True | 0 | ROZPOCET
| VV |  | Součet |  | 274.72 | [12 empty] | VV | 1 | 4 | True | 1 | ROZPOCET
85 | M | DEK.1010151880 | Např. GLASTEK 40 SPECIAL MINERAL (role/7,5m2) | m2 | 320.186 |  | 0 |  |  | základní |  | 0 | 0.0054 | 1.729 | 0 | 0 | 32 | M | 1 |  |  |  | ROZPOCET | [5 empty] | 0 | 0 | 0 | 0 | 0 | 1 | 0 | 16 | 173265973
| VV |  | S_2 |  | 7.88 | [12 empty] | VV | 1 | 2 | True | 0 | ROZPOCET
| VV |  | S_3 |  | 12.5 | [12 empty] | VV | 1 | 2 | True | 0 | ROZPOCET
| VV |  | S_4 |  | 7.8 | [12 empty] | VV | 1 | 2 | True | 0 | ROZPOCET
| VV |  | S_4a |  | 3.9 | [12 empty] | VV | 1 | 2 | True | 0 | ROZPOCET
| VV |  | S_4b |  | 3.9 | [12 empty] | VV | 1 | 2 | True | 0 | ROZPOCET
| VV |  | S_5b |  | 2.38 | [12 empty] | VV | 1 | 2 | True | 0 | ROZPOCET
| VV |  | S_5c |  | 1.19 | [12 empty] | VV | 1 | 2 | True | 0 | ROZPOCET
| VV |  | S_7 |  | 24.3 | [12 empty] | VV | 1 | 2 | True | 0 | ROZPOCET
| VV |  | S_10 |  | 94.24 | [12 empty] | VV | 1 | 2 | True | 0 | ROZPOCET
| VV |  | S_11 |  | 102.5 | [12 empty] | VV | 1 | 2 | True | 0 | ROZPOCET
| VV |  | S_12 |  | 6.37 | [12 empty] | VV | 1 | 2 | True | 0 | ROZPOCET
| VV |  | S_14 |  | 7.76 | [12 empty] | VV | 1 | 2 | True | 0 | ROZPOCET
| VV |  | Součet |  | 274.72 | [12 empty] | VV | 1 | 4 | True | 1 | ROZPOCET
| VV |  | 274,72*1,1655 'Přepočtené koeficientem množství |  | 320.186 | [12 empty] | VV | 1 | 2 | False | 1 | ROZPOCET
86 | K | 711191001 | Provedení nátěru adhezního můstku na ploše vodorovné V | m2 | 50.08 |  | 0 | CS ÚRS 2024 01 |  | základní |  | 0 | 0 | 0 | 0 | 0 | 16 | K | 1 |  |  |  | ROZPOCET | [5 empty] | 0 | 0 | 0 | 0 | 0 | 1 | 0 | 16 | -437589243
| Online PSC |  | https://podminky.urs.cz/item/CS_URS_2024_01/711191001 | [14 empty] | Online PSC | 1
| VV |  | S_1 |  | 21.81 | [12 empty] | VV | 1 | 2 | True | 0 | ROZPOCET
| VV |  | S_8 |  | 26.6 | [12 empty] | VV | 1 | 2 | True | 0 | ROZPOCET
| VV |  | S_8a |  | 1.67 | [12 empty] | VV | 1 | 2 | True | 0 | ROZPOCET
| VV |  | Součet |  | 50.08 | [12 empty] | VV | 1 | 4 | True | 1 | ROZPOCET
87 | M | 58581220 | adhezní můstek pod izolační a vyrovnávací lepící hmoty | kg | 300.48 |  | 0 | CS ÚRS 2024 01 |  | základní |  | 0 | 0.001 | 0.30048 | 0 | 0 | 32 | M | 1 |  |  |  | ROZPOCET | [5 empty] | 0 | 0 | 0 | 0 | 0 | 1 | 0 | 16 | 1226176176
| P |  | Poznámka k položce: Spotřeba: 6-10 kg/m² | [14 empty] | P | 1
| VV |  | S_1 |  | 21.81 | [12 empty] | VV | 1 | 2 | True | 0 | ROZPOCET
| VV |  | S_8 |  | 26.6 | [12 empty] | VV | 1 | 2 | True | 0 | ROZPOCET
| VV |  | S_8a |  | 1.67 | [12 empty] | VV | 1 | 2 | True | 0 | ROZPOCET
| VV |  | Součet |  | 50.08 | [12 empty] | VV | 1 | 4 | True | 1 | ROZPOCET
| VV |  | 50,08*6 'Přepočtené koeficientem množství |  | 300.48 | [12 empty] | VV | 1 | 2 | False | 1 | ROZPOCET
88 | K | 998711201 | Přesun hmot pro izolace proti vodě, vlhkosti a plynům stanovený procentní sazbou (%) z ceny vodorovná dopravní vzdálenost do 50 m základní v objektech výšky do 6 m | % |  |  | 0 | CS ÚRS 2024 01 |  | základní |  | 0 | 0 | 0 | 0 | 0 | 16 | K | 1 |  |  |  | ROZPOCET | [5 empty] | 0 | 0 | 0 | 0 | 0 | 1 | 0 | 16 | -1640891544
| Online PSC |  | https://podminky.urs.cz/item/CS_URS_2024_01/998711201 | [14 empty] | Online PSC | 1
| D | 712 | Povlakové krytiny |  |  |  | 0 |  |  |  |  | 0 |  | 2.0254 |  | 1.9132 | 2 | D | 0 |  |  |  | ROZPOCET | [11 empty] | 0
89 | K | 712341559 | Provedení povlakové krytiny střech plochých do 10° pásy přitavením NAIP v plné ploše | m2 | 238.826 |  | 0 | CS ÚRS 2024 01 |  | základní |  | 0 | 0.00088 | 0.21017 | 0 | 0 | 16 | K | 1 |  |  |  | ROZPOCET | [5 empty] | 0 | 0 | 0 | 0 | 0 | 1 | 0 | 16 | -1833312302
| Online PSC |  | https://podminky.urs.cz/item/CS_URS_2024_01/712341559 | [14 empty] | Online PSC | 1
| VV |  | ST_1*2 |  | 231.902 | [12 empty] | VV | 1 | 2 | True | 0 | ROZPOCET
| VV |  | ST_2*2 |  | 6.924 | [12 empty] | VV | 1 | 2 | True | 0 | ROZPOCET
| VV |  | Součet |  | 238.826 | [12 empty] | VV | 1 | 4 | True | 1 | ROZPOCET
90 | M | DEK.1010151880 | Např. GLASTEK 40 SPECIAL MINERAL (role/7,5m2) | m2 | 139.176 |  | 0 |  |  | základní |  | 0 | 0.0054 | 0.75155 | 0 | 0 | 32 | M | 1 |  |  |  | ROZPOCET | [5 empty] | 0 | 0 | 0 | 0 | 0 | 1 | 0 | 16 | 860209705
| VV |  | ST_1 |  | 115.951 | [12 empty] | VV | 1 | 2 | True | 0 | ROZPOCET
| VV |  | ST_2 |  | 3.462 | [12 empty] | VV | 1 | 2 | True | 0 | ROZPOCET
| VV |  | Součet |  | 119.413 | [12 empty] | VV | 1 | 4 | True | 1 | ROZPOCET
| VV |  | 119,413*1,1655 'Přepočtené koeficientem množství |  | 139.176 | [12 empty] | VV | 1 | 2 | False | 1 | ROZPOCET
91 | M | DEK.1010301469 | Např.GLASTEK AL 40 MINERAL (role/7,5m2) | m2 | 139.176 |  | 0 |  |  | základní |  | 0 | 0.0047 | 0.65413 | 0 | 0 | 32 | M | 1 |  |  |  | ROZPOCET | [5 empty] | 0 | 0 | 0 | 0 | 0 | 1 | 0 | 16 | -1120061804
| VV |  | ST_1 |  | 115.951 | [12 empty] | VV | 1 | 2 | True | 0 | ROZPOCET
| VV |  | ST_2 |  | 3.462 | [12 empty] | VV | 1 | 2 | True | 0 | ROZPOCET
| VV |  | Součet |  | 119.413 | [12 empty] | VV | 1 | 4 | True | 1 | ROZPOCET
| VV |  | 119,413*1,1655 'Přepočtené koeficientem množství |  | 139.176 | [12 empty] | VV | 1 | 2 | False | 1 | ROZPOCET
92 | K | 712363564 | Provedení povlakové krytiny střech plochých do 10° z mechanicky kotvených hydroizolačních fólií včetně položení fólie a horkovzdušného svaření tl. tepelné izolace přes 200 do 240 mm budovy výšky přes 18 m, kotvené do betonu vnitřní pole | m2 | 83.589 |  | 0 | CS ÚRS 2024 01 |  | základní |  | 0 | 0.00023 | 0.019225 | 0 | 0 | 16 | K | 1 |  |  |  | ROZPOCET | [5 empty] | 0 | 0 | 0 | 0 | 0 | 1 | 0 | 16 | -936094209
| Online PSC |  | https://podminky.urs.cz/item/CS_URS_2024_01/712363564 | [14 empty] | Online PSC | 1
| VV |  | ST_1*0,70 |  | 81.166 | [12 empty] | VV | 1 | 2 | True | 0 | ROZPOCET
| VV |  | ST_2*0,70 |  | 2.423 | [12 empty] | VV | 1 | 2 | True | 0 | ROZPOCET
| VV |  | Součet |  | 83.589 | [12 empty] | VV | 1 | 4 | True | 1 | ROZPOCET
93 | K | 712363565 | Provedení povlakové krytiny střech plochých do 10° z mechanicky kotvených hydroizolačních fólií včetně položení fólie a horkovzdušného svaření tl. tepelné izolace přes 200 do 240 mm budovy výšky přes 18 m, kotvené do betonu krajní pole | m2 | 23.882 |  | 0 | CS ÚRS 2024 01 |  | základní |  | 0 | 0.00037 | 0.0088363 | 0 | 0 | 16 | K | 1 |  |  |  | ROZPOCET | [5 empty] | 0 | 0 | 0 | 0 | 0 | 1 | 0 | 16 | -84703883
| Online PSC |  | https://podminky.urs.cz/item/CS_URS_2024_01/712363565 | [14 empty] | Online PSC | 1
| VV |  | ST_1*0,20 |  | 23.19 | [12 empty] | VV | 1 | 2 | True | 0 | ROZPOCET
| VV |  | ST_2*0,20 |  | 0.692 | [12 empty] | VV | 1 | 2 | True | 0 | ROZPOCET
| VV |  | Součet |  | 23.882 | [12 empty] | VV | 1 | 4 | True | 1 | ROZPOCET
94 | K | 712363566 | Provedení povlakové krytiny střech plochých do 10° z mechanicky kotvených hydroizolačních fólií včetně položení fólie a horkovzdušného svaření tl. tepelné izolace přes 200 do 240 mm budovy výšky přes 18 m, kotvené do betonu rohové pole | m2 | 11.941 |  | 0 | CS ÚRS 2024 01 |  | základní |  | 0 | 0.00051 | 0.0060899 | 0 | 0 | 16 | K | 1 |  |  |  | ROZPOCET | [5 empty] | 0 | 0 | 0 | 0 | 0 | 1 | 0 | 16 | 1451059682
| Online PSC |  | https://podminky.urs.cz/item/CS_URS_2024_01/712363566 | [14 empty] | Online PSC | 1
| VV |  | ST_1*0,10 |  | 11.595 | [12 empty] | VV | 1 | 2 | True | 0 | ROZPOCET
| VV |  | ST_2*0,10 |  | 0.346 | [12 empty] | VV | 1 | 2 | True | 0 | ROZPOCET
| VV |  | Součet |  | 11.941 | [12 empty] | VV | 1 | 4 | True | 1 | ROZPOCET
95 | M | DEK.1015102120 | Např. DEKPLAN 76 kotvený 2,0mm š.1,60m šedá (24m2) | m2 | 139.176 |  | 0 |  |  | základní |  | 0 | 0.0025 | 0.34794 | 0 | 0 | 32 | M | 1 |  |  |  | ROZPOCET | [5 empty] | 0 | 0 | 0 | 0 | 0 | 1 | 0 | 16 | 1960990218
| VV |  | ST_1 |  | 115.951 | [12 empty] | VV | 1 | 2 | True | 0 | ROZPOCET
| VV |  | ST_2 |  | 3.462 | [12 empty] | VV | 1 | 2 | True | 0 | ROZPOCET
| VV |  | Součet |  | 119.413 | [12 empty] | VV | 1 | 4 | True | 1 | ROZPOCET
| VV |  | 119,413*1,1655 'Přepočtené koeficientem množství |  | 139.176 | [12 empty] | VV | 1 | 2 | False | 1 | ROZPOCET
96 | K | 712440833 | Odstranění povlakové krytiny střech šikmých přes 10° do 30° z přitavených pásů NAIP v plné ploše třívrstvé | m2 | 115.951 |  | 0 | CS ÚRS 2024 01 |  | základní |  | 0 | 0 | 0 | 0.0165 | 1.9132 | 16 | K | 1 |  |  |  | ROZPOCET | [5 empty] | 0 | 0 | 0 | 0 | 0 | 1 | 0 | 16 | 704880518
| Online PSC |  | https://podminky.urs.cz/item/CS_URS_2024_01/712440833 | [14 empty] | Online PSC | 1
| VV |  | výpočet proveden ze vzorce viz https://www.tzb-info.cz/tabulky-a-vypocty/132-vypocet-povrchu-a-objemu-teles | [14 empty] | VV | 1 | 1 | True | 0 | ROZPOCET
| VV |  | 93,39 |  | 93.39 | [12 empty] | VV | 1 | 2 | True | 0 | ROZPOCET
| VV |  | odpočet ST-2 | [14 empty] | VV | 1 | 1 | True | 0 | ROZPOCET
| VV |  | -3,14*1,05*1,05 |  | -3.462 | [12 empty] | VV | 1 | 2 | True | 0 | ROZPOCET
| VV |  | rovný okraj skořepiny | [14 empty] | VV | 1 | 1 | True | 0 | ROZPOCET
| VV |  | (3,14*5,90*5,90)-(3,14*5,15*5,15) |  | 26.023 | [12 empty] | VV | 1 | 2 | True | 0 | ROZPOCET
| VV |  | Součet |  | 115.951 | [12 empty] | VV | 1 | 4 | True | 1 | ROZPOCET
97 | K | 712512101 | Povlakové krytiny střech oblých natěradly a tmely za studena penetrací epoxidovou dvousložkovou | m2 | 119.413 |  | 0 | CS ÚRS 2024 01 |  | základní |  | 0 | 0.00023 | 0.027465 | 0 | 0 | 16 | K | 1 |  |  |  | ROZPOCET | [5 empty] | 0 | 0 | 0 | 0 | 0 | 1 | 0 | 16 | 1040592990
| Online PSC |  | https://podminky.urs.cz/item/CS_URS_2024_01/712512101 | [14 empty] | Online PSC | 1
| VV |  | ST_1 |  | 115.951 | [12 empty] | VV | 1 | 2 | True | 0 | ROZPOCET
| VV |  | ST_2 |  | 3.462 | [12 empty] | VV | 1 | 2 | True | 0 | ROZPOCET
| VV |  | Součet |  | 119.413 | [12 empty] | VV | 1 | 4 | True | 1 | ROZPOCET
98 | K | 998712205 | Přesun hmot pro povlakové krytiny stanovený procentní sazbou (%) z ceny vodorovná dopravní vzdálenost do 50 m základní v objektech výšky přes 36 do 48 m | % |  |  | 0 | CS ÚRS 2024 01 |  | základní |  | 0 | 0 | 0 | 0 | 0 | 16 | K | 1 |  |  |  | ROZPOCET | [5 empty] | 0 | 0 | 0 | 0 | 0 | 1 | 0 | 16 | 1791279742
| Online PSC |  | https://podminky.urs.cz/item/CS_URS_2024_01/998712205 | [14 empty] | Online PSC | 1
| D | 713 | Izolace tepelné |  |  |  | 0 |  |  |  |  | 0 |  | 7.7744 |  | 0 | 2 | D | 0 |  |  |  | ROZPOCET | [11 empty] | 0
99 | K | 713113211 | Tepelná izolace tvrdou stříkanou PUR pěnou s uzavřenou buněčnou strukturou, objemové hmotnosti 40 kg/m3 stropů ze spodní i horní strany tloušťka vrstvy 20 mm | m2 | 95.638 |  | 0 | CS ÚRS 2024 01 |  | základní |  | 0 | 0.00084 | 0.080336 | 0 | 0 | 16 | K | 1 |  |  |  | ROZPOCET | [5 empty] | 0 | 0 | 0 | 0 | 0 | 1 | 0 | 16 | -1310137442
| Online PSC |  | https://podminky.urs.cz/item/CS_URS_2024_01/713113211 | [14 empty] | Online PSC | 1
| VV |  | https://www.dopocitej.cz/mezikruzi.html | [14 empty] | VV | 1 | 1 | True | 0 | ROZPOCET
| VV |  | 70,757 |  | 70.757 | [12 empty] | VV | 1 | 2 | True | 0 | ROZPOCET
| VV |  | 24,881 |  | 24.881 | [12 empty] | VV | 1 | 2 | True | 0 | ROZPOCET
| VV |  | Součet |  | 95.638 | [12 empty] | VV | 1 | 4 | True | 1 | ROZPOCET
100 | K | 713113229 | Tepelná izolace tvrdou stříkanou PUR pěnou s uzavřenou buněčnou strukturou, objemové hmotnosti 40 kg/m3 stropů ze spodní i horní strany Příplatek k ceně za každých dalších 10 mm pěny přes 20 mm | m2 | 765.104 |  | 0 | CS ÚRS 2024 01 |  | základní |  | 0 | 0.00042 | 0.32134 | 0 | 0 | 16 | K | 1 |  |  |  | ROZPOCET | [5 empty] | 0 | 0 | 0 | 0 | 0 | 1 | 0 | 16 | -2043358923
| Online PSC |  | https://podminky.urs.cz/item/CS_URS_2024_01/713113229 | [14 empty] | Online PSC | 1
| VV |  | 95,638*8 'Přepočtené koeficientem množství |  | 765.104 | [12 empty] | VV | 1 | 2 | False | 1 | ROZPOCET
101 | K | 713133221 | Tepelná izolace tvrdou stříkanou PUR pěnou s uzavřenou buněčnou strukturou, objemové hmotnosti 40 kg/m3 stěn z interiérové i exteriérové strany tloušťka vrstvy 20 mm | m2 | 17 |  | 0 | CS ÚRS 2024 01 |  | základní |  | 0 | 0.00084 | 0.01428 | 0 | 0 | 16 | K | 1 |  |  |  | ROZPOCET | [5 empty] | 0 | 0 | 0 | 0 | 0 | 1 | 0 | 16 | -296242830
| Online PSC |  | https://podminky.urs.cz/item/CS_URS_2024_01/713133221 | [14 empty] | Online PSC | 1
| VV |  | žebra 10 np | [14 empty] | VV | 1 | 1 | True | 0 | ROZPOCET
| VV |  | 3,40*5 |  | 17 | [12 empty] | VV | 1 | 2 | True | 1 | ROZPOCET
102 | K | 713133229 | Tepelná izolace tvrdou stříkanou PUR pěnou s uzavřenou buněčnou strukturou, objemové hmotnosti 40 kg/m3 stěn z interiérové i exteriérové strany Příplatek k cenám za každých dalších 10 mm pěny přes 20 mm | m2 | 136 |  | 0 | CS ÚRS 2024 01 |  | základní |  | 0 | 0.00042 | 0.05712 | 0 | 0 | 16 | K | 1 |  |  |  | ROZPOCET | [5 empty] | 0 | 0 | 0 | 0 | 0 | 1 | 0 | 16 | -1733787409
| Online PSC |  | https://podminky.urs.cz/item/CS_URS_2024_01/713133229 | [14 empty] | Online PSC | 1
| VV |  | žebra 10 np | [14 empty] | VV | 1 | 1 | True | 0 | ROZPOCET
| VV |  | 3,40*5 |  | 17 | [12 empty] | VV | 1 | 2 | True | 1 | ROZPOCET
| VV |  | 17*8 'Přepočtené koeficientem množství |  | 136 | [12 empty] | VV | 1 | 2 | False | 1 | ROZPOCET
103 | K | 713141131 | Montáž tepelné izolace střech plochých rohožemi, pásy, deskami, dílci, bloky (izolační materiál ve specifikaci) přilepenými za studena jednovrstvá zplna | m2 | 1.99 |  | 0 | CS ÚRS 2024 01 |  | základní |  | 0 | 0.00116 | 0.0023084 | 0 | 0 | 16 | K | 1 |  |  |  | ROZPOCET | [5 empty] | 0 | 0 | 0 | 0 | 0 | 1 | 0 | 16 | -1526513678
| Online PSC |  | https://podminky.urs.cz/item/CS_URS_2024_01/713141131 | [14 empty] | Online PSC | 1
| VV |  | Zateplení_stříška |  | 1.99 | [12 empty] | VV | 1 | 2 | True | 1 | ROZPOCET
104 | K | 713121111 | Montáž tepelné izolace podlah rohožemi, pásy, deskami, dílci, bloky (izolační materiál ve specifikaci) kladenými volně jednovrstvá | m2 | 274.39 |  | 0 | CS ÚRS 2024 01 |  | základní |  | 0 | 0 | 0 | 0 | 0 | 16 | K | 1 |  |  |  | ROZPOCET | [5 empty] | 0 | 0 | 0 | 0 | 0 | 1 | 0 | 16 | 1418045746
| Online PSC |  | https://podminky.urs.cz/item/CS_URS_2024_01/713121111 | [14 empty] | Online PSC | 1
| VV |  | S_2 |  | 7.88 | [12 empty] | VV | 1 | 2 | True | 0 | ROZPOCET
| VV |  | S_3 |  | 12.5 | [12 empty] | VV | 1 | 2 | True | 0 | ROZPOCET
| VV |  | S_7 |  | 24.3 | [12 empty] | VV | 1 | 2 | True | 0 | ROZPOCET
| VV |  | S_8 |  | 26.6 | [12 empty] | VV | 1 | 2 | True | 0 | ROZPOCET
| VV |  | S_10 |  | 94.24 | [12 empty] | VV | 1 | 2 | True | 0 | ROZPOCET
| VV |  | S_11 |  | 102.5 | [12 empty] | VV | 1 | 2 | True | 0 | ROZPOCET
| VV |  | S_12 |  | 6.37 | [12 empty] | VV | 1 | 2 | True | 0 | ROZPOCET
| VV |  | Součet |  | 274.39 | [12 empty] | VV | 1 | 4 | True | 1 | ROZPOCET
105 | M | 28375926 | deska EPS 200 pro konstrukce s velmi vysokým zatížením λ=0,034 tl 100mm | m2 | 21.399 |  | 0 | CS ÚRS 2024 01 |  | základní |  | 0 | 0.0035 | 0.074897 | 0 | 0 | 32 | M | 1 |  |  |  | ROZPOCET | [5 empty] | 0 | 0 | 0 | 0 | 0 | 1 | 0 | 16 | 1296773773
| VV |  | S_2 |  | 7.88 | [12 empty] | VV | 1 | 2 | True | 0 | ROZPOCET
| VV |  | S_3 |  | 12.5 | [12 empty] | VV | 1 | 2 | True | 0 | ROZPOCET
| VV |  | Součet |  | 20.38 | [12 empty] | VV | 1 | 4 | True | 1 | ROZPOCET
| VV |  | 20,38*1,05 'Přepočtené koeficientem množství |  | 21.399 | [12 empty] | VV | 1 | 2 | False | 1 | ROZPOCET
106 | M | 28375911 | deska EPS 150 pro konstrukce s vysokým zatížením λ=0,035 tl 70mm | m2 | 32.97 |  | 0 | CS ÚRS 2024 01 |  | základní |  | 0 | 0.0021 | 0.069237 | 0 | 0 | 32 | M | 1 |  |  |  | ROZPOCET | [5 empty] | 0 | 0 | 0 | 0 | 0 | 1 | 0 | 16 | 976096526
| VV |  | S_8 |  | 26.6 | [12 empty] | VV | 1 | 2 | True | 0 | ROZPOCET
| VV |  | S_12 |  | 6.37 | [12 empty] | VV | 1 | 2 | True | 0 | ROZPOCET
| VV |  | Součet |  | 32.97 | [12 empty] | VV | 1 | 4 | True | 1 | ROZPOCET
107 | M | 28375910 | deska EPS 150 pro konstrukce s vysokým zatížením λ=0,035 tl 60mm | m2 | 196.74 |  | 0 | CS ÚRS 2024 01 |  | základní |  | 0 | 0.0018 | 0.35413 | 0 | 0 | 32 | M | 1 |  |  |  | ROZPOCET | [5 empty] | 0 | 0 | 0 | 0 | 0 | 1 | 0 | 16 | -859878351
| VV |  | S_10 |  | 94.24 | [12 empty] | VV | 1 | 2 | True | 0 | ROZPOCET
| VV |  | S_11 |  | 102.5 | [12 empty] | VV | 1 | 2 | True | 0 | ROZPOCET
| VV |  | Součet |  | 196.74 | [12 empty] | VV | 1 | 4 | True | 1 | ROZPOCET
108 | M | 28376414 | deska XPS hrana polodrážková a hladký povrch 300kPA λ=0,035 tl 20mm | m2 | 24.3 |  | 0 | CS ÚRS 2024 01 |  | základní |  | 0 | 0.0006 | 0.01458 | 0 | 0 | 8 | M | 1 |  |  |  | ROZPOCET | [5 empty] | 0 | 0 | 0 | 0 | 0 | 1 | 0 | 4 | -875764770
| VV |  | S_7 |  | 24.3 | [12 empty] | VV | 1 | 2 | True | 1 | ROZPOCET
109 | K | 713121111 | Montáž tepelné izolace podlah rohožemi, pásy, deskami, dílci, bloky (izolační materiál ve specifikaci) kladenými volně jednovrstvá | m2 | 626.3 |  | 0 | CS ÚRS 2024 01 |  | základní |  | 0 | 0 | 0 | 0 | 0 | 4 | K | 1 |  |  |  | ROZPOCET | [5 empty] | 0 | 0 | 0 | 0 | 0 | 1 | 0 | 4 | -2140922860
| Online PSC |  | https://podminky.urs.cz/item/CS_URS_2024_01/713121111 | [14 empty] | Online PSC | 1
| VV |  | S_4*2 |  | 15.6 | [12 empty] | VV | 1 | 2 | True | 0 | ROZPOCET
| VV |  | S_4a*2 |  | 7.8 | [12 empty] | VV | 1 | 2 | True | 0 | ROZPOCET
| VV |  | S_4b*2 |  | 7.8 | [12 empty] | VV | 1 | 2 | True | 0 | ROZPOCET
| VV |  | S_5*2 |  | 86.56 | [12 empty] | VV | 1 | 2 | True | 0 | ROZPOCET
| VV |  | S_5a*2 |  | 43.24 | [12 empty] | VV | 1 | 2 | True | 0 | ROZPOCET
| VV |  | S_5b*2 |  | 4.76 | [12 empty] | VV | 1 | 2 | True | 0 | ROZPOCET
| VV |  | S_5c*2 |  | 2.38 | [12 empty] | VV | 1 | 2 | True | 0 | ROZPOCET
| VV |  | S_6*2 |  | 39.02 | [12 empty] | VV | 1 | 2 | True | 0 | ROZPOCET
| VV |  | S_6a*2 |  | 39.02 | [12 empty] | VV | 1 | 2 | True | 0 | ROZPOCET
| VV |  | S_6b*2 |  | 78.04 | [12 empty] | VV | 1 | 2 | True | 0 | ROZPOCET
| VV |  | S_13*2 |  | 193.2 | [12 empty] | VV | 1 | 2 | True | 0 | ROZPOCET
| VV |  | S_14*2 |  | 15.52 | [12 empty] | VV | 1 | 2 | True | 0 | ROZPOCET
| VV |  | S_15*2 |  | 93.36 | [12 empty] | VV | 1 | 2 | True | 0 | ROZPOCET
| VV |  | Součet |  | 626.3 | [12 empty] | VV | 1 | 4 | True | 1 | ROZPOCET
110 | M | ISV.9001611008868 | Např. Isover TDPT 35mm, λD = 0,033 (W·m-1·K-1),1200x600x35mm, izolace do lehkých a těžkých plovoucích podlah s užitným zatížením do 5 kN·m-2. | m2 | 271.646 |  | 0 |  |  | základní |  | 0 | 0.004 | 1.0866 | 0 | 0 | 8 | M | 1 |  |  |  | ROZPOCET | [5 empty] | 0 | 0 | 0 | 0 | 0 | 1 | 0 | 4 | -1753580212
| P |  | Poznámka k položce: Desky ze skelné vlny jsou určeny pro zvukové i tepelné izolace podlahových konstrukcí, pod betonové mazaniny min. tl. 50 mm (dle tloušťky izolace). | [14 empty] | P | 1
| VV |  | S_4 |  | 7.8 | [12 empty] | VV | 1 | 2 | True | 0 | ROZPOCET
| VV |  | S_4a |  | 3.9 | [12 empty] | VV | 1 | 2 | True | 0 | ROZPOCET
| VV |  | S_4b |  | 3.9 | [12 empty] | VV | 1 | 2 | True | 0 | ROZPOCET
| VV |  | S_5 |  | 43.28 | [12 empty] | VV | 1 | 2 | True | 0 | ROZPOCET
| VV |  | S_5a |  | 21.62 | [12 empty] | VV | 1 | 2 | True | 0 | ROZPOCET
| VV |  | S_5b |  | 2.38 | [12 empty] | VV | 1 | 2 | True | 0 | ROZPOCET
| VV |  | S_5c |  | 1.19 | [12 empty] | VV | 1 | 2 | True | 0 | ROZPOCET
| VV |  | S_6 |  | 19.51 | [12 empty] | VV | 1 | 2 | True | 0 | ROZPOCET
| VV |  | S_6a |  | 19.51 | [12 empty] | VV | 1 | 2 | True | 0 | ROZPOCET
| VV |  | S_6b |  | 39.02 | [12 empty] | VV | 1 | 2 | True | 0 | ROZPOCET
| VV |  | S_13 |  | 96.6 | [12 empty] | VV | 1 | 2 | True | 0 | ROZPOCET
| VV |  | Součet |  | 258.71 | [12 empty] | VV | 1 | 4 | True | 1 | ROZPOCET
| VV |  | 258,71*1,05 'Přepočtené koeficientem množství |  | 271.646 | [12 empty] | VV | 1 | 2 | False | 1 | ROZPOCET
111 | M | ISV.9001611008837 | Např. Isover TDPT 20mm, λD = 0,033 (W·m-1·K-1),1200x600x15mm, izolace do lehkých a těžkých plovoucích podlah s užitným zatížením do 5 kN·m-2. | m2 | 46.68 |  | 0 |  |  | základní |  | 0 | 0.002 | 0.09336 | 0 | 0 | 8 | M | 1 |  |  |  | ROZPOCET | [5 empty] | 0 | 0 | 0 | 0 | 0 | 1 | 0 | 4 | 1743231699
| P |  | Poznámka k položce: Desky ze skelné vlny jsou určeny pro zvukové i tepelné izolace podlahových konstrukcí, pod betonové mazaniny min. tl. 50 mm (dle tloušťky izolace). | [14 empty] | P | 1
| VV |  | S_15 |  | 46.68 | [12 empty] | VV | 1 | 2 | True | 1 | ROZPOCET
112 | M | ISV.9001611008820 | Např. Isover TDPT 15mm, λD = 0,033 (W·m-1·K-1),1200x600x15mm, izolace do lehkých a těžkých plovoucích podlah s užitným zatížením do 5 kN·m-2. | m2 | 7.76 |  | 0 |  |  | základní |  | 0 | 0.0016 | 0.012416 | 0 | 0 | 8 | M | 1 |  |  |  | ROZPOCET | [5 empty] | 0 | 0 | 0 | 0 | 0 | 1 | 0 | 4 | 1674961920
| P |  | Poznámka k položce: Desky ze skelné vlny jsou určeny pro zvukové i tepelné izolace podlahových konstrukcí, pod betonové mazaniny min. tl. 50 mm (dle tloušťky izolace). | [14 empty] | P | 1
| VV |  | S_14 |  | 7.76 | [12 empty] | VV | 1 | 2 | True | 1 | ROZPOCET
113 | M | 28376555 | deska polystyrénová pro snížení kročejového hluku (max. zatížení 4 kN/m2) tl 50mm | m2 | 166.121 |  | 0 | CS ÚRS 2024 01 |  | základní |  | 0 | 0.00065 | 0.10798 | 0 | 0 | 8 | M | 1 |  |  |  | ROZPOCET | [5 empty] | 0 | 0 | 0 | 0 | 0 | 1 | 0 | 4 | 1424956142
| VV |  | S_4 |  | 7.8 | [12 empty] | VV | 1 | 2 | True | 0 | ROZPOCET
| VV |  | S_4a |  | 3.9 | [12 empty] | VV | 1 | 2 | True | 0 | ROZPOCET
| VV |  | S_5 |  | 43.28 | [12 empty] | VV | 1 | 2 | True | 0 | ROZPOCET
| VV |  | S_5a |  | 21.62 | [12 empty] | VV | 1 | 2 | True | 0 | ROZPOCET
| VV |  | S_5b |  | 2.38 | [12 empty] | VV | 1 | 2 | True | 0 | ROZPOCET
| VV |  | S_5c |  | 1.19 | [12 empty] | VV | 1 | 2 | True | 0 | ROZPOCET
| VV |  | S_6 |  | 19.51 | [12 empty] | VV | 1 | 2 | True | 0 | ROZPOCET
| VV |  | S_6a |  | 19.51 | [12 empty] | VV | 1 | 2 | True | 0 | ROZPOCET
| VV |  | S_6b |  | 39.02 | [12 empty] | VV | 1 | 2 | True | 0 | ROZPOCET
| VV |  | Součet |  | 158.21 | [12 empty] | VV | 1 | 4 | True | 1 | ROZPOCET
| VV |  | 158,21*1,05 'Přepočtené koeficientem množství |  | 166.121 | [12 empty] | VV | 1 | 2 | False | 1 | ROZPOCET
114 | M | 28376554 | deska polystyrénová pro snížení kročejového hluku (max. zatížení 4 kN/m2) tl 40mm | m2 | 100.5 |  | 0 | CS ÚRS 2024 01 |  | základní |  | 0 | 0.00052 | 0.05226 | 0 | 0 | 8 | M | 1 |  |  |  | ROZPOCET | [5 empty] | 0 | 0 | 0 | 0 | 0 | 1 | 0 | 4 | 122795591
| VV |  | S_4b |  | 3.9 | [12 empty] | VV | 1 | 2 | True | 0 | ROZPOCET
| VV |  | S_13 |  | 96.6 | [12 empty] | VV | 1 | 2 | True | 0 | ROZPOCET
| VV |  | Součet |  | 100.5 | [12 empty] | VV | 1 | 4 | True | 1 | ROZPOCET
115 | M | 28376553 | deska polystyrénová pro snížení kročejového hluku (max. zatížení 4 kN/m2) tl 30mm | m2 | 54.44 |  | 0 | CS ÚRS 2024 01 |  | základní |  | 0 | 0.00039 | 0.021232 | 0 | 0 | 8 | M | 1 |  |  |  | ROZPOCET | [5 empty] | 0 | 0 | 0 | 0 | 0 | 1 | 0 | 4 | -1349067649
| VV |  | S_14 |  | 7.76 | [12 empty] | VV | 1 | 2 | True | 0 | ROZPOCET
| VV |  | S_15 |  | 46.68 | [12 empty] | VV | 1 | 2 | True | 0 | ROZPOCET
| VV |  | Součet |  | 54.44 | [12 empty] | VV | 1 | 4 | True | 1 | ROZPOCET
116 | M | 28372202 | deska EPS 100 kašírovaná asfaltovým pásem V60 S35 λ=0,037 tl 60mm | m2 | 2.09 |  | 0 | CS ÚRS 2024 01 |  | základní |  | 0 | 0.0037 | 0.007733 | 0 | 0 | 32 | M | 1 |  |  |  | ROZPOCET | [5 empty] | 0 | 0 | 0 | 0 | 0 | 1 | 0 | 16 | 218940397
| VV |  | 1,99*1,05 'Přepočtené koeficientem množství |  | 2.09 | [12 empty] | VV | 1 | 2 | False | 1 | ROZPOCET
117 | K | 713141137 | Montáž tepelné izolace střech plochých rohožemi, pásy, deskami, dílci, bloky (izolační materiál ve specifikaci) přilepenými za studena dvouvrstvá bodově | m2 | 119.413 |  | 0 | CS ÚRS 2024 01 |  | základní |  | 0 | 0.00116 | 0.13852 | 0 | 0 | 16 | K | 1 |  |  |  | ROZPOCET | [5 empty] | 0 | 0 | 0 | 0 | 0 | 1 | 0 | 16 | -877394726
| Online PSC |  | https://podminky.urs.cz/item/CS_URS_2024_01/713141137 | [14 empty] | Online PSC | 1
| VV |  | ST_1 |  | 115.951 | [12 empty] | VV | 1 | 2 | True | 0 | ROZPOCET
| VV |  | ST_2 |  | 3.462 | [12 empty] | VV | 1 | 2 | True | 0 | ROZPOCET
| VV |  | Součet |  | 119.413 | [12 empty] | VV | 1 | 4 | True | 1 | ROZPOCET
118 | M | ISV.8592248018944 | Např. ISOVER T 120mm, λD = 0,038 (W·m-1·K-1),CS(10)50kPa, 2000x1200x120mm, univerzální izolace do plochých střech. | m2 | 125.384 |  | 0 |  |  | základní |  | 0 | 0.018 | 2.2569 | 0 | 0 | 32 | M | 1 |  |  |  | ROZPOCET | [5 empty] | 0 | 0 | 0 | 0 | 0 | 1 | 0 | 16 | -1854093839
| P |  | Poznámka k položce: Desky Isover T jsou určeny k provádění tepelných, zvukových a protipožárních izolací jednoplášťových plochých střech. Jsou vhodné jako spodní vrstva pod desky Isover S. | [14 empty] | P | 1
| VV |  | ST_1 |  | 115.951 | [12 empty] | VV | 1 | 2 | True | 0 | ROZPOCET
| VV |  | ST_2 |  | 3.462 | [12 empty] | VV | 1 | 2 | True | 0 | ROZPOCET
| VV |  | Součet |  | 119.413 | [12 empty] | VV | 1 | 4 | True | 1 | ROZPOCET
| VV |  | 119,413*1,05 'Přepočtené koeficientem množství |  | 125.384 | [12 empty] | VV | 1 | 2 | False | 1 | ROZPOCET
119 | M | ISV.8592248018883 | Např. ISOVER S 120mm, λD = 0,039 (W·m-1·K-1), CS(10)70kPa, 2000x1200x120mm, materiál vhodný jako vrchní vrstva tepelněizolačního souvrství plochých střech s vysokými požadavky na mechanickou pevnost. | m2 | 125.384 |  | 0 |  |  | základní |  | 0 | 0.024 | 3.0092 | 0 | 0 | 32 | M | 1 |  |  |  | ROZPOCET | [5 empty] | 0 | 0 | 0 | 0 | 0 | 1 | 0 | 16 | 1786053245
| P |  | Poznámka k položce: Desky Isover S jsou vhodné jako horní vrstva skladeb plochých střech. Vhodná kombinace je s deskami Isover T, Isover R nebo Isover P, které se kladou jako spodní vrstva, se spádovým systémem Isover SD a Isover DK. Na desky Isover S lze přímo aplikovat hydroizolační souvrství (lepením, mechanickým kotvením nebo pomoci přitížení). | [14 empty] | P | 1
| VV |  | ST_1 |  | 115.951 | [12 empty] | VV | 1 | 2 | True | 0 | ROZPOCET
| VV |  | ST_2 |  | 3.462 | [12 empty] | VV | 1 | 2 | True | 0 | ROZPOCET
| VV |  | Součet |  | 119.413 | [12 empty] | VV | 1 | 4 | True | 1 | ROZPOCET
| VV |  | 119,413*1,05 'Přepočtené koeficientem množství |  | 125.384 | [12 empty] | VV | 1 | 2 | False | 1 | ROZPOCET
120 | K | 998713205 | Přesun hmot pro izolace tepelné stanovený procentní sazbou (%) z ceny vodorovná dopravní vzdálenost do 50 m s užitím mechanizace v objektech výšky přes 36 do 48 m | % |  |  | 0 | CS ÚRS 2024 01 |  | základní |  | 0 | 0 | 0 | 0 | 0 | 16 | K | 1 |  |  |  | ROZPOCET | [5 empty] | 0 | 0 | 0 | 0 | 0 | 1 | 0 | 16 | -357707332
| Online PSC |  | https://podminky.urs.cz/item/CS_URS_2024_01/998713205 | [14 empty] | Online PSC | 1
| D | 727 | Zdravotechnika - požární ochrana |  |  |  | 0 |  |  |  |  | 0 |  | 0 |  | 0 | 2 | D | 0 |  |  |  | ROZPOCET | [11 empty] | 0
121 | K | 727 - R01 | Protipožární trubní ucpávky | ks | 3 |  | 0 |  |  | základní |  | 0 | 0 | 0 | 0 | 0 | 16 | K | 1 |  |  |  | ROZPOCET | [5 empty] | 0 | 0 | 0 | 0 | 0 | 1 | 0 | 16 | -1914220341
| D | 735 | Ústřední vytápění - otopná tělesa |  |  |  | 0 |  |  |  |  | 0 |  | 0.06355 |  | 0 | 2 | D | 0 |  |  |  | ROZPOCET | [11 empty] | 0
122 | K | 735511061.IVR | Podlahové vytápění - krycí a separační PE fólie IVAR.FR | m2 | 254.2 |  | 0 |  |  | základní |  | 0 | 0.00025 | 0.06355 | 0 | 0 | 16 | K | 1 |  |  |  | ROZPOCET | [5 empty] | 0 | 0 | 0 | 0 | 0 | 1 | 0 | 16 | 1282245489
| VV |  | S_2 |  | 7.88 | [12 empty] | VV | 1 | 2 | True | 0 | ROZPOCET
| VV |  | S_3 |  | 12.5 | [12 empty] | VV | 1 | 2 | True | 0 | ROZPOCET
| VV |  | S_4 |  | 7.8 | [12 empty] | VV | 1 | 2 | True | 0 | ROZPOCET
| VV |  | S_4a |  | 3.9 | [12 empty] | VV | 1 | 2 | True | 0 | ROZPOCET
| VV |  | S_4b |  | 3.9 | [12 empty] | VV | 1 | 2 | True | 0 | ROZPOCET
| VV |  | S_5 |  | 43.28 | [12 empty] | VV | 1 | 2 | True | 0 | ROZPOCET
| VV |  | S_5a |  | 21.62 | [12 empty] | VV | 1 | 2 | True | 0 | ROZPOCET
| VV |  | S_5b |  | 2.38 | [12 empty] | VV | 1 | 2 | True | 0 | ROZPOCET
| VV |  | S_5c |  | 1.19 | [12 empty] | VV | 1 | 2 | True | 0 | ROZPOCET
| VV |  | S_6 |  | 19.51 | [12 empty] | VV | 1 | 2 | True | 0 | ROZPOCET
| VV |  | S_6a |  | 19.51 | [12 empty] | VV | 1 | 2 | True | 0 | ROZPOCET
| VV |  | S_12 |  | 6.37 | [12 empty] | VV | 1 | 2 | True | 0 | ROZPOCET
| VV |  | S_13 |  | 96.6 | [12 empty] | VV | 1 | 2 | True | 0 | ROZPOCET
| VV |  | S_14 |  | 7.76 | [12 empty] | VV | 1 | 2 | True | 0 | ROZPOCET
| VV |  | Součet |  | 254.2 | [12 empty] | VV | 1 | 4 | True | 1 | ROZPOCET
123 | K | 998735205 | Přesun hmot pro otopná tělesa stanovený procentní sazbou (%) z ceny vodorovná dopravní vzdálenost do 50 m základní v objektech výšky přes 36 do 48 m | % |  |  | 0 | CS ÚRS 2024 01 |  | základní |  | 0 | 0 | 0 | 0 | 0 | 16 | K | 1 |  |  |  | ROZPOCET | [5 empty] | 0 | 0 | 0 | 0 | 0 | 1 | 0 | 16 | 1731815533
| Online PSC |  | https://podminky.urs.cz/item/CS_URS_2024_01/998735205 | [14 empty] | Online PSC | 1
| D | 763 | Konstrukce suché výstavby |  |  |  | 0 |  |  |  |  | 0 |  | 1.279 |  | 0 | 2 | D | 0 |  |  |  | ROZPOCET | [11 empty] | 0
124 | K | 763121451 | Stěna předsazená ze sádrokartonových desek s nosnou konstrukcí z ocelových profilů CW, UW dvojitě opláštěná deskami protipožárními DF tl. 2 x 12,5 mm bez izolace, EI 30, stěna tl. 75 mm, profil 50 | m2 | 45.313 |  | 0 | CS ÚRS 2024 01 |  | základní |  | 0 | 0.02465 | 1.117 | 0 | 0 | 16 | K | 1 |  |  |  | ROZPOCET | [5 empty] | 0 | 0 | 0 | 0 | 0 | 1 | 0 | 16 | -1542874258
| Online PSC |  | https://podminky.urs.cz/item/CS_URS_2024_01/763121451 | [14 empty] | Online PSC | 1
| VV |  | 2np | [14 empty] | VV | 1 | 1 | True | 0 | ROZPOCET
| VV |  | 0,275*3,17 |  | 0.872 | [12 empty] | VV | 1 | 2 | True | 0 | ROZPOCET
| VV |  | 1,70*3,17 |  | 5.389 | [12 empty] | VV | 1 | 2 | True | 0 | ROZPOCET
| VV |  | 3np | [14 empty] | VV | 1 | 1 | True | 0 | ROZPOCET
| VV |  | 0,275*3,17 |  | 0.872 | [12 empty] | VV | 1 | 2 | True | 0 | ROZPOCET
| VV |  | 1,70*3,17 |  | 5.389 | [12 empty] | VV | 1 | 2 | True | 0 | ROZPOCET
| VV |  | 4np | [14 empty] | VV | 1 | 1 | True | 0 | ROZPOCET
| VV |  | 1,50*3,12 |  | 4.68 | [12 empty] | VV | 1 | 2 | True | 0 | ROZPOCET
| VV |  | 0,46*3,12 |  | 1.435 | [12 empty] | VV | 1 | 2 | True | 0 | ROZPOCET
| VV |  | 0,30*3,12 |  | 0.936 | [12 empty] | VV | 1 | 2 | True | 0 | ROZPOCET
| VV |  | 5np | [14 empty] | VV | 1 | 1 | True | 0 | ROZPOCET
| VV |  | 0,30*3,12 |  | 0.936 | [12 empty] | VV | 1 | 2 | True | 0 | ROZPOCET
| VV |  | 1,70*3,12 |  | 5.304 | [12 empty] | VV | 1 | 2 | True | 0 | ROZPOCET
| VV |  | 6 np | [14 empty] | VV | 1 | 1 | True | 0 | ROZPOCET
| VV |  | 0,30*3,12 |  | 0.936 | [12 empty] | VV | 1 | 2 | True | 0 | ROZPOCET
| VV |  | 1,70*3,12 |  | 5.304 | [12 empty] | VV | 1 | 2 | True | 0 | ROZPOCET
| VV |  | 7 np | [14 empty] | VV | 1 | 1 | True | 0 | ROZPOCET
| VV |  | 1,50*3,12 |  | 4.68 | [12 empty] | VV | 1 | 2 | True | 0 | ROZPOCET
| VV |  | 0,45*3,12 |  | 1.404 | [12 empty] | VV | 1 | 2 | True | 0 | ROZPOCET
| VV |  | 0,30*3,12 |  | 0.936 | [12 empty] | VV | 1 | 2 | True | 0 | ROZPOCET
| VV |  | 8 np | [14 empty] | VV | 1 | 1 | True | 0 | ROZPOCET
| VV |  | 0,30*3,12 |  | 0.936 | [12 empty] | VV | 1 | 2 | True | 0 | ROZPOCET
| VV |  | 1,70*3,12 |  | 5.304 | [12 empty] | VV | 1 | 2 | True | 0 | ROZPOCET
| VV |  | Součet |  | 45.313 | [12 empty] | VV | 1 | 4 | True | 1 | ROZPOCET
125 | K | 763131411 | Podhled ze sádrokartonových desek dvouvrstvá zavěšená spodní konstrukce z ocelových profilů CD, UD jednoduše opláštěná deskou standardní A, tl. 12,5 mm, bez izolace | m2 | 12.14 |  | 0 | CS ÚRS 2024 01 |  | základní |  | 0 | 0.0122 | 0.14811 | 0 | 0 | 16 | K | 1 |  |  |  | ROZPOCET | [5 empty] | 0 | 0 | 0 | 0 | 0 | 1 | 0 | 16 | 1856849921
| Online PSC |  | https://podminky.urs.cz/item/CS_URS_2024_01/763131411 | [14 empty] | Online PSC | 1
| VV |  | SDK_podhled |  | 12.14 | [12 empty] | VV | 1 | 2 | True | 1 | ROZPOCET
126 | K | 763131714 | Podhled ze sádrokartonových desek ostatní práce a konstrukce na podhledech ze sádrokartonových desek základní penetrační nátěr | m2 | 12.14 |  | 0 | CS ÚRS 2024 01 |  | základní |  | 0 | 0.0001 | 0.001214 | 0 | 0 | 16 | K | 1 |  |  |  | ROZPOCET | [5 empty] | 0 | 0 | 0 | 0 | 0 | 1 | 0 | 16 | 1988662641
| Online PSC |  | https://podminky.urs.cz/item/CS_URS_2024_01/763131714 | [14 empty] | Online PSC | 1
| VV |  | SDK_podhled |  | 12.14 | [12 empty] | VV | 1 | 2 | True | 1 | ROZPOCET
127 | K | 763172355 | Montáž dvířek pro konstrukce ze sádrokartonových desek revizních jednoplášťových pro podhledy velikost (šxv) 600 x 600 mm | kus | 3 |  | 0 | CS ÚRS 2024 01 |  | základní |  | 0 | 3e-05 | 9e-05 | 0 | 0 | 16 | K | 1 |  |  |  | ROZPOCET | [5 empty] | 0 | 0 | 0 | 0 | 0 | 1 | 0 | 16 | 1551616277
| Online PSC |  | https://podminky.urs.cz/item/CS_URS_2024_01/763172355 | [14 empty] | Online PSC | 1
| VV |  | OS 3 | [14 empty] | VV | 1 | 1 | True | 0 | ROZPOCET
| VV |  | 3 |  | 3 | [12 empty] | VV | 1 | 2 | True | 1 | ROZPOCET
128 | M | 59030714 | dvířka revizní jednokřídlá s automatickým zámkem 600x600mm | kus | 3 |  | 0 | CS ÚRS 2024 01 |  | základní |  | 0 | 0.0042 | 0.0126 | 0 | 0 | 32 | M | 1 |  |  |  | ROZPOCET | [5 empty] | 0 | 0 | 0 | 0 | 0 | 1 | 0 | 16 | 576688264
| D | 764 | Konstrukce klempířské |  |  |  | 0 |  |  |  |  | 0 |  | 0.2017 |  | 0.68875 | 2 | D | 0 |  |  |  | ROZPOCET | [11 empty] | 0
129 | K | 764001821 | Demontáž klempířských konstrukcí krytiny ze svitků nebo tabulí do suti | m2 | 115.951 |  | 0 | CS ÚRS 2024 01 |  | základní |  | 0 | 0 | 0 | 0.00594 | 0.68875 | 16 | K | 1 |  |  |  | ROZPOCET | [5 empty] | 0 | 0 | 0 | 0 | 0 | 1 | 0 | 16 | -957654600
| Online PSC |  | https://podminky.urs.cz/item/CS_URS_2024_01/764001821 | [14 empty] | Online PSC | 1
| VV |  | výpočet proveden ze vzorce viz https://www.tzb-info.cz/tabulky-a-vypocty/132-vypocet-povrchu-a-objemu-teles | [14 empty] | VV | 1 | 1 | True | 0 | ROZPOCET
| VV |  | 93,39 |  | 93.39 | [12 empty] | VV | 1 | 2 | True | 0 | ROZPOCET
| VV |  | odpočet ST-2 | [14 empty] | VV | 1 | 1 | True | 0 | ROZPOCET
| VV |  | -3,14*1,05*1,05 |  | -3.462 | [12 empty] | VV | 1 | 2 | True | 0 | ROZPOCET
| VV |  | rovný okraj skořepiny | [14 empty] | VV | 1 | 1 | True | 0 | ROZPOCET
| VV |  | (3,14*5,90*5,90)-(3,14*5,15*5,15) |  | 26.023 | [12 empty] | VV | 1 | 2 | True | 0 | ROZPOCET
| VV |  | Součet |  | 115.951 | [12 empty] | VV | 1 | 4 | True | 1 | ROZPOCET
130 | K | 764121401 | Krytina z hliníkového plechu s úpravou u okapů, prostupů a výčnělků střechy rovné drážkováním ze svitků rš 500 mm, sklon střechy do 30° | m2 | 7.983 |  | 0 | CS ÚRS 2024 01 |  | základní |  | 0 | 0.00266 | 0.021235 | 0 | 0 | 16 | K | 1 |  |  |  | ROZPOCET | [5 empty] | 0 | 0 | 0 | 0 | 0 | 1 | 0 | 16 | -75996856
| Online PSC |  | https://podminky.urs.cz/item/CS_URS_2024_01/764121401 | [14 empty] | Online PSC | 1
| VV |  | K7 | [14 empty] | VV | 1 | 1 | True | 0 | ROZPOCET
| VV |  | 3,14*1,315*1,315 |  | 5.43 | [12 empty] | VV | 1 | 2 | True | 0 | ROZPOCET
| VV |  | K8 | [14 empty] | VV | 1 | 1 | True | 0 | ROZPOCET
| VV |  | 1,11*2,30 |  | 2.553 | [12 empty] | VV | 1 | 2 | True | 0 | ROZPOCET
| VV |  | Součet |  | 7.983 | [12 empty] | VV | 1 | 4 | True | 1 | ROZPOCET
131 | K | 764224407 | Oplechování horních ploch zdí a nadezdívek (atik) z hliníkového plechu mechanicky kotvené rš 670 mm | m | 39.04 |  | 0 | CS ÚRS 2024 01 |  | základní |  | 0 | 0.00152 | 0.059341 | 0 | 0 | 16 | K | 1 |  |  |  | ROZPOCET | [5 empty] | 0 | 0 | 0 | 0 | 0 | 1 | 0 | 16 | 344837269
| Online PSC |  | https://podminky.urs.cz/item/CS_URS_2024_01/764224407 | [14 empty] | Online PSC | 1
| VV |  | K6 | [14 empty] | VV | 1 | 1 | True | 0 | ROZPOCET
| VV |  | 1,22*32 |  | 39.04 | [12 empty] | VV | 1 | 2 | True | 1 | ROZPOCET
132 | K | 764227404 | Oplechování parapetů z hliníkového plechu oblých nebo ze segmentů, včetně rohů mechanicky kotvené rš 330 mm | m | 49.48 |  | 0 | CS ÚRS 2024 01 |  | základní |  | 0 | 0.00079 | 0.039089 | 0 | 0 | 16 | K | 1 |  |  |  | ROZPOCET | [5 empty] | 0 | 0 | 0 | 0 | 0 | 1 | 0 | 16 | 513420475
| Online PSC |  | https://podminky.urs.cz/item/CS_URS_2024_01/764227404 | [14 empty] | Online PSC | 1
| VV |  | K1 | [14 empty] | VV | 1 | 1 | True | 0 | ROZPOCET
| VV |  | 0,310*7 |  | 2.17 | [12 empty] | VV | 1 | 2 | True | 0 | ROZPOCET
| VV |  | 0,580 |  | 0.58 | [12 empty] | VV | 1 | 2 | True | 0 | ROZPOCET
| VV |  | 2,04*12 |  | 24.48 | [12 empty] | VV | 1 | 2 | True | 0 | ROZPOCET
| VV |  | K2 | [14 empty] | VV | 1 | 1 | True | 0 | ROZPOCET
| VV |  | 0,60 |  | 0.6 | [12 empty] | VV | 1 | 2 | True | 0 | ROZPOCET
| VV |  | 0,71*2 |  | 1.42 | [12 empty] | VV | 1 | 2 | True | 0 | ROZPOCET
| VV |  | 1,19*17 |  | 20.23 | [12 empty] | VV | 1 | 2 | True | 0 | ROZPOCET
| VV |  | Součet |  | 49.48 | [12 empty] | VV | 1 | 4 | True | 1 | ROZPOCET
133 | K | 764228454 | Oplechování říms a ozdobných prvků z hliníkového plechu oblých nebo ze segmentů, včetně rohů mechanicky kotvené rš 330 mm | m | 103.84 |  | 0 | CS ÚRS 2024 01 |  | základní |  | 0 | 0.00079 | 0.082034 | 0 | 0 | 16 | K | 1 |  |  |  | ROZPOCET | [5 empty] | 0 | 0 | 0 | 0 | 0 | 1 | 0 | 16 | -1258815673
| Online PSC |  | https://podminky.urs.cz/item/CS_URS_2024_01/764228454 | [14 empty] | Online PSC | 1
| VV |  | K3 | [14 empty] | VV | 1 | 1 | True | 0 | ROZPOCET
| VV |  | 1,54*32 |  | 49.28 | [12 empty] | VV | 1 | 2 | True | 0 | ROZPOCET
| VV |  | K4 | [14 empty] | VV | 1 | 1 | True | 0 | ROZPOCET
| VV |  | 1,63*32 |  | 52.16 | [12 empty] | VV | 1 | 2 | True | 0 | ROZPOCET
| VV |  | K5 | [14 empty] | VV | 1 | 1 | True | 0 | ROZPOCET
| VV |  | 1,20*2 |  | 2.4 | [12 empty] | VV | 1 | 2 | True | 0 | ROZPOCET
| VV |  | Součet |  | 103.84 | [12 empty] | VV | 1 | 4 | True | 1 | ROZPOCET
134 | K | 998764215 | Přesun hmot pro konstrukce klempířské stanovený procentní sazbou (%) z ceny vodorovná dopravní vzdálenost do 50 m základní v objektech výšky přes 36 do 48 m | % |  |  | 0 | CS ÚRS 2024 01 |  | základní |  | 0 | 0 | 0 | 0 | 0 | 16 | K | 1 |  |  |  | ROZPOCET | [5 empty] | 0 | 0 | 0 | 0 | 0 | 1 | 0 | 16 | 804533797
| Online PSC |  | https://podminky.urs.cz/item/CS_URS_2024_01/998764215 | [14 empty] | Online PSC | 1
| D | 766 | Konstrukce truhlářské |  |  |  | 0 |  |  |  |  | 0 |  | 0 |  | 0 | 2 | D | 0 |  |  |  | ROZPOCET | [11 empty] | 0
135 | K | D17 | Dřevěné dveře ozn. D17 vč. zárubní, kování a montáže | ks | 2 |  | 0 |  |  | základní |  | 0 | 0 | 0 | 0 | 0 | 16 | K | 1 |  |  |  | ROZPOCET | [5 empty] | 0 | 0 | 0 | 0 | 0 | 1 | 0 | 16 | -896151475
136 | K | D18 | Dřevěné dveře ozn. D18 vč. zárubní, kování a montáže | ks | 1 |  | 0 |  |  | základní |  | 0 | 0 | 0 | 0 | 0 | 16 | K | 1 |  |  |  | ROZPOCET | [5 empty] | 0 | 0 | 0 | 0 | 0 | 1 | 0 | 16 | -601457227
137 | K | D19 | Dřevěné dveře ozn. D19 vč. zárubní, kování a montáže | ks | 1 |  | 0 |  |  | základní |  | 0 | 0 | 0 | 0 | 0 | 16 | K | 1 |  |  |  | ROZPOCET | [5 empty] | 0 | 0 | 0 | 0 | 0 | 1 | 0 | 16 | -1190786713
138 | K | D2 | Dřevěné dveře ozn. D2 vč. zárubní, kování a montáže | ks | 3 |  | 0 |  |  | základní |  | 0 | 0 | 0 | 0 | 0 | 16 | K | 1 |  |  |  | ROZPOCET | [5 empty] | 0 | 0 | 0 | 0 | 0 | 1 | 0 | 16 | 1934171129
139 | K | D20 | Dřevěné dveře ozn. D20 vč. zárubní, kování a montáže | ks | 1 |  | 0 |  |  | základní |  | 0 | 0 | 0 | 0 | 0 | 16 | K | 1 |  |  |  | ROZPOCET | [5 empty] | 0 | 0 | 0 | 0 | 0 | 1 | 0 | 16 | 684175331
140 | K | D21 | Dřevěné dveře ozn. D21 vč. zárubní, kování a montáže | ks | 1 |  | 0 |  |  | základní |  | 0 | 0 | 0 | 0 | 0 | 16 | K | 1 |  |  |  | ROZPOCET | [5 empty] | 0 | 0 | 0 | 0 | 0 | 1 | 0 | 16 | 688114346
141 | K | D22 | Dřevěné dveře ozn. D22 vč. zárubní, kování a montáže | ks | 1 |  | 0 |  |  | základní |  | 0 | 0 | 0 | 0 | 0 | 16 | K | 1 |  |  |  | ROZPOCET | [5 empty] | 0 | 0 | 0 | 0 | 0 | 1 | 0 | 16 | -1406143167
142 | K | D23 | Dřevěné dveře ozn. D23 vč. zárubní, kování a montáže | ks | 1 |  | 0 |  |  | základní |  | 0 | 0 | 0 | 0 | 0 | 16 | K | 1 |  |  |  | ROZPOCET | [5 empty] | 0 | 0 | 0 | 0 | 0 | 1 | 0 | 16 | -1429506821
143 | K | D24 | Dřevěné dveře ozn. D24 vč. zárubní, kování a montáže | ks | 1 |  | 0 |  |  | základní |  | 0 | 0 | 0 | 0 | 0 | 16 | K | 1 |  |  |  | ROZPOCET | [5 empty] | 0 | 0 | 0 | 0 | 0 | 1 | 0 | 16 | 491545308
144 | K | D5 | Celoskleněné dveře ozn. D5 vč. zárubní, kování a montáže | ks | 4 |  | 0 |  |  | základní |  | 0 | 0 | 0 | 0 | 0 | 16 | K | 1 |  |  |  | ROZPOCET | [5 empty] | 0 | 0 | 0 | 0 | 0 | 1 | 0 | 16 | 1487220623
145 | K | D6 | Celoskleněné dveře ozn. D6 vč. zárubní, kování a montáže | ks | 3 |  | 0 |  |  | základní |  | 0 | 0 | 0 | 0 | 0 | 16 | K | 1 |  |  |  | ROZPOCET | [5 empty] | 0 | 0 | 0 | 0 | 0 | 1 | 0 | 16 | -749837938
146 | K | D8 | Celoskleněné dveře ozn. D8 vč. zárubní, kování a montáže | ks | 1 |  | 0 |  |  | základní |  | 0 | 0 | 0 | 0 | 0 | 16 | K | 1 |  |  |  | ROZPOCET | [5 empty] | 0 | 0 | 0 | 0 | 0 | 1 | 0 | 16 | 2136629509
147 | K | 998766205 | Přesun hmot pro konstrukce truhlářské stanovený procentní sazbou (%) z ceny vodorovná dopravní vzdálenost do 50 m základní v objektech výšky přes 36 do 48 m | % |  |  | 0 | CS ÚRS 2024 01 |  | základní |  | 0 | 0 | 0 | 0 | 0 | 16 | K | 1 |  |  |  | ROZPOCET | [5 empty] | 0 | 0 | 0 | 0 | 0 | 1 | 0 | 16 | -547698591
| Online PSC |  | https://podminky.urs.cz/item/CS_URS_2024_01/998766205 | [14 empty] | Online PSC | 1
| D | 767 | Konstrukce zámečnické |  |  |  | 0 |  |  |  |  | 0 |  | 0.59957 |  | 10 | 2 | D | 0 |  |  |  | ROZPOCET | [11 empty] | 0
148 | K | 767 - R01 | Montáž hlníkových oken a portálů | suma | 1 |  | 0 |  |  | základní |  | 0 | 0 | 0 | 0 | 0 | 16 | K | 1 |  |  |  | ROZPOCET | [5 empty] | 0 | 0 | 0 | 0 | 0 | 1 | 0 | 16 | 1363349889
149 | M | OK 1 | Al 1x jednokřídlé okno | ks | 5 |  | 0 |  |  | základní |  | 0 | 0 | 0 | 0 | 0 | 32 | M | 1 |  |  |  | ROZPOCET | [5 empty] | 0 | 0 | 0 | 0 | 0 | 1 | 0 | 16 | -1038334301
150 | M | OK 2 | Al 1x jednokřídlé okno | ks | 9 |  | 0 |  |  | základní |  | 0 | 0 | 0 | 0 | 0 | 32 | M | 1 |  |  |  | ROZPOCET | [5 empty] | 0 | 0 | 0 | 0 | 0 | 1 | 0 | 16 | 61616300
151 | M | OK 3 | Al 1 x jednokřídlé otočné ve svislé ose kulaté okno | ks | 12 |  | 0 |  |  | základní |  | 0 | 0 | 0 | 0 | 0 | 32 | M | 1 |  |  |  | ROZPOCET | [5 empty] | 0 | 0 | 0 | 0 | 0 | 1 | 0 | 16 | 2033149196
152 | M | OK 7 | Al 2x fix sklo | ks | 2 |  | 0 |  |  | základní |  | 0 | 0 | 0 | 0 | 0 | 32 | M | 1 |  |  |  | ROZPOCET | [5 empty] | 0 | 0 | 0 | 0 | 0 | 1 | 0 | 16 | 1950535760
153 | M | OK 5 | Al 1x fix sklo | ks | 10 |  | 0 |  |  | základní |  | 0 | 0 | 0 | 0 | 0 | 32 | M | 1 |  |  |  | ROZPOCET | [5 empty] | 0 | 0 | 0 | 0 | 0 | 1 | 0 | 16 | 48738919
154 | M | OK 11 | Al 2x fix sklo , 1x jednokřídlé OS okno | ks | 2 |  | 0 |  |  | základní |  | 0 | 0 | 0 | 0 | 0 | 32 | M | 1 |  |  |  | ROZPOCET | [5 empty] | 0 | 0 | 0 | 0 | 0 | 1 | 0 | 16 | 45783616
155 | M | OK 12 | Al 2x fix sklo , 1x jednokřídlé OS okno | ks | 1 |  | 0 |  |  | základní |  | 0 | 0 | 0 | 0 | 0 | 32 | M | 1 |  |  |  | ROZPOCET | [5 empty] | 0 | 0 | 0 | 0 | 0 | 1 | 0 | 16 | -553963482
156 | M | OK 13 | Al 2x fix sklo , 1x jednokřídlé OS okno | ks | 1 |  | 0 |  |  | základní |  | 0 | 0 | 0 | 0 | 0 | 32 | M | 1 |  |  |  | ROZPOCET | [5 empty] | 0 | 0 | 0 | 0 | 0 | 1 | 0 | 16 | -343879621
157 | M | OK 14 | Al 1x fix sklo , 1x jednokřídlé OS okno | ks | 2 |  | 0 |  |  | základní |  | 0 | 0 | 0 | 0 | 0 | 32 | M | 1 |  |  |  | ROZPOCET | [5 empty] | 0 | 0 | 0 | 0 | 0 | 1 | 0 | 16 | -1652663578
158 | M | OK 15 | Al 1x fix sklo , 1x jednokřídlé OS okno | ks | 2 |  | 0 |  |  | základní |  | 0 | 0 | 0 | 0 | 0 | 32 | M | 1 |  |  |  | ROZPOCET | [5 empty] | 0 | 0 | 0 | 0 | 0 | 1 | 0 | 16 | 36175791
159 | M | OK 16 | Al 1x fix sklo | ks | 5 |  | 0 |  |  | základní |  | 0 | 0 | 0 | 0 | 0 | 32 | M | 1 |  |  |  | ROZPOCET | [5 empty] | 0 | 0 | 0 | 0 | 0 | 1 | 0 | 16 | -200396726
160 | M | OK 17 | Al 1x jednokřídlé okno | ks | 3 |  | 0 |  |  | základní |  | 0 | 0 | 0 | 0 | 0 | 32 | M | 1 |  |  |  | ROZPOCET | [5 empty] | 0 | 0 | 0 | 0 | 0 | 1 | 0 | 16 | 1321231293
161 | M | OK 18 | Al 1x fix sklo | ks | 2 |  | 0 |  |  | základní |  | 0 | 0 | 0 | 0 | 0 | 32 | M | 1 |  |  |  | ROZPOCET | [5 empty] | 0 | 0 | 0 | 0 | 0 | 1 | 0 | 16 | -312258237
162 | M | OK 19 | Al 1x fix sklo | ks | 5 |  | 0 |  |  | základní |  | 0 | 0 | 0 | 0 | 0 | 32 | M | 1 |  |  |  | ROZPOCET | [5 empty] | 0 | 0 | 0 | 0 | 0 | 1 | 0 | 16 | 144777893
163 | M | OK 6,8,10 | Al 1x Pivot door dveře | ks | 5 |  | 0 |  |  | základní |  | 0 | 0 | 0 | 0 | 0 | 32 | M | 1 |  |  |  | ROZPOCET | [5 empty] | 0 | 0 | 0 | 0 | 0 | 1 | 0 | 16 | -1117116231
164 | K | 767646411 | Montáž revizních dveří a dvířek hliníkových, ocelových nebo plastových s rámem jednokřídlových, plochy do 0,5 m2 | m2 | 19 |  | 0 | CS ÚRS 2024 01 |  | základní |  | 0 | 0.00013 | 0.00247 | 0 | 0 | 16 | K | 1 |  |  |  | ROZPOCET | [5 empty] | 0 | 0 | 0 | 0 | 0 | 1 | 0 | 16 | -1419017922
| Online PSC |  | https://podminky.urs.cz/item/CS_URS_2024_01/767646411 | [14 empty] | Online PSC | 1
165 | M | RMAT0001 | revizní dvířka OS 19 | kus | 16 |  | 0 |  |  | základní |  | 0 | 0 | 0 | 0 | 0 | 32 | M | 1 |  |  |  | ROZPOCET | [5 empty] | 0 | 0 | 0 | 0 | 0 | 1 | 0 | 16 | 335577236
166 | M | RMAT0002 | revizní dvířka OS 20 | kus | 3 |  | 0 |  |  | základní |  | 0 | 0 | 0 | 0 | 0 | 32 | M | 1 |  |  |  | ROZPOCET | [5 empty] | 0 | 0 | 0 | 0 | 0 | 1 | 0 | 16 | -1299877146
167 | K | D1 | Ocelové dveře - montáž, dodávka, zárubeň, příslušenství - ozn. D1 | ks | 2 |  | 0 |  |  | základní |  | 0 | 0 | 0 | 0 | 0 | 16 | K | 1 |  |  |  | ROZPOCET | [5 empty] | 0 | 0 | 0 | 0 | 0 | 1 | 0 | 16 | -1223252279
168 | K | D13 | Ocelové dveře - montáž, dodávka, zárubeň, příslušenství - ozn. D13 | ks | 1 |  | 0 |  |  | základní |  | 0 | 0 | 0 | 0 | 0 | 16 | K | 1 |  |  |  | ROZPOCET | [5 empty] | 0 | 0 | 0 | 0 | 0 | 1 | 0 | 16 | 1811799334
169 | K | D15 | Ocelové dveře - montáž, dodávka, zárubeň, příslušenství - ozn. D15 | ks | 1 |  | 0 |  |  | základní |  | 0 | 0 | 0 | 0 | 0 | 16 | K | 1 |  |  |  | ROZPOCET | [5 empty] | 0 | 0 | 0 | 0 | 0 | 1 | 0 | 16 | -955287382
170 | K | D16 | Ocelové dveře - montáž, dodávka, zárubeň, příslušenství - ozn. D16 | ks | 1 |  | 0 |  |  | základní |  | 0 | 0 | 0 | 0 | 0 | 16 | K | 1 |  |  |  | ROZPOCET | [5 empty] | 0 | 0 | 0 | 0 | 0 | 1 | 0 | 16 | 1907248309
171 | K | D7 | Ocelové dveře - montáž, dodávka, zárubeň, příslušenství - ozn. D7 | ks | 1 |  | 0 |  |  | základní |  | 0 | 0 | 0 | 0 | 0 | 16 | K | 1 |  |  |  | ROZPOCET | [5 empty] | 0 | 0 | 0 | 0 | 0 | 1 | 0 | 16 | 1426211463
172 | K | 767122111 | Montáž stěn a příček s výplní drátěnou sítí spojených šroubováním | m2 | 733.18 |  | 0 | CS ÚRS 2024 01 |  | základní |  | 0 | 6e-05 | 0.043991 | 0 | 0 | 16 | K | 1 |  |  |  | ROZPOCET | [5 empty] | 0 | 0 | 0 | 0 | 0 | 1 | 0 | 16 | 2107123507
| Online PSC |  | https://podminky.urs.cz/item/CS_URS_2024_01/767122111 | [14 empty] | Online PSC | 1
| VV |  | OS 21 | [14 empty] | VV | 1 | 1 | True | 0 | ROZPOCET
| VV |  | 14,85 |  | 14.85 | [12 empty] | VV | 1 | 2 | True | 0 | ROZPOCET
| VV |  | OS 22 | [14 empty] | VV | 1 | 1 | True | 0 | ROZPOCET
| VV |  | 24,63 |  | 24.63 | [12 empty] | VV | 1 | 2 | True | 0 | ROZPOCET
| VV |  | OS 23 | [14 empty] | VV | 1 | 1 | True | 0 | ROZPOCET
| VV |  | 119,00 |  | 119 | [12 empty] | VV | 1 | 2 | True | 0 | ROZPOCET
| VV |  | OS 24 | [14 empty] | VV | 1 | 1 | True | 0 | ROZPOCET
| VV |  | 180,00 |  | 180 | [12 empty] | VV | 1 | 2 | True | 0 | ROZPOCET
| VV |  | OS 25 | [14 empty] | VV | 1 | 1 | True | 0 | ROZPOCET
| VV |  | 250,00 |  | 250 | [12 empty] | VV | 1 | 2 | True | 0 | ROZPOCET
| VV |  | OS 26 | [14 empty] | VV | 1 | 1 | True | 0 | ROZPOCET
| VV |  | 6,00 |  | 6 | [12 empty] | VV | 1 | 2 | True | 0 | ROZPOCET
| VV |  | OS 27 | [14 empty] | VV | 1 | 1 | True | 0 | ROZPOCET
| VV |  | 119,00 |  | 119 | [12 empty] | VV | 1 | 2 | True | 0 | ROZPOCET
| VV |  | OS 28 | [14 empty] | VV | 1 | 1 | True | 0 | ROZPOCET
| VV |  | 10,50 |  | 10.5 | [12 empty] | VV | 1 | 2 | True | 0 | ROZPOCET
| VV |  | OS 29 | [14 empty] | VV | 1 | 1 | True | 0 | ROZPOCET
| VV |  | 9,20 |  | 9.2 | [12 empty] | VV | 1 | 2 | True | 0 | ROZPOCET
| VV |  | Součet |  | 733.18 | [12 empty] | VV | 1 | 4 | True | 1 | ROZPOCET
173 | M | CST.0075479.URS | Např. Nerezová síť Carl Stahl - X-TEND s certifikací ETA - velikost oka 80 mm, průměr lanka 2,0 mm - oka ležící - standardní obdélníkové tvary- celková plocha do 50 - 100 m2 | m2 | 733.18 |  | 0 |  |  | základní |  | 0 | 0.00056 | 0.41058 | 0 | 0 | 32 | M | 1 |  |  |  | ROZPOCET | [5 empty] | 0 | 0 | 0 | 0 | 0 | 1 | 0 | 16 | -572206289
| P |  | Poznámka k položce: síť z nerezové oceli AISI 316 s pevně spojenými oky pomocí lisovaných objímek s certifikací ETA, délka strany oka 80 mm, průměr lanka 2,0 mm, konstrukce lanka 7x7, pevnost lanka sítě -2,88 kN , pevnost svorky proti přetržení -3,16 kN , pevnost svorky proti posunutí -0,22 kN , standardní obdéníkový tvar sítě s celkovou plochou 50 - 100 m2 | [14 empty] | P | 1
174 | K | 767640111 | Montáž dveří ocelových nebo hliníkových vchodových jednokřídlových bez nadsvětlíku | kus | 2 |  | 0 | CS ÚRS 2024 01 |  | základní |  | 0 | 0 | 0 | 0 | 0 | 16 | K | 1 |  |  |  | ROZPOCET | [5 empty] | 0 | 0 | 0 | 0 | 0 | 1 | 0 | 16 | 1493707747
| Online PSC |  | https://podminky.urs.cz/item/CS_URS_2024_01/767640111 | [14 empty] | Online PSC | 1
| VV |  | D3 | [14 empty] | VV | 1 | 1 | True | 0 | ROZPOCET
| VV |  | 1 |  | 1 | [12 empty] | VV | 1 | 2 | True | 0 | ROZPOCET
| VV |  | D4 | [14 empty] | VV | 1 | 1 | True | 0 | ROZPOCET
| VV |  | 1 |  | 1 | [12 empty] | VV | 1 | 2 | True | 0 | ROZPOCET
| VV |  | Součet |  | 2 | [12 empty] | VV | 1 | 4 | True | 1 | ROZPOCET
175 | M | D341330 | dveře jednokřídlé Al plné max rozměru otvoru 2,42m2 bezpečnostní třídy RC2 | m2 | 3.152 |  | 0 |  |  | základní |  | 0 | 0.02423 | 0.076373 | 0 | 0 | 32 | M | 1 |  |  |  | ROZPOCET | [5 empty] | 0 | 0 | 0 | 0 | 0 | 1 | 0 | 16 | -506153186
| P |  | Poznámka k položce: rám/zárubeň, kování a zámek v ceně | [14 empty] | P | 1
| VV |  | D3 | [14 empty] | VV | 1 | 1 | True | 0 | ROZPOCET
| VV |  | 0,80*1,97 |  | 1.576 | [12 empty] | VV | 1 | 2 | True | 0 | ROZPOCET
| VV |  | D4 | [14 empty] | VV | 1 | 1 | True | 0 | ROZPOCET
| VV |  | 0,80*1,97 |  | 1.576 | [12 empty] | VV | 1 | 2 | True | 0 | ROZPOCET
| VV |  | Součet |  | 3.152 | [12 empty] | VV | 1 | 4 | True | 1 | ROZPOCET
176 | M | 55341331 | dveře jednokřídlé Al prosklené max rozměru otvoru 2,42m2 | m2 | 2.05 |  | 0 | CS ÚRS 2024 01 |  | základní |  | 0 | 0.03227 | 0.066153 | 0 | 0 | 32 | M | 1 |  |  |  | ROZPOCET | [5 empty] | 0 | 0 | 0 | 0 | 0 | 1 | 0 | 16 | -947916959
| P |  | Poznámka k položce: rám/zárubeň, kování a zámek v ceně | [14 empty] | P | 1
| VV |  | D14 | [14 empty] | VV | 1 | 1 | True | 0 | ROZPOCET
| VV |  | 1,00*2,05 |  | 2.05 | [12 empty] | VV | 1 | 2 | True | 1 | ROZPOCET
177 | K | 767996703 | Demontáž ostatních zámečnických konstrukcí řezáním o hmotnosti jednotlivých dílů přes 100 do 250 kg | kg | 10000 |  | 0 | CS ÚRS 2024 01 |  | základní |  | 0 | 0 | 0 | 0.001 | 10 | 16 | K | 1 |  |  |  | ROZPOCET | [5 empty] | 0 | 0 | 0 | 0 | 0 | 1 | 0 | 16 | 1664282963
| Online PSC |  | https://podminky.urs.cz/item/CS_URS_2024_01/767996703 | [14 empty] | Online PSC | 1
178 | K | 998767205 | Přesun hmot pro zámečnické konstrukce stanovený procentní sazbou (%) z ceny vodorovná dopravní vzdálenost do 50 m základní v objektech výšky přes 36 do 48 m | % |  |  | 0 | CS ÚRS 2024 01 |  | základní |  | 0 | 0 | 0 | 0 | 0 | 16 | K | 1 |  |  |  | ROZPOCET | [5 empty] | 0 | 0 | 0 | 0 | 0 | 1 | 0 | 16 | -1851766643
| Online PSC |  | https://podminky.urs.cz/item/CS_URS_2024_01/998767205 | [14 empty] | Online PSC | 1
| D | 771 | Podlahy z dlaždic |  |  |  | 0 |  |  |  |  | 0 |  | 9.2697 |  | 0 | 2 | D | 0 |  |  |  | ROZPOCET | [11 empty] | 0
179 | K | 771574432 | Montáž podlah z dlaždic keramických lepených cementovým flexibilním lepidlem reliéfních nebo z dekorů, tloušťky do 10 mm přes 0,5 do 2 ks/m2 | m2 | 143.28 |  | 0 | CS ÚRS 2024 01 |  | základní |  | 0 | 0.00897 | 1.2852 | 0 | 0 | 16 | K | 1 |  |  |  | ROZPOCET | [5 empty] | 0 | 0 | 0 | 0 | 0 | 1 | 0 | 16 | -2094946766
| Online PSC |  | https://podminky.urs.cz/item/CS_URS_2024_01/771574432 | [14 empty] | Online PSC | 1
| VV |  | S_13 |  | 96.6 | [12 empty] | VV | 1 | 2 | True | 0 | ROZPOCET
| VV |  | S_15 |  | 46.68 | [12 empty] | VV | 1 | 2 | True | 0 | ROZPOCET
| VV |  | Součet |  | 143.28 | [12 empty] | VV | 1 | 4 | True | 1 | ROZPOCET
180 | M | 59761102 | dlažba keramická slinutá mrazuvzdorná R9 povrch reliéfní/lapovaný s jedním rozměrem přes 800 do 1200mm tl do 10mm přes 0,5 do 2ks/m2 | m2 | 164.772 |  | 0 | CS ÚRS 2024 01 |  | základní |  | 0 | 0.022 | 3.625 | 0 | 0 | 32 | M | 1 |  |  |  | ROZPOCET | [5 empty] | 0 | 0 | 0 | 0 | 0 | 1 | 0 | 16 | -210171295
| VV |  | S_13 |  | 96.6 | [12 empty] | VV | 1 | 2 | True | 0 | ROZPOCET
| VV |  | S_15 |  | 46.68 | [12 empty] | VV | 1 | 2 | True | 0 | ROZPOCET
| VV |  | Součet |  | 143.28 | [12 empty] | VV | 1 | 4 | True | 1 | ROZPOCET
| VV |  | 143,28*1,15 'Přepočtené koeficientem množství |  | 164.772 | [12 empty] | VV | 1 | 2 | False | 1 | ROZPOCET
181 | K | 771574433 | Montáž podlah z dlaždic keramických lepených cementovým flexibilním lepidlem reliéfních nebo z dekorů, tloušťky do 10 mm přes 2 do 4 ks/m2 | m2 | 86.301 |  | 0 | CS ÚRS 2024 01 |  | základní |  | 0 | 0.00903 | 0.7793 | 0 | 0 | 16 | K | 1 |  |  |  | ROZPOCET | [5 empty] | 0 | 0 | 0 | 0 | 0 | 1 | 0 | 16 | 2028900233
| Online PSC |  | https://podminky.urs.cz/item/CS_URS_2024_01/771574433 | [14 empty] | Online PSC | 1
| VV |  | S_2 |  | 7.88 | [12 empty] | VV | 1 | 2 | True | 0 | ROZPOCET
| VV |  | S_4 |  | 7.8 | [12 empty] | VV | 1 | 2 | True | 0 | ROZPOCET
| VV |  | S_4a |  | 3.9 | [12 empty] | VV | 1 | 2 | True | 0 | ROZPOCET
| VV |  | S_4b |  | 3.9 | [12 empty] | VV | 1 | 2 | True | 0 | ROZPOCET
| VV |  | S_9 |  | 55.12 | [12 empty] | VV | 1 | 2 | True | 0 | ROZPOCET
| VV |  | S_12 |  | 6.37 | [12 empty] | VV | 1 | 2 | True | 0 | ROZPOCET
| VV |  | S_14 |  | 7.76 | [12 empty] | VV | 1 | 2 | True | 0 | ROZPOCET
| VV |  | -Mozaika_koupelny |  | -6.429 | [12 empty] | VV | 1 | 2 | True | 0 | ROZPOCET
| VV |  | Součet |  | 86.301 | [12 empty] | VV | 1 | 4 | True | 1 | ROZPOCET
182 | M | 59761118 | dlažba keramická slinutá mrazuvzdorná R10/B povrch reliéfní/matný tl do 10mm přes 2 do 4ks/m2 | m2 | 99.246 |  | 0 | CS ÚRS 2024 01 |  | základní |  | 0 | 0.022 | 2.1834 | 0 | 0 | 32 | M | 1 |  |  |  | ROZPOCET | [5 empty] | 0 | 0 | 0 | 0 | 0 | 1 | 0 | 16 | 1008342660
| VV |  | S_2 |  | 7.88 | [12 empty] | VV | 1 | 2 | True | 0 | ROZPOCET
| VV |  | S_4 |  | 7.8 | [12 empty] | VV | 1 | 2 | True | 0 | ROZPOCET
| VV |  | S_4a |  | 3.9 | [12 empty] | VV | 1 | 2 | True | 0 | ROZPOCET
| VV |  | S_4b |  | 3.9 | [12 empty] | VV | 1 | 2 | True | 0 | ROZPOCET
| VV |  | S_9 |  | 55.12 | [12 empty] | VV | 1 | 2 | True | 0 | ROZPOCET
| VV |  | S_12 |  | 6.37 | [12 empty] | VV | 1 | 2 | True | 0 | ROZPOCET
| VV |  | S_14 |  | 7.76 | [12 empty] | VV | 1 | 2 | True | 0 | ROZPOCET
| VV |  | -Mozaika_koupelny |  | -6.429 | [12 empty] | VV | 1 | 2 | True | 0 | ROZPOCET
| VV |  | Součet |  | 86.301 | [12 empty] | VV | 1 | 4 | True | 1 | ROZPOCET
| VV |  | 86,301*1,15 'Přepočtené koeficientem množství |  | 99.246 | [12 empty] | VV | 1 | 2 | False | 1 | ROZPOCET
183 | K | 771585411 | Montáž podlah z keramické mozaiky lepené na síti lepené disperzním lepidlem, základní prvek do 200 ks/m2 | m2 | 49.443 |  | 0 | CS ÚRS 2024 01 |  | základní |  | 0 | 0.00405 | 0.20024 | 0 | 0 | 16 | K | 1 |  |  |  | ROZPOCET | [5 empty] | 0 | 0 | 0 | 0 | 0 | 1 | 0 | 16 | 435420007
| Online PSC |  | https://podminky.urs.cz/item/CS_URS_2024_01/771585411 | [14 empty] | Online PSC | 1
| VV |  | Mozaika_koupelny |  | 6.429 | [12 empty] | VV | 1 | 2 | True | 0 | ROZPOCET
| VV |  | Dno_bazenu |  | 43.014 | [12 empty] | VV | 1 | 2 | True | 0 | ROZPOCET
| VV |  | Součet |  | 49.443 | [12 empty] | VV | 1 | 4 | True | 1 | ROZPOCET
184 | M | 59761213 | mozaika keramická nemrazuvzdorná lepená na síti R10/A povrch hladký/matný tl do 10mm základní prvek do 200ks/m2 | m2 | 54.387 |  | 0 | CS ÚRS 2024 01 |  | základní |  | 0 | 0.022 | 1.1965 | 0 | 0 | 32 | M | 1 |  |  |  | ROZPOCET | [5 empty] | 0 | 0 | 0 | 0 | 0 | 1 | 0 | 16 | -1568936885
| VV |  | Mozaika_koupelny |  | 6.429 | [12 empty] | VV | 1 | 2 | True | 0 | ROZPOCET
| VV |  | Dno_bazenu |  | 43.014 | [12 empty] | VV | 1 | 2 | True | 0 | ROZPOCET
| VV |  | Součet |  | 49.443 | [12 empty] | VV | 1 | 4 | True | 1 | ROZPOCET
| VV |  | 49,443*1,1 'Přepočtené koeficientem množství |  | 54.387 | [12 empty] | VV | 1 | 2 | False | 1 | ROZPOCET
185 | K | 771589192 | Montáž podlah z keramické mozaiky lepené na síti Příplatek k cenám za podlahy v omezeném prostoru | m2 | 43.014 |  | 0 | CS ÚRS 2024 01 |  | základní |  | 0 | 0 | 0 | 0 | 0 | 16 | K | 1 |  |  |  | ROZPOCET | [5 empty] | 0 | 0 | 0 | 0 | 0 | 1 | 0 | 16 | -2006992725
| Online PSC |  | https://podminky.urs.cz/item/CS_URS_2024_01/771589192 | [14 empty] | Online PSC | 1
| VV |  | Dno_bazenu |  | 43.014 | [12 empty] | VV | 1 | 2 | True | 1 | ROZPOCET
186 | K | 998771205 | Přesun hmot pro podlahy z dlaždic stanovený procentní sazbou (%) z ceny vodorovná dopravní vzdálenost do 50 m základní v objektech výšky přes 36 do 48 m | % |  |  | 0 | CS ÚRS 2024 01 |  | základní |  | 0 | 0 | 0 | 0 | 0 | 16 | K | 1 |  |  |  | ROZPOCET | [5 empty] | 0 | 0 | 0 | 0 | 0 | 1 | 0 | 16 | -393322184
| Online PSC |  | https://podminky.urs.cz/item/CS_URS_2024_01/998771205 | [14 empty] | Online PSC | 1
| D | 777 | Podlahy lité |  |  |  | 0 |  |  |  |  | 0 |  | 0.83734 |  | 0 | 2 | D | 0 |  |  |  | ROZPOCET | [11 empty] | 0
187 | K | 777121115 | Vyrovnání podkladu epoxidovou stěrkou plněnou pískem, tloušťky přes 3 do 5 mm, plochy přes 1,0 m2 | m2 | 48.41 |  | 0 | CS ÚRS 2024 01 |  | základní |  | 0 | 0.009 | 0.43569 | 0 | 0 | 16 | K | 1 |  |  |  | ROZPOCET | [5 empty] | 0 | 0 | 0 | 0 | 0 | 1 | 0 | 16 | 1988407361
| Online PSC |  | https://podminky.urs.cz/item/CS_URS_2024_01/777121115 | [14 empty] | Online PSC | 1
| VV |  | S_1 |  | 21.81 | [12 empty] | VV | 1 | 2 | True | 0 | ROZPOCET
| VV |  | S_8 |  | 26.6 | [12 empty] | VV | 1 | 2 | True | 0 | ROZPOCET
| VV |  | Součet |  | 48.41 | [12 empty] | VV | 1 | 4 | True | 1 | ROZPOCET
188 | K | 777511105 | Krycí stěrka dekorativní epoxidová, tloušťky přes 2 do 3 mm | m2 | 74.38 |  | 0 | CS ÚRS 2024 01 |  | základní |  | 0 | 0.0054 | 0.40165 | 0 | 0 | 16 | K | 1 |  |  |  | ROZPOCET | [5 empty] | 0 | 0 | 0 | 0 | 0 | 1 | 0 | 16 | 513810490
| Online PSC |  | https://podminky.urs.cz/item/CS_URS_2024_01/777511105 | [14 empty] | Online PSC | 1
| VV |  | S_1 |  | 21.81 | [12 empty] | VV | 1 | 2 | True | 0 | ROZPOCET
| VV |  | S_7 |  | 24.3 | [12 empty] | VV | 1 | 2 | True | 0 | ROZPOCET
| VV |  | S_8 |  | 26.6 | [12 empty] | VV | 1 | 2 | True | 0 | ROZPOCET
| VV |  | S_8a |  | 1.67 | [12 empty] | VV | 1 | 2 | True | 0 | ROZPOCET
| VV |  | Součet |  | 74.38 | [12 empty] | VV | 1 | 4 | True | 1 | ROZPOCET
189 | K | 998777205 | Přesun hmot pro podlahy lité stanovený procentní sazbou (%) z ceny vodorovná dopravní vzdálenost do 50 m základní v objektech výšky přes 36 do 48 m | % |  |  | 0 | CS ÚRS 2024 01 |  | základní |  | 0 | 0 | 0 | 0 | 0 | 16 | K | 1 |  |  |  | ROZPOCET | [5 empty] | 0 | 0 | 0 | 0 | 0 | 1 | 0 | 16 | -33776060
| Online PSC |  | https://podminky.urs.cz/item/CS_URS_2024_01/998777205 | [14 empty] | Online PSC | 1
| D | 781 | Dokončovací práce - obklady |  |  |  | 0 |  |  |  |  | 0 |  | 7.5182 |  | 0 | 2 | D | 0 |  |  |  | ROZPOCET | [11 empty] | 0
190 | K | 781131112 | Izolace stěny pod obklad izolace nátěrem nebo stěrkou ve dvou vrstvách | m2 | 229.39 |  | 0 | CS ÚRS 2024 01 |  | základní |  | 0 | 0.0015 | 0.34408 | 0 | 0 | 16 | K | 1 |  |  |  | ROZPOCET | [5 empty] | 0 | 0 | 0 | 0 | 0 | 1 | 0 | 16 | 523934881
| Online PSC |  | https://podminky.urs.cz/item/CS_URS_2024_01/781131112 | [14 empty] | Online PSC | 1
| VV |  | Keramický_obklad |  | 229.39 | [12 empty] | VV | 1 | 2 | True | 1 | ROZPOCET
191 | K | 781472212 | Montáž keramických obkladů stěn lepených cementovým flexibilním lepidlem hladkých přes 0,5 do 2 ks/m2 | m2 | 229.39 |  | 0 | CS ÚRS 2024 01 |  | základní |  | 0 | 0.00897 | 2.0576 | 0 | 0 | 16 | K | 1 |  |  |  | ROZPOCET | [5 empty] | 0 | 0 | 0 | 0 | 0 | 1 | 0 | 16 | -1382477971
| Online PSC |  | https://podminky.urs.cz/item/CS_URS_2024_01/781472212 | [14 empty] | Online PSC | 1
| VV |  | Keramický_obklad |  | 229.39 | [12 empty] | VV | 1 | 2 | True | 1 | ROZPOCET
192 | M | 59761703 | obklad keramický nemrazuvzdorný povrch hladký/lesklý tl do 10mm přes 0,5 do 2 ks/m2 | m2 | 263.799 |  | 0 | CS ÚRS 2024 01 |  | základní |  | 0 | 0.01841 | 4.8565 | 0 | 0 | 32 | M | 1 |  |  |  | ROZPOCET | [5 empty] | 0 | 0 | 0 | 0 | 0 | 1 | 0 | 16 | 452208448
| VV |  | Keramický_obklad |  | 229.39 | [12 empty] | VV | 1 | 2 | True | 1 | ROZPOCET
| VV |  | 229,39*1,15 'Přepočtené koeficientem množství |  | 263.799 | [12 empty] | VV | 1 | 2 | False | 1 | ROZPOCET
193 | K | 781484412 | Montáž keramických obkladů stěn z mozaiky nebo dekoru lepených na síti lepené cementovým flexibilním lepidlem, základní prvek přes 100 do 200 ks/m2 | m2 | 8.826 |  | 0 | CS ÚRS 2024 01 |  | základní |  | 0 | 0.00525 | 0.046337 | 0 | 0 | 16 | K | 1 |  |  |  | ROZPOCET | [5 empty] | 0 | 0 | 0 | 0 | 0 | 1 | 0 | 16 | -1837486688
| Online PSC |  | https://podminky.urs.cz/item/CS_URS_2024_01/781484412 | [14 empty] | Online PSC | 1
| VV |  | Stěna_bazenu |  | 8.826 | [12 empty] | VV | 1 | 2 | True | 1 | ROZPOCET
194 | M | 59761213 | mozaika keramická nemrazuvzdorná lepená na síti R10/A povrch hladký/matný tl do 10mm základní prvek do 200ks/m2 | m2 | 9.709 |  | 0 | CS ÚRS 2024 01 |  | základní |  | 0 | 0.022 | 0.2136 | 0 | 0 | 32 | M | 1 |  |  |  | ROZPOCET | [5 empty] | 0 | 0 | 0 | 0 | 0 | 1 | 0 | 16 | -1891205177
| VV |  | Stěna_bazenu |  | 8.826 | [12 empty] | VV | 1 | 2 | True | 1 | ROZPOCET
| VV |  | 8,826*1,1 'Přepočtené koeficientem množství |  | 9.709 | [12 empty] | VV | 1 | 2 | False | 1 | ROZPOCET
195 | K | 781485791 | Montáž keramických obkladů stěn z mozaiky nebo dekoru lepených na síti Příplatek k cenám za plochu do 10 m2 jednotlivě | m2 | 8.826 |  | 0 | CS ÚRS 2024 01 |  | základní |  | 0 | 0 | 0 | 0 | 0 | 16 | K | 1 |  |  |  | ROZPOCET | [5 empty] | 0 | 0 | 0 | 0 | 0 | 1 | 0 | 16 | -973064218
| Online PSC |  | https://podminky.urs.cz/item/CS_URS_2024_01/781485791 | [14 empty] | Online PSC | 1
| VV |  | Stěna_bazenu |  | 8.826 | [12 empty] | VV | 1 | 2 | True | 1 | ROZPOCET
196 | K | 781485792 | Montáž keramických obkladů stěn z mozaiky nebo dekoru lepených na síti Příplatek k cenám za obklad v omezeném prostoru | m2 | 8.826 |  | 0 | CS ÚRS 2024 01 |  | základní |  | 0 | 0 | 0 | 0 | 0 | 16 | K | 1 |  |  |  | ROZPOCET | [5 empty] | 0 | 0 | 0 | 0 | 0 | 1 | 0 | 16 | -420803859
| Online PSC |  | https://podminky.urs.cz/item/CS_URS_2024_01/781485792 | [14 empty] | Online PSC | 1
| VV |  | Stěna_bazenu |  | 8.826 | [12 empty] | VV | 1 | 2 | True | 1 | ROZPOCET
197 | K | 998781205 | Přesun hmot pro obklady keramické stanovený procentní sazbou (%) z ceny vodorovná dopravní vzdálenost do 50 m základní v objektech výšky přes 36 do 48 m | % |  |  | 0 | CS ÚRS 2024 01 |  | základní |  | 0 | 0 | 0 | 0 | 0 | 16 | K | 1 |  |  |  | ROZPOCET | [5 empty] | 0 | 0 | 0 | 0 | 0 | 1 | 0 | 16 | 1140617573
| Online PSC |  | https://podminky.urs.cz/item/CS_URS_2024_01/998781205 | [14 empty] | Online PSC | 1
| D | 782 | Dokončovací práce - obklady z kamene |  |  |  | 0 |  |  |  |  | 0 |  | 0.2271 |  | 0 | 2 | D | 0 |  |  |  | ROZPOCET | [11 empty] | 0
198 | K | 782133114 | Montáž obkladů stěn z desek břidlicových tenkovrstvých ohebných (flexibilních) v interiéru kladených do lepidla do 3 ks/m2 | m2 | 31.919 |  | 0 | CS ÚRS 2024 01 |  | základní |  | 0 | 0.0047 | 0.15002 | 0 | 0 | 16 | K | 1 |  |  |  | ROZPOCET | [5 empty] | 0 | 0 | 0 | 0 | 0 | 1 | 0 | 16 | 1444803315
| Online PSC |  | https://podminky.urs.cz/item/CS_URS_2024_01/782133114 | [14 empty] | Online PSC | 1
| VV |  | mč 101 | [14 empty] | VV | 1 | 1 | True | 0 | ROZPOCET
| VV |  | https://www.dopocitej.cz/kruhova_usec.html | [14 empty] | VV | 1 | 1 | True | 0 | ROZPOCET
| VV |  | délka tětivy 5,56 m | [14 empty] | VV | 1 | 1 | True | 0 | ROZPOCET
| VV |  | 7,255*2,90 |  | 21.04 | [12 empty] | VV | 1 | 2 | True | 0 | ROZPOCET
| VV |  | -1,19*1,60 |  | -1.904 | [12 empty] | VV | 1 | 2 | True | 0 | ROZPOCET
| VV |  | -0,95*2 |  | -1.9 | [12 empty] | VV | 1 | 2 | True | 0 | ROZPOCET
| VV |  | -0,90*1,97 |  | -1.773 | [12 empty] | VV | 1 | 2 | True | 0 | ROZPOCET
| VV |  | -1,09*2,14 |  | -2.333 | [12 empty] | VV | 1 | 2 | True | 0 | ROZPOCET
| VV |  | Mezisoučet |  | 13.13 | [12 empty] | VV | 1 | 3 | True | 0 | ROZPOCET
| VV |  | mč 1201 | [14 empty] | VV | 1 | 1 | True | 0 | ROZPOCET
| VV |  | (2,50+2,85)*2*2,60 |  | 27.82 | [12 empty] | VV | 1 | 2 | True | 0 | ROZPOCET
| VV |  | -0,80*1,97*2 |  | -3.152 | [12 empty] | VV | 1 | 2 | True | 0 | ROZPOCET
| VV |  | -0,90*1,97*2 |  | -3.546 | [12 empty] | VV | 1 | 2 | True | 0 | ROZPOCET
| VV |  | -1,09*2,14 |  | -2.333 | [12 empty] | VV | 1 | 2 | True | 0 | ROZPOCET
| VV |  | Mezisoučet |  | 18.789 | [12 empty] | VV | 1 | 3 | True | 0 | ROZPOCET
| VV | Břidlice | Součet |  | 31.919 | [12 empty] | VV | 1 | 4 | True | 1 | ROZPOCET
199 | M | 58384667 | obklad ohebný (flexibilní) z přírodní břidlice tl 2,5mm | m2 | 33.515 |  | 0 | CS ÚRS 2024 01 |  | základní |  | 0 | 0.0023 | 0.077085 | 0 | 0 | 32 | M | 1 |  |  |  | ROZPOCET | [5 empty] | 0 | 0 | 0 | 0 | 0 | 1 | 0 | 16 | 882737746
| VV |  | Břidlice |  | 31.919 | [12 empty] | VV | 1 | 2 | True | 1 | ROZPOCET
| VV |  | 31,919*1,05 'Přepočtené koeficientem množství |  | 33.515 | [12 empty] | VV | 1 | 2 | False | 1 | ROZPOCET
| D | 784 | Dokončovací práce - malby a tapety |  |  |  | 0 |  |  |  |  | 0 |  | 0.11603 |  | 0 | 2 | D | 0 |  |  |  | ROZPOCET | [11 empty] | 0
200 | K | 784211101 | Malby z malířských směsí oděruvzdorných za mokra dvojnásobné, bílé za mokra oděruvzdorné výborně v místnostech výšky do 3,80 m | m2 | 139.635 |  | 0 | CS ÚRS 2024 01 |  | základní |  | 0 | 0.00026 | 0.036305 | 0 | 0 | 16 | K | 1 |  |  |  | ROZPOCET | [5 empty] | 0 | 0 | 0 | 0 | 0 | 1 | 0 | 16 | -1562480314
| Online PSC |  | https://podminky.urs.cz/item/CS_URS_2024_01/784211101 | [14 empty] | Online PSC | 1
| VV |  | Štuková_omítka_stěn |  | 139.635 | [12 empty] | VV | 1 | 2 | True | 1 | ROZPOCET
201 | K | 784661101 | Dekorační techniky-imitace benátského štuku v místnostech výšky do 3,80 m | m2 | 52.453 |  | 0 | CS ÚRS 2024 01 |  | základní |  | 0 | 0.00152 | 0.079729 | 0 | 0 | 16 | K | 1 |  |  |  | ROZPOCET | [5 empty] | 0 | 0 | 0 | 0 | 0 | 1 | 0 | 16 | 1356867961
| Online PSC |  | https://podminky.urs.cz/item/CS_URS_2024_01/784661101 | [14 empty] | Online PSC | 1
| VV |  | Banátský_štuk |  | 52.453 | [12 empty] | VV | 1 | 2 | True | 1 | ROZPOCET
| D | 786 | Dokončovací práce - čalounické úpravy |  |  |  | 0 |  |  |  |  | 0 |  | 0.43938 |  | 0 | 2 | D | 0 |  |  |  | ROZPOCET | [11 empty] | 0
202 | K | 786 - R01 | Napínaný zrcadlový podhled | m2 | 1.23 |  | 0 |  |  | základní |  | 0 | 0 | 0 | 0 | 0 | 16 | K | 1 |  |  |  | ROZPOCET | [5 empty] | 0 | 0 | 0 | 0 | 0 | 1 | 0 | 16 | -568344245
| VV |  | Zrcadlo |  | 1.23 | [12 empty] | VV | 1 | 2 | True | 1 | ROZPOCET
203 | K | 786614005 | Montáž venkovních rolet upevněných na rám okenního nebo dveřního otvoru nebo na ostění, ovládaných motorem, včetně horního boxu a vodících profilů, plochy přes 6 m2 | kus | 8 |  | 0 | CS ÚRS 2024 01 |  | základní |  | 0 | 0 | 0 | 0 | 0 | 4 | K | 1 |  |  |  | ROZPOCET | [5 empty] | 0 | 0 | 0 | 0 | 0 | 1 | 0 | 4 | -2087445756
| Online PSC |  | https://podminky.urs.cz/item/CS_URS_2024_01/786614005 | [14 empty] | Online PSC | 1
| VV |  | OS 1 | [14 empty] | VV | 1 | 1 | True | 0 | ROZPOCET
| VV |  | 8 |  | 8 | [12 empty] | VV | 1 | 2 | True | 1 | ROZPOCET
204 | M | 63128009 | roleta látková zipscreen systém box š 100mm ovládaná základním motorem včetně příslušenství plochy do 12,0m2 | m2 | 93.06 |  | 0 | CS ÚRS 2024 01 |  | základní |  | 0 | 0.00417 | 0.38806 | 0 | 0 | 8 | M | 1 |  |  |  | ROZPOCET | [5 empty] | 0 | 0 | 0 | 0 | 0 | 1 | 0 | 4 | 995147649
| P |  | Poznámka k položce: horní, vodící a spodní Al profil | [14 empty] | P | 1
| VV |  | OS 1 | [14 empty] | VV | 1 | 1 | True | 0 | ROZPOCET
| VV |  | 4,95*2,35*8 |  | 93.06 | [12 empty] | VV | 1 | 2 | True | 1 | ROZPOCET
205 | K | 786626121 | Montáž zastiňujících žaluzií lamelových vnitřních nebo do oken dvojitých kovových | m2 | 39.48 |  | 0 | CS ÚRS 2024 01 |  | základní |  | 0 | 0 | 0 | 0 | 0 | 16 | K | 1 |  |  |  | ROZPOCET | [5 empty] | 0 | 0 | 0 | 0 | 0 | 1 | 0 | 16 | -474646794
| Online PSC |  | https://podminky.urs.cz/item/CS_URS_2024_01/786626121 | [14 empty] | Online PSC | 1
| VV |  | 2,10*2,35*8 |  | 39.48 | [12 empty] | VV | 1 | 2 | True | 1 | ROZPOCET
206 | M | 55346200 | žaluzie horizontální interiérové | m2 | 39.48 |  | 0 | CS ÚRS 2024 01 |  | základní |  | 0 | 0.0013 | 0.051324 | 0 | 0 | 32 | M | 1 |  |  |  | ROZPOCET | [5 empty] | 0 | 0 | 0 | 0 | 0 | 1 | 0 | 16 | 1779953250

## 02-02 - Stavebně konstruk...
[18 empty] | {97ecc466-1240-4482-8fa2-766f152883dc} | [5 empty] | S_1 | PODLAHA – 1.PP (Stěrka) | m2 | 21,81 | 3
[18 empty] | 2 | [5 empty] | S_2 | PODLAHA – 1.NP (DLAŽBY) v SOC. ZÁZEMÍ | m2 | 7,88 | 3
| KRYCÍ LIST SOUPISU PRACÍ | [7 empty] | v --- níže se nacházejí doplnkové a pomocné údaje k sestavám --- v | [8 empty] | False | [5 empty] | S_3 | PODLAHA – 1.NP ( CEMENTOVÝ POTĚR) | m2 | 12,5 | 3
[24 empty] | S_7 | PODLAHA – 9.NP (Stěrka) | m2 | 24,3 | 3
| Stavba: | [22 empty] | S_8 | PODLAHA – 10.NP (Stěrka) | m2 | 26,6 | 3
|  | Konverze Vodárenské věže - výstavba větrné elektrárny Bohumín - Pudlov | [21 empty] | S_8a | PODLAHA – 10.NP (Stěrka) | m2 | 1,67 | 3
| Objekt: | [22 empty] | S_5 | PODLAHA – 2.NP, 4.NP (CEMENTOVÝ POTĚR) | m2 | 43,28 | 3
|  | 02 - SO 02 - Konverze vodárenské věže | [21 empty] | S_5a | PODLAHA – 7.NP (CEMENTOVÝ POTĚR) | m2 | 21,62 | 3
| Soupis: | [22 empty] | S_5b | PODLAHA – 2.NP, 4.NP (CEMENTOVÝ POTĚR) | m2 | 2,38 | 3
|  | 02-02 - Stavebně konstrukční část založení, betonové a ocelové konstrukce | [21 empty] | S_5c | PODLAHA – 7.NP (CEMENTOVÝ POTĚR) | m2 | 1,19 | 3
[24 empty] | S_6 | PODLAHA – 3.NP (CEMENTOVÝ POTĚR) | m2 | 19,51 | 3
| KSO: |  |  |  |  | CC-CZ: | [17 empty] | S_6a | PODLAHA – 5.NP (CEMENTOVÝ POTĚR) | m2 | 19,51 | 3
| Místo: |  |  |  |  | Datum: | 9. 2. 2024 | [16 empty] | S_6b | PODLAHA – 6.NP, 8.NP (CEMENTOVÝ POTĚR) | m2 | 39,02 | 3
[24 empty] | S_10 | PODLAHA – 11.NP (CEMENTOVÝ POTĚR) | m2 | 94,24 | 3
| Zadavatel: |  |  |  |  | IČ: | [17 empty] | S_11 | PODLAHA – 12.NP (CEMENTOVÝ POTĚR) | m2 | 102,5 | 3
|  | Ing. Vladimír Cigánek |  |  |  | DIČ:
| Uchazeč: |  |  |  |  | IČ: | Vyplň údaj
|  | Vyplň údaj |  |  |  | DIČ: | Vyplň údaj
| Projektant: |  |  |  |  | IČ:
|  | PPS Kania s.r.o. |  |  |  | DIČ:
| Zpracovatel: |  |  |  |  | IČ:
|  | kolektiv autorů |  |  |  | DIČ:
Poznámka:
| Cena bez DPH | [5 empty] | 0
|  |  | Základ daně |  |  | Sazba daně | Výše daně
| DPH | základní | 0 |  |  | 21% | 0
|  | snížená | 0 |  |  | 12% | 0
|  | zákl. přenesená | 0 |  |  | 21% | 0
|  | sníž. přenesená | 0 |  |  | 12% | 0
|  | nulová | 0 |  |  | 0% | 0
| Cena s DPH |  |  | v | CZK |  | 0
| Projektant |  |  | Zpracovatel
| Datum a podpis: |  | Razítko | Datum a podpis: |  |  | Razítko
| Objednavatel |  |  | Uchazeč
| Datum a podpis: |  | Razítko | Datum a podpis: |  |  | Razítko
REKAPITULACE ČLENĚNÍ SOUPISU PRACÍ
Stavba:
Konverze Vodárenské věže - výstavba větrné elektrárny Bohumín - Pudlov
Objekt:
02 - SO 02 - Konverze vodárenské věže
Soupis:
02-02 - Stavebně konstrukční část založení, betonové a ocelové konstrukce
Místo: | [5 empty] | Datum: | 9. 2. 2024
Zadavatel: |  |  | Ing. Vladimír Cigánek |  |  | Projektant: | PPS Kania s.r.o.
Uchazeč: |  |  | Vyplň údaj |  |  | Zpracovatel: | kolektiv autorů
Kód dílu - Popis | [6 empty] | Cena celkem [CZK]
Náklady ze soupisu prací | [6 empty] | 0 | [11 empty] | -1
| 3 - Svislé a kompletní konstrukce | [5 empty] | 0
| 4 - Vodorovné konstrukce | [5 empty] | 0
| 9 - Ostatní konstrukce a práce, bourání | [5 empty] | 0
| 998 - Přesun hmot | [5 empty] | 0
| 767 - Konstrukce zámečnické | [5 empty] | 0
| 789 - Povrchové úpravy ocelových konstrukcí a technologických zařízení | [5 empty] | 0
SOUPIS PRACÍ
Stavba:
Konverze Vodárenské věže - výstavba větrné elektrárny Bohumín - Pudlov
Objekt:
02 - SO 02 - Konverze vodárenské věže
Soupis:
02-02 - Stavebně konstrukční část založení, betonové a ocelové konstrukce
Místo: | [5 empty] | Datum: | 9. 2. 2024
Zadavatel: |  |  | Ing. Vladimír Cigánek |  |  | Projektant: | PPS Kania s.r.o.
Uchazeč: |  |  | Vyplň údaj |  |  | Zpracovatel: | kolektiv autorů
PČ | Typ | Kód | Popis | MJ | Množství | J.cena [CZK] | Cena celkem [CZK] | Cenová soustava |  | DPH | J. Nh [h] | Nh celkem [h] | J. hmotnost [t] | Hmotnost celkem [t] | J. suť [t] | Suť Celkem [t]
Náklady soupisu celkem | [6 empty] | 0 |  |  |  |  | 0 |  | 330.7627 |  | 24.7233 |  | D | -1 | [15 empty] | 0
| D | 3 | Svislé a kompletní konstrukce |  |  |  | 0 |  |  |  |  | 0 |  | 58.7123 |  | 0 | 1 | D | 0 |  |  |  | ROZPOCET | [11 empty] | 0
1 | K | 341321610 | Stěny a příčky z betonu železového (bez výztuže) nosné tř. C 30/37 | m3 | 21.054 |  | 0 | CS ÚRS 2024 01 |  | základní |  | 0 | 2.5019 | 52.6746 | 0 | 0 | 4 | K | 1 |  |  |  | ROZPOCET | [5 empty] | 0 | 0 | 0 | 0 | 0 | 1 | 0 | 4 | -1030559267
| Online PSC |  | https://podminky.urs.cz/item/CS_URS_2024_01/341321610 | [14 empty] | Online PSC | 1
| VV |  | šachta | [14 empty] | VV | 1 | 1 | True | 0 | ROZPOCET
| VV |  | 1,90*0,20*13,92*2 |  | 10.579 | [12 empty] | VV | 1 | 2 | True | 0 | ROZPOCET
| VV |  | 1,20*0,20*13,92*2 |  | 6.682 | [12 empty] | VV | 1 | 2 | True | 0 | ROZPOCET
| VV |  | 0,95*0,20*2,76 |  | 0.524 | [12 empty] | VV | 1 | 2 | True | 0 | ROZPOCET
| VV |  | 1,50*0,20*2,76 |  | 0.828 | [12 empty] | VV | 1 | 2 | True | 0 | ROZPOCET
| VV |  | odpočty dveří | [14 empty] | VV | 1 | 1 | True | 0 | ROZPOCET
| VV |  | -1,09*1,745*0,20 |  | -0.38 | [12 empty] | VV | 1 | 2 | True | 0 | ROZPOCET
| VV |  | -1,09*2,185*0,20*3 |  | -1.429 | [12 empty] | VV | 1 | 2 | True | 0 | ROZPOCET
| VV |  | žebra | [14 empty] | VV | 1 | 1 | True | 0 | ROZPOCET
| VV |  | plocha x tl. | [14 empty] | VV | 1 | 1 | True | 0 | ROZPOCET
| VV |  | 3,40*0,25*5 |  | 4.25 | [12 empty] | VV | 1 | 2 | True | 0 | ROZPOCET
| VV |  | Součet |  | 21.054 | [12 empty] | VV | 1 | 4 | True | 1 | ROZPOCET
2 | K | 341351111 | Bednění stěn a příček nosných rovné oboustranné za každou stranu zřízení | m2 | 225.428 |  | 0 | CS ÚRS 2024 01 |  | základní |  | 0 | 0.00275 | 0.61993 | 0 | 0 | 4 | K | 1 |  |  |  | ROZPOCET | [5 empty] | 0 | 0 | 0 | 0 | 0 | 1 | 0 | 4 | -516943374
| Online PSC |  | https://podminky.urs.cz/item/CS_URS_2024_01/341351111 | [14 empty] | Online PSC | 1
| VV |  | venek | [14 empty] | VV | 1 | 1 | True | 0 | ROZPOCET
| VV |  | (1,90+1,60)*2*13,92 |  | 97.44 | [12 empty] | VV | 1 | 2 | True | 0 | ROZPOCET
| VV |  | (0,95+0,20+0,95)*2,76 |  | 5.796 | [12 empty] | VV | 1 | 2 | True | 0 | ROZPOCET
| VV |  | (1,50+0,20+1,50)*2,76 |  | 8.832 | [12 empty] | VV | 1 | 2 | True | 0 | ROZPOCET
| VV |  | vnitřek | [14 empty] | VV | 1 | 1 | True | 0 | ROZPOCET
| VV |  | (1,50+1,20)*2*13,92 |  | 75.168 | [12 empty] | VV | 1 | 2 | True | 0 | ROZPOCET
| VV |  | špalety výtahových dveří | [14 empty] | VV | 1 | 1 | True | 0 | ROZPOCET
| VV |  | (1,745+1,09+1,745)*0,20 |  | 0.916 | [12 empty] | VV | 1 | 2 | True | 0 | ROZPOCET
| VV |  | (2,185+1,09+2,185)*0,20*3 |  | 3.276 | [12 empty] | VV | 1 | 2 | True | 0 | ROZPOCET
| VV |  | stěny 11np | [14 empty] | VV | 1 | 1 | True | 0 | ROZPOCET
| VV |  | plocha elektronicky | [14 empty] | VV | 1 | 1 | True | 0 | ROZPOCET
| VV |  | 3,40*2*5 |  | 34 | [12 empty] | VV | 1 | 2 | True | 0 | ROZPOCET
| VV |  | Součet |  | 225.428 | [12 empty] | VV | 1 | 4 | True | 1 | ROZPOCET
3 | K | 341351112 | Bednění stěn a příček nosných rovné oboustranné za každou stranu odstranění | m2 | 225.428 |  | 0 | CS ÚRS 2024 01 |  | základní |  | 0 | 0 | 0 | 0 | 0 | 4 | K | 1 |  |  |  | ROZPOCET | [5 empty] | 0 | 0 | 0 | 0 | 0 | 1 | 0 | 4 | 796932670
| Online PSC |  | https://podminky.urs.cz/item/CS_URS_2024_01/341351112 | [14 empty] | Online PSC | 1
4 | K | 341361821 | Výztuž stěn a příček nosných svislých nebo šikmých, rovných nebo oblých z betonářské oceli 10 505 (R) nebo BSt 500 | t | 3.375 |  | 0 | CS ÚRS 2024 01 |  | základní |  | 0 | 1.0463 | 3.5313 | 0 | 0 | 4 | K | 1 |  |  |  | ROZPOCET | [5 empty] | 0 | 0 | 0 | 0 | 0 | 1 | 0 | 4 | 2139228433
| Online PSC |  | https://podminky.urs.cz/item/CS_URS_2024_01/341361821 | [14 empty] | Online PSC | 1
| VV |  | vč 5 | [14 empty] | VV | 1 | 1 | True | 0 | ROZPOCET
| VV |  | 0,96990 |  | 0.97 | [12 empty] | VV | 1 | 2 | True | 0 | ROZPOCET
| VV |  | vč 7 | [14 empty] | VV | 1 | 1 | True | 0 | ROZPOCET
| VV |  | 2,40480 |  | 2.405 | [12 empty] | VV | 1 | 2 | True | 0 | ROZPOCET
| VV |  | Součet |  | 3.375 | [12 empty] | VV | 1 | 4 | True | 1 | ROZPOCET
5 | K | 341362021 | Výztuž stěn a příček nosných svislých nebo šikmých, rovných nebo oblých ze svařovaných sítí z drátů typu KARI | t | 1.775 |  | 0 | CS ÚRS 2024 01 |  | základní |  | 0 | 1.0628 | 1.8864 | 0 | 0 | 4 | K | 1 |  |  |  | ROZPOCET | [5 empty] | 0 | 0 | 0 | 0 | 0 | 1 | 0 | 4 | 1520156626
| Online PSC |  | https://podminky.urs.cz/item/CS_URS_2024_01/341362021 | [14 empty] | Online PSC | 1
| VV |  | vč 5 | [14 empty] | VV | 1 | 1 | True | 0 | ROZPOCET
| VV |  | 0,7494 |  | 0.749 | [12 empty] | VV | 1 | 2 | True | 0 | ROZPOCET
| VV |  | vč 7 | [14 empty] | VV | 1 | 1 | True | 0 | ROZPOCET
| VV |  | 1,0264 |  | 1.026 | [12 empty] | VV | 1 | 2 | True | 0 | ROZPOCET
| VV |  | Součet |  | 1.775 | [12 empty] | VV | 1 | 4 | True | 1 | ROZPOCET
| D | 4 | Vodorovné konstrukce |  |  |  | 0 |  |  |  |  | 0 |  | 222.4954 |  | 0 | 1 | D | 0 |  |  |  | ROZPOCET | [11 empty] | 0
6 | K | 411324646 | Stropy z betonu železového (bez výztuže) pohledového stropů deskových, plochých střech, desek balkonových, desek hřibových stropů včetně hlavic hřibových sloupů tř. C 30/37 | m3 | 83.112 |  | 0 | CS ÚRS 2024 01 |  | základní |  | 0 | 2.502 | 207.9471 | 0 | 0 | 4 | K | 1 |  |  |  | ROZPOCET | [5 empty] | 0 | 0 | 0 | 0 | 0 | 1 | 0 | 4 | -906470447
| Online PSC |  | https://podminky.urs.cz/item/CS_URS_2024_01/411324646 | [14 empty] | Online PSC | 1
| VV |  | 9np | [14 empty] | VV | 1 | 1 | True | 0 | ROZPOCET
| VV |  | 1,75*0,85*0,31 |  | 0.461 | [12 empty] | VV | 1 | 2 | True | 0 | ROZPOCET
| VV |  | 11 np | [14 empty] | VV | 1 | 1 | True | 0 | ROZPOCET
| VV |  | (PI*8,150*8,150*0,17) |  | 35.474 | [12 empty] | VV | 1 | 2 | True | 0 | ROZPOCET
| VV |  | odpočty | [14 empty] | VV | 1 | 1 | True | 0 | ROZPOCET
| VV |  | šachta | [14 empty] | VV | 1 | 1 | True | 0 | ROZPOCET
| VV |  | -1,90*1,60*0,17 |  | -0.517 | [12 empty] | VV | 1 | 2 | True | 0 | ROZPOCET
| VV |  | bazén (výseč) | [14 empty] | VV | 1 | 1 | True | 0 | ROZPOCET
| VV |  | -(PI*4,76*4,76*0,17)/2*0,17 |  | -1.029 | [12 empty] | VV | 1 | 2 | True | 0 | ROZPOCET
| VV |  | jakési díry | [14 empty] | VV | 1 | 1 | True | 0 | ROZPOCET
| VV |  | -0,715*0,715*0,17*2 |  | -0.174 | [12 empty] | VV | 1 | 2 | True | 0 | ROZPOCET
| VV |  | 12 np | [14 empty] | VV | 1 | 1 | True | 0 | ROZPOCET
| VV |  | (PI*8,150*8,150*0,20) |  | 41.734 | [12 empty] | VV | 1 | 2 | True | 0 | ROZPOCET
| VV |  | odpočty | [14 empty] | VV | 1 | 1 | True | 0 | ROZPOCET
| VV |  | šachta | [14 empty] | VV | 1 | 1 | True | 0 | ROZPOCET
| VV |  | -1,90*1,60*0,20 |  | -0.608 | [12 empty] | VV | 1 | 2 | True | 0 | ROZPOCET
| VV |  | schody | [14 empty] | VV | 1 | 1 | True | 0 | ROZPOCET
| VV |  | -(PI*0,640*0,640*0,20) |  | -0.257 | [12 empty] | VV | 1 | 2 | True | 0 | ROZPOCET
| VV |  | -(PI*0,80*0,80*0,20) |  | -0.402 | [12 empty] | VV | 1 | 2 | True | 0 | ROZPOCET
| VV |  | strop 13np | [14 empty] | VV | 1 | 1 | True | 0 | ROZPOCET
| VV |  | (PI*6,00*6,00*0,15)/2 |  | 8.482 | [12 empty] | VV | 1 | 2 | True | 0 | ROZPOCET
| VV |  | 3,33*0,90*0,15 |  | 0.45 | [12 empty] | VV | 1 | 2 | True | 0 | ROZPOCET
| VV |  | (PI*0,95*0,95*0,15)/4 |  | 0.106 | [12 empty] | VV | 1 | 2 | True | 0 | ROZPOCET
| VV |  | odpočty | [14 empty] | VV | 1 | 1 | True | 0 | ROZPOCET
| VV |  | šachta | [14 empty] | VV | 1 | 1 | True | 0 | ROZPOCET
| VV |  | -1,90*1,60*0,20 |  | -0.608 | [12 empty] | VV | 1 | 2 | True | 0 | ROZPOCET
| VV |  | Součet |  | 83.112 | [12 empty] | VV | 1 | 4 | True | 1 | ROZPOCET
7 | K | 411351011 | Bednění stropních konstrukcí - bez podpěrné konstrukce desek tloušťky stropní desky přes 5 do 25 cm zřízení | m2 | 460.619 |  | 0 | CS ÚRS 2024 01 |  | základní |  | 0 | 0.00533 | 2.4551 | 0 | 0 | 4 | K | 1 |  |  |  | ROZPOCET | [5 empty] | 0 | 0 | 0 | 0 | 0 | 1 | 0 | 4 | -1325019455
| Online PSC |  | https://podminky.urs.cz/item/CS_URS_2024_01/411351011 | [14 empty] | Online PSC | 1
| VV |  | 9np | [14 empty] | VV | 1 | 1 | True | 0 | ROZPOCET
| VV |  | 1,75*0,85 |  | 1.488 | [12 empty] | VV | 1 | 2 | True | 0 | ROZPOCET
| VV |  | 11 np | [14 empty] | VV | 1 | 1 | True | 0 | ROZPOCET
| VV |  | (PI*8,150*8,150) |  | 208.672 | [12 empty] | VV | 1 | 2 | True | 0 | ROZPOCET
| VV |  | odpočty | [14 empty] | VV | 1 | 1 | True | 0 | ROZPOCET
| VV |  | šachta | [14 empty] | VV | 1 | 1 | True | 0 | ROZPOCET
| VV |  | -1,90*1,60 |  | -3.04 | [12 empty] | VV | 1 | 2 | True | 0 | ROZPOCET
| VV |  | bazén (výseč) | [14 empty] | VV | 1 | 1 | True | 0 | ROZPOCET
| VV |  | -(PI*4,76*4,76*0,17)/2 |  | -6.05 | [12 empty] | VV | 1 | 2 | True | 0 | ROZPOCET
| VV |  | 12 np | [14 empty] | VV | 1 | 1 | True | 0 | ROZPOCET
| VV |  | (PI*8,150*8,150) |  | 208.672 | [12 empty] | VV | 1 | 2 | True | 0 | ROZPOCET
| VV |  | odpočty | [14 empty] | VV | 1 | 1 | True | 0 | ROZPOCET
| VV |  | šachta | [14 empty] | VV | 1 | 1 | True | 0 | ROZPOCET
| VV |  | -1,90*1,60 |  | -3.04 | [12 empty] | VV | 1 | 2 | True | 0 | ROZPOCET
| VV |  | schody | [14 empty] | VV | 1 | 1 | True | 0 | ROZPOCET
| VV |  | -(PI*0,640*0,640) |  | -1.287 | [12 empty] | VV | 1 | 2 | True | 0 | ROZPOCET
| VV |  | -(PI*0,80*0,80) |  | -2.011 | [12 empty] | VV | 1 | 2 | True | 0 | ROZPOCET
| VV |  | strop 13np | [14 empty] | VV | 1 | 1 | True | 0 | ROZPOCET
| VV |  | (PI*6,00*6,00)/2 |  | 56.549 | [12 empty] | VV | 1 | 2 | True | 0 | ROZPOCET
| VV |  | 3,33*0,90 |  | 2.997 | [12 empty] | VV | 1 | 2 | True | 0 | ROZPOCET
| VV |  | (PI*0,95*0,95)/4 |  | 0.709 | [12 empty] | VV | 1 | 2 | True | 0 | ROZPOCET
| VV |  | odpočty | [14 empty] | VV | 1 | 1 | True | 0 | ROZPOCET
| VV |  | šachta | [14 empty] | VV | 1 | 1 | True | 0 | ROZPOCET
| VV |  | -1,90*1,60 |  | -3.04 | [12 empty] | VV | 1 | 2 | True | 0 | ROZPOCET
| VV |  | Součet |  | 460.619 | [12 empty] | VV | 1 | 4 | True | 1 | ROZPOCET
8 | K | 411351012 | Bednění stropních konstrukcí - bez podpěrné konstrukce desek tloušťky stropní desky přes 5 do 25 cm odstranění | m2 | 460.619 |  | 0 | CS ÚRS 2024 01 |  | základní |  | 0 | 0 | 0 | 0 | 0 | 4 | K | 1 |  |  |  | ROZPOCET | [5 empty] | 0 | 0 | 0 | 0 | 0 | 1 | 0 | 4 | 2133523726
| Online PSC |  | https://podminky.urs.cz/item/CS_URS_2024_01/411351012 | [14 empty] | Online PSC | 1
9 | K | 411354313 | Podpěrná konstrukce stropů - desek, kleneb a skořepin výška podepření do 4 m tloušťka stropu přes 15 do 25 cm zřízení | m2 | 460.619 |  | 0 | CS ÚRS 2024 01 |  | základní |  | 0 | 0.00088 | 0.40534 | 0 | 0 | 4 | K | 1 |  |  |  | ROZPOCET | [5 empty] | 0 | 0 | 0 | 0 | 0 | 1 | 0 | 4 | -1011648048
| Online PSC |  | https://podminky.urs.cz/item/CS_URS_2024_01/411354313 | [14 empty] | Online PSC | 1
10 | K | 411354314 | Podpěrná konstrukce stropů - desek, kleneb a skořepin výška podepření do 4 m tloušťka stropu přes 15 do 25 cm odstranění | m2 | 460.619 |  | 0 | CS ÚRS 2024 01 |  | základní |  | 0 | 0 | 0 | 0 | 0 | 4 | K | 1 |  |  |  | ROZPOCET | [5 empty] | 0 | 0 | 0 | 0 | 0 | 1 | 0 | 4 | -2090098604
| Online PSC |  | https://podminky.urs.cz/item/CS_URS_2024_01/411354314 | [14 empty] | Online PSC | 1
11 | K | 411361821 | Výztuž stropů prostě uložených, vetknutých, spojitých, deskových, trámových (žebrových, kazetových), s keramickými a jinými vložkami, konsolových nebo balkonových, hřibových včetně hlavic hřibových sloupů, plochých střech a pro zavěšení železobetonových podhledů z betonářské oceli 10 505 (R) nebo BSt 500 | t | 7.275 |  | 0 | CS ÚRS 2024 01 |  | základní |  | 0 | 1.0555 | 7.6791 | 0 | 0 | 4 | K | 1 |  |  |  | ROZPOCET | [5 empty] | 0 | 0 | 0 | 0 | 0 | 1 | 0 | 4 | 1457078727
| Online PSC |  | https://podminky.urs.cz/item/CS_URS_2024_01/411361821 | [14 empty] | Online PSC | 1
| VV |  | vč 6 | [14 empty] | VV | 1 | 1 | True | 0 | ROZPOCET
| VV |  | 0,0694 |  | 0.069 | [12 empty] | VV | 1 | 2 | True | 0 | ROZPOCET
| VV |  | vč 7 | [14 empty] | VV | 1 | 1 | True | 0 | ROZPOCET
| VV |  | 2,4048 |  | 2.405 | [12 empty] | VV | 1 | 2 | True | 0 | ROZPOCET
| VV |  | vč 8 | [14 empty] | VV | 1 | 1 | True | 0 | ROZPOCET
| VV |  | 3,659 |  | 3.659 | [12 empty] | VV | 1 | 2 | True | 0 | ROZPOCET
| VV |  | vč 9 | [14 empty] | VV | 1 | 1 | True | 0 | ROZPOCET
| VV |  | 1,1419 |  | 1.142 | [12 empty] | VV | 1 | 2 | True | 0 | ROZPOCET
| VV |  | Součet |  | 7.275 | [12 empty] | VV | 1 | 4 | True | 1 | ROZPOCET
12 | K | 411362021 | Výztuž stropů prostě uložených, vetknutých, spojitých, deskových, trámových (žebrových, kazetových), s keramickými a jinými vložkami, konsolových nebo balkonových, hřibových včetně hlavic hřibových sloupů, plochých střech a pro zavěšení železobetonových podhledů ze svařovaných sítí z drátů typu KARI | t | 3.772 |  | 0 | CS ÚRS 2024 01 |  | základní |  | 0 | 1.0628 | 4.0088 | 0 | 0 | 4 | K | 1 |  |  |  | ROZPOCET | [5 empty] | 0 | 0 | 0 | 0 | 0 | 1 | 0 | 4 | 1218830581
| Online PSC |  | https://podminky.urs.cz/item/CS_URS_2024_01/411362021 | [14 empty] | Online PSC | 1
| VV |  | vč 6 | [14 empty] | VV | 1 | 1 | True | 0 | ROZPOCET
| VV |  | 0,023 |  | 0.023 | [12 empty] | VV | 1 | 2 | True | 0 | ROZPOCET
| VV |  | vč 7 | [14 empty] | VV | 1 | 1 | True | 0 | ROZPOCET
| VV |  | 1,0264 |  | 1.026 | [12 empty] | VV | 1 | 2 | True | 0 | ROZPOCET
| VV |  | vč 8 | [14 empty] | VV | 1 | 1 | True | 0 | ROZPOCET
| VV |  | 2,1804 |  | 2.18 | [12 empty] | VV | 1 | 2 | True | 0 | ROZPOCET
| VV |  | vč 9 | [14 empty] | VV | 1 | 1 | True | 0 | ROZPOCET
| VV |  | 0,474 |  | 0.474 | [12 empty] | VV | 1 | 2 | True | 0 | ROZPOCET
| VV |  | vč 10 | [14 empty] | VV | 1 | 1 | True | 0 | ROZPOCET
| VV |  | 0,0687 |  | 0.069 | [12 empty] | VV | 1 | 2 | True | 0 | ROZPOCET
| VV |  | Součet |  | 3.772 | [12 empty] | VV | 1 | 4 | True | 1 | ROZPOCET
| D | 9 | Ostatní konstrukce a práce, bourání |  |  |  | 0 |  |  |  |  | 0 |  | 41.6761 |  | 17.4681 | 1 | D | 0 |  |  |  | ROZPOCET | [11 empty] | 0
13 | K | 953946111 | Montáž atypických ocelových konstrukcí profilů hmotnosti do 13 kg/m, hmotnosti konstrukce přes 0,5 do 1 t | t | 0.194 |  | 0 |  |  | základní |  | 0 | 0 | 0 | 0 | 0 | 4 | K | 1 |  |  |  | ROZPOCET | [5 empty] | 0 | 0 | 0 | 0 | 0 | 1 | 0 | 4 | 1390604187
| VV |  | O.11. VZT plošina | [14 empty] | VV | 1 | 1 | True | 0 | ROZPOCET
| VV |  | 0,194 |  | 0.194 | [12 empty] | VV | 1 | 2 | True | 1 | ROZPOCET
14 | M | 7222 | Nerezový jekl 80x80x4 | m | 21.133 |  | 0 |  |  | základní |  | 0 | 0.0098 | 0.2071 | 0 | 0 | 8 | M | 1 |  |  |  | ROZPOCET | [5 empty] | 0 | 0 | 0 | 0 | 0 | 1 | 0 | 4 | 984926192
| VV |  | O.11. VZT plošina | [14 empty] | VV | 1 | 1 | True | 0 | ROZPOCET
| VV |  | 5*2,60 |  | 13 | [12 empty] | VV | 1 | 2 | True | 0 | ROZPOCET
| VV |  | 3*2,25 |  | 6.75 | [12 empty] | VV | 1 | 2 | True | 0 | ROZPOCET
| VV |  | Součet |  | 19.75 | [12 empty] | VV | 1 | 4 | True | 1 | ROZPOCET
| VV |  | 19,75*1,07 'Přepočtené koeficientem množství |  | 21.133 | [12 empty] | VV | 1 | 2 | False | 1 | ROZPOCET
15 | M | DV 05 | Dílenské zpracování před montáží | kg | 0.194 |  | 0 |  |  | základní |  | 0 | 0 | 0 | 0 | 0 | 8 | M | 1 |  |  |  | ROZPOCET | [5 empty] | 0 | 0 | 0 | 0 | 0 | 1 | 0 | 4 | 1521056341
16 | K | 953946124 | Montáž atypických ocelových konstrukcí profilů hmotnosti přes 13 do 30 kg/m, hmotnosti konstrukce přes 5 do 10 t | t | 10.299 |  | 0 | CS ÚRS 2024 01 |  | základní |  | 0 | 0 | 0 | 0 | 0 | 4 | K | 1 |  |  |  | ROZPOCET | [5 empty] | 0 | 0 | 0 | 0 | 0 | 1 | 0 | 4 | -4417309
| Online PSC |  | https://podminky.urs.cz/item/CS_URS_2024_01/953946124 | [14 empty] | Online PSC | 1
| VV |  | O.9. Venkovní schodiště | [14 empty] | VV | 1 | 1 | True | 0 | ROZPOCET
| VV |  | 8,851 |  | 8.851 | [12 empty] | VV | 1 | 2 | True | 0 | ROZPOCET
| VV |  | O.10. Balkóny (2 ks) | [14 empty] | VV | 1 | 1 | True | 0 | ROZPOCET
| VV |  | 1,448 |  | 1.448 | [12 empty] | VV | 1 | 2 | True | 0 | ROZPOCET
| VV |  | Součet |  | 10.299 | [12 empty] | VV | 1 | 4 | True | 1 | ROZPOCET
17 | M | 7274 | Nerezový jekl 120x120x5 | m | 142.545 |  | 0 |  |  | základní |  | 0 | 0.01782 | 2.5402 | 0 | 0 | 8 | M | 1 |  |  |  | ROZPOCET | [5 empty] | 0 | 0 | 0 | 0 | 0 | 1 | 0 | 4 | 600175214
| VV |  | O.9. Venkovní schodiště | [14 empty] | VV | 1 | 1 | True | 0 | ROZPOCET
| VV |  | 4*2,80 |  | 11.2 | [12 empty] | VV | 1 | 2 | True | 0 | ROZPOCET
| VV |  | 4*5,42 |  | 21.68 | [12 empty] | VV | 1 | 2 | True | 0 | ROZPOCET
| VV |  | 9*1,25 |  | 11.25 | [12 empty] | VV | 1 | 2 | True | 0 | ROZPOCET
| VV |  | 3*3,15 |  | 9.45 | [12 empty] | VV | 1 | 2 | True | 0 | ROZPOCET
| VV |  | O.10. Balkóny (2 ks) | [14 empty] | VV | 1 | 1 | True | 0 | ROZPOCET
| VV |  | 8*1,86 |  | 14.88 | [12 empty] | VV | 1 | 2 | True | 0 | ROZPOCET
| VV |  | 8*3,10 |  | 24.8 | [12 empty] | VV | 1 | 2 | True | 0 | ROZPOCET
| VV |  | 4*3,20 |  | 12.8 | [12 empty] | VV | 1 | 2 | True | 0 | ROZPOCET
| VV |  | 4*3,37 |  | 13.48 | [12 empty] | VV | 1 | 2 | True | 0 | ROZPOCET
| VV |  | 4*3,42 |  | 13.68 | [12 empty] | VV | 1 | 2 | True | 0 | ROZPOCET
| VV |  | Součet |  | 133.22 | [12 empty] | VV | 1 | 4 | True | 1 | ROZPOCET
| VV |  | 133,22*1,07 'Přepočtené koeficientem množství |  | 142.545 | [12 empty] | VV | 1 | 2 | False | 1 | ROZPOCET
18 | M | 5245 | Nerezový plech slzičkový 1x2 m, tloušťka 5 mm | kg | 3521.37 |  | 0 |  |  | základní |  | 0 | 0.001 | 3.5214 | 0 | 0 | 8 | M | 1 |  |  |  | ROZPOCET | [5 empty] | 0 | 0 | 0 | 0 | 0 | 1 | 0 | 4 | 1260282549
| VV |  | O.9. Venkovní schodiště | [14 empty] | VV | 1 | 1 | True | 0 | ROZPOCET
| VV |  | 3291,00 |  | 3291 | [12 empty] | VV | 1 | 2 | True | 1 | ROZPOCET
| VV |  | 3291*1,07 'Přepočtené koeficientem množství |  | 3521.37 | [12 empty] | VV | 1 | 2 | False | 1 | ROZPOCET
19 | M | 6344 | Nerezová trubka 273x8 | m | 32.25 |  | 0 |  |  | základní |  | 0 | 0.0523 | 1.6867 | 0 | 0 | 8 | M | 1 |  |  |  | ROZPOCET | [5 empty] | 0 | 0 | 0 | 0 | 0 | 1 | 0 | 4 | -1461498978
| VV |  | O.9. Venkovní schodiště | [14 empty] | VV | 1 | 1 | True | 0 | ROZPOCET
| VV |  | 30,14 |  | 30.14 | [12 empty] | VV | 1 | 2 | True | 1 | ROZPOCET
| VV |  | 30,14*1,07 'Přepočtené koeficientem množství |  | 32.25 | [12 empty] | VV | 1 | 2 | False | 1 | ROZPOCET
20 | M | 5082 | Nerezový plech , tl.6 mm | kg | 1647.8 |  | 0 |  |  | základní |  | 0 | 0.001 | 1.6478 | 0 | 0 | 8 | M | 1 |  |  |  | ROZPOCET | [5 empty] | 0 | 0 | 0 | 0 | 0 | 1 | 0 | 4 | 663036084
| VV |  | O.9. Venkovní schodiště | [14 empty] | VV | 1 | 1 | True | 0 | ROZPOCET
| VV |  | 5,00+840,00+695,00 |  | 1540 | [12 empty] | VV | 1 | 2 | True | 1 | ROZPOCET
| VV |  | 1540*1,07 'Přepočtené koeficientem množství |  | 1647.8 | [12 empty] | VV | 1 | 2 | False | 1 | ROZPOCET
21 | M | 5163 | Nerezový plech , tl.10 mm | kg | 0.028 |  | 0 |  |  | základní |  | 0 | 0.001 | 2.8e-05 | 0 | 0 | 8 | M | 1 |  |  |  | ROZPOCET | [5 empty] | 0 | 0 | 0 | 0 | 0 | 1 | 0 | 4 | 1454798786
| VV |  | O.10. Balkóny (2 ks) | [14 empty] | VV | 1 | 1 | True | 0 | ROZPOCET
| VV |  | 0,028 |  | 0.028 | [12 empty] | VV | 1 | 2 | True | 1 | ROZPOCET
22 | M | 5176 | Nerezový plech tloušťka 12 mm | kg | 1593.23 |  | 0 |  |  | základní |  | 0 | 0.001 | 1.5932 | 0 | 0 | 8 | M | 1 |  |  |  | ROZPOCET | [5 empty] | 0 | 0 | 0 | 0 | 0 | 1 | 0 | 4 | 436263639
| VV |  | O.9. Venkovní schodiště | [14 empty] | VV | 1 | 1 | True | 0 | ROZPOCET
| VV |  | 628+776+37+48 |  | 1489 | [12 empty] | VV | 1 | 2 | True | 1 | ROZPOCET
| VV |  | 1489*1,07 'Přepočtené koeficientem množství |  | 1593.23 | [12 empty] | VV | 1 | 2 | False | 1 | ROZPOCET
23 | M | DV 04 | Dílenské zpracování před montáží | kg | 10299 |  | 0 |  |  | základní |  | 0 | 0 | 0 | 0 | 0 | 8 | M | 1 |  |  |  | ROZPOCET | [5 empty] | 0 | 0 | 0 | 0 | 0 | 1 | 0 | 4 | -839191457
24 | K | 953946125 | Montáž atypických ocelových konstrukcí profilů hmotnosti přes 13 do 30 kg/m, hmotnosti konstrukce přes 10 do 20 t | t | 5.24 |  | 0 | CS ÚRS 2024 01 |  | základní |  | 0 | 0 | 0 | 0 | 0 | 4 | K | 1 |  |  |  | ROZPOCET | [5 empty] | 0 | 0 | 0 | 0 | 0 | 1 | 0 | 4 | 1545942191
| Online PSC |  | https://podminky.urs.cz/item/CS_URS_2024_01/953946125 | [14 empty] | Online PSC | 1
| VV |  | O.1. Vnitřní nosná konstrukce 10. NP až střecha | [14 empty] | VV | 1 | 1 | True | 0 | ROZPOCET
| VV |  | 5,240 |  | 5.24 | [12 empty] | VV | 1 | 2 | True | 1 | ROZPOCET
25 | M | 14550306 | profil ocelový svařovaný jakost S235 průřez čtvercový 120x120x5mm | t | 0.842 |  | 0 | CS ÚRS 2024 01 |  | základní |  | 0 | 1 | 0.842 | 0 | 0 | 8 | M | 1 |  |  |  | ROZPOCET | [5 empty] | 0 | 0 | 0 | 0 | 0 | 1 | 0 | 4 | -1794203660
| P |  | Poznámka k položce: Hmotnost: 20,09 kg/m | [14 empty] | P | 1
| VV |  | O.1. Vnitřní nosná konstrukce 10. NP až střecha | [14 empty] | VV | 1 | 1 | True | 0 | ROZPOCET
| VV |  | 0,215+0,587 |  | 0.802 | [12 empty] | VV | 1 | 2 | True | 1 | ROZPOCET
| VV |  | 0,802*1,05 'Přepočtené koeficientem množství |  | 0.842 | [12 empty] | VV | 1 | 2 | False | 1 | ROZPOCET
26 | M | 14550308 | profil ocelový svařovaný jakost S235 průřez čtvercový 120x120x8mm | t | 1.605 |  | 0 | CS ÚRS 2024 01 |  | základní |  | 0 | 1 | 1.605 | 0 | 0 | 8 | M | 1 |  |  |  | ROZPOCET | [5 empty] | 0 | 0 | 0 | 0 | 0 | 1 | 0 | 4 | -1628095892
| P |  | Poznámka k položce: Hmotnost: 25,61 kg/m | [14 empty] | P | 1
| VV |  | O.1. Vnitřní nosná konstrukce 10. NP až střecha | [14 empty] | VV | 1 | 1 | True | 0 | ROZPOCET
| VV |  | 0,942+0,471+0,116 |  | 1.529 | [12 empty] | VV | 1 | 2 | True | 1 | ROZPOCET
| VV |  | 1,529*1,05 'Přepočtené koeficientem množství |  | 1.605 | [12 empty] | VV | 1 | 2 | False | 1 | ROZPOCET
27 | M | 13010910 | ocel profilová jakost S235JR (11 375) průřez UE 100 | t | 0.458 |  | 0 | CS ÚRS 2024 01 |  | základní |  | 0 | 1 | 0.458 | 0 | 0 | 8 | M | 1 |  |  |  | ROZPOCET | [5 empty] | 0 | 0 | 0 | 0 | 0 | 1 | 0 | 4 | -377641978
| P |  | Poznámka k položce: Hmotnost: 8,60 kg/m | [14 empty] | P | 1
| VV |  | 0,436 |  | 0.436 | [12 empty] | VV | 1 | 2 | True | 1 | ROZPOCET
| VV |  | 0,436*1,05 'Přepočtené koeficientem množství |  | 0.458 | [12 empty] | VV | 1 | 2 | False | 1 | ROZPOCET
28 | M | 13756580 | plech ocelový hladký válcovaný za studena tl 2mm tabule | t | 0.019 |  | 0 | CS ÚRS 2024 01 |  | základní |  | 0 | 1 | 0.019 | 0 | 0 | 8 | M | 1 |  |  |  | ROZPOCET | [5 empty] | 0 | 0 | 0 | 0 | 0 | 1 | 0 | 4 | 2088427164
| P |  | Poznámka k položce: Hmotnost 32 kg/kus | [14 empty] | P | 1
| VV |  | O.1. Vnitřní nosná konstrukce 10. NP až střecha | [14 empty] | VV | 1 | 1 | True | 0 | ROZPOCET
| VV |  | 0,018 |  | 0.018 | [12 empty] | VV | 1 | 2 | True | 1 | ROZPOCET
| VV |  | 0,018*1,05 'Přepočtené koeficientem množství |  | 0.019 | [12 empty] | VV | 1 | 2 | False | 1 | ROZPOCET
29 | M | 13611218 | plech ocelový hladký jakost S235JR tl 5mm tabule | t | 0.095 |  | 0 | CS ÚRS 2024 01 |  | základní |  | 0 | 1 | 0.095 | 0 | 0 | 8 | M | 1 |  |  |  | ROZPOCET | [5 empty] | 0 | 0 | 0 | 0 | 0 | 1 | 0 | 4 | -995435355
| P |  | Poznámka k položce: Hmotnost 39,25 kg/m2 | [14 empty] | P | 1
| VV |  | O.1. Vnitřní nosná konstrukce 10. NP až střecha | [14 empty] | VV | 1 | 1 | True | 0 | ROZPOCET
| VV |  | 0,090 |  | 0.09 | [12 empty] | VV | 1 | 2 | True | 1 | ROZPOCET
| VV |  | 0,09*1,05 'Přepočtené koeficientem množství |  | 0.095 | [12 empty] | VV | 1 | 2 | False | 1 | ROZPOCET
30 | M | 13611220 | plech ocelový hladký jakost S235JR tl 6mm tabule | t | 0.057 |  | 0 | CS ÚRS 2024 01 |  | základní |  | 0 | 1 | 0.057 | 0 | 0 | 8 | M | 1 |  |  |  | ROZPOCET | [5 empty] | 0 | 0 | 0 | 0 | 0 | 1 | 0 | 4 | 948775816
| P |  | Poznámka k položce: Hmotnost 47,1 kg/m2 | [14 empty] | P | 1
| VV |  | O.1. Vnitřní nosná konstrukce 10. NP až střecha | [14 empty] | VV | 1 | 1 | True | 0 | ROZPOCET
| VV |  | 0,054 |  | 0.054 | [12 empty] | VV | 1 | 2 | True | 1 | ROZPOCET
| VV |  | 0,054*1,05 'Přepočtené koeficientem množství |  | 0.057 | [12 empty] | VV | 1 | 2 | False | 1 | ROZPOCET
31 | M | 13611228 | plech ocelový hladký jakost S235JR tl 10mm tabule | t | 0.275 |  | 0 | CS ÚRS 2024 01 |  | základní |  | 0 | 1 | 0.275 | 0 | 0 | 8 | M | 1 |  |  |  | ROZPOCET | [5 empty] | 0 | 0 | 0 | 0 | 0 | 1 | 0 | 4 | 1997202909
| P |  | Poznámka k položce: Hmotnost 78,5 kg/m2 | [14 empty] | P | 1
| VV |  | O.1. Vnitřní nosná konstrukce 10. NP až střecha | [14 empty] | VV | 1 | 1 | True | 0 | ROZPOCET
| VV |  | 0,053+0,028+0,181 |  | 0.262 | [12 empty] | VV | 1 | 2 | True | 1 | ROZPOCET
| VV |  | 0,262*1,05 'Přepočtené koeficientem množství |  | 0.275 | [12 empty] | VV | 1 | 2 | False | 1 | ROZPOCET
32 | M | 13611232 | plech ocelový hladký jakost S235JR tl 12mm tabule | t | 1.369 |  | 0 | CS ÚRS 2024 01 |  | základní |  | 0 | 1 | 1.369 | 0 | 0 | 8 | M | 1 |  |  |  | ROZPOCET | [5 empty] | 0 | 0 | 0 | 0 | 0 | 1 | 0 | 4 | -1628806662
| P |  | Poznámka k položce: Hmotnost 94,2 kg/m2 | [14 empty] | P | 1
| VV |  | O.1. Vnitřní nosná konstrukce 10. NP až střecha | [14 empty] | VV | 1 | 1 | True | 0 | ROZPOCET
| VV |  | 0,174+0,178+0,243+0,622+0,045+0,042 |  | 1.304 | [12 empty] | VV | 1 | 2 | True | 1 | ROZPOCET
| VV |  | 1,304*1,05 'Přepočtené koeficientem množství |  | 1.369 | [12 empty] | VV | 1 | 2 | False | 1 | ROZPOCET
33 | M | 13010014 | tyč ocelová kruhová jakost S235JR (11 375) D 16mm | t | 0.193 |  | 0 | CS ÚRS 2024 01 |  | základní |  | 0 | 1 | 0.193 | 0 | 0 | 8 | M | 1 |  |  |  | ROZPOCET | [5 empty] | 0 | 0 | 0 | 0 | 0 | 1 | 0 | 4 | 1453137841
| P |  | Poznámka k položce: Hmotnost: 1,72 kg/m | [14 empty] | P | 1
| VV |  | O.1. Vnitřní nosná konstrukce 10. NP až střecha | [14 empty] | VV | 1 | 1 | True | 0 | ROZPOCET
| VV |  | 0,184 |  | 0.184 | [12 empty] | VV | 1 | 2 | True | 1 | ROZPOCET
| VV |  | 0,184*1,05 'Přepočtené koeficientem množství |  | 0.193 | [12 empty] | VV | 1 | 2 | False | 1 | ROZPOCET
34 | M | 13010012 | tyč ocelová kruhová jakost S235JR (11 375) D 12mm | t | 0.096 |  | 0 | CS ÚRS 2024 01 |  | základní |  | 0 | 1 | 0.096 | 0 | 0 | 8 | M | 1 |  |  |  | ROZPOCET | [5 empty] | 0 | 0 | 0 | 0 | 0 | 1 | 0 | 4 | 2043866437
| P |  | Poznámka k položce: Hmotnost: 0,93 kg/m | [14 empty] | P | 1
| VV |  | O.1. Vnitřní nosná konstrukce 10. NP až střecha | [14 empty] | VV | 1 | 1 | True | 0 | ROZPOCET
| VV |  | 0,091 |  | 0.091 | [12 empty] | VV | 1 | 2 | True | 1 | ROZPOCET
| VV |  | 0,091*1,05 'Přepočtené koeficientem množství |  | 0.096 | [12 empty] | VV | 1 | 2 | False | 1 | ROZPOCET
35 | M | 13010016 | tyč ocelová kruhová jakost S235JR (11 375) D 20mm | t | 0.31 |  | 0 | CS ÚRS 2024 01 |  | základní |  | 0 | 1 | 0.31 | 0 | 0 | 8 | M | 1 |  |  |  | ROZPOCET | [5 empty] | 0 | 0 | 0 | 0 | 0 | 1 | 0 | 4 | 1083262865
| P |  | Poznámka k položce: Hmotnost: 2,45 kg/m | [14 empty] | P | 1
| VV |  | O.1. Vnitřní nosná konstrukce 10. NP až střecha | [14 empty] | VV | 1 | 1 | True | 0 | ROZPOCET
| VV |  | 0,295 |  | 0.295 | [12 empty] | VV | 1 | 2 | True | 1 | ROZPOCET
| VV |  | 0,295*1,05 'Přepočtené koeficientem množství |  | 0.31 | [12 empty] | VV | 1 | 2 | False | 1 | ROZPOCET
36 | M | 500076V | Trubka bezešvá hladká 89 x 5 | kg | 183.75 |  | 0 |  |  | základní |  | 0 | 0.001 | 0.18375 | 0 | 0 | 8 | M | 1 |  |  |  | ROZPOCET | [5 empty] | 0 | 0 | 0 | 0 | 0 | 1 | 0 | 4 | -546598710
| VV |  | 175*1,05 'Přepočtené koeficientem množství |  | 183.75 | [12 empty] | VV | 1 | 2 | False | 1 | ROZPOCET
37 | M | DV 01 | Dílenské zpracování před montáží | t | 5.24 |  | 0 |  |  | základní |  | 0 | 0 | 0 | 0 | 0 | 8 | M | 1 |  |  |  | ROZPOCET | [5 empty] | 0 | 0 | 0 | 0 | 0 | 1 | 0 | 4 | 277435226
38 | K | 953946135 | Montáž atypických ocelových konstrukcí profilů hmotnosti přes 30 kg/m, hmotnosti konstrukce přes 10 do 20 t | t | 9.388 |  | 0 | CS ÚRS 2024 01 |  | základní |  | 0 | 0 | 0 | 0 | 0 | 4 | K | 1 |  |  |  | ROZPOCET | [5 empty] | 0 | 0 | 0 | 0 | 0 | 1 | 0 | 4 | 1931803941
| Online PSC |  | https://podminky.urs.cz/item/CS_URS_2024_01/953946135 | [14 empty] | Online PSC | 1
| VV |  | O.1. Vnitřní nosná konstrukce 10. NP až střecha | [14 empty] | VV | 1 | 1 | True | 0 | ROZPOCET
| VV |  | 9,388 |  | 9.388 | [12 empty] | VV | 1 | 2 | True | 1 | ROZPOCET
39 | M | 14550309 | profil ocelový svařovaný jakost S235 průřez čtvercový 120x120x10mm | t | 9.857 |  | 0 | CS ÚRS 2024 01 |  | základní |  | 0 | 1 | 9.857 | 0 | 0 | 8 | M | 1 |  |  |  | ROZPOCET | [5 empty] | 0 | 0 | 0 | 0 | 0 | 1 | 0 | 4 | 127303107
| P |  | Poznámka k položce: Hmotnost: 30,85 kg/m | [14 empty] | P | 1
| VV |  | O.1. Vnitřní nosná konstrukce 10. NP až střecha | [14 empty] | VV | 1 | 1 | True | 0 | ROZPOCET
| VV |  | 5,689+0,410+3,289 |  | 9.388 | [12 empty] | VV | 1 | 2 | True | 1 | ROZPOCET
| VV |  | 9,388*1,05 'Přepočtené koeficientem množství |  | 9.857 | [12 empty] | VV | 1 | 2 | False | 1 | ROZPOCET
40 | M | DV 03 | Dílenské zpracování před montáží | t | 9.388 |  | 0 |  |  | základní |  | 0 | 0 | 0 | 0 | 0 | 8 | M | 1 |  |  |  | ROZPOCET | [5 empty] | 0 | 0 | 0 | 0 | 0 | 1 | 0 | 4 | -705859055
41 | K | 985 - R01 | Sepnutí obvodového pláště předpínacími lany po povrchu vnějšího líce nosné ŽB konstrukce dříku vodojemu | kpl | 1 |  | 0 |  |  | základní |  | 0 | 0 | 0 | 0 | 0 | 4 | K | 1 |  |  |  | ROZPOCET | [5 empty] | 0 | 0 | 0 | 0 | 0 | 1 | 0 | 4 | 572486993
42 | K | 985112111 | Odsekání degradovaného betonu stěn, tloušťky do 10 mm | m2 | 80 |  | 0 | CS ÚRS 2024 01 |  | základní |  | 0 | 0 | 0 | 0.022 | 1.76 | 4 | K | 1 |  |  |  | ROZPOCET | [5 empty] | 0 | 0 | 0 | 0 | 0 | 1 | 0 | 4 | 1547255762
| Online PSC |  | https://podminky.urs.cz/item/CS_URS_2024_01/985112111 | [14 empty] | Online PSC | 1
43 | K | 985112121 | Odsekání degradovaného betonu líce kleneb a podhledů, tloušťky do 10 mm | m2 | 30 |  | 0 | CS ÚRS 2024 01 |  | základní |  | 0 | 0 | 0 | 0.022 | 0.66 | 4 | K | 1 |  |  |  | ROZPOCET | [5 empty] | 0 | 0 | 0 | 0 | 0 | 1 | 0 | 4 | 910101188
| Online PSC |  | https://podminky.urs.cz/item/CS_URS_2024_01/985112121 | [14 empty] | Online PSC | 1
44 | K | 985112131 | Odsekání degradovaného betonu rubu kleneb a podlah, tloušťky do 10 mm | m2 | 30 |  | 0 | CS ÚRS 2024 01 |  | základní |  | 0 | 0 | 0 | 0.022 | 0.66 | 4 | K | 1 |  |  |  | ROZPOCET | [5 empty] | 0 | 0 | 0 | 0 | 0 | 1 | 0 | 4 | -468738585
| Online PSC |  | https://podminky.urs.cz/item/CS_URS_2024_01/985112131 | [14 empty] | Online PSC | 1
45 | K | 985131211 | Očištění ploch stěn, rubu kleneb a podlah tryskání pískem sušeným | m2 | 94.76 |  | 0 | CS ÚRS 2024 01 |  | základní |  | 0 | 0.048 | 4.5485 | 0.048 | 4.5485 | 4 | K | 1 |  |  |  | ROZPOCET | [5 empty] | 0 | 0 | 0 | 0 | 0 | 1 | 0 | 4 | 276156338
| Online PSC |  | https://podminky.urs.cz/item/CS_URS_2024_01/985131211 | [14 empty] | Online PSC | 1
| VV |  | S_1 |  | 21.81 | [12 empty] | VV | 1 | 2 | True | 0 | ROZPOCET
| VV |  | S_2 |  | 7.88 | [12 empty] | VV | 1 | 2 | True | 0 | ROZPOCET
| VV |  | S_3 |  | 12.5 | [12 empty] | VV | 1 | 2 | True | 0 | ROZPOCET
| VV |  | S_7 |  | 24.3 | [12 empty] | VV | 1 | 2 | True | 0 | ROZPOCET
| VV |  | S_8 |  | 26.6 | [12 empty] | VV | 1 | 2 | True | 0 | ROZPOCET
| VV |  | S_8a |  | 1.67 | [12 empty] | VV | 1 | 2 | True | 0 | ROZPOCET
| VV |  | Součet |  | 94.76 | [12 empty] | VV | 1 | 4 | True | 1 | ROZPOCET
46 | K | 985311111 | Reprofilace betonu sanačními maltami na cementové bázi ručně stěn, tloušťky do 10 mm | m2 | 80 |  | 0 | CS ÚRS 2024 01 |  | základní |  | 0 | 0.02014 | 1.6112 | 0 | 0 | 4 | K | 1 |  |  |  | ROZPOCET | [5 empty] | 0 | 0 | 0 | 0 | 0 | 1 | 0 | 4 | -1418117744
| Online PSC |  | https://podminky.urs.cz/item/CS_URS_2024_01/985311111 | [14 empty] | Online PSC | 1
47 | K | 985311211 | Reprofilace betonu sanačními maltami na cementové bázi ručně líce kleneb a podhledů, tloušťky do 10 mm | m2 | 30 |  | 0 | CS ÚRS 2024 01 |  | základní |  | 0 | 0.0211 | 0.633 | 0 | 0 | 4 | K | 1 |  |  |  | ROZPOCET | [5 empty] | 0 | 0 | 0 | 0 | 0 | 1 | 0 | 4 | 528072612
| Online PSC |  | https://podminky.urs.cz/item/CS_URS_2024_01/985311211 | [14 empty] | Online PSC | 1
48 | K | 985311311 | Reprofilace betonu sanačními maltami na cementové bázi ručně rubu kleneb a podlah, tloušťky do 10 mm | m2 | 30 |  | 0 | CS ÚRS 2024 01 |  | základní |  | 0 | 0.02014 | 0.6042 | 0 | 0 | 4 | K | 1 |  |  |  | ROZPOCET | [5 empty] | 0 | 0 | 0 | 0 | 0 | 1 | 0 | 4 | 348065231
| Online PSC |  | https://podminky.urs.cz/item/CS_URS_2024_01/985311311 | [14 empty] | Online PSC | 1
49 | K | 985311312 | Reprofilace betonu sanačními maltami na cementové bázi ručně rubu kleneb a podlah, tloušťky přes 10 do 20 mm | m2 | 94.76 |  | 0 | CS ÚRS 2024 01 |  | základní |  | 0 | 0.04029 | 3.8179 | 0 | 0 | 4 | K | 1 |  |  |  | ROZPOCET | [5 empty] | 0 | 0 | 0 | 0 | 0 | 1 | 0 | 4 | 431995333
| Online PSC |  | https://podminky.urs.cz/item/CS_URS_2024_01/985311312 | [14 empty] | Online PSC | 1
| VV |  | S_1 |  | 21.81 | [12 empty] | VV | 1 | 2 | True | 0 | ROZPOCET
| VV |  | S_3 |  | 12.5 | [12 empty] | VV | 1 | 2 | True | 0 | ROZPOCET
| VV |  | S_2 |  | 7.88 | [12 empty] | VV | 1 | 2 | True | 0 | ROZPOCET
| VV |  | S_7 |  | 24.3 | [12 empty] | VV | 1 | 2 | True | 0 | ROZPOCET
| VV |  | S_8 |  | 26.6 | [12 empty] | VV | 1 | 2 | True | 0 | ROZPOCET
| VV |  | S_8a |  | 1.67 | [12 empty] | VV | 1 | 2 | True | 0 | ROZPOCET
| VV |  | Součet |  | 94.76 | [12 empty] | VV | 1 | 4 | True | 1 | ROZPOCET
50 | K | 985321111 | Ochranný nátěr betonářské výztuže 1 vrstva tloušťky 1 mm na cementové bázi stěn, líce kleneb a podhledů | m2 | 80 |  | 0 | CS ÚRS 2024 01 |  | základní |  | 0 | 0.00153 | 0.1224 | 0 | 0 | 4 | K | 1 |  |  |  | ROZPOCET | [5 empty] | 0 | 0 | 0 | 0 | 0 | 1 | 0 | 4 | -941122523
| Online PSC |  | https://podminky.urs.cz/item/CS_URS_2024_01/985321111 | [14 empty] | Online PSC | 1
51 | K | 985321112 | Ochranný nátěr betonářské výztuže 1 vrstva tloušťky 1 mm na cementové bázi rubu kleneb a podlah | m2 | 30 |  | 0 | CS ÚRS 2024 01 |  | základní |  | 0 | 0.00134 | 0.0402 | 0 | 0 | 4 | K | 1 |  |  |  | ROZPOCET | [5 empty] | 0 | 0 | 0 | 0 | 0 | 1 | 0 | 4 | 460861119
| Online PSC |  | https://podminky.urs.cz/item/CS_URS_2024_01/985321112 | [14 empty] | Online PSC | 1
52 | K | 985331213 | Dodatečné vlepování betonářské výztuže včetně vyvrtání a vyčištění otvoru chemickou maltou průměr výztuže 12 mm | m | 204.8 |  | 0 | CS ÚRS 2024 01 |  | základní |  | 0 | 0.00043 | 0.088064 | 0 | 0 | 4 | K | 1 |  |  |  | ROZPOCET | [5 empty] | 0 | 0 | 0 | 0 | 0 | 1 | 0 | 4 | 97756100
| Online PSC |  | https://podminky.urs.cz/item/CS_URS_2024_01/985331213 | [14 empty] | Online PSC | 1
| VV |  | vč 6 | [14 empty] | VV | 1 | 1 | True | 0 | ROZPOCET
| VV |  | 204,80 |  | 204.8 | [12 empty] | VV | 1 | 2 | True | 1 | ROZPOCET
53 | M | 13021013 | tyč ocelová kruhová žebírková DIN 488 jakost B500B (10 505) výztuž do betonu D 12mm | t | 0.182 |  | 0 | CS ÚRS 2024 01 |  | základní |  | 0 | 1 | 0.182 | 0 | 0 | 8 | M | 1 |  |  |  | ROZPOCET | [5 empty] | 0 | 0 | 0 | 0 | 0 | 1 | 0 | 4 | -1649010077
| P |  | Poznámka k položce: Hmotnost: 0,89 kg/m | [14 empty] | P | 1
| VV |  | vč 06 | [14 empty] | VV | 1 | 1 | True | 0 | ROZPOCET
| VV |  | 0,1819 |  | 0.182 | [12 empty] | VV | 1 | 2 | True | 1 | ROZPOCET
54 | K | 985422311 | Injektáž trhlin v betonových nebo železobetonových konstrukcích nízkotlaká do 0,6 MP s injektážními jehlami vloženými do vrtů včetně jejich vyvrtání aktivovanou cementovou maltou šířka trhlin do 2 mm tloušťka konstrukce do 100 mm | m | 130 |  | 0 | CS ÚRS 2024 01 |  | základní |  | 0 | 0.00121 | 0.1573 | 0 | 0 | 4 | K | 1 |  |  |  | ROZPOCET | [5 empty] | 0 | 0 | 0 | 0 | 0 | 1 | 0 | 4 | 1896496929
| Online PSC |  | https://podminky.urs.cz/item/CS_URS_2024_01/985422311 | [14 empty] | Online PSC | 1
| VV |  | 52,00+26,00+52,00 |  | 130 | [12 empty] | VV | 1 | 2 | True | 1 | ROZPOCET
55 | K | 985422321 | Injektáž trhlin v betonových nebo železobetonových konstrukcích nízkotlaká do 0,6 MP s injektážními jehlami vloženými do vrtů včetně jejich vyvrtání aktivovanou cementovou maltou šířka trhlin přes 2 do 5 mm tloušťka konstrukce do 100 mm | m | 84 |  | 0 | CS ÚRS 2024 01 |  | základní |  | 0 | 0.00306 | 0.25704 | 0 | 0 | 4 | K | 1 |  |  |  | ROZPOCET | [5 empty] | 0 | 0 | 0 | 0 | 0 | 1 | 0 | 4 | -1944684925
| Online PSC |  | https://podminky.urs.cz/item/CS_URS_2024_01/985422321 | [14 empty] | Online PSC | 1
| VV |  | 26,00+26,00+26,00+6,00 |  | 84 | [12 empty] | VV | 1 | 2 | True | 1 | ROZPOCET
56 | K | 985441312 | Přídavná šroubovitá nerezová výztuž pro sanaci trhlin v drážce včetně vyfrézování a zalití kotevní maltou v železobetonových konstrukcích 1 táhlo průměru 6 mm | m | 1061.4 |  | 0 | CS ÚRS 2024 01 |  | základní |  | 0 | 0.00044 | 0.46702 | 0.001 | 1.0614 | 4 | K | 1 |  |  |  | ROZPOCET | [5 empty] | 0 | 0 | 0 | 0 | 0 | 1 | 0 | 4 | -1979871980
| Online PSC |  | https://podminky.urs.cz/item/CS_URS_2024_01/985441312 | [14 empty] | Online PSC | 1
| VV |  | HV.1 | [14 empty] | VV | 1 | 1 | True | 0 | ROZPOCET
| VV |  | 512*0,60 |  | 307.2 | [12 empty] | VV | 1 | 2 | True | 0 | ROZPOCET
| VV |  | 203*0,60 |  | 121.8 | [12 empty] | VV | 1 | 2 | True | 0 | ROZPOCET
| VV |  | HV.2 | [14 empty] | VV | 1 | 1 | True | 0 | ROZPOCET
| VV |  | 565*00,60 |  | 339 | [12 empty] | VV | 1 | 2 | True | 0 | ROZPOCET
| VV |  | 201*0,60 |  | 120.6 | [12 empty] | VV | 1 | 2 | True | 0 | ROZPOCET
| VV |  | HV.4 | [14 empty] | VV | 1 | 1 | True | 0 | ROZPOCET
| VV |  | 288*0,60 |  | 172.8 | [12 empty] | VV | 1 | 2 | True | 0 | ROZPOCET
| VV |  | Součet |  | 1061.4 | [12 empty] | VV | 1 | 4 | True | 1 | ROZPOCET
57 | K | 985441314 | Přídavná šroubovitá nerezová výztuž pro sanaci trhlin v drážce včetně vyfrézování a zalití kotevní maltou v železobetonových konstrukcích 1 táhlo průměru 10 mm | m | 841.92 |  | 0 | CS ÚRS 2024 01 |  | základní |  | 0 | 0.00079 | 0.66512 | 0.001 | 0.84192 | 4 | K | 1 |  |  |  | ROZPOCET | [5 empty] | 0 | 0 | 0 | 0 | 0 | 1 | 0 | 4 | 61660214
| Online PSC |  | https://podminky.urs.cz/item/CS_URS_2024_01/985441314 | [14 empty] | Online PSC | 1
| VV |  | HV.3 | [14 empty] | VV | 1 | 1 | True | 0 | ROZPOCET
| VV |  | 48*1,60 |  | 76.8 | [12 empty] | VV | 1 | 2 | True | 0 | ROZPOCET
| VV |  | 48*1,60 |  | 76.8 | [12 empty] | VV | 1 | 2 | True | 0 | ROZPOCET
| VV |  | HV.4 | [14 empty] | VV | 1 | 1 | True | 0 | ROZPOCET
| VV |  | 144*1,79 |  | 257.76 | [12 empty] | VV | 1 | 2 | True | 0 | ROZPOCET
| VV |  | 144*1,79 |  | 257.76 | [12 empty] | VV | 1 | 2 | True | 0 | ROZPOCET
| VV |  | 288*0,60 |  | 172.8 | [12 empty] | VV | 1 | 2 | True | 0 | ROZPOCET
| VV |  | Součet |  | 841.92 | [12 empty] | VV | 1 | 4 | True | 1 | ROZPOCET
58 | K | 985511213 | Stříkaný beton ze suché směsi pevnosti v tlaku min. 25 MPa (tř. R3) líce kleneb a podhledů, jedné vrstvy tloušťky 50 mm | m2 | 115.951 |  | 0 | CS ÚRS 2024 01 |  | základní |  | 0 | 0 | 0 | 0.0236 | 2.7364 | 4 | K | 1 |  |  |  | ROZPOCET | [5 empty] | 0 | 0 | 0 | 0 | 0 | 1 | 0 | 4 | 2322939
| Online PSC |  | https://podminky.urs.cz/item/CS_URS_2024_01/985511213 | [14 empty] | Online PSC | 1
| VV |  | výpočet proveden ze vzorce viz https://www.tzb-info.cz/tabulky-a-vypocty/132-vypocet-povrchu-a-objemu-teles | [14 empty] | VV | 1 | 1 | True | 0 | ROZPOCET
| VV |  | 93,39 |  | 93.39 | [12 empty] | VV | 1 | 2 | True | 0 | ROZPOCET
| VV |  | odpočet ST-2 | [14 empty] | VV | 1 | 1 | True | 0 | ROZPOCET
| VV |  | -3,14*1,05*1,05 |  | -3.462 | [12 empty] | VV | 1 | 2 | True | 0 | ROZPOCET
| VV |  | rovný okraj skořepiny | [14 empty] | VV | 1 | 1 | True | 0 | ROZPOCET
| VV |  | (3,14*5,90*5,90)-(3,14*5,15*5,15) |  | 26.023 | [12 empty] | VV | 1 | 2 | True | 0 | ROZPOCET
| VV |  | Součet |  | 115.951 | [12 empty] | VV | 1 | 4 | True | 1 | ROZPOCET
59 | K | 985511219 | Stříkaný beton ze suché směsi pevnosti v tlaku min. 25 MPa (tř. R3) Příplatek k cenám za každých dalších i započatých 10 mm tloušťky | m2 | 579.755 |  | 0 | CS ÚRS 2024 01 |  | základní |  | 0 | 0 | 0 | 0.0047 | 2.7248 | 4 | K | 1 |  |  |  | ROZPOCET | [5 empty] | 0 | 0 | 0 | 0 | 0 | 1 | 0 | 4 | 803223359
| Online PSC |  | https://podminky.urs.cz/item/CS_URS_2024_01/985511219 | [14 empty] | Online PSC | 1
| VV |  | 115,951*5 |  | 579.755 | [12 empty] | VV | 1 | 2 | True | 1 | ROZPOCET
60 | K | 985512113 | Stříkaný beton ze suché směsi pevnosti v tlaku min. 45 MPa (tř. R4) stěn, jedné vrstvy tloušťky 50 mm | m2 | 55 |  | 0 | CS ÚRS 2024 01 |  | základní |  | 0 | 0 | 0 | 0.0225 | 1.2375 | 4 | K | 1 |  |  |  | ROZPOCET | [5 empty] | 0 | 0 | 0 | 0 | 0 | 1 | 0 | 4 | -402076964
| Online PSC |  | https://podminky.urs.cz/item/CS_URS_2024_01/985512113 | [14 empty] | Online PSC | 1
| VV |  | vč 06 | [14 empty] | VV | 1 | 1 | True | 0 | ROZPOCET
| VV |  | 55,00 |  | 55 | [12 empty] | VV | 1 | 2 | True | 1 | ROZPOCET
61 | K | 985512119 | Stříkaný beton ze suché směsi pevnosti v tlaku min. 45 MPa (tř. R4) Příplatek k cenám za každých dalších i započatých 10 mm tloušťky | m2 | 275 |  | 0 | CS ÚRS 2024 01 |  | základní |  | 0 | 0 | 0 | 0.0045 | 1.2375 | 4 | K | 1 |  |  |  | ROZPOCET | [5 empty] | 0 | 0 | 0 | 0 | 0 | 1 | 0 | 4 | -1700637572
| Online PSC |  | https://podminky.urs.cz/item/CS_URS_2024_01/985512119 | [14 empty] | Online PSC | 1
| VV |  | 55,00*5 |  | 275 | [12 empty] | VV | 1 | 2 | True | 1 | ROZPOCET
62 | K | 985561321 | Výztuž stříkaného betonu z betonářské oceli rubu kleneb a podlah z oceli 10 505 (R) nebo BSt 500, průměru prutů do 8 mm | t | 0.116 |  | 0 | CS ÚRS 2024 01 |  | základní |  | 0 | 1.0671 | 0.12378 | 0 | 0 | 4 | K | 1 |  |  |  | ROZPOCET | [5 empty] | 0 | 0 | 0 | 0 | 0 | 1 | 0 | 4 | -1081017722
| Online PSC |  | https://podminky.urs.cz/item/CS_URS_2024_01/985561321 | [14 empty] | Online PSC | 1
| VV |  | střecha - torkret | [14 empty] | VV | 1 | 1 | True | 0 | ROZPOCET
| VV |  | vč 11 | [14 empty] | VV | 1 | 1 | True | 0 | ROZPOCET
| VV |  | 0,0417+0,07430 |  | 0.116 | [12 empty] | VV | 1 | 2 | True | 1 | ROZPOCET
63 | K | 985561323 | Výztuž stříkaného betonu z betonářské oceli rubu kleneb a podlah z oceli 10 505 (R) nebo BSt 500, průměru prutů přes 10 do 16 mm | t | 0.174 |  | 0 | CS ÚRS 2024 01 |  | základní |  | 0 | 1.2548 | 0.21834 | 0 | 0 | 4 | K | 1 |  |  |  | ROZPOCET | [5 empty] | 0 | 0 | 0 | 0 | 0 | 1 | 0 | 4 | -2014596600
| Online PSC |  | https://podminky.urs.cz/item/CS_URS_2024_01/985561323 | [14 empty] | Online PSC | 1
| VV |  | střecha - torkret | [14 empty] | VV | 1 | 1 | True | 0 | ROZPOCET
| VV |  | vč 11 | [14 empty] | VV | 1 | 1 | True | 0 | ROZPOCET
| VV |  | 0,174 |  | 0.174 | [12 empty] | VV | 1 | 2 | True | 1 | ROZPOCET
64 | K | 985562231-R | Výztuž stříkaného betonu ze svařovaných sítí velikosti ok do 100 mm s antikorozní úpravou, průměru drátu 6 mm dvouvrstvých rubu kleneb a podlah | m2 | 144 |  | 0 |  |  | základní |  | 0 | 0.009 | 1.296 | 0 | 0 | 4 | K | 1 |  |  |  | ROZPOCET | [5 empty] | 0 | 0 | 0 | 0 | 0 | 1 | 0 | 4 | -1821800357
| VV |  | vč 11 | [14 empty] | VV | 1 | 1 | True | 0 | ROZPOCET
| VV |  | 144,00 |  | 144 | [12 empty] | VV | 1 | 2 | True | 1 | ROZPOCET
65 | K | 985562513 | Výztuž stříkaného betonu z kompozitních sítí velikosti ok do 100 mm jednovrstvých stěn, půměr drátu 8 mm | m2 | 55 |  | 0 | CS ÚRS 2024 01 |  | základní |  | 0 | 0.00183 | 0.10065 | 0 | 0 | 4 | K | 1 |  |  |  | ROZPOCET | [5 empty] | 0 | 0 | 0 | 0 | 0 | 1 | 0 | 4 | 1556035637
| Online PSC |  | https://podminky.urs.cz/item/CS_URS_2024_01/985562513 | [14 empty] | Online PSC | 1
| VV |  | vč 06 | [14 empty] | VV | 1 | 1 | True | 0 | ROZPOCET
| VV |  | 55,00 |  | 55 | [12 empty] | VV | 1 | 2 | True | 1 | ROZPOCET
66 | K | 985562517 | Výztuž z kompozitních sítí velikosti ok do 100 mm podlah, půměr drátu 2,2 mm | m2 | 416.2 |  | 0 | CS ÚRS 2024 01 |  | základní |  | 0 | 0.00045 | 0.18729 | 0 | 0 | 4 | K | 1 |  |  |  | ROZPOCET | [5 empty] | 0 | 0 | 0 | 0 | 0 | 1 | 0 | 4 | -587163382
| Online PSC |  | https://podminky.urs.cz/item/CS_URS_2024_01/985562517 | [14 empty] | Online PSC | 1
| VV |  | S_2 |  | 7.88 | [12 empty] | VV | 1 | 2 | True | 0 | ROZPOCET
| VV |  | S_3 |  | 12.5 | [12 empty] | VV | 1 | 2 | True | 0 | ROZPOCET
| VV |  | S_5 |  | 43.28 | [12 empty] | VV | 1 | 2 | True | 0 | ROZPOCET
| VV |  | S_5a |  | 21.62 | [12 empty] | VV | 1 | 2 | True | 0 | ROZPOCET
| VV |  | S_5b |  | 2.38 | [12 empty] | VV | 1 | 2 | True | 0 | ROZPOCET
| VV |  | S_5c |  | 1.19 | [12 empty] | VV | 1 | 2 | True | 0 | ROZPOCET
| VV |  | S_6 |  | 19.51 | [12 empty] | VV | 1 | 2 | True | 0 | ROZPOCET
| VV |  | S_6a |  | 19.51 | [12 empty] | VV | 1 | 2 | True | 0 | ROZPOCET
| VV |  | S_6b |  | 39.02 | [12 empty] | VV | 1 | 2 | True | 0 | ROZPOCET
| VV |  | S_7 |  | 24.3 | [12 empty] | VV | 1 | 2 | True | 0 | ROZPOCET
| VV |  | S_8 |  | 26.6 | [12 empty] | VV | 1 | 2 | True | 0 | ROZPOCET
| VV |  | S_8a |  | 1.67 | [12 empty] | VV | 1 | 2 | True | 0 | ROZPOCET
| VV |  | S_10 |  | 94.24 | [12 empty] | VV | 1 | 2 | True | 0 | ROZPOCET
| VV |  | S_11 |  | 102.5 | [12 empty] | VV | 1 | 2 | True | 0 | ROZPOCET
| VV |  | Součet |  | 416.2 | [12 empty] | VV | 1 | 4 | True | 1 | ROZPOCET
| D | 998 | Přesun hmot |  |  |  | 0 |  |  |  |  | 0 |  | 0 |  | 0 | 1 | D | 0 |  |  |  | ROZPOCET | [11 empty] | 0
67 | K | 998012045 | Přesun hmot pro budovy občanské výstavby, bydlení, výrobu a služby s nosnou svislou konstrukcí monolitickou betonovou tyčovou nebo plošnou s jakýkoliv obvodovým pláštěm kromě vyzdívaného vodorovná dopravní vzdálenost do 100 m s omezením mechanizace pro budovy výšky přes 36 do 45 m | t | 322.946 |  | 0 | CS ÚRS 2024 01 |  | základní |  | 0 | 0 | 0 | 0 | 0 | 4 | K | 1 |  |  |  | ROZPOCET | [5 empty] | 0 | 0 | 0 | 0 | 0 | 1 | 0 | 4 | 308128915
| Online PSC |  | https://podminky.urs.cz/item/CS_URS_2024_01/998012045 | [14 empty] | Online PSC | 1
| D | 767 | Konstrukce zámečnické |  |  |  | 0 |  |  |  |  | 0 |  | 0.31615 |  | 0 | 2 | D | 0 |  |  |  | ROZPOCET | [11 empty] | 0
68 | K | 767995116 | Montáž ostatních atypických zámečnických konstrukcí hmotnosti přes 100 do 250 kg | kg | 1254 |  | 0 | CS ÚRS 2024 01 |  | základní |  | 0 | 5e-05 | 0.0627 | 0 | 0 | 4 | K | 1 |  |  |  | ROZPOCET | [5 empty] | 0 | 0 | 0 | 0 | 0 | 1 | 0 | 4 | 1611396373
| Online PSC |  | https://podminky.urs.cz/item/CS_URS_2024_01/767995116 | [14 empty] | Online PSC | 1
69 | K | Z-01 | Ocelové schodiště mezi 1.p.p a 1.n.p. - ozn.Z/1 | kg | 213 |  | 0 |  |  | základní |  | 0 | 0 | 0 | 0 | 0 | 16 | K | 1 |  |  |  | ROZPOCET | [5 empty] | 0 | 0 | 0 | 0 | 0 | 1 | 0 | 16 | -2101678267
70 | K | Z-05 | Šachtový žebřík žárově pozinkovaný mezi 9. a 10.n.p. - ozn.Z/5 | kg | 100 |  | 0 |  |  | základní |  | 0 | 0 | 0 | 0 | 0 | 16 | K | 1 |  |  |  | ROZPOCET | [5 empty] | 0 | 0 | 0 | 0 | 0 | 1 | 0 | 16 | -299844122
71 | K | Z-08 | Kotvení sítí 80/80 u francouzkých oken 2.-8.n.p. | kg | 50 |  | 0 |  |  | základní |  | 0 | 0 | 0 | 0 | 0 | 16 | K | 1 |  |  |  | ROZPOCET | [5 empty] | 0 | 0 | 0 | 0 | 0 | 1 | 0 | 16 | 861446723
72 | K | Z-09 | Poklop pro zadláždení GAP 60 - ozn.Z/9 | ks | 1 |  | 0 |  |  | základní |  | 0 | 0 | 0 | 0 | 0 | 16 | K | 1 |  |  |  | ROZPOCET | [5 empty] | 0 | 0 | 0 | 0 | 0 | 1 | 0 | 16 | 541606902
73 | K | Z-10 | Vnitřní madlo venkovního únikového schodiště - ozn.Z/10 | kg | 50 |  | 0 |  |  | základní |  | 0 | 0 | 0 | 0 | 0 | 16 | K | 1 |  |  |  | ROZPOCET | [5 empty] | 0 | 0 | 0 | 0 | 0 | 1 | 0 | 16 | 984816975
74 | K | Z-11 | Systém vegetačního stínění ozn.Z/11 | kg | 190 |  | 0 |  |  | základní |  | 0 | 0 | 0 | 0 | 0 | 16 | K | 1 |  |  |  | ROZPOCET | [5 empty] | 0 | 0 | 0 | 0 | 0 | 1 | 0 | 16 | -1943244542
75 | K | Z-13 | Ocelová konstrukce dveří mezi ext.schodištěm a man.plošinou - ozn.Z/13 | kg | 100 |  | 0 |  |  | základní |  | 0 | 0 | 0 | 0 | 0 | 16 | K | 1 |  |  |  | ROZPOCET | [5 empty] | 0 | 0 | 0 | 0 | 0 | 1 | 0 | 16 | -1182111390
76 | K | Z-14 | Manipulační plošina VRV ozn.Z/14 | kg | 150 |  | 0 |  |  | základní |  | 0 | 0 | 0 | 0 | 0 | 16 | K | 1 |  |  |  | ROZPOCET | [5 empty] | 0 | 0 | 0 | 0 | 0 | 1 | 0 | 16 | 346373993
77 | K | Z-15 | Manipulační plošina střecha - ozn.Z/15 | kg | 200 |  | 0 |  |  | základní |  | 0 | 0 | 0 | 0 | 0 | 16 | K | 1 |  |  |  | ROZPOCET | [5 empty] | 0 | 0 | 0 | 0 | 0 | 1 | 0 | 16 | 1753481141
78 | K | Z-16 | Suchovod - ozn.Z/16 | kg | 150 |  | 0 |  |  | základní |  | 0 | 0 | 0 | 0 | 0 | 16 | K | 1 |  |  |  | ROZPOCET | [5 empty] | 0 | 0 | 0 | 0 | 0 | 1 | 0 | 16 | -34368545
79 | K | Z-17 | Žebřík - ozn.Z/17 | kg | 50 |  | 0 |  |  | základní |  | 0 | 0 | 0 | 0 | 0 | 16 | K | 1 |  |  |  | ROZPOCET | [5 empty] | 0 | 0 | 0 | 0 | 0 | 1 | 0 | 16 | -1262052360
80 | K | 767995117 | Montáž ostatních atypických zámečnických konstrukcí hmotnosti přes 250 do 500 kg | kg | 5069 |  | 0 | CS ÚRS 2024 01 |  | základní |  | 0 | 5e-05 | 0.25345 | 0 | 0 | 16 | K | 1 |  |  |  | ROZPOCET | [5 empty] | 0 | 0 | 0 | 0 | 0 | 1 | 0 | 16 | -1902896750
| Online PSC |  | https://podminky.urs.cz/item/CS_URS_2024_01/767995117 | [14 empty] | Online PSC | 1
81 | K | Z-02a | Ocelové točité schodiště mezi 3.n.p., 4.n.p. a 5.n.p. - ozn.Z/2a | kg | 689 |  | 0 |  |  | základní |  | 0 | 0 | 0 | 0 | 0 | 16 | K | 1 |  |  |  | ROZPOCET | [5 empty] | 0 | 0 | 0 | 0 | 0 | 1 | 0 | 16 | 1904717752
82 | K | Z-02b | Ocelové točité schodiště mezi 6.n.p., 7.n.p. a 8.n.p., ozn. Z/2b | kg | 689 |  | 0 |  |  | základní |  | 0 | 0 | 0 | 0 | 0 | 16 | K | 1 |  |  |  | ROZPOCET | [5 empty] | 0 | 0 | 0 | 0 | 0 | 1 | 0 | 16 | 984420024
83 | K | Z-03 | Ocelové točité schodiště mezi 12.np. a 13.n.p - ozn. Z/3 | kg | 1168 |  | 0 |  |  | základní |  | 0 | 0 | 0 | 0 | 0 | 16 | K | 1 |  |  |  | ROZPOCET | [5 empty] | 0 | 0 | 0 | 0 | 0 | 1 | 0 | 16 | 1962855742
84 | K | Z-04 | Skleněné zábradlí ozn. Z/4 | ks | 1 |  | 0 |  |  | základní |  | 0 | 0 | 0 | 0 | 0 | 16 | K | 1 |  |  |  | ROZPOCET | [5 empty] | 0 | 0 | 0 | 0 | 0 | 1 | 0 | 16 | 1521396692
85 | K | Z-06 | Stínící systém balkon ve 4. a 7.n.p. - ozn.Z/6 - nerez | kg | 1592 |  | 0 |  |  | základní |  | 0 | 0 | 0 | 0 | 0 | 16 | K | 1 |  |  |  | ROZPOCET | [5 empty] | 0 | 0 | 0 | 0 | 0 | 1 | 0 | 16 | 1539703526
86 | K | Z-07 | Ocelové točité schodiště mezi 11.a 12.n.p. - ozn.Z/7 - nerez | kg | 394 |  | 0 |  |  | základní |  | 0 | 0 | 0 | 0 | 0 | 16 | K | 1 |  |  |  | ROZPOCET | [5 empty] | 0 | 0 | 0 | 0 | 0 | 1 | 0 | 16 | 2032824782
87 | K | Z-18 | Nerezové vnitřní točité schodiště mezi 11. a 12.n.p. - ozn.Z/18 | kg | 536 |  | 0 |  |  | základní |  | 0 | 0 | 0 | 0 | 0 | 16 | K | 1 |  |  |  | ROZPOCET | [5 empty] | 0 | 0 | 0 | 0 | 0 | 1 | 0 | 16 | 2141011398
88 | K | 998767205 | Přesun hmot pro zámečnické konstrukce stanovený procentní sazbou (%) z ceny vodorovná dopravní vzdálenost do 50 m základní v objektech výšky přes 36 do 48 m | % |  |  | 0 | CS ÚRS 2024 01 |  | základní |  | 0 | 0 | 0 | 0 | 0 | 16 | K | 1 |  |  |  | ROZPOCET | [5 empty] | 0 | 0 | 0 | 0 | 0 | 1 | 0 | 16 | -578983880
| Online PSC |  | https://podminky.urs.cz/item/CS_URS_2024_01/998767205 | [14 empty] | Online PSC | 1
| D | 789 | Povrchové úpravy ocelových konstrukcí a technologických zařízení |  |  |  | 0 |  |  |  |  | 0 |  | 7.5628 |  | 7.2552 | 2 | D | 0 |  |  |  | ROZPOCET | [11 empty] | 0
89 | K | 789221522 | Otryskání povrchů ocelových konstrukcí suché abrazivní tryskání abrazivem ze strusky třídy I stupeň zrezivění B, stupeň přípravy Sa 2 1/2 | m2 | 250.179 |  | 0 | CS ÚRS 2024 01 |  | základní |  | 0 | 0.029 | 7.2552 | 0.029 | 7.2552 | 16 | K | 1 |  |  |  | ROZPOCET | [5 empty] | 0 | 0 | 0 | 0 | 0 | 1 | 0 | 16 | -530979944
| Online PSC |  | https://podminky.urs.cz/item/CS_URS_2024_01/789221522 | [14 empty] | Online PSC | 1
| VV |  | O.1. Vnitřní nosná konstrukce 10. NP až střecha | [14 empty] | VV | 1 | 1 | True | 0 | ROZPOCET
| VV |  | HTR 120 x 120 x 5 - 0,463 m2 na 1bm | [14 empty] | VV | 1 | 1 | True | 0 | ROZPOCET
| VV |  | 8*2,33*0,463 |  | 8.63 | [12 empty] | VV | 1 | 2 | True | 0 | ROZPOCET
| VV |  | 16*2,06*0,463 |  | 15.26 | [12 empty] | VV | 1 | 2 | True | 0 | ROZPOCET
| VV |  | HTR 120 x 120 x 8 - 0,446 m2 na 1bm | [14 empty] | VV | 1 | 1 | True | 0 | ROZPOCET
| VV |  | 16*2,13*0,446 |  | 15.2 | [12 empty] | VV | 1 | 2 | True | 0 | ROZPOCET
| VV |  | 8*2,13*0,446 |  | 7.6 | [12 empty] | VV | 1 | 2 | True | 0 | ROZPOCET
| VV |  | 7*0,60*0,446 |  | 1.873 | [12 empty] | VV | 1 | 2 | True | 0 | ROZPOCET
| VV |  | HTR 120 x 120 x 10 - 0,437 m2 na 1bm | [14 empty] | VV | 1 | 1 | True | 0 | ROZPOCET
| VV |  | 16*10,55*0,437 |  | 73.766 | [12 empty] | VV | 1 | 2 | True | 0 | ROZPOCET
| VV |  | 16*6,10*0,437 |  | 42.651 | [12 empty] | VV | 1 | 2 | True | 0 | ROZPOCET
| VV |  | 16*0,76*0,437 |  | 5.314 | [12 empty] | VV | 1 | 2 | True | 0 | ROZPOCET
| VV |  | 16*6,10*0,437 |  | 42.651 | [12 empty] | VV | 1 | 2 | True | 0 | ROZPOCET
| VV |  | o12 | [14 empty] | VV | 1 | 1 | True | 0 | ROZPOCET
| VV |  | 32*3,18*3,14*0,012 |  | 3.834 | [12 empty] | VV | 1 | 2 | True | 0 | ROZPOCET
| VV |  | o 16 | [14 empty] | VV | 1 | 1 | True | 0 | ROZPOCET
| VV |  | 32*3,33*3,14*0,016 |  | 5.354 | [12 empty] | VV | 1 | 2 | True | 0 | ROZPOCET
| VV |  | o20 | [14 empty] | VV | 1 | 1 | True | 0 | ROZPOCET
| VV |  | 32*3,73*3,14*0,020 |  | 7.496 | [12 empty] | VV | 1 | 2 | True | 0 | ROZPOCET
| VV |  | UPE 100 - 0,402 m2 na bm | [14 empty] | VV | 1 | 1 | True | 0 | ROZPOCET
| VV |  | 24*2,13*0,402 |  | 20.55 | [12 empty] | VV | 1 | 2 | True | 0 | ROZPOCET
| VV |  | Součet |  | 250.179 | [12 empty] | VV | 1 | 4 | True | 1 | ROZPOCET
90 | K | 789 - R01 | Zinkování ocelových konstrukcí 120 mikron | kg | 14.628 |  | 0 |  |  | základní |  | 0 | 0 | 0 | 0 | 0 | 16 | K | 1 |  |  |  | ROZPOCET | [5 empty] | 0 | 0 | 0 | 0 | 0 | 1 | 0 | 16 | 1333451653
91 | K | 789325116 | Nátěr ocelových konstrukcí třídy I jednosložkový alkydový mezivrstva, tloušťky do 80 μm | m2 | 250.1 |  | 0 | CS ÚRS 2024 01 |  | základní |  | 0 | 0.00059 | 0.14756 | 0 | 0 | 16 | K | 1 |  |  |  | ROZPOCET | [5 empty] | 0 | 0 | 0 | 0 | 0 | 1 | 0 | 16 | -1878068493
| Online PSC |  | https://podminky.urs.cz/item/CS_URS_2024_01/789325116 | [14 empty] | Online PSC | 1
92 | K | 789326131 | Protipožární zpěňující nátěr ocelových konstrukcí třídy II jednosložkový rozpouštědlový, funkční tloušťky do 200 µm | m2 | 250.1 |  | 0 | CS ÚRS 2024 01 |  | základní |  | 0 | 0.00064 | 0.16006 | 0 | 0 | 16 | K | 1 |  |  |  | ROZPOCET | [5 empty] | 0 | 0 | 0 | 0 | 0 | 1 | 0 | 16 | 1180662802
| Online PSC |  | https://podminky.urs.cz/item/CS_URS_2024_01/789326131 | [14 empty] | Online PSC | 1

## 02-03 - Zařízení zdravotn...
{636580d6-7930-4b78-ab8a-65b8d8771f51}
2
| KRYCÍ LIST SOUPISU PRACÍ | [7 empty] | v --- níže se nacházejí doplnkové a pomocné údaje k sestavám --- v | [8 empty] | False
Stavba:
Konverze Vodárenské věže - výstavba větrné elektrárny Bohumín - Pudlov
Objekt:
02 - SO 02 - Konverze vodárenské věže
Soupis:
02-03 - Zařízení zdravotně technických instalací
| KSO: |  |  |  |  | CC-CZ:
| Místo: |  |  |  |  | Datum: | 9. 2. 2024
| Zadavatel: |  |  |  |  | IČ:
|  | Ing. Vladimír Cigánek |  |  |  | DIČ:
| Uchazeč: |  |  |  |  | IČ: | Vyplň údaj
|  | Vyplň údaj |  |  |  | DIČ: | Vyplň údaj
| Projektant: |  |  |  |  | IČ:
|  | PPS Kania s.r.o. |  |  |  | DIČ:
| Zpracovatel: |  |  |  |  | IČ:
|  | kolektiv autorů |  |  |  | DIČ:
Poznámka:
| Cena bez DPH | [5 empty] | 0
|  |  | Základ daně |  |  | Sazba daně | Výše daně
| DPH | základní | 0 |  |  | 21% | 0
|  | snížená | 0 |  |  | 12% | 0
|  | zákl. přenesená | 0 |  |  | 21% | 0
|  | sníž. přenesená | 0 |  |  | 12% | 0
|  | nulová | 0 |  |  | 0% | 0
| Cena s DPH |  |  | v | CZK |  | 0
| Projektant |  |  | Zpracovatel
| Datum a podpis: |  | Razítko | Datum a podpis: |  |  | Razítko
| Objednavatel |  |  | Uchazeč
| Datum a podpis: |  | Razítko | Datum a podpis: |  |  | Razítko
REKAPITULACE ČLENĚNÍ SOUPISU PRACÍ
Stavba:
Konverze Vodárenské věže - výstavba větrné elektrárny Bohumín - Pudlov
Objekt:
02 - SO 02 - Konverze vodárenské věže
Soupis:
02-03 - Zařízení zdravotně technických instalací
Místo: | [5 empty] | Datum: | 9. 2. 2024
Zadavatel: |  |  | Ing. Vladimír Cigánek |  |  | Projektant: | PPS Kania s.r.o.
Uchazeč: |  |  | Vyplň údaj |  |  | Zpracovatel: | kolektiv autorů
Kód dílu - Popis | [6 empty] | Cena celkem [CZK]
Náklady ze soupisu prací | [6 empty] | 0 | [11 empty] | -1
| 721 - Vnitřní kanalizace | [5 empty] | 0
| 722 - Vnitřní vodovod | [5 empty] | 0
| 725 - Zařizovací předměty | [5 empty] | 0
| 726 - Předstěnové instalační systémy pro zazdění | [5 empty] | 0
| 727 - Protipožární trubní ucpávky | [5 empty] | 0
| 763 - Konstrukce suché výstavby | [5 empty] | 0
SOUPIS PRACÍ
Stavba:
Konverze Vodárenské věže - výstavba větrné elektrárny Bohumín - Pudlov
Objekt:
02 - SO 02 - Konverze vodárenské věže
Soupis:
02-03 - Zařízení zdravotně technických instalací
Místo: | [5 empty] | Datum: | 9. 2. 2024
Zadavatel: |  |  | Ing. Vladimír Cigánek |  |  | Projektant: | PPS Kania s.r.o.
Uchazeč: |  |  | Vyplň údaj |  |  | Zpracovatel: | kolektiv autorů
PČ | Typ | Kód | Popis | MJ | Množství | J.cena [CZK] | Cena celkem [CZK] | Cenová soustava |  | DPH | J. Nh [h] | Nh celkem [h] | J. hmotnost [t] | Hmotnost celkem [t] | J. suť [t] | Suť Celkem [t]
Náklady soupisu celkem | [6 empty] | 0 |  |  |  |  | 0 |  | 1.6084 |  | 0 |  | D | -1 | [10 empty] | 0
| D | 721 | Vnitřní kanalizace |  |  |  | 0 |  |  |  |  | 0 |  | 0.44067 |  | 0 | 2 | D | 0 |  |  |  | ROZPOCET | [6 empty] | 0
1 | K | 721173723 | Potrubí z trub polyetylenových svařované připojovací DN 50 | m | 110 |  | 0 | CS ÚRS 2024 01 |  | základní |  | 0 | 0.00047 | 0.0517 | 0 | 0 | 16 | K | 1 |  |  |  | ROZPOCET | 0 | 0 | 0 | 0 | 0 | 1 | 0 | 16 | 2
| Online PSC |  | https://podminky.urs.cz/item/CS_URS_2024_01/721173723 | [14 empty] | Online PSC | 1
2 | K | 721173724 | Potrubí z trub polyetylenových svařované připojovací DN 70 | m | 30 |  | 0 | CS ÚRS 2024 01 |  | základní |  | 0 | 0.00073 | 0.0219 | 0 | 0 | 16 | K | 1 |  |  |  | ROZPOCET | 0 | 0 | 0 | 0 | 0 | 1 | 0 | 16 | 4
| Online PSC |  | https://podminky.urs.cz/item/CS_URS_2024_01/721173724 | [14 empty] | Online PSC | 1
3 | K | 721174042 | Potrubí z trub polypropylenových připojovací DN 40 | m | 60 |  | 0 | CS ÚRS 2024 01 |  | základní |  | 0 | 0.00041 | 0.0246 | 0 | 0 | 16 | K | 1 |  |  |  | ROZPOCET | 0 | 0 | 0 | 0 | 0 | 1 | 0 | 16 | 6
| Online PSC |  | https://podminky.urs.cz/item/CS_URS_2024_01/721174042 | [14 empty] | Online PSC | 1
4 | K | 721174043 | Potrubí z trub polypropylenových připojovací DN 50 | m | 40 |  | 0 | CS ÚRS 2024 01 |  | základní |  | 0 | 0.00048 | 0.0192 | 0 | 0 | 16 | K | 1 |  |  |  | ROZPOCET | 0 | 0 | 0 | 0 | 0 | 1 | 0 | 16 | 8
| Online PSC |  | https://podminky.urs.cz/item/CS_URS_2024_01/721174043 | [14 empty] | Online PSC | 1
5 | K | 721174024 | Potrubí z trub polypropylenových odpadní (svislé) DN 75 | m | 25 |  | 0 | CS ÚRS 2024 01 |  | základní |  | 0 | 0.00059 | 0.01475 | 0 | 0 | 16 | K | 1 |  |  |  | ROZPOCET | 0 | 0 | 0 | 0 | 0 | 1 | 0 | 16 | 10
| Online PSC |  | https://podminky.urs.cz/item/CS_URS_2024_01/721174024 | [14 empty] | Online PSC | 1
6 | K | 721174025 | Potrubí z trub polypropylenových odpadní (svislé) DN 110 | m | 153 |  | 0 | CS ÚRS 2024 01 |  | základní |  | 0 | 0.00201 | 0.30753 | 0 | 0 | 16 | K | 1 |  |  |  | ROZPOCET | 0 | 0 | 0 | 0 | 0 | 1 | 0 | 16 | 12
| Online PSC |  | https://podminky.urs.cz/item/CS_URS_2024_01/721174025 | [14 empty] | Online PSC | 1
7 | K | 721194105 | Vyměření přípojek na potrubí vyvedení a upevnění odpadních výpustek DN 50 | kus | 25 |  | 0 | CS ÚRS 2024 01 |  | základní |  | 0 | 0 | 0 | 0 | 0 | 16 | K | 1 |  |  |  | ROZPOCET | 0 | 0 | 0 | 0 | 0 | 1 | 0 | 16 | 14
| Online PSC |  | https://podminky.urs.cz/item/CS_URS_2024_01/721194105 | [14 empty] | Online PSC | 1
8 | K | 721194109 | Vyměření přípojek na potrubí vyvedení a upevnění odpadních výpustek DN 110 | kus | 20 |  | 0 | CS ÚRS 2024 01 |  | základní |  | 0 | 0 | 0 | 0 | 0 | 16 | K | 1 |  |  |  | ROZPOCET | 0 | 0 | 0 | 0 | 0 | 1 | 0 | 16 | 16
| Online PSC |  | https://podminky.urs.cz/item/CS_URS_2024_01/721194109 | [14 empty] | Online PSC | 1
9 | K | Pol89 | Podlahová vpusť, odtok až 1,5l/s, vyjímatelný pachový uzávěr, odtok DN50, nástavec ze čtvercového nerezového ráměčku pro zadláždění 149x149mm, štěrbina 6mm | ks | 3 |  | 0 |  |  | základní |  | 0 | 0 | 0 | 0 | 0 | 16 | K | 1 |  |  |  | ROZPOCET | 0 | 0 | 0 | 0 | 0 | 1 | 0 | 16 | 18
10 | K | Pol90 | Střešní vtoky polypropylenové pro ploché střechy s odtokem vodorovným DN50, el.vyhřívané | ks | 4 |  | 0 |  |  | základní |  | 0 | 0 | 0 | 0 | 0 | 16 | K | 1 |  |  |  | ROZPOCET | 0 | 0 | 0 | 0 | 0 | 1 | 0 | 16 | 20
11 | K | Pol91 | Liniový odvodňovací systém - žlabové těleso z polypropylenu, bezšroubá aretace roštu, snadné čištění, š.100mm, délka 1,0m | ks | 80 |  | 0 |  |  | základní |  | 0 | 0 | 0 | 0 | 0 | 16 | K | 1 |  |  |  | ROZPOCET | 0 | 0 | 0 | 0 | 0 | 1 | 0 | 16 | 22
12 | K | Pol92 | Rošty štěrbinové, pozinkovaná ocel, výška105mm, š.100mm, délka 1,0m | ks | 80 |  | 0 |  |  | základní |  | 0 | 0 | 0 | 0 | 0 | 16 | K | 1 |  |  |  | ROZPOCET | 0 | 0 | 0 | 0 | 0 | 1 | 0 | 16 | 24
13 | K | Pol93 | Sprchový žlab pro instalaci do prostoru, délkově přizpůsobitelný profil se zkrácením až o 80mm, vč. roštu - leštěná nerezová ocel, z jednoho kusu bez jakýchkoliv spojů, rošt délka 800mm, š.55mm | ks | 5 |  | 0 |  |  | základní |  | 0 | 0 | 0 | 0 | 0 | 16 | K | 1 |  |  |  | ROZPOCET | 0 | 0 | 0 | 0 | 0 | 1 | 0 | 16 | 26
14 | K | Pol94 | Přechodová lišta k instalaci mezi prostor bezbariérového sprchového koutu se zabudovaným sprchovým žlabem a přilehlou podlahou koupelny, L=990mm | ks | 11 |  | 0 |  |  | základní |  | 0 | 0 | 0 | 0 | 0 | 16 | K | 1 |  |  |  | ROZPOCET | 0 | 0 | 0 | 0 | 0 | 1 | 0 | 16 | 28
15 | K | Pol95 | Přechodová lišta k instalaci mezi prostor bezbariérového sprchového koutu se zabudovaným sprchovým žlabem a přilehlou podlahou koupelny, L=1490mm | ks | 3 |  | 0 |  |  | základní |  | 0 | 0 | 0 | 0 | 0 | 16 | K | 1 |  |  |  | ROZPOCET | 0 | 0 | 0 | 0 | 0 | 1 | 0 | 16 | 30
16 | K | Pol96 | Sprchový žlab pro instalaci do prostoru, délkově přizpůsobitelný profil se zkrácením až o 80mm, vč. roštu - leštěná nerezová ocel, z jednoho kusu bez jakýchkoliv spojů, rošt délka 1000mm, š.55mm | ks | 1 |  | 0 |  |  | základní |  | 0 | 0 | 0 | 0 | 0 | 16 | K | 1 |  |  |  | ROZPOCET | 0 | 0 | 0 | 0 | 0 | 1 | 0 | 16 | 32
17 | K | Pol97 | Sprchový žlab pro instalaci do prostoru, délkově přizpůsobitelný profil se zkrácením až o 80mm, vč. roštu - leštěná nerezová ocel, z jednoho kusu bez jakýchkoliv spojů, rošt délka 1200mm, š.55mm | ks | 3 |  | 0 |  |  | základní |  | 0 | 0 | 0 | 0 | 0 | 16 | K | 1 |  |  |  | ROZPOCET | 0 | 0 | 0 | 0 | 0 | 1 | 0 | 16 | 34
18 | K | 721273153 | Ventilační hlavice z polypropylenu (PP) DN 110 | kus | 2 |  | 0 | CS ÚRS 2024 01 |  | základní |  | 0 | 0.00029 | 0.00058 | 0 | 0 | 16 | K | 1 |  |  |  | ROZPOCET | 0 | 0 | 0 | 0 | 0 | 1 | 0 | 16 | 36
| Online PSC |  | https://podminky.urs.cz/item/CS_URS_2024_01/721273153 | [14 empty] | Online PSC | 1
19 | K | 721274121 | Ventily přivzdušňovací odpadních potrubí vnitřní od DN 32 do DN 50 | kus | 1 |  | 0 | CS ÚRS 2024 01 |  | základní |  | 0 | 0.00017 | 0.00017 | 0 | 0 | 16 | K | 1 |  |  |  | ROZPOCET | 0 | 0 | 0 | 0 | 0 | 1 | 0 | 16 | 38
| Online PSC |  | https://podminky.urs.cz/item/CS_URS_2024_01/721274121 | [14 empty] | Online PSC | 1
20 | K | 721274122 | Ventily přivzdušňovací odpadních potrubí vnitřní DN 70 | kus | 1 |  | 0 | CS ÚRS 2024 01 |  | základní |  | 0 | 9e-05 | 9e-05 | 0 | 0 | 16 | K | 1 |  |  |  | ROZPOCET | 0 | 0 | 0 | 0 | 0 | 1 | 0 | 16 | 40
| Online PSC |  | https://podminky.urs.cz/item/CS_URS_2024_01/721274122 | [14 empty] | Online PSC | 1
21 | K | 721274126 | Ventily přivzdušňovací odpadních potrubí vnitřní DN 110 | kus | 1 |  | 0 | CS ÚRS 2024 01 |  | základní |  | 0 | 0.00015 | 0.00015 | 0 | 0 | 16 | K | 1 |  |  |  | ROZPOCET | 0 | 0 | 0 | 0 | 0 | 1 | 0 | 16 | 42
| Online PSC |  | https://podminky.urs.cz/item/CS_URS_2024_01/721274126 | [14 empty] | Online PSC | 1
22 | K | 721290113 | Zkouška těsnosti kanalizace v objektech vodou DN 250 nebo DN 300 | m | 418 |  | 0 | CS ÚRS 2024 01 |  | základní |  | 0 | 0 | 0 | 0 | 0 | 16 | K | 1 |  |  |  | ROZPOCET | 0 | 0 | 0 | 0 | 0 | 1 | 0 | 16 | 44
| Online PSC |  | https://podminky.urs.cz/item/CS_URS_2024_01/721290113 | [14 empty] | Online PSC | 1
23 | K | Pol98 | Technická prohlídka vnitřní kanalizace | kpl | 1 |  | 0 |  |  | základní |  | 0 | 0 | 0 | 0 | 0 | 16 | K | 1 |  |  |  | ROZPOCET | 0 | 0 | 0 | 0 | 0 | 1 | 0 | 16 | 46
24 | K | 998721204 | Přesun hmot pro vnitřní kanalizaci stanovený procentní sazbou (%) z ceny vodorovná dopravní vzdálenost do 50 m základní v objektech výšky přes 24 do 36 m | % |  |  | 0 | CS ÚRS 2024 01 |  | základní |  | 0 | 0 | 0 | 0 | 0 | 16 | K | 1 |  |  |  | ROZPOCET | 0 | 0 | 0 | 0 | 0 | 1 | 0 | 16 | 48
| Online PSC |  | https://podminky.urs.cz/item/CS_URS_2024_01/998721204 | [14 empty] | Online PSC | 1
| D | 722 | Vnitřní vodovod |  |  |  | 0 |  |  |  |  | 0 |  | 0.80894 |  | 0 | 2 | D | 0 |  |  |  | ROZPOCET | [6 empty] | 0
25 | K | 722173112 | Potrubí z plastových trubek ze síťovaného polyethylenu (PE-Xa) spojované mechanicky násuvnou objímkou plastovou D 16/2,2 | m | 210 |  | 0 | CS ÚRS 2024 01 |  | základní |  | 0 | 0.00015 | 0.0315 | 0 | 0 | 16 | K | 1 |  |  |  | ROZPOCET | 0 | 0 | 0 | 0 | 0 | 1 | 0 | 16 | 1563132504
| Online PSC |  | https://podminky.urs.cz/item/CS_URS_2024_01/722173112 | [14 empty] | Online PSC | 1
26 | K | 722173113 | Potrubí z plastových trubek ze síťovaného polyethylenu (PE-Xa) spojované mechanicky násuvnou objímkou plastovou D 20/2,8 | m | 290 |  | 0 | CS ÚRS 2024 01 |  | základní |  | 0 | 0.0002 | 0.058 | 0 | 0 | 16 | K | 1 |  |  |  | ROZPOCET | 0 | 0 | 0 | 0 | 0 | 1 | 0 | 16 | -1272791266
| Online PSC |  | https://podminky.urs.cz/item/CS_URS_2024_01/722173113 | [14 empty] | Online PSC | 1
27 | K | 722173114 | Potrubí z plastových trubek ze síťovaného polyethylenu (PE-Xa) spojované mechanicky násuvnou objímkou plastovou D 25/3,5 | m | 100 |  | 0 | CS ÚRS 2024 01 |  | základní |  | 0 | 0.00034 | 0.034 | 0 | 0 | 16 | K | 1 |  |  |  | ROZPOCET | 0 | 0 | 0 | 0 | 0 | 1 | 0 | 16 | 1216376845
| Online PSC |  | https://podminky.urs.cz/item/CS_URS_2024_01/722173114 | [14 empty] | Online PSC | 1
28 | K | 722173115 | Potrubí z plastových trubek ze síťovaného polyethylenu (PE-Xa) spojované mechanicky násuvnou objímkou plastovou D 32/4,4 | m | 140 |  | 0 | CS ÚRS 2024 01 |  | základní |  | 0 | 0.00059 | 0.0826 | 0 | 0 | 16 | K | 1 |  |  |  | ROZPOCET | 0 | 0 | 0 | 0 | 0 | 1 | 0 | 16 | -420429425
| Online PSC |  | https://podminky.urs.cz/item/CS_URS_2024_01/722173115 | [14 empty] | Online PSC | 1
29 | K | 722173116 | Potrubí z plastových trubek ze síťovaného polyethylenu (PE-Xa) spojované mechanicky násuvnou objímkou plastovou D 40/5,5 | m | 75 |  | 0 | CS ÚRS 2024 01 |  | základní |  | 0 | 0.00074 | 0.0555 | 0 | 0 | 16 | K | 1 |  |  |  | ROZPOCET | 0 | 0 | 0 | 0 | 0 | 1 | 0 | 16 | -1196482880
| Online PSC |  | https://podminky.urs.cz/item/CS_URS_2024_01/722173116 | [14 empty] | Online PSC | 1
30 | K | 722173216 | Potrubí z plastových trubek ze síťovaného polyethylenu (PE-Xa) spojované mechanicky násuvnou objímkou kovovou D 50/6,9 | m | 65 |  | 0 | CS ÚRS 2024 01 |  | základní |  | 0 | 0.00191 | 0.12415 | 0 | 0 | 16 | K | 1 |  |  |  | ROZPOCET | 0 | 0 | 0 | 0 | 0 | 1 | 0 | 16 | 4690442
| Online PSC |  | https://podminky.urs.cz/item/CS_URS_2024_01/722173216 | [14 empty] | Online PSC | 1
31 | K | 722181251 | Ochrana potrubí termoizolačními trubicemi z pěnového polyetylenu PE přilepenými v příčných a podélných spojích, tloušťky izolace přes 20 do 25 mm, vnitřního průměru izolace DN do 22 mm | m | 660 |  | 0 | CS ÚRS 2024 01 |  | základní |  | 0 | 0.0002 | 0.132 | 0 | 0 | 16 | K | 1 |  |  |  | ROZPOCET | 0 | 0 | 0 | 0 | 0 | 1 | 0 | 16 | -351042920
| Online PSC |  | https://podminky.urs.cz/item/CS_URS_2024_01/722181251 | [14 empty] | Online PSC | 1
| VV |  | 600*1,1 'Přepočtené koeficientem množství |  | 660 | [12 empty] | VV | 1 | 2 | False | 1 | ROZPOCET
32 | K | 722181252 | Ochrana potrubí termoizolačními trubicemi z pěnového polyetylenu PE přilepenými v příčných a podélných spojích, tloušťky izolace přes 20 do 25 mm, vnitřního průměru izolace DN přes 22 do 45 mm | m | 308 |  | 0 | CS ÚRS 2024 01 |  | základní |  | 0 | 0.00024 | 0.07392 | 0 | 0 | 16 | K | 1 |  |  |  | ROZPOCET | 0 | 0 | 0 | 0 | 0 | 1 | 0 | 16 | -1531454935
| Online PSC |  | https://podminky.urs.cz/item/CS_URS_2024_01/722181252 | [14 empty] | Online PSC | 1
| VV |  | 280*1,1 'Přepočtené koeficientem množství |  | 308 | [12 empty] | VV | 1 | 2 | False | 1 | ROZPOCET
33 | K | 722220111 | Armatury s jedním závitem nástěnky pro výtokový ventil G 1/2" | kus | 80 |  | 0 | CS ÚRS 2024 01 |  | základní |  | 0 | 0.00013 | 0.0104 | 0 | 0 | 16 | K | 1 |  |  |  | ROZPOCET | 0 | 0 | 0 | 0 | 0 | 1 | 0 | 16 | 74
| Online PSC |  | https://podminky.urs.cz/item/CS_URS_2024_01/722220111 | [14 empty] | Online PSC | 1
34 | K | 722220121 | Armatury s jedním závitem nástěnky pro baterii G 1/2" | pár | 3 |  | 0 | CS ÚRS 2024 01 |  | základní |  | 0 | 0.00025 | 0.00075 | 0 | 0 | 16 | K | 1 |  |  |  | ROZPOCET | 0 | 0 | 0 | 0 | 0 | 1 | 0 | 16 | 76
| Online PSC |  | https://podminky.urs.cz/item/CS_URS_2024_01/722220121 | [14 empty] | Online PSC | 1
35 | K | 722224115 | Armatury s jedním závitem kohouty plnicí a vypouštěcí PN 10 G 1/2" | kus | 26 |  | 0 | CS ÚRS 2024 01 |  | základní |  | 0 | 0.00022 | 0.00572 | 0 | 0 | 16 | K | 1 |  |  |  | ROZPOCET | 0 | 0 | 0 | 0 | 0 | 1 | 0 | 16 | 78
| Online PSC |  | https://podminky.urs.cz/item/CS_URS_2024_01/722224115 | [14 empty] | Online PSC | 1
36 | K | 722224116 | Armatury s jedním závitem kohouty plnicí a vypouštěcí PN 10 G 3/4" | kus | 1 |  | 0 | CS ÚRS 2024 01 |  | základní |  | 0 | 0.00027 | 0.00027 | 0 | 0 | 16 | K | 1 |  |  |  | ROZPOCET | 0 | 0 | 0 | 0 | 0 | 1 | 0 | 16 | 80
| Online PSC |  | https://podminky.urs.cz/item/CS_URS_2024_01/722224116 | [14 empty] | Online PSC | 1
37 | K | 722224115 | Armatury s jedním závitem kohouty plnicí a vypouštěcí PN 10 G 1/2" | kus | 2 |  | 0 | CS ÚRS 2024 01 |  | základní |  | 0 | 0.00022 | 0.00044 | 0 | 0 | 16 | K | 1 |  |  |  | ROZPOCET | 0 | 0 | 0 | 0 | 0 | 1 | 0 | 16 | 82
| Online PSC |  | https://podminky.urs.cz/item/CS_URS_2024_01/722224115 | [14 empty] | Online PSC | 1
38 | K | 722224116 | Armatury s jedním závitem kohouty plnicí a vypouštěcí PN 10 G 3/4" | kus | 1 |  | 0 | CS ÚRS 2024 01 |  | základní |  | 0 | 0.00027 | 0.00027 | 0 | 0 | 16 | K | 1 |  |  |  | ROZPOCET | 0 | 0 | 0 | 0 | 0 | 1 | 0 | 16 | 84
| Online PSC |  | https://podminky.urs.cz/item/CS_URS_2024_01/722224116 | [14 empty] | Online PSC | 1
39 | K | 722231201 | Armatury se dvěma závity ventily redukční tlakové mosazné bez manometru PN 6 do 25 °C G 1/2" | kus | 2 |  | 0 | CS ÚRS 2024 01 |  | základní |  | 0 | 0.00102 | 0.00204 | 0 | 0 | 16 | K | 1 |  |  |  | ROZPOCET | 0 | 0 | 0 | 0 | 0 | 1 | 0 | 16 | 86
| Online PSC |  | https://podminky.urs.cz/item/CS_URS_2024_01/722231201 | [14 empty] | Online PSC | 1
40 | K | 722232043 | Armatury se dvěma závity kulové kohouty PN 42 do 185 °C přímé vnitřní závit G 1/2" | kus | 19 |  | 0 | CS ÚRS 2024 01 |  | základní |  | 0 | 0.00021 | 0.00399 | 0 | 0 | 16 | K | 1 |  |  |  | ROZPOCET | 0 | 0 | 0 | 0 | 0 | 1 | 0 | 16 | 88
| Online PSC |  | https://podminky.urs.cz/item/CS_URS_2024_01/722232043 | [14 empty] | Online PSC | 1
41 | K | 722232044 | Armatury se dvěma závity kulové kohouty PN 42 do 185 °C přímé vnitřní závit G 3/4" | kus | 5 |  | 0 | CS ÚRS 2024 01 |  | základní |  | 0 | 0.00034 | 0.0017 | 0 | 0 | 16 | K | 1 |  |  |  | ROZPOCET | 0 | 0 | 0 | 0 | 0 | 1 | 0 | 16 | 90
| Online PSC |  | https://podminky.urs.cz/item/CS_URS_2024_01/722232044 | [14 empty] | Online PSC | 1
42 | K | 722232045 | Armatury se dvěma závity kulové kohouty PN 42 do 185 °C přímé vnitřní závit G 1" | kus | 8 |  | 0 | CS ÚRS 2024 01 |  | základní |  | 0 | 0.0005 | 0.004 | 0 | 0 | 16 | K | 1 |  |  |  | ROZPOCET | 0 | 0 | 0 | 0 | 0 | 1 | 0 | 16 | 92
| Online PSC |  | https://podminky.urs.cz/item/CS_URS_2024_01/722232045 | [14 empty] | Online PSC | 1
43 | K | 722232046 | Armatury se dvěma závity kulové kohouty PN 42 do 185 °C přímé vnitřní závit G 5/4" | kus | 14 |  | 0 | CS ÚRS 2024 01 |  | základní |  | 0 | 0.0007 | 0.0098 | 0 | 0 | 16 | K | 1 |  |  |  | ROZPOCET | 0 | 0 | 0 | 0 | 0 | 1 | 0 | 16 | 94
| Online PSC |  | https://podminky.urs.cz/item/CS_URS_2024_01/722232046 | [14 empty] | Online PSC | 1
44 | K | 722232047 | Armatury se dvěma závity kulové kohouty PN 42 do 185 °C přímé vnitřní závit G 6/4" | kus | 1 |  | 0 | CS ÚRS 2024 01 |  | základní |  | 0 | 0.00107 | 0.00107 | 0 | 0 | 16 | K | 1 |  |  |  | ROZPOCET | 0 | 0 | 0 | 0 | 0 | 1 | 0 | 16 | 96
| Online PSC |  | https://podminky.urs.cz/item/CS_URS_2024_01/722232047 | [14 empty] | Online PSC | 1
45 | K | 722234263 | Armatury se dvěma závity filtry mosazný PN 20 do 80 °C G 1/2" | kus | 7 |  | 0 | CS ÚRS 2024 01 |  | základní |  | 0 | 0.00015 | 0.00105 | 0 | 0 | 16 | K | 1 |  |  |  | ROZPOCET | 0 | 0 | 0 | 0 | 0 | 1 | 0 | 16 | 98
| Online PSC |  | https://podminky.urs.cz/item/CS_URS_2024_01/722234263 | [14 empty] | Online PSC | 1
46 | K | 722234264 | Armatury se dvěma závity filtry mosazný PN 20 do 80 °C G 3/4" | kus | 2 |  | 0 | CS ÚRS 2024 01 |  | základní |  | 0 | 0.00022 | 0.00044 | 0 | 0 | 16 | K | 1 |  |  |  | ROZPOCET | 0 | 0 | 0 | 0 | 0 | 1 | 0 | 16 | 100
| Online PSC |  | https://podminky.urs.cz/item/CS_URS_2024_01/722234264 | [14 empty] | Online PSC | 1
47 | K | 722234265 | Armatury se dvěma závity filtry mosazný PN 20 do 80 °C G 1" | kus | 5 |  | 0 | CS ÚRS 2024 01 |  | základní |  | 0 | 0.00031 | 0.00155 | 0 | 0 | 16 | K | 1 |  |  |  | ROZPOCET | 0 | 0 | 0 | 0 | 0 | 1 | 0 | 16 | 102
| Online PSC |  | https://podminky.urs.cz/item/CS_URS_2024_01/722234265 | [14 empty] | Online PSC | 1
48 | K | 722234266 | Armatury se dvěma závity filtry mosazný PN 20 do 80 °C G 5/4" | kus | 4 |  | 0 | CS ÚRS 2024 01 |  | základní |  | 0 | 0.00043 | 0.00172 | 0 | 0 | 16 | K | 1 |  |  |  | ROZPOCET | 0 | 0 | 0 | 0 | 0 | 1 | 0 | 16 | 104
| Online PSC |  | https://podminky.urs.cz/item/CS_URS_2024_01/722234266 | [14 empty] | Online PSC | 1
49 | K | 722234267 | Armatury se dvěma závity filtry mosazný PN 20 do 80 °C G 6/4" | kus | 1 |  | 0 | CS ÚRS 2024 01 |  | základní |  | 0 | 0.00071 | 0.00071 | 0 | 0 | 16 | K | 1 |  |  |  | ROZPOCET | 0 | 0 | 0 | 0 | 0 | 1 | 0 | 16 | 106
| Online PSC |  | https://podminky.urs.cz/item/CS_URS_2024_01/722234267 | [14 empty] | Online PSC | 1
50 | K | 722231073 | Armatury se dvěma závity ventily zpětné mosazné PN 10 do 110°C G 3/4" | kus | 7 |  | 0 | CS ÚRS 2024 01 |  | základní |  | 0 | 0.00017 | 0.00119 | 0 | 0 | 16 | K | 1 |  |  |  | ROZPOCET | 0 | 0 | 0 | 0 | 0 | 1 | 0 | 16 | 108
| Online PSC |  | https://podminky.urs.cz/item/CS_URS_2024_01/722231073 | [14 empty] | Online PSC | 1
51 | K | 722231074 | Armatury se dvěma závity ventily zpětné mosazné PN 10 do 110°C G 1" | kus | 2 |  | 0 | CS ÚRS 2024 01 |  | základní |  | 0 | 0.00052 | 0.00104 | 0 | 0 | 16 | K | 1 |  |  |  | ROZPOCET | 0 | 0 | 0 | 0 | 0 | 1 | 0 | 16 | 110
| Online PSC |  | https://podminky.urs.cz/item/CS_URS_2024_01/722231074 | [14 empty] | Online PSC | 1
52 | K | 722231075 | Armatury se dvěma závity ventily zpětné mosazné PN 10 do 110°C G 5/4" | kus | 5 |  | 0 | CS ÚRS 2024 01 |  | základní |  | 0 | 0.00082 | 0.0041 | 0 | 0 | 16 | K | 1 |  |  |  | ROZPOCET | 0 | 0 | 0 | 0 | 0 | 1 | 0 | 16 | 112
| Online PSC |  | https://podminky.urs.cz/item/CS_URS_2024_01/722231075 | [14 empty] | Online PSC | 1
53 | K | 722231076 | Armatury se dvěma závity ventily zpětné mosazné PN 10 do 110°C G 6/4" | kus | 5 |  | 0 | CS ÚRS 2024 01 |  | základní |  | 0 | 0.0005 | 0.0025 | 0 | 0 | 16 | K | 1 |  |  |  | ROZPOCET | 0 | 0 | 0 | 0 | 0 | 1 | 0 | 16 | 114
| Online PSC |  | https://podminky.urs.cz/item/CS_URS_2024_01/722231076 | [14 empty] | Online PSC | 1
54 | K | 722231077 | Armatury se dvěma závity ventily zpětné mosazné PN 10 do 110°C G 2" | kus | 1 |  | 0 | CS ÚRS 2024 01 |  | základní |  | 0 | 0.00076 | 0.00076 | 0 | 0 | 16 | K | 1 |  |  |  | ROZPOCET | 0 | 0 | 0 | 0 | 0 | 1 | 0 | 16 | 116
| Online PSC |  | https://podminky.urs.cz/item/CS_URS_2024_01/722231077 | [14 empty] | Online PSC | 1
55 | K | 722270101 | Vodoměrové sestavy závitové G 3/4" | soubor | 9 |  | 0 | CS ÚRS 2024 01 |  | základní |  | 0 | 0.002 | 0.018 | 0 | 0 | 16 | K | 1 |  |  |  | ROZPOCET | 0 | 0 | 0 | 0 | 0 | 1 | 0 | 16 | 118
| Online PSC |  | https://podminky.urs.cz/item/CS_URS_2024_01/722270101 | [14 empty] | Online PSC | 1
56 | K | 722270102 | Vodoměrové sestavy závitové G 1" | soubor | 5 |  | 0 | CS ÚRS 2024 01 |  | základní |  | 0 | 0.002 | 0.01 | 0 | 0 | 16 | K | 1 |  |  |  | ROZPOCET | 0 | 0 | 0 | 0 | 0 | 1 | 0 | 16 | 120
| Online PSC |  | https://podminky.urs.cz/item/CS_URS_2024_01/722270102 | [14 empty] | Online PSC | 1
57 | K | 722270104 | Vodoměrové sestavy závitové G 6/4" | soubor | 1 |  | 0 | CS ÚRS 2024 01 |  | základní |  | 0 | 0.00788 | 0.00788 | 0 | 0 | 16 | K | 1 |  |  |  | ROZPOCET | 0 | 0 | 0 | 0 | 0 | 1 | 0 | 16 | 122
| Online PSC |  | https://podminky.urs.cz/item/CS_URS_2024_01/722270104 | [14 empty] | Online PSC | 1
58 | K | Pol105 | Regulační termostatický ventil pro cirkulaci teplé vody | ks | 5 |  | 0 |  |  | základní |  | 0 | 0 | 0 | 0 | 0 | 16 | K | 1 |  |  |  | ROZPOCET | 0 | 0 | 0 | 0 | 0 | 1 | 0 | 16 | 124
59 | K | 734421102 | Tlakoměry s pevným stonkem a zpětnou klapkou spodní připojení (radiální) tlaku 0-16 bar průměru 63 mm | kus | 4 |  | 0 | CS ÚRS 2024 01 |  | základní |  | 0 | 0.00147 | 0.00588 | 0 | 0 | 16 | K | 1 |  |  |  | ROZPOCET | 0 | 0 | 0 | 0 | 0 | 1 | 0 | 16 | 126
| Online PSC |  | https://podminky.urs.cz/item/CS_URS_2024_01/734421102 | [14 empty] | Online PSC | 1
60 | K | Pol106 | Měděný spirálový výměník tepla do odpadního potrubí DN110, délka 1220mm, připojení 22mm, účinnost až 49% | ks | 1 |  | 0 |  |  | základní |  | 0 | 0 | 0 | 0 | 0 | 16 | K | 1 |  |  |  | ROZPOCET | 0 | 0 | 0 | 0 | 0 | 1 | 0 | 16 | 128
61 | K | Pol107 | Měděný spirálový výměník tepla do odpadního potrubí DN110, délka 2440mm, připojení 22mm, účinnost až 65% | ks | 1 |  | 0 |  |  | základní |  | 0 | 0 | 0 | 0 | 0 | 16 | K | 1 |  |  |  | ROZPOCET | 0 | 0 | 0 | 0 | 0 | 1 | 0 | 16 | 130
62 | K | Pol108 | Expanzní nádoba určená na pitnou vodu, objem 18litrů | ks | 1 |  | 0 |  |  | základní |  | 0 | 0 | 0 | 0 | 0 | 16 | K | 1 |  |  |  | ROZPOCET | 0 | 0 | 0 | 0 | 0 | 1 | 0 | 16 | 132
63 | K | Pol109 | Cirkulační mokroběžné čerpadlo v nerezovém provedení, pro čerpání teplé vody, autoadaptivní funkce, funkce nočního útlumu, displej s LED diodami, jmenovitý průtok 1,5m3/h, H=2,01m, el.připojení 18W, 230V/50Hz | ks | 5 |  | 0 |  |  | základní |  | 0 | 0 | 0 | 0 | 0 | 16 | K | 1 |  |  |  | ROZPOCET | 0 | 0 | 0 | 0 | 0 | 1 | 0 | 16 | 134
64 | K | Pol110 | Automatická tlaková stanice pro zásobování čistou vodou, integrovaný frekvenční měnič pro regulaci otáček, 5-cestný ventil, expanzní nádoba, manometr, jmenovivý průtok 6 m3/h, H=47,8m, el. připojení 1,5kW, 230V/50Hz | ks | 1 |  | 0 |  |  | základní |  | 0 | 0 | 0 | 0 | 0 | 16 | K | 1 |  |  |  | ROZPOCET | 0 | 0 | 0 | 0 | 0 | 1 | 0 | 16 | 136
65 | K | Pol111 | Automatická tlaková stanice pro zásobování čistou vodou, integrovaný frekvenční měnič pro regulaci otáček, 5-cestný ventil, expanzní nádoba, manometr, jmenovivý průtok 4,2 m3/h, H=45,2m, el. připojení 1,1kW, 230V/50Hz | ks | 2 |  | 0 |  |  | základní |  | 0 | 0 | 0 | 0 | 0 | 16 | K | 1 |  |  |  | ROZPOCET | 0 | 0 | 0 | 0 | 0 | 1 | 0 | 16 | 138
66 | K | Pol112 | Automatická tlaková stanice pro využití dešťové vody, obsahuje samonasávací čerpadlo, nádrž na vodu, nosné a montážní šrouby, hydraulické hadice, snímače hladiny s 20m kabelem, jmenovitý průtok 3,59 m3/h, H=25m, el.připojení 0,9kW, 230V/50Hz | ks | 1 |  | 0 |  |  | základní |  | 0 | 0 | 0 | 0 | 0 | 16 | K | 1 |  |  |  | ROZPOCET | 0 | 0 | 0 | 0 | 0 | 1 | 0 | 16 | 140
67 | K | 722290226 | Zkoušky, proplach a desinfekce vodovodního potrubí zkoušky těsnosti vodovodního potrubí závitového do DN 50 | m | 600 |  | 0 | CS ÚRS 2024 01 |  | základní |  | 0 | 0.00019 | 0.114 | 0 | 0 | 16 | K | 1 |  |  |  | ROZPOCET | 0 | 0 | 0 | 0 | 0 | 1 | 0 | 16 | 142
| Online PSC |  | https://podminky.urs.cz/item/CS_URS_2024_01/722290226 | [14 empty] | Online PSC | 1
68 | K | 722290234 | Zkoušky, proplach a desinfekce vodovodního potrubí proplach a desinfekce vodovodního potrubí do DN 80 | m | 600 |  | 0 | CS ÚRS 2024 01 |  | základní |  | 0 | 1e-05 | 0.006 | 0 | 0 | 16 | K | 1 |  |  |  | ROZPOCET | 0 | 0 | 0 | 0 | 0 | 1 | 0 | 16 | 144
| Online PSC |  | https://podminky.urs.cz/item/CS_URS_2024_01/722290234 | [14 empty] | Online PSC | 1
69 | K | 998722204 | Přesun hmot pro vnitřní vodovod stanovený procentní sazbou (%) z ceny vodorovná dopravní vzdálenost do 50 m základní v objektech výšky přes 24 do 36 m | % |  |  | 0 | CS ÚRS 2024 01 |  | základní |  | 0 | 0 | 0 | 0 | 0 | 16 | K | 1 |  |  |  | ROZPOCET | 0 | 0 | 0 | 0 | 0 | 1 | 0 | 16 | 146
| Online PSC |  | https://podminky.urs.cz/item/CS_URS_2024_01/998722204 | [14 empty] | Online PSC | 1
| D | 725 | Zařizovací předměty |  |  |  | 0 |  |  |  |  | 0 |  | 0.09603 |  | 0 | 2 | D | 0 |  |  |  | ROZPOCET | [6 empty] | 0
70 | K | 725813111 | Ventily rohové bez připojovací trubičky nebo flexi hadičky G 1/2" | soubor | 80 |  | 0 | CS ÚRS 2024 01 |  | základní |  | 0 | 0.00024 | 0.0192 | 0 | 0 | 16 | K | 1 |  |  |  | ROZPOCET | 0 | 0 | 0 | 0 | 0 | 1 | 0 | 16 | 148
| Online PSC |  | https://podminky.urs.cz/item/CS_URS_2024_01/725813111 | [14 empty] | Online PSC | 1
71 | K | 725211602 | Umyvadla keramická bílá bez výtokových armatur připevněná na stěnu šrouby bez sloupu nebo krytu na sifon, šířka umyvadla 550 mm | soubor | 1 |  | 0 | CS ÚRS 2024 01 |  | základní |  | 0 | 0.01497 | 0.01497 | 0 | 0 | 16 | K | 1 |  |  |  | ROZPOCET | 0 | 0 | 0 | 0 | 0 | 1 | 0 | 16 | 150
| Online PSC |  | https://podminky.urs.cz/item/CS_URS_2024_01/725211602 | [14 empty] | Online PSC | 1
72 | K | 725211701 | Umyvadla keramická bílá bez výtokových armatur připevněná na stěnu šrouby malá (umývátka) stěnová 400 mm | soubor | 1 |  | 0 | CS ÚRS 2024 01 |  | základní |  | 0 | 0.00946 | 0.00946 | 0 | 0 | 16 | K | 1 |  |  |  | ROZPOCET | 0 | 0 | 0 | 0 | 0 | 1 | 0 | 16 | 152
| Online PSC |  | https://podminky.urs.cz/item/CS_URS_2024_01/725211701 | [14 empty] | Online PSC | 1
73 | K | Pol113 | Samostatně stojící keramické umyvadlo, monolitický výrobek v podobě podstavce, s přepadem, otvor pro baterii, rozměry 840x400x400mm, barva: imitace přírodního kamene | soub | 7 |  | 0 |  |  | základní |  | 0 | 0 | 0 | 0 | 0 | 16 | K | 1 |  |  |  | ROZPOCET | 0 | 0 | 0 | 0 | 0 | 1 | 0 | 16 | 154
74 | K | Pol114 | Samostatně stojící kamenné umyvadlo z přírodního mramoru, bez přepadu, v zadní stěně otvor pro připojení odtoku, výška 980mm, barva: terakotové odstíny | soub | 1 |  | 0 |  |  | základní |  | 0 | 0 | 0 | 0 | 0 | 16 | K | 1 |  |  |  | ROZPOCET | 0 | 0 | 0 | 0 | 0 | 1 | 0 | 16 | 156
75 | K | Pol115 | Samostatně stojící umyvadlo, materiál Mineral DuraBe, vč. chromované umyvadlové výpusti, bez přepadu, rozměry 465x320x840mm, barva: černá, bílá | soub | 2 |  | 0 |  |  | základní |  | 0 | 0 | 0 | 0 | 0 | 16 | K | 1 |  |  |  | ROZPOCET | 0 | 0 | 0 | 0 | 0 | 1 | 0 | 16 | 158
76 | K | 725822611 | Baterie umyvadlové stojánkové pákové bez výpusti | soubor | 2 |  | 0 | CS ÚRS 2024 01 |  | základní |  | 0 | 0.0018 | 0.0036 | 0 | 0 | 16 | K | 1 |  |  |  | ROZPOCET | 0 | 0 | 0 | 0 | 0 | 1 | 0 | 16 | 160
| Online PSC |  | https://podminky.urs.cz/item/CS_URS_2024_01/725822611 | [14 empty] | Online PSC | 1
77 | K | Pol116 | Baterie umyvadlová stojánková páková bez výpusti, barva: černá | ks | 7 |  | 0 |  |  | základní |  | 0 | 0 | 0 | 0 | 0 | 16 | K | 1 |  |  |  | ROZPOCET | 0 | 0 | 0 | 0 | 0 | 1 | 0 | 16 | 162
78 | K | Pol117 | Podlahová umyvadlová baterie, ovládání pákové, materiál: mosaz, barva: zlatá, v. 110cm | ks | 1 |  | 0 |  |  | základní |  | 0 | 0 | 0 | 0 | 0 | 16 | K | 1 |  |  |  | ROZPOCET | 0 | 0 | 0 | 0 | 0 | 1 | 0 | 16 | 164
79 | K | Pol118 | Podlahová umyvadlová baterie, ovládání pákové, materiál: mosaz, barva: černá, v. 110cm | ks | 2 |  | 0 |  |  | základní |  | 0 | 0 | 0 | 0 | 0 | 16 | K | 1 |  |  |  | ROZPOCET | 0 | 0 | 0 | 0 | 0 | 1 | 0 | 16 | 166
80 | K | 725121523 | Pisoárové záchodky keramické automatické pro bateriové napájení | soubor | 1 |  | 0 | CS ÚRS 2024 01 |  | základní |  | 0 | 0.01608 | 0.01608 | 0 | 0 | 16 | K | 1 |  |  |  | ROZPOCET | 0 | 0 | 0 | 0 | 0 | 1 | 0 | 16 | 168
| Online PSC |  | https://podminky.urs.cz/item/CS_URS_2024_01/725121523 | [14 empty] | Online PSC | 1
81 | K | Pol119 | Klozet závěsný s integrovanou baterií a bidetovou sprškou 35,5x53cm, provedení: rimless, barva: bílá | soub | 12 |  | 0 |  |  | základní |  | 0 | 0 | 0 | 0 | 0 | 16 | K | 1 |  |  |  | ROZPOCET | 0 | 0 | 0 | 0 | 0 | 1 | 0 | 16 | 170
82 | K | Pol120 | Sedátko na WC s pomalým zavíráním, provedení slim | soub | 12 |  | 0 |  |  | základní |  | 0 | 0 | 0 | 0 | 0 | 16 | K | 1 |  |  |  | ROZPOCET | 0 | 0 | 0 | 0 | 0 | 1 | 0 | 16 | 172
83 | K | Pol121 | Ovládací tlačítko pro závěsné WC, provedení: sklo | soub | 12 |  | 0 |  |  | základní |  | 0 | 0 | 0 | 0 | 0 | 16 | K | 1 |  |  |  | ROZPOCET | 0 | 0 | 0 | 0 | 0 | 1 | 0 | 16 | 174
84 | K | Pol122 | Baterie vanová samostatně stojící, s výtokem a sprchovou rukojetí, materiál: mosaz, barva: černá, v.102cm | ks | 1 |  | 0 |  |  | základní |  | 0 | 0 | 0 | 0 | 0 | 16 | K | 1 |  |  |  | ROZPOCET | 0 | 0 | 0 | 0 | 0 | 1 | 0 | 16 | 176
85 | K | Pol123 | Vana volně stojící, vč. chromové vanové výpusti click/clack, materiál: litý mramor, rozměry: 1700x715x715mm, barva: čern, bílá | ks | 1 |  | 0 |  |  | základní |  | 0 | 0 | 0 | 0 | 0 | 16 | K | 1 |  |  |  | ROZPOCET | 0 | 0 | 0 | 0 | 0 | 1 | 0 | 16 | 178
86 | K | Pol124 | Zástěna sprchová 900 mm do výšky 2000 mm, kalené sklo | ks | 11 |  | 0 |  |  | základní |  | 0 | 0 | 0 | 0 | 0 | 16 | K | 1 |  |  |  | ROZPOCET | 0 | 0 | 0 | 0 | 0 | 1 | 0 | 16 | 180
87 | K | Pol125 | Zástěna sprchová 1100 mm do výšky 2000 mm, kalené sklo | ks | 2 |  | 0 |  |  | základní |  | 0 | 0 | 0 | 0 | 0 | 16 | K | 1 |  |  |  | ROZPOCET | 0 | 0 | 0 | 0 | 0 | 1 | 0 | 16 | 182
88 | K | Pol126 | Zástěna sprchová 1200 mm do výšky 2000 mm, kalené sklo | ks | 1 |  | 0 |  |  | základní |  | 0 | 0 | 0 | 0 | 0 | 16 | K | 1 |  |  |  | ROZPOCET | 0 | 0 | 0 | 0 | 0 | 1 | 0 | 16 | 184
89 | K | Pol127 | Zástěna sprchová do výšky 2000 mm - dveře jednokřídlé š.750mm, kalené sklo | ks | 5 |  | 0 |  |  | základní |  | 0 | 0 | 0 | 0 | 0 | 16 | K | 1 |  |  |  | ROZPOCET | 0 | 0 | 0 | 0 | 0 | 1 | 0 | 16 | 186
90 | K | Pol128 | Zástěna sprchová do výšky 2000 mm - dveře jednokřídlé š.1200mm, kalené sklo | ks | 2 |  | 0 |  |  | základní |  | 0 | 0 | 0 | 0 | 0 | 16 | K | 1 |  |  |  | ROZPOCET | 0 | 0 | 0 | 0 | 0 | 1 | 0 | 16 | 188
91 | K | Pol129 | Nástěnná sprchová baterie se sprchovým setem | soub | 1 |  | 0 |  |  | základní |  | 0 | 0 | 0 | 0 | 0 | 16 | K | 1 |  |  |  | ROZPOCET | 0 | 0 | 0 | 0 | 0 | 1 | 0 | 16 | 190
92 | K | Pol130 | Baterie sprchová samostatně stojící, hlavová a ruční sprcha, materiál: nerezová ocel, v. 225cm | ks | 4 |  | 0 |  |  | základní |  | 0 | 0 | 0 | 0 | 0 | 16 | K | 1 |  |  |  | ROZPOCET | 0 | 0 | 0 | 0 | 0 | 1 | 0 | 16 | 192
93 | K | Pol131 | Baterie sprchová podomítková, termostatická, se sprchovou hlavicí a ruční sprchou, barva: zlatá | ks | 1 |  | 0 |  |  | základní |  | 0 | 0 | 0 | 0 | 0 | 16 | K | 1 |  |  |  | ROZPOCET | 0 | 0 | 0 | 0 | 0 | 1 | 0 | 16 | 194
94 | K | Pol132 | Baterie sprchová podomítková, termostatická, se sprchovou hlavicí a ruční sprchou, barva: černá | ks | 1 |  | 0 |  |  | základní |  | 0 | 0 | 0 | 0 | 0 | 16 | K | 1 |  |  |  | ROZPOCET | 0 | 0 | 0 | 0 | 0 | 1 | 0 | 16 | 196
95 | K | Pol133 | Dřez granitový dvojitý s odkapávací plochou, barva: černá | soub | 4 |  | 0 |  |  | základní |  | 0 | 0 | 0 | 0 | 0 | 16 | K | 1 |  |  |  | ROZPOCET | 0 | 0 | 0 | 0 | 0 | 1 | 0 | 16 | 198
96 | K | 725821326 | Baterie dřezová stojánková páková s otáčivým ústím a délkou ramínka 265mm | soub | 4 |  | 0 |  |  | základní |  | 0 | 0 | 0 | 0 | 0 | 16 | K | 1 |  |  |  | ROZPOCET | 0 | 0 | 0 | 0 | 0 | 1 | 0 | 16 | 200
97 | K | 725851317 | Ventily odpadní pro zařizovací předměty dřezové s přepadem G 6/4" pro dvojdřez | kus | 4 |  | 0 | CS ÚRS 2024 01 |  | základní |  | 0 | 0.00116 | 0.00464 | 0 | 0 | 16 | K | 1 |  |  |  | ROZPOCET | 0 | 0 | 0 | 0 | 0 | 1 | 0 | 16 | 202
| Online PSC |  | https://podminky.urs.cz/item/CS_URS_2024_01/725851317 | [14 empty] | Online PSC | 1
98 | K | 725851325 | Ventily odpadní pro zařizovací předměty umyvadlové bez přepadu G 5/4" | kus | 2 |  | 0 | CS ÚRS 2024 01 |  | základní |  | 0 | 0.00014 | 0.00028 | 0 | 0 | 16 | K | 1 |  |  |  | ROZPOCET | 0 | 0 | 0 | 0 | 0 | 1 | 0 | 16 | 204
| Online PSC |  | https://podminky.urs.cz/item/CS_URS_2024_01/725851325 | [14 empty] | Online PSC | 1
99 | K | 725851315 | Ventily odpadní pro zařizovací předměty dřezové s přepadem G 6/4" | kus | 7 |  | 0 | CS ÚRS 2024 01 |  | základní |  | 0 | 0.00036 | 0.00252 | 0 | 0 | 16 | K | 1 |  |  |  | ROZPOCET | 0 | 0 | 0 | 0 | 0 | 1 | 0 | 16 | 206
| Online PSC |  | https://podminky.urs.cz/item/CS_URS_2024_01/725851315 | [14 empty] | Online PSC | 1
100 | K | Pol135 | Ventily odpadní umyvadlové bez přepadu, barva zlatá | ks | 1 |  | 0 |  |  | základní |  | 0 | 0 | 0 | 0 | 0 | 16 | K | 1 |  |  |  | ROZPOCET | 0 | 0 | 0 | 0 | 0 | 1 | 0 | 16 | 208
101 | K | 725862113 | Zápachové uzávěrky zařizovacích předmětů pro dřezy s přípojkou pro pračku nebo myčku DN 40/50 | kus | 4 |  | 0 | CS ÚRS 2024 01 |  | základní |  | 0 | 0.00047 | 0.00188 | 0 | 0 | 16 | K | 1 |  |  |  | ROZPOCET | 0 | 0 | 0 | 0 | 0 | 1 | 0 | 16 | 210
| Online PSC |  | https://podminky.urs.cz/item/CS_URS_2024_01/725862113 | [14 empty] | Online PSC | 1
102 | K | 725861102 | Zápachové uzávěrky zařizovacích předmětů pro umyvadla DN 40 | kus | 12 |  | 0 | CS ÚRS 2024 01 |  | základní |  | 0 | 0.00024 | 0.00288 | 0 | 0 | 16 | K | 1 |  |  |  | ROZPOCET | 0 | 0 | 0 | 0 | 0 | 1 | 0 | 16 | 212
| Online PSC |  | https://podminky.urs.cz/item/CS_URS_2024_01/725861102 | [14 empty] | Online PSC | 1
103 | K | 725864311 | Zápachové uzávěrky zařizovacích předmětů pro koupací vany s kulovým kloubem na odtoku DN 40/50 | kus | 1 |  | 0 | CS ÚRS 2024 01 |  | základní |  | 0 | 0.00101 | 0.00101 | 0 | 0 | 16 | K | 1 |  |  |  | ROZPOCET | 0 | 0 | 0 | 0 | 0 | 1 | 0 | 16 | 214
| Online PSC |  | https://podminky.urs.cz/item/CS_URS_2024_01/725864311 | [14 empty] | Online PSC | 1
104 | K | 725331111 | Výlevky bez výtokových armatur a splachovací nádrže keramické se sklopnou plastovou mřížkou 425 mm | soubor | 1 |  | 0 | CS ÚRS 2024 01 |  | základní |  | 0 | 0.01475 | 0.01475 | 0 | 0 | 16 | K | 1 |  |  |  | ROZPOCET | 0 | 0 | 0 | 0 | 0 | 1 | 0 | 16 | 216
| Online PSC |  | https://podminky.urs.cz/item/CS_URS_2024_01/725331111 | [14 empty] | Online PSC | 1
105 | K | 725869214 | Zápachové uzávěrky zařizovacích předmětů montáž zápachových uzávěrek dřezových dvoudílných DN 50 | kus | 17 |  | 0 | CS ÚRS 2024 01 |  | základní |  | 0 | 0.00028 | 0.00476 | 0 | 0 | 16 | K | 1 |  |  |  | ROZPOCET | 0 | 0 | 0 | 0 | 0 | 1 | 0 | 16 | 218
| Online PSC |  | https://podminky.urs.cz/item/CS_URS_2024_01/725869214 | [14 empty] | Online PSC | 1
106 | K | Pol137 | Zápachová uzávěrka pro odvod kondenzátu s přídavnou mechanickou zápach.uzávěrkou | ks | 14 |  | 0 |  |  | základní |  | 0 | 0 | 0 | 0 | 0 | 16 | K | 1 |  |  |  | ROZPOCET | 0 | 0 | 0 | 0 | 0 | 1 | 0 | 16 | 220
107 | K | Pol138 | Vtok (nálevka) se zápachovou uzávěrkou a kuličkou pro suchý stav | ks | 3 |  | 0 |  |  | základní |  | 0 | 0 | 0 | 0 | 0 | 16 | K | 1 |  |  |  | ROZPOCET | 0 | 0 | 0 | 0 | 0 | 1 | 0 | 16 | 222
108 | K | Pol139 | Revizní dvířka do SDK stěny/zdiva, EI60min | ks | 3 |  | 0 |  |  | základní |  | 0 | 0 | 0 | 0 | 0 | 16 | K | 1 |  |  |  | ROZPOCET | 0 | 0 | 0 | 0 | 0 | 1 | 0 | 16 | 224
109 | K | 998725202 | Přesun hmot pro zařizovací předměty stanovený procentní sazbou (%) z ceny vodorovná dopravní vzdálenost do 50 m základní v objektech výšky přes 6 do 12 m | % |  |  | 0 | CS ÚRS 2024 01 |  | základní |  | 0 | 0 | 0 | 0 | 0 | 16 | K | 1 |  |  |  | ROZPOCET | 0 | 0 | 0 | 0 | 0 | 1 | 0 | 16 | 226
| Online PSC |  | https://podminky.urs.cz/item/CS_URS_2024_01/998725202 | [14 empty] | Online PSC | 1
| D | 726 | Předstěnové instalační systémy pro zazdění |  |  |  | 0 |  |  |  |  | 0 |  | 0.25605 |  | 0 | 2 | D | 0 |  |  |  | ROZPOCET | [6 empty] | 0
110 | K | 726131001 | Předstěnové instalační systémy do lehkých stěn s kovovou konstrukcí pro umyvadla stavební výšky do 1120 mm se stojánkovou baterií | soubor | 2 |  | 0 | CS ÚRS 2024 01 |  | základní |  | 0 | 0.012 | 0.024 | 0 | 0 | 16 | K | 1 |  |  |  | ROZPOCET | 0 | 0 | 0 | 0 | 0 | 1 | 0 | 16 | 228
| Online PSC |  | https://podminky.urs.cz/item/CS_URS_2024_01/726131001 | [14 empty] | Online PSC | 1
111 | K | 726131021 | Předstěnové instalační systémy do lehkých stěn s kovovou konstrukcí pro pisoáry stavební výška 1300 mm | soubor | 1 |  | 0 | CS ÚRS 2024 01 |  | základní |  | 0 | 0.0156 | 0.0156 | 0 | 0 | 16 | K | 1 |  |  |  | ROZPOCET | 0 | 0 | 0 | 0 | 0 | 1 | 0 | 16 | 230
| Online PSC |  | https://podminky.urs.cz/item/CS_URS_2024_01/726131021 | [14 empty] | Online PSC | 1
112 | K | 726131041 | Předstěnové instalační systémy do lehkých stěn s kovovou konstrukcí pro závěsné klozety ovládání zepředu, stavební výšky 1120 mm | soubor | 13 |  | 0 | CS ÚRS 2024 01 |  | základní |  | 0 | 0.01665 | 0.21645 | 0 | 0 | 16 | K | 1 |  |  |  | ROZPOCET | 0 | 0 | 0 | 0 | 0 | 1 | 0 | 16 | 232
| Online PSC |  | https://podminky.urs.cz/item/CS_URS_2024_01/726131041 | [14 empty] | Online PSC | 1
113 | K | 998726214 | Přesun hmot pro instalační prefabrikáty stanovený procentní sazbou (%) z ceny vodorovná dopravní vzdálenost do 50 m základní v objektech výšky přes 24 do 36 m | % |  |  | 0 | CS ÚRS 2024 01 |  | základní |  | 0 | 0 | 0 | 0 | 0 | 16 | K | 1 |  |  |  | ROZPOCET | 0 | 0 | 0 | 0 | 0 | 1 | 0 | 16 | 234
| Online PSC |  | https://podminky.urs.cz/item/CS_URS_2024_01/998726214 | [14 empty] | Online PSC | 1
| D | 727 | Protipožární trubní ucpávky |  |  |  | 0 |  |  |  |  | 0 |  | 0 |  | 0 | 2 | D | 0 |  |  |  | ROZPOCET | [6 empty] | 0
114 | K | Pol140 | Utěsnění prostupů potrubí přes svislé požárně dělící konstrukce, utěsnění prostupů kanalizace a vodoinstalace přes vodorovné požárně dělící konstrukce dle požadavků PBŘ (manžety, tmely) | soub | 1 |  | 0 |  |  | základní |  | 0 | 0 | 0 | 0 | 0 | 16 | K | 1 |  |  |  | ROZPOCET | 0 | 0 | 0 | 0 | 0 | 1 | 0 | 16 | 236
| D | 763 | Konstrukce suché výstavby |  |  |  | 0 |  |  |  |  | 0 |  | 0.00669 |  | 0 | 2 | D | 0 |  |  |  | ROZPOCET | [6 empty] | 0
115 | K | 763172323 | Montáž dvířek pro konstrukce ze sádrokartonových desek revizních jednoplášťových pro příčky a předsazené stěny velikost (šxv) 400 x 400 mm | kus | 3 |  | 0 | CS ÚRS 2024 01 |  | základní |  | 0 | 3e-05 | 9e-05 | 0 | 0 | 16 | K | 1 |  |  |  | ROZPOCET | 0 | 0 | 0 | 0 | 0 | 1 | 0 | 16 | -1254736956
| Online PSC |  | https://podminky.urs.cz/item/CS_URS_2024_01/763172323 | [14 empty] | Online PSC | 1
116 | M | 59030712 | dvířka revizní jednokřídlá s automatickým zámkem 400x400mm | kus | 3 |  | 0 | CS ÚRS 2024 01 |  | základní |  | 0 | 0.0022 | 0.0066 | 0 | 0 | 32 | M | 1 |  |  |  | ROZPOCET | 0 | 0 | 0 | 0 | 0 | 1 | 0 | 16 | -142631118

## 02-04 - Zařízení pro vytá...
{b785b944-4459-4ce2-b634-4905a069dccc}
2
| KRYCÍ LIST SOUPISU PRACÍ | [7 empty] | v --- níže se nacházejí doplnkové a pomocné údaje k sestavám --- v | [8 empty] | False
Stavba:
Konverze Vodárenské věže - výstavba větrné elektrárny Bohumín - Pudlov
Objekt:
02 - SO 02 - Konverze vodárenské věže
Soupis:
02-04 - Zařízení pro vytápění staveb
| KSO: |  |  |  |  | CC-CZ:
| Místo: |  |  |  |  | Datum: | 9. 2. 2024
| Zadavatel: |  |  |  |  | IČ:
|  | Ing. Vladimír Cigánek |  |  |  | DIČ:
| Uchazeč: |  |  |  |  | IČ: | Vyplň údaj
|  | Vyplň údaj |  |  |  | DIČ: | Vyplň údaj
| Projektant: |  |  |  |  | IČ:
|  | PPS Kania s.r.o. |  |  |  | DIČ:
| Zpracovatel: |  |  |  |  | IČ:
|  | kolektiv autorů |  |  |  | DIČ:
Poznámka:
| Cena bez DPH | [5 empty] | 0
|  |  | Základ daně |  |  | Sazba daně | Výše daně
| DPH | základní | 0 |  |  | 21% | 0
|  | snížená | 0 |  |  | 12% | 0
|  | zákl. přenesená | 0 |  |  | 21% | 0
|  | sníž. přenesená | 0 |  |  | 12% | 0
|  | nulová | 0 |  |  | 0% | 0
| Cena s DPH |  |  | v | CZK |  | 0
| Projektant |  |  | Zpracovatel
| Datum a podpis: |  | Razítko | Datum a podpis: |  |  | Razítko
| Objednavatel |  |  | Uchazeč
| Datum a podpis: |  | Razítko | Datum a podpis: |  |  | Razítko
REKAPITULACE ČLENĚNÍ SOUPISU PRACÍ
Stavba:
Konverze Vodárenské věže - výstavba větrné elektrárny Bohumín - Pudlov
Objekt:
02 - SO 02 - Konverze vodárenské věže
Soupis:
02-04 - Zařízení pro vytápění staveb
Místo: | [5 empty] | Datum: | 9. 2. 2024
Zadavatel: |  |  | Ing. Vladimír Cigánek |  |  | Projektant: | PPS Kania s.r.o.
Uchazeč: |  |  | Vyplň údaj |  |  | Zpracovatel: | kolektiv autorů
Kód dílu - Popis | [6 empty] | Cena celkem [CZK]
Náklady ze soupisu prací | [6 empty] | 0 | [11 empty] | -1
| 95 - Stavební přípomoci | [5 empty] | 0
| 713 - Izolace tepelné | [5 empty] | 0
| 732 - Strojovny | [5 empty] | 0
| 733 - Rozvod potrubí | [5 empty] | 0
| 734 - Armatury | [5 empty] | 0
| 735 - Otopná tělesa | [5 empty] | 0
| 736 - Podlahové vytápění | [5 empty] | 0
| 767 - Konstrukce zámečnické | [5 empty] | 0
| 783 - Nátěry | [5 empty] | 0
| 814 - Bazénová technologie | [5 empty] | 0
| 798 - Ostatní dodávky | [5 empty] | 0
SOUPIS PRACÍ
Stavba:
Konverze Vodárenské věže - výstavba větrné elektrárny Bohumín - Pudlov
Objekt:
02 - SO 02 - Konverze vodárenské věže
Soupis:
02-04 - Zařízení pro vytápění staveb
Místo: | [5 empty] | Datum: | 9. 2. 2024
Zadavatel: |  |  | Ing. Vladimír Cigánek |  |  | Projektant: | PPS Kania s.r.o.
Uchazeč: |  |  | Vyplň údaj |  |  | Zpracovatel: | kolektiv autorů
PČ | Typ | Kód | Popis | MJ | Množství | J.cena [CZK] | Cena celkem [CZK] | Cenová soustava |  | DPH | J. Nh [h] | Nh celkem [h] | J. hmotnost [t] | Hmotnost celkem [t] | J. suť [t] | Suť Celkem [t]
Náklady soupisu celkem | [6 empty] | 0 |  |  |  |  | 0 |  | 0 |  | 0 |  | D | -1 | [7 empty] | 0
| D | 95 | Stavební přípomoci |  |  |  | 0 |  |  |  |  | 0 |  | 0 |  | 0 | 1 | D | 0 | ROZPOCET | [6 empty] | 0
1 | K | 95-1 | Hodinová zúčtovací sazba, práce v tarifní třídě 6.Cena za kompletní dodávku a realizaci potřebných pomocných stavebních prací související s realizací tohoto projektu. Zejména zhotovení prostupů přes stěny, příčky, stropy nebo jiné stavební konstrukce, osazení chrániček, zapravení prostupů po montáži rozvodů, vrtání otvorů pro kotvy a hmoždiny,vyřezání drážek ve stěnách a jejich následné zapravení, oprava omítek , bělninových obkladů, povrchů podlah, podhledů v dotčených místech, potrubními trasami. | hod | 30 |  | 0 |  |  | základní |  | 0 | 0 | 0 | 0 | 0 | 4 | K | 1 | ROZPOCET | 0 | 0 | 0 | 0 | 0 | 1 | 0 | 4 | 2
| D | 713 | Izolace tepelné |  |  |  | 0 |  |  |  |  | 0 |  | 0 |  | 0 | 2 | D | 0 | ROZPOCET | [6 empty] | 0
2 | K | 713 46-3131 | Montáž izolace tepelné potrubí potrubními pouzdry bez úpravy slepenými 1x tl izolace do 25 mm | m | 46 |  | 0 |  |  | základní |  | 0 | 0 | 0 | 0 | 0 | 16 | K | 1 | ROZPOCET | 0 | 0 | 0 | 0 | 0 | 1 | 0 | 16 | 4
3 | K | 713 46-3115 | Montáž izolace tepelné ohybů potrubními pouzdry bez úpravy slepenými 1x tl izolace do 25 mm | m | 31 |  | 0 |  |  | základní |  | 0 | 0 | 0 | 0 | 0 | 16 | K | 1 | ROZPOCET | 0 | 0 | 0 | 0 | 0 | 1 | 0 | 16 | 6
4 | K | 713 46-3311 | Montáž izolace tepelné potrubí potrubními pouzdry s Al fólií s přesahem Al páskou 1x D do 50 mm | m | 366 |  | 0 |  |  | základní |  | 0 | 0 | 0 | 0 | 0 | 16 | K | 1 | ROZPOCET | 0 | 0 | 0 | 0 | 0 | 1 | 0 | 16 | 8
5 | K | 713 46-3315 | Montáž izolace tepelné ohybů potrubními pouzdry s Al fólií s přesahem Al páskou 1x D do 50 mm | m | 244 |  | 0 |  |  | základní |  | 0 | 0 | 0 | 0 | 0 | 16 | K | 1 | ROZPOCET | 0 | 0 | 0 | 0 | 0 | 1 | 0 | 16 | 10
6 | K | 713-1 | Termoizolační trubice z pěnového polyetylenu s uzavřenou buněčnou strukturou. Nelaminované provedení s podélným nářezem. Vnitřní průměr 15 mm, tloušťka stěny 10mm (2m) | m | 17 |  | 0 |  |  | základní |  | 0 | 0 | 0 | 0 | 0 | 16 | K | 1 | ROZPOCET | 0 | 0 | 0 | 0 | 0 | 1 | 0 | 16 | 12
7 | K | 713-2 | Termoizolační trubice z pěnového polyetylenu s uzavřenou buněčnou strukturou. Nelaminované provedení s podélným nářezem. Vnitřní průměr 18 mm, tloušťka stěny 10mm (2m) | m | 23 |  | 0 |  |  | základní |  | 0 | 0 | 0 | 0 | 0 | 16 | K | 1 | ROZPOCET | 0 | 0 | 0 | 0 | 0 | 1 | 0 | 16 | 14
8 | K | 713-3 | Termoizolační trubice z pěnového polyetylenu s uzavřenou buněčnou strukturou. Nelaminované provedení s podélným nářezem. Vnitřní průměr 22 mm, tloušťka stěny 10mm (2m) | m | 12 |  | 0 |  |  | základní |  | 0 | 0 | 0 | 0 | 0 | 16 | K | 1 | ROZPOCET | 0 | 0 | 0 | 0 | 0 | 1 | 0 | 16 | 16
9 | K | 713-4 | Termoizolační trubice z pěnového polyetylenu s uzavřenou buněčnou strukturou. Nelaminované provedení s podélným nářezem. Vnitřní průměr 28 mm, tloušťka stěny 10mm (2m) | m | 25 |  | 0 |  |  | základní |  | 0 | 0 | 0 | 0 | 0 | 16 | K | 1 | ROZPOCET | 0 | 0 | 0 | 0 | 0 | 1 | 0 | 16 | 18
10 | K | 713-5 | Potrubní izolační pouzdro opatřeno polepem hliníkovou fólií vyztuženou skleněnou mřížkou. Objemová hmotnost je 100 kg/m3 max. provozní teplota 250 °C (100 °C na straně hliníkové vrstvy kvůli lepidlu). Vnitřní průměr 22, tloušťka stěny 30mm | m | 36 |  | 0 |  |  | základní |  | 0 | 0 | 0 | 0 | 0 | 16 | K | 1 | ROZPOCET | 0 | 0 | 0 | 0 | 0 | 1 | 0 | 16 | 20
11 | K | 713-6 | Potrubní izolační pouzdro opatřeno polepem hliníkovou fólií vyztuženou skleněnou mřížkou. Objemová hmotnost je 100 kg/m3 max. provozní teplota 250 °C (100 °C na straně hliníkové vrstvy kvůli lepidlu). Vnitřní průměr 28, tloušťka stěny 40mm | m | 20 |  | 0 |  |  | základní |  | 0 | 0 | 0 | 0 | 0 | 16 | K | 1 | ROZPOCET | 0 | 0 | 0 | 0 | 0 | 1 | 0 | 16 | 22
12 | K | 713-7 | Potrubní izolační pouzdro opatřeno polepem hliníkovou fólií vyztuženou skleněnou mřížkou. Objemová hmotnost je 100 kg/m3 max. provozní teplota 250 °C (100 °C na straně hliníkové vrstvy kvůli lepidlu). Vnitřní průměr 35, tloušťka stěny 40mm | m | 84 |  | 0 |  |  | základní |  | 0 | 0 | 0 | 0 | 0 | 16 | K | 1 | ROZPOCET | 0 | 0 | 0 | 0 | 0 | 1 | 0 | 16 | 24
13 | K | 713-8 | Potrubní izolační pouzdro opatřeno polepem hliníkovou fólií vyztuženou skleněnou mřížkou. Objemová hmotnost je 100 kg/m3 max. provozní teplota 250 °C (100 °C na straně hliníkové vrstvy kvůli lepidlu). Vnitřní průměr 42, tloušťka stěny 40mm | m | 3 |  | 0 |  |  | základní |  | 0 | 0 | 0 | 0 | 0 | 16 | K | 1 | ROZPOCET | 0 | 0 | 0 | 0 | 0 | 1 | 0 | 16 | 26
14 | K | 713-9 | Potrubní izolační pouzdro opatřeno polepem hliníkovou fólií vyztuženou skleněnou mřížkou. Objemová hmotnost je 100 kg/m3 max. provozní teplota 250 °C (100 °C na straně hliníkové vrstvy kvůli lepidlu). Vnitřní průměr 54, tloušťka stěny 40mm | m | 142 |  | 0 |  |  | základní |  | 0 | 0 | 0 | 0 | 0 | 16 | K | 1 | ROZPOCET | 0 | 0 | 0 | 0 | 0 | 1 | 0 | 16 | 28
15 | K | 713-10 | Potrubní izolační pouzdro z polyethylenu opatřeno polepem hliníkovou fólií vyztuženou skleněnou mřížkou. Vnitřní průměr 18, tloušťka stěny 20mm | m | 17 |  | 0 |  |  | základní |  | 0 | 0 | 0 | 0 | 0 | 16 | K | 1 | ROZPOCET | 0 | 0 | 0 | 0 | 0 | 1 | 0 | 16 | 30
16 | K | 713-11 | Potrubní izolační pouzdro z polyethylenu opatřeno polepem hliníkovou fólií vyztuženou skleněnou mřížkou. Vnitřní průměr 22, tloušťka stěny 20mm | m | 21 |  | 0 |  |  | základní |  | 0 | 0 | 0 | 0 | 0 | 16 | K | 1 | ROZPOCET | 0 | 0 | 0 | 0 | 0 | 1 | 0 | 16 | 32
17 | K | 713-12 | Potrubní izolační pouzdro z polyethylenu opatřeno polepem hliníkovou fólií vyztuženou skleněnou mřížkou. Vnitřní průměr 28, tloušťka stěny 20mm | m | 43 |  | 0 |  |  | základní |  | 0 | 0 | 0 | 0 | 0 | 16 | K | 1 | ROZPOCET | 0 | 0 | 0 | 0 | 0 | 1 | 0 | 16 | 34
18 | K | 713-13 | Potrubní izolační pouzdro z polyethylenu opatřeno polepem hliníkovou fólií vyztuženou skleněnou mřížkou. Vnitřní průměr 35, tloušťka stěny 20mm | m | 91 |  | 0 |  |  | základní |  | 0 | 0 | 0 | 0 | 0 | 16 | K | 1 | ROZPOCET | 0 | 0 | 0 | 0 | 0 | 1 | 0 | 16 | 36
19 | K | 713-14 | Potrubní izolační pouzdro z polyethylenu opatřeno polepem hliníkovou fólií vyztuženou skleněnou mřížkou. Vnitřní průměr 42, tloušťka stěny 20mm | m | 15 |  | 0 |  |  | základní |  | 0 | 0 | 0 | 0 | 0 | 16 | K | 1 | ROZPOCET | 0 | 0 | 0 | 0 | 0 | 1 | 0 | 16 | 38
20 | K | 713-15 | Potrubní izolační pouzdro z polyethylenu opatřeno polepem hliníkovou fólií vyztuženou skleněnou mřížkou. Vnitřní průměr 54, tloušťka stěny 20mm | m | 138 |  | 0 |  |  | základní |  | 0 | 0 | 0 | 0 | 0 | 16 | K | 1 | ROZPOCET | 0 | 0 | 0 | 0 | 0 | 1 | 0 | 16 | 40
| P |  | Poznámka k položce: Podrobnosti např. viz. nabídka Tubex Součet | [14 empty] | P | 1
21 | K | 998 71-3204 | Přesun hmot pro izolace tepelné, výšky do 36 m | % |  |  | 0 |  |  | základní |  | 0 | 0 | 0 | 0 | 0 | 16 | K | 1 | ROZPOCET | 0 | 0 | 0 | 0 | 0 | 1 | 0 | 16 | 42
| D | 732 | Strojovny |  |  |  | 0 |  |  |  |  | 0 |  | 0 |  | 0 | 2 | D | 0 | ROZPOCET | [6 empty] | 0
22 | K | 732-1 | Venkovní jednotka tepelného čerpadla vzduch-voda typ monoblok; topný výkon 16kW (7°C/35°C); COP 4,7 W/W; SCOP 4,53/3,45; P=3,4kW; 3f, 380-415V, 50Hz; I=5,0A; 57dBa; GWP 625; 1239x1380x330mm; 118,6kg | ks | 1 |  | 0 |  |  | základní |  | 0 | 0 | 0 | 0 | 0 | 16 | K | 1 | ROZPOCET | 0 | 0 | 0 | 0 | 0 | 1 | 0 | 16 | 44
23 | K | 732-2 | Komunikační modul/karta M-Bus | ks | 1 |  | 0 |  |  | základní |  | 0 | 0 | 0 | 0 | 0 | 16 | K | 1 | ROZPOCET | 0 | 0 | 0 | 0 | 0 | 1 | 0 | 16 | 46
| P |  | Poznámka k položce: Podrobnosti např. viz. nabídka Climart 124016 | [14 empty] | P | 1
24 | K | 732-3 | Montáž tepelného čerpadla položka č. 732-1 až položka č. 732-2 | sou | 1 |  | 0 |  |  | základní |  | 0 | 0 | 0 | 0 | 0 | 16 | K | 1 | ROZPOCET | 0 | 0 | 0 | 0 | 0 | 1 | 0 | 16 | 48
25 | K | 732 11-1 | Rozdělovač pro kotlové sestavy s uzavíratelným by-passem, včetně izolace, vypouštěním a odvzdušněním 1”1/4F x 1”M (2 vývody) | ks | 1 |  | 0 |  |  | základní |  | 0 | 0 | 0 | 0 | 0 | 16 | K | 1 | ROZPOCET | 0 | 0 | 0 | 0 | 0 | 1 | 0 | 16 | 50
26 | K | 732 11-2 | Sada nástěnných konzol pro rozdělovač | ks | 1 |  | 0 |  |  | základní |  | 0 | 0 | 0 | 0 | 0 | 16 | K | 1 | ROZPOCET | 0 | 0 | 0 | 0 | 0 | 1 | 0 | 16 | 52
27 | K | 732 11-3 | Šroubení k čerpadlu s vestavěným kulovým kohoutem, vnitřní závity, mosaz 1"1/2 x 1" | ks | 2 |  | 0 |  |  | základní |  | 0 | 0 | 0 | 0 | 0 | 16 | K | 1 | ROZPOCET | 0 | 0 | 0 | 0 | 0 | 1 | 0 | 16 | 54
28 | K | 732 11-4 | Universální kotlová sestava, včetně izolace; 1" - třícestný směšovací ventil, bez čerpadla (mezikus 180mm) | ks | 2 |  | 0 |  |  | základní |  | 0 | 0 | 0 | 0 | 0 | 16 | K | 1 | ROZPOCET | 0 | 0 | 0 | 0 | 0 | 1 | 0 | 16 | 56
| P |  | Poznámka k položce: Podrobnosti např. viz. nabídka Giacomini 2023003542 | [14 empty] | P | 1
29 | K | 732 11-5 | Montáž rozdělovače/sběrače položka č. 732 11-1 až položka č. 732 11-4 | sou | 1 |  | 0 |  |  | základní |  | 0 | 0 | 0 | 0 | 0 | 16 | K | 1 | ROZPOCET | 0 | 0 | 0 | 0 | 0 | 1 | 0 | 16 | 58
30 | K | 732 19-9100 | Montáž orientačního štítku | ks | 11 |  | 0 |  |  | základní |  | 0 | 0 | 0 | 0 | 0 | 16 | K | 1 | ROZPOCET | 0 | 0 | 0 | 0 | 0 | 1 | 0 | 16 | 60
31 | K | 732 21-1 | Nádoba akumulační 1000l s průtokovým ohřevem vody vč. Izolace; nerezový výměník o ploše 7,8m2; objem 944 l; Ø940mm, v=2130mm | ks | 1 |  | 0 |  |  | základní |  | 0 | 0 | 0 | 0 | 0 | 16 | K | 1 | ROZPOCET | 0 | 0 | 0 | 0 | 0 | 1 | 0 | 16 | 62
| P |  | Poznámka k položce: Podrobnosti např. viz. nabídka Gienger AN/2023/310419 | [14 empty] | P | 1
32 | K | 732 21-3 | Montáž nádoby položka č. 732 21-1 až položka č. 732 21-2 | sou | 1 |  | 0 |  |  | základní |  | 0 | 0 | 0 | 0 | 0 | 16 | K | 1 | ROZPOCET | 0 | 0 | 0 | 0 | 0 | 1 | 0 | 16 | 64
33 | K | 732 22-1 | Nerezový deskový výměník (nerezová ocel AISI 316) max 19m3/h; 4x2" ISO G vnější závit; 120THx100 desek; 525 × 243 × 245mm; 53kg | ks | 2 |  | 0 |  |  | základní |  | 0 | 0 | 0 | 0 | 0 | 16 | K | 1 | ROZPOCET | 0 | 0 | 0 | 0 | 0 | 1 | 0 | 16 | 66
34 | K | 732 22-2 | Tepelná izolace (pouzdro) HVAC 120Tx100 | ks | 2 |  | 0 |  |  | základní |  | 0 | 0 | 0 | 0 | 0 | 16 | K | 1 | ROZPOCET | 0 | 0 | 0 | 0 | 0 | 1 | 0 | 16 | 68
35 | K | 732 22-3 | Montáž nádoby položka č. 732 22-1 až položka č. 732 22-2 | sou | 1 |  | 0 |  |  | základní |  | 0 | 0 | 0 | 0 | 0 | 16 | K | 1 | ROZPOCET | 0 | 0 | 0 | 0 | 0 | 1 | 0 | 16 | 70
36 | K | 732 29-1 | Těleso topné elektrické 9kW, 400V, délka 750 mm | ks | 2 |  | 0 |  |  | základní |  | 0 | 0 | 0 | 0 | 0 | 16 | K | 1 | ROZPOCET | 0 | 0 | 0 | 0 | 0 | 1 | 0 | 16 | 72
37 | K | 732 29-2 | Montáž topného tělesa položka č. 732 29-1 | sou | 1 |  | 0 |  |  | základní |  | 0 | 0 | 0 | 0 | 0 | 16 | K | 1 | ROZPOCET | 0 | 0 | 0 | 0 | 0 | 1 | 0 | 16 | 74
38 | K | 732 33-1 | Řídící jednotka čerpadlového expanzního automatu s jedním čerpadlem a dotykovým ovládáním. Délka (mm): 730; Šířka (mm): 470; Výška (mm): 920; Hmotnost (kg): 33; DN připojení: 2 x G 1 | ks | 1 |  | 0 |  |  | základní |  | 0 | 0 | 0 | 0 | 0 | 16 | K | 1 | ROZPOCET | 0 | 0 | 0 | 0 | 0 | 1 | 0 | 16 | 76
39 | K | 732 33-2 | Připojovací souprava pro propojení čerpadlové jednotky se základní nádobou | ks | 1 |  | 0 |  |  | základní |  | 0 | 0 | 0 | 0 | 0 | 16 | K | 1 | ROZPOCET | 0 | 0 | 0 | 0 | 0 | 1 | 0 | 16 | 78
40 | K | 732 33-3 | Základní nádoba čerpadlového expanzního automatu Výška (mm): 1060; Průměr (mm): 634; Hmotnost (kg): 41,4; Objem (l): 200; DN připojení: G 1; Barva: šedá | ks | 1 |  | 0 |  |  | základní |  | 0 | 0 | 0 | 0 | 0 | 16 | K | 1 | ROZPOCET | 0 | 0 | 0 | 0 | 0 | 1 | 0 | 16 | 80
41 | K | 732 33-4 | Uvedení do provozu | sou | 1 |  | 0 |  |  | základní |  | 0 | 0 | 0 | 0 | 0 | 16 | K | 1 | ROZPOCET | 0 | 0 | 0 | 0 | 0 | 1 | 0 | 16 | 82
42 | K | 732 33-5 | Nádoba tlaková expanzní s membránou závitové připojení PN 4; Výška (mm): 317; Průměr (mm): 272; Hmotnost (kg): 2,75; Objem (l): 12; DN připojení: R 3/4"; Barva: šedá | ks | 2 |  | 0 |  |  | základní |  | 0 | 0 | 0 | 0 | 0 | 16 | K | 1 | ROZPOCET | 0 | 0 | 0 | 0 | 0 | 1 | 0 | 16 | 84
43 | K | 732 33-6 | Nádoba tlaková expanzní s membránou závitové připojení PN 4; Výška (mm): 466; Průměr (mm): 376; Hmotnost (kg): 5,6; Objem (l): 35; DN připojení: R 3/4"; Barva: šedá | ks | 1 |  | 0 |  |  | základní |  | 0 | 0 | 0 | 0 | 0 | 16 | K | 1 | ROZPOCET | 0 | 0 | 0 | 0 | 0 | 1 | 0 | 16 | 86
44 | K | 732 33-7 | Nádoba tlaková expanzní s membránou závitové připojení PN 6; Výška (mm): 487; Průměr (mm): 441; Hmotnost (kg): 9,6; Objem (l): 50; DN připojení: R 3/4"; Barva: šedá | ks | 1 |  | 0 |  |  | základní |  | 0 | 0 | 0 | 0 | 0 | 16 | K | 1 | ROZPOCET | 0 | 0 | 0 | 0 | 0 | 1 | 0 | 16 | 88
45 | K | 732 33-8 | Příslušenství k expanzním nádobám - souprava s upínací páskou | ks | 2 |  | 0 |  |  | základní |  | 0 | 0 | 0 | 0 | 0 | 16 | K | 1 | ROZPOCET | 0 | 0 | 0 | 0 | 0 | 1 | 0 | 16 | 90
46 | K | 732 33-9 | Příslušenství k expanzním nádobám - bezpečnostní uzávěr MK 3/4 k měření tlaku | ks | 4 |  | 0 |  |  | základní |  | 0 | 0 | 0 | 0 | 0 | 16 | K | 1 | ROZPOCET | 0 | 0 | 0 | 0 | 0 | 1 | 0 | 16 | 92
47 | K | 732 33-10 | Oddělovací člen s kontaktním vodoměrem pro přímé doplňování z rozvodu pitné vody do topných soustav a soustav chladicí vody. Šířka (mm): 293; Výška (mm): 230; Hmotnost (kg): 1,7; DN připojení: R 1/2, R 1/2 | ks | 1 |  | 0 |  |  | základní |  | 0 | 0 | 0 | 0 | 0 | 16 | K | 1 | ROZPOCET | 0 | 0 | 0 | 0 | 0 | 1 | 0 | 16 | 94
48 | K | 732 33-11 | Elektronický vodoměr pro kontrolu zbývající kapacity změkčovací armatury Fillsoft a kontrolu doplňovaného Alternativně měření vodivosti demineralizované vody. | ks | 1 |  | 0 |  |  | základní |  | 0 | 0 | 0 | 0 | 0 | 16 | K | 1 | ROZPOCET | 0 | 0 | 0 | 0 | 0 | 1 | 0 | 16 | 96
49 | K | 732 33-12 | Pouzdro pro změkčovací nebo demineralizační patronu. Šířka (mm): 260; Výška (mm): 600; Hmotnost (kg): 1,5; DN připojení: Rp 1/2 / Rp 1/2 | ks | 1 |  | 0 |  |  | základní |  | 0 | 0 | 0 | 0 | 0 | 16 | K | 1 | ROZPOCET | 0 | 0 | 0 | 0 | 0 | 1 | 0 | 16 | 98
50 | K | 732 33-13 | Katexová patrona pro změkčovací zařízení. Kapacita cca 6000 l/°dH, např. cca 600 l při 10°dH. Šířka (mm): 76; Výška (mm): 514; Hmotnost (kg): 1,5; Barva: zelená | ks | 1 |  | 0 |  |  | základní |  | 0 | 0 | 0 | 0 | 0 | 16 | K | 1 | ROZPOCET | 0 | 0 | 0 | 0 | 0 | 1 | 0 | 16 | 100
| P |  | Poznámka k položce: Podrobnosti např. viz. nabídka Reflex NAB-6759/2023 | [14 empty] | P | 1
51 | K | 732 33-14 | Montáž expanzního zařízení, doplňování a úpravy vody položka č. 732 33-1 až položka č. 732 33-13 | sou | 1 |  | 0 |  |  | základní |  | 0 | 0 | 0 | 0 | 0 | 16 | K | 1 | ROZPOCET | 0 | 0 | 0 | 0 | 0 | 1 | 0 | 16 | 102
52 | K | 732 34-1 | Nádoba akumulační 300l bez výměníku vč. izolace; 3bar objem 279 l; Ø650mm, v=1340mm | ks | 1 |  | 0 |  |  | základní |  | 0 | 0 | 0 | 0 | 0 | 16 | K | 1 | ROZPOCET | 0 | 0 | 0 | 0 | 0 | 1 | 0 | 16 | 104
53 | K | 732 34-2 | Nádoba akumulační 800l bez výměníku vč. izolace; 6bar objem 805 l; Ø1010mm, v=1840mm | ks | 1 |  | 0 |  |  | základní |  | 0 | 0 | 0 | 0 | 0 | 16 | K | 1 | ROZPOCET | 0 | 0 | 0 | 0 | 0 | 1 | 0 | 16 | 106
| P |  | Poznámka k položce: Podrobnosti např. viz. nabídka Gienger AN/2023/310419 | [14 empty] | P | 1
54 | K | 732 34-3 | Montáž nádoby položka č. 732 34-1 až položka č. 732 34-2 | sou | 1 |  | 0 |  |  | základní |  | 0 | 0 | 0 | 0 | 0 | 16 | K | 1 | ROZPOCET | 0 | 0 | 0 | 0 | 0 | 1 | 0 | 16 | 108
55 | K | 732 42-1 | Oběhové čerpadlo Q=5,52m3/h, H=74kPa, 15-333 W, 230 V, 0.18-1.55 A, 17 kg; Funkce AUTOadapt, FLOWlimit, FLOWadapt. Integrovaný snímač diferenčního tlaku a teploty. Ovládací panel a displej. 1x analogový vstup (0-10V nebo 4-20mA) 2x reléové výstupy (externí poruchové hlášení) 3x digitální vstupy (externí řízení start/stop) | ks | 1 |  | 0 |  |  | základní |  | 0 | 0 | 0 | 0 | 0 | 16 | K | 1 | ROZPOCET | 0 | 0 | 0 | 0 | 0 | 1 | 0 | 16 | 110
56 | K | 732 42-2 | Oběhové čerpadlo Q=1,19m3/h, H=10kPa, 9-50 W, 230 V, 0.09-0.46 A, 5,75 kg; Funkce AUTOadapt, FLOWlimit, FLOWadapt. Integrovaný snímač diferenčního tlaku a teploty. Ovládací panel a displej. 1x analogový vstup (0-10V nebo 4-20mA) 2x reléové výstupy (externí poruchové hlášení) 3x digitální vstupy (externí řízení start/stop) | ks | 1 |  | 0 |  |  | základní |  | 0 | 0 | 0 | 0 | 0 | 16 | K | 1 | ROZPOCET | 0 | 0 | 0 | 0 | 0 | 1 | 0 | 16 | 112
57 | K | 732 42-3 | Oběhové čerpadlo Q=5,18m3/h, H=5kPa, 9-50 W, 230 V, 0.09-0.46 A, 5,75 kg; Funkce AUTOadapt, FLOWlimit, FLOWadapt. Integrovaný snímač diferenčního tlaku a teploty. Ovládací panel a displej. 1x analogový vstup (0-10V nebo 4-20mA) 2x reléové výstupy (externí poruchové hlášení) 3x digitální vstupy (externí řízení start/stop) | ks | 1 |  | 0 |  |  | základní |  | 0 | 0 | 0 | 0 | 0 | 16 | K | 1 | ROZPOCET | 0 | 0 | 0 | 0 | 0 | 1 | 0 | 16 | 114
58 | K | 732 42-4 | Oběhové čerpadlo Q=1,02m3/h, H=32kPa, 9-84 W, 230 V, 0.09-0.75 A, 5,75 kg; Funkce AUTOadapt, FLOWlimit, FLOWadapt. Integrovaný snímač diferenčního tlaku a teploty. Ovládací panel a displej. 1x analogový vstup (0-10V nebo 4-20mA) 2x reléové výstupy (externí poruchové hlášení) 3x digitální vstupy (externí řízení start/stop) | ks | 1 |  | 0 |  |  | základní |  | 0 | 0 | 0 | 0 | 0 | 16 | K | 1 | ROZPOCET | 0 | 0 | 0 | 0 | 0 | 1 | 0 | 16 | 116
59 | K | 732 42-5 | Oběhové čerpadlo Q=1,53m3/h, H=34,5kPa, 9-84 W, 230 V, 0.09-0.75 A, 5,75 kg; Funkce AUTOadapt, FLOWlimit, FLOWadapt. Integrovaný snímač diferenčního tlaku a teploty. Ovládací panel a displej. 1x analogový vstup (0-10V nebo 4-20mA) 2x reléové výstupy (externí poruchové hlášení) 3x digitální vstupy (externí řízení start/stop) | ks | 1 |  | 0 |  |  | základní |  | 0 | 0 | 0 | 0 | 0 | 16 | K | 1 | ROZPOCET | 0 | 0 | 0 | 0 | 0 | 1 | 0 | 16 | 118
60 | K | 732 42-6 | Oběhové čerpadlo Q=1,05m3/h, H=10kPa, 9-50 W, 230 V, 0.09-0.46 A, 5,75 kg; Funkce AUTOadapt, FLOWlimit, FLOWadapt. Integrovaný snímač diferenčního tlaku a teploty. Ovládací panel a displej. 1x analogový vstup (0-10V nebo 4-20mA) 2x reléové výstupy (externí poruchové hlášení) 3x digitální vstupy (externí řízení start/stop) | ks | 1 |  | 0 |  |  | základní |  | 0 | 0 | 0 | 0 | 0 | 16 | K | 1 | ROZPOCET | 0 | 0 | 0 | 0 | 0 | 1 | 0 | 16 | 120
61 | K | 732 42-7 | Oběhové čerpadlo Q=2,31m3/h, H=5kPa, 9-50 W, 230 V, 0.09-0.46 A, 5,75 kg; Funkce AUTOadapt, FLOWlimit, FLOWadapt. Integrovaný snímač diferenčního tlaku a teploty. Ovládací panel a displej. 1x analogový vstup (0-10V nebo 4-20mA) 2x reléové výstupy (externí poruchové hlášení) 3x digitální vstupy (externí řízení start/stop) | ks | 1 |  | 0 |  |  | základní |  | 0 | 0 | 0 | 0 | 0 | 16 | K | 1 | ROZPOCET | 0 | 0 | 0 | 0 | 0 | 1 | 0 | 16 | 122
62 | K | 732 42-8 | Oběhové čerpadlo Q=5,2m3/h, H=35kPa, 9-116 W, 230 V, 0.09-1.02 A, 5,75 kg; Funkce AUTOadapt, FLOWlimit, FLOWadapt. Integrovaný snímač diferenčního tlaku a teploty. Ovládací panel a displej. 1x analogový vstup (0-10V nebo 4-20mA) 2x reléové výstupy (externí poruchové hlášení) 3x digitální vstupy (externí řízení start/stop) | ks | 1 |  | 0 |  |  | základní |  | 0 | 0 | 0 | 0 | 0 | 16 | K | 1 | ROZPOCET | 0 | 0 | 0 | 0 | 0 | 1 | 0 | 16 | 124
| P |  | Poznámka k položce: Podrobnosti např. viz. nabídka Pumpa,a.s. PNA01168533-1 | [14 empty] | P | 1
63 | K | 732 42-9 | Montáž oběhového čerpadla položka č. 732 42-1 až položka č. 732 42-8 | sou | 1 |  | 0 |  |  | základní |  | 0 | 0 | 0 | 0 | 0 | 16 | K | 1 | ROZPOCET | 0 | 0 | 0 | 0 | 0 | 1 | 0 | 16 | 126
| P |  | Poznámka k položce: Součet | [14 empty] | P | 1
64 | K | 998 73-2204 | Přesun hmot pro strojovny, výšky do 36 m | % |  |  | 0 |  |  | základní |  | 0 | 0 | 0 | 0 | 0 | 16 | K | 1 | ROZPOCET | 0 | 0 | 0 | 0 | 0 | 1 | 0 | 16 | 128
| D | 733 | Rozvod potrubí |  |  |  | 0 |  |  |  |  | 0 |  | 0 |  | 0 | 2 | D | 0 | ROZPOCET | [6 empty] | 0
65 | K | 733 15-1312 | Lisovací potrubní systém z nelegované oceli 1.0308 (E235), podle EN 10305-3, vně galvanicky pozinkované s tloušťkou vrstvy zinku 8-15 μm. D 15x1,2 | m | 18 |  | 0 |  |  | základní |  | 0 | 0 | 0 | 0 | 0 | 16 | K | 1 | ROZPOCET | 0 | 0 | 0 | 0 | 0 | 1 | 0 | 16 | 130
66 | K | 733 15-1313 | Lisovací potrubní systém z nelegované oceli 1.0308 (E235), podle EN 10305-3, vně galvanicky pozinkované s tloušťkou vrstvy zinku 8-15 μm. D 18x1,2 | m | 42 |  | 0 |  |  | základní |  | 0 | 0 | 0 | 0 | 0 | 16 | K | 1 | ROZPOCET | 0 | 0 | 0 | 0 | 0 | 1 | 0 | 16 | 132
67 | K | 733 15-1314 | Lisovací potrubní systém z nelegované oceli 1.0308 (E235), podle EN 10305-3, vně galvanicky pozinkované s tloušťkou vrstvy zinku 8-15 μm. D 22x1,5 | m | 48 |  | 0 |  |  | základní |  | 0 | 0 | 0 | 0 | 0 | 16 | K | 1 | ROZPOCET | 0 | 0 | 0 | 0 | 0 | 1 | 0 | 16 | 134
68 | K | 733 15-1315 | Lisovací potrubní systém z nelegované oceli 1.0308 (E235), podle EN 10305-3, vně galvanicky pozinkované s tloušťkou vrstvy zinku 8-15 μm. D 28x1,5 | m | 84 |  | 0 |  |  | základní |  | 0 | 0 | 0 | 0 | 0 | 16 | K | 1 | ROZPOCET | 0 | 0 | 0 | 0 | 0 | 1 | 0 | 16 | 136
69 | K | 733 15-1316 | Lisovací potrubní systém z nelegované oceli 1.0308 (E235), podle EN 10305-3, vně galvanicky pozinkované s tloušťkou vrstvy zinku 8-15 μm. D 35x1,5 | m | 162 |  | 0 |  |  | základní |  | 0 | 0 | 0 | 0 | 0 | 16 | K | 1 | ROZPOCET | 0 | 0 | 0 | 0 | 0 | 1 | 0 | 16 | 138
70 | K | 733 15-1317 | Lisovací potrubní systém z nelegované oceli 1.0308 (E235), podle EN 10305-3, vně galvanicky pozinkované s tloušťkou vrstvy zinku 8-15 μm. D 42x1,5 | m | 18 |  | 0 |  |  | základní |  | 0 | 0 | 0 | 0 | 0 | 16 | K | 1 | ROZPOCET | 0 | 0 | 0 | 0 | 0 | 1 | 0 | 16 | 140
71 | K | 733 15-1318 | Lisovací potrubní systém z nelegované oceli 1.0308 (E235), podle EN 10305-3, vně galvanicky pozinkované s tloušťkou vrstvy zinku 8-15 μm. D 54x1,5 | m | 282 |  | 0 |  |  | základní |  | 0 | 0 | 0 | 0 | 0 | 16 | K | 1 | ROZPOCET | 0 | 0 | 0 | 0 | 0 | 1 | 0 | 16 | 142
72 | K | 733 15-3814 | Potrubní systém z ušlechtilé oceli s lisovacími spojkami. Trubky svařované laserem, podle EN 10088‑2. Materiálová třída potrubí č. 1.4520 (AISI 430Ti) (X2CrTi17). D 22x1,5 | m | 12 |  | 0 |  |  | základní |  | 0 | 0 | 0 | 0 | 0 | 16 | K | 1 | ROZPOCET | 0 | 0 | 0 | 0 | 0 | 1 | 0 | 16 | 144
73 | K | 733 15-3815 | Potrubní systém z ušlechtilé oceli s lisovacími spojkami. Trubky svařované laserem, podle EN 10088‑2. Materiálová třída potrubí č. 1.4520 (AISI 430Ti) (X2CrTi17). D 28x1,5 | m | 6 |  | 0 |  |  | základní |  | 0 | 0 | 0 | 0 | 0 | 16 | K | 1 | ROZPOCET | 0 | 0 | 0 | 0 | 0 | 1 | 0 | 16 | 146
74 | K | 733 15-3816 | Potrubní systém z ušlechtilé oceli s lisovacími spojkami. Trubky svařované laserem, podle EN 10088‑2. Materiálová třída potrubí č. 1.4520 (AISI 430Ti) (X2CrTi17). D 35x1,5 | m | 18 |  | 0 |  |  | základní |  | 0 | 0 | 0 | 0 | 0 | 16 | K | 1 | ROZPOCET | 0 | 0 | 0 | 0 | 0 | 1 | 0 | 16 | 148
| P |  | Poznámka k položce: Podrobnosti např. viz. nabídka Viega | [14 empty] | P | 1
75 | K | 733 15-2312 | Příplatek k potrubí z nelegované oceli 1.0308 za potrubí vedené v kotelnách nebo strojovnách do D 22x1,5 | m | 7 |  | 0 |  |  | základní |  | 0 | 0 | 0 | 0 | 0 | 16 | K | 1 | ROZPOCET | 0 | 0 | 0 | 0 | 0 | 1 | 0 | 16 | 150
76 | K | 733 15-2313 | Příplatek k potrubí z nelegované oceli 1.0308 za potrubí vedené v kotelnách nebo strojovnách do D 28x1,5 | m | 7 |  | 0 |  |  | základní |  | 0 | 0 | 0 | 0 | 0 | 16 | K | 1 | ROZPOCET | 0 | 0 | 0 | 0 | 0 | 1 | 0 | 16 | 152
77 | K | 734 15-2313 | Příplatek k potrubí z nelegované oceli 1.0308 za potrubí vedené v kotelnách nebo strojovnách do D 35x1,5 | m | 22 |  | 0 |  |  | základní |  | 0 | 0 | 0 | 0 | 0 | 16 | K | 1 | ROZPOCET | 0 | 0 | 0 | 0 | 0 | 1 | 0 | 16 | 154
78 | K | 735 15-2313 | Příplatek k potrubí z nelegované oceli 1.0308 za potrubí vedené v kotelnách nebo strojovnách do D 42x1,5 | m | 3 |  | 0 |  |  | základní |  | 0 | 0 | 0 | 0 | 0 | 16 | K | 1 | ROZPOCET | 0 | 0 | 0 | 0 | 0 | 1 | 0 | 16 | 156
79 | K | 736 15-2313 | Příplatek k potrubí z nelegované oceli 1.0308 za potrubí vedené v kotelnách nebo strojovnách do D 54x1,5 | m | 69 |  | 0 |  |  | základní |  | 0 | 0 | 0 | 0 | 0 | 16 | K | 1 | ROZPOCET | 0 | 0 | 0 | 0 | 0 | 1 | 0 | 16 | 158
80 | K | 733 19-0306 | Tlaková zkouška potrubí z nelegované oceli 1.0308 do D 35x1,5 | m | 354 |  | 0 |  |  | základní |  | 0 | 0 | 0 | 0 | 0 | 16 | K | 1 | ROZPOCET | 0 | 0 | 0 | 0 | 0 | 1 | 0 | 16 | 160
81 | K | 733 19-0307 | Tlaková zkouška potrubí z nelegované oceli 1.0308 do D 54x1,5 | m | 300 |  | 0 |  |  | základní |  | 0 | 0 | 0 | 0 | 0 | 16 | K | 1 | ROZPOCET | 0 | 0 | 0 | 0 | 0 | 1 | 0 | 16 | 162
82 | K | 733 19-0306.1 | Tlaková zkouška potrubí z ušlechtilé oceli 1.4520 (AISI 430Ti) (X2CrTi17) do D 35x1,5 | m | 36 |  | 0 |  |  | základní |  | 0 | 0 | 0 | 0 | 0 | 16 | K | 1 | ROZPOCET | 0 | 0 | 0 | 0 | 0 | 1 | 0 | 16 | 164
83 | K | 722 17-4022 | Potrubí vodovodní plastové PPR svar polyfúze PN 20 D 20x3,4 mm | m | 4 |  | 0 |  |  | základní |  | 0 | 0 | 0 | 0 | 0 | 16 | K | 1 | ROZPOCET | 0 | 0 | 0 | 0 | 0 | 1 | 0 | 16 | 166
84 | K | 733 32-4202 | Příplatek k potrubí plastovému za potrubí svařované vedené v kotelnách nebo strojovnách D 20x2,8 | m | 4 |  | 0 |  |  | základní |  | 0 | 0 | 0 | 0 | 0 | 16 | K | 1 | ROZPOCET | 0 | 0 | 0 | 0 | 0 | 1 | 0 | 16 | 168
85 | K | 733 19-0306.2 | Tlaková zkouška potrubí plastového do D 20x2,8 | m | 4 |  | 0 |  |  | základní |  | 0 | 0 | 0 | 0 | 0 | 16 | K | 1 | ROZPOCET | 0 | 0 | 0 | 0 | 0 | 1 | 0 | 16 | 170
| P |  | Poznámka k položce: Součet | [14 empty] | P | 1
86 | K | 998 73-3204 | Přesun hmot pro rozvody potrubí, výšky do 36 m | % |  |  | 0 |  |  | základní |  | 0 | 0 | 0 | 0 | 0 | 16 | K | 1 | ROZPOCET | 0 | 0 | 0 | 0 | 0 | 1 | 0 | 16 | 172
| D | 734 | Armatury |  |  |  | 0 |  |  |  |  | 0 |  | 0 |  | 0 | 2 | D | 0 | ROZPOCET | [6 empty] | 0
87 | K | 734 20-9103 | Montáž armatury závitové s jedním závitem G 1/2" | ks | 62 |  | 0 |  |  | základní |  | 0 | 0 | 0 | 0 | 0 | 16 | K | 1 | ROZPOCET | 0 | 0 | 0 | 0 | 0 | 1 | 0 | 16 | 174
88 | K | 734 20-9104 | Montáž armatury závitové s jedním závitem G 3/4" | ks | 6 |  | 0 |  |  | základní |  | 0 | 0 | 0 | 0 | 0 | 16 | K | 1 | ROZPOCET | 0 | 0 | 0 | 0 | 0 | 1 | 0 | 16 | 176
89 | K | 734 20-9113 | Montáž armatury závitové se dvěma závity G 1/2" | ks | 18 |  | 0 |  |  | základní |  | 0 | 0 | 0 | 0 | 0 | 16 | K | 1 | ROZPOCET | 0 | 0 | 0 | 0 | 0 | 1 | 0 | 16 | 178
90 | K | 734 20-9114 | Montáž armatury závitové se dvěma závity G 3/4" | ks | 10 |  | 0 |  |  | základní |  | 0 | 0 | 0 | 0 | 0 | 16 | K | 1 | ROZPOCET | 0 | 0 | 0 | 0 | 0 | 1 | 0 | 16 | 180
91 | K | 734 20-9115 | Montáž armatury závitové se dvěma závity G 1" | ks | 16 |  | 0 |  |  | základní |  | 0 | 0 | 0 | 0 | 0 | 16 | K | 1 | ROZPOCET | 0 | 0 | 0 | 0 | 0 | 1 | 0 | 16 | 182
92 | K | 734 20-9116 | Montáž armatury závitové se dvěma závity G 5/4" | ks | 27 |  | 0 |  |  | základní |  | 0 | 0 | 0 | 0 | 0 | 16 | K | 1 | ROZPOCET | 0 | 0 | 0 | 0 | 0 | 1 | 0 | 16 | 184
93 | K | 734 20-9117 | Montáž armatury závitové se dvěma závity G 6/4" | ks | 26 |  | 0 |  |  | základní |  | 0 | 0 | 0 | 0 | 0 | 16 | K | 1 | ROZPOCET | 0 | 0 | 0 | 0 | 0 | 1 | 0 | 16 | 186
94 | K | 734 20-9118 | Montáž armatury závitové se dvěma závity G 2" | ks | 31 |  | 0 |  |  | základní |  | 0 | 0 | 0 | 0 | 0 | 16 | K | 1 | ROZPOCET | 0 | 0 | 0 | 0 | 0 | 1 | 0 | 16 | 188
95 | K | 734 21-5133 | Ventil závitový odvzdušňovací G 1/2" PN 14 do 120°C automatický | ks | 24 |  | 0 |  |  | základní |  | 0 | 0 | 0 | 0 | 0 | 16 | K | 1 | ROZPOCET | 0 | 0 | 0 | 0 | 0 | 1 | 0 | 16 | 190
96 | K | 734 22-5823 | Vyvažovací ventil s vypouštěním a měřícími vsuvkami DN25 | ks | 1 |  | 0 |  |  | základní |  | 0 | 0 | 0 | 0 | 0 | 16 | K | 1 | ROZPOCET | 0 | 0 | 0 | 0 | 0 | 1 | 0 | 16 | 192
97 | K | 734 22-5825 | Vyvažovací ventil s vypouštěním a měřícími vsuvkami DN40 | ks | 1 |  | 0 |  |  | základní |  | 0 | 0 | 0 | 0 | 0 | 16 | K | 1 | ROZPOCET | 0 | 0 | 0 | 0 | 0 | 1 | 0 | 16 | 194
98 | K | 734 22-5826 | Vyvažovací ventil s vypouštěním a měřícími vsuvkami DN50 | ks | 1 |  | 0 |  |  | základní |  | 0 | 0 | 0 | 0 | 0 | 16 | K | 1 | ROZPOCET | 0 | 0 | 0 | 0 | 0 | 1 | 0 | 16 | 196
99 | K | 734 23-5221 | Kohout kulový přímý G 1/2" PN 42 do 185°C vnitřní závit | ks | 18 |  | 0 |  |  | základní |  | 0 | 0 | 0 | 0 | 0 | 16 | K | 1 | ROZPOCET | 0 | 0 | 0 | 0 | 0 | 1 | 0 | 16 | 198
100 | K | 734 23-5222 | Kohout kulový přímý G 3/4" PN 42 do 185°C vnitřní závit | ks | 6 |  | 0 |  |  | základní |  | 0 | 0 | 0 | 0 | 0 | 16 | K | 1 | ROZPOCET | 0 | 0 | 0 | 0 | 0 | 1 | 0 | 16 | 200
101 | K | 734 23-5223 | Kohout kulový přímý G 1" PN 35 do 185°C vnitřní závit | ks | 2 |  | 0 |  |  | základní |  | 0 | 0 | 0 | 0 | 0 | 16 | K | 1 | ROZPOCET | 0 | 0 | 0 | 0 | 0 | 1 | 0 | 16 | 202
102 | K | 734 23-5224 | Kohout kulový přímý G 5/4" PN 35 do 185°C vnitřní závit | ks | 14 |  | 0 |  |  | základní |  | 0 | 0 | 0 | 0 | 0 | 16 | K | 1 | ROZPOCET | 0 | 0 | 0 | 0 | 0 | 1 | 0 | 16 | 204
103 | K | 734 23-5225 | Kohout kulový přímý G 6/4" PN 35 do 185°C vnitřní závit | ks | 2 |  | 0 |  |  | základní |  | 0 | 0 | 0 | 0 | 0 | 16 | K | 1 | ROZPOCET | 0 | 0 | 0 | 0 | 0 | 1 | 0 | 16 | 206
104 | K | 734 23-5226 | Kohout kulový přímý G 2" PN 35 do 185°C vnitřní závit | ks | 20 |  | 0 |  |  | základní |  | 0 | 0 | 0 | 0 | 0 | 16 | K | 1 | ROZPOCET | 0 | 0 | 0 | 0 | 0 | 1 | 0 | 16 | 208
105 | K | 734 24-5122 | Ventil závitový zpětný přímý G 3/4" PN 35 do 110°C | ks | 1 |  | 0 |  |  | základní |  | 0 | 0 | 0 | 0 | 0 | 16 | K | 1 | ROZPOCET | 0 | 0 | 0 | 0 | 0 | 1 | 0 | 16 | 210
106 | K | 734 24-5124 | Ventil závitový zpětný přímý G 5/4" PN 25 do 110°C | ks | 4 |  | 0 |  |  | základní |  | 0 | 0 | 0 | 0 | 0 | 16 | K | 1 | ROZPOCET | 0 | 0 | 0 | 0 | 0 | 1 | 0 | 16 | 212
107 | K | 734 24-5124.1 | Ventil závitový zpětný přímý G 6/4" PN 25 do 110°C | ks | 1 |  | 0 |  |  | základní |  | 0 | 0 | 0 | 0 | 0 | 16 | K | 1 | ROZPOCET | 0 | 0 | 0 | 0 | 0 | 1 | 0 | 16 | 214
108 | K | 734 24-5125 | Ventil závitový zpětný přímý G 2" PN 25 do 110°C | ks | 6 |  | 0 |  |  | základní |  | 0 | 0 | 0 | 0 | 0 | 16 | K | 1 | ROZPOCET | 0 | 0 | 0 | 0 | 0 | 1 | 0 | 16 | 216
109 | K | 734 25-5121 | Ventil závitový pojistný rohový G 3/4" otevírací přetlak 2,5 barů | ks | 1 |  | 0 |  |  | základní |  | 0 | 0 | 0 | 0 | 0 | 16 | K | 1 | ROZPOCET | 0 | 0 | 0 | 0 | 0 | 1 | 0 | 16 | 218
110 | K | 734 25-5123 | Ventil závitový pojistný rohový G 3/4" otevírací přetlak 3,5 barů | ks | 2 |  | 0 |  |  | základní |  | 0 | 0 | 0 | 0 | 0 | 16 | K | 1 | ROZPOCET | 0 | 0 | 0 | 0 | 0 | 1 | 0 | 16 | 220
111 | K | 734 25-5125 | Ventil závitový pojistný rohový G 3/4" otevírací přetlak 6 barů | ks | 3 |  | 0 |  |  | základní |  | 0 | 0 | 0 | 0 | 0 | 16 | K | 1 | ROZPOCET | 0 | 0 | 0 | 0 | 0 | 1 | 0 | 16 | 222
112 | K | 734 26-5313 | Šroubení topenářské přímé G 3/4" PN 10 do 110°C | ks | 2 |  | 0 |  |  | základní |  | 0 | 0 | 0 | 0 | 0 | 16 | K | 1 | ROZPOCET | 0 | 0 | 0 | 0 | 0 | 1 | 0 | 16 | 224
113 | K | 734 26-5314 | Šroubení topenářské přímé G 1" PN 10 do 110°C | ks | 8 |  | 0 |  |  | základní |  | 0 | 0 | 0 | 0 | 0 | 16 | K | 1 | ROZPOCET | 0 | 0 | 0 | 0 | 0 | 1 | 0 | 16 | 226
114 | K | 734 26-5315 | Šroubení topenářské přímé G 5/4" PN 10 do 110°C | ks | 4 |  | 0 |  |  | základní |  | 0 | 0 | 0 | 0 | 0 | 16 | K | 1 | ROZPOCET | 0 | 0 | 0 | 0 | 0 | 1 | 0 | 16 | 228
115 | K | 734 26-5316 | Šroubení topenářské přímé G 6/4" PN 10 do 110°C | ks | 20 |  | 0 |  |  | základní |  | 0 | 0 | 0 | 0 | 0 | 16 | K | 1 | ROZPOCET | 0 | 0 | 0 | 0 | 0 | 1 | 0 | 16 | 230
116 | K | 734 29-5212 | Filtr závitový přímý G 3/4" PN 30 do 130°C s vnitřními závity | ks | 1 |  | 0 |  |  | základní |  | 0 | 0 | 0 | 0 | 0 | 16 | K | 1 | ROZPOCET | 0 | 0 | 0 | 0 | 0 | 1 | 0 | 16 | 232
117 | K | 734 29-5214 | Filtr závitový přímý G 5/4" PN 30 do 130°C s vnitřními závity | ks | 1 |  | 0 |  |  | základní |  | 0 | 0 | 0 | 0 | 0 | 16 | K | 1 | ROZPOCET | 0 | 0 | 0 | 0 | 0 | 1 | 0 | 16 | 234
118 | K | 734 29-5216 | Filtr závitový přímý G 2" PN 30 do 130°C s vnitřními závity | ks | 2 |  | 0 |  |  | základní |  | 0 | 0 | 0 | 0 | 0 | 16 | K | 1 | ROZPOCET | 0 | 0 | 0 | 0 | 0 | 1 | 0 | 16 | 236
119 | K | 734 29-5224 | Odkalovač nečistot s magnetickou vložkou 5/4" - závitový, včetně vypouštěcího kohoutu, síto z nerezové oceli AISI 304, magnet z AlNiCo | ks | 2 |  | 0 |  |  | základní |  | 0 | 0 | 0 | 0 | 0 | 16 | K | 1 | ROZPOCET | 0 | 0 | 0 | 0 | 0 | 1 | 0 | 16 | 238
120 | K | 734 29-5224-1 | Tvarovaná izolace pro odkalovač nečistot 1”1/4 - 1”1/2 | ks | 2 |  | 0 |  |  | základní |  | 0 | 0 | 0 | 0 | 0 | 16 | K | 1 | ROZPOCET | 0 | 0 | 0 | 0 | 0 | 1 | 0 | 16 | 240
121 | K | 734 29-5226 | Odkalovač nečistot s magnetickou vložkou 2" - závitový, včetně vypouštěcího kohoutu, síto z nerezové oceli AISI 304, magnet z AlNiCo | ks | 2 |  | 0 |  |  | základní |  | 0 | 0 | 0 | 0 | 0 | 16 | K | 1 | ROZPOCET | 0 | 0 | 0 | 0 | 0 | 1 | 0 | 16 | 242
122 | K | 734 29-5226-1 | Tvarovaná izolace pro odkalovač nečistot 2” | ks | 2 |  | 0 |  |  | základní |  | 0 | 0 | 0 | 0 | 0 | 16 | K | 1 | ROZPOCET | 0 | 0 | 0 | 0 | 0 | 1 | 0 | 16 | 244
123 | K | 734 29-5321 | Kohout plnící a vypouštěcí G 1/2" PN 10 do 90°C závitový | ks | 38 |  | 0 |  |  | základní |  | 0 | 0 | 0 | 0 | 0 | 16 | K | 1 | ROZPOCET | 0 | 0 | 0 | 0 | 0 | 1 | 0 | 16 | 246
124 | K | 734 41-5113 | Teploměr technický s pevným stonkem a jímkou zadní připojení 1/2": 0° ÷ 120 °C / ø63 mm | ks | 31 |  | 0 |  |  | základní |  | 0 | 0 | 0 | 0 | 0 | 16 | K | 1 | ROZPOCET | 0 | 0 | 0 | 0 | 0 | 1 | 0 | 16 | 248
125 | K | 734 41-5113-1 | Ochranná jímka se závitem do G 1" | ks | 31 |  | 0 |  |  | základní |  | 0 | 0 | 0 | 0 | 0 | 16 | K | 1 | ROZPOCET | 0 | 0 | 0 | 0 | 0 | 1 | 0 | 16 | 250
126 | K | 734 42-1102 | Tlakoměr s pevným stonkem a zpětnou klapkou tlak 0-10 bar průměr 63 mm spodní připojení | ks | 20 |  | 0 |  |  | základní |  | 0 | 0 | 0 | 0 | 0 | 16 | K | 1 | ROZPOCET | 0 | 0 | 0 | 0 | 0 | 1 | 0 | 16 | 252
127 | K | 734 42-4101 | Kondenzační smyčka k přivaření zahnutá PN 250 do 300°C | ks | 20 |  | 0 |  |  | základní |  | 0 | 0 | 0 | 0 | 0 | 16 | K | 1 | ROZPOCET | 0 | 0 | 0 | 0 | 0 | 1 | 0 | 16 | 254
128 | K | 734 42-4912 | Příslušenství tlakoměrů kohout čepový PN 25 do 50°C s nátrubkovou přípojkou M 20x1,5 mm | ks | 20 |  | 0 |  |  | základní |  | 0 | 0 | 0 | 0 | 0 | 16 | K | 1 | ROZPOCET | 0 | 0 | 0 | 0 | 0 | 1 | 0 | 16 | 256
129 | K | 734 42-4933 | Přípojka závitová tlakoměrů DN 15 s trubkovým závitem vnějším a metrickým závitem vnitřním | ks | 20 |  | 0 |  |  | základní |  | 0 | 0 | 0 | 0 | 0 | 16 | K | 1 | ROZPOCET | 0 | 0 | 0 | 0 | 0 | 1 | 0 | 16 | 258
130 | K | 734 49-4213 | Návarek s trubkovým závitem G 1/2" | ks | 51 |  | 0 |  |  | základní |  | 0 | 0 | 0 | 0 | 0 | 16 | K | 1 | ROZPOCET | 0 | 0 | 0 | 0 | 0 | 1 | 0 | 16 | 260
| P |  | Poznámka k položce: Podrobnosti např. viz. nabídka Giacomini 2023003542 | [14 empty] | P | 1
131 | K | 734-1 | Bronzový přechod z potrubí z nelegované oceli 1.0308 na potrubí z ušlechtilé oceli 1.4520 D 28x1,5 | sou | 2 |  | 0 |  |  | základní |  | 0 | 0 | 0 | 0 | 0 | 16 | K | 1 | ROZPOCET | 0 | 0 | 0 | 0 | 0 | 1 | 0 | 16 | 262
132 | K | 734-2 | Bronzový přechod z potrubí z nelegované oceli 1.0308 na potrubí z ušlechtilé oceli 1.4520 D 35x1,5 | sou | 2 |  | 0 |  |  | základní |  | 0 | 0 | 0 | 0 | 0 | 16 | K | 1 | ROZPOCET | 0 | 0 | 0 | 0 | 0 | 1 | 0 | 16 | 264
| P |  | Poznámka k položce: Podrobnosti např. viz. nabídka Viega | [14 empty] | P | 1
133 | K | 734-3 | Třícestný zónový přepínací ventil DN25 | ks | 3 |  | 0 |  |  | základní |  | 0 | 0 | 0 | 0 | 0 | 16 | K | 1 | ROZPOCET | 0 | 0 | 0 | 0 | 0 | 1 | 0 | 16 | 266
134 | K | 734-4 | Třícestný zónový přepínací ventil DN40 | ks | 2 |  | 0 |  |  | základní |  | 0 | 0 | 0 | 0 | 0 | 16 | K | 1 | ROZPOCET | 0 | 0 | 0 | 0 | 0 | 1 | 0 | 16 | 268
135 | K | 734-5 | Motor pro zónové uzávěry | ks | 5 |  | 0 |  |  | základní |  | 0 | 0 | 0 | 0 | 0 | 16 | K | 1 | ROZPOCET | 0 | 0 | 0 | 0 | 0 | 1 | 0 | 16 | 270
136 | K | 734-6 | Závitový gumový kompenzátor 5/4" | ks | 2 |  | 0 |  |  | základní |  | 0 | 0 | 0 | 0 | 0 | 16 | K | 1 | ROZPOCET | 0 | 0 | 0 | 0 | 0 | 1 | 0 | 16 | 272
| P |  | Poznámka k položce: Součet | [14 empty] | P | 1
137 | K | 998 73-4204 | Přesun hmot pro armatury, výšky do 36 m | % |  |  | 0 |  |  | základní |  | 0 | 0 | 0 | 0 | 0 | 16 | K | 1 | ROZPOCET | 0 | 0 | 0 | 0 | 0 | 1 | 0 | 16 | 274
| D | 735 | Otopná tělesa |  |  |  | 0 |  |  |  |  | 0 |  | 0 |  | 0 | 2 | D | 0 | ROZPOCET | [6 empty] | 0
138 | K | 735 16-4532 | Montáž otopného tělesa trubkového volně výška tělesa do 1500 mm | ks | 4 |  | 0 |  |  | základní |  | 0 | 0 | 0 | 0 | 0 | 16 | K | 1 | ROZPOCET | 0 | 0 | 0 | 0 | 0 | 1 | 0 | 16 | 276
139 | K | 735 17-1111 | Těleso trubkové v. 1500 mm, dl. 600 mm, např. Koralux Linear Comfort - M KLTM 1500.600 | ks | 4 |  | 0 |  |  | základní |  | 0 | 0 | 0 | 0 | 0 | 16 | K | 1 | ROZPOCET | 0 | 0 | 0 | 0 | 0 | 1 | 0 | 16 | 278
140 | K | 735-1 | Armatura HM - rohová | ks | 4 |  | 0 |  |  | základní |  | 0 | 0 | 0 | 0 | 0 | 16 | K | 1 | ROZPOCET | 0 | 0 | 0 | 0 | 0 | 1 | 0 | 16 | 280
141 | K | 735-2 | Krytka armatury HM | ks | 4 |  | 0 |  |  | základní |  | 0 | 0 | 0 | 0 | 0 | 16 | K | 1 | ROZPOCET | 0 | 0 | 0 | 0 | 0 | 1 | 0 | 16 | 282
142 | K | 735-3 | EL topné těleso s integrovaným regulátorem teploty 400 W | ks | 4 |  | 0 |  |  | základní |  | 0 | 0 | 0 | 0 | 0 | 16 | K | 1 | ROZPOCET | 0 | 0 | 0 | 0 | 0 | 1 | 0 | 16 | 284
| P |  | Poznámka k položce: Podrobnosti např. viz. nabídka Korado | [14 empty] | P | 1
143 | K | 735-4 | Elektrický přímotop 500W | ks | 1 |  | 0 |  |  | základní |  | 0 | 0 | 0 | 0 | 0 | 16 | K | 1 | ROZPOCET | 0 | 0 | 0 | 0 | 0 | 1 | 0 | 16 | 286
144 | K | 735-5 | Montáž napojení tělesa (položka č. 735-1 až 735-4) | sou | 1 |  | 0 |  |  | základní |  | 0 | 0 | 0 | 0 | 0 | 16 | K | 1 | ROZPOCET | 0 | 0 | 0 | 0 | 0 | 1 | 0 | 16 | 288
| P |  | Poznámka k položce: Součet | [14 empty] | P | 1
145 | K | 998 73-5204 | Přesun hmot pro otopná tělesa, výšky do 36 m | % |  |  | 0 |  |  | základní |  | 0 | 0 | 0 | 0 | 0 | 16 | K | 1 | ROZPOCET | 0 | 0 | 0 | 0 | 0 | 1 | 0 | 16 | 290
| D | 736 | Podlahové vytápění |  |  |  | 0 |  |  |  |  | 0 |  | 0 |  | 0 | 1 | D | 0 | ROZPOCET | [6 empty] | 0
146 | K | 736 34-2121 | Systémová deska - tvarovaná fólie s montážními výstupky pro podlahové vytápění, bez izolace h22 | m2 | 235 |  | 0 |  |  | základní |  | 0 | 0 | 0 | 0 | 0 | 4 | K | 1 | ROZPOCET | 0 | 0 | 0 | 0 | 0 | 1 | 0 | 4 | 292
147 | K | 736 34-2122 | Systémová deska - tvarovaná fólie s montážními výstupky pro podlahové vytápění, bez izolace h30 | m2 | 250 |  | 0 |  |  | základní |  | 0 | 0 | 0 | 0 | 0 | 4 | K | 1 | ROZPOCET | 0 | 0 | 0 | 0 | 0 | 1 | 0 | 4 | 294
148 | K | 736-1 | Dilatační pás pro podlahové vytápění - samolepicí | m | 570 |  | 0 |  |  | základní |  | 0 | 0 | 0 | 0 | 0 | 4 | K | 1 | ROZPOCET | 0 | 0 | 0 | 0 | 0 | 1 | 0 | 4 | 296
149 | K | 736-2 | Dilatační profil na systémové desky - samolepicí | m | 80 |  | 0 |  |  | základní |  | 0 | 0 | 0 | 0 | 0 | 4 | K | 1 | ROZPOCET | 0 | 0 | 0 | 0 | 0 | 1 | 0 | 4 | 298
150 | K | 736-3 | Ochranná hadice 25x20 | m | 260 |  | 0 |  |  | základní |  | 0 | 0 | 0 | 0 | 0 | 4 | K | 1 | ROZPOCET | 0 | 0 | 0 | 0 | 0 | 1 | 0 | 4 | 300
151 | K | 736-4 | Plastifikátor 10kg (kanistr), uvažováno 0,2l na 1m2 při výšce potěru 50mm | ks | 8 |  | 0 |  |  | základní |  | 0 | 0 | 0 | 0 | 0 | 4 | K | 1 | ROZPOCET | 0 | 0 | 0 | 0 | 0 | 1 | 0 | 4 | 302
152 | K | 736-5 | Montáž systému potrubí (položka č. 736-1 až 736-4) | sou | 1 |  | 0 |  |  | základní |  | 0 | 0 | 0 | 0 | 0 | 4 | K | 1 | ROZPOCET | 0 | 0 | 0 | 0 | 0 | 1 | 0 | 4 | 304
153 | K | 736 34-3114 | Trubka PEX-AL-PEX pro rozvody topení, podlahové vytápění, kyslíková bariéra, bílá, D 16x2,0 | m | 30 |  | 0 |  |  | základní |  | 0 | 0 | 0 | 0 | 0 | 4 | K | 1 | ROZPOCET | 0 | 0 | 0 | 0 | 0 | 1 | 0 | 4 | 306
154 | K | 736 34-3116 | Trubka PEX-AL-PEX pro rozvody topení, podlahové vytápění, kyslíková bariéra, bílá, D 18x2,0 | m | 2760 |  | 0 |  |  | základní |  | 0 | 0 | 0 | 0 | 0 | 4 | K | 1 | ROZPOCET | 0 | 0 | 0 | 0 | 0 | 1 | 0 | 4 | 308
155 | K | 733 19-0306.3 | Tlaková zkouška potrubí plastového do D 18x2,0 | m | 2790 |  | 0 |  |  | základní |  | 0 | 0 | 0 | 0 | 0 | 4 | K | 1 | ROZPOCET | 0 | 0 | 0 | 0 | 0 | 1 | 0 | 4 | 310
156 | K | 736 34-6913 | Adaptér pro trubky z PEX-AL-PEX - chrom. Připojení pro rozdělovače a armatury 18 x (16x2) mm | ks | 8 |  | 0 |  |  | základní |  | 0 | 0 | 0 | 0 | 0 | 4 | K | 1 | ROZPOCET | 0 | 0 | 0 | 0 | 0 | 1 | 0 | 4 | 312
157 | K | 736 34-6914 | Adaptér pro trubky z PEX-AL-PEX - chrom. Připojení pro rozdělovače a armatury 18 x (18x2) mm | ks | 72 |  | 0 |  |  | základní |  | 0 | 0 | 0 | 0 | 0 | 4 | K | 1 | ROZPOCET | 0 | 0 | 0 | 0 | 0 | 1 | 0 | 4 | 314
158 | K | 736-6 | Kompletní mosazný rozdělovač s automatickou regulací průtoku (dynamic balancing) s průtokoměry, kulovými kohouty, vypouštěním, odvzdušněním a držáky; 0,4 ÷ 2,6 l/min; 1" x 18 / 2 (2 okruhy) | ks | 3 |  | 0 |  |  | základní |  | 0 | 0 | 0 | 0 | 0 | 4 | K | 1 | ROZPOCET | 0 | 0 | 0 | 0 | 0 | 1 | 0 | 4 | 316
159 | K | 736-7 | Kompletní mosazný rozdělovač s automatickou regulací průtoku (dynamic balancing) s průtokoměry, kulovými kohouty, vypouštěním, odvzdušněním a držáky; 0,4 ÷ 2,6 l/min; 1" x 18 / 3 (3 okruhy) | ks | 4 |  | 0 |  |  | základní |  | 0 | 0 | 0 | 0 | 0 | 4 | K | 1 | ROZPOCET | 0 | 0 | 0 | 0 | 0 | 1 | 0 | 4 | 318
160 | K | 736-8 | Kompletní mosazný rozdělovač s automatickou regulací průtoku (dynamic balancing) s průtokoměry, kulovými kohouty, vypouštěním, odvzdušněním a držáky; 0,4 ÷ 2,6 l/min; 1" x 18 / 4 (4 okruhy) | ks | 1 |  | 0 |  |  | základní |  | 0 | 0 | 0 | 0 | 0 | 4 | K | 1 | ROZPOCET | 0 | 0 | 0 | 0 | 0 | 1 | 0 | 4 | 320
161 | K | 736-9 | Kompletní mosazný rozdělovač s automatickou regulací průtoku (dynamic balancing) s průtokoměry, kulovými kohouty, vypouštěním, odvzdušněním a držáky; 0,4 ÷ 2,6 l/min; 1" x 18 / 6 (6 okruhy) | ks | 1 |  | 0 |  |  | základní |  | 0 | 0 | 0 | 0 | 0 | 4 | K | 1 | ROZPOCET | 0 | 0 | 0 | 0 | 0 | 1 | 0 | 4 | 322
162 | K | 736-10 | Kompletní mosazný rozdělovač s automatickou regulací průtoku (dynamic balancing) s průtokoměry, kulovými kohouty, vypouštěním, odvzdušněním a držáky; 0,4 ÷ 2,6 l/min; 1" x 18 / 12 (12 okruhů) | ks | 1 |  | 0 |  |  | základní |  | 0 | 0 | 0 | 0 | 0 | 4 | K | 1 | ROZPOCET | 0 | 0 | 0 | 0 | 0 | 1 | 0 | 4 | 324
163 | K | 736-11 | Skříň rozdělovačů pro zazdění - nové provedení, ocelová. B - 600 x 680÷730 x 110 ÷ 160 mm | ks | 3 |  | 0 |  |  | základní |  | 0 | 0 | 0 | 0 | 0 | 4 | K | 1 | ROZPOCET | 0 | 0 | 0 | 0 | 0 | 1 | 0 | 4 | 326
164 | K | 736-12 | Skříň rozdělovačů pro zazdění - nové provedení, ocelová. C - 800 x 680÷730 x 110 ÷ 160 mm | ks | 8 |  | 0 |  |  | základní |  | 0 | 0 | 0 | 0 | 0 | 4 | K | 1 | ROZPOCET | 0 | 0 | 0 | 0 | 0 | 1 | 0 | 4 | 328
165 | K | 736-13 | Skříň rozdělovačů pro zazdění - nové provedení, ocelová. D - 1000 x 680÷730 x 110 ÷ 160 mm | ks | 1 |  | 0 |  |  | základní |  | 0 | 0 | 0 | 0 | 0 | 4 | K | 1 | ROZPOCET | 0 | 0 | 0 | 0 | 0 | 1 | 0 | 4 | 330
166 | K | 736-14 | Sestava s kulovými kohouty a mezikusem 110mm pro kalorimetr - 3/4" | ks | 3 |  | 0 |  |  | základní |  | 0 | 0 | 0 | 0 | 0 | 4 | K | 1 | ROZPOCET | 0 | 0 | 0 | 0 | 0 | 1 | 0 | 4 | 332
167 | K | 736-15 | Sestava s kulovými kohouty a mezikusem 130mm pro kalorimetr - 1" | ks | 2 |  | 0 |  |  | základní |  | 0 | 0 | 0 | 0 | 0 | 4 | K | 1 | ROZPOCET | 0 | 0 | 0 | 0 | 0 | 1 | 0 | 4 | 334
168 | K | 736-16 | Sestava s kulovými kohouty a filtrem - 1/2" | ks | 7 |  | 0 |  |  | základní |  | 0 | 0 | 0 | 0 | 0 | 4 | K | 1 | ROZPOCET | 0 | 0 | 0 | 0 | 0 | 1 | 0 | 4 | 336
169 | K | 736-17 | Sestava s kulovými kohouty a filtrem - 3/4" | ks | 2 |  | 0 |  |  | základní |  | 0 | 0 | 0 | 0 | 0 | 4 | K | 1 | ROZPOCET | 0 | 0 | 0 | 0 | 0 | 1 | 0 | 4 | 338
170 | K | 736-18 | Sestava s kulovými kohouty a filtrem - 1" | ks | 1 |  | 0 |  |  | základní |  | 0 | 0 | 0 | 0 | 0 | 4 | K | 1 | ROZPOCET | 0 | 0 | 0 | 0 | 0 | 1 | 0 | 4 | 340
| P |  | Poznámka k položce: Podrobnosti např. viz. nabídka Giacomini 2023003542 | [14 empty] | P | 1
171 | K | 736-19 | Montáž podlahového rozdělovače/sběrače položka č. 736-6 až položka č. 736-18 | sou | 1 |  | 0 |  |  | základní |  | 0 | 0 | 0 | 0 | 0 | 4 | K | 1 | ROZPOCET | 0 | 0 | 0 | 0 | 0 | 1 | 0 | 4 | 342
172 | K | 736-20 | Elektronický měřič spotřeby tepla - kalorimetr DN 15. Komunikace pomocí M-Bus + 2x impulzní vstup; 0.6 m3/h jmenovitý průtok, 110 mm, G 3/4" | ks | 3 |  | 0 |  |  | základní |  | 0 | 0 | 0 | 0 | 0 | 4 | K | 1 | ROZPOCET | 0 | 0 | 0 | 0 | 0 | 1 | 0 | 4 | 344
173 | K | 736-21 | Elektronický měřič spotřeby tepla - kalorimetr DN 20. Komunikace pomocí M-Bus + 2x impulzní vstup; 2,5 m3/h jmenovitý průtok, 130 mm, G 1" | ks | 3 |  | 0 |  |  | základní |  | 0 | 0 | 0 | 0 | 0 | 4 | K | 1 | ROZPOCET | 0 | 0 | 0 | 0 | 0 | 1 | 0 | 4 | 346
174 | K | 736-22 | Speciální kulový ventil s jímkou pro teploměry DN15 | ks | 3 |  | 0 |  |  | základní |  | 0 | 0 | 0 | 0 | 0 | 4 | K | 1 | ROZPOCET | 0 | 0 | 0 | 0 | 0 | 1 | 0 | 4 | 348
175 | K | 736-23 | Speciální kulový ventil s jímkou pro teploměry DN20 | ks | 3 |  | 0 |  |  | základní |  | 0 | 0 | 0 | 0 | 0 | 4 | K | 1 | ROZPOCET | 0 | 0 | 0 | 0 | 0 | 1 | 0 | 4 | 350
176 | K | 736-24 | Šroubení Ms DN15 d-37mm | ks | 6 |  | 0 |  |  | základní |  | 0 | 0 | 0 | 0 | 0 | 4 | K | 1 | ROZPOCET | 0 | 0 | 0 | 0 | 0 | 1 | 0 | 4 | 352
177 | K | 736-25 | Šroubení Ms DN20 d-46mm | ks | 6 |  | 0 |  |  | základní |  | 0 | 0 | 0 | 0 | 0 | 4 | K | 1 | ROZPOCET | 0 | 0 | 0 | 0 | 0 | 1 | 0 | 4 | 354
178 | K | 736-26 | Komunikační modul/karta M-Bus | ks | 6 |  | 0 |  |  | základní |  | 0 | 0 | 0 | 0 | 0 | 4 | K | 1 | ROZPOCET | 0 | 0 | 0 | 0 | 0 | 1 | 0 | 4 | 356
179 | K | 736-27 | Parametrizace MT - nastavení primární adresy u osazeného modulu | ks | 6 |  | 0 |  |  | základní |  | 0 | 0 | 0 | 0 | 0 | 4 | K | 1 | ROZPOCET | 0 | 0 | 0 | 0 | 0 | 1 | 0 | 4 | 358
180 | K | 736-28 | Vložení modulu do MT | ks | 6 |  | 0 |  |  | základní |  | 0 | 0 | 0 | 0 | 0 | 4 | K | 1 | ROZPOCET | 0 | 0 | 0 | 0 | 0 | 1 | 0 | 4 | 360
| P |  | Poznámka k položce: Podrobnosti např. viz. nabídka Enbra 1152400743 | [14 empty] | P | 1
181 | K | 736-22.1 | Montáž měření tepla položka č. 736-19 až položka č. 736-28 | sou | 1 |  | 0 |  |  | základní |  | 0 | 0 | 0 | 0 | 0 | 4 | K | 1 | ROZPOCET | 0 | 0 | 0 | 0 | 0 | 1 | 0 | 4 | 362
| P |  | Poznámka k položce: Součet | [14 empty] | P | 1
182 | K | 998 73-6204 | Přesun hmot pro podlahové vytápění, výšky do 36 m | % |  |  | 0 |  |  | základní |  | 0 | 0 | 0 | 0 | 0 | 4 | K | 1 | ROZPOCET | 0 | 0 | 0 | 0 | 0 | 1 | 0 | 4 | 364
| D | 767 | Konstrukce zámečnické |  |  |  | 0 |  |  |  |  | 0 |  | 0 |  | 0 | 2 | D | 0 | ROZPOCET | [6 empty] | 0
183 | K | 767 99-5101 | Montáž atypických zámečnických konstrukcí hmotnosti do 5 kg | kg | 13 |  | 0 |  |  | základní |  | 0 | 0 | 0 | 0 | 0 | 16 | K | 1 | ROZPOCET | 0 | 0 | 0 | 0 | 0 | 1 | 0 | 16 | 366
184 | K | 767-1 | Montáž typizovaných konstrukcí hmotnosti do 5 kg | kg | 122 |  | 0 |  |  | základní |  | 0 | 0 | 0 | 0 | 0 | 16 | K | 1 | ROZPOCET | 0 | 0 | 0 | 0 | 0 | 1 | 0 | 16 | 368
185 | K | 767-2 | Materiál pro uložení a uchycení potrubí - systémové typizované upevňovací prvky z Pz oceli - typizované prvky a šroubové spoje - objímky s protihluk. vložkami z profil. EPDM pryže - nosné profily s dostatečnou statickou únosností - vč. potřebného spojovacího a mont. materiálu - řezy a otvory zatřít zinkovým lakem | kg | 122 |  | 0 |  |  | základní |  | 0 | 0 | 0 | 0 | 0 | 16 | K | 1 | ROZPOCET | 0 | 0 | 0 | 0 | 0 | 1 | 0 | 16 | 370
186 | K | 767-3 | Pomocné ocelové konstrukce - upevňovací prvky z černé oceli - nosné profily s dostatečnou statickou únosností - vč. potřebného kotvícího, spojovacího a mont. materiálu | kg | 13 |  | 0 |  |  | základní |  | 0 | 0 | 0 | 0 | 0 | 16 | K | 1 | ROZPOCET | 0 | 0 | 0 | 0 | 0 | 1 | 0 | 16 | 372
| P |  | Poznámka k položce: Součet | [14 empty] | P | 1
187 | K | 998 76-7204 | Přesun hmot pro zámečnické konstrukce, výšky do 36 m | % |  |  | 0 |  |  | základní |  | 0 | 0 | 0 | 0 | 0 | 16 | K | 1 | ROZPOCET | 0 | 0 | 0 | 0 | 0 | 1 | 0 | 16 | 374
| D | 783 | Nátěry |  |  |  | 0 |  |  |  |  | 0 |  | 0 |  | 0 | 2 | D | 0 | ROZPOCET | [6 empty] | 0
188 | K | 783 52-1100 | Základní jednonásobný syntetický nátěr zámečnických konstrukcí | m2 | 5 |  | 0 |  |  | základní |  | 0 | 0 | 0 | 0 | 0 | 16 | K | 1 | ROZPOCET | 0 | 0 | 0 | 0 | 0 | 1 | 0 | 16 | 376
189 | K | 783 52-2100 | Krycí jednonásobný syntetický standardní nátěr zámečnických konstrukcí | m2 | 5 |  | 0 |  |  | základní |  | 0 | 0 | 0 | 0 | 0 | 16 | K | 1 | ROZPOCET | 0 | 0 | 0 | 0 | 0 | 1 | 0 | 16 | 378
190 | K | 783 90-3811 | Odmaštění zámečnických konstrukcí vodou ředitelným odmašťovačem | m2 | 5 |  | 0 |  |  | základní |  | 0 | 0 | 0 | 0 | 0 | 16 | K | 1 | ROZPOCET | 0 | 0 | 0 | 0 | 0 | 1 | 0 | 16 | 380
191 | K | 783 90-4811 | Bezoplachové odrezivění zámečnických konstrukcí | m2 | 5 |  | 0 |  |  | základní |  | 0 | 0 | 0 | 0 | 0 | 16 | K | 1 | ROZPOCET | 0 | 0 | 0 | 0 | 0 | 1 | 0 | 16 | 382
| D | 814 | Bazénová technologie |  |  |  | 0 |  |  |  |  | 0 |  | 0 |  | 0 | 1 | D | 0 | ROZPOCET | [6 empty] | 0
192 | K | 814-1 | Vícetrubkový titanový výměník tepla o výkonu 122kW pro slanou vodu; prim. průtok 4,6 m3/h, ztráta 0,211 bar; sek. průtok 19 m3/h, ztráta 0,126 bar | ks | 1 |  | 0 |  |  | základní |  | 0 | 0 | 0 | 0 | 0 | 4 | K | 1 | ROZPOCET | 0 | 0 | 0 | 0 | 0 | 1 | 0 | 4 | 384
193 | K | 814-2 | Písková filtrace na 300kg písku, průměr 750mm, výška 1045mm | ks | 1 |  | 0 |  |  | základní |  | 0 | 0 | 0 | 0 | 0 | 4 | K | 1 | ROZPOCET | 0 | 0 | 0 | 0 | 0 | 1 | 0 | 4 | 386
194 | K | 814-3 | Náplň do filtrace - kompozit (skleněné vlákno) | kg | 300 |  | 0 |  |  | základní |  | 0 | 0 | 0 | 0 | 0 | 4 | K | 1 | ROZPOCET | 0 | 0 | 0 | 0 | 0 | 1 | 0 | 4 | 388
195 | K | 814-4 | Cela solinátoru, 120W, 230V, rozměry 270x220x115mm; plynový a mechanický senzor průtoku vč. pH sondy (0–14 ± 0,1 pH); teploty (0–100 ± 1 °C); volného chlóru (0–1000 ± 3 mV) a vodivosti (0–20000 ± 0,1 MS") | ks | 1 |  | 0 |  |  | základní |  | 0 | 0 | 0 | 0 | 0 | 4 | K | 1 | ROZPOCET | 0 | 0 | 0 | 0 | 0 | 1 | 0 | 4 | 390
196 | K | 814-5 | Retenční nádrž o objemu 500l | ks | 1 |  | 0 |  |  | základní |  | 0 | 0 | 0 | 0 | 0 | 4 | K | 1 | ROZPOCET | 0 | 0 | 0 | 0 | 0 | 1 | 0 | 4 | 392
197 | K | 814-6 | Retenční nádrž o objemu 1000l | ks | 1 |  | 0 |  |  | základní |  | 0 | 0 | 0 | 0 | 0 | 4 | K | 1 | ROZPOCET | 0 | 0 | 0 | 0 | 0 | 1 | 0 | 4 | 394
198 | K | 814-7 | Bazénové čerpadlo na slanou vodu 19,2 m3/h, 750W, 230V, 10,5kg | ks | 2 |  | 0 |  |  | základní |  | 0 | 0 | 0 | 0 | 0 | 4 | K | 1 | ROZPOCET | 0 | 0 | 0 | 0 | 0 | 1 | 0 | 4 | 396
199 | K | 814-8 | Nerezový bazénový protiproud, vodní rozprašovací tryska, 380V, 1300l/min/ 75m3/h | ks | 1 |  | 0 |  |  | základní |  | 0 | 0 | 0 | 0 | 0 | 4 | K | 1 | ROZPOCET | 0 | 0 | 0 | 0 | 0 | 1 | 0 | 4 | 398
200 | K | 814-9 | Průchodka přes beton, materiál nerez délky 240mm AISI 316L. včetně trysky DN25 | ks | 2 |  | 0 |  |  | základní |  | 0 | 0 | 0 | 0 | 0 | 4 | K | 1 | ROZPOCET | 0 | 0 | 0 | 0 | 0 | 1 | 0 | 4 | 400
201 | K | 814-10 | Průchodka pro bazénové osvětlení - délky 240 mm - AISI 316L | ks | 2 |  | 0 |  |  | základní |  | 0 | 0 | 0 | 0 | 0 | 4 | K | 1 | ROZPOCET | 0 | 0 | 0 | 0 | 0 | 1 | 0 | 4 | 402
202 | K | 814-11 | Elektromagnetický solenoidový ventil DN25, 230V, bez napětí uzavřen pro dopouštění | ks | 1 |  | 0 |  |  | základní |  | 0 | 0 | 0 | 0 | 0 | 4 | K | 1 | ROZPOCET | 0 | 0 | 0 | 0 | 0 | 1 | 0 | 4 | 404
203 | K | 814-12 | Oddělovací člen s kontaktním vodoměrem pro přímé doplňování z rozvodu pitné vody do topných soustav a soustav chladicí vody. Šířka (mm): 293; Výška (mm): 230; Hmotnost (kg): 1,7; DN připojení: R 1/2, R 1/2 | ks | 1 |  | 0 |  |  | základní |  | 0 | 0 | 0 | 0 | 0 | 4 | K | 1 | ROZPOCET | 0 | 0 | 0 | 0 | 0 | 1 | 0 | 4 | 406
204 | K | 814-13 | Kohout kulový přímý G 1" PN 35 do 185°C vnitřní závit | ks | 4 |  | 0 |  |  | základní |  | 0 | 0 | 0 | 0 | 0 | 4 | K | 1 | ROZPOCET | 0 | 0 | 0 | 0 | 0 | 1 | 0 | 4 | 408
205 | K | 814-14 | Dávkovací čerpadlo pH mínus | ks | 1 |  | 0 |  |  | základní |  | 0 | 0 | 0 | 0 | 0 | 4 | K | 1 | ROZPOCET | 0 | 0 | 0 | 0 | 0 | 1 | 0 | 4 | 410
206 | K | 814-15 | PVC sací koš se zpětnou klapkou 75mm | ks | 1 |  | 0 |  |  | základní |  | 0 | 0 | 0 | 0 | 0 | 4 | K | 1 | ROZPOCET | 0 | 0 | 0 | 0 | 0 | 1 | 0 | 4 | 412
207 | K | 814-16 | Kulový ventil PVC 50mm lepení/lepení | ks | 6 |  | 0 |  |  | základní |  | 0 | 0 | 0 | 0 | 0 | 4 | K | 1 | ROZPOCET | 0 | 0 | 0 | 0 | 0 | 1 | 0 | 4 | 414
208 | K | 814-17 | Kulový ventil PVC 63mm lepení/lepení | ks | 4 |  | 0 |  |  | základní |  | 0 | 0 | 0 | 0 | 0 | 4 | K | 1 | ROZPOCET | 0 | 0 | 0 | 0 | 0 | 1 | 0 | 4 | 416
209 | K | 814-18 | Elektronický teploměr včetně jímky | ks | 2 |  | 0 |  |  | základní |  | 0 | 0 | 0 | 0 | 0 | 4 | K | 1 | ROZPOCET | 0 | 0 | 0 | 0 | 0 | 1 | 0 | 4 | 418
210 | K | 814-19 | Bazénová PVC trubka 50 mm | m | 20 |  | 0 |  |  | základní |  | 0 | 0 | 0 | 0 | 0 | 4 | K | 1 | ROZPOCET | 0 | 0 | 0 | 0 | 0 | 1 | 0 | 4 | 420
211 | K | 814-20 | Bazénová PVC trubka 63 mm | m | 30 |  | 0 |  |  | základní |  | 0 | 0 | 0 | 0 | 0 | 4 | K | 1 | ROZPOCET | 0 | 0 | 0 | 0 | 0 | 1 | 0 | 4 | 422
212 | K | 814-21 | Bazénová PVC trubka 75 mm | m | 15 |  | 0 |  |  | základní |  | 0 | 0 | 0 | 0 | 0 | 4 | K | 1 | ROZPOCET | 0 | 0 | 0 | 0 | 0 | 1 | 0 | 4 | 424
213 | K | 814-22 | Bazénová hadice poloohebná Flexi 75/65 mm | m | 25 |  | 0 |  |  | základní |  | 0 | 0 | 0 | 0 | 0 | 4 | K | 1 | ROZPOCET | 0 | 0 | 0 | 0 | 0 | 1 | 0 | 4 | 426
214 | K | 814-23 | Montáž bazénové technologie položka č. 814-1 až položka č. 814-22 | sou | 1 |  | 0 |  |  | základní |  | 0 | 0 | 0 | 0 | 0 | 4 | K | 1 | ROZPOCET | 0 | 0 | 0 | 0 | 0 | 1 | 0 | 4 | 428
| P |  | Poznámka k položce: Součet | [14 empty] | P | 1
215 | K | 998 73-6204.1 | Přesun hmot pro bazénovou technologii, výšky do 36 m | % |  |  | 0 |  |  | základní |  | 0 | 0 | 0 | 0 | 0 | 4 | K | 1 | ROZPOCET | 0 | 0 | 0 | 0 | 0 | 1 | 0 | 4 | 430
| D | 798 | Ostatní dodávky |  |  |  | 0 |  |  |  |  | 0 |  | 0 |  | 0 | 1 | D | 0 | ROZPOCET | [6 empty] | 0
216 | K | 798 00-9001 | Lešení, montážní plošiny, těžká technika - jeřábové práce | sou | 1 |  | 0 |  |  | základní |  | 0 | 0 | 0 | 0 | 0 | 4 | K | 1 | ROZPOCET | 0 | 0 | 0 | 0 | 0 | 1 | 0 | 4 | 432
217 | K | 798 00-9002 | Ozn. tras vedení se směrem toku a druhu média, rozměry a provedení dle ČSN 13 0072, upevnění lep. | sou | 1 |  | 0 |  |  | základní |  | 0 | 0 | 0 | 0 | 0 | 4 | K | 1 | ROZPOCET | 0 | 0 | 0 | 0 | 0 | 1 | 0 | 4 | 434
218 | K | 798 00-9003 | Provedení ochranného pospojování a uzemnění dle požadavků ČSN, pospojovat například: vstupy do objektu, potrubí, provést překlenutí měřidel, u přírub. armatur použít vějířové podložky, a další | sou | 1 |  | 0 |  |  | základní |  | 0 | 0 | 0 | 0 | 0 | 4 | K | 1 | ROZPOCET | 0 | 0 | 0 | 0 | 0 | 1 | 0 | 4 | 436
219 | K | 798 00-9004 | Štítky popisné na zařízení - ML popisný systém (upínací těleso, šroub, deska 140x100)+ popisný štítek s textovým proužkem: | sou | 1 |  | 0 |  |  | základní |  | 0 | 0 | 0 | 0 | 0 | 4 | K | 1 | ROZPOCET | 0 | 0 | 0 | 0 | 0 | 1 | 0 | 4 | 438
220 | K | 798 00-9005 | Uvedení do provozu, provozní zkoušky, výchozí revize | sou | 1 |  | 0 |  |  | základní |  | 0 | 0 | 0 | 0 | 0 | 4 | K | 1 | ROZPOCET | 0 | 0 | 0 | 0 | 0 | 1 | 0 | 4 | 440
221 | K | 798 00-9006 | Protokolární zaškolení obsluhy | sou | 1 |  | 0 |  |  | základní |  | 0 | 0 | 0 | 0 | 0 | 4 | K | 1 | ROZPOCET | 0 | 0 | 0 | 0 | 0 | 1 | 0 | 4 | 442
222 | K | 798 00-9007 | Dokumentace skutečného provedení díla, 2x tiskem, 2x digitálně na CD - formát dwg, pdf, doc, xls | sou | 1 |  | 0 |  |  | základní |  | 0 | 0 | 0 | 0 | 0 | 4 | K | 1 | ROZPOCET | 0 | 0 | 0 | 0 | 0 | 1 | 0 | 4 | 444
223 | K | 798 00-9008 | Předávací dokumentace | sou | 1 |  | 0 |  |  | základní |  | 0 | 0 | 0 | 0 | 0 | 4 | K | 1 | ROZPOCET | 0 | 0 | 0 | 0 | 0 | 1 | 0 | 4 | 446
224 | K | 798 00-9009 | Koordinace, účast na kontrolních dnech, kompletační činnost | sou | 1 |  | 0 |  |  | základní |  | 0 | 0 | 0 | 0 | 0 | 4 | K | 1 | ROZPOCET | 0 | 0 | 0 | 0 | 0 | 1 | 0 | 4 | 448
225 | K | 798 00-9010 | Topná zkouška, po dohodě s investorem | sou | 1 |  | 0 |  |  | základní |  | 0 | 0 | 0 | 0 | 0 | 4 | K | 1 | ROZPOCET | 0 | 0 | 0 | 0 | 0 | 1 | 0 | 4 | 450
226 | K | 798 00-9011 | Barevné funkční schéma se zasklením a zarámováním | sou | 1 |  | 0 |  |  | základní |  | 0 | 0 | 0 | 0 | 0 | 4 | K | 1 | ROZPOCET | 0 | 0 | 0 | 0 | 0 | 1 | 0 | 4 | 452
227 | K | 798 00-9012 | Proplach potrubí | sou | 1 |  | 0 |  |  | základní |  | 0 | 0 | 0 | 0 | 0 | 4 | K | 1 | ROZPOCET | 0 | 0 | 0 | 0 | 0 | 1 | 0 | 4 | 454
228 | K | 798 00-9013 | Naplnění potrubí upravenou vodou | sou | 1 |  | 0 |  |  | základní |  | 0 | 0 | 0 | 0 | 0 | 4 | K | 1 | ROZPOCET | 0 | 0 | 0 | 0 | 0 | 1 | 0 | 4 | 456
229 | K | 798 00-9014 | VRN (elektrická energie, odpady, úklid) | sou | 1 |  | 0 |  |  | základní |  | 0 | 0 | 0 | 0 | 0 | 4 | K | 1 | ROZPOCET | 0 | 0 | 0 | 0 | 0 | 1 | 0 | 4 | 458
230 | K | 798 00-9015 | Požární ucpávky | sou | 1 |  | 0 |  |  | základní |  | 0 | 0 | 0 | 0 | 0 | 4 | K | 1 | ROZPOCET | 0 | 0 | 0 | 0 | 0 | 1 | 0 | 4 | 460
231 | K | 798 00-9016 | Doprava | % |  |  | 0 |  |  | základní |  | 0 | 0 | 0 | 0 | 0 | 4 | K | 1 | ROZPOCET | 0 | 0 | 0 | 0 | 0 | 1 | 0 | 4 | 462
232 | K | 798 00-9017 | Práce nezahrnuté v rozpočtu vzniklé během výstavby | hod | 30 |  | 0 |  |  | základní |  | 0 | 0 | 0 | 0 | 0 | 4 | K | 1 | ROZPOCET | 0 | 0 | 0 | 0 | 0 | 1 | 0 | 4 | 464

## 02-05 - Zařízení vzduchot...
{b423ef1e-1c7d-463d-ad19-ffc174f28865}
2
| KRYCÍ LIST SOUPISU PRACÍ | [7 empty] | v --- níže se nacházejí doplnkové a pomocné údaje k sestavám --- v | [8 empty] | False
Stavba:
Konverze Vodárenské věže - výstavba větrné elektrárny Bohumín - Pudlov
Objekt:
02 - SO 02 - Konverze vodárenské věže
Soupis:
02-05 - Zařízení vzduchotechniky a klimatizace
| KSO: |  |  |  |  | CC-CZ:
| Místo: |  |  |  |  | Datum: | 9. 2. 2024
| Zadavatel: |  |  |  |  | IČ:
|  | Ing. Vladimír Cigánek |  |  |  | DIČ:
| Uchazeč: |  |  |  |  | IČ: | Vyplň údaj
|  | Vyplň údaj |  |  |  | DIČ: | Vyplň údaj
| Projektant: |  |  |  |  | IČ:
|  | PPS Kania s.r.o. |  |  |  | DIČ:
| Zpracovatel: |  |  |  |  | IČ:
|  | kolektiv autorů |  |  |  | DIČ:
Poznámka:
| Cena bez DPH | [5 empty] | 0
|  |  | Základ daně |  |  | Sazba daně | Výše daně
| DPH | základní | 0 |  |  | 21% | 0
|  | snížená | 0 |  |  | 12% | 0
|  | zákl. přenesená | 0 |  |  | 21% | 0
|  | sníž. přenesená | 0 |  |  | 12% | 0
|  | nulová | 0 |  |  | 0% | 0
| Cena s DPH |  |  | v | CZK |  | 0
| Projektant |  |  | Zpracovatel
| Datum a podpis: |  | Razítko | Datum a podpis: |  |  | Razítko
| Objednavatel |  |  | Uchazeč
| Datum a podpis: |  | Razítko | Datum a podpis: |  |  | Razítko
REKAPITULACE ČLENĚNÍ SOUPISU PRACÍ
Stavba:
Konverze Vodárenské věže - výstavba větrné elektrárny Bohumín - Pudlov
Objekt:
02 - SO 02 - Konverze vodárenské věže
Soupis:
02-05 - Zařízení vzduchotechniky a klimatizace
Místo: | [5 empty] | Datum: | 9. 2. 2024
Zadavatel: |  |  | Ing. Vladimír Cigánek |  |  | Projektant: | PPS Kania s.r.o.
Uchazeč: |  |  | Vyplň údaj |  |  | Zpracovatel: | kolektiv autorů
Kód dílu - Popis | [6 empty] | Cena celkem [CZK]
Náklady ze soupisu prací | [6 empty] | 0 | [11 empty] | -1
| Z1 - Zařízení č. 1 - Venkovní VRF jednotka | [5 empty] | 0
| Z1-1 - Potrubí + izolace | [5 empty] | 0
| Z1-2 - Centrální řízení | [5 empty] | 0
| Z1-3 - Ostatní náklady - Pomocný materiál a práce | [5 empty] | 0
| Z2 - Zařízení č. 2 - Rekuperační jednotka pro dřík | [5 empty] | 0
| Z2-1 - Potrubí + izolace | [5 empty] | 0
| Z2-2 - Ostatní náklady - Pomocný materiál a práce | [5 empty] | 0
| Z3 - Zařízení č. 3 - Klimatizace m.č.1206 | [5 empty] | 0
| Z3-1 - Potrubí + izolace | [5 empty] | 0
| Z3-2 - Ostatní náklady - Pomocný materiál a práce | [5 empty] | 0
| Z4 - Zařízení č. 4 - Větrání bazénu | [5 empty] | 0
| Z4-1 - Potrubí + izolace | [5 empty] | 0
| Z4-2 - Ostatní náklady - Pomocný materiál a práce | [5 empty] | 0
| Z5 - Zařízení č. 5 - Větrání obytných prostor v kopulové časti | [5 empty] | 0
| Z5-1 - Potrubí + izolace | [5 empty] | 0
| Z5-2 - Ostatní náklady - Pomocný materiál a práce | [5 empty] | 0
| Z6 - Zařízení č. 6 - Větrání hygienických prostor 1.NP,11.NP | [5 empty] | 0
| Z6-1 - Potrubí + izolace | [5 empty] | 0
| Z6-2 - Ostatní náklady - Pomocný materiál a práce | [5 empty] | 0
| Z7 - Zařízení č. 7 - Větrání hygienických prostor 2.NP - 8.NP | [5 empty] | 0
| Z7-1 - Ostatní náklady - Pomocný materiál a práce | [5 empty] | 0
| Z8 - Zařízení č. 8 - Klimatizace pro 13.NP | [5 empty] | 0
| Z8-1 - Potrubí + izolace | [5 empty] | 0
| Z8-2 - Ostatní náklady - Pomocný materiál a práce | [5 empty] | 0
| Z9 - Zařízení č. 9 - Odvlhčovač bazénový | [5 empty] | 0
| Z10 - Zařízení č. 10 - Odvětrání technického podlaží | [5 empty] | 0
| Z10-1 - Potrubí + izolace | [5 empty] | 0
| Z10-2 - Ostatní náklady - Pomocný materiál a práce | [5 empty] | 0
| Z11 - Zařízení č. 11 - Větrání výtahové šachty - CHUC | [5 empty] | 0
| Z11-1 - Potrubí + izolace | [5 empty] | 0
| Z11-2 - Ostatní náklady - Pomocný materiál a práce | [5 empty] | 0
| Z12 - Zařízení č. 12 - Odvětrání prostoru 1.PP | [5 empty] | 0
| Z12-1 - Potrubí + izolace | [5 empty] | 0
| Z12-2 - Ostatní náklady - Pomocný materiál a práce | [5 empty] | 0
| 95 - Stavební přípomoci | [5 empty] | 0
| 798 - Ostatní dodávky | [5 empty] | 0
SOUPIS PRACÍ
Stavba:
Konverze Vodárenské věže - výstavba větrné elektrárny Bohumín - Pudlov
Objekt:
02 - SO 02 - Konverze vodárenské věže
Soupis:
02-05 - Zařízení vzduchotechniky a klimatizace
Místo: | [5 empty] | Datum: | 9. 2. 2024
Zadavatel: |  |  | Ing. Vladimír Cigánek |  |  | Projektant: | PPS Kania s.r.o.
Uchazeč: |  |  | Vyplň údaj |  |  | Zpracovatel: | kolektiv autorů
PČ | Typ | Kód | Popis | MJ | Množství | J.cena [CZK] | Cena celkem [CZK] | Cenová soustava |  | DPH | J. Nh [h] | Nh celkem [h] | J. hmotnost [t] | Hmotnost celkem [t] | J. suť [t] | Suť Celkem [t]
Náklady soupisu celkem | [6 empty] | 0 |  |  |  |  | 0 |  | 0 |  | 0 |  | D | -1 | [7 empty] | 0
| D | Z1 | Zařízení č. 1 - Venkovní VRF jednotka |  |  |  | 0 |  |  |  |  | 0 |  | 0 |  | 0 | 1 | D | 0 | ROZPOCET | [6 empty] | 0
1 | K | K01 | VRF - Venkovní klimatizační jednotka; Qch(48°C)=52,56 kW,Qt(-15°C)=46,24 kW; Pchl=15,45kW;Pt=10,09kW;COP 4,44W/W; SCOP 5,46Wh/Wh; rozměry 1240x1745x760mm; hmotnost 255kg; R410; GWP 2,087.5; 60,5dB; 3f, 380-415V, 50Hz | ks | 1 |  | 0 |  |  | základní |  | 0 | 0 | 0 | 0 | 0 | 4 | K | 1 | ROZPOCET | 0 | 0 | 0 | 0 | 0 | 1 | 0 | 4 | 2
2 | K | H01 | Hydrokit středoteplotní; Qt(-15°C)=22,9kW; rozměr 520x631x330mm; hmotnost 33,7kg; R410; 26dB; 1f, 220-240V, 50Hz | ks | 1 |  | 0 |  |  | základní |  | 0 | 0 | 0 | 0 | 0 | 4 | K | 1 | ROZPOCET | 0 | 0 | 0 | 0 | 0 | 1 | 0 | 4 | 4
3 | K | H02 | Hydrokit vysokoteplotní; Qt(-15°C)=11,85kW; rozměr 520x1080x330mm; hmotnost 57kg; R410; 44dB; 1f, 220-240V, 50Hz; P=4kW | ks | 1 |  | 0 |  |  | základní |  | 0 | 0 | 0 | 0 | 0 | 4 | K | 1 | ROZPOCET | 0 | 0 | 0 | 0 | 0 | 1 | 0 | 4 | 6
4 | K | K11 | Distribuční box pro rekuperační jednotku - dřík | ks | 1 |  | 0 |  |  | základní |  | 0 | 0 | 0 | 0 | 0 | 4 | K | 1 | ROZPOCET | 0 | 0 | 0 | 0 | 0 | 1 | 0 | 4 | 8
5 | K | K12 | Distribuční box pro hydroboxy a klimatizaci 12.NP | ks | 1 |  | 0 |  |  | základní |  | 0 | 0 | 0 | 0 | 0 | 4 | K | 1 | ROZPOCET | 0 | 0 | 0 | 0 | 0 | 1 | 0 | 4 | 10
6 | K | Pol1 | Cu rozbočka max 44,8kW | ks | 1 |  | 0 |  |  | základní |  | 0 | 0 | 0 | 0 | 0 | 4 | K | 1 | ROZPOCET | 0 | 0 | 0 | 0 | 0 | 1 | 0 | 4 | 12
7 | K | Pol2 | Cu rozbočka | ks | 1 |  | 0 |  |  | základní |  | 0 | 0 | 0 | 0 | 0 | 4 | K | 1 | ROZPOCET | 0 | 0 | 0 | 0 | 0 | 1 | 0 | 4 | 14
8 | K | Pol3 | Doplnění chladiva | kg | 12 |  | 0 |  |  | základní |  | 0 | 0 | 0 | 0 | 0 | 4 | K | 1 | ROZPOCET | 0 | 0 | 0 | 0 | 0 | 1 | 0 | 4 | 16
| P |  | Poznámka k položce: Podrobnosti např. viz. nabídka Climart 124016 | [14 empty] | P | 1
9 | K | Pol4 | Montáž zařízení č. 1 | sou | 1 |  | 0 |  |  | základní |  | 0 | 0 | 0 | 0 | 0 | 4 | K | 1 | ROZPOCET | 0 | 0 | 0 | 0 | 0 | 1 | 0 | 4 | 18
| D | Z1-1 | Potrubí + izolace |  |  |  | 0 |  |  |  |  | 0 |  | 0 |  | 0 | 1 | D | 1 | ROZPOCET | [6 empty] | 0
10 | K | Pol5 | Předizolované chladivové Cu potrubí 12,7/ 22,3/ 28,58mm (1/2", 7/8" 1,1/8" ), vč. přechodek, tl. izolace min. 9mm, tl. stěny potrubí min. 0,813 mm. | m | 16 |  | 0 |  |  | základní |  | 0 | 0 | 0 | 0 | 0 | 4 | K | 2 | ROZPOCET | 0 | 0 | 0 | 0 | 0 | 1 | 0 | 4 | 20
11 | K | Pol6 | Předizolované chladivové Cu potrubí 9,52/ 12,7/ 15,88mm (3/8", 1/2", 5/8" ), vč. přechodek, tl. izolace min. 9mm, tl. stěny potrubí min. 0,813 mm. | m | 46 |  | 0 |  |  | základní |  | 0 | 0 | 0 | 0 | 0 | 4 | K | 2 | ROZPOCET | 0 | 0 | 0 | 0 | 0 | 1 | 0 | 4 | 22
12 | K | Pol7 | Předizolované chladivové Cu potrubí 9,52x15,88mm (3/8"x5/8"), vč. přechodek, tl. izolace min. 9mm, tl. stěny potrubí min. 0,813 mm. | m | 6 |  | 0 |  |  | základní |  | 0 | 0 | 0 | 0 | 0 | 4 | K | 2 | ROZPOCET | 0 | 0 | 0 | 0 | 0 | 1 | 0 | 4 | 24
13 | K | Pol8 | Předizolované chladivové Cu potrubí 9,52x22,3 mm (3/8"x7/8"), vč. přechodek, tl. izolace min. 9mm, tl. stěny potrubí min. 0,813 mm. | m | 5 |  | 0 |  |  | základní |  | 0 | 0 | 0 | 0 | 0 | 4 | K | 2 | ROZPOCET | 0 | 0 | 0 | 0 | 0 | 1 | 0 | 4 | 26
14 | K | Pol9 | Komunikační kabeláž 5x1,5mm2 | m | 73 |  | 0 |  |  | základní |  | 0 | 0 | 0 | 0 | 0 | 4 | K | 2 | ROZPOCET | 0 | 0 | 0 | 0 | 0 | 1 | 0 | 4 | 28
15 | K | Pol10 | Montáž potrubí a izolací | sou | 1 |  | 0 |  |  | základní |  | 0 | 0 | 0 | 0 | 0 | 4 | K | 2 | ROZPOCET | 0 | 0 | 0 | 0 | 0 | 1 | 0 | 4 | 30
| D | Z1-2 | Centrální řízení |  |  |  | 0 |  |  |  |  | 0 |  | 0 |  | 0 | 1 | D | 1 | ROZPOCET | [6 empty] | 0
16 | K | Pol11 | Komunikační modul včetně ModBus a Bacnet | ks | 1 |  | 0 |  |  | základní |  | 0 | 0 | 0 | 0 | 0 | 4 | K | 2 | ROZPOCET | 0 | 0 | 0 | 0 | 0 | 1 | 0 | 4 | 32
17 | K | Pol12 | DryContact | ks | 4 |  | 0 |  |  | základní |  | 0 | 0 | 0 | 0 | 0 | 4 | K | 2 | ROZPOCET | 0 | 0 | 0 | 0 | 0 | 1 | 0 | 4 | 34
18 | K | Pol13 | Elektronická deska | ks | 3 |  | 0 |  |  | základní |  | 0 | 0 | 0 | 0 | 0 | 4 | K | 2 | ROZPOCET | 0 | 0 | 0 | 0 | 0 | 1 | 0 | 4 | 36
19 | K | Pol14 | Komunikační kabeláž | kpl | 1 |  | 0 |  |  | základní |  | 0 | 0 | 0 | 0 | 0 | 4 | K | 2 | ROZPOCET | 0 | 0 | 0 | 0 | 0 | 1 | 0 | 4 | 38
20 | K | Pol15 | Naprogramování | kpl | 1 |  | 0 |  |  | základní |  | 0 | 0 | 0 | 0 | 0 | 4 | K | 2 | ROZPOCET | 0 | 0 | 0 | 0 | 0 | 1 | 0 | 4 | 40
21 | K | Pol16 | Montáž potrubí a izolací | sou | 1 |  | 0 |  |  | základní |  | 0 | 0 | 0 | 0 | 0 | 4 | K | 2 | ROZPOCET | 0 | 0 | 0 | 0 | 0 | 1 | 0 | 4 | 42
| P |  | Poznámka k položce: Podrobnosti např. viz. nabídka Climart 124016 | [14 empty] | P | 2
| D | Z1-3 | Ostatní náklady - Pomocný materiál a práce |  |  |  | 0 |  |  |  |  | 0 |  | 0 |  | 0 | 1 | D | 1 | ROZPOCET | [6 empty] | 0
22 | K | Pol17 | Spojovací/těsnící, montážní a podpěrný materiál | sou | 1 |  | 0 |  |  | základní |  | 0 | 0 | 0 | 0 | 0 | 4 | K | 2 | ROZPOCET | 0 | 0 | 0 | 0 | 0 | 1 | 0 | 4 | 44
23 | K | Pol18 | Zkouška těsnosti, evidenční kniha, štítek | sou | 1 |  | 0 |  |  | základní |  | 0 | 0 | 0 | 0 | 0 | 4 | K | 2 | ROZPOCET | 0 | 0 | 0 | 0 | 0 | 1 | 0 | 4 | 46
24 | K | Pol19 | Naadresování | sou | 6 |  | 0 |  |  | základní |  | 0 | 0 | 0 | 0 | 0 | 4 | K | 2 | ROZPOCET | 0 | 0 | 0 | 0 | 0 | 1 | 0 | 4 | 48
25 | K | Pol20 | Napojení přívodů elektro | sou | 7 |  | 0 |  |  | základní |  | 0 | 0 | 0 | 0 | 0 | 4 | K | 2 | ROZPOCET | 0 | 0 | 0 | 0 | 0 | 1 | 0 | 4 | 50
26 | K | 998 72-8204 | Přesun hmot pro vzduchotechniku, výšky do 36 m | % |  |  | 0 |  |  | základní |  | 0 | 0 | 0 | 0 | 0 | 4 | K | 2 | ROZPOCET | 0 | 0 | 0 | 0 | 0 | 1 | 0 | 4 | 52
| D | Z2 | Zařízení č. 2 - Rekuperační jednotka pro dřík |  |  |  | 0 |  |  |  |  | 0 |  | 0 |  | 0 | 1 | D | 0 | ROZPOCET | [6 empty] | 0
27 | K | R01 | Přívodně (V = 850 m3/h, dp = 250 Pa) odvodní ((V =850 m3/h, dp = 350 Pa) vzduchotechnická jednotka ve vnitřním podstropním provedení s filtrací (přívod M5, odvod M5), zpětným získáváním tepla (deskový výměník), přímý výparnik Qch=6,6 kW, Qt= 7,4 kW (R410A) ventilátory s EC motorem | ks | 1 |  | 0 |  |  | základní |  | 0 | 0 | 0 | 0 | 0 | 4 | K | 1 | ROZPOCET | 0 | 0 | 0 | 0 | 0 | 1 | 0 | 4 | 54
28 | K | Pol21 | Kabelový nástěnný ovladač | ks | 4 |  | 0 |  |  | základní |  | 0 | 0 | 0 | 0 | 0 | 4 | K | 1 | ROZPOCET | 0 | 0 | 0 | 0 | 0 | 1 | 0 | 4 | 56
| P |  | Poznámka k položce: Podrobnosti např. viz. nabídka Climart 124016 | [14 empty] | P | 1
29 | K | R01.1 | Tlumič hluku Ø250 mm, dl. 650 mm | ks | 4 |  | 0 |  |  | základní |  | 0 | 0 | 0 | 0 | 0 | 4 | K | 1 | ROZPOCET | 0 | 0 | 0 | 0 | 0 | 1 | 0 | 4 | 58
30 | K | R01.2 | Protideštová fasádní žaluzie nasávací, 250x250 mm, napojení Ø250 mm, vč. sítě proti hmyzu | ks | 1 |  | 0 |  |  | základní |  | 0 | 0 | 0 | 0 | 0 | 4 | K | 1 | ROZPOCET | 0 | 0 | 0 | 0 | 0 | 1 | 0 | 4 | 60
31 | K | R01.3 | Protideštová fasádní žaluzie výfuková, 250x250 mm, napojení Ø250 mm, vč. sítě proti hmyzu | ks | 1 |  | 0 |  |  | základní |  | 0 | 0 | 0 | 0 | 0 | 4 | K | 1 | ROZPOCET | 0 | 0 | 0 | 0 | 0 | 1 | 0 | 4 | 62
32 | K | REG.x | Regulátor variabilního průtoku, Ø100 mm, 0-100m3/h, vč. servopohonu, dle čidla CO2 | ks | 14 |  | 0 |  |  | základní |  | 0 | 0 | 0 | 0 | 0 | 4 | K | 1 | ROZPOCET | 0 | 0 | 0 | 0 | 0 | 1 | 0 | 4 | 64
| P |  | Poznámka k položce: Čidla Co2 - dodávka MaR | [14 empty] | P | 1
33 | K | DB1 | Podlahový průchozí box, Ø100/2x75 mm, atyp | ks | 7 |  | 0 |  |  | základní |  | 0 | 0 | 0 | 0 | 0 | 4 | K | 1 | ROZPOCET | 0 | 0 | 0 | 0 | 0 | 1 | 0 | 4 | 66
34 | K | DB2 | Sestava: stěnový box, napojení 2 x Ø75 mm, stěnové koleno 90˚, stěnová mřížka 220x60 mm, atyp, hlíník, černá barva | ks | 7 |  | 0 |  |  | základní |  | 0 | 0 | 0 | 0 | 0 | 4 | K | 1 | ROZPOCET | 0 | 0 | 0 | 0 | 0 | 1 | 0 | 4 | 68
35 | K | R01.4 | Odvodní talířový ventil kovový, černý, stěnový Ø100 mm | ks | 7 |  | 0 |  |  | základní |  | 0 | 0 | 0 | 0 | 0 | 4 | K | 1 | ROZPOCET | 0 | 0 | 0 | 0 | 0 | 1 | 0 | 4 | 70
| P |  | Poznámka k položce: Podrobnosti viz. nabídka Systemair 0562-A-24-LL | [14 empty] | P | 1
36 | K | Pol22 | Montáž zařízení č. 2 | sou | 1 |  | 0 |  |  | základní |  | 0 | 0 | 0 | 0 | 0 | 4 | K | 1 | ROZPOCET | 0 | 0 | 0 | 0 | 0 | 1 | 0 | 4 | 72
| D | Z2-1 | Potrubí + izolace |  |  |  | 0 |  |  |  |  | 0 |  | 0 |  | 0 | 1 | D | 1 | ROZPOCET | [6 empty] | 0
37 | K | Pol23 | Předizolované chladivové Cu potrubí 6,35x12,7mm (1/4"x1/2"), vč. přechodek, tl. izolace min. 9mm, tl. stěny potrubí min. 0,8 mm. | m | 3 |  | 0 |  |  | základní |  | 0 | 0 | 0 | 0 | 0 | 4 | K | 2 | ROZPOCET | 0 | 0 | 0 | 0 | 0 | 1 | 0 | 4 | 74
38 | K | Pol9 | Komunikační kabeláž 5x1,5mm2 | m | 3 |  | 0 |  |  | základní |  | 0 | 0 | 0 | 0 | 0 | 4 | K | 2 | ROZPOCET | 0 | 0 | 0 | 0 | 0 | 1 | 0 | 4 | 76
39 | K | Pol24 | Spiro potrubí z pozinkovaného plechu Ø 100, 80% tvarovek | m | 19 |  | 0 |  |  | základní |  | 0 | 0 | 0 | 0 | 0 | 4 | K | 2 | ROZPOCET | 0 | 0 | 0 | 0 | 0 | 1 | 0 | 4 | 78
40 | K | Pol25 | Spiro potrubí z pozinkovaného plechu Ø 225, 30% tvarovek | m | 62 |  | 0 |  |  | základní |  | 0 | 0 | 0 | 0 | 0 | 4 | K | 2 | ROZPOCET | 0 | 0 | 0 | 0 | 0 | 1 | 0 | 4 | 80
41 | K | Pol26 | Spiro potrubí z pozinkovaného plechu Ø 250, 30% tvarovek | m | 8 |  | 0 |  |  | základní |  | 0 | 0 | 0 | 0 | 0 | 4 | K | 2 | ROZPOCET | 0 | 0 | 0 | 0 | 0 | 1 | 0 | 4 | 82
42 | K | Pol27 | Flexibilní PE potrubí s hladkým vnitřním povrchem a antibakteriální úpravou75mm/63mm | m | 60 |  | 0 |  |  | základní |  | 0 | 0 | 0 | 0 | 0 | 4 | K | 2 | ROZPOCET | 0 | 0 | 0 | 0 | 0 | 1 | 0 | 4 | 84
43 | K | Pol28 | Kaučuková izolace tl. 19mm s Al polepem | m2 | 66 |  | 0 |  |  | základní |  | 0 | 0 | 0 | 0 | 0 | 4 | K | 2 | ROZPOCET | 0 | 0 | 0 | 0 | 0 | 1 | 0 | 4 | 86
| P |  | Poznámka k položce: Podrobnosti např. viz. nabídka Elektrodesign | [14 empty] | P | 2
44 | K | Pol29 | Tepelná izolace z minerální vlny v rohožích bez povrchové úpravy; použití od -40°C do +105°C; součinitel tepelné vodivosti 0,038 W/m.K.; tloušťka 80 mm; oplechování pozink plechem, spoje oplechování utěsnit stále pružným tmelem proti dofuzi vlhkosti s faktorem difuzního odporu mý>7000 | m2 | 5 |  | 0 |  |  | základní |  | 0 | 0 | 0 | 0 | 0 | 4 | K | 2 | ROZPOCET | 0 | 0 | 0 | 0 | 0 | 1 | 0 | 4 | 88
45 | K | Pol30 | Montáž potrubí a izolací | sou | 1 |  | 0 |  |  | základní |  | 0 | 0 | 0 | 0 | 0 | 4 | K | 2 | ROZPOCET | 0 | 0 | 0 | 0 | 0 | 1 | 0 | 4 | 90
| D | Z2-2 | Ostatní náklady - Pomocný materiál a práce |  |  |  | 0 |  |  |  |  | 0 |  | 0 |  | 0 | 1 | D | 1 | ROZPOCET | [6 empty] | 0
46 | K | Pol31 | Spojovací/těsnící, montážní a podpěrný materiál | sou | 1 |  | 0 |  |  | základní |  | 0 | 0 | 0 | 0 | 0 | 4 | K | 2 | ROZPOCET | 0 | 0 | 0 | 0 | 0 | 1 | 0 | 4 | 92
47 | K | Pol32 | Zkouška těsnosti, evidenční kniha, štítek | sou | 1 |  | 0 |  |  | základní |  | 0 | 0 | 0 | 0 | 0 | 4 | K | 2 | ROZPOCET | 0 | 0 | 0 | 0 | 0 | 1 | 0 | 4 | 94
| P |  | Poznámka k položce: Součet | [14 empty] | P | 2
48 | K | 998 72-8204 | Přesun hmot pro vzduchotechniku, výšky do 36 m | % |  |  | 0 |  |  | základní |  | 0 | 0 | 0 | 0 | 0 | 4 | K | 2 | ROZPOCET | 0 | 0 | 0 | 0 | 0 | 1 | 0 | 4 | 96
| D | Z3 | Zařízení č. 3 - Klimatizace m.č.1206 |  |  |  | 0 |  |  |  |  | 0 |  | 0 |  | 0 | 1 | D | 0 | ROZPOCET | [6 empty] | 0
49 | K | K8 | Vnitřní klimatizační jednotka zavěšená pod stropem, v kruhovém tvaru, Qch= 10,6 kW, Qt=11,9 kW, V= 27 m3/min 1, 220-240, 50, průměr 1050 mm | ks | 1 |  | 0 |  |  | základní |  | 0 | 0 | 0 | 0 | 0 | 4 | K | 1 | ROZPOCET | 0 | 0 | 0 | 0 | 0 | 1 | 0 | 4 | 98
| P |  | Poznámka k položce: vč. krycího panelu a čerpadla kondenzátu Podrobnosti např. viz. nabídka Climart 124016 | [14 empty] | P | 1
50 | K | Pol33 | Montáž zařízení č. 3 | sou | 1 |  | 0 |  |  | základní |  | 0 | 0 | 0 | 0 | 0 | 4 | K | 1 | ROZPOCET | 0 | 0 | 0 | 0 | 0 | 1 | 0 | 4 | 100
| D | Z3-1 | Potrubí + izolace |  |  |  | 0 |  |  |  |  | 0 |  | 0 |  | 0 | 1 | D | 1 | ROZPOCET | [6 empty] | 0
51 | K | Pol34 | Předizolované chladivové Cu potrubí 9,52x15.88mm (3/8"x5/8"), vč. přechodek, tl. izolace min. 9mm, tl. stěny potrubí min. 0,8mm. | m | 37 |  | 0 |  |  | základní |  | 0 | 0 | 0 | 0 | 0 | 4 | K | 2 | ROZPOCET | 0 | 0 | 0 | 0 | 0 | 1 | 0 | 4 | 102
52 | K | Pol9 | Komunikační kabeláž 5x1,5mm2 | m | 37 |  | 0 |  |  | základní |  | 0 | 0 | 0 | 0 | 0 | 4 | K | 2 | ROZPOCET | 0 | 0 | 0 | 0 | 0 | 1 | 0 | 4 | 104
53 | K | Pol35 | Montáž potrubí a izolací | sou | 1 |  | 0 |  |  | základní |  | 0 | 0 | 0 | 0 | 0 | 4 | K | 2 | ROZPOCET | 0 | 0 | 0 | 0 | 0 | 1 | 0 | 4 | 106
| D | Z3-2 | Ostatní náklady - Pomocný materiál a práce |  |  |  | 0 |  |  |  |  | 0 |  | 0 |  | 0 | 1 | D | 1 | ROZPOCET | [6 empty] | 0
54 | K | Pol36 | Spojovací/těsnící, montážní a podpěrný materiál | sou | 1 |  | 0 |  |  | základní |  | 0 | 0 | 0 | 0 | 0 | 4 | K | 2 | ROZPOCET | 0 | 0 | 0 | 0 | 0 | 1 | 0 | 4 | 108
55 | K | Pol37 | Zkouška těsnosti, evidenční kniha, štítek | sou | 1 |  | 0 |  |  | základní |  | 0 | 0 | 0 | 0 | 0 | 4 | K | 2 | ROZPOCET | 0 | 0 | 0 | 0 | 0 | 1 | 0 | 4 | 110
| P |  | Poznámka k položce: Součet | [14 empty] | P | 2
56 | K | 998 72-8204 | Přesun hmot pro vzduchotechniku, výšky do 36 m | % |  |  | 0 |  |  | základní |  | 0 | 0 | 0 | 0 | 0 | 4 | K | 2 | ROZPOCET | 0 | 0 | 0 | 0 | 0 | 1 | 0 | 4 | 112
| D | Z4 | Zařízení č. 4 - Větrání bazénu |  |  |  | 0 |  |  |  |  | 0 |  | 0 |  | 0 | 1 | D | 0 | ROZPOCET | [6 empty] | 0
57 | K | R02 | Větrací jednotka se speciální povrchovou úpravou pro slané prostředí Vp= 600m3/h, Vo=600m3/h, Vc=1300m3/h, 250 Pa. Fliltry G4,F7, protiproudý rekuperační výměník, účinost 93%. Nízkoteplotní teplovodní ohřívač, ventilátory s EC motory. | ks | 1 |  | 0 |  |  | základní |  | 0 | 0 | 0 | 0 | 0 | 4 | K | 1 | ROZPOCET | 0 | 0 | 0 | 0 | 0 | 1 | 0 | 4 | 114
| P |  | Poznámka k položce: vč.venkovního čidla teploty | [14 empty] | P | 1
58 | K | Pol38 | Nerezový podstavec 200mm | ks | 1 |  | 0 |  |  | základní |  | 0 | 0 | 0 | 0 | 0 | 4 | K | 1 | ROZPOCET | 0 | 0 | 0 | 0 | 0 | 1 | 0 | 4 | 116
59 | K | Pol39 | Dotykový barevný ovládací panel | ks | 1 |  | 0 |  |  | základní |  | 0 | 0 | 0 | 0 | 0 | 4 | K | 1 | ROZPOCET | 0 | 0 | 0 | 0 | 0 | 1 | 0 | 4 | 118
60 | K | Pol40 | Čidlo relativní vlhkosti, prostorové | ks | 1 |  | 0 |  |  | základní |  | 0 | 0 | 0 | 0 | 0 | 4 | K | 1 | ROZPOCET | 0 | 0 | 0 | 0 | 0 | 1 | 0 | 4 | 120
61 | K | Pol41 | Směšovací uzel | kpl | 1 |  | 0 |  |  | základní |  | 0 | 0 | 0 | 0 | 0 | 4 | K | 1 | ROZPOCET | 0 | 0 | 0 | 0 | 0 | 1 | 0 | 4 | 122
62 | K | Pol42 | Komunikační modul/karta M-Bus | ks | 1 |  | 0 |  |  | základní |  | 0 | 0 | 0 | 0 | 0 | 4 | K | 1 | ROZPOCET | 0 | 0 | 0 | 0 | 0 | 1 | 0 | 4 | 124
| P |  | Poznámka k položce: Podrobnosti např. viz. nabídka Atrea Na59737 / Z78214 / 0 / R | [14 empty] | P | 1
63 | K | R02.1 | Tlumič hluku kruhový, Ø 200, dl. 600 mm | ks | 4 |  | 0 |  |  | základní |  | 0 | 0 | 0 | 0 | 0 | 4 | K | 1 | ROZPOCET | 0 | 0 | 0 | 0 | 0 | 1 | 0 | 4 | 126
64 | K | R02.2 | Uzavírací klapka manuální, nerez provedení, Ø 200 | ks | 2 |  | 0 |  |  | základní |  | 0 | 0 | 0 | 0 | 0 | 4 | K | 1 | ROZPOCET | 0 | 0 | 0 | 0 | 0 | 1 | 0 | 4 | 128
65 | K | R02.3 | Uzavírací klapka manuální, nerez provedení, Ø 160 | ks | 4 |  | 0 |  |  | základní |  | 0 | 0 | 0 | 0 | 0 | 4 | K | 1 | ROZPOCET | 0 | 0 | 0 | 0 | 0 | 1 | 0 | 4 | 130
66 | K | R02.4 | Štěrbina odvodní vč. plenum boxu, materiálové provedení vhodné do vlhkého prostoru se slanou vodou. Šířka 1000 mm, počet lamel 5 ks, Vo=590 -1000 m3/h, napojení Ø 225, atyp | ks | 1 |  | 0 |  |  | základní |  | 0 | 0 | 0 | 0 | 0 | 4 | K | 1 | ROZPOCET | 0 | 0 | 0 | 0 | 0 | 1 | 0 | 4 | 132
67 | K | R02.5 | Výfuková/nasávací protideštová žaluzie Ø 200 mm | ks | 2 |  | 0 |  |  | základní |  | 0 | 0 | 0 | 0 | 0 | 4 | K | 1 | ROZPOCET | 0 | 0 | 0 | 0 | 0 | 1 | 0 | 4 | 134
| P |  | Poznámka k položce: vč. síta proti hmyzu | [14 empty] | P | 1
68 | K | Pol43 | Montáž zařízení č. 4 | sou | 1 |  | 0 |  |  | základní |  | 0 | 0 | 0 | 0 | 0 | 4 | K | 1 | ROZPOCET | 0 | 0 | 0 | 0 | 0 | 1 | 0 | 4 | 136
| D | Z4-1 | Potrubí + izolace |  |  |  | 0 |  |  |  |  | 0 |  | 0 |  | 0 | 1 | D | 1 | ROZPOCET | [6 empty] | 0
69 | K | Pol44 | Spiro potrubí z pozinkovaného plechu Ø 200, 30% tvarovek | m | 10 |  | 0 |  |  | základní |  | 0 | 0 | 0 | 0 | 0 | 4 | K | 2 | ROZPOCET | 0 | 0 | 0 | 0 | 0 | 1 | 0 | 4 | 138
70 | K | Pol25 | Spiro potrubí z pozinkovaného plechu Ø 225, 30% tvarovek | m | 23 |  | 0 |  |  | základní |  | 0 | 0 | 0 | 0 | 0 | 4 | K | 2 | ROZPOCET | 0 | 0 | 0 | 0 | 0 | 1 | 0 | 4 | 140
71 | K | Pol26 | Spiro potrubí z pozinkovaného plechu Ø 250, 30% tvarovek | m | 3 |  | 0 |  |  | základní |  | 0 | 0 | 0 | 0 | 0 | 4 | K | 2 | ROZPOCET | 0 | 0 | 0 | 0 | 0 | 1 | 0 | 4 | 142
72 | K | Pol45 | Potrubí z korozivzdorné oceli Ø 200, 10% tvarovek | m | 12 |  | 0 |  |  | základní |  | 0 | 0 | 0 | 0 | 0 | 4 | K | 2 | ROZPOCET | 0 | 0 | 0 | 0 | 0 | 1 | 0 | 4 | 144
73 | K | Pol46 | Perforované potrubí z korozivzdorné oceli Ø 160, 30% tvarovek, perforace dvouřadá Vp=600 m3/h | m2 | 35 |  | 0 |  |  | základní |  | 0 | 0 | 0 | 0 | 0 | 4 | K | 2 | ROZPOCET | 0 | 0 | 0 | 0 | 0 | 1 | 0 | 4 | 146
74 | K | Pol28 | Kaučuková izolace tl. 19mm s Al polepem | m2 | 32 |  | 0 |  |  | základní |  | 0 | 0 | 0 | 0 | 0 | 4 | K | 2 | ROZPOCET | 0 | 0 | 0 | 0 | 0 | 1 | 0 | 4 | 148
| P |  | Poznámka k položce: Podrobnosti např. viz. nabídka Elektrodesign | [14 empty] | P | 2
75 | K | Pol29 | Tepelná izolace z minerální vlny v rohožích bez povrchové úpravy; použití od -40°C do +105°C; součinitel tepelné vodivosti 0,038 W/m.K.; tloušťka 80 mm; oplechování pozink plechem, spoje oplechování utěsnit stále pružným tmelem proti dofuzi vlhkosti s faktorem difuzního odporu mý>7000 | m2 | 3 |  | 0 |  |  | základní |  | 0 | 0 | 0 | 0 | 0 | 4 | K | 2 | ROZPOCET | 0 | 0 | 0 | 0 | 0 | 1 | 0 | 4 | 150
76 | K | Pol47 | Montáž potrubí a izolací | sou | 1 |  | 0 |  |  | základní |  | 0 | 0 | 0 | 0 | 0 | 4 | K | 2 | ROZPOCET | 0 | 0 | 0 | 0 | 0 | 1 | 0 | 4 | 152
| D | Z4-2 | Ostatní náklady - Pomocný materiál a práce |  |  |  | 0 |  |  |  |  | 0 |  | 0 |  | 0 | 1 | D | 1 | ROZPOCET | [6 empty] | 0
77 | K | Pol48 | Spojovací/těsnící, montážní a podpěrný materiál | sou | 1 |  | 0 |  |  | základní |  | 0 | 0 | 0 | 0 | 0 | 4 | K | 2 | ROZPOCET | 0 | 0 | 0 | 0 | 0 | 1 | 0 | 4 | 154
| P |  | Poznámka k položce: Součet | [14 empty] | P | 2
78 | K | 998 72-8204 | Přesun hmot pro vzduchotechniku, výšky do 36 m | % |  |  | 0 |  |  | základní |  | 0 | 0 | 0 | 0 | 0 | 4 | K | 2 | ROZPOCET | 0 | 0 | 0 | 0 | 0 | 1 | 0 | 4 | 156
| D | Z5 | Zařízení č. 5 - Větrání obytných prostor v kopulové časti |  |  |  | 0 |  |  |  |  | 0 |  | 0 |  | 0 | 1 | D | 0 | ROZPOCET | [6 empty] | 0
79 | K | R03 | Přívodně (V = 450 m3/h, dp = 150 Pa) odvodní ((V =450 m3/h, dp = 250 Pa) vzduchotechnická jednotka ve vnitřním podstropním provedení s filtrací (přívod M5, odvod M5), zpětným získáváním tepla (deskový protiproudý rekuperátor), ventilátory s EC motorem | ks | 1 |  | 0 |  |  | základní |  | 0 | 0 | 0 | 0 | 0 | 4 | K | 1 | ROZPOCET | 0 | 0 | 0 | 0 | 0 | 1 | 0 | 4 | 158
80 | K | Pol21 | Kabelový nástěnný ovladač | ks | 1 |  | 0 |  |  | základní |  | 0 | 0 | 0 | 0 | 0 | 4 | K | 1 | ROZPOCET | 0 | 0 | 0 | 0 | 0 | 1 | 0 | 4 | 160
| P |  | Poznámka k položce: Podrobnosti např. viz. nabídka Climart 124016 | [14 empty] | P | 1
81 | K | R03.1 | Tlumič hluku kruhový, Ø 200, dl. 600 mm | ks | 4 |  | 0 |  |  | základní |  | 0 | 0 | 0 | 0 | 0 | 4 | K | 1 | ROZPOCET | 0 | 0 | 0 | 0 | 0 | 1 | 0 | 4 | 162
82 | K | REG.x | Regulátor variabilního průtoku, Ø100 mm, 0-100m3/h, vč. servopohonu, dle čidla CO2 | ks | 5 |  | 0 |  |  | základní |  | 0 | 0 | 0 | 0 | 0 | 4 | K | 1 | ROZPOCET | 0 | 0 | 0 | 0 | 0 | 1 | 0 | 4 | 164
| P |  | Poznámka k položce: Čidla Co2 - dodávka MaR | [14 empty] | P | 1
83 | K | R03.2 | Talířový ventil Ø 100, plast, černá barva | ks | 2 |  | 0 |  |  | základní |  | 0 | 0 | 0 | 0 | 0 | 4 | K | 1 | ROZPOCET | 0 | 0 | 0 | 0 | 0 | 1 | 0 | 4 | 166
84 | K | R03.3 | Talířový ventil Ø 100, kovový, černá barva | ks | 1 |  | 0 |  |  | základní |  | 0 | 0 | 0 | 0 | 0 | 4 | K | 1 | ROZPOCET | 0 | 0 | 0 | 0 | 0 | 1 | 0 | 4 | 168
85 | K | R03.4 | Talířový ventil Ø 125, plast, černá barva | ks | 1 |  | 0 |  |  | základní |  | 0 | 0 | 0 | 0 | 0 | 4 | K | 1 | ROZPOCET | 0 | 0 | 0 | 0 | 0 | 1 | 0 | 4 | 170
86 | K | R03.5 | Talířový ventil Ø 125, kovový, černá barva | ks | 2 |  | 0 |  |  | základní |  | 0 | 0 | 0 | 0 | 0 | 4 | K | 1 | ROZPOCET | 0 | 0 | 0 | 0 | 0 | 1 | 0 | 4 | 172
87 | K | R03.6 | Požární talířový ventil Ø 150 mm, stěnový | ks | 2 |  | 0 |  |  | základní |  | 0 | 0 | 0 | 0 | 0 | 4 | K | 1 | ROZPOCET | 0 | 0 | 0 | 0 | 0 | 1 | 0 | 4 | 174
88 | K | R03.7 | Podlahový průchozí box, Ø125/2x75 mm, atyp | ks | 2 |  | 0 |  |  | základní |  | 0 | 0 | 0 | 0 | 0 | 4 | K | 1 | ROZPOCET | 0 | 0 | 0 | 0 | 0 | 1 | 0 | 4 | 176
89 | K | R03.8 | Stěnový box, napojení 2 x Ø75 mm, stěnové koleno 90˚, stěnová mřížka 220x60 mm, atyp, hlíník, černá barva | ks | 2 |  | 0 |  |  | základní |  | 0 | 0 | 0 | 0 | 0 | 4 | K | 1 | ROZPOCET | 0 | 0 | 0 | 0 | 0 | 1 | 0 | 4 | 178
| P |  | Poznámka k položce: Podrobnosti např. viz. nabídka Elektrodesign | [14 empty] | P | 1
90 | K | Pol49 | Montáž zařízení č. 5 | sou | 1 |  | 0 |  |  | základní |  | 0 | 0 | 0 | 0 | 0 | 4 | K | 1 | ROZPOCET | 0 | 0 | 0 | 0 | 0 | 1 | 0 | 4 | 180
| D | Z5-1 | Potrubí + izolace |  |  |  | 0 |  |  |  |  | 0 |  | 0 |  | 0 | 1 | D | 1 | ROZPOCET | [6 empty] | 0
91 | K | Pol50 | Ohebná AL hadice s kostrou z ocelového drátu , s tepelnou a hlukovou izolací z vrstvy minerální vaty tl. 25mm - Sonoflex MO 102 | m | 6 |  | 0 |  |  | základní |  | 0 | 0 | 0 | 0 | 0 | 4 | K | 2 | ROZPOCET | 0 | 0 | 0 | 0 | 0 | 1 | 0 | 4 | 182
92 | K | Pol51 | Ohebná AL hadice s kostrou z ocelového drátu , s tepelnou a hlukovou izolací z vrstvy minerální vaty tl. 25mm - Sonoflex MO 127 | m | 6 |  | 0 |  |  | základní |  | 0 | 0 | 0 | 0 | 0 | 4 | K | 2 | ROZPOCET | 0 | 0 | 0 | 0 | 0 | 1 | 0 | 4 | 184
93 | K | Pol52 | Spiro potrubí z pozinkovaného plechu Ø 100, 30% tvarovek | m | 8 |  | 0 |  |  | základní |  | 0 | 0 | 0 | 0 | 0 | 4 | K | 2 | ROZPOCET | 0 | 0 | 0 | 0 | 0 | 1 | 0 | 4 | 186
94 | K | Pol53 | Spiro potrubí z pozinkovaného plechu Ø 125, 30% tvarovek | m | 19 |  | 0 |  |  | základní |  | 0 | 0 | 0 | 0 | 0 | 4 | K | 2 | ROZPOCET | 0 | 0 | 0 | 0 | 0 | 1 | 0 | 4 | 188
95 | K | Pol44 | Spiro potrubí z pozinkovaného plechu Ø 200, 30% tvarovek | m | 20 |  | 0 |  |  | základní |  | 0 | 0 | 0 | 0 | 0 | 4 | K | 2 | ROZPOCET | 0 | 0 | 0 | 0 | 0 | 1 | 0 | 4 | 190
96 | K | Pol54 | Izolovaný prostup střešní konstrukcí, potrubí Ø200 mm + tepelná izolace 80mm + oplechování. Délka 1 000 mm | ks | 2 |  | 0 |  |  | základní |  | 0 | 0 | 0 | 0 | 0 | 4 | K | 2 | ROZPOCET | 0 | 0 | 0 | 0 | 0 | 1 | 0 | 4 | 192
97 | K | R03.8.1 | Výfukové/nasávací koleno 135 st. Ø 200 | ks | 2 |  | 0 |  |  | základní |  | 0 | 0 | 0 | 0 | 0 | 4 | K | 2 | ROZPOCET | 0 | 0 | 0 | 0 | 0 | 1 | 0 | 4 | 194
98 | K | Pol27 | Flexibilní PE potrubí s hladkým vnitřním povrchem a antibakteriální úpravou75mm/63mm | m | 38 |  | 0 |  |  | základní |  | 0 | 0 | 0 | 0 | 0 | 4 | K | 2 | ROZPOCET | 0 | 0 | 0 | 0 | 0 | 1 | 0 | 4 | 196
| P |  | Poznámka k položce: Podrobnosti např. viz. nabídka Elektrodesign | [14 empty] | P | 2
99 | K | Pol29 | Tepelná izolace z minerální vlny v rohožích bez povrchové úpravy; použití od -40°C do +105°C; součinitel tepelné vodivosti 0,038 W/m.K.; tloušťka 80 mm; oplechování pozink plechem, spoje oplechování utěsnit stále pružným tmelem proti dofuzi vlhkosti s faktorem difuzního odporu mý>7000 | m2 | 13 |  | 0 |  |  | základní |  | 0 | 0 | 0 | 0 | 0 | 4 | K | 2 | ROZPOCET | 0 | 0 | 0 | 0 | 0 | 1 | 0 | 4 | 198
100 | K | Pol55 | Montáž potrubí a izolací | sou | 1 |  | 0 |  |  | základní |  | 0 | 0 | 0 | 0 | 0 | 4 | K | 2 | ROZPOCET | 0 | 0 | 0 | 0 | 0 | 1 | 0 | 4 | 200
| D | Z5-2 | Ostatní náklady - Pomocný materiál a práce |  |  |  | 0 |  |  |  |  | 0 |  | 0 |  | 0 | 1 | D | 1 | ROZPOCET | [6 empty] | 0
101 | K | Pol56 | Spojovací/těsnící, montážní a podpěrný materiál | sou | 1 |  | 0 |  |  | základní |  | 0 | 0 | 0 | 0 | 0 | 4 | K | 2 | ROZPOCET | 0 | 0 | 0 | 0 | 0 | 1 | 0 | 4 | 202
| P |  | Poznámka k položce: Součet | [14 empty] | P | 2
102 | K | 998 72-8204 | Přesun hmot pro vzduchotechniku, výšky do 36 m | % |  |  | 0 |  |  | základní |  | 0 | 0 | 0 | 0 | 0 | 4 | K | 2 | ROZPOCET | 0 | 0 | 0 | 0 | 0 | 1 | 0 | 4 | 204
| D | Z6 | Zařízení č. 6 - Větrání hygienických prostor 1.NP,11.NP |  |  |  | 0 |  |  |  |  | 0 |  | 0 |  | 0 | 1 | D | 0 | ROZPOCET | [6 empty] | 0
103 | K | R04, R05, R13 | Sestava lokální rekuperační jednotky, Vzzt=40m3/h, střídavý přívod i odvod. Vo=90 m3/h , průměr teleskopického tubusu 160 mm, tl.zdi 450 mm. Párová aplikace; včetně čidla vlhkost, filtru G3,teleskopického tubusu, keramického výměníku,ventilátoru, vnitřního krytu a vnějšího krytu | ks | 3 |  | 0 |  |  | základní |  | 0 | 0 | 0 | 0 | 0 | 4 | K | 1 | ROZPOCET | 0 | 0 | 0 | 0 | 0 | 1 | 0 | 4 | 206
104 | K | R04.1 | Přepouštěcí sestava Ø200 mm; 2x ventilační mřížka Ø200 mm, černá, spiro Ø200 mm, délka 350 mm | ks | 2 |  | 0 |  |  | základní |  | 0 | 0 | 0 | 0 | 0 | 4 | K | 1 | ROZPOCET | 0 | 0 | 0 | 0 | 0 | 1 | 0 | 4 | 208
105 | K | R13.01 | Talířový ventil Ø 125, plast, černá barva | ks | 1 |  | 0 |  |  | základní |  | 0 | 0 | 0 | 0 | 0 | 4 | K | 1 | ROZPOCET | 0 | 0 | 0 | 0 | 0 | 1 | 0 | 4 | 210
106 | K | Pol57 | Montáž zařízení č. 6 | sou | 1 |  | 0 |  |  | základní |  | 0 | 0 | 0 | 0 | 0 | 4 | K | 1 | ROZPOCET | 0 | 0 | 0 | 0 | 0 | 1 | 0 | 4 | 212
| D | Z6-1 | Potrubí + izolace |  |  |  | 0 |  |  |  |  | 0 |  | 0 |  | 0 | 1 | D | 1 | ROZPOCET | [6 empty] | 0
107 | K | Pol58 | Spiro potrubí z pozinkovaného plechu Ø 160, 30% tvarovek | m | 18 |  | 0 |  |  | základní |  | 0 | 0 | 0 | 0 | 0 | 4 | K | 2 | ROZPOCET | 0 | 0 | 0 | 0 | 0 | 1 | 0 | 4 | 214
108 | K | Pol59 | Montáž potrubí a izolací | sou | 1 |  | 0 |  |  | základní |  | 0 | 0 | 0 | 0 | 0 | 4 | K | 2 | ROZPOCET | 0 | 0 | 0 | 0 | 0 | 1 | 0 | 4 | 216
| D | Z6-2 | Ostatní náklady - Pomocný materiál a práce |  |  |  | 0 |  |  |  |  | 0 |  | 0 |  | 0 | 1 | D | 1 | ROZPOCET | [6 empty] | 0
109 | K | Pol60 | Spojovací/těsnící, montážní a podpěrný materiál | sou | 1 |  | 0 |  |  | základní |  | 0 | 0 | 0 | 0 | 0 | 4 | K | 2 | ROZPOCET | 0 | 0 | 0 | 0 | 0 | 1 | 0 | 4 | 218
| P |  | Poznámka k položce: Součet | [14 empty] | P | 2
110 | K | 998 72-8204 | Přesun hmot pro vzduchotechniku, výšky do 36 m | % |  |  | 0 |  |  | základní |  | 0 | 0 | 0 | 0 | 0 | 4 | K | 2 | ROZPOCET | 0 | 0 | 0 | 0 | 0 | 1 | 0 | 4 | 220
| D | Z7 | Zařízení č. 7 - Větrání hygienických prostor 2.NP - 8.NP |  |  |  | 0 |  |  |  |  | 0 |  | 0 |  | 0 | 1 | D | 0 | ROZPOCET | [6 empty] | 0
111 | K | R06-R12 | Lokální rekuperační jednotka (sestava), Vzzt=30m3/h, souběžný přívod i odvod. Režim odtahu III. stupeň Vo=60m3/h , průměr teleskopického tubusu 160 mm, délka 450 mm; včetně čidla vlhkost, filtru na přívodu, filtru na odvodu, teleskopického ventilu a keramického výměníku, ventilátoru , vnitřního krytu a vnějšího krytu | ks | 7 |  | 0 |  |  | základní |  | 0 | 0 | 0 | 0 | 0 | 4 | K | 1 | ROZPOCET | 0 | 0 | 0 | 0 | 0 | 1 | 0 | 4 | 222
112 | K | Pol61 | Montáž zařízení č. 7 | sou | 1 |  | 0 |  |  | základní |  | 0 | 0 | 0 | 0 | 0 | 4 | K | 1 | ROZPOCET | 0 | 0 | 0 | 0 | 0 | 1 | 0 | 4 | 224
| D | Z7-1 | Ostatní náklady - Pomocný materiál a práce |  |  |  | 0 |  |  |  |  | 0 |  | 0 |  | 0 | 1 | D | 1 | ROZPOCET | [6 empty] | 0
113 | K | Pol62 | Spojovací/těsnící, montážní a podpěrný materiál | sou | 1 |  | 0 |  |  | základní |  | 0 | 0 | 0 | 0 | 0 | 4 | K | 2 | ROZPOCET | 0 | 0 | 0 | 0 | 0 | 1 | 0 | 4 | 226
| P |  | Poznámka k položce: Součet | [14 empty] | P | 2
114 | K | 998 72-8204 | Přesun hmot pro vzduchotechniku, výšky do 36 m | % |  |  | 0 |  |  | základní |  | 0 | 0 | 0 | 0 | 0 | 4 | K | 2 | ROZPOCET | 0 | 0 | 0 | 0 | 0 | 1 | 0 | 4 | 228
| D | Z8 | Zařízení č. 8 - Klimatizace pro 13.NP |  |  |  | 0 |  |  |  |  | 0 |  | 0 |  | 0 | 1 | D | 0 | ROZPOCET | [6 empty] | 0
115 | K | K09 | Split klimatizace, chladící výkon 3,5 kW, vnitřní jednotka nástěnná, vzduchový výkon 450 m3/h | ks | 1 |  | 0 |  |  | základní |  | 0 | 0 | 0 | 0 | 0 | 4 | K | 1 | ROZPOCET | 0 | 0 | 0 | 0 | 0 | 1 | 0 | 4 | 230
116 | K | Pol63 | Příslušenství k jednotce: čerpadlo pro odvod kondenátu, kabelový ovladač | ks | 1 |  | 0 |  |  | základní |  | 0 | 0 | 0 | 0 | 0 | 4 | K | 1 | ROZPOCET | 0 | 0 | 0 | 0 | 0 | 1 | 0 | 4 | 232
117 | K | K10 | Split klimatizace, chladící výkon 3,5 kW, vnitřní jednotka nástěnná, vzduchový výkon 450 m3/h | ks | 1 |  | 0 |  |  | základní |  | 0 | 0 | 0 | 0 | 0 | 4 | K | 1 | ROZPOCET | 0 | 0 | 0 | 0 | 0 | 1 | 0 | 4 | 234
118 | K | Pol63 | Příslušenství k jednotce: čerpadlo pro odvod kondenátu, kabelový ovladač | ks | 1 |  | 0 |  |  | základní |  | 0 | 0 | 0 | 0 | 0 | 4 | K | 1 | ROZPOCET | 0 | 0 | 0 | 0 | 0 | 1 | 0 | 4 | 236
119 | K | K02 | Venkovní kondenzační jednotka Multi-split, chladící výkon 6,5 kW, 230V | ks | 1 |  | 0 |  |  | základní |  | 0 | 0 | 0 | 0 | 0 | 4 | K | 1 | ROZPOCET | 0 | 0 | 0 | 0 | 0 | 1 | 0 | 4 | 238
120 | K | Pol42 | Komunikační modul/karta M-Bus | ks | 1 |  | 0 |  |  | základní |  | 0 | 0 | 0 | 0 | 0 | 4 | K | 1 | ROZPOCET | 0 | 0 | 0 | 0 | 0 | 1 | 0 | 4 | 240
121 | K | Pol64 | Montážní rám na osazení venkovní jednotky | ks | 1 |  | 0 |  |  | základní |  | 0 | 0 | 0 | 0 | 0 | 4 | K | 1 | ROZPOCET | 0 | 0 | 0 | 0 | 0 | 1 | 0 | 4 | 242
122 | K | Pol3 | Doplnění chladiva | kg | 6 |  | 0 |  |  | základní |  | 0 | 0 | 0 | 0 | 0 | 4 | K | 1 | ROZPOCET | 0 | 0 | 0 | 0 | 0 | 1 | 0 | 4 | 244
| P |  | Poznámka k položce: Podrobnosti např. viz. nabídka Climart 124016 | [14 empty] | P | 1
123 | K | Pol65 | Montáž zařízení č. 8 | sou | 1 |  | 0 |  |  | základní |  | 0 | 0 | 0 | 0 | 0 | 4 | K | 1 | ROZPOCET | 0 | 0 | 0 | 0 | 0 | 1 | 0 | 4 | 246
| D | Z8-1 | Potrubí + izolace |  |  |  | 0 |  |  |  |  | 0 |  | 0 |  | 0 | 1 | D | 1 | ROZPOCET | [6 empty] | 0
124 | K | Pol66 | Předizolované chladivové Cu potrubí 6,35x9,52mm (1/4"x3/8"), vč. přechodek, tl. izolace min. 9mm, tl. stěny potrubí min. 0,8mm. | m | 50 |  | 0 |  |  | základní |  | 0 | 0 | 0 | 0 | 0 | 4 | K | 2 | ROZPOCET | 0 | 0 | 0 | 0 | 0 | 1 | 0 | 4 | 248
125 | K | Pol9 | Komunikační kabeláž 5x1,5mm2 | m | 50 |  | 0 |  |  | základní |  | 0 | 0 | 0 | 0 | 0 | 4 | K | 2 | ROZPOCET | 0 | 0 | 0 | 0 | 0 | 1 | 0 | 4 | 250
126 | K | Pol67 | Montáž potrubí a izolací | sou | 1 |  | 0 |  |  | základní |  | 0 | 0 | 0 | 0 | 0 | 4 | K | 2 | ROZPOCET | 0 | 0 | 0 | 0 | 0 | 1 | 0 | 4 | 252
| D | Z8-2 | Ostatní náklady - Pomocný materiál a práce |  |  |  | 0 |  |  |  |  | 0 |  | 0 |  | 0 | 1 | D | 1 | ROZPOCET | [6 empty] | 0
127 | K | Pol68 | Spojovací/těsnící, montážní a podpěrný materiál | sou | 1 |  | 0 |  |  | základní |  | 0 | 0 | 0 | 0 | 0 | 4 | K | 2 | ROZPOCET | 0 | 0 | 0 | 0 | 0 | 1 | 0 | 4 | 254
128 | K | Pol69 | Zkouška těsnosti, evidenční kniha, štítek | sou | 1 |  | 0 |  |  | základní |  | 0 | 0 | 0 | 0 | 0 | 4 | K | 2 | ROZPOCET | 0 | 0 | 0 | 0 | 0 | 1 | 0 | 4 | 256
129 | K | Pol70 | Plastová chránička pro vedení Cu potrubí a kominikačního kabelu v exteriéru Ø 100 mm | sou | 3 |  | 0 |  |  | základní |  | 0 | 0 | 0 | 0 | 0 | 4 | K | 2 | ROZPOCET | 0 | 0 | 0 | 0 | 0 | 1 | 0 | 4 | 258
| P |  | Poznámka k položce: Součet | [14 empty] | P | 2
130 | K | 998 72-8204 | Přesun hmot pro vzduchotechniku, výšky do 36 m | % |  |  | 0 |  |  | základní |  | 0 | 0 | 0 | 0 | 0 | 4 | K | 2 | ROZPOCET | 0 | 0 | 0 | 0 | 0 | 1 | 0 | 4 | 260
| D | Z9 | Zařízení č. 9 - Odvlhčovač bazénový |  |  |  | 0 |  |  |  |  | 0 |  | 0 |  | 0 | 1 | D | 0 | ROZPOCET | [6 empty] | 0
131 | K | R14 | Nástěný odvlhčovač, V=450 m3/h, odvlhčení 52 l/den, tepelný výkon 2,2 kW, elektro 230V, 0,93 kW, odvod kondenzátu Ø16 mm | ks | 1 |  | 0 |  |  | základní |  | 0 | 0 | 0 | 0 | 0 | 4 | K | 1 | ROZPOCET | 0 | 0 | 0 | 0 | 0 | 1 | 0 | 4 | 262
132 | K | Pol71 | Montáž zařízení č. 9 | sou | 1 |  | 0 |  |  | základní |  | 0 | 0 | 0 | 0 | 0 | 4 | K | 1 | ROZPOCET | 0 | 0 | 0 | 0 | 0 | 1 | 0 | 4 | 264
| P |  | Poznámka k položce: Součet | [14 empty] | P | 1
133 | K | 998 72-8204 | Přesun hmot pro vzduchotechniku, výšky do 36 m | % |  |  | 0 |  |  | základní |  | 0 | 0 | 0 | 0 | 0 | 4 | K | 1 | ROZPOCET | 0 | 0 | 0 | 0 | 0 | 1 | 0 | 4 | 266
| D | Z10 | Zařízení č. 10 - Odvětrání technického podlaží |  |  |  | 0 |  |  |  |  | 0 |  | 0 |  | 0 | 1 | D | 0 | ROZPOCET | [6 empty] | 0
134 | K | R15 | Odtahový potrubní ventilátor do kuhového potrubí, Vo=230 m3/h, tl. ztráta 60 Pa, Ø125 mm | ks | 1 |  | 0 |  |  | základní |  | 0 | 0 | 0 | 0 | 0 | 4 | K | 1 | ROZPOCET | 0 | 0 | 0 | 0 | 0 | 1 | 0 | 4 | 268
135 | K | Pol72 | Spojovací manžeta | ks | 2 |  | 0 |  |  | základní |  | 0 | 0 | 0 | 0 | 0 | 4 | K | 1 | ROZPOCET | 0 | 0 | 0 | 0 | 0 | 1 | 0 | 4 | 270
136 | K | R15.1 | Zpětná klapka samočinná Ø125 mm | ks | 1 |  | 0 |  |  | základní |  | 0 | 0 | 0 | 0 | 0 | 4 | K | 1 | ROZPOCET | 0 | 0 | 0 | 0 | 0 | 1 | 0 | 4 | 272
137 | K | R15.2 | Ochranná mřížka Ø125 mm | ks | 2 |  | 0 |  |  | základní |  | 0 | 0 | 0 | 0 | 0 | 4 | K | 1 | ROZPOCET | 0 | 0 | 0 | 0 | 0 | 1 | 0 | 4 | 274
138 | K | R15.3 | Protideštová žaluzie fasádní 125x125mm | ks | 2 |  | 0 |  |  | základní |  | 0 | 0 | 0 | 0 | 0 | 4 | K | 1 | ROZPOCET | 0 | 0 | 0 | 0 | 0 | 1 | 0 | 4 | 276
| P |  | Poznámka k položce: Podrobnosti např. viz. nabídka Elektrodesign N03AY400072 | [14 empty] | P | 1
139 | K | Pol73 | Montáž zařízení č. 10 | sou | 1 |  | 0 |  |  | základní |  | 0 | 0 | 0 | 0 | 0 | 4 | K | 1 | ROZPOCET | 0 | 0 | 0 | 0 | 0 | 1 | 0 | 4 | 278
| D | Z10-1 | Potrubí + izolace |  |  |  | 0 |  |  |  |  | 0 |  | 0 |  | 0 | 1 | D | 1 | ROZPOCET | [6 empty] | 0
140 | K | Pol53 | Spiro potrubí z pozinkovaného plechu Ø 125, 30% tvarovek | m | 3 |  | 0 |  |  | základní |  | 0 | 0 | 0 | 0 | 0 | 4 | K | 2 | ROZPOCET | 0 | 0 | 0 | 0 | 0 | 1 | 0 | 4 | 280
141 | K | Pol74 | Montáž potrubí a izolací | sou | 1 |  | 0 |  |  | základní |  | 0 | 0 | 0 | 0 | 0 | 4 | K | 2 | ROZPOCET | 0 | 0 | 0 | 0 | 0 | 1 | 0 | 4 | 282
| D | Z10-2 | Ostatní náklady - Pomocný materiál a práce |  |  |  | 0 |  |  |  |  | 0 |  | 0 |  | 0 | 1 | D | 1 | ROZPOCET | [6 empty] | 0
142 | K | Pol75 | Spojovací/těsnící, montážní a podpěrný materiál | sou | 1 |  | 0 |  |  | základní |  | 0 | 0 | 0 | 0 | 0 | 4 | K | 2 | ROZPOCET | 0 | 0 | 0 | 0 | 0 | 1 | 0 | 4 | 284
| P |  | Poznámka k položce: Součet | [14 empty] | P | 2
143 | K | 998 72-8204 | Přesun hmot pro vzduchotechniku, výšky do 36 m | % |  |  | 0 |  |  | základní |  | 0 | 0 | 0 | 0 | 0 | 4 | K | 2 | ROZPOCET | 0 | 0 | 0 | 0 | 0 | 1 | 0 | 4 | 286
| D | Z11 | Zařízení č. 11 - Větrání výtahové šachty - CHUC |  |  |  | 0 |  |  |  |  | 0 |  | 0 |  | 0 | 1 | D | 0 | ROZPOCET | [6 empty] | 0
144 | K | R16 | Přívodní potrubní ventilátor do kuhového potrubí, Vo=1500 m3/h, tl. ztráta 60 Pa, Ø250 mm | ks | 1 |  | 0 |  |  | základní |  | 0 | 0 | 0 | 0 | 0 | 4 | K | 1 | ROZPOCET | 0 | 0 | 0 | 0 | 0 | 1 | 0 | 4 | 288
145 | K | Pol76 | Příslušenstí pro regulaci přívodního ventilátoru, kontakt pro řízení MaR | sou | 1 |  | 0 |  |  | základní |  | 0 | 0 | 0 | 0 | 0 | 4 | K | 1 | ROZPOCET | 0 | 0 | 0 | 0 | 0 | 1 | 0 | 4 | 290
146 | K | Pol77 | Spojovací manžeta | ks | 2 |  | 0 |  |  | základní |  | 0 | 0 | 0 | 0 | 0 | 4 | K | 1 | ROZPOCET | 0 | 0 | 0 | 0 | 0 | 1 | 0 | 4 | 292
147 | K | R16.1 | Zpětná klapka samočinná Ø250 mm | ks | 1 |  | 0 |  |  | základní |  | 0 | 0 | 0 | 0 | 0 | 4 | K | 1 | ROZPOCET | 0 | 0 | 0 | 0 | 0 | 1 | 0 | 4 | 294
148 | K | R16.2 | Ventilační mřížka 250x250mm | ks | 1 |  | 0 |  |  | základní |  | 0 | 0 | 0 | 0 | 0 | 4 | K | 1 | ROZPOCET | 0 | 0 | 0 | 0 | 0 | 1 | 0 | 4 | 296
| P |  | Poznámka k položce: Podrobnosti např. viz. nabídka Elektrodesign N03AY400072 | [14 empty] | P | 1
149 | K | R16.3 | Přetlaková fasádní žaluzie 300x300 mm, 750m3/h, 25 Pa | ks | 2 |  | 0 |  |  | základní |  | 0 | 0 | 0 | 0 | 0 | 4 | K | 1 | ROZPOCET | 0 | 0 | 0 | 0 | 0 | 1 | 0 | 4 | 298
150 | K | Pol78 | Montáž zařízení č. 11 | sou | 1 |  | 0 |  |  | základní |  | 0 | 0 | 0 | 0 | 0 | 4 | K | 1 | ROZPOCET | 0 | 0 | 0 | 0 | 0 | 1 | 0 | 4 | 300
| D | Z11-1 | Potrubí + izolace |  |  |  | 0 |  |  |  |  | 0 |  | 0 |  | 0 | 1 | D | 1 | ROZPOCET | [6 empty] | 0
151 | K | Pol26 | Spiro potrubí z pozinkovaného plechu Ø 250, 30% tvarovek | m | 3 |  | 0 |  |  | základní |  | 0 | 0 | 0 | 0 | 0 | 4 | K | 2 | ROZPOCET | 0 | 0 | 0 | 0 | 0 | 1 | 0 | 4 | 302
152 | K | Pol79 | Přechod Ø250 mm/ 250x250 mm | ks | 1 |  | 0 |  |  | základní |  | 0 | 0 | 0 | 0 | 0 | 4 | K | 2 | ROZPOCET | 0 | 0 | 0 | 0 | 0 | 1 | 0 | 4 | 304
153 | K | Pol80 | Pozinkované čtyřhranné potrubí do obvodu 1000 mm | m2 | 1 |  | 0 |  |  | základní |  | 0 | 0 | 0 | 0 | 0 | 4 | K | 2 | ROZPOCET | 0 | 0 | 0 | 0 | 0 | 1 | 0 | 4 | 306
154 | K | Pol29 | Tepelná izolace z minerální vlny v rohožích bez povrchové úpravy; použití od -40°C do +105°C; součinitel tepelné vodivosti 0,038 W/m.K.; tloušťka 80 mm; oplechování pozink plechem, spoje oplechování utěsnit stále pružným tmelem proti dofuzi vlhkosti s faktorem difuzního odporu mý>7000 | m2 | 4 |  | 0 |  |  | základní |  | 0 | 0 | 0 | 0 | 0 | 4 | K | 2 | ROZPOCET | 0 | 0 | 0 | 0 | 0 | 1 | 0 | 4 | 308
155 | K | Pol81 | Montáž potrubí a izolací | sou | 1 |  | 0 |  |  | základní |  | 0 | 0 | 0 | 0 | 0 | 4 | K | 2 | ROZPOCET | 0 | 0 | 0 | 0 | 0 | 1 | 0 | 4 | 310
| D | Z11-2 | Ostatní náklady - Pomocný materiál a práce |  |  |  | 0 |  |  |  |  | 0 |  | 0 |  | 0 | 1 | D | 1 | ROZPOCET | [6 empty] | 0
156 | K | Pol82 | Spojovací/těsnící, montážní a podpěrný materiál | sou | 1 |  | 0 |  |  | základní |  | 0 | 0 | 0 | 0 | 0 | 4 | K | 2 | ROZPOCET | 0 | 0 | 0 | 0 | 0 | 1 | 0 | 4 | 312
| P |  | Poznámka k položce: Součet | [14 empty] | P | 2
157 | K | 998 72-8204 | Přesun hmot pro vzduchotechniku, výšky do 36 m | % |  |  | 0 |  |  | základní |  | 0 | 0 | 0 | 0 | 0 | 4 | K | 2 | ROZPOCET | 0 | 0 | 0 | 0 | 0 | 1 | 0 | 4 | 314
| D | Z12 | Zařízení č. 12 - Odvětrání prostoru 1.PP |  |  |  | 0 |  |  |  |  | 0 |  | 0 |  | 0 | 1 | D | 0 | ROZPOCET | [6 empty] | 0
158 | K | R17 | Odtahový potrubní ventilátor do kuhového potrubí, Vo=230 m3/h, tl. ztráta 60 Pa, Ø125 mm | ks | 1 |  | 0 |  |  | základní |  | 0 | 0 | 0 | 0 | 0 | 4 | K | 1 | ROZPOCET | 0 | 0 | 0 | 0 | 0 | 1 | 0 | 4 | 316
159 | K | Pol72 | Spojovací manžeta | ks | 2 |  | 0 |  |  | základní |  | 0 | 0 | 0 | 0 | 0 | 4 | K | 1 | ROZPOCET | 0 | 0 | 0 | 0 | 0 | 1 | 0 | 4 | 318
160 | K | R17.1 | Zpětná klapka samočinná Ø125 mm | ks | 1 |  | 0 |  |  | základní |  | 0 | 0 | 0 | 0 | 0 | 4 | K | 1 | ROZPOCET | 0 | 0 | 0 | 0 | 0 | 1 | 0 | 4 | 320
161 | K | R17.2 | Talířový ventil kovový, odvodní Ø125 mm, vč. montážního rámečku | ks | 1 |  | 0 |  |  | základní |  | 0 | 0 | 0 | 0 | 0 | 4 | K | 1 | ROZPOCET | 0 | 0 | 0 | 0 | 0 | 1 | 0 | 4 | 322
162 | K | Pol83 | Ventilační mřížka Ø125 mm, kovová | ks | 1 |  | 0 |  |  | základní |  | 0 | 0 | 0 | 0 | 0 | 4 | K | 1 | ROZPOCET | 0 | 0 | 0 | 0 | 0 | 1 | 0 | 4 | 324
163 | K | Pol84 | Protideštová fasádní žaluzie, Ø 125 mm, 125x125 mm | ks | 1 |  | 0 |  |  | základní |  | 0 | 0 | 0 | 0 | 0 | 4 | K | 1 | ROZPOCET | 0 | 0 | 0 | 0 | 0 | 1 | 0 | 4 | 326
| P |  | Poznámka k položce: Podrobnosti např. viz. nabídka Elektrodesign N03AY400072 | [14 empty] | P | 1
164 | K | R17.3 | Uzavírací klapka Ø125 mm, ovládaná servopohonem | ks | 1 |  | 0 |  |  | základní |  | 0 | 0 | 0 | 0 | 0 | 4 | K | 1 | ROZPOCET | 0 | 0 | 0 | 0 | 0 | 1 | 0 | 4 | 328
165 | K | Pol85 | Servopohon | ks | 1 |  | 0 |  |  | základní |  | 0 | 0 | 0 | 0 | 0 | 4 | K | 1 | ROZPOCET | 0 | 0 | 0 | 0 | 0 | 1 | 0 | 4 | 330
| P |  | Poznámka k položce: Podrobnosti např. viz. nabídka Systemair 0562-A-24-LL | [14 empty] | P | 1
166 | K | Pol86 | Montáž zařízení č. 12 | sou | 1 |  | 0 |  |  | základní |  | 0 | 0 | 0 | 0 | 0 | 4 | K | 1 | ROZPOCET | 0 | 0 | 0 | 0 | 0 | 1 | 0 | 4 | 332
| D | Z12-1 | Potrubí + izolace |  |  |  | 0 |  |  |  |  | 0 |  | 0 |  | 0 | 1 | D | 1 | ROZPOCET | [6 empty] | 0
167 | K | Pol53 | Spiro potrubí z pozinkovaného plechu Ø 125, 30% tvarovek | m | 6 |  | 0 |  |  | základní |  | 0 | 0 | 0 | 0 | 0 | 4 | K | 2 | ROZPOCET | 0 | 0 | 0 | 0 | 0 | 1 | 0 | 4 | 334
168 | K | Pol29 | Tepelná izolace z minerální vlny v rohožích bez povrchové úpravy; použití od -40°C do +105°C; součinitel tepelné vodivosti 0,038 W/m.K.; tloušťka 80 mm; oplechování pozink plechem, spoje oplechování utěsnit stále pružným tmelem proti dofuzi vlhkosti s faktorem difuzního odporu mý>7000 | m2 | 1 |  | 0 |  |  | základní |  | 0 | 0 | 0 | 0 | 0 | 4 | K | 2 | ROZPOCET | 0 | 0 | 0 | 0 | 0 | 1 | 0 | 4 | 336
169 | K | Pol87 | Montáž potrubí a izolací | sou | 1 |  | 0 |  |  | základní |  | 0 | 0 | 0 | 0 | 0 | 4 | K | 2 | ROZPOCET | 0 | 0 | 0 | 0 | 0 | 1 | 0 | 4 | 338
| D | Z12-2 | Ostatní náklady - Pomocný materiál a práce |  |  |  | 0 |  |  |  |  | 0 |  | 0 |  | 0 | 1 | D | 0 | ROZPOCET | [6 empty] | 0
170 | K | Pol88 | Spojovací/těsnící, montážní a podpěrný materiál | sou | 1 |  | 0 |  |  | základní |  | 0 | 0 | 0 | 0 | 0 | 4 | K | 1 | ROZPOCET | 0 | 0 | 0 | 0 | 0 | 1 | 0 | 4 | 340
| P |  | Poznámka k položce: Součet | [14 empty] | P | 1
171 | K | 998 72-8204 | Přesun hmot pro vzduchotechniku, výšky do 36 m | % |  |  | 0 |  |  | základní |  | 0 | 0 | 0 | 0 | 0 | 4 | K | 1 | ROZPOCET | 0 | 0 | 0 | 0 | 0 | 1 | 0 | 4 | 342
| D | 95 | Stavební přípomoci |  |  |  | 0 |  |  |  |  | 0 |  | 0 |  | 0 | 1 | D | 0 | ROZPOCET | [6 empty] | 0
172 | K | 95-1 | Hodinová zúčtovací sazba, práce v tarifní třídě 6.Cena za kompletní dodávku a realizaci potřebných pomocných stavebních prací související s realizací tohoto projektu. Zejména zhotovení prostupů přes stěny, příčky, stropy nebo jiné stavební konstrukce, osazení chrániček, zapravení prostupů po montáži rozvodů, vrtání otvorů pro kotvy a hmoždiny,vyřezání drážek ve stěnách a jejich následné zapravení, oprava omítek , bělninových obkladů, povrchů podlah, podhledů v dotčených místech, potrubními trasami. | hod | 30 |  | 0 |  |  | základní |  | 0 | 0 | 0 | 0 | 0 | 4 | K | 1 | ROZPOCET | 0 | 0 | 0 | 0 | 0 | 1 | 0 | 4 | 344
| D | 798 | Ostatní dodávky |  |  |  | 0 |  |  |  |  | 0 |  | 0 |  | 0 | 1 | D | 0 | ROZPOCET | [6 empty] | 0
173 | K | 798 00-9001 | Lešení, montážní plošiny, těžká technika - jeřábové práce | sou | 1 |  | 0 |  |  | základní |  | 0 | 0 | 0 | 0 | 0 | 4 | K | 1 | ROZPOCET | 0 | 0 | 0 | 0 | 0 | 1 | 0 | 4 | 346
174 | K | 798 00-9002 | Ozn. tras vedení se směrem toku a druhu média, rozměry a provedení dle ČSN 13 0072, upevnění lep. | sou | 1 |  | 0 |  |  | základní |  | 0 | 0 | 0 | 0 | 0 | 4 | K | 1 | ROZPOCET | 0 | 0 | 0 | 0 | 0 | 1 | 0 | 4 | 348
175 | K | 798 00-9003 | Provedení ochranného pospojování a uzemnění dle požadavků ČSN, pospojovat například: vstupy do objektu, potrubí, provést překlenutí měřidel, u přírub. armatur použít vějířové podložky, a další | sou | 1 |  | 0 |  |  | základní |  | 0 | 0 | 0 | 0 | 0 | 4 | K | 1 | ROZPOCET | 0 | 0 | 0 | 0 | 0 | 1 | 0 | 4 | 350
176 | K | 798 00-9004 | Štítky popisné na zařízení - ML popisný systém (upínací těleso, šroub, deska 140x100)+ popisný štítek s textovým proužkem: | sou | 1 |  | 0 |  |  | základní |  | 0 | 0 | 0 | 0 | 0 | 4 | K | 1 | ROZPOCET | 0 | 0 | 0 | 0 | 0 | 1 | 0 | 4 | 352
177 | K | 798 00-9005 | Uvedení do provozu, provozní zkoušky, výchozí revize | sou | 1 |  | 0 |  |  | základní |  | 0 | 0 | 0 | 0 | 0 | 4 | K | 1 | ROZPOCET | 0 | 0 | 0 | 0 | 0 | 1 | 0 | 4 | 354
178 | K | 798 00-9006 | Protokolární zaškolení obsluhy | sou | 1 |  | 0 |  |  | základní |  | 0 | 0 | 0 | 0 | 0 | 4 | K | 1 | ROZPOCET | 0 | 0 | 0 | 0 | 0 | 1 | 0 | 4 | 356
179 | K | 798 00-9007 | Dokumentace skutečného provedení díla, 2x tiskem, 2x digitálně na CD - formát dwg, pdf, doc, xls | sou | 1 |  | 0 |  |  | základní |  | 0 | 0 | 0 | 0 | 0 | 4 | K | 1 | ROZPOCET | 0 | 0 | 0 | 0 | 0 | 1 | 0 | 4 | 358
180 | K | 798 00-9008 | Předávací dokumentace | sou | 1 |  | 0 |  |  | základní |  | 0 | 0 | 0 | 0 | 0 | 4 | K | 1 | ROZPOCET | 0 | 0 | 0 | 0 | 0 | 1 | 0 | 4 | 360
181 | K | 798 00-9009 | Koordinace, účast na kontrolních dnech, kompletační činnost | sou | 1 |  | 0 |  |  | základní |  | 0 | 0 | 0 | 0 | 0 | 4 | K | 1 | ROZPOCET | 0 | 0 | 0 | 0 | 0 | 1 | 0 | 4 | 362
182 | K | 798 00-9010 | Zaregulování VZT vč. protokolu | sou | 1 |  | 0 |  |  | základní |  | 0 | 0 | 0 | 0 | 0 | 4 | K | 1 | ROZPOCET | 0 | 0 | 0 | 0 | 0 | 1 | 0 | 4 | 364
183 | K | 798 00-9011 | VRN (elektrická energie, odpady, úklid) | sou | 1 |  | 0 |  |  | základní |  | 0 | 0 | 0 | 0 | 0 | 4 | K | 1 | ROZPOCET | 0 | 0 | 0 | 0 | 0 | 1 | 0 | 4 | 366
184 | K | 798 00-9015 | Požární ucpávky | sou | 1 |  | 0 |  |  | základní |  | 0 | 0 | 0 | 0 | 0 | 4 | K | 1 | ROZPOCET | 0 | 0 | 0 | 0 | 0 | 1 | 0 | 4 | 368
185 | K | 798 00-9015.1 | Doprava | % |  |  | 0 |  |  | základní |  | 0 | 0 | 0 | 0 | 0 | 4 | K | 1 | ROZPOCET | 0 | 0 | 0 | 0 | 0 | 1 | 0 | 4 | 370
186 | K | 798 00-9016 | Práce nezahrnuté v rozpočtu vzniklé během výstavby | hod | 30 |  | 0 |  |  | základní |  | 0 | 0 | 0 | 0 | 0 | 4 | K | 1 | ROZPOCET | 0 | 0 | 0 | 0 | 0 | 1 | 0 | 4 | 372

## 02-06 - Zařízení elektron...
{93354d53-5bc7-42d8-9205-89b30bddcc39}
2
| KRYCÍ LIST SOUPISU PRACÍ | [7 empty] | v --- níže se nacházejí doplnkové a pomocné údaje k sestavám --- v | [8 empty] | False
Stavba:
Konverze Vodárenské věže - výstavba větrné elektrárny Bohumín - Pudlov
Objekt:
02 - SO 02 - Konverze vodárenské věže
Soupis:
02-06 - Zařízení elektronické komunikace - Slaboprod a měření a regulace
| KSO: |  |  |  |  | CC-CZ:
| Místo: |  |  |  |  | Datum: | 9. 2. 2024
| Zadavatel: |  |  |  |  | IČ:
|  | Ing. Vladimír Cigánek |  |  |  | DIČ:
| Uchazeč: |  |  |  |  | IČ: | Vyplň údaj
|  | Vyplň údaj |  |  |  | DIČ: | Vyplň údaj
| Projektant: |  |  |  |  | IČ:
|  | PPS Kania s.r.o. |  |  |  | DIČ:
| Zpracovatel: |  |  |  |  | IČ:
|  | kolektiv autorů |  |  |  | DIČ:
Poznámka:
| Cena bez DPH | [5 empty] | 0
|  |  | Základ daně |  |  | Sazba daně | Výše daně
| DPH | základní | 0 |  |  | 21% | 0
|  | snížená | 0 |  |  | 12% | 0
|  | zákl. přenesená | 0 |  |  | 21% | 0
|  | sníž. přenesená | 0 |  |  | 12% | 0
|  | nulová | 0 |  |  | 0% | 0
| Cena s DPH |  |  | v | CZK |  | 0
| Projektant |  |  | Zpracovatel
| Datum a podpis: |  | Razítko | Datum a podpis: |  |  | Razítko
| Objednavatel |  |  | Uchazeč
| Datum a podpis: |  | Razítko | Datum a podpis: |  |  | Razítko
REKAPITULACE ČLENĚNÍ SOUPISU PRACÍ
Stavba:
Konverze Vodárenské věže - výstavba větrné elektrárny Bohumín - Pudlov
Objekt:
02 - SO 02 - Konverze vodárenské věže
Soupis:
02-06 - Zařízení elektronické komunikace - Slaboprod a měření a regulace
Místo: | [5 empty] | Datum: | 9. 2. 2024
Zadavatel: |  |  | Ing. Vladimír Cigánek |  |  | Projektant: | PPS Kania s.r.o.
Uchazeč: |  |  | Vyplň údaj |  |  | Zpracovatel: | kolektiv autorů
Kód dílu - Popis | [6 empty] | Cena celkem [CZK]
Náklady ze soupisu prací | [6 empty] | 0 | [11 empty] | -1
| D1 - Příprava kabelových tras, montáž + dodávka | [5 empty] | 0
| D2 - Řídící systém objektu | [5 empty] | 0
| D3 - Periferie meření a regulace | [5 empty] | 0
| D4 - Periferie elektroinstalace | [5 empty] | 0
| D5 - Montážní materiál | [5 empty] | 0
| D6 - Rozvod univerzální kabeláže | [5 empty] | 0
| D7 - Datový rozvacděč | [5 empty] | 0
| D8 - HZS | [5 empty] | 0
SOUPIS PRACÍ
Stavba:
Konverze Vodárenské věže - výstavba větrné elektrárny Bohumín - Pudlov
Objekt:
02 - SO 02 - Konverze vodárenské věže
Soupis:
02-06 - Zařízení elektronické komunikace - Slaboprod a měření a regulace
Místo: | [5 empty] | Datum: | 9. 2. 2024
Zadavatel: |  |  | Ing. Vladimír Cigánek |  |  | Projektant: | PPS Kania s.r.o.
Uchazeč: |  |  | Vyplň údaj |  |  | Zpracovatel: | kolektiv autorů
PČ | Typ | Kód | Popis | MJ | Množství | J.cena [CZK] | Cena celkem [CZK] | Cenová soustava |  | DPH | J. Nh [h] | Nh celkem [h] | J. hmotnost [t] | Hmotnost celkem [t] | J. suť [t] | Suť Celkem [t]
Náklady soupisu celkem | [6 empty] | 0 |  |  |  |  | 0 |  | 0 |  | 0 |  | D | -1 | [7 empty] | 0
| D | D1 | Příprava kabelových tras, montáž + dodávka |  |  |  | 0 |  |  |  |  | 0 |  | 0 |  | 0 | 1 | D | 0 | ROZPOCET | [6 empty] | 0
1 | K | 001 | Průraz zdivem z tvrdě pál.cihl, stř. tvrd.kamene, tl. 15cm | ks | 25 |  | 0 | R |  | základní |  | 0 | 0 | 0 | 0 | 0 | 16 | K | 1 | ROZPOCET | 0 | 0 | 0 | 0 | 0 | 1 | 0 | 16 | 2
2 | K | 002 | Průraz zdivem z tvrdě pál.cihl, stř. tvrd.kamene, tl. 30cm | ks | 10 |  | 0 | R |  | základní |  | 0 | 0 | 0 | 0 | 0 | 16 | K | 1 | ROZPOCET | 0 | 0 | 0 | 0 | 0 | 1 | 0 | 16 | 4
3 | K | 003 | Krabice přístrojová D68 pod omítku vč. vysekání lůžka (mont. vč. mat.) | ks | 65 |  | 0 | R |  | základní |  | 0 | 0 | 0 | 0 | 0 | 16 | K | 1 | ROZPOCET | 0 | 0 | 0 | 0 | 0 | 1 | 0 | 16 | 6
4 | K | 004 | Vyvrtání otvorů pro elektroinstalační krabice ve stěnách z cihel hloubky do 6 cm | ks | 65 |  | 0 | R |  | základní |  | 0 | 0 | 0 | 0 | 0 | 16 | K | 1 | ROZPOCET | 0 | 0 | 0 | 0 | 0 | 1 | 0 | 16 | 8
5 | K | 005 | Vysekání rýh ve zdi cihelné 3 x 3 cm | m | 145 |  | 0 | R |  | základní |  | 0 | 0 | 0 | 0 | 0 | 16 | K | 1 | ROZPOCET | 0 | 0 | 0 | 0 | 0 | 1 | 0 | 16 | 10
6 | K | 006 | Vysekání rýh ve zdi cihelné 3 x 7 cm | m | 25 |  | 0 | R |  | základní |  | 0 | 0 | 0 | 0 | 0 | 16 | K | 1 | ROZPOCET | 0 | 0 | 0 | 0 | 0 | 1 | 0 | 16 | 12
7 | K | 007 | Ucpávka prostupu pěna kabelového svazku otvorem D 160 mm zaplnění prostupu kabely ze 60% stěnou tl 150 mm požární odolnost EI 60 | ks | 6 |  | 0 | R |  | základní |  | 0 | 0 | 0 | 0 | 0 | 16 | K | 1 | ROZPOCET | 0 | 0 | 0 | 0 | 0 | 1 | 0 | 16 | 14
8 | K | 008 | Trubka ohebná, PVC pod omítkou 16 mm (mont. vč. mat.) | m | 425 |  | 0 | R |  | základní |  | 0 | 0 | 0 | 0 | 0 | 16 | K | 1 | ROZPOCET | 0 | 0 | 0 | 0 | 0 | 1 | 0 | 16 | 16
9 | K | 009 | Trubka ohebná, PVC pod omítkou 23 mm (mont. vč. mat.) | m | 125 |  | 0 | R |  | základní |  | 0 | 0 | 0 | 0 | 0 | 16 | K | 1 | ROZPOCET | 0 | 0 | 0 | 0 | 0 | 1 | 0 | 16 | 18
10 | K | 010 | Trubka ohebná, PVC pod omítkou 29 mm (mont. vč. mat.) | m | 45 |  | 0 | R |  | základní |  | 0 | 0 | 0 | 0 | 0 | 16 | K | 1 | ROZPOCET | 0 | 0 | 0 | 0 | 0 | 1 | 0 | 16 | 20
11 | K | 011 | Trubka ohebná, PVC pod omítkou 32 mm (mont. vč. mat.) | m | 25 |  | 0 | R |  | základní |  | 0 | 0 | 0 | 0 | 0 | 16 | K | 1 | ROZPOCET | 0 | 0 | 0 | 0 | 0 | 1 | 0 | 16 | 22
12 | K | 012 | tr tuhá d25 PVC | m | 120 |  | 0 | R |  | základní |  | 0 | 0 | 0 | 0 | 0 | 16 | K | 1 | ROZPOCET | 0 | 0 | 0 | 0 | 0 | 1 | 0 | 16 | 24
13 | K | 013 | tr tuhá d32 PVC | m | 45 |  | 0 | R |  | základní |  | 0 | 0 | 0 | 0 | 0 | 16 | K | 1 | ROZPOCET | 0 | 0 | 0 | 0 | 0 | 1 | 0 | 16 | 26
14 | K | 014 | ocelový kabelový žlab 62/50 včetně závěsů a noníků(záv. tyč, kotva, nosník rozteč 2m) | m | 20 |  | 0 | R |  | základní |  | 0 | 0 | 0 | 0 | 0 | 16 | K | 1 | ROZPOCET | 0 | 0 | 0 | 0 | 0 | 1 | 0 | 16 | 28
15 | K | 015 | nosný, podružný a režijní materiál | kg | 100 |  | 0 | R |  | základní |  | 0 | 0 | 0 | 0 | 0 | 16 | K | 1 | ROZPOCET | 0 | 0 | 0 | 0 | 0 | 1 | 0 | 16 | 30
| D | D2 | Řídící systém objektu |  |  |  | 0 |  |  |  |  | 0 |  | 0 |  | 0 | 1 | D | 0 | ROZPOCET | [6 empty] | 0
16 | K | 016 | Miniserver, Centrální jednotka pro řízení inteligentní elektroinstalace v domácnosti, firmách či pro speciální projekty automatizace. 8 digitálních výstupů, 8 digitálních vstupů 24 V DC, 4 analogové vstupy 0-10 V, Loxone Link rozhraní (až 30 Extensionů), Loxone Tree rozhraní (až 50 Tree zařízení), LAN rozhraní (IPv4/IPv6, SSL, 100Mbps), Napájení 19,2–30 V DC (PELV), Upevnění na DIN lištu (9 pozic) Webový server součástí (nepotřebuje cloud) | ks | 7 |  | 0 | R |  | základní |  | 0 | 0 | 0 | 0 | 0 | 16 | K | 1 | ROZPOCET | 0 | 0 | 0 | 0 | 0 | 1 | 0 | 16 | 32
17 | K | 017 | modul linkového rozhraní - umožňuje integraci zařízení (senzory, aktory, osvětlení ) na technologii Tree.Na jednu Tree větev je možné připojit až 50 zařízení. Maximální délka kabeláže je 500m | ks | 1 |  | 0 | R |  | základní |  | 0 | 0 | 0 | 0 | 0 | 16 | K | 1 | ROZPOCET | 0 | 0 | 0 | 0 | 0 | 1 | 0 | 16 | 34
18 | K | 018 | modul digitálních vstupů - umožňuje integrovat 20 digitálních vstupů, 20 digitálních vstupů, úspora místa (pouze 2 DIN pozice), pro tlačítka, přepínače a nejrůznější senzory, frekvenční čítač signálů do 250 Hz | ks | 2 |  | 0 | R |  | základní |  | 0 | 0 | 0 | 0 | 0 | 16 | K | 1 | ROZPOCET | 0 | 0 | 0 | 0 | 0 | 1 | 0 | 16 | 36
19 | K | 019 | modul analogových výstupů - 4 analogové výstupy (0-10 V, max. 20 mA), kompaktní provedení: 2 pozice | ks | 12 |  | 0 | R |  | základní |  | 0 | 0 | 0 | 0 | 0 | 16 | K | 1 | ROZPOCET | 0 | 0 | 0 | 0 | 0 | 1 | 0 | 16 | 38
20 | K | 020 | modul analogových vstupů - 4 analogové napěťové vstupy (0-10V) nebo 4 digitální vstupy, 4 analogové proudové vstupy (0/4-20mA), kompaktní provedení: 2 pozice | ks | 6 |  | 0 | R |  | základní |  | 0 | 0 | 0 | 0 | 0 | 16 | K | 1 | ROZPOCET | 0 | 0 | 0 | 0 | 0 | 1 | 0 | 16 | 40
21 | K | 021 | modul M-Bus - Umožňuje odečet až 30 zařízení M-Bus, jako jsou měřiče plynu, vody nebo energie. Odečtené hodnoty lze použít pro řízení spotřeby energie, sběr dat o spotřebě a mnoho dalšího. | ks | 1 |  | 0 | R |  | základní |  | 0 | 0 | 0 | 0 | 0 | 16 | K | 1 | ROZPOCET | 0 | 0 | 0 | 0 | 0 | 1 | 0 | 16 | 42
22 | K | 022 | Rozhraní RS485 - rozhraní pro přenos dat, 1 × RS485 rozhraní, Rozměry: 35,5 × 88 × 57 mm (2 pozice v rozvaděči), Napájení: 24 V DC, Spotřeba energie: 30 mA | ks | 4 |  | 0 | R |  | základní |  | 0 | 0 | 0 | 0 | 0 | 16 | K | 1 | ROZPOCET | 0 | 0 | 0 | 0 | 0 | 1 | 0 | 16 | 44
23 | K | 023 | Audioserver,Komunikace s Miniserverem, Přístup k hudbě na síti, 100Mbps, IPv4/IPv6, SSL,Hudební formáty (sdílení v síti, USB, SD karta), 4x výstup zesilovače, 4 … 8Ω, 20 Hz … 20 kHz, Max. Špičkový výkon, 50 W na kanál, Max. Výkon RMS 18 W na kanál, Typ: Třída D, pro připojení až 10 Stereo Extensions, Napájení 18–26 V DC | ks | 1 |  | 0 | R |  | základní |  | 0 | 0 | 0 | 0 | 0 | 16 | K | 1 | ROZPOCET | 0 | 0 | 0 | 0 | 0 | 1 | 0 | 16 | 46
24 | K | 024 | Stereo Extension, 2 výstupy zesilovače (provoz ve stereo nebo stereo downmixu nebo jako SPDIF výstup), Montáž na DIN lištu (2 pozice TE), Napájení 18–26 V DC, Spotřeba v klidovém režimu pouze 0,91 W | ks | 4 |  | 0 | R |  | základní |  | 0 | 0 | 0 | 0 | 0 | 16 | K | 1 | ROZPOCET | 0 | 0 | 0 | 0 | 0 | 1 | 0 | 16 | 48
25 | K | 025 | ovládací relé pro rolety a okna, linkové - 2 Digitální výstupy (bezpotenciální se společným vstupem), 250VAC 10A při cos φ = 1 nebo, 30VDC 10A, celková zátěž max. 12A, Ideální pro řízení žaluzií, rolet i markýz (rozeznání koncových poloh),Kompaktní provedení: 42 × 39 × 20,5 mm | ks | 24 |  | 0 | R |  | základní |  | 0 | 0 | 0 | 0 | 0 | 16 | K | 1 | ROZPOCET | 0 | 0 | 0 | 0 | 0 | 1 | 0 | 16 | 50
26 | K | 026 | RGBW 24V Dimmer, linkový, Řízení barevných (RGBW) světel pomocí Tree sběrnice. snadná konfigurace světelných scén, kompaktní rozměry, připraveno k montáži na DIN lištu | ks | 82 |  | 0 | R |  | základní |  | 0 | 0 | 0 | 0 | 0 | 16 | K | 1 | ROZPOCET | 0 | 0 | 0 | 0 | 0 | 1 | 0 | 16 | 52
27 | K | 027 | Zesilovač RGBW signálu ¦ 12V/24V ¦ 24A ¦,Vstupní napětí: 12-24V DC Maximální zátěž: 24A - 288W/576W, Rozměry(d/š/v): 81x64x24mm, Provozní teplota: -20 ~ 60°C, Připojení: Šroubovací svorkovnice, | ks | 20 |  | 0 | R |  | základní |  | 0 | 0 | 0 | 0 | 0 | 16 | K | 1 | ROZPOCET | 0 | 0 | 0 | 0 | 0 | 1 | 0 | 16 | 54
28 | K | 028 | Napájecí zdroj k montáži na DIN lištu. 24 V zdroj určený k montáži na DIN lištu s hloubkou 56 mm, Rozměry (výška, šířka, hloubka): 91 × 72 × 55,6 mm, Vstupní napětí: 100–240 VAC, Výstupní napětí: 24 VDC 100 W, Provozní teplota: -40 °C to +85 °C | ks | 7 |  | 0 | R |  | základní |  | 0 | 0 | 0 | 0 | 0 | 16 | K | 1 | ROZPOCET | 0 | 0 | 0 | 0 | 0 | 1 | 0 | 16 | 56
29 | K | 029 | Napájecí zdroj k monáži na DIN lištu. Rozměry (výška, šířka, hloubka): 124 × 41 × 125 mm, Vstupní napětí: 100-240 VAC, Výstupní napětí: 24 V DC 240 W, Provozní teplota od -40 do +85 °C, Hmotnost: 750g | ks | 5 |  | 0 | R |  | základní |  | 0 | 0 | 0 | 0 | 0 | 16 | K | 1 | ROZPOCET | 0 | 0 | 0 | 0 | 0 | 1 | 0 | 16 | 58
30 | K | 030 | Power Supply & Backup je napájecí zdroj na DIN lištu. V kombinaci s externí baterií také přebírá napájení celé inteligentní instalace při výpadku proudu. 7 výstupů poskytuje celkem až 40 A při 24 V. Zdroj je vybaven i měřením výkonu a nožovou pojistkou pro každý výstup., Měření výkonu všech sedmi kanálů 7×24V DC výstupů (10 A), Max. celkové zatížení 40 A, krátkodobě (10 s) 60 A, Možnost zálohování pomocí externí 36V baterie, Sledování stavů včetně vizualizace, Notifikace při přepálení pojistky, Historie stavů | ks | 2 |  | 0 | R |  | základní |  | 0 | 0 | 0 | 0 | 0 | 16 | K | 1 | ROZPOCET | 0 | 0 | 0 | 0 | 0 | 1 | 0 | 16 | 60
31 | K | 031 | průmyslový switch 8port, 10/100, zdroj | ks | 1 |  | 0 | R |  | základní |  | 0 | 0 | 0 | 0 | 0 | 16 | K | 1 | ROZPOCET | 0 | 0 | 0 | 0 | 0 | 1 | 0 | 16 | 62
| D | D3 | Periferie meření a regulace |  |  |  | 0 |  |  |  |  | 0 |  | 0 |  | 0 | 1 | D | 0 | ROZPOCET | [6 empty] | 0
32 | K | 032 | Odporový snímač teploty prostorový, rozsah -20 až +60st.C, krytí IP30, včetně příslušenství | ks | 2 |  | 0 | R |  | základní |  | 0 | 0 | 0 | 0 | 0 | 16 | K | 1 | ROZPOCET | 0 | 0 | 0 | 0 | 0 | 1 | 0 | 16 | 64
33 | K | 033 | Odporový snímač teploty venkovní, rozsah -50 až +80st.C, krytí IP42, včetně příslušenství | ks | 1 |  | 0 | R |  | základní |  | 0 | 0 | 0 | 0 | 0 | 16 | K | 1 | ROZPOCET | 0 | 0 | 0 | 0 | 0 | 1 | 0 | 16 | 66
34 | K | 034 | Snímač teploty kabelový, jímka do zásobníku G1/2“, příslušenství | ks | 3 |  | 0 | R |  | základní |  | 0 | 0 | 0 | 0 | 0 | 16 | K | 1 | ROZPOCET | 0 | 0 | 0 | 0 | 0 | 1 | 0 | 16 | 68
35 | K | 035 | Snímač tlaku do potrubí, převlečná matice s letovací vsuvkou, kohout tlakoměrný zkušební | ks | 3 |  | 0 | R |  | základní |  | 0 | 0 | 0 | 0 | 0 | 16 | K | 1 | ROZPOCET | 0 | 0 | 0 | 0 | 0 | 1 | 0 | 16 | 70
36 | K | 036 | snímač teploty příložný s hlavicí, Ni1000/5000 | ks | 16 |  | 0 | R |  | základní |  | 0 | 0 | 0 | 0 | 0 | 16 | K | 1 | ROZPOCET | 0 | 0 | 0 | 0 | 0 | 1 | 0 | 16 | 72
37 | K | 037 | senzor zaplavení, přepínací kontakt 6A/230V | ks | 2 |  | 0 | R |  | základní |  | 0 | 0 | 0 | 0 | 0 | 16 | K | 1 | ROZPOCET | 0 | 0 | 0 | 0 | 0 | 1 | 0 | 16 | 74
38 | K | 038 | Plovákový hladinový spínač, kontakt 230V, 1A | ks | 4 |  | 0 | R |  | základní |  | 0 | 0 | 0 | 0 | 0 | 16 | K | 1 | ROZPOCET | 0 | 0 | 0 | 0 | 0 | 1 | 0 | 16 | 76
39 | K | 039 | Snímač teploty Ni1000/6180ppm, Délka kabelu 2 m, Rozsah měření - 60...200 °C Krytí IP67 | ks | 4 |  | 0 | R |  | základní |  | 0 | 0 | 0 | 0 | 0 | 16 | K | 1 | ROZPOCET | 0 | 0 | 0 | 0 | 0 | 1 | 0 | 16 | 78
40 | K | 040 | Nerezová jímka pro snímače teploty, Délka jímky 340mm, Závit G1/2" | ks | 4 |  | 0 | R |  | základní |  | 0 | 0 | 0 | 0 | 0 | 16 | K | 1 | ROZPOCET | 0 | 0 | 0 | 0 | 0 | 1 | 0 | 16 | 80
41 | K | 041 | Nerezové elektrické topné těleso bez regulace o jmenovitém příkonu 12 kW. Určeno pro zapojení na napětí 3x400 V~. | ks | 20 |  | 0 | R |  | základní |  | 0 | 0 | 0 | 0 | 0 | 16 | K | 1 | ROZPOCET | 0 | 0 | 0 | 0 | 0 | 1 | 0 | 16 | 82
| D | D4 | Periferie elektroinstalace |  |  |  | 0 |  |  |  |  | 0 |  | 0 |  | 0 | 1 | D | 0 | ROZPOCET | [6 empty] | 0
42 | K | 042 | dotykový ovladač, linkový - napájení 24 V, kapacitní snímání povrchu, dotyková zpětná vazba, až 14 dotykových bodů, volitelně: fosforescenční dotykové body stmívatelný maticový displej, 3 volitelné stavové LED diody, čidlo vlhkosti a teploty, rámeček | ks | 12 |  | 0 | R |  | základní |  | 0 | 0 | 0 | 0 | 0 | 16 | K | 1 | ROZPOCET | 0 | 0 | 0 | 0 | 0 | 1 | 0 | 16 | 84
43 | K | 043 | dotykový ovladač, linkový - Kapacitní snímání povrchu. 5 dotykových bodů. Kompaktní tvar ve dvou barevných provedeních (bílá a antracitová). Integrovaný senzor teploty a vlhkosti. Zvuková odezva dotyku, rámeček | ks | 15 |  | 0 | R |  | základní |  | 0 | 0 | 0 | 0 | 0 | 16 | K | 1 | ROZPOCET | 0 | 0 | 0 | 0 | 0 | 1 | 0 | 16 | 86
44 | K | 044 | dotykový ovladač, linkový - Kapacitní snímání povrchu, vyrobeno z vysoce kvalitního satinovaného skla, povrch s keramickou povrchovou úpravou (bez viditelných otisků prstů!), s integrovaným orientačním světlem s čidlem teploty a vlhkosti, s integrovaným senzorem CO2 pro sledování kvality vzduchu | ks | 4 |  | 0 | R |  | základní |  | 0 | 0 | 0 | 0 | 0 | 16 | K | 1 | ROZPOCET | 0 | 0 | 0 | 0 | 0 | 1 | 0 | 16 | 88
45 | K | 045 | dotykový ovladač, linkový - Kapacitní snímání povrchu, Vytvoří ovládací prvek z každého povrchu, Pro snadné ovládání světla, stínění, hudby, 5 dotykových bodů (aktivace gestem), Zobrazení stavu pomocí LED diod, Funkčnost na kameni, dřevě, keramice i skle, Volitelná zvuková odezva | ks | 1 |  | 0 | R |  | základní |  | 0 | 0 | 0 | 0 | 0 | 16 | K | 1 | ROZPOCET | 0 | 0 | 0 | 0 | 0 | 1 | 0 | 16 | 90
46 | K | 046 | Přisazený senzor přítomnosti, linkový napájení 24VDC, Vysoký dosah: 360° snímání pod úhlem 110° (průměr 8 metrů při výšce stropů 3 metry, průměr 18 metrů při výšce stropů 10 metrů). Nastavitelná citlivost ve 4 stupních. Vysoce kvalitní senzor osvitu měří (měří v rozsahu 0 Lux až 32 000 Lux) Individuálně nastavitelná prahová hodnota pro akustické čidlo v rámci detekci přítomnosti, Individuálně nastavitelná prahová hodnota pro akustické čidlo v rámci alarmu. Samolepky pro odstínění optiky senzoru | ks | 10 |  | 0 | R |  | základní |  | 0 | 0 | 0 | 0 | 0 | 16 | K | 1 | ROZPOCET | 0 | 0 | 0 | 0 | 0 | 1 | 0 | 16 | 92
47 | K | 047 | Zápustný senzor přítomnosti, sběrnicové, 24VDC, barva černá - Spolehlivě detekuje pohyb a přítomnost pomocí infračervených a akustických senzorů, Vysoké detekční pole s úhlem 360° horizontálně a 110° vertikálně (detekční pole 8 metrů při výšce stropu 3 metry), Integrovaný senzor jasu (rozsah měření 0 … 32 000 lx), Individuálně nastavitelná prahová hodnota akustického senzoru pro detekci přítomnosti, Individuálně nastavitelná prahová hodnota akustického senzoru pro ochranu proti vloupání, Samolepky pro odstínění optiky senzoru | ks | 3 |  | 0 | R |  | základní |  | 0 | 0 | 0 | 0 | 0 | 16 | K | 1 | ROZPOCET | 0 | 0 | 0 | 0 | 0 | 1 | 0 | 16 | 94
48 | K | 048 | Reproduktor - Typ: 2pásmový, Princip: uzavřený, Jmenovitý/hudební výkon: 60/90 W, Frekvenční rozsah: 47…22000 Hz, Dělící frekvence: 2700 Hz, Citlivost (dB/1W/1m): 86 dB, Impedance: 4 Ω, Výškový reproduktor: 2× Ø 25 mm kalota, Basový reproduktor: Ø 135 mm, Rozměry: (V×Š×H) 19,9 × 32,4 × 15,2 cm, Hmotnost: 4,1 kg, Úprava: vysoce lesklý | ks | 10 |  | 0 | R |  | základní |  | 0 | 0 | 0 | 0 | 0 | 16 | K | 1 | ROZPOCET | 0 | 0 | 0 | 0 | 0 | 1 | 0 | 16 | 96
49 | K | 049 | Reproduktor - Typ: 2pásmový (výškový a basový), Impedance: 8 Ω, Frekvenční rozsah: 50 Hz ... 25 kHz, Jmenovitý/hudební výkon: 50/80 W, Horizontální i vertikální montáž, Ohebné rameno pro ideální úhel montáže, Rozměry: (VxŠxH) 216 × 150 × 142,5 cm, Třída ochrany: IP64, | ks | 3 |  | 0 | R |  | základní |  | 0 | 0 | 0 | 0 | 0 | 16 | K | 1 | ROZPOCET | 0 | 0 | 0 | 0 | 0 | 1 | 0 | 16 | 98
50 | K | 050 | optickokouřový požární detektor, Typ detektoru: opticko- kouřový, Detekce: optická komora, Citlivost: <0,15 dB/m, Napájení: 12 V DC, Proudový odběr: 30 mA, etekční plocha: max. 70 m2, Optická indikace: červená LED dioda, Poplachový výstup: NC/NO, 30 V=, 1 A, ČSN: EN54-7, Barva: bílá, Certifikát: 0786-CPD-20955, Dodávka: komplet čidlo s paticí | ks | 39 |  | 0 | R |  | základní |  | 0 | 0 | 0 | 0 | 0 | 16 | K | 1 | ROZPOCET | 0 | 0 | 0 | 0 | 0 | 1 | 0 | 16 | 100
51 | K | 051 | PIR senzor, Typ detektoru: 2x PIR + MW, Prostředí: venkovní, Antimasking: ano IR, Snímací charakteristika: vějíř, PET imunita: ano, PET imunita do: dle nastavené citlivosti, Dosah: 12 m, Montážní výška: 1,8 - 2,2 m, Pokrytí: 12 m, 110°, Napájení: 10 - 16 V=, Max. proudový odběr: 24 mA, PIR senzor: 2x duální, Citlivost: 2 úrovně, Poplachový výstup: NC, Tamper krytu: ano, NC, Frekvence MW části: 10,525GHz, Antimasking výstup: NC, Detekční rychlost: 0,1 - 5 m/s, Pracovní teplota: -37 až 70°C 2x PIR + MW, IR-AM, dosah 12 m | ks | 22 |  | 0 | R |  | základní |  | 0 | 0 | 0 | 0 | 0 | 16 | K | 1 | ROZPOCET | 0 | 0 | 0 | 0 | 0 | 1 | 0 | 16 | 102
52 | K | 052 | PIR senzor, Typ detektoru: PIR + MW, Prostředí: vnitřní, Antimasking: ano IR Snímací charakteristika: vějíř, PET imunita: ano, PET imunita do: 0/12/25 kg Dosah: 15 m, Montážní výška: 2,2 - 2,7 m, Pokrytí: 15 m, 90°, Napájení: 10,5 - 15 V=, Min. proudový odběr: 10 mA, Max. proudový odběr: 11 mA, PIR senzor: quad, Citlivost: 2 úrovně, Poplachový výstup: NC, Tamper krytu: ano, NC, Tamper sejmutí ze zdi: ano, Frekvence MW části: 9,35 GHz, Antimasking výstup: NC, Pracovní teplota: 0 až 50°C | ks | 18 |  | 0 | R |  | základní |  | 0 | 0 | 0 | 0 | 0 | 16 | K | 1 | ROZPOCET | 0 | 0 | 0 | 0 | 0 | 1 | 0 | 16 | 104
53 | K | 053 | Senzor CO2, Jednoveličinová čidla CO2 – oxid uhličitý, Rozsah měření 400 – 2 000 ppm, 400 – 5 000 ppm, Napájení 12 V AC/DC, 24 V AC/DC, Drátový výstup, 0-10 V, MODBUS/RS485, Rozměry 57,2 x 44,4 x 25 mm | ks | 10 |  | 0 | R |  | základní |  | 0 | 0 | 0 | 0 | 0 | 16 | K | 1 | ROZPOCET | 0 | 0 | 0 | 0 | 0 | 1 | 0 | 16 | 106
54 | K | 054 | halvice ro přesné řízení teploty v pokoji., linková - Power supply 5 ... 30VDC, Power consumption typ. 170mW, max. 1.2W, Power loss max. 1.2W, Ambient temperature -20 ... 55°C / -4 ... 131°F, Humidity max. 80% r.H. (non condensing), Push force min. 70N, Stroke length 5.3mm / 0.21", adaptém na ventil | ks | 41 |  | 0 | R |  | základní |  | 0 | 0 | 0 | 0 | 0 | 16 | K | 1 | ROZPOCET | 0 | 0 | 0 | 0 | 0 | 1 | 0 | 16 | 108
55 | K | 055 | systémová klávesnice antracitová, linková, Přístup pomocí libovolného kódu pro každého člena rodiny, Přístup přes NFC, Možnost časově omezených a jednorázových kódů, Spuštění různých funkcí (např. výběr brány), Plná kontrola v aplikaci, Kvalitní konstrukce odolná vůči povětrnostním vlivům, Snadná instalace a uvedení do provozu rámeček | ks | 6 |  | 0 | R |  | základní |  | 0 | 0 | 0 | 0 | 0 | 16 | K | 1 | ROZPOCET | 0 | 0 | 0 | 0 | 0 | 1 | 0 | 16 | 110
56 | K | 056 | Reverzní el. zámek TO 5134 reverzní elektrický, 1000 kg, 24Vss (0,11A) | ks | 6 |  | 0 | R |  | základní |  | 0 | 0 | 0 | 0 | 0 | 16 | K | 1 | ROZPOCET | 0 | 0 | 0 | 0 | 0 | 1 | 0 | 16 | 112
57 | K | 057 | Meteostanice systémová, linková, Údaje o rychlosti větru, teplotě, úrovni slunečního jasu a rozeznání deště. | ks | 1 |  | 0 | R |  | základní |  | 0 | 0 | 0 | 0 | 0 | 16 | K | 1 | ROZPOCET | 0 | 0 | 0 | 0 | 0 | 1 | 0 | 16 | 114
58 | K | 058 | 6-ti cestný ventil pro chytré ovládání technologie bazénu, Plně automatické & inteligentní ovládání a dohled nad bazénem, včetně rozhraní pro integraci měření teploty, filtračního čerpadla, zakrytí bazénu, protiproudu, atd, integrovaná technologie bezdrátová komunikace s řídícím systéme objektu, Voltage: 100-240V AC 50/60 Hz, Protection: IP 65, Frequency: 50-60 Hz, Max. Power: 15 Watt 11/2“, 2“, Environmental conditions: 0-40°C, 0-95%RH not, condensing, Max static pressure: 0,3 Bar, Max water column: 3m | ks | 1 |  | 0 | R |  | základní |  | 0 | 0 | 0 | 0 | 0 | 16 | K | 1 | ROZPOCET | 0 | 0 | 0 | 0 | 0 | 1 | 0 | 16 | 116
59 | K | 059 | Tablet s úhlopříčkou displeje 10,61palců, slotem na paměťovou kartu a 8jádrovým procesorem.Vlastnosti - Operační systém Android 12, Frekvence procesoru 2,4 GHz, Počet jáder 8, Integrovaný grafický čip Qualcomm Adreno 610 GPU, Úhlopříčka 10,61", Rozlišení 2000 x 1200 IPS, Svítivost 400 nitů, Operační paměť 4 GB, Úložiště 128 GB, Slot na paměťovou kartu, Maximální kapacita karty 1 TB, Čelní fotoaparát 8 MPx, Zadní fotoaparát 8 MPx, Konektivita - 4G/LTE, WiFi 802.11ac, Bluetooth 5.1, Akcelerometr, Gyro senzor, Hallův senzor, Ambient sensor, Sluchátkový výstup, USB-C, Parametry - Kapacita baterie 7500 mAh, Maximální výdrž baterie 14 hod, Rozměry s podstavcem (ŠxVxH) 251,2 x 158,8 x 7,45 mm, Hmotnost 0,465 kg | ks | 10 |  | 0 | R |  | základní |  | 0 | 0 | 0 | 0 | 0 | 16 | K | 1 | ROZPOCET | 0 | 0 | 0 | 0 | 0 | 1 | 0 | 16 | 118
60 | K | 060 | Univerzální držák na tablet pro ucyhcení an zeď, s úhlopříčkou 7.9" až 12.5" s uchycením na držák s VESA 100x100 mm | ks | 10 |  | 0 | R |  | základní |  | 0 | 0 | 0 | 0 | 0 | 16 | K | 1 | ROZPOCET | 0 | 0 | 0 | 0 | 0 | 1 | 0 | 16 | 120
| D | D5 | Montážní materiál |  |  |  | 0 |  |  |  |  | 0 |  | 0 |  | 0 | 1 | D | 0 | ROZPOCET | [6 empty] | 0
61 | K | 061 | kabel CYKY 5C x 2,5 | m | 25 |  | 0 | R |  | základní |  | 0 | 0 | 0 | 0 | 0 | 16 | K | 1 | ROZPOCET | 0 | 0 | 0 | 0 | 0 | 1 | 0 | 16 | 122
62 | K | 062 | kabel CYKY 3C x 1,5 | m | 145 |  | 0 | R |  | základní |  | 0 | 0 | 0 | 0 | 0 | 16 | K | 1 | ROZPOCET | 0 | 0 | 0 | 0 | 0 | 1 | 0 | 16 | 124
63 | K | 063 | kabel JYTY-O 4x1 | m | 650 |  | 0 | R |  | základní |  | 0 | 0 | 0 | 0 | 0 | 16 | K | 1 | ROZPOCET | 0 | 0 | 0 | 0 | 0 | 1 | 0 | 16 | 126
64 | K | 064 | kabel JYTY-O 3x1 | m | 225 |  | 0 | R |  | základní |  | 0 | 0 | 0 | 0 | 0 | 16 | K | 1 | ROZPOCET | 0 | 0 | 0 | 0 | 0 | 1 | 0 | 16 | 128
65 | K | 065 | kabel JYTY-O 2x1 | m | 285 |  | 0 | R |  | základní |  | 0 | 0 | 0 | 0 | 0 | 16 | K | 1 | ROZPOCET | 0 | 0 | 0 | 0 | 0 | 1 | 0 | 16 | 130
66 | K | 066 | kabel S/FTP drát CAT7 PE,Fca 100m, plášť černý OUTDOOR | m | 180 |  | 0 | R |  | základní |  | 0 | 0 | 0 | 0 | 0 | 16 | K | 1 | ROZPOCET | 0 | 0 | 0 | 0 | 0 | 1 | 0 | 16 | 132
67 | K | 067 | kabel sběrnice 2 x (2 x 0.6mm) single copper conductor + 2 x 1.5mm2 stranded copper conducto, například Loxone Tree kabel | m | 450 |  | 0 | R |  | základní |  | 0 | 0 | 0 | 0 | 0 | 16 | K | 1 | ROZPOCET | 0 | 0 | 0 | 0 | 0 | 1 | 0 | 16 | 134
68 | K | 068 | 8111 KA - krabice s průchodkami, 4xWAGO svorka | ks | 45 |  | 0 | R |  | základní |  | 0 | 0 | 0 | 0 | 0 | 16 | K | 1 | ROZPOCET | 0 | 0 | 0 | 0 | 0 | 1 | 0 | 16 | 136
69 | K | 069 | napojení servophonu, čerpadla | ks | 45 |  | 0 | R |  | základní |  | 0 | 0 | 0 | 0 | 0 | 16 | K | 1 | ROZPOCET | 0 | 0 | 0 | 0 | 0 | 1 | 0 | 16 | 138
| D | D6 | Rozvod univerzální kabeláže |  |  |  | 0 |  |  |  |  | 0 |  | 0 |  | 0 | 1 | D | 0 | ROZPOCET | [6 empty] | 0
70 | K | 070 | Instalační kabel Cat.6 S-STP(S/FTP) LSOH | m | 12650 |  | 0 | R |  | základní |  | 0 | 0 | 0 | 0 | 0 | 16 | K | 1 | ROZPOCET | 0 | 0 | 0 | 0 | 0 | 1 | 0 | 16 | 140
71 | K | 071 | zasuvka 1xRJ45 Cat6A - komplet (krabice, kryt+rámeček) | ks | 44 |  | 0 | R |  | základní |  | 0 | 0 | 0 | 0 | 0 | 16 | K | 1 | ROZPOCET | 0 | 0 | 0 | 0 | 0 | 1 | 0 | 16 | 142
72 | K | 072 | Měření metalického segmentu s vyhotovením protokolu | ks | 65 |  | 0 | R |  | základní |  | 0 | 0 | 0 | 0 | 0 | 16 | K | 1 | ROZPOCET | 0 | 0 | 0 | 0 | 0 | 1 | 0 | 16 | 144
73 | K | 073 | Montáž kabelů datových FTP, UTP, STP ukončení kabelu konektorem | ks | 130 |  | 0 | R |  | základní |  | 0 | 0 | 0 | 0 | 0 | 16 | K | 1 | ROZPOCET | 0 | 0 | 0 | 0 | 0 | 1 | 0 | 16 | 146
74 | K | 074 | IP kamera venkovní a vnitřní, rozlišení 8 Mpix, ohnisko 2.8 mm, noční vidění do 30 metrů, nahrávání zvuku, podporuje Google Assistant, krytí IP66. Rozhraní: DC napájení, ethernet, mikrofon, slot pro paměťovou kartu. | ks | 21 |  | 0 | R |  | základní |  | 0 | 0 | 0 | 0 | 0 | 16 | K | 1 | ROZPOCET | 0 | 0 | 0 | 0 | 0 | 1 | 0 | 16 | 148
75 | K | 075 | Videorekordér IP síťový 32kanálový, OS Linux, podporované formáty Smart H.265+ / H.265 / Smart H.264+ / H.264 / MJPEG, záznam max. do 160 Mbps nebo maximální rozlišení 8 Mpx na kameru, podpora analytických funkcí z kamer, audio I/O 1/1 RCA, alarm I/O 4/2, 2x SATA III max. 10 TB HDD, podpora ONVIF, RTSP, 1x RJ-45 port (10/100/1000 Mbps), 1x HDMI (4K) (8x 1080p @ 30 fps) + 1x VGA, 2x USB, pracovní teplota od -10 °C do +55 °C, rozměry 1U, 375,0 x 282,9 x 53,0 mm, hmotnost 1,5 kg (bez HDD) | ks | 1 |  | 0 | R |  | základní |  | 0 | 0 | 0 | 0 | 0 | 16 | K | 1 | ROZPOCET | 0 | 0 | 0 | 0 | 0 | 1 | 0 | 16 | 150
76 | K | 076 | Přídavný HDD k NVR NUUO, 16TB | ks | 2 |  | 0 | R |  | základní |  | 0 | 0 | 0 | 0 | 0 | 16 | K | 1 | ROZPOCET | 0 | 0 | 0 | 0 | 0 | 1 | 0 | 16 | 152
| D | D7 | Datový rozvacděč |  |  |  | 0 |  |  |  |  | 0 |  | 0 |  | 0 | 1 | D | 0 | ROZPOCET | [6 empty] | 0
77 | K | 077 | DR1 - 19" rozvaděč, 42U 600x600, stojanový, komplet | ks | 1 |  | 0 | R |  | základní |  | 0 | 0 | 0 | 0 | 0 | 16 | K | 1 | ROZPOCET | 0 | 0 | 0 | 0 | 0 | 1 | 0 | 16 | 154
78 | K | 078 | Patch panel 24xRJ45/ 6 1U, šedý, stíněný | ks | 3 |  | 0 | R |  | základní |  | 0 | 0 | 0 | 0 | 0 | 16 | K | 1 | ROZPOCET | 0 | 0 | 0 | 0 | 0 | 1 | 0 | 16 | 156
79 | K | 079 | Ventilační jednotka střešní/podlahová, 2x pozice | ks | 1 |  | 0 | R |  | základní |  | 0 | 0 | 0 | 0 | 0 | 16 | K | 1 | ROZPOCET | 0 | 0 | 0 | 0 | 0 | 1 | 0 | 16 | 158
80 | K | 080 | 19" rozvodný panel 5x220V s přep. ochranou třídy D, 3m | ks | 2 |  | 0 | R |  | základní |  | 0 | 0 | 0 | 0 | 0 | 16 | K | 1 | ROZPOCET | 0 | 0 | 0 | 0 | 0 | 1 | 0 | 16 | 160
81 | K | 081 | 19" vyvazovací panel 1U, 5 x plastová úchytka | ks | 3 |  | 0 | R |  | základní |  | 0 | 0 | 0 | 0 | 0 | 16 | K | 1 | ROZPOCET | 0 | 0 | 0 | 0 | 0 | 1 | 0 | 16 | 162
82 | K | 082 | propojovací kabely RJ45/RJ45 cat.6 - 3m | ks | 65 |  | 0 | R |  | základní |  | 0 | 0 | 0 | 0 | 0 | 16 | K | 1 | ROZPOCET | 0 | 0 | 0 | 0 | 0 | 1 | 0 | 16 | 164
83 | K | 083 | switch 24x 10/100 RJ45 portů+2x 10/100/1000 RJ45 porty + 2x Gb SFP porty, PoE | ks | 2 |  | 0 | R |  | základní |  | 0 | 0 | 0 | 0 | 0 | 16 | K | 1 | ROZPOCET | 0 | 0 | 0 | 0 | 0 | 1 | 0 | 16 | 166
84 | K | 084 | Instalace a nastavení SW pro sledování kamer | ks | 1 |  | 0 | R |  | základní |  | 0 | 0 | 0 | 0 | 0 | 16 | K | 1 | ROZPOCET | 0 | 0 | 0 | 0 | 0 | 1 | 0 | 16 | 168
85 | K | 085 | Závěrečné práce ve skříni RACK | ks | 1 |  | 0 | R |  | základní |  | 0 | 0 | 0 | 0 | 0 | 16 | K | 1 | ROZPOCET | 0 | 0 | 0 | 0 | 0 | 1 | 0 | 16 | 170
| D | D8 | HZS |  |  |  | 0 |  |  |  |  | 0 |  | 0 |  | 0 | 1 | D | 0 | ROZPOCET | [6 empty] | 0
86 | K | 086 | Koordinace s ostatními profesemi | hod | 16 |  | 0 | R |  | základní |  | 0 | 0 | 0 | 0 | 0 | 512 | K | 1 | ROZPOCET | 0 | 0 | 0 | 0 | 0 | 1 | 0 | 512 | 172
87 | K | 087 | výrobní dokumentace vyzbrojení rozvaděčů nn | hod | 32 |  | 0 | R |  | základní |  | 0 | 0 | 0 | 0 | 0 | 512 | K | 1 | ROZPOCET | 0 | 0 | 0 | 0 | 0 | 1 | 0 | 512 | 174
88 | K | 088 | naprog. systému zdroje tepla, řízení VZT, řízení výroby FVE, řízení výroby VT | hod | 160 |  | 0 | R |  | základní |  | 0 | 0 | 0 | 0 | 0 | 512 | K | 1 | ROZPOCET | 0 | 0 | 0 | 0 | 0 | 1 | 0 | 512 | 176
89 | K | 089 | Plná integrace jednotky 3xVZT a 2x zdroje tepla/chladu otevřeným protokolem Modbus-RTU do systému MaR | hod | 32 |  | 0 | R |  | základní |  | 0 | 0 | 0 | 0 | 0 | 512 | K | 1 | ROZPOCET | 0 | 0 | 0 | 0 | 0 | 1 | 0 | 512 | 178
90 | K | 090 | trvorba vizualizace, žaškolení uživatele | hod | 80 |  | 0 | R |  | základní |  | 0 | 0 | 0 | 0 | 0 | 512 | K | 1 | ROZPOCET | 0 | 0 | 0 | 0 | 0 | 1 | 0 | 512 | 180
91 | K | 091 | Provozní, funkční, komplexní zkoušky | hod | 64 |  | 0 | R |  | základní |  | 0 | 0 | 0 | 0 | 0 | 512 | K | 1 | ROZPOCET | 0 | 0 | 0 | 0 | 0 | 1 | 0 | 512 | 182
92 | K | 092 | zaregulování a zprovoznění systému řízení objketu | hod | 32 |  | 0 | R |  | základní |  | 0 | 0 | 0 | 0 | 0 | 512 | K | 1 | ROZPOCET | 0 | 0 | 0 | 0 | 0 | 1 | 0 | 512 | 184
93 | K | 093 | výchozí revize | hod | 16 |  | 0 | R |  | základní |  | 0 | 0 | 0 | 0 | 0 | 512 | K | 1 | ROZPOCET | 0 | 0 | 0 | 0 | 0 | 1 | 0 | 512 | 186

## 02-07 - Zařízení silnopro...
{4bb2af7d-4a6d-41d4-8a15-6196e7a1f221}
2
| KRYCÍ LIST SOUPISU PRACÍ | [7 empty] | v --- níže se nacházejí doplnkové a pomocné údaje k sestavám --- v | [8 empty] | False
Stavba:
Konverze Vodárenské věže - výstavba větrné elektrárny Bohumín - Pudlov
Objekt:
02 - SO 02 - Konverze vodárenské věže
Soupis:
02-07 - Zařízení silnoproudé elektrotechniky a hromosvod
| KSO: |  |  |  |  | CC-CZ:
| Místo: |  |  |  |  | Datum: | 9. 2. 2024
| Zadavatel: |  |  |  |  | IČ:
|  | Ing. Vladimír Cigánek |  |  |  | DIČ:
| Uchazeč: |  |  |  |  | IČ: | Vyplň údaj
|  | Vyplň údaj |  |  |  | DIČ: | Vyplň údaj
| Projektant: |  |  |  |  | IČ:
|  | PPS Kania s.r.o. |  |  |  | DIČ:
| Zpracovatel: |  |  |  |  | IČ:
|  | kolektiv autorů |  |  |  | DIČ:
Poznámka:
| Cena bez DPH | [5 empty] | 0
|  |  | Základ daně |  |  | Sazba daně | Výše daně
| DPH | základní | 0 |  |  | 21% | 0
|  | snížená | 0 |  |  | 12% | 0
|  | zákl. přenesená | 0 |  |  | 21% | 0
|  | sníž. přenesená | 0 |  |  | 12% | 0
|  | nulová | 0 |  |  | 0% | 0
| Cena s DPH |  |  | v | CZK |  | 0
| Projektant |  |  | Zpracovatel
| Datum a podpis: |  | Razítko | Datum a podpis: |  |  | Razítko
| Objednavatel |  |  | Uchazeč
| Datum a podpis: |  | Razítko | Datum a podpis: |  |  | Razítko
REKAPITULACE ČLENĚNÍ SOUPISU PRACÍ
Stavba:
Konverze Vodárenské věže - výstavba větrné elektrárny Bohumín - Pudlov
Objekt:
02 - SO 02 - Konverze vodárenské věže
Soupis:
02-07 - Zařízení silnoproudé elektrotechniky a hromosvod
Místo: | [5 empty] | Datum: | 9. 2. 2024
Zadavatel: |  |  | Ing. Vladimír Cigánek |  |  | Projektant: | PPS Kania s.r.o.
Uchazeč: |  |  | Vyplň údaj |  |  | Zpracovatel: | kolektiv autorů
Kód dílu - Popis | [6 empty] | Cena celkem [CZK]
Náklady ze soupisu prací | [6 empty] | 0 | [11 empty] | -1
| D1 - Materiál/montáž | [5 empty] | 0
| D2 - Svítidla - včetně zdrojů | [5 empty] | 0
| D3 - Hromosvod, uzemnění | [5 empty] | 0
| D4 - Vyhřívání podlahy a terasy 9.np, 10.np a 12.np | [5 empty] | 0
| D5 - HZS | [5 empty] | 0
| D6 - Zemní práce | [5 empty] | 0
SOUPIS PRACÍ
Stavba:
Konverze Vodárenské věže - výstavba větrné elektrárny Bohumín - Pudlov
Objekt:
02 - SO 02 - Konverze vodárenské věže
Soupis:
02-07 - Zařízení silnoproudé elektrotechniky a hromosvod
Místo: | [5 empty] | Datum: | 9. 2. 2024
Zadavatel: |  |  | Ing. Vladimír Cigánek |  |  | Projektant: | PPS Kania s.r.o.
Uchazeč: |  |  | Vyplň údaj |  |  | Zpracovatel: | kolektiv autorů
PČ | Typ | Kód | Popis | MJ | Množství | J.cena [CZK] | Cena celkem [CZK] | Cenová soustava |  | DPH | J. Nh [h] | Nh celkem [h] | J. hmotnost [t] | Hmotnost celkem [t] | J. suť [t] | Suť Celkem [t]
Náklady soupisu celkem | [6 empty] | 0 |  |  |  |  | 0 |  | 0 |  | 0 |  | D | -1 | [7 empty] | 0
| D | D1 | Materiál/montáž |  |  |  | 0 |  |  |  |  | 0 |  | 0 |  | 0 | 1 | D | 0 | ROZPOCET | [6 empty] | 0
1 | K | 001 | rozvadeč RH - dodávka dle výkresu č. 16 | ks | 1 |  | 0 | R |  | základní |  | 0 | 0 | 0 | 0 | 0 | 16 | K | 1 | ROZPOCET | 0 | 0 | 0 | 0 | 0 | 1 | 0 | 16 | 2
2 | K | 002 | rozvadeč RN - dodávka dle výkresu č. 17 | ks | 1 |  | 0 | R |  | základní |  | 0 | 0 | 0 | 0 | 0 | 16 | K | 1 | ROZPOCET | 0 | 0 | 0 | 0 | 0 | 1 | 0 | 16 | 4
3 | K | 003 | rozvadeč R1 - dodávka dle výkresu č.18 | ks | 1 |  | 0 | R |  | základní |  | 0 | 0 | 0 | 0 | 0 | 16 | K | 1 | ROZPOCET | 0 | 0 | 0 | 0 | 0 | 1 | 0 | 16 | 6
4 | K | 004 | rozvadeč R2 - dodávka dle výkresu č.19 | ks | 1 |  | 0 | R |  | základní |  | 0 | 0 | 0 | 0 | 0 | 16 | K | 1 | ROZPOCET | 0 | 0 | 0 | 0 | 0 | 1 | 0 | 16 | 8
5 | K | 005 | rozvadeč R4 - dodávka dle výkresu č.20 | ks | 1 |  | 0 | R |  | základní |  | 0 | 0 | 0 | 0 | 0 | 16 | K | 1 | ROZPOCET | 0 | 0 | 0 | 0 | 0 | 1 | 0 | 16 | 10
6 | K | 006 | rozvadeč R7 - dodávka dle výkresu č.21 | ks | 1 |  | 0 | R |  | základní |  | 0 | 0 | 0 | 0 | 0 | 16 | K | 1 | ROZPOCET | 0 | 0 | 0 | 0 | 0 | 1 | 0 | 16 | 12
7 | K | 007 | rozvadeč R9 - dodávka dle výkresu č.22 | ks | 1 |  | 0 | R |  | základní |  | 0 | 0 | 0 | 0 | 0 | 16 | K | 1 | ROZPOCET | 0 | 0 | 0 | 0 | 0 | 1 | 0 | 16 | 14
8 | K | 008 | rozvadeč R10 - dodávka dle výkresu č.23 | ks | 1 |  | 0 | R |  | základní |  | 0 | 0 | 0 | 0 | 0 | 16 | K | 1 | ROZPOCET | 0 | 0 | 0 | 0 | 0 | 1 | 0 | 16 | 16
9 | K | 009 | rozvadeč R12 - dodávka dle výkresu č.24 | ks | 1 |  | 0 | R |  | základní |  | 0 | 0 | 0 | 0 | 0 | 16 | K | 1 | ROZPOCET | 0 | 0 | 0 | 0 | 0 | 1 | 0 | 16 | 18
10 | K | 010 | skříň ochranného pospojování MET - dodávka dle výkresu č.25 | ks | 1 |  | 0 | R |  | základní |  | 0 | 0 | 0 | 0 | 0 | 16 | K | 1 | ROZPOCET | 0 | 0 | 0 | 0 | 0 | 1 | 0 | 16 | 20
11 | K | 011 | Náhradní zdroj DA: dieselový generátor 10kVA, Jmenovitý výkon 7,5 kVA (při 230 V)9,3 kVA (při 400 V), Maximální výkon 8,0 kVA (při 230 V)10,0 kVA (při 400 V), Frekvence 50 Hz, AC výstupy 230 voltů 400 voltů, DC výstupy 12 voltů, Motor 4-taktní přímý motor 1100F, (vzduchem chlazený, jednoválec, vertikální), Moc 18 koní, Motor 3000 otáček za minutu, Výtlačná kapacita 660 ccm, Hladina hluku (od 7 m) 68 - 72 dB / odhlučněno, Palivo Motorová nafta, Objem palivové nádrže 30 litrů, Motorový olej 10-W30 SAE, Objem olejové nádrže 1,65 litru, Dimenze 1100 x 760 x 860 mm, Hmotnost 220 kg, prozvaděč ATS, instlace, revize, zprovoznění | ks | 1 |  | 0 | R |  | základní |  | 0 | 0 | 0 | 0 | 0 | 16 | K | 1 | ROZPOCET | 0 | 0 | 0 | 0 | 0 | 1 | 0 | 16 | 22
12 | K | 012 | kabel 1-YY 70 | m | 220 |  | 0 | R |  | základní |  | 0 | 0 | 0 | 0 | 0 | 16 | K | 1 | ROZPOCET | 0 | 0 | 0 | 0 | 0 | 1 | 0 | 16 | 24
13 | K | 013 | kabel CYKY-J 5x35 (C) | m | 15 |  | 0 | R |  | základní |  | 0 | 0 | 0 | 0 | 0 | 16 | K | 1 | ROZPOCET | 0 | 0 | 0 | 0 | 0 | 1 | 0 | 16 | 26
14 | K | 014 | kabel CYKY-J 5x16 (C) | m | 45 |  | 0 | R |  | základní |  | 0 | 0 | 0 | 0 | 0 | 16 | K | 1 | ROZPOCET | 0 | 0 | 0 | 0 | 0 | 1 | 0 | 16 | 28
15 | K | 015 | kabel CYKY-J 5x10 (C) | m | 320 |  | 0 | R |  | základní |  | 0 | 0 | 0 | 0 | 0 | 16 | K | 1 | ROZPOCET | 0 | 0 | 0 | 0 | 0 | 1 | 0 | 16 | 30
16 | K | 016 | kabel CYKY-J 5x 6 (C) | m | 480 |  | 0 | R |  | základní |  | 0 | 0 | 0 | 0 | 0 | 16 | K | 1 | ROZPOCET | 0 | 0 | 0 | 0 | 0 | 1 | 0 | 16 | 32
17 | K | 017 | kabel CYKY-J 5x4 (C) | m | 45 |  | 0 | R |  | základní |  | 0 | 0 | 0 | 0 | 0 | 16 | K | 1 | ROZPOCET | 0 | 0 | 0 | 0 | 0 | 1 | 0 | 16 | 34
18 | K | 018 | kabel CYKY-J 7x1,5 (C) | m | 60 |  | 0 | R |  | základní |  | 0 | 0 | 0 | 0 | 0 | 16 | K | 1 | ROZPOCET | 0 | 0 | 0 | 0 | 0 | 1 | 0 | 16 | 36
19 | K | 019 | kabel CYKY-J 5x2,5 (C) | m | 125 |  | 0 | R |  | základní |  | 0 | 0 | 0 | 0 | 0 | 16 | K | 1 | ROZPOCET | 0 | 0 | 0 | 0 | 0 | 1 | 0 | 16 | 38
20 | K | 020 | kabel CYKY-J 3x4 (C) | m | 15 |  | 0 | R |  | základní |  | 0 | 0 | 0 | 0 | 0 | 16 | K | 1 | ROZPOCET | 0 | 0 | 0 | 0 | 0 | 1 | 0 | 16 | 40
21 | K | 021 | kabel CYKY-J 3x2,5 (C) | m | 1350 |  | 0 | R |  | základní |  | 0 | 0 | 0 | 0 | 0 | 16 | K | 1 | ROZPOCET | 0 | 0 | 0 | 0 | 0 | 1 | 0 | 16 | 42
22 | K | 022 | kabel CYKY-J 5x1,5 (D) | m | 350 |  | 0 | R |  | základní |  | 0 | 0 | 0 | 0 | 0 | 16 | K | 1 | ROZPOCET | 0 | 0 | 0 | 0 | 0 | 1 | 0 | 16 | 44
23 | K | 023 | kabel CYKY-J 4x1,5 (C) | m | 80 |  | 0 | R |  | základní |  | 0 | 0 | 0 | 0 | 0 | 16 | K | 1 | ROZPOCET | 0 | 0 | 0 | 0 | 0 | 1 | 0 | 16 | 46
24 | K | 024 | kabel CYKY-J 3x1,5 (C) | m | 380 |  | 0 | R |  | základní |  | 0 | 0 | 0 | 0 | 0 | 16 | K | 1 | ROZPOCET | 0 | 0 | 0 | 0 | 0 | 1 | 0 | 16 | 48
25 | K | 025 | kabel Prafladur E60 5x6 | m | 25 |  | 0 | R |  | základní |  | 0 | 0 | 0 | 0 | 0 | 16 | K | 1 | ROZPOCET | 0 | 0 | 0 | 0 | 0 | 1 | 0 | 16 | 50
26 | K | 026 | kabel Prafladur E60 5x4 | m | 15 |  | 0 | R |  | základní |  | 0 | 0 | 0 | 0 | 0 | 16 | K | 1 | ROZPOCET | 0 | 0 | 0 | 0 | 0 | 1 | 0 | 16 | 52
27 | K | 027 | kabel Prafladur E60 3x1,5 | m | 15 |  | 0 | R |  | základní |  | 0 | 0 | 0 | 0 | 0 | 16 | K | 1 | ROZPOCET | 0 | 0 | 0 | 0 | 0 | 1 | 0 | 16 | 54
28 | K | 028 | kabel Prafladur E60 2x1,5 | m | 12 |  | 0 | R |  | základní |  | 0 | 0 | 0 | 0 | 0 | 16 | K | 1 | ROZPOCET | 0 | 0 | 0 | 0 | 0 | 1 | 0 | 16 | 56
29 | K | 029 | kabel CYA 25 zž | m | 120 |  | 0 | R |  | základní |  | 0 | 0 | 0 | 0 | 0 | 16 | K | 1 | ROZPOCET | 0 | 0 | 0 | 0 | 0 | 1 | 0 | 16 | 58
30 | K | 030 | kabel CYA 16 zž | m | 250 |  | 0 | R |  | základní |  | 0 | 0 | 0 | 0 | 0 | 16 | K | 1 | ROZPOCET | 0 | 0 | 0 | 0 | 0 | 1 | 0 | 16 | 60
31 | K | 031 | kabel CYA 10 zž | m | 60 |  | 0 | R |  | základní |  | 0 | 0 | 0 | 0 | 0 | 16 | K | 1 | ROZPOCET | 0 | 0 | 0 | 0 | 0 | 1 | 0 | 16 | 62
32 | K | 032 | kabel CYA 4 zž | m | 120 |  | 0 | R |  | základní |  | 0 | 0 | 0 | 0 | 0 | 16 | K | 1 | ROZPOCET | 0 | 0 | 0 | 0 | 0 | 1 | 0 | 16 | 64
33 | K | 033 | kabel svorka OP | ks | 50 |  | 0 | R |  | základní |  | 0 | 0 | 0 | 0 | 0 | 16 | K | 1 | ROZPOCET | 0 | 0 | 0 | 0 | 0 | 1 | 0 | 16 | 66
34 | K | 034 | tr ohebná d32 320N PVC | m | 345 |  | 0 | R |  | základní |  | 0 | 0 | 0 | 0 | 0 | 16 | K | 1 | ROZPOCET | 0 | 0 | 0 | 0 | 0 | 1 | 0 | 16 | 68
35 | K | 035 | tr tuhá d32 PVC | m | 35 |  | 0 | R |  | základní |  | 0 | 0 | 0 | 0 | 0 | 16 | K | 1 | ROZPOCET | 0 | 0 | 0 | 0 | 0 | 1 | 0 | 16 | 70
36 | K | 036 | ocelový kabelový žlab 125/50 včetně závěsů a noníků(záv. tyč, kotva, nosník rozteč 2m) | m | 15 |  | 0 | R |  | základní |  | 0 | 0 | 0 | 0 | 0 | 16 | K | 1 | ROZPOCET | 0 | 0 | 0 | 0 | 0 | 1 | 0 | 16 | 72
37 | K | 037 | ocelový kabelový žlab 62/50 včetně závěsů a noníků(záv. tyč, kotva, nosník rozteč 2m) | m | 50 |  | 0 | R |  | základní |  | 0 | 0 | 0 | 0 | 0 | 16 | K | 1 | ROZPOCET | 0 | 0 | 0 | 0 | 0 | 1 | 0 | 16 | 74
38 | K | 038 | příchytka pro kabel, včetně turbošroubu, funkční trasa 60min | ks | 45 |  | 0 | R |  | základní |  | 0 | 0 | 0 | 0 | 0 | 16 | K | 1 | ROZPOCET | 0 | 0 | 0 | 0 | 0 | 1 | 0 | 16 | 76
39 | K | 039 | pomocná ocelová konstrukce do 50kg | ks | 4 |  | 0 | R |  | základní |  | 0 | 0 | 0 | 0 | 0 | 16 | K | 1 | ROZPOCET | 0 | 0 | 0 | 0 | 0 | 1 | 0 | 16 | 78
40 | K | 040 | pomocná ocelová konstrukce do 10kg | ks | 40 |  | 0 | R |  | základní |  | 0 | 0 | 0 | 0 | 0 | 16 | K | 1 | ROZPOCET | 0 | 0 | 0 | 0 | 0 | 1 | 0 | 16 | 80
| D | D2 | Svítidla - včetně zdrojů |  |  |  | 0 |  |  |  |  | 0 |  | 0 |  | 0 | 1 | D | 0 | ROZPOCET | [6 empty] | 0
41 | K | 041 | typ 1 - LED prachotěsné svítidlo, d.120 cm,max.36W,IP65 např. WP X-SERIES | ks | 11 |  | 0 | R |  | základní |  | 0 | 0 | 0 | 0 | 0 | 16 | K | 1 | ROZPOCET | 0 | 0 | 0 | 0 | 0 | 1 | 0 | 16 | 82
42 | K | 042 | typ 2 - LED hliníkový profil nastěnný nad napínaným podhledem GIZA bílý + difuzor HS-22, čirý, IP67, dvojitý LED pásek DUALWHITE 240LED 20W 24V 2000K-6000K | m | 12 |  | 0 | R |  | základní |  | 0 | 0 | 0 | 0 | 0 | 16 | K | 1 | ROZPOCET | 0 | 0 | 0 | 0 | 0 | 1 | 0 | 16 | 84
43 | K | 043 | LED panel 600x600 mm, 17W, IP20, 3000lm, 230V, stmívatelný | ks | 2 |  | 0 | R |  | základní |  | 0 | 0 | 0 | 0 | 0 | 16 | K | 1 | ROZPOCET | 0 | 0 | 0 | 0 | 0 | 1 | 0 | 16 | 86
44 | K | 044 | typ 3 - LED hliníkový profil stropní GIZA-LL-ZMG černý + difuzor LIGER-22 odolný proti UV záření mlečný, dvojitý LED pásek DUALWHITE 240LED 20W 24V 2000K-6000K | m | 3 |  | 0 | R |  | základní |  | 0 | 0 | 0 | 0 | 0 | 16 | K | 1 | ROZPOCET | 0 | 0 | 0 | 0 | 0 | 1 | 0 | 16 | 88
45 | K | 045 | typ 4 - LED hliníkový profil stropní GIZA-LL-ZMG černý + difuzor HS-22 odolný proti UV záření mlečný, dvojitý LED pásek DUALWHITE 240LED 20W 24V 2000K-6000K | m | 56 |  | 0 | R |  | základní |  | 0 | 0 | 0 | 0 | 0 | 16 | K | 1 | ROZPOCET | 0 | 0 | 0 | 0 | 0 | 1 | 0 | 16 | 90
46 | K | 046 | typ 5 - LED hliníkový profil stropní GIZA-LL-ZMG černý + difuzor HS-22 odolný proti UV záření mlečný, dvojitý LED pásek DUALWHITE 240LED 20W 24V 2000K-6000K | m | 4.5 |  | 0 | R |  | základní |  | 0 | 0 | 0 | 0 | 0 | 16 | K | 1 | ROZPOCET | 0 | 0 | 0 | 0 | 0 | 1 | 0 | 16 | 92
47 | K | 047 | typ 6 - LED hliníkový profil stropní GIZA-LL-ZMG černý + difuzor HS-22 odolný proti UV záření mlečný, dvojitý LED pásek DUALWHITE 240LED 20W 24V 2000K-6000K | m | 3 |  | 0 | R |  | základní |  | 0 | 0 | 0 | 0 | 0 | 16 | K | 1 | ROZPOCET | 0 | 0 | 0 | 0 | 0 | 1 | 0 | 16 | 94
48 | K | 048 | typ 7 - LED hliníkový profil stropní (7a nástěnný) GIZA-LL-ZMG černý + difuzor HS-22 odolný proti UV záření mlečný, dvojitý LED pásek DUALWHITE 240LED 20W 24V 2000K-6000K | m | 9 |  | 0 | R |  | základní |  | 0 | 0 | 0 | 0 | 0 | 16 | K | 1 | ROZPOCET | 0 | 0 | 0 | 0 | 0 | 1 | 0 | 16 | 96
49 | K | 049 | typ 8 - LED hliníkový profil stropní GIZA-LL-ZMG černý + difuzor LIGER-22 odolný proti UV záření mlečný, dvojitý LED pásek DUALWHITE 240LED 20W 24V 2000K-6000K | m | 10.5 |  | 0 | R |  | základní |  | 0 | 0 | 0 | 0 | 0 | 16 | K | 1 | ROZPOCET | 0 | 0 | 0 | 0 | 0 | 1 | 0 | 16 | 98
50 | K | 050 | typ 9 - Rohový LED hliníkový profil KLUS KOPRO bílý + difuzor LIGER-22 odolný proti UV záření mlečný, LED pásek DUALWHITE 240LED 20W 24V 2000K-6000K | m | 23 |  | 0 | R |  | základní |  | 0 | 0 | 0 | 0 | 0 | 16 | K | 1 | ROZPOCET | 0 | 0 | 0 | 0 | 0 | 1 | 0 | 16 | 100
51 | K | 051 | typ 10 - LED hliníkový profil vertikální černý + difuzor mlečný, IP67, 3000 K, napojení na rezervní zdroj, umístění- kce schodiště, směr nasvícení/ schodiště-fasáda, LED pásek RGBW 560LED 15W 24V 3000K-6000K | m | 30 |  | 0 | R |  | základní |  | 0 | 0 | 0 | 0 | 0 | 16 | K | 1 | ROZPOCET | 0 | 0 | 0 | 0 | 0 | 1 | 0 | 16 | 102
52 | K | 052 | typ 11 - Nástěnné LED osvětlení FLAT II venkovní-černé, IP65, barva světla neutrální, světelný tok 300 lm | ks | 4 |  | 0 | R |  | základní |  | 0 | 0 | 0 | 0 | 0 | 16 | K | 1 | ROZPOCET | 0 | 0 | 0 | 0 | 0 | 1 | 0 | 16 | 104
53 | K | 053 | typ 12 - LED hliníkový profil zápustný do ostění KLUS HR.ALU černý + difuzor KLUS HR.ALU 15 odolný proti UV záření opálový, IP67, dvojitý LED pásek DUALWHITE 240LED 20W 24V 2000K-6000K | m | 10 |  | 0 | R |  | základní |  | 0 | 0 | 0 | 0 | 0 | 16 | K | 1 | ROZPOCET | 0 | 0 | 0 | 0 | 0 | 1 | 0 | 16 | 106
54 | K | 054 | typ 13 - Stropní LED průmyslové svítidlo, např. FIDO, IP65, barva světla neutrální, světelný tok 300 lm | ks | 9 |  | 0 | R |  | základní |  | 0 | 0 | 0 | 0 | 0 | 16 | K | 1 | ROZPOCET | 0 | 0 | 0 | 0 | 0 | 1 | 0 | 16 | 108
55 | K | 055 | typ 14 - LED hliníkový profil vertikální GIZA černý + difuzor LIGER-22, černý, IP67, dvojitý LED pásek RGBW 560LED 15W 24V 3000K-6000K | m | 42 |  | 0 | R |  | základní |  | 0 | 0 | 0 | 0 | 0 | 16 | K | 1 | ROZPOCET | 0 | 0 | 0 | 0 | 0 | 1 | 0 | 16 | 110
56 | K | 056 | typ 15 - LED hliníkový profil stropní GIZA-LL-ZMG černý + difuzor HS-22, mlečný , IP67, dvojitý LED pásek DUALWHITE 240LED 20W 24V 2000K-6000K | m | 45.5 |  | 0 | R |  | základní |  | 0 | 0 | 0 | 0 | 0 | 16 | K | 1 | ROZPOCET | 0 | 0 | 0 | 0 | 0 | 1 | 0 | 16 | 112
57 | K | 057 | typ 16 - LED hliníkový profil stropní GIZA-LL-ZMG černý + difuzor HS-22, mlečný, IP67, dvojitý LED pásek DUALWHITE 240LED 20W 24V 2000K-6000K | m | 1 |  | 0 | R |  | základní |  | 0 | 0 | 0 | 0 | 0 | 16 | K | 1 | ROZPOCET | 0 | 0 | 0 | 0 | 0 | 1 | 0 | 16 | 114
58 | K | 058 | typ 17 - LED hliníkový profil vertikální GIZA černý + difuzor LIGER-22, černý, IP67, RGB spektrum, dvojitý LED pásek RGBW 560LED 15W 24V 3000K-6000K | m | 36 |  | 0 | R |  | základní |  | 0 | 0 | 0 | 0 | 0 | 16 | K | 1 | ROZPOCET | 0 | 0 | 0 | 0 | 0 | 1 | 0 | 16 | 116
59 | K | 059 | typ 18 - LED hliníkový profil vertikální GIZA černý + difuzor LIGER-22, černý, IP67,dvojitý LED pásek DUALWHITE 240LED 20W 24V 2000K-6000K | m | 36 |  | 0 | R |  | základní |  | 0 | 0 | 0 | 0 | 0 | 16 | K | 1 | ROZPOCET | 0 | 0 | 0 | 0 | 0 | 1 | 0 | 16 | 118
60 | K | 060 | typ 19 - LED reflektro 10 W, černý, nastavení úhlu, IP20, RGB spektrum | ks | 3 |  | 0 | R |  | základní |  | 0 | 0 | 0 | 0 | 0 | 16 | K | 1 | ROZPOCET | 0 | 0 | 0 | 0 | 0 | 1 | 0 | 16 | 120
61 | K | 061 | typ 20 - LED hliníkový profil závěsný na lanku, černý, 3000K, elipsa, průměr cca 2000 mm, umístění kolem nasávání VZT, dvojitý LED pásek 240LED 20W 24V 2000K-6000K | ks | 1 |  | 0 | R |  | základní |  | 0 | 0 | 0 | 0 | 0 | 16 | K | 1 | ROZPOCET | 0 | 0 | 0 | 0 | 0 | 1 | 0 | 16 | 122
62 | K | 062 | typ 21 - LED hliníkový přisazený (částečně ohýbaný) profil závěsný PDS-ZM-PLUS černý elox + difuzor KA-11, mlečný , IP67, LED pásek DUALWHITE 240LED 20W 24V 2000K-6000K | m | 15 |  | 0 | R |  | základní |  | 0 | 0 | 0 | 0 | 0 | 16 | K | 1 | ROZPOCET | 0 | 0 | 0 | 0 | 0 | 1 | 0 | 16 | 124
63 | K | 063 | typ 22 - LED hliníkový profil zápustný MICRO-K + difuzor LIGER-V1, mlečný , IP67, LED pásek DUALWHITE 240LED 20W 24V 2000K-6000K | m | 8 |  | 0 | R |  | základní |  | 0 | 0 | 0 | 0 | 0 | 16 | K | 1 | ROZPOCET | 0 | 0 | 0 | 0 | 0 | 1 | 0 | 16 | 126
64 | K | 064 | typ 23 - LED hliníkový profil nástěnný GIZA-LL-ZMG černý + difuzor LIGER-22, mlečný , IP67, dvojitý LED pásek 240LED 20W 24V 2000K-6000K | m | 1 |  | 0 | R |  | základní |  | 0 | 0 | 0 | 0 | 0 | 16 | K | 1 | ROZPOCET | 0 | 0 | 0 | 0 | 0 | 1 | 0 | 16 | 128
65 | K | 065 | typ 24 - LED hliníkový profil nastěnný nad napínaným podhledem GIZA bílý + difuzor HS-22, čirý, IP67, dvojitý LED pásek DUALWHITE 240LED 20W 24V 2000K-6000K | m | 11 |  | 0 | R |  | základní |  | 0 | 0 | 0 | 0 | 0 | 16 | K | 1 | ROZPOCET | 0 | 0 | 0 | 0 | 0 | 1 | 0 | 16 | 130
66 | K | 066 | typ 25 - LED hliníkový profil nástěnný GIZA-LL-ZMG černý + difuzor LIGER-22, mlečný , IP67, dvojitý LED pásek DUALWHITE 240LED 20W 24V 2000K-6000K | m | 3 |  | 0 | R |  | základní |  | 0 | 0 | 0 | 0 | 0 | 16 | K | 1 | ROZPOCET | 0 | 0 | 0 | 0 | 0 | 1 | 0 | 16 | 132
67 | K | 067 | typ 26 - LED hliníkový profil zápustný KLUS HR-ALU stříbrný + difuzo rHR-ALU-15, opálový , IP67, LED pásek DUALWHITE 240LED 20W 24V 2000K-6000K | m | 12 |  | 0 | R |  | základní |  | 0 | 0 | 0 | 0 | 0 | 16 | K | 1 | ROZPOCET | 0 | 0 | 0 | 0 | 0 | 1 | 0 | 16 | 134
68 | K | 068 | typ 27 - LED hliníkový profil vertikální GIZA černý + difuzor LIGER-22, černý, IP67, RGB Spektrum, dvojitý LED pásek RGBW 560LED 15W 24V 3000K-6000K | m | 21 |  | 0 | R |  | základní |  | 0 | 0 | 0 | 0 | 0 | 16 | K | 1 | ROZPOCET | 0 | 0 | 0 | 0 | 0 | 1 | 0 | 16 | 136
69 | K | 069 | typ 28 - LED hliníkový profil vertikální GIZA černý + difuzor LIGER-22, černý, IP67, dvojitý LED pásek DUALWHITE 240LED 20W 24V 2000K-6000K | m | 13 |  | 0 | R |  | základní |  | 0 | 0 | 0 | 0 | 0 | 16 | K | 1 | ROZPOCET | 0 | 0 | 0 | 0 | 0 | 1 | 0 | 16 | 138
70 | K | 070 | typ 29 - LED hliníkový profil vertikální GIZA černý + difuzor LIGER-22, černý, IP67, dvojitý LED pásek DUALWHITE 240LED 20W 24V 2000K-6000K | m | 13 |  | 0 | R |  | základní |  | 0 | 0 | 0 | 0 | 0 | 16 | K | 1 | ROZPOCET | 0 | 0 | 0 | 0 | 0 | 1 | 0 | 16 | 140
71 | K | 071 | typ 30 - LED hliníkový profil vertikální GIZA černý + difuzor LIGER-22, černý, IP67, RGB Spektrum, dvojitý LED pásek DUALWHITE 240LED 20W 24V 2000K-6000K | m | 18 |  | 0 | R |  | základní |  | 0 | 0 | 0 | 0 | 0 | 16 | K | 1 | ROZPOCET | 0 | 0 | 0 | 0 | 0 | 1 | 0 | 16 | 142
72 | K | 072 | typ 31 - LED prachotěsné svítidlo, d.600 cm,max.36W,IP65 např. WP X-SERIES | ks | 6 |  | 0 | R |  | základní |  | 0 | 0 | 0 | 0 | 0 | 16 | K | 1 | ROZPOCET | 0 | 0 | 0 | 0 | 0 | 1 | 0 | 16 | 144
73 | K | 073 | typ 32 - LED Stmívatelný lustr na lanku, např. LLED2 - SATURN LED/80W/24V pr. 100 cm černá | ks | 1 |  | 0 | R |  | základní |  | 0 | 0 | 0 | 0 | 0 | 16 | K | 1 | ROZPOCET | 0 | 0 | 0 | 0 | 0 | 1 | 0 | 16 | 146
74 | K | 074 | typ 33 - LED hliníkový profil stropní GIZA-LL-ZMG černý + difuzor LIGER-22 odolný proti UV záření mlečný, dvojitý LED pásek 240LED 20W 24V 2000K-6000K | m | 4.5 |  | 0 | R |  | základní |  | 0 | 0 | 0 | 0 | 0 | 16 | K | 1 | ROZPOCET | 0 | 0 | 0 | 0 | 0 | 1 | 0 | 16 | 148
75 | K | 075 | typ N - Led nouzové svítidlo, piktogram, 2W, IP40,nástěnné, baterie 1hod | ks | 5 |  | 0 | R |  | základní |  | 0 | 0 | 0 | 0 | 0 | 16 | K | 1 | ROZPOCET | 0 | 0 | 0 | 0 | 0 | 1 | 0 | 16 | 150
76 | K | 076 | 1-pól. vyp. (1,6) - do vlhka IP55, na povrch - strojek, kryt, rámeček - barva líná | ks | 7 |  | 0 | R |  | základní |  | 0 | 0 | 0 | 0 | 0 | 16 | K | 1 | ROZPOCET | 0 | 0 | 0 | 0 | 0 | 1 | 0 | 16 | 152
77 | K | 077 | zásuvka 16A/230V- strojek, kryt, rámeček - typ a barva dle architekta | ks | 70 |  | 0 | R |  | základní |  | 0 | 0 | 0 | 0 | 0 | 16 | K | 1 | ROZPOCET | 0 | 0 | 0 | 0 | 0 | 1 | 0 | 16 | 154
78 | K | 078 | zásuvka 16A/230V s přep. ochranou - strojek, kryt, rámeček - typ a barva dle architekta | ks | 12 |  | 0 | R |  | základní |  | 0 | 0 | 0 | 0 | 0 | 16 | K | 1 | ROZPOCET | 0 | 0 | 0 | 0 | 0 | 1 | 0 | 16 | 156
79 | K | 079 | zásuvka 16A/230V, IP44 - strojek, kryt, rámeček - typ a barva dle architekta | ks | 63 |  | 0 | R |  | základní |  | 0 | 0 | 0 | 0 | 0 | 16 | K | 1 | ROZPOCET | 0 | 0 | 0 | 0 | 0 | 1 | 0 | 16 | 158
80 | K | 080 | zásuvka průmyslová 16A/400V IP 44 nástěnná | ks | 1 |  | 0 | R |  | základní |  | 0 | 0 | 0 | 0 | 0 | 16 | K | 1 | ROZPOCET | 0 | 0 | 0 | 0 | 0 | 1 | 0 | 16 | 160
81 | K | 081 | KP68, KU68, nebo do dutých stěn | ks | 25 |  | 0 | R |  | základní |  | 0 | 0 | 0 | 0 | 0 | 16 | K | 1 | ROZPOCET | 0 | 0 | 0 | 0 | 0 | 1 | 0 | 16 | 162
82 | K | 082 | krabice IP54 na povrch se svorkovnicí | ks | 45 |  | 0 | R |  | základní |  | 0 | 0 | 0 | 0 | 0 | 16 | K | 1 | ROZPOCET | 0 | 0 | 0 | 0 | 0 | 1 | 0 | 16 | 164
83 | K | 083 | ukončení vodičů pospojování | ks | 45 |  | 0 | R |  | základní |  | 0 | 0 | 0 | 0 | 0 | 16 | K | 1 | ROZPOCET | 0 | 0 | 0 | 0 | 0 | 1 | 0 | 16 | 166
84 | K | 084 | servisní vypínač 400V/16A v krabici, IP66 | ks | 3 |  | 0 | R |  | základní |  | 0 | 0 | 0 | 0 | 0 | 16 | K | 1 | ROZPOCET | 0 | 0 | 0 | 0 | 0 | 1 | 0 | 16 | 168
85 | K | 085 | napojení ventilátorů a zařízení VZT, ZTI | ks | 65 |  | 0 | R |  | základní |  | 0 | 0 | 0 | 0 | 0 | 16 | K | 1 | ROZPOCET | 0 | 0 | 0 | 0 | 0 | 1 | 0 | 16 | 170
86 | K | 086 | protipožární ucpávka | m2 | 2 |  | 0 | R |  | základní |  | 0 | 0 | 0 | 0 | 0 | 16 | K | 1 | ROZPOCET | 0 | 0 | 0 | 0 | 0 | 1 | 0 | 16 | 172
87 | K | 087 | ukončení kabelů do 1 x 70 | ks | 8 |  | 0 | R |  | základní |  | 0 | 0 | 0 | 0 | 0 | 16 | K | 1 | ROZPOCET | 0 | 0 | 0 | 0 | 0 | 1 | 0 | 16 | 174
88 | K | 088 | ukončení kabelů do 5 x 35 | ks | 2 |  | 0 | R |  | základní |  | 0 | 0 | 0 | 0 | 0 | 16 | K | 1 | ROZPOCET | 0 | 0 | 0 | 0 | 0 | 1 | 0 | 16 | 176
89 | K | 089 | ukončení kabelů do 5 x 16 | ks | 2 |  | 0 | R |  | základní |  | 0 | 0 | 0 | 0 | 0 | 16 | K | 1 | ROZPOCET | 0 | 0 | 0 | 0 | 0 | 1 | 0 | 16 | 178
90 | K | 090 | ukončení kabelů do 5 x 10 | ks | 16 |  | 0 | R |  | základní |  | 0 | 0 | 0 | 0 | 0 | 16 | K | 1 | ROZPOCET | 0 | 0 | 0 | 0 | 0 | 1 | 0 | 16 | 180
91 | K | 091 | ukončení kabelů do 5 x 6 | ks | 28 |  | 0 | R |  | základní |  | 0 | 0 | 0 | 0 | 0 | 16 | K | 1 | ROZPOCET | 0 | 0 | 0 | 0 | 0 | 1 | 0 | 16 | 182
92 | K | 092 | ukončení kabelů do 5 x 1,5-4 | ks | 12 |  | 0 | R |  | základní |  | 0 | 0 | 0 | 0 | 0 | 16 | K | 1 | ROZPOCET | 0 | 0 | 0 | 0 | 0 | 1 | 0 | 16 | 184
93 | K | 093 | ukončení kabelů do 3 x 1,5-4 | ks | 205 |  | 0 | R |  | základní |  | 0 | 0 | 0 | 0 | 0 | 16 | K | 1 | ROZPOCET | 0 | 0 | 0 | 0 | 0 | 1 | 0 | 16 | 186
94 | K | 094 | kabelová spojka nn do 4x120mm | ks | 2 |  | 0 | R |  | základní |  | 0 | 0 | 0 | 0 | 0 | 16 | K | 1 | ROZPOCET | 0 | 0 | 0 | 0 | 0 | 1 | 0 | 16 | 188
95 | K | 095 | průraz zdivem do 30 cm | ks | 15 |  | 0 | R |  | základní |  | 0 | 0 | 0 | 0 | 0 | 16 | K | 1 | ROZPOCET | 0 | 0 | 0 | 0 | 0 | 1 | 0 | 16 | 190
96 | K | 096 | průraz zdivem do 15 cm | ks | 25 |  | 0 | R |  | základní |  | 0 | 0 | 0 | 0 | 0 | 16 | K | 1 | ROZPOCET | 0 | 0 | 0 | 0 | 0 | 1 | 0 | 16 | 192
97 | K | 097 | vysekání rýh ve zdi panelové 3 x 3 cm | m | 150 |  | 0 | R |  | základní |  | 0 | 0 | 0 | 0 | 0 | 16 | K | 1 | ROZPOCET | 0 | 0 | 0 | 0 | 0 | 1 | 0 | 16 | 194
98 | K | 098 | vysekání, vyvrtání kapes pro krabice | ks | 25 |  | 0 | R |  | základní |  | 0 | 0 | 0 | 0 | 0 | 16 | K | 1 | ROZPOCET | 0 | 0 | 0 | 0 | 0 | 1 | 0 | 16 | 196
99 | K | 099 | vyrážecí tlačítko v krabici pod sklíčkem, 2x rozpínací kontakt 230V/6A - komplet | ks | 2 |  | 0 | R |  | základní |  | 0 | 0 | 0 | 0 | 0 | 16 | K | 1 | ROZPOCET | 0 | 0 | 0 | 0 | 0 | 1 | 0 | 16 | 198
| D | D3 | Hromosvod, uzemnění |  |  |  | 0 |  |  |  |  | 0 |  | 0 |  | 0 | 1 | D | 0 | ROZPOCET | [6 empty] | 0
100 | K | 100 | Vodič s vysokonapěťovou izolací pro zajištění dostatečné vzdálenosti vůči elektricky vodivým částem. Použití až do ekvivalentu dostatečné vzdálenosti s ≤ 75 cm (pro vzduch) nebo s ≤ 150 cm (pevný materiál), např. Vodič HVI long šedý | m | 145 |  | 0 | R |  | základní |  | 0 | 0 | 0 | 0 | 0 | 16 | K | 1 | ROZPOCET | 0 | 0 | 0 | 0 | 0 | 1 | 0 | 16 | 200
101 | K | 101 | Sada pro připojení vodičů HVI | ks | 6 |  | 0 | R |  | základní |  | 0 | 0 | 0 | 0 | 0 | 16 | K | 1 | ROZPOCET | 0 | 0 | 0 | 0 | 0 | 1 | 0 | 16 | 202
102 | K | 102 | Připojovací členy + montážní materiál pro vodič HVI-long, D 23mm šedý | ks | 6 |  | 0 | R |  | základní |  | 0 | 0 | 0 | 0 | 0 | 16 | K | 1 | ROZPOCET | 0 | 0 | 0 | 0 | 0 | 1 | 0 | 16 | 204
103 | K | 103 | Podpěra vedení pro vodiče HVI/CUI | ks | 160 |  | 0 | R |  | základní |  | 0 | 0 | 0 | 0 | 0 | 16 | K | 1 | ROZPOCET | 0 | 0 | 0 | 0 | 0 | 1 | 0 | 16 | 206
104 | K | 104 | Jímací stožár L 11m s vodičem HVI, - jímací tyč Al Ø 22 / 16 / 10 mm, délka 3000 mm, podpůrná trubka GFK/Al Ø 50/60 mm, délka 2100 mm (přesazení 200 mm), stožár FeZn Ø 60 mm, délka 6000 mm se zajišťovacími šrouby M10 nerez, vodič HVI pro uložení uvnitř, přepravní délka je 6000 mm - komplet | ks | 3 |  | 0 | R |  | základní |  | 0 | 0 | 0 | 0 | 0 | 16 | K | 1 | ROZPOCET | 0 | 0 | 0 | 0 | 0 | 1 | 0 | 16 | 208
105 | K | 105 | FeZn d10 | m | 20 |  | 0 | R |  | základní |  | 0 | 0 | 0 | 0 | 0 | 16 | K | 1 | ROZPOCET | 0 | 0 | 0 | 0 | 0 | 1 | 0 | 16 | 210
106 | K | 106 | podpěra vedení PV | ks | 15 |  | 0 | R |  | základní |  | 0 | 0 | 0 | 0 | 0 | 16 | K | 1 | ROZPOCET | 0 | 0 | 0 | 0 | 0 | 1 | 0 | 16 | 212
107 | K | 107 | FeZn 30 x 4 | m | 40 |  | 0 | R |  | základní |  | 0 | 0 | 0 | 0 | 0 | 16 | K | 1 | ROZPOCET | 0 | 0 | 0 | 0 | 0 | 1 | 0 | 16 | 214
108 | K | 108 | svorka SZ | ks | 3 |  | 0 | R |  | základní |  | 0 | 0 | 0 | 0 | 0 | 16 | K | 1 | ROZPOCET | 0 | 0 | 0 | 0 | 0 | 1 | 0 | 16 | 216
109 | K | 109 | SR03 | ks | 5 |  | 0 | R |  | základní |  | 0 | 0 | 0 | 0 | 0 | 16 | K | 1 | ROZPOCET | 0 | 0 | 0 | 0 | 0 | 1 | 0 | 16 | 218
110 | K | 110 | SR01 | ks | 5 |  | 0 | R |  | základní |  | 0 | 0 | 0 | 0 | 0 | 16 | K | 1 | ROZPOCET | 0 | 0 | 0 | 0 | 0 | 1 | 0 | 16 | 220
111 | K | 111 | měření zemních odporů do 100m | ks | 4 |  | 0 | R |  | základní |  | 0 | 0 | 0 | 0 | 0 | 16 | K | 1 | ROZPOCET | 0 | 0 | 0 | 0 | 0 | 1 | 0 | 16 | 222
112 | K | 112 | montáž štítků k označní svodů | ks | 4 |  | 0 | R |  | základní |  | 0 | 0 | 0 | 0 | 0 | 16 | K | 1 | ROZPOCET | 0 | 0 | 0 | 0 | 0 | 1 | 0 | 16 | 224
| D | D4 | Vyhřívání podlahy a terasy 9.np, 10.np a 12.np |  |  |  | 0 |  |  |  |  | 0 |  | 0 |  | 0 | 1 | D | 0 | ROZPOCET | [6 empty] | 0
113 | K | 113 | Dvoužilový opletený topný kabel, 30W/m, 230V.Jednostranné napojení délky 4m - 100m/3030W | ks | 2 |  | 0 | R |  | základní |  | 0 | 0 | 0 | 0 | 0 | 16 | K | 1 | ROZPOCET | 0 | 0 | 0 | 0 | 0 | 1 | 0 | 16 | 226
114 | K | 114 | Elektrický přímotop 1000W/230V, nástěnný, vestvěný termosta, IP21 | ks | 1 |  | 0 | R |  | základní |  | 0 | 0 | 0 | 0 | 0 | 16 | K | 1 | ROZPOCET | 0 | 0 | 0 | 0 | 0 | 1 | 0 | 16 | 228
115 | K | 115 | nosný, podružný a režijní materiál | kg | 200 |  | 0 | R |  | základní |  | 0 | 0 | 0 | 0 | 0 | 16 | K | 1 | ROZPOCET | 0 | 0 | 0 | 0 | 0 | 1 | 0 | 16 | 230
| D | D5 | HZS |  |  |  | 0 |  |  |  |  | 0 |  | 0 |  | 0 | 1 | D | 0 | ROZPOCET | [6 empty] | 0
116 | K | 116 | zabezpečení pracoviště | hod | 32 |  | 0 | R |  | základní |  | 0 | 0 | 0 | 0 | 0 | 512 | K | 1 | ROZPOCET | 0 | 0 | 0 | 0 | 0 | 1 | 0 | 512 | 232
117 | K | 117 | spolupráce s revizním technikem | hod | 8 |  | 0 | R |  | základní |  | 0 | 0 | 0 | 0 | 0 | 512 | K | 1 | ROZPOCET | 0 | 0 | 0 | 0 | 0 | 1 | 0 | 512 | 234
118 | K | 118 | inženýrská činnost | hod | 16 |  | 0 | R |  | základní |  | 0 | 0 | 0 | 0 | 0 | 512 | K | 1 | ROZPOCET | 0 | 0 | 0 | 0 | 0 | 1 | 0 | 512 | 236
119 | K | 119 | výchozí revize | hod | 40 |  | 0 | R |  | základní |  | 0 | 0 | 0 | 0 | 0 | 512 | K | 1 | ROZPOCET | 0 | 0 | 0 | 0 | 0 | 1 | 0 | 512 | 238
120 | K | 120 | dokumentace skut. provedení | hod | 40 |  | 0 | R |  | základní |  | 0 | 0 | 0 | 0 | 0 | 512 | K | 1 | ROZPOCET | 0 | 0 | 0 | 0 | 0 | 1 | 0 | 512 | 240
| D | D6 | Zemní práce |  |  |  | 0 |  |  |  |  | 0 |  | 0 |  | 0 | 1 | D | 0 | ROZPOCET | [6 empty] | 0
121 | K | 121 | výkop kabelové rýhy 35/80 cm hor.4 | m | 40 |  | 0 | R |  | základní |  | 0 | 0 | 0 | 0 | 0 | 16 | K | 1 | ROZPOCET | 0 | 0 | 0 | 0 | 0 | 1 | 0 | 16 | 242
122 | K | 122 | zához kabelové rýhy 35/80 cm hor.4 | m | 40 |  | 0 | R |  | základní |  | 0 | 0 | 0 | 0 | 0 | 16 | K | 1 | ROZPOCET | 0 | 0 | 0 | 0 | 0 | 1 | 0 | 16 | 244

## 02-09 - PS 2.01 - Technol...
{70bc226a-681a-49c9-bcf2-460208835eb2}
2
| KRYCÍ LIST SOUPISU PRACÍ | [7 empty] | v --- níže se nacházejí doplnkové a pomocné údaje k sestavám --- v | [8 empty] | False
Stavba:
Konverze Vodárenské věže - výstavba větrné elektrárny Bohumín - Pudlov
Objekt:
02 - SO 02 - Konverze vodárenské věže
Soupis:
02-09 - PS 2.01 - Technologie rezidenčního hašení
| KSO: |  |  |  |  | CC-CZ:
| Místo: |  |  |  |  | Datum: | 9. 2. 2024
| Zadavatel: |  |  |  |  | IČ:
|  | Ing. Vladimír Cigánek |  |  |  | DIČ:
| Uchazeč: |  |  |  |  | IČ: | Vyplň údaj
|  | Vyplň údaj |  |  |  | DIČ: | Vyplň údaj
| Projektant: |  |  |  |  | IČ:
|  | PPS Kania s.r.o. |  |  |  | DIČ:
| Zpracovatel: |  |  |  |  | IČ:
|  | kolektiv autorů |  |  |  | DIČ:
Poznámka:
| Cena bez DPH | [5 empty] | 0
|  |  | Základ daně |  |  | Sazba daně | Výše daně
| DPH | základní | 0 |  |  | 21% | 0
|  | snížená | 0 |  |  | 12% | 0
|  | zákl. přenesená | 0 |  |  | 21% | 0
|  | sníž. přenesená | 0 |  |  | 12% | 0
|  | nulová | 0 |  |  | 0% | 0
| Cena s DPH |  |  | v | CZK |  | 0
| Projektant |  |  | Zpracovatel
| Datum a podpis: |  | Razítko | Datum a podpis: |  |  | Razítko
| Objednavatel |  |  | Uchazeč
| Datum a podpis: |  | Razítko | Datum a podpis: |  |  | Razítko
REKAPITULACE ČLENĚNÍ SOUPISU PRACÍ
Stavba:
Konverze Vodárenské věže - výstavba větrné elektrárny Bohumín - Pudlov
Objekt:
02 - SO 02 - Konverze vodárenské věže
Soupis:
02-09 - PS 2.01 - Technologie rezidenčního hašení
Místo: | [5 empty] | Datum: | 9. 2. 2024
Zadavatel: |  |  | Ing. Vladimír Cigánek |  |  | Projektant: | PPS Kania s.r.o.
Uchazeč: |  |  | Vyplň údaj |  |  | Zpracovatel: | kolektiv autorů
Kód dílu - Popis | [6 empty] | Cena celkem [CZK]
Náklady ze soupisu prací | [6 empty] | 0 | [11 empty] | -1
| OST - Technologie rezidenčního hašení | [5 empty] | 0
SOUPIS PRACÍ
Stavba:
Konverze Vodárenské věže - výstavba větrné elektrárny Bohumín - Pudlov
Objekt:
02 - SO 02 - Konverze vodárenské věže
Soupis:
02-09 - PS 2.01 - Technologie rezidenčního hašení
Místo: | [5 empty] | Datum: | 9. 2. 2024
Zadavatel: |  |  | Ing. Vladimír Cigánek |  |  | Projektant: | PPS Kania s.r.o.
Uchazeč: |  |  | Vyplň údaj |  |  | Zpracovatel: | kolektiv autorů
PČ | Typ | Kód | Popis | MJ | Množství | J.cena [CZK] | Cena celkem [CZK] | Cenová soustava |  | DPH | J. Nh [h] | Nh celkem [h] | J. hmotnost [t] | Hmotnost celkem [t] | J. suť [t] | Suť Celkem [t]
Náklady soupisu celkem | [6 empty] | 0 |  |  |  |  | 0 |  | 0 |  | 0 |  | D | -1 | [7 empty] | 0
| D | OST | Technologie rezidenčního hašení |  |  |  | 0 |  |  |  |  | 0 |  | 0 |  | 0 | 4 | D | 0 | ROZPOCET | [6 empty] | 0
1 | M | 01 | Sprinklerová stranový K80, 68°C, 1/2", SR | ks | 14 |  | 0 | CS ÚRS 202401 |  | základní |  | 0 | 0 | 0 | 0 | 0 | 2 | M | 1 | ROZPOCET | 0 | 0 | 0 | 0 | 0 | 1 | 0 | 1 | 1836698199
2 | M | 02 | Sprinklerová stranový K80, 68°C, 1/2", SR, s prodlouženým výstřikem | ks | 41 |  | 0 | CS ÚRS 202401 |  | základní |  | 0 | 0 | 0 | 0 | 0 | 2 | M | 1 | ROZPOCET | 0 | 0 | 0 | 0 | 0 | 1 | 0 | 1 | -1270300680
3 | M | 03 | Trubka DN32, POZINK, společně se všemi potřebnými závěsy, spojkami, fitinkami, odbočkami atd. Dodavatel uvede jednotkovou cenu za běžný metr. | m | 72 |  | 0 | CS ÚRS 202401 |  | základní |  | 0 | 0 | 0 | 0 | 0 | 2 | M | 1 | ROZPOCET | 0 | 0 | 0 | 0 | 0 | 1 | 0 | 1 | 1728481342
4 | M | 04 | Trubka DN50, POZINK, společně se všemi potřebnými závěsy, spojkami, fitinkami, odbočkami atd. Dodavatel uvede jednotkovou cenu za běžný metr. | m | 48 |  | 0 | CS ÚRS 202401 |  | základní |  | 0 | 0 | 0 | 0 | 0 | 2 | M | 1 | ROZPOCET | 0 | 0 | 0 | 0 | 0 | 1 | 0 | 1 | -1683702947
5 | M | 05 | Trubka DN65, POZINK, společně se všemi potřebnými závěsy, spojkami, fitinkami, odbočkami atd. Dodavatel uvede jednotkovou cenu za běžný metr. | m | 78 |  | 0 | CS ÚRS 202401 |  | základní |  | 0 | 0 | 0 | 0 | 0 | 2 | M | 1 | ROZPOCET | 0 | 0 | 0 | 0 | 0 | 1 | 0 | 1 | 1563128248
6 | M | 06 | Trubka DN100, POZINK, společně se všemi potřebnými závěsy, spojkami, fitinkami, odbočkami atd. Dodavatel uvede jednotkovou cenu za běžný metr. | m | 84 |  | 0 | CS ÚRS 202401 |  | základní |  | 0 | 0 | 0 | 0 | 0 | 2 | M | 1 | ROZPOCET | 0 | 0 | 0 | 0 | 0 | 1 | 0 | 1 | -364437683
7 | M | 07 | Vypouštěcí ventil DN50 vč. zátky | kpl | 1 |  | 0 | CS ÚRS 202401 |  | základní |  | 0 | 0 | 0 | 0 | 0 | 2 | M | 1 | ROZPOCET | 0 | 0 | 0 | 0 | 0 | 1 | 0 | 1 | -468116961
8 | M | 08 | Připojení mobilní techniky - tlaková spojka B75 vč. víčka a řetízku | kpl | 1 |  | 0 | CS ÚRS 202401 |  | základní |  | 0 | 0 | 0 | 0 | 0 | 2 | M | 1 | ROZPOCET | 0 | 0 | 0 | 0 | 0 | 1 | 0 | 1 | 1213180959
9 | M | 09 | Ventil C52 vč. tlakové spojky, víčka a řetízku | kpl | 5 |  | 0 | CS ÚRS 202401 |  | základní |  | 0 | 0 | 0 | 0 | 0 | 2 | M | 1 | ROZPOCET | 0 | 0 | 0 | 0 | 0 | 1 | 0 | 1 | 2042888763
10 | M | 10 | Elektroventil DN50 (ovládaný na základě čidel EPS) | ks | 1 |  | 0 | CS ÚRS 202401 |  | základní |  | 0 | 0 | 0 | 0 | 0 | 2 | M | 1 | ROZPOCET | 0 | 0 | 0 | 0 | 0 | 1 | 0 | 1 | -1358918145
11 | M | 11 | Motýlková klapka DN50, monitorovaná | ks | 1 |  | 0 | CS ÚRS 202401 |  | základní |  | 0 | 0 | 0 | 0 | 0 | 2 | M | 1 | ROZPOCET | 0 | 0 | 0 | 0 | 0 | 1 | 0 | 1 | 942703880
12 | M | 12 | Průtokový hlásič DN50 | ks | 1 |  | 0 | CS ÚRS 202401 |  | základní |  | 0 | 0 | 0 | 0 | 0 | 2 | M | 1 | ROZPOCET | 0 | 0 | 0 | 0 | 0 | 1 | 0 | 1 | 1042665604
13 | M | 13 | Drobné fitinky a těsnění | kpl | 1 |  | 0 | CS ÚRS 202401 |  | základní |  | 0 | 0 | 0 | 0 | 0 | 2 | M | 1 | ROZPOCET | 0 | 0 | 0 | 0 | 0 | 1 | 0 | 1 | 465390424
14 | M | 14 | Článkové těsnění kolem potrubí DN50 do betonové nádrže | ks | 2 |  | 0 | CS ÚRS 202401 |  | základní |  | 0 | 0 | 0 | 0 | 0 | 2 | M | 1 | ROZPOCET | 0 | 0 | 0 | 0 | 0 | 1 | 0 | 1 | -1174156632
15 | K | 15 | Manipulace materiálu | kpl | 1 |  | 0 | CS ÚRS 202401 |  | základní |  | 0 | 0 | 0 | 0 | 0 | 1 | K | 1 | ROZPOCET | 0 | 0 | 0 | 0 | 0 | 1 | 0 | 1 | 30
16 | K | 16 | Stížená montáž vč. částečné výroby na stavbě | kpl | 1 |  | 0 | CS ÚRS 202401 |  | základní |  | 0 | 0 | 0 | 0 | 0 | 1 | K | 1 | ROZPOCET | 0 | 0 | 0 | 0 | 0 | 1 | 0 | 1 | 32
17 | K | 17 | Nespecifikovaný materiál | kpl | 1 |  | 0 | CS ÚRS 202401 |  | základní |  | 0 | 0 | 0 | 0 | 0 | 1 | K | 1 | ROZPOCET | 0 | 0 | 0 | 0 | 0 | 1 | 0 | 1 | 34
18 | K | 18 | Pracovní dieselová plošina vč. dopravy, složení, naložení | kpl | 1 |  | 0 | CS ÚRS 202401 |  | základní |  | 0 | 0 | 0 | 0 | 0 | 1 | K | 1 | ROZPOCET | 0 | 0 | 0 | 0 | 0 | 1 | 0 | 1 | 36
19 | K | 19 | Zhotovení výrobní a dílenské dokumentace | kpl | 1 |  | 0 | CS ÚRS 202401 |  | základní |  | 0 | 0 | 0 | 0 | 0 | 1 | K | 1 | ROZPOCET | 0 | 0 | 0 | 0 | 0 | 1 | 0 | 1 | 38
20 | K | 20 | Provedení proplachovacích a tlakových zkoušek | kpl | 2 |  | 0 | CS ÚRS 202401 |  | základní |  | 0 | 0 | 0 | 0 | 0 | 1 | K | 1 | ROZPOCET | 0 | 0 | 0 | 0 | 0 | 1 | 0 | 1 | 40
21 | K | 21 | Zhotovení štítků, schémat, popisek dle příslušných předpisů | kpl | 1 |  | 0 | CS ÚRS 202401 |  | základní |  | 0 | 0 | 0 | 0 | 0 | 1 | K | 1 | ROZPOCET | 0 | 0 | 0 | 0 | 0 | 1 | 0 | 1 | 42
22 | K | 22 | Zhotovení dokumentace skutečného stavu vč. dokladů | kpl | 1 |  | 0 | CS ÚRS 202401 |  | základní |  | 0 | 0 | 0 | 0 | 0 | 1 | K | 1 | ROZPOCET | 0 | 0 | 0 | 0 | 0 | 1 | 0 | 1 | 44
23 | K | 23 | Provedení funkčních a revizních zkoušek | kpl | 1 |  | 0 | CS ÚRS 202401 |  | základní |  | 0 | 0 | 0 | 0 | 0 | 1 | K | 1 | ROZPOCET | 0 | 0 | 0 | 0 | 0 | 1 | 0 | 1 | 46
24 | K | 24 | Zaškolení obsluhy uživatele | kpl | 1 |  | 0 | CS ÚRS 202401 |  | základní |  | 0 | 0 | 0 | 0 | 0 | 1 | K | 1 | ROZPOCET | 0 | 0 | 0 | 0 | 0 | 1 | 0 | 1 | 48
25 | K | 25 | Doprava | kpl | 1 |  | 0 | CS ÚRS 202401 |  | základní |  | 0 | 0 | 0 | 0 | 0 | 1 | K | 1 | ROZPOCET | 0 | 0 | 0 | 0 | 0 | 1 | 0 | 1 | 50

## 03-01 - Architektonicko-s...
{4ac27e53-23d6-4f47-bbcf-84990c4e9fa2}
2
| KRYCÍ LIST SOUPISU PRACÍ | [7 empty] | v --- níže se nacházejí doplnkové a pomocné údaje k sestavám --- v | [8 empty] | False
Stavba:
Konverze Vodárenské věže - výstavba větrné elektrárny Bohumín - Pudlov
Objekt:
03 - SO 03 - Přístřešek pro FVE
Soupis:
03-01 - Architektonicko-stavební řešení
| KSO: |  |  |  |  | CC-CZ:
| Místo: |  |  |  |  | Datum: | 9. 2. 2024
| Zadavatel: |  |  |  |  | IČ:
|  | Ing. Vladimír Cigánek |  |  |  | DIČ:
| Uchazeč: |  |  |  |  | IČ: | Vyplň údaj
|  | Vyplň údaj |  |  |  | DIČ: | Vyplň údaj
| Projektant: |  |  |  |  | IČ:
|  | PPS Kania s.r.o. |  |  |  | DIČ:
| Zpracovatel: |  |  |  |  | IČ:
|  | kolektiv autorů |  |  |  | DIČ:
Poznámka:
| Cena bez DPH | [5 empty] | 0
|  |  | Základ daně |  |  | Sazba daně | Výše daně
| DPH | základní | 0 |  |  | 21% | 0
|  | snížená | 0 |  |  | 12% | 0
|  | zákl. přenesená | 0 |  |  | 21% | 0
|  | sníž. přenesená | 0 |  |  | 12% | 0
|  | nulová | 0 |  |  | 0% | 0
| Cena s DPH |  |  | v | CZK |  | 0
| Projektant |  |  | Zpracovatel
| Datum a podpis: |  | Razítko | Datum a podpis: |  |  | Razítko
| Objednavatel |  |  | Uchazeč
| Datum a podpis: |  | Razítko | Datum a podpis: |  |  | Razítko
REKAPITULACE ČLENĚNÍ SOUPISU PRACÍ
Stavba:
Konverze Vodárenské věže - výstavba větrné elektrárny Bohumín - Pudlov
Objekt:
03 - SO 03 - Přístřešek pro FVE
Soupis:
03-01 - Architektonicko-stavební řešení
Místo: | [5 empty] | Datum: | 9. 2. 2024
Zadavatel: |  |  | Ing. Vladimír Cigánek |  |  | Projektant: | PPS Kania s.r.o.
Uchazeč: |  |  | Vyplň údaj |  |  | Zpracovatel: | kolektiv autorů
Kód dílu - Popis | [6 empty] | Cena celkem [CZK]
Náklady ze soupisu prací | [6 empty] | 0 | [11 empty] | -1
| 2 - Zakládání | [5 empty] | 0
| 3 - Svislé a kompletní konstrukce | [5 empty] | 0
| 4 - Vodorovné konstrukce | [5 empty] | 0
| 8 - Trubní vedení | [5 empty] | 0
| 9 - Ostatní konstrukce a práce, bourání | [5 empty] | 0
| 998 - Přesun hmot | [5 empty] | 0
| 712 - Povlakové krytiny | [5 empty] | 0
| 713 - Izolace tepelné | [5 empty] | 0
| 764 - Konstrukce klempířské | [5 empty] | 0
| 767 - Konstrukce zámečnické | [5 empty] | 0
| 783 - Dokončovací práce - nátěry | [5 empty] | 0
| 789 - Povrchové úpravy ocelových konstrukcí a technologických zařízení | [5 empty] | 0
SOUPIS PRACÍ
Stavba:
Konverze Vodárenské věže - výstavba větrné elektrárny Bohumín - Pudlov
Objekt:
03 - SO 03 - Přístřešek pro FVE
Soupis:
03-01 - Architektonicko-stavební řešení
Místo: | [5 empty] | Datum: | 9. 2. 2024
Zadavatel: |  |  | Ing. Vladimír Cigánek |  |  | Projektant: | PPS Kania s.r.o.
Uchazeč: |  |  | Vyplň údaj |  |  | Zpracovatel: | kolektiv autorů
PČ | Typ | Kód | Popis | MJ | Množství | J.cena [CZK] | Cena celkem [CZK] | Cenová soustava |  | DPH | J. Nh [h] | Nh celkem [h] | J. hmotnost [t] | Hmotnost celkem [t] | J. suť [t] | Suť Celkem [t]
Náklady soupisu celkem | [6 empty] | 0 |  |  |  |  | 0 |  | 65.8255 |  | 0.25 |  | D | -1 | [10 empty] | 0
| D | 2 | Zakládání |  |  |  | 0 |  |  |  |  | 0 |  | 29.4664 |  | 0 | 1 | D | 0 |  |  |  | ROZPOCET | [6 empty] | 0
1 | K | 271572211 | Podsyp pod základové konstrukce se zhutněním a urovnáním povrchu ze štěrkopísku netříděného | m3 | 14.882 |  | 0 | CS ÚRS 2024 01 |  | základní |  | 0 | 1.98 | 29.4664 | 0 | 0 | 4 | K | 1 |  |  |  | ROZPOCET | 0 | 0 | 0 | 0 | 0 | 1 | 0 | 4 | 57696218
| Online PSC |  | https://podminky.urs.cz/item/CS_URS_2024_01/271572211 | [14 empty] | Online PSC | 1
| VV |  | pod nádrže | [14 empty] | VV | 1 | 1 | True | 0 | ROZPOCET
| VV |  | 8,15*4,85*0,30 |  | 11.858 | [12 empty] | VV | 1 | 2 | True | 0 | ROZPOCET
| VV |  | 4,20*2,40*0,30 |  | 3.024 | [12 empty] | VV | 1 | 2 | True | 0 | ROZPOCET
| VV |  | Součet |  | 14.882 | [12 empty] | VV | 1 | 4 | True | 1 | ROZPOCET
| D | 3 | Svislé a kompletní konstrukce |  |  |  | 0 |  |  |  |  | 0 |  | 27.6906 |  | 0 | 1 | D | 0 |  |  |  | ROZPOCET | [6 empty] | 0
2 | K | 342151111 | Montáž opláštění stěn ocelové konstrukce ze sendvičových panelů šroubovaných, výšky budovy do 6 m | m2 | 28.86 |  | 0 | CS ÚRS 2024 01 |  | základní |  | 0 | 0 | 0 | 0 | 0 | 4 | K | 1 |  |  |  | ROZPOCET | 0 | 0 | 0 | 0 | 0 | 1 | 0 | 4 | 1226900443
| Online PSC |  | https://podminky.urs.cz/item/CS_URS_2024_01/342151111 | [14 empty] | Online PSC | 1
| VV |  | 14,43*2 |  | 28.86 | [12 empty] | VV | 1 | 2 | True | 1 | ROZPOCET
3 | M | 55324760 | panel sendvičový stěnový vnější, izolace minerální vlna, skryté kotvení, U 0,43W/m2K, modulová/celková š 1000/1054mm tl 100mm | m2 | 28.86 |  | 0 | CS ÚRS 2024 01 |  | základní |  | 0 | 0.021 | 0.60606 | 0 | 0 | 8 | M | 1 |  |  |  | ROZPOCET | 0 | 0 | 0 | 0 | 0 | 1 | 0 | 4 | -119919831
| VV |  | 26,236*1,1 'Přepočtené koeficientem množství |  | 28.86 | [12 empty] | VV | 1 | 2 | False | 1 | ROZPOCET
4 | K | 382122121 | Montáž dílců prefabrikovaných pravoúhlých nádrží ze železobetonu šířky do 3 m dna včetně těsnění výšky přes 1 do 3 m hmotnosti do 22 t, délky do 3 m | kus | 5 |  | 0 | CS ÚRS 2024 01 |  | základní |  | 0 | 0.0169 | 0.0845 | 0 | 0 | 4 | K | 1 |  |  |  | ROZPOCET | 0 | 0 | 0 | 0 | 0 | 1 | 0 | 4 | -1495110531
| Online PSC |  | https://podminky.urs.cz/item/CS_URS_2024_01/382122121 | [14 empty] | Online PSC | 1
5 | K | 382122311 | Montáž dílců prefabrikovaných pravoúhlých nádrží ze železobetonu šířky do 3 m zákrytové desky, délky do 3 m | kus | 5 |  | 0 | CS ÚRS 2024 01 |  | základní |  | 0 | 0 | 0 | 0 | 0 | 4 | K | 1 |  |  |  | ROZPOCET | 0 | 0 | 0 | 0 | 0 | 1 | 0 | 4 | -1602359495
| Online PSC |  | https://podminky.urs.cz/item/CS_URS_2024_01/382122311 | [14 empty] | Online PSC | 1
6 | M | JB 1 | Jímka betonová 12 m3 | ks | 1 |  | 0 |  |  | základní |  | 0 | 3 | 3 | 0 | 0 | 8 | M | 1 |  |  |  | ROZPOCET | 0 | 0 | 0 | 0 | 0 | 1 | 0 | 4 | -2083907024
7 | M | JB 2 | Jímka betonová 24 m3 | ks | 4 |  | 0 |  |  | základní |  | 0 | 6 | 24 | 0 | 0 | 8 | M | 1 |  |  |  | ROZPOCET | 0 | 0 | 0 | 0 | 0 | 1 | 0 | 4 | -1024814291
| D | 4 | Vodorovné konstrukce |  |  |  | 0 |  |  |  |  | 0 |  | 3.2263 |  | 0 | 1 | D | 0 |  |  |  | ROZPOCET | [6 empty] | 0
8 | K | 441171111 | Montáž ocelové konstrukce zastřešení (vazníky, krovy) hmotnosti jednotlivých prvků do 30 kg/m, délky do 12 m | t | 1.286 |  | 0 | CS ÚRS 2024 01 |  | základní |  | 0 | 0 | 0 | 0 | 0 | 4 | K | 1 |  |  |  | ROZPOCET | 0 | 0 | 0 | 0 | 0 | 1 | 0 | 4 | -1551737416
| Online PSC |  | https://podminky.urs.cz/item/CS_URS_2024_01/441171111 | [14 empty] | Online PSC | 1
| VV |  | 7,45*0,021579*8 |  | 1.286 | [12 empty] | VV | 1 | 2 | True | 1 | ROZPOCET
9 | M | 5RO574b | Profil dutý svařovaný černý 150 x 150 x 5 | kg | 1286.11 |  | 0 |  |  | základní |  | 0 | 0.001 | 1.2861 | 0 | 0 | 8 | M | 1 |  |  |  | ROZPOCET | 0 | 0 | 0 | 0 | 0 | 1 | 0 | 4 | 492518448
10 | K | 444171111 | Montáž krytiny střech ocelových konstrukcí z tvarovaných ocelových plechů šroubovaných, výšky budovy do 6 m | m2 | 203.059 |  | 0 | CS ÚRS 2024 01 |  | základní |  | 0 | 0 | 0 | 0 | 0 | 4 | K | 1 |  |  |  | ROZPOCET | 0 | 0 | 0 | 0 | 0 | 1 | 0 | 4 | -551265125
| Online PSC |  | https://podminky.urs.cz/item/CS_URS_2024_01/444171111 | [14 empty] | Online PSC | 1
| VV |  | 25,10*8,09 |  | 203.059 | [12 empty] | VV | 1 | 2 | True | 1 | ROZPOCET
11 | M | 15484353 | plech trapézový 150/280 PES 25µm tl 0,75mm | m2 | 213.212 |  | 0 | CS ÚRS 2024 01 |  | základní |  | 0 | 0.0091 | 1.9402 | 0 | 0 | 8 | M | 1 |  |  |  | ROZPOCET | 0 | 0 | 0 | 0 | 0 | 1 | 0 | 4 | 1307794846
| VV |  | 203,059*1,05 'Přepočtené koeficientem množství |  | 213.212 | [12 empty] | VV | 1 | 2 | False | 1 | ROZPOCET
| D | 8 | Trubní vedení |  |  |  | 0 |  |  |  |  | 0 |  | 0.006331 |  | 0 | 1 | D | 0 |  |  |  | ROZPOCET | [6 empty] | 0
12 | K | 871260310 | Montáž kanalizačního potrubí z polypropylenu PP hladkého plnostěnného SN 10 DN 100 | m | 0.5 |  | 0 | CS ÚRS 2024 01 |  | základní |  | 0 | 1e-05 | 5e-06 | 0 | 0 | 4 | K | 1 |  |  |  | ROZPOCET | 0 | 0 | 0 | 0 | 0 | 1 | 0 | 4 | 391214294
| Online PSC |  | https://podminky.urs.cz/item/CS_URS_2024_01/871260310 | [14 empty] | Online PSC | 1
13 | M | 28617001 | trubka kanalizační PP plnostěnná třívrstvá DN 100x1000mm SN10 | m | 0.508 |  | 0 | CS ÚRS 2024 01 |  | základní |  | 0 | 0.0014 | 0.0007112 | 0 | 0 | 8 | M | 1 |  |  |  | ROZPOCET | 0 | 0 | 0 | 0 | 0 | 1 | 0 | 4 | 15639847
| VV |  | 0,5*1,015 'Přepočtené koeficientem množství |  | 0.508 | [12 empty] | VV | 1 | 2 | False | 1 | ROZPOCET
14 | K | 871350310 | Montáž kanalizačního potrubí z polypropylenu PP hladkého plnostěnného SN 10 DN 200 | m | 1.2 |  | 0 | CS ÚRS 2024 01 |  | základní |  | 0 | 1e-05 | 1.2e-05 | 0 | 0 | 4 | K | 1 |  |  |  | ROZPOCET | 0 | 0 | 0 | 0 | 0 | 1 | 0 | 4 | -1467275592
| Online PSC |  | https://podminky.urs.cz/item/CS_URS_2024_01/871350310 | [14 empty] | Online PSC | 1
15 | M | 28617004 | trubka kanalizační PP plnostěnná třívrstvá DN 200x1000mm SN10 | m | 1.218 |  | 0 | CS ÚRS 2024 01 |  | základní |  | 0 | 0.0046 | 0.0056028 | 0 | 0 | 8 | M | 1 |  |  |  | ROZPOCET | 0 | 0 | 0 | 0 | 0 | 1 | 0 | 4 | 2021611900
| VV |  | 1,2*1,015 'Přepočtené koeficientem množství |  | 1.218 | [12 empty] | VV | 1 | 2 | False | 1 | ROZPOCET
| D | 9 | Ostatní konstrukce a práce, bourání |  |  |  | 0 |  |  |  |  | 0 |  | 1.4806 |  | 0.25 | 1 | D | 0 |  |  |  | ROZPOCET | [6 empty] | 0
16 | K | 953171024 | Osazování kovových předmětů poklopů litinových nebo ocelových včetně rámů, hmotnosti přes 150 kg | kus | 5 |  | 0 | CS ÚRS 2024 01 |  | základní |  | 0 | 0.00688 | 0.0344 | 0 | 0 | 4 | K | 1 |  |  |  | ROZPOCET | 0 | 0 | 0 | 0 | 0 | 1 | 0 | 4 | -545194566
| Online PSC |  | https://podminky.urs.cz/item/CS_URS_2024_01/953171024 | [14 empty] | Online PSC | 1
| VV |  | X3 | [14 empty] | VV | 1 | 1 | True | 0 | ROZPOCET
| VV |  | 5 |  | 5 | [12 empty] | VV | 1 | 2 | True | 1 | ROZPOCET
17 | M | 55241003 | poklop kanalizační betonový, litinový rám 160mm, D400 bez odvětrání | kus | 5 |  | 0 | CS ÚRS 2024 01 |  | základní |  | 0 | 0.156 | 0.78 | 0 | 0 | 8 | M | 1 |  |  |  | ROZPOCET | 0 | 0 | 0 | 0 | 0 | 1 | 0 | 4 | -40086990
18 | K | 953312125 | Vložky svislé do dilatačních spár z polystyrenových desek extrudovaných včetně dodání a osazení, v jakémkoliv zdivu přes 40 do 50 mm | m2 | 40.514 |  | 0 | CS ÚRS 2024 01 |  | základní |  | 0 | 0.00158 | 0.064012 | 0 | 0 | 4 | K | 1 |  |  |  | ROZPOCET | 0 | 0 | 0 | 0 | 0 | 1 | 0 | 4 | 2033622180
| Online PSC |  | https://podminky.urs.cz/item/CS_URS_2024_01/953312125 | [14 empty] | Online PSC | 1
| VV |  | dilatace nádrží | [14 empty] | VV | 1 | 1 | True | 0 | ROZPOCET
| VV |  | 7,85*3,19 |  | 25.042 | [12 empty] | VV | 1 | 2 | True | 0 | ROZPOCET
| VV |  | 4,85*3,19 |  | 15.472 | [12 empty] | VV | 1 | 2 | True | 0 | ROZPOCET
| VV |  | Součet |  | 40.514 | [12 empty] | VV | 1 | 4 | True | 1 | ROZPOCET
19 | K | 953946111 | Montáž atypických ocelových konstrukcí profilů hmotnosti do 13 kg/m, hmotnosti konstrukce přes 0,5 do 1 t | t | 0.105 |  | 0 | CS ÚRS 2024 01 |  | základní |  | 0 | 0.001 | 0.000105 | 0 | 0 | 4 | K | 1 |  |  |  | ROZPOCET | 0 | 0 | 0 | 0 | 0 | 1 | 0 | 4 | 1312719414
| Online PSC |  | https://podminky.urs.cz/item/CS_URS_2024_01/953946111 | [14 empty] | Online PSC | 1
| VV |  | 2,40*0,00894*2 |  | 0.043 | [12 empty] | VV | 1 | 2 | True | 0 | ROZPOCET
| VV |  | 2,37*0,00894*2 |  | 0.042 | [12 empty] | VV | 1 | 2 | True | 0 | ROZPOCET
| VV |  | 1,12*0,00894*2 |  | 0.02 | [12 empty] | VV | 1 | 2 | True | 0 | ROZPOCET
| VV |  | Součet |  | 0.105 | [12 empty] | VV | 1 | 4 | True | 1 | ROZPOCET
20 | M | 5V0199Q | Profil dutý svařovaný 80 x 80 x4 | m | 11.78 |  | 0 |  |  | základní |  | 0 | 0.0089 | 0.10484 | 0 | 0 | 8 | M | 1 |  |  |  | ROZPOCET | 0 | 0 | 0 | 0 | 0 | 1 | 0 | 4 | 5454600
| VV |  | 2,40*2 |  | 4.8 | [12 empty] | VV | 1 | 2 | True | 0 | ROZPOCET
| VV |  | 2,37*2 |  | 4.74 | [12 empty] | VV | 1 | 2 | True | 0 | ROZPOCET
| VV |  | 1,12*2 |  | 2.24 | [12 empty] | VV | 1 | 2 | True | 0 | ROZPOCET
| VV |  | Součet |  | 11.78 | [12 empty] | VV | 1 | 4 | True | 1 | ROZPOCET
21 | M | ZP-01 | Zpracování (výroba) | kg | 105 |  | 0 |  |  | základní |  | 0 | 0 | 0 | 0 | 0 | 8 | M | 1 |  |  |  | ROZPOCET | 0 | 0 | 0 | 0 | 0 | 1 | 0 | 4 | -489272956
22 | K | 953946121 | Montáž atypických ocelových konstrukcí profilů hmotnosti přes 13 do 30 kg/m, hmotnosti konstrukce přes 0,5 do 1 t | t | 0.411 |  | 0 | CS ÚRS 2024 01 |  | základní |  | 0 | 0 | 0 | 0 | 0 | 4 | K | 1 |  |  |  | ROZPOCET | 0 | 0 | 0 | 0 | 0 | 1 | 0 | 4 | -406102299
| Online PSC |  | https://podminky.urs.cz/item/CS_URS_2024_01/953946121 | [14 empty] | Online PSC | 1
| VV |  | 3,20*0,021579*2 |  | 0.138 | [12 empty] | VV | 1 | 2 | True | 0 | ROZPOCET
| VV |  | 2,71*0,021579*2 |  | 0.117 | [12 empty] | VV | 1 | 2 | True | 0 | ROZPOCET
| VV |  | 3,61*0,021579*2 |  | 0.156 | [12 empty] | VV | 1 | 2 | True | 0 | ROZPOCET
| VV |  | Součet |  | 0.411 | [12 empty] | VV | 1 | 4 | True | 1 | ROZPOCET
23 | M | 5RO574b | Profil dutý svařovaný černý 150 x 150 x 5 | kg | 411 |  | 0 |  |  | základní |  | 0 | 0.001 | 0.411 | 0 | 0 | 8 | M | 1 |  |  |  | ROZPOCET | 0 | 0 | 0 | 0 | 0 | 1 | 0 | 4 | -543471978
24 | M | ZP-01 | Zpracování (výroba) | kg | 411 |  | 0 |  |  | základní |  | 0 | 0 | 0 | 0 | 0 | 8 | M | 1 |  |  |  | ROZPOCET | 0 | 0 | 0 | 0 | 0 | 1 | 0 | 4 | 1059278798
25 | K | 953961117 | Kotva chemická s vyvrtáním otvoru do betonu, železobetonu nebo tvrdého kamene tmel, velikost M 27, hloubka 240 mm | kus | 24 |  | 0 | CS ÚRS 2024 01 |  | základní |  | 0 | 0.00012 | 0.00288 | 0 | 0 | 4 | K | 1 |  |  |  | ROZPOCET | 0 | 0 | 0 | 0 | 0 | 1 | 0 | 4 | -2017459190
| Online PSC |  | https://podminky.urs.cz/item/CS_URS_2024_01/953961117 | [14 empty] | Online PSC | 1
26 | K | 953965155 | Kotva chemická s vyvrtáním otvoru kotevní šrouby pro chemické kotvy, velikost M 27, délka 340 mm | kus | 24 |  | 0 | CS ÚRS 2024 01 |  | základní |  | 0 | 0.00149 | 0.03576 | 0 | 0 | 4 | K | 1 |  |  |  | ROZPOCET | 0 | 0 | 0 | 0 | 0 | 1 | 0 | 4 | -596388983
| Online PSC |  | https://podminky.urs.cz/item/CS_URS_2024_01/953965155 | [14 empty] | Online PSC | 1
27 | K | 977151121 | Jádrové vrty diamantovými korunkami do stavebních materiálů (železobetonu, betonu, cihel, obkladů, dlažeb, kamene) průměru přes 110 do 120 mm | m | 10 |  | 0 | CS ÚRS 2024 01 |  | základní |  | 0 | 0.00132 | 0.0132 | 0.025 | 0.25 | 4 | K | 1 |  |  |  | ROZPOCET | 0 | 0 | 0 | 0 | 0 | 1 | 0 | 4 | -1932519680
| Online PSC |  | https://podminky.urs.cz/item/CS_URS_2024_01/977151121 | [14 empty] | Online PSC | 1
28 | K | 9-R01 | Osazení trubek pro propojení nádrží, těsnící manžeta | ks | 6.5 |  | 0 |  |  | základní |  | 0 | 0 | 0 | 0 | 0 | 4 | K | 1 |  |  |  | ROZPOCET | 0 | 0 | 0 | 0 | 0 | 1 | 0 | 4 | -1941829235
29 | M | 14031209 | trubka z ušlechtilé oceli (nerez) pitná voda, plyn, lisovací spoj dl 6m d 108 | m | 6.5 |  | 0 | CS ÚRS 2024 01 |  | základní |  | 0 | 0.0053 | 0.03445 | 0 | 0 | 32 | M | 1 |  |  |  | ROZPOCET | 0 | 0 | 0 | 0 | 0 | 1 | 0 | 16 | -1700470474
| D | 998 | Přesun hmot |  |  |  | 0 |  |  |  |  | 0 |  | 0 |  | 0 | 1 | D | 0 |  |  |  | ROZPOCET | [6 empty] | 0
30 | K | 998021021 | Přesun hmot pro haly občanské výstavby, výrobu a služby s nosnou svislou konstrukcí zděnou nebo betonovou monolitickou vodorovná dopravní vzdálenost do 100 m základní, pro haly výšky do 20 m | t | 61.836 |  | 0 | CS ÚRS 2024 01 |  | základní |  | 0 | 0 | 0 | 0 | 0 | 4 | K | 1 |  |  |  | ROZPOCET | 0 | 0 | 0 | 0 | 0 | 1 | 0 | 4 | -1722609847
| Online PSC |  | https://podminky.urs.cz/item/CS_URS_2024_01/998021021 | [14 empty] | Online PSC | 1
| D | 712 | Povlakové krytiny |  |  |  | 0 |  |  |  |  | 0 |  | 0.89933 |  | 0 | 2 | D | 0 |  |  |  | ROZPOCET | [6 empty] | 0
31 | K | 712431111 | Provedení povlakové krytiny střech šikmých přes 10° do 30° pásy na sucho podkladní samolepící asfaltový pás | m2 | 203.059 |  | 0 | CS ÚRS 2024 01 |  | základní |  | 0 | 0 | 0 | 0 | 0 | 16 | K | 1 |  |  |  | ROZPOCET | 0 | 0 | 0 | 0 | 0 | 1 | 0 | 16 | 284926077
| Online PSC |  | https://podminky.urs.cz/item/CS_URS_2024_01/712431111 | [14 empty] | Online PSC | 1
| VV |  | 25,10*8,09 |  | 203.059 | [12 empty] | VV | 1 | 2 | True | 1 | ROZPOCET
32 | M | 62853002 | pás asfaltový samolepicí modifikovaný SBS s vložkou ze skleněné tkaniny se spalitelnou fólií nebo jemnozrnným minerálním posypem nebo textilií na horním povrchu tl 2,8mm | m2 | 236.665 |  | 0 | CS ÚRS 2024 01 |  | základní |  | 0 | 0.0038 | 0.89933 | 0 | 0 | 32 | M | 1 |  |  |  | ROZPOCET | 0 | 0 | 0 | 0 | 0 | 1 | 0 | 16 | 561164419
| VV |  | 25,10*8,09 |  | 203.059 | [12 empty] | VV | 1 | 2 | True | 1 | ROZPOCET
| VV |  | 203,059*1,1655 'Přepočtené koeficientem množství |  | 236.665 | [12 empty] | VV | 1 | 2 | False | 1 | ROZPOCET
33 | K | 998712201 | Přesun hmot pro povlakové krytiny stanovený procentní sazbou (%) z ceny vodorovná dopravní vzdálenost do 50 m základní v objektech výšky do 6 m | % |  |  | 0 | CS ÚRS 2024 01 |  | základní |  | 0 | 0 | 0 | 0 | 0 | 16 | K | 1 |  |  |  | ROZPOCET | 0 | 0 | 0 | 0 | 0 | 1 | 0 | 16 | 108020722
| Online PSC |  | https://podminky.urs.cz/item/CS_URS_2024_01/998712201 | [14 empty] | Online PSC | 1
| D | 713 | Izolace tepelné |  |  |  | 0 |  |  |  |  | 0 |  | 1.4981 |  | 0 | 2 | D | 0 |  |  |  | ROZPOCET | [6 empty] | 0
34 | K | 713131141 | Montáž tepelné izolace stěn rohožemi, pásy, deskami, dílci, bloky (izolační materiál ve specifikaci) lepením celoplošně bez mechanického kotvení | m2 | 99.66 |  | 0 | CS ÚRS 2024 01 |  | základní |  | 0 | 0.006 | 0.59796 | 0 | 0 | 16 | K | 1 |  |  |  | ROZPOCET | 0 | 0 | 0 | 0 | 0 | 1 | 0 | 16 | -1403405230
| Online PSC |  | https://podminky.urs.cz/item/CS_URS_2024_01/713131141 | [14 empty] | Online PSC | 1
| VV |  | (3,90+2,40)*2*1,62 |  | 20.412 | [12 empty] | VV | 1 | 2 | True | 0 | ROZPOCET
| VV |  | (7,85+4,85)*2*3,12 |  | 79.248 | [12 empty] | VV | 1 | 2 | True | 0 | ROZPOCET
| VV |  | Součet |  | 99.66 | [12 empty] | VV | 1 | 4 | True | 1 | ROZPOCET
35 | M | 28376426 | deska XPS hrana polodrážková a hladký povrch 300kPA λ=0,035 tl 150mm | m2 | 109.626 |  | 0 | CS ÚRS 2024 01 |  | základní |  | 0 | 0.0045 | 0.49332 | 0 | 0 | 32 | M | 1 |  |  |  | ROZPOCET | 0 | 0 | 0 | 0 | 0 | 1 | 0 | 16 | 1272002784
| VV |  | 99,66*1,1 'Přepočtené koeficientem množství |  | 109.626 | [12 empty] | VV | 1 | 2 | False | 1 | ROZPOCET
36 | K | 713141111 | Montáž tepelné izolace střech plochých rohožemi, pásy, deskami, dílci, bloky (izolační materiál ve specifikaci) přilepenými asfaltem za horka jednovrstvá zplna | m2 | 49.608 |  | 0 | CS ÚRS 2024 01 |  | základní |  | 0 | 0.00204 | 0.1012 | 0 | 0 | 16 | K | 1 |  |  |  | ROZPOCET | 0 | 0 | 0 | 0 | 0 | 1 | 0 | 16 | -118648493
| Online PSC |  | https://podminky.urs.cz/item/CS_URS_2024_01/713141111 | [14 empty] | Online PSC | 1
| VV |  | na nádrži | [14 empty] | VV | 1 | 1 | True | 0 | ROZPOCET
| VV |  | 8,15*4,85 |  | 39.528 | [12 empty] | VV | 1 | 2 | True | 0 | ROZPOCET
| VV |  | 4,20*2,40 |  | 10.08 | [12 empty] | VV | 1 | 2 | True | 0 | ROZPOCET
| VV |  | Součet |  | 49.608 | [12 empty] | VV | 1 | 4 | True | 1 | ROZPOCET
37 | M | 28375961 | deska EPS 200 pro konstrukce s velmi vysokým zatížením λ=0,034 tl 160mm | m2 | 54.569 |  | 0 | CS ÚRS 2024 01 |  | základní |  | 0 | 0.0056 | 0.30559 | 0 | 0 | 32 | M | 1 |  |  |  | ROZPOCET | 0 | 0 | 0 | 0 | 0 | 1 | 0 | 16 | -135678212
| VV |  | 49,608*1,1 'Přepočtené koeficientem množství |  | 54.569 | [12 empty] | VV | 1 | 2 | False | 1 | ROZPOCET
38 | K | 998713201 | Přesun hmot pro izolace tepelné stanovený procentní sazbou (%) z ceny vodorovná dopravní vzdálenost do 50 m s užitím mechanizace v objektech výšky do 6 m | % |  |  | 0 | CS ÚRS 2024 01 |  | základní |  | 0 | 0 | 0 | 0 | 0 | 16 | K | 1 |  |  |  | ROZPOCET | 0 | 0 | 0 | 0 | 0 | 1 | 0 | 16 | 864302351
| Online PSC |  | https://podminky.urs.cz/item/CS_URS_2024_01/998713201 | [14 empty] | Online PSC | 1
| D | 764 | Konstrukce klempířské |  |  |  | 0 |  |  |  |  | 0 |  | 0.90104 |  | 0 | 2 | D | 0 |  |  |  | ROZPOCET | [6 empty] | 0
39 | K | 764121442 | Krytina z hliníkového plechu s úpravou u okapů, prostupů a výčnělků ze šablon, počet kusů do 4 ks/m2 do 30° | m2 | 203.059 |  | 0 | CS ÚRS 2024 01 |  | základní |  | 0 | 0.00276 | 0.56044 | 0 | 0 | 16 | K | 1 |  |  |  | ROZPOCET | 0 | 0 | 0 | 0 | 0 | 1 | 0 | 16 | -393177131
| Online PSC |  | https://podminky.urs.cz/item/CS_URS_2024_01/764121442 | [14 empty] | Online PSC | 1
| VV |  | 25,10*8,09 |  | 203.059 | [12 empty] | VV | 1 | 2 | True | 1 | ROZPOCET
40 | K | 764211614 | Oplechování střešních prvků z pozinkovaného plechu s povrchovou úpravou hřebene větraného s použitím hřebenového plechu s těsněním a perforovaným plechem rš 330 mm | m | 25.1 |  | 0 | CS ÚRS 2024 01 |  | základní |  | 0 | 0.00514 | 0.12901 | 0 | 0 | 16 | K | 1 |  |  |  | ROZPOCET | 0 | 0 | 0 | 0 | 0 | 1 | 0 | 16 | 201930298
| Online PSC |  | https://podminky.urs.cz/item/CS_URS_2024_01/764211614 | [14 empty] | Online PSC | 1
| VV |  | X4 a X5 | [14 empty] | VV | 1 | 1 | True | 0 | ROZPOCET
| VV |  | 25,10 |  | 25.1 | [12 empty] | VV | 1 | 2 | True | 1 | ROZPOCET
41 | K | 764211616 | Oplechování střešních prvků z pozinkovaného plechu s povrchovou úpravou hřebene větraného s použitím hřebenového plechu s těsněním a perforovaným plechem rš 500 mm | m | 25.1 |  | 0 | CS ÚRS 2024 01 |  | základní |  | 0 | 0.0066 | 0.16566 | 0 | 0 | 16 | K | 1 |  |  |  | ROZPOCET | 0 | 0 | 0 | 0 | 0 | 1 | 0 | 16 | 501804542
| Online PSC |  | https://podminky.urs.cz/item/CS_URS_2024_01/764211616 | [14 empty] | Online PSC | 1
| VV |  | X6 | [14 empty] | VV | 1 | 1 | True | 0 | ROZPOCET
| VV |  | 25,10 |  | 25.1 | [12 empty] | VV | 1 | 2 | True | 1 | ROZPOCET
42 | K | 764212634 | Oplechování střešních prvků z pozinkovaného plechu s povrchovou úpravou štítu závětrnou lištou rš 330 mm | m | 16 |  | 0 | CS ÚRS 2024 01 |  | základní |  | 0 | 0.00287 | 0.04592 | 0 | 0 | 16 | K | 1 |  |  |  | ROZPOCET | 0 | 0 | 0 | 0 | 0 | 1 | 0 | 16 | 2056430387
| Online PSC |  | https://podminky.urs.cz/item/CS_URS_2024_01/764212634 | [14 empty] | Online PSC | 1
| VV |  | X7 | [14 empty] | VV | 1 | 1 | True | 0 | ROZPOCET
| VV |  | 16,00 |  | 16 | [12 empty] | VV | 1 | 2 | True | 1 | ROZPOCET
43 | K | 998764201 | Přesun hmot pro konstrukce klempířské stanovený procentní sazbou (%) z ceny vodorovná dopravní vzdálenost do 50 m s užitím mechanizace v objektech výšky do 6 m | % |  |  | 0 | CS ÚRS 2024 01 |  | základní |  | 0 | 0 | 0 | 0 | 0 | 16 | K | 1 |  |  |  | ROZPOCET | 0 | 0 | 0 | 0 | 0 | 1 | 0 | 16 | 182729911
| Online PSC |  | https://podminky.urs.cz/item/CS_URS_2024_01/998764201 | [14 empty] | Online PSC | 1
| D | 767 | Konstrukce zámečnické |  |  |  | 0 |  |  |  |  | 0 |  | 0.428 |  | 0 | 2 | D | 0 |  |  |  | ROZPOCET | [6 empty] | 0
44 | K | 767640111 | Montáž dveří ocelových nebo hliníkových vchodových jednokřídlových bez nadsvětlíku | kus | 2 |  | 0 | CS ÚRS 2024 01 |  | základní |  | 0 | 0 | 0 | 0 | 0 | 16 | K | 1 |  |  |  | ROZPOCET | 0 | 0 | 0 | 0 | 0 | 1 | 0 | 16 | 427618500
| Online PSC |  | https://podminky.urs.cz/item/CS_URS_2024_01/767640111 | [14 empty] | Online PSC | 1
45 | M | 55341211 | dveře jednokřídlé ocelové vchodové plné hladké s polodrážkou 900x2100mm | kus | 2 |  | 0 | CS ÚRS 2024 01 |  | základní |  | 0 | 0.084 | 0.168 | 0 | 0 | 32 | M | 1 |  |  |  | ROZPOCET | 0 | 0 | 0 | 0 | 0 | 1 | 0 | 16 | 1149498853
| P |  | Poznámka k položce: rám/zárubeň, kování a zámek v ceně | [14 empty] | P | 1
46 | K | 767651112 | Montáž vrat garážových nebo průmyslových sekčních zajížděcích pod strop, plochy přes 6 do 9 m2 | kus | 2 |  | 0 | CS ÚRS 2024 01 |  | základní |  | 0 | 0 | 0 | 0 | 0 | 16 | K | 1 |  |  |  | ROZPOCET | 0 | 0 | 0 | 0 | 0 | 1 | 0 | 16 | -243408495
| Online PSC |  | https://podminky.urs.cz/item/CS_URS_2024_01/767651112 | [14 empty] | Online PSC | 1
47 | M | 55345874-R | vrata garážová sekční zateplená, úzká kazeta typ S 3,20 x 2,45 m | kus | 2 |  | 0 |  |  | základní |  | 0 | 0.118 | 0.236 | 0 | 0 | 32 | M | 1 |  |  |  | ROZPOCET | 0 | 0 | 0 | 0 | 0 | 1 | 0 | 16 | -1273405252
48 | K | 767651126 | Montáž vrat garážových nebo průmyslových příslušenství sekčních vrat elektrického pohonu | kus | 2 |  | 0 | CS ÚRS 2024 01 |  | základní |  | 0 | 0 | 0 | 0 | 0 | 16 | K | 1 |  |  |  | ROZPOCET | 0 | 0 | 0 | 0 | 0 | 1 | 0 | 16 | 677301363
| Online PSC |  | https://podminky.urs.cz/item/CS_URS_2024_01/767651126 | [14 empty] | Online PSC | 1
49 | M | 55345877 | pohon garážových sekčních a výklopných vrat o síle 800N max. 25 cyklů denně | kus | 2 |  | 0 | CS ÚRS 2024 01 |  | základní |  | 0 | 0.012 | 0.024 | 0 | 0 | 32 | M | 1 |  |  |  | ROZPOCET | 0 | 0 | 0 | 0 | 0 | 1 | 0 | 16 | -1928930076
50 | K | 998767201 | Přesun hmot pro zámečnické konstrukce stanovený procentní sazbou (%) z ceny vodorovná dopravní vzdálenost do 50 m základní v objektech výšky do 6 m | % |  |  | 0 | CS ÚRS 2024 01 |  | základní |  | 0 | 0 | 0 | 0 | 0 | 16 | K | 1 |  |  |  | ROZPOCET | 0 | 0 | 0 | 0 | 0 | 1 | 0 | 16 | -1412432914
| Online PSC |  | https://podminky.urs.cz/item/CS_URS_2024_01/998767201 | [14 empty] | Online PSC | 1
| D | 783 | Dokončovací práce - nátěry |  |  |  | 0 |  |  |  |  | 0 |  | 0.16951 |  | 0 | 2 | D | 0 |  |  |  | ROZPOCET | [6 empty] | 0
51 | K | 783827405 | Krycí (ochranný ) nátěr omítek dvojnásobný hladkých betonových povrchů nebo povrchů z desek na bázi dřeva (dřevovláknitých apod.) silikonový | m2 | 313.9 |  | 0 | CS ÚRS 2024 01 |  | základní |  | 0 | 0.00054 | 0.16951 | 0 | 0 | 16 | K | 1 |  |  |  | ROZPOCET | 0 | 0 | 0 | 0 | 0 | 1 | 0 | 16 | 749210157
| Online PSC |  | https://podminky.urs.cz/item/CS_URS_2024_01/783827405 | [14 empty] | Online PSC | 1
| VV |  | 21,50*4,51*2 |  | 193.93 | [12 empty] | VV | 1 | 2 | True | 0 | ROZPOCET
| VV |  | 21,50*2,79*2 |  | 119.97 | [12 empty] | VV | 1 | 2 | True | 0 | ROZPOCET
| VV |  | Součet |  | 313.9 | [12 empty] | VV | 1 | 4 | True | 1 | ROZPOCET
| D | 789 | Povrchové úpravy ocelových konstrukcí a technologických zařízení |  |  |  | 0 |  |  |  |  | 0 |  | 0.059328 |  | 0 | 2 | D | 0 |  |  |  | ROZPOCET | [6 empty] | 0
52 | K | 789421513 | Žárové stříkání ocelových konstrukcí slitinou zinacor ZnAl, tloušťky 50 μm, třídy III | m2 | 49.44 |  | 0 | CS ÚRS 2024 01 |  | základní |  | 0 | 0.0012 | 0.059328 | 0 | 0 | 16 | K | 1 |  |  |  | ROZPOCET | 0 | 0 | 0 | 0 | 0 | 1 | 0 | 16 | -1438399722
| Online PSC |  | https://podminky.urs.cz/item/CS_URS_2024_01/789421513 | [14 empty] | Online PSC | 1

## 03-02 - Stavebně konstruk...
{7af923a8-8e96-43f2-aeeb-6c7e67914665}
2
| KRYCÍ LIST SOUPISU PRACÍ | [7 empty] | v --- níže se nacházejí doplnkové a pomocné údaje k sestavám --- v | [8 empty] | False
Stavba:
Konverze Vodárenské věže - výstavba větrné elektrárny Bohumín - Pudlov
Objekt:
03 - SO 03 - Přístřešek pro FVE
Soupis:
03-02 - Stavebně konstrukční řešení
| KSO: |  |  |  |  | CC-CZ:
| Místo: |  |  |  |  | Datum: | 9. 2. 2024
| Zadavatel: |  |  |  |  | IČ:
|  | Ing. Vladimír Cigánek |  |  |  | DIČ:
| Uchazeč: |  |  |  |  | IČ: | Vyplň údaj
|  | Vyplň údaj |  |  |  | DIČ: | Vyplň údaj
| Projektant: |  |  |  |  | IČ:
|  | PPS Kania s.r.o. |  |  |  | DIČ:
| Zpracovatel: |  |  |  |  | IČ:
|  | kolektiv autorů |  |  |  | DIČ:
Poznámka:
| Cena bez DPH | [5 empty] | 0
|  |  | Základ daně |  |  | Sazba daně | Výše daně
| DPH | základní | 0 |  |  | 21% | 0
|  | snížená | 0 |  |  | 12% | 0
|  | zákl. přenesená | 0 |  |  | 21% | 0
|  | sníž. přenesená | 0 |  |  | 12% | 0
|  | nulová | 0 |  |  | 0% | 0
| Cena s DPH |  |  | v | CZK |  | 0
| Projektant |  |  | Zpracovatel
| Datum a podpis: |  | Razítko | Datum a podpis: |  |  | Razítko
| Objednavatel |  |  | Uchazeč
| Datum a podpis: |  | Razítko | Datum a podpis: |  |  | Razítko
REKAPITULACE ČLENĚNÍ SOUPISU PRACÍ
Stavba:
Konverze Vodárenské věže - výstavba větrné elektrárny Bohumín - Pudlov
Objekt:
03 - SO 03 - Přístřešek pro FVE
Soupis:
03-02 - Stavebně konstrukční řešení
Místo: | [5 empty] | Datum: | 9. 2. 2024
Zadavatel: |  |  | Ing. Vladimír Cigánek |  |  | Projektant: | PPS Kania s.r.o.
Uchazeč: |  |  | Vyplň údaj |  |  | Zpracovatel: | kolektiv autorů
Kód dílu - Popis | [6 empty] | Cena celkem [CZK]
Náklady ze soupisu prací | [6 empty] | 0 | [11 empty] | -1
| 1 - Zemní práce | [5 empty] | 0
| 2 - Zakládání | [5 empty] | 0
| 3 - Svislé a kompletní konstrukce | [5 empty] | 0
| 5 - Komunikace pozemní | [5 empty] | 0
| 9 - Ostatní konstrukce a práce, bourání | [5 empty] | 0
| 998 - Přesun hmot | [5 empty] | 0
SOUPIS PRACÍ
Stavba:
Konverze Vodárenské věže - výstavba větrné elektrárny Bohumín - Pudlov
Objekt:
03 - SO 03 - Přístřešek pro FVE
Soupis:
03-02 - Stavebně konstrukční řešení
Místo: | [5 empty] | Datum: | 9. 2. 2024
Zadavatel: |  |  | Ing. Vladimír Cigánek |  |  | Projektant: | PPS Kania s.r.o.
Uchazeč: |  |  | Vyplň údaj |  |  | Zpracovatel: | kolektiv autorů
PČ | Typ | Kód | Popis | MJ | Množství | J.cena [CZK] | Cena celkem [CZK] | Cenová soustava |  | DPH | J. Nh [h] | Nh celkem [h] | J. hmotnost [t] | Hmotnost celkem [t] | J. suť [t] | Suť Celkem [t]
Náklady soupisu celkem | [6 empty] | 0 |  |  |  |  | 0 |  | 244.2251 |  | 0 |  | D | -1 | [10 empty] | 0
| D | 1 | Zemní práce |  |  |  | 0 |  |  |  |  | 0 |  | 0.25381 |  | 0 | 1 | D | 0 |  |  |  | ROZPOCET | [6 empty] | 0
1 | K | 131251103 | Hloubení nezapažených jam a zářezů strojně s urovnáním dna do předepsaného profilu a spádu v hornině třídy těžitelnosti I skupiny 3 přes 50 do 100 m3 | m3 | 74.396 |  | 0 | CS ÚRS 2024 01 |  | základní |  | 0 | 0 | 0 | 0 | 0 | 4 | K | 1 |  |  |  | ROZPOCET | 0 | 0 | 0 | 0 | 0 | 1 | 0 | 4 | 1399786013
| Online PSC |  | https://podminky.urs.cz/item/CS_URS_2024_01/131251103 | [14 empty] | Online PSC | 1
| VV |  | od -0,41 po -0,80 | [14 empty] | VV | 1 | 1 | True | 0 | ROZPOCET
| VV |  | 25,10*7,60*0,39 |  | 74.396 | [12 empty] | VV | 1 | 2 | True | 1 | ROZPOCET
2 | K | 131251204 | Hloubení zapažených jam a zářezů strojně s urovnáním dna do předepsaného profilu a spádu v hornině třídy těžitelnosti I skupiny 3 přes 100 do 500 m3 | m3 | 153.522 |  | 0 | CS ÚRS 2024 01 |  | základní |  | 0 | 0 | 0 | 0 | 0 | 4 | K | 1 |  |  |  | ROZPOCET | 0 | 0 | 0 | 0 | 0 | 1 | 0 | 4 | 1191079748
| Online PSC |  | https://podminky.urs.cz/item/CS_URS_2024_01/131251204 | [14 empty] | Online PSC | 1
| VV |  | od -0,80 po -2,42 | [14 empty] | VV | 1 | 1 | True | 0 | ROZPOCET
| VV |  | 4,20*2,70*1,62 |  | 18.371 | [12 empty] | VV | 1 | 2 | True | 0 | ROZPOCET
| VV |  | od -0,80 po -4,02 | [14 empty] | VV | 1 | 1 | True | 0 | ROZPOCET
| VV |  | 5,15*8,15*3,22 |  | 135.151 | [12 empty] | VV | 1 | 2 | True | 0 | ROZPOCET
| VV |  | Součet |  | 153.522 | [12 empty] | VV | 1 | 4 | True | 1 | ROZPOCET
3 | K | 132251102 | Hloubení nezapažených rýh šířky do 800 mm strojně s urovnáním dna do předepsaného profilu a spádu v hornině třídy těžitelnosti I skupiny 3 přes 20 do 50 m3 | m3 | 24.812 |  | 0 | CS ÚRS 2024 01 |  | základní |  | 0 | 0 | 0 | 0 | 0 | 4 | K | 1 |  |  |  | ROZPOCET | 0 | 0 | 0 | 0 | 0 | 1 | 0 | 4 | -718132521
| Online PSC |  | https://podminky.urs.cz/item/CS_URS_2024_01/132251102 | [14 empty] | Online PSC | 1
| VV |  | řez 1-1 | [14 empty] | VV | 1 | 1 | True | 0 | ROZPOCET
| VV |  | 0,70*0,70*25,10 |  | 12.299 | [12 empty] | VV | 1 | 2 | True | 0 | ROZPOCET
| VV |  | řez 3-3 | [14 empty] | VV | 1 | 1 | True | 0 | ROZPOCET
| VV |  | 0,40*1,30*6,875*2 |  | 7.15 | [12 empty] | VV | 1 | 2 | True | 0 | ROZPOCET
| VV |  | 0,30*0,60*6,875*2 |  | 2.475 | [12 empty] | VV | 1 | 2 | True | 0 | ROZPOCET
| VV |  | řez 4-4 | [14 empty] | VV | 1 | 1 | True | 0 | ROZPOCET
| VV |  | 0,60*0,70*6,875 |  | 2.888 | [12 empty] | VV | 1 | 2 | True | 0 | ROZPOCET
| VV |  | Součet |  | 24.812 | [12 empty] | VV | 1 | 4 | True | 1 | ROZPOCET
4 | K | 132254102 | Hloubení zapažených rýh šířky do 800 mm strojně s urovnáním dna do předepsaného profilu a spádu v hornině třídy těžitelnosti I skupiny 3 přes 20 do 50 m3 | m3 | 28.024 |  | 0 | CS ÚRS 2024 01 |  | základní |  | 0 | 0 | 0 | 0 | 0 | 4 | K | 1 |  |  |  | ROZPOCET | 0 | 0 | 0 | 0 | 0 | 1 | 0 | 4 | -713054272
| Online PSC |  | https://podminky.urs.cz/item/CS_URS_2024_01/132254102 | [14 empty] | Online PSC | 1
| VV |  | řez 2-2 | [14 empty] | VV | 1 | 1 | True | 0 | ROZPOCET
| VV |  | 0,35*3,19*25,10 |  | 28.024 | [12 empty] | VV | 1 | 2 | True | 1 | ROZPOCET
5 | K | 151201201 | Zřízení pažení stěn výkopu bez rozepření nebo vzepření zátažné, hloubky do 4 m | m2 | 108.008 |  | 0 | CS ÚRS 2024 01 |  | základní |  | 0 | 0.00149 | 0.16093 | 0 | 0 | 4 | K | 1 |  |  |  | ROZPOCET | 0 | 0 | 0 | 0 | 0 | 1 | 0 | 4 | 493841896
| Online PSC |  | https://podminky.urs.cz/item/CS_URS_2024_01/151201201 | [14 empty] | Online PSC | 1
| VV |  | od -0,80 po -2,42 | [14 empty] | VV | 1 | 1 | True | 0 | ROZPOCET
| VV |  | (4,20+2,70)*2*1,62 |  | 22.356 | [12 empty] | VV | 1 | 2 | True | 0 | ROZPOCET
| VV |  | od -0,80 po -4,02 | [14 empty] | VV | 1 | 1 | True | 0 | ROZPOCET
| VV |  | (5,15+8,15)*2*3,22 |  | 85.652 | [12 empty] | VV | 1 | 2 | True | 0 | ROZPOCET
| VV |  | Součet |  | 108.008 | [12 empty] | VV | 1 | 4 | True | 1 | ROZPOCET
6 | K | 151201211 | Odstranění pažení stěn výkopu bez rozepření nebo vzepření s uložením pažin na vzdálenost do 3 m od okraje výkopu zátažné, hloubky do 4 m | m2 | 108.008 |  | 0 | CS ÚRS 2024 01 |  | základní |  | 0 | 0 | 0 | 0 | 0 | 4 | K | 1 |  |  |  | ROZPOCET | 0 | 0 | 0 | 0 | 0 | 1 | 0 | 4 | -2059339062
| Online PSC |  | https://podminky.urs.cz/item/CS_URS_2024_01/151201211 | [14 empty] | Online PSC | 1
7 | K | 151811131 | Zřízení pažicích boxů pro pažení a rozepření stěn rýh podzemního vedení hloubka výkopu do 4 m, šířka do 1,2 m | m2 | 160.138 |  | 0 | CS ÚRS 2024 01 |  | základní |  | 0 | 0.00058 | 0.09288 | 0 | 0 | 4 | K | 1 |  |  |  | ROZPOCET | 0 | 0 | 0 | 0 | 0 | 1 | 0 | 4 | -752611152
| Online PSC |  | https://podminky.urs.cz/item/CS_URS_2024_01/151811131 | [14 empty] | Online PSC | 1
| VV |  | 3,19*25,10*2 |  | 160.138 | [12 empty] | VV | 1 | 2 | True | 1 | ROZPOCET
8 | K | 151811231 | Odstranění pažicích boxů pro pažení a rozepření stěn rýh podzemního vedení hloubka výkopu do 4 m, šířka do 1,2 m | m2 | 160.138 |  | 0 | CS ÚRS 2024 01 |  | základní |  | 0 | 0 | 0 | 0 | 0 | 4 | K | 1 |  |  |  | ROZPOCET | 0 | 0 | 0 | 0 | 0 | 1 | 0 | 4 | -835264623
| Online PSC |  | https://podminky.urs.cz/item/CS_URS_2024_01/151811231 | [14 empty] | Online PSC | 1
9 | K | 162751117 | Vodorovné přemístění výkopku nebo sypaniny po suchu na obvyklém dopravním prostředku, bez naložení výkopku, avšak se složením bez rozhrnutí z horniny třídy těžitelnosti I skupiny 1 až 3 na vzdálenost přes 9 000 do 10 000 m | m3 | 280.754 |  | 0 | CS ÚRS 2024 01 |  | základní |  | 0 | 0 | 0 | 0 | 0 | 4 | K | 1 |  |  |  | ROZPOCET | 0 | 0 | 0 | 0 | 0 | 1 | 0 | 4 | 1403695832
| Online PSC |  | https://podminky.urs.cz/item/CS_URS_2024_01/162751117 | [14 empty] | Online PSC | 1
10 | K | 171201231 | Poplatek za uložení stavebního odpadu na recyklační skládce (skládkovné) zeminy a kamení zatříděného do Katalogu odpadů pod kódem 17 05 04 | t | 505.033 |  | 0 | CS ÚRS 2024 01 |  | základní |  | 0 | 0 | 0 | 0 | 0 | 4 | K | 1 |  |  |  | ROZPOCET | 0 | 0 | 0 | 0 | 0 | 1 | 0 | 4 | -1153009810
| Online PSC |  | https://podminky.urs.cz/item/CS_URS_2024_01/171201231 | [14 empty] | Online PSC | 1
| VV |  | 280,574*1,8 'Přepočtené koeficientem množství |  | 505.033 | [12 empty] | VV | 1 | 2 | False | 1 | ROZPOCET
11 | K | 171251201 | Uložení sypaniny na skládky nebo meziskládky bez hutnění s upravením uložené sypaniny do předepsaného tvaru | m3 | 280.574 |  | 0 | CS ÚRS 2024 01 |  | základní |  | 0 | 0 | 0 | 0 | 0 | 4 | K | 1 |  |  |  | ROZPOCET | 0 | 0 | 0 | 0 | 0 | 1 | 0 | 4 | -541287051
| Online PSC |  | https://podminky.urs.cz/item/CS_URS_2024_01/171251201 | [14 empty] | Online PSC | 1
| D | 2 | Zakládání |  |  |  | 0 |  |  |  |  | 0 |  | 140.0692 |  | 0 | 1 | D | 0 |  |  |  | ROZPOCET | [6 empty] | 0
12 | K | 274321611 | Základy z betonu železového (bez výztuže) pasy z betonu bez zvláštních nároků na prostředí tř. C 30/37 | m3 | 52.836 |  | 0 | CS ÚRS 2024 01 |  | základní |  | 0 | 2.5019 | 132.1888 | 0 | 0 | 4 | K | 1 |  |  |  | ROZPOCET | 0 | 0 | 0 | 0 | 0 | 1 | 0 | 4 | 1484496761
| Online PSC |  | https://podminky.urs.cz/item/CS_URS_2024_01/274321611 | [14 empty] | Online PSC | 1
| VV |  | řez 1-1 | [14 empty] | VV | 1 | 1 | True | 0 | ROZPOCET
| VV |  | 0,70*0,70*25,10 |  | 12.299 | [12 empty] | VV | 1 | 2 | True | 0 | ROZPOCET
| VV |  | řez 2-2 | [14 empty] | VV | 1 | 1 | True | 0 | ROZPOCET
| VV |  | 0,35*3,19*25,10 |  | 28.024 | [12 empty] | VV | 1 | 2 | True | 0 | ROZPOCET
| VV |  | řez 3-3 | [14 empty] | VV | 1 | 1 | True | 0 | ROZPOCET
| VV |  | 0,40*1,30*6,875*2 |  | 7.15 | [12 empty] | VV | 1 | 2 | True | 0 | ROZPOCET
| VV |  | 0,30*0,60*6,875*2 |  | 2.475 | [12 empty] | VV | 1 | 2 | True | 0 | ROZPOCET
| VV |  | řez 4-4 | [14 empty] | VV | 1 | 1 | True | 0 | ROZPOCET
| VV |  | 0,60*0,70*6,875 |  | 2.888 | [12 empty] | VV | 1 | 2 | True | 0 | ROZPOCET
| VV |  | Součet |  | 52.836 | [12 empty] | VV | 1 | 4 | True | 1 | ROZPOCET
13 | K | 274351121 | Bednění základů pasů rovné zřízení | m2 | 260.366 |  | 0 | CS ÚRS 2024 01 |  | základní |  | 0 | 0.00269 | 0.70038 | 0 | 0 | 4 | K | 1 |  |  |  | ROZPOCET | 0 | 0 | 0 | 0 | 0 | 1 | 0 | 4 | -300162143
| Online PSC |  | https://podminky.urs.cz/item/CS_URS_2024_01/274351121 | [14 empty] | Online PSC | 1
| VV |  | řez 1-1 | [14 empty] | VV | 1 | 1 | True | 0 | ROZPOCET
| VV |  | 0,70*25,10*2 |  | 35.14 | [12 empty] | VV | 1 | 2 | True | 0 | ROZPOCET
| VV |  | 0,70*0,70*2 |  | 0.98 | [12 empty] | VV | 1 | 2 | True | 0 | ROZPOCET
| VV |  | řez 2-2 | [14 empty] | VV | 1 | 1 | True | 0 | ROZPOCET
| VV |  | 0,35*3,19*2 |  | 2.233 | [12 empty] | VV | 1 | 2 | True | 0 | ROZPOCET
| VV |  | 25,10*3,19*2 |  | 160.138 | [12 empty] | VV | 1 | 2 | True | 0 | ROZPOCET
| VV |  | řez 3-3 | [14 empty] | VV | 1 | 1 | True | 0 | ROZPOCET
| VV |  | 6,875*1,90*2*2 |  | 52.25 | [12 empty] | VV | 1 | 2 | True | 0 | ROZPOCET
| VV |  | řez 4-4 | [14 empty] | VV | 1 | 1 | True | 0 | ROZPOCET
| VV |  | 6,875*0,70*2 |  | 9.625 | [12 empty] | VV | 1 | 2 | True | 0 | ROZPOCET
| VV |  | Součet |  | 260.366 | [12 empty] | VV | 1 | 4 | True | 1 | ROZPOCET
14 | K | 274351122 | Bednění základů pasů rovné odstranění | m2 | 260.366 |  | 0 | CS ÚRS 2024 01 |  | základní |  | 0 | 0 | 0 | 0 | 0 | 4 | K | 1 |  |  |  | ROZPOCET | 0 | 0 | 0 | 0 | 0 | 1 | 0 | 4 | 1042910372
| Online PSC |  | https://podminky.urs.cz/item/CS_URS_2024_01/274351122 | [14 empty] | Online PSC | 1
15 | K | 274361821 | Výztuž základů pasů z betonářské oceli 10 505 (R) nebo BSt 500 | t | 5.459 |  | 0 | CS ÚRS 2024 01 |  | základní |  | 0 | 1.0606 | 5.7899 | 0 | 0 | 4 | K | 1 |  |  |  | ROZPOCET | 0 | 0 | 0 | 0 | 0 | 1 | 0 | 4 | -1371554985
| Online PSC |  | https://podminky.urs.cz/item/CS_URS_2024_01/274361821 | [14 empty] | Online PSC | 1
| VV |  | řez 1-1 | [14 empty] | VV | 1 | 1 | True | 0 | ROZPOCET
| VV |  | 0,70*0,70*25,10*0,220 |  | 2.706 | [12 empty] | VV | 1 | 2 | True | 0 | ROZPOCET
| VV |  | řez 3-3 | [14 empty] | VV | 1 | 1 | True | 0 | ROZPOCET
| VV |  | 0,40*1,30*6,875*2*0,220 |  | 1.573 | [12 empty] | VV | 1 | 2 | True | 0 | ROZPOCET
| VV |  | 0,30*0,60*6,875*2*0,220 |  | 0.545 | [12 empty] | VV | 1 | 2 | True | 0 | ROZPOCET
| VV |  | řez 4-4 | [14 empty] | VV | 1 | 1 | True | 0 | ROZPOCET
| VV |  | 0,60*0,70*6,875*0,220 |  | 0.635 | [12 empty] | VV | 1 | 2 | True | 0 | ROZPOCET
| VV |  | Součet |  | 5.459 | [12 empty] | VV | 1 | 4 | True | 1 | ROZPOCET
16 | K | 274362021 | Výztuž základů pasů ze svařovaných sítí z drátů typu KARI | t | 1.308 |  | 0 | CS ÚRS 2024 01 |  | základní |  | 0 | 1.0628 | 1.3901 | 0 | 0 | 4 | K | 1 |  |  |  | ROZPOCET | 0 | 0 | 0 | 0 | 0 | 1 | 0 | 4 | 839935935
| Online PSC |  | https://podminky.urs.cz/item/CS_URS_2024_01/274362021 | [14 empty] | Online PSC | 1
| VV |  | řez 2-2 | [14 empty] | VV | 1 | 1 | True | 0 | ROZPOCET
| VV |  | 3,19*25,10*2*0,008167 |  | 1.308 | [12 empty] | VV | 1 | 2 | True | 1 | ROZPOCET
| D | 3 | Svislé a kompletní konstrukce |  |  |  | 0 |  |  |  |  | 0 |  | 103.8172 |  | 0 | 1 | D | 0 |  |  |  | ROZPOCET | [6 empty] | 0
17 | K | 341321610 | Stěny a příčky z betonu železového (bez výztuže) nosné tř. C 30/37 | m3 | 39.884 |  | 0 | CS ÚRS 2024 01 |  | základní |  | 0 | 2.5019 | 99.785 | 0 | 0 | 4 | K | 1 |  |  |  | ROZPOCET | 0 | 0 | 0 | 0 | 0 | 1 | 0 | 4 | -2052267164
| Online PSC |  | https://podminky.urs.cz/item/CS_URS_2024_01/341321610 | [14 empty] | Online PSC | 1
| VV |  | řez 5-5 | [14 empty] | VV | 1 | 1 | True | 0 | ROZPOCET
| VV |  | 0,20*3,115*25,10 |  | 15.637 | [12 empty] | VV | 1 | 2 | True | 0 | ROZPOCET
| VV |  | řez 6-6 | [14 empty] | VV | 1 | 1 | True | 0 | ROZPOCET
| VV |  | 0,20*4,83*25,10 |  | 24.247 | [12 empty] | VV | 1 | 2 | True | 0 | ROZPOCET
| VV |  | Součet |  | 39.884 | [12 empty] | VV | 1 | 4 | True | 1 | ROZPOCET
18 | K | 341351111 | Bednění stěn a příček nosných rovné oboustranné za každou stranu zřízení | m2 | 402.033 |  | 0 | CS ÚRS 2024 01 |  | základní |  | 0 | 0.00275 | 1.1056 | 0 | 0 | 4 | K | 1 |  |  |  | ROZPOCET | 0 | 0 | 0 | 0 | 0 | 1 | 0 | 4 | 788167808
| Online PSC |  | https://podminky.urs.cz/item/CS_URS_2024_01/341351111 | [14 empty] | Online PSC | 1
| VV |  | řez 5-5 | [14 empty] | VV | 1 | 1 | True | 0 | ROZPOCET
| VV |  | 25,10*3,115*2 |  | 156.373 | [12 empty] | VV | 1 | 2 | True | 0 | ROZPOCET
| VV |  | 0,20*3,155*2 |  | 1.262 | [12 empty] | VV | 1 | 2 | True | 0 | ROZPOCET
| VV |  | řez 6-6 | [14 empty] | VV | 1 | 1 | True | 0 | ROZPOCET
| VV |  | 4,83*25,10*2 |  | 242.466 | [12 empty] | VV | 1 | 2 | True | 0 | ROZPOCET
| VV |  | 0,20*4,83*2 |  | 1.932 | [12 empty] | VV | 1 | 2 | True | 0 | ROZPOCET
| VV |  | Součet |  | 402.033 | [12 empty] | VV | 1 | 4 | True | 1 | ROZPOCET
19 | K | 341351112 | Bednění stěn a příček nosných rovné oboustranné za každou stranu odstranění | m2 | 402.033 |  | 0 | CS ÚRS 2024 01 |  | základní |  | 0 | 0 | 0 | 0 | 0 | 4 | K | 1 |  |  |  | ROZPOCET | 0 | 0 | 0 | 0 | 0 | 1 | 0 | 4 | -1087887736
| Online PSC |  | https://podminky.urs.cz/item/CS_URS_2024_01/341351112 | [14 empty] | Online PSC | 1
20 | K | 341361821 | Výztuž stěn a příček nosných svislých nebo šikmých, rovných nebo oblých z betonářské oceli 10 505 (R) nebo BSt 500 | t | 0.663 |  | 0 | CS ÚRS 2024 01 |  | základní |  | 0 | 1.0463 | 0.69371 | 0 | 0 | 4 | K | 1 |  |  |  | ROZPOCET | 0 | 0 | 0 | 0 | 0 | 1 | 0 | 4 | 1864742942
| Online PSC |  | https://podminky.urs.cz/item/CS_URS_2024_01/341361821 | [14 empty] | Online PSC | 1
| VV |  | vrchní část stěny | [14 empty] | VV | 1 | 1 | True | 0 | ROZPOCET
| VV |  | 0,20*0,30*25,10*2*0,220 |  | 0.663 | [12 empty] | VV | 1 | 2 | True | 1 | ROZPOCET
21 | K | 341362021 | Výztuž stěn a příček nosných svislých nebo šikmých, rovných nebo oblých ze svařovaných sítí z drátů typu KARI | t | 2.101 |  | 0 | CS ÚRS 2024 01 |  | základní |  | 0 | 1.0628 | 2.2329 | 0 | 0 | 4 | K | 1 |  |  |  | ROZPOCET | 0 | 0 | 0 | 0 | 0 | 1 | 0 | 4 | -894555677
| Online PSC |  | https://podminky.urs.cz/item/CS_URS_2024_01/341362021 | [14 empty] | Online PSC | 1
| VV |  | 3,115*25,10*0,005267*2 |  | 0.824 | [12 empty] | VV | 1 | 2 | True | 0 | ROZPOCET
| VV |  | 4,830*25,10*0,005267*2 |  | 1.277 | [12 empty] | VV | 1 | 2 | True | 0 | ROZPOCET
| VV |  | Součet |  | 2.101 | [12 empty] | VV | 1 | 4 | True | 1 | ROZPOCET
| D | 5 | Komunikace pozemní |  |  |  | 0 |  |  |  |  | 0 |  | 0 |  | 0 | 1 | D | 0 |  |  |  | ROZPOCET | [6 empty] | 0
22 | K | 564861011 | Podklad ze štěrkodrti ŠD s rozprostřením a zhutněním plochy jednotlivě do 100 m2, po zhutnění tl. 200 mm | m2 | 180.72 |  | 0 | CS ÚRS 2024 01 |  | základní |  | 0 | 0 | 0 | 0 | 0 | 4 | K | 1 |  |  |  | ROZPOCET | 0 | 0 | 0 | 0 | 0 | 1 | 0 | 4 | -1396699771
| Online PSC |  | https://podminky.urs.cz/item/CS_URS_2024_01/564861011 | [14 empty] | Online PSC | 1
| VV |  | 25,10*7,20 |  | 180.72 | [12 empty] | VV | 1 | 2 | True | 1 | ROZPOCET
| D | 9 | Ostatní konstrukce a práce, bourání |  |  |  | 0 |  |  |  |  | 0 |  | 0.084938 |  | 0 | 1 | D | 0 |  |  |  | ROZPOCET | [6 empty] | 0
23 | K | 919726122 | Geotextilie netkaná pro ochranu, separaci nebo filtraci měrná hmotnost přes 200 do 300 g/m2 | m2 | 180.72 |  | 0 | CS ÚRS 2023 02 |  | základní |  | 0 | 0.00047 | 0.084938 | 0 | 0 | 4 | K | 1 |  |  |  | ROZPOCET | 0 | 0 | 0 | 0 | 0 | 1 | 0 | 4 | -358410167
| Online PSC |  | https://podminky.urs.cz/item/CS_URS_2023_02/919726122 | [14 empty] | Online PSC | 1
| VV |  | 25,10*7,20 |  | 180.72 | [12 empty] | VV | 1 | 2 | True | 1 | ROZPOCET
| D | 998 | Přesun hmot |  |  |  | 0 |  |  |  |  | 0 |  | 0 |  | 0 | 1 | D | 0 |  |  |  | ROZPOCET | [6 empty] | 0
24 | K | 998021021 | Přesun hmot pro haly občanské výstavby, výrobu a služby s nosnou svislou konstrukcí zděnou nebo betonovou monolitickou vodorovná dopravní vzdálenost do 100 m základní, pro haly výšky do 20 m | t | 244.225 |  | 0 | CS ÚRS 2024 01 |  | základní |  | 0 | 0 | 0 | 0 | 0 | 4 | K | 1 |  |  |  | ROZPOCET | 0 | 0 | 0 | 0 | 0 | 1 | 0 | 4 | -1362402952
| Online PSC |  | https://podminky.urs.cz/item/CS_URS_2024_01/998021021 | [14 empty] | Online PSC | 1

## 03-04 - Zařízení Silnopro...
{554a07d6-110c-4a8c-9b16-e84601b5b480}
2
| KRYCÍ LIST SOUPISU PRACÍ | [7 empty] | v --- níže se nacházejí doplnkové a pomocné údaje k sestavám --- v | [8 empty] | False
Stavba:
Konverze Vodárenské věže - výstavba větrné elektrárny Bohumín - Pudlov
Objekt:
03 - SO 03 - Přístřešek pro FVE
Soupis:
03-04 - Zařízení Silnoproudé elektrotechniky a hromosvod
| KSO: |  |  |  |  | CC-CZ:
| Místo: |  |  |  |  | Datum: | 9. 2. 2024
| Zadavatel: |  |  |  |  | IČ:
|  | Ing. Vladimír Cigánek |  |  |  | DIČ:
| Uchazeč: |  |  |  |  | IČ: | Vyplň údaj
|  | Vyplň údaj |  |  |  | DIČ: | Vyplň údaj
| Projektant: |  |  |  |  | IČ:
|  | PPS Kania s.r.o. |  |  |  | DIČ:
| Zpracovatel: |  |  |  |  | IČ:
|  | kolektiv autorů |  |  |  | DIČ:
Poznámka:
| Cena bez DPH | [5 empty] | 0
|  |  | Základ daně |  |  | Sazba daně | Výše daně
| DPH | základní | 0 |  |  | 21% | 0
|  | snížená | 0 |  |  | 12% | 0
|  | zákl. přenesená | 0 |  |  | 21% | 0
|  | sníž. přenesená | 0 |  |  | 12% | 0
|  | nulová | 0 |  |  | 0% | 0
| Cena s DPH |  |  | v | CZK |  | 0
| Projektant |  |  | Zpracovatel
| Datum a podpis: |  | Razítko | Datum a podpis: |  |  | Razítko
| Objednavatel |  |  | Uchazeč
| Datum a podpis: |  | Razítko | Datum a podpis: |  |  | Razítko
REKAPITULACE ČLENĚNÍ SOUPISU PRACÍ
Stavba:
Konverze Vodárenské věže - výstavba větrné elektrárny Bohumín - Pudlov
Objekt:
03 - SO 03 - Přístřešek pro FVE
Soupis:
03-04 - Zařízení Silnoproudé elektrotechniky a hromosvod
Místo: | [5 empty] | Datum: | 9. 2. 2024
Zadavatel: |  |  | Ing. Vladimír Cigánek |  |  | Projektant: | PPS Kania s.r.o.
Uchazeč: |  |  | Vyplň údaj |  |  | Zpracovatel: | kolektiv autorů
Kód dílu - Popis | [6 empty] | Cena celkem [CZK]
Náklady ze soupisu prací | [6 empty] | 0 | [11 empty] | -1
| D1 - Materiál/montáž | [5 empty] | 0
| D2 - Svítidla - včetně zdrojů | [5 empty] | 0
| D3 - Hromosvod, uzemnění | [5 empty] | 0
| D4 - HZS | [5 empty] | 0
SOUPIS PRACÍ
Stavba:
Konverze Vodárenské věže - výstavba větrné elektrárny Bohumín - Pudlov
Objekt:
03 - SO 03 - Přístřešek pro FVE
Soupis:
03-04 - Zařízení Silnoproudé elektrotechniky a hromosvod
Místo: | [5 empty] | Datum: | 9. 2. 2024
Zadavatel: |  |  | Ing. Vladimír Cigánek |  |  | Projektant: | PPS Kania s.r.o.
Uchazeč: |  |  | Vyplň údaj |  |  | Zpracovatel: | kolektiv autorů
PČ | Typ | Kód | Popis | MJ | Množství | J.cena [CZK] | Cena celkem [CZK] | Cenová soustava |  | DPH | J. Nh [h] | Nh celkem [h] | J. hmotnost [t] | Hmotnost celkem [t] | J. suť [t] | Suť Celkem [t]
Náklady soupisu celkem | [6 empty] | 0 |  |  |  |  | 0 |  | 0 |  | 0 |  | D | -1 | [7 empty] | 0
| D | D1 | Materiál/montáž |  |  |  | 0 |  |  |  |  | 0 |  | 0 |  | 0 | 1 | D | 0 | ROZPOCET | [6 empty] | 0
1 | K | 01 | rozvadeč RS - dodávka dle výkresu č.03 | ks | 1 |  | 0 | CS ÚRS 2024 01 |  | základní |  | 0 | 0 | 0 | 0 | 0 | 16 | K | 1 | ROZPOCET | 0 | 0 | 0 | 0 | 0 | 1 | 0 | 16 | 2
| Online PSC |  | https://podminky.urs.cz/item/CS_URS_2024_01/01 | [14 empty] | Online PSC | 1
2 | K | 02 | ekvipotencionální svorkovnice EPS1 v krabici KT250 | ks | 1 |  | 0 | CS ÚRS 2024 01 |  | základní |  | 0 | 0 | 0 | 0 | 0 | 16 | K | 1 | ROZPOCET | 0 | 0 | 0 | 0 | 0 | 1 | 0 | 16 | 4
| Online PSC |  | https://podminky.urs.cz/item/CS_URS_2024_01/02 | [14 empty] | Online PSC | 1
3 | K | 03 | CYKY-J 5x 6 (C) | m | 35 |  | 0 | CS ÚRS 2024 01 |  | základní |  | 0 | 0 | 0 | 0 | 0 | 16 | K | 1 | ROZPOCET | 0 | 0 | 0 | 0 | 0 | 1 | 0 | 16 | 6
| Online PSC |  | https://podminky.urs.cz/item/CS_URS_2024_01/03 | [14 empty] | Online PSC | 1
4 | K | 04 | CYKY-J 5x2,5 (C) | m | 45 |  | 0 | CS ÚRS 2024 01 |  | základní |  | 0 | 0 | 0 | 0 | 0 | 16 | K | 1 | ROZPOCET | 0 | 0 | 0 | 0 | 0 | 1 | 0 | 16 | 8
| Online PSC |  | https://podminky.urs.cz/item/CS_URS_2024_01/04 | [14 empty] | Online PSC | 1
5 | K | 05 | CYKY-J 3x2,5 (C) | m | 65 |  | 0 | CS ÚRS 2024 01 |  | základní |  | 0 | 0 | 0 | 0 | 0 | 16 | K | 1 | ROZPOCET | 0 | 0 | 0 | 0 | 0 | 1 | 0 | 16 | 10
| Online PSC |  | https://podminky.urs.cz/item/CS_URS_2024_01/05 | [14 empty] | Online PSC | 1
6 | K | 06 | CYKY-J 3x1,5 (C) | m | 60 |  | 0 | CS ÚRS 2024 01 |  | základní |  | 0 | 0 | 0 | 0 | 0 | 16 | K | 1 | ROZPOCET | 0 | 0 | 0 | 0 | 0 | 1 | 0 | 16 | 12
| Online PSC |  | https://podminky.urs.cz/item/CS_URS_2024_01/06 | [14 empty] | Online PSC | 1
7 | K | 07 | CYKY-J 5x1,5 (C) | m | 25 |  | 0 | CS ÚRS 2024 01 |  | základní |  | 0 | 0 | 0 | 0 | 0 | 16 | K | 1 | ROZPOCET | 0 | 0 | 0 | 0 | 0 | 1 | 0 | 16 | 14
| Online PSC |  | https://podminky.urs.cz/item/CS_URS_2024_01/07 | [14 empty] | Online PSC | 1
8 | K | 08 | tr tuhá d32 PVC | m | 120 |  | 0 | CS ÚRS 2024 01 |  | základní |  | 0 | 0 | 0 | 0 | 0 | 16 | K | 1 | ROZPOCET | 0 | 0 | 0 | 0 | 0 | 1 | 0 | 16 | 16
| Online PSC |  | https://podminky.urs.cz/item/CS_URS_2024_01/08 | [14 empty] | Online PSC | 1
9 | K | 09 | CYA 16 zž | m | 5 |  | 0 | CS ÚRS 2024 01 |  | základní |  | 0 | 0 | 0 | 0 | 0 | 16 | K | 1 | ROZPOCET | 0 | 0 | 0 | 0 | 0 | 1 | 0 | 16 | 18
| Online PSC |  | https://podminky.urs.cz/item/CS_URS_2024_01/09 | [14 empty] | Online PSC | 1
10 | K | 10 | CYA 4 zž | m | 5 |  | 0 | CS ÚRS 2024 01 |  | základní |  | 0 | 0 | 0 | 0 | 0 | 16 | K | 1 | ROZPOCET | 0 | 0 | 0 | 0 | 0 | 1 | 0 | 16 | 20
| Online PSC |  | https://podminky.urs.cz/item/CS_URS_2024_01/10 | [14 empty] | Online PSC | 1
11 | K | 11 | svorka OP | ks | 4 |  | 0 | CS ÚRS 2024 01 |  | základní |  | 0 | 0 | 0 | 0 | 0 | 16 | K | 1 | ROZPOCET | 0 | 0 | 0 | 0 | 0 | 1 | 0 | 16 | 22
| Online PSC |  | https://podminky.urs.cz/item/CS_URS_2024_01/11 | [14 empty] | Online PSC | 1
12 | K | 12 | elekroinstalační lišta 30x25 | m | 10 |  | 0 | CS ÚRS 2024 01 |  | základní |  | 0 | 0 | 0 | 0 | 0 | 16 | K | 1 | ROZPOCET | 0 | 0 | 0 | 0 | 0 | 1 | 0 | 16 | 24
| Online PSC |  | https://podminky.urs.cz/item/CS_URS_2024_01/12 | [14 empty] | Online PSC | 1
13 | K | 13 | zemní chránička plastová červená DN160 | m | 5 |  | 0 | CS ÚRS 2024 01 |  | základní |  | 0 | 0 | 0 | 0 | 0 | 16 | K | 1 | ROZPOCET | 0 | 0 | 0 | 0 | 0 | 1 | 0 | 16 | 26
| Online PSC |  | https://podminky.urs.cz/item/CS_URS_2024_01/13 | [14 empty] | Online PSC | 1
| D | D2 | Svítidla - včetně zdrojů |  |  |  | 0 |  |  |  |  | 0 |  | 0 |  | 0 | 1 | D | 0 | ROZPOCET | [6 empty] | 0
14 | K | 14 | B - LED SVÍTIDLO 51W, PŘEŘAZENÉ, IP 65, PRISMA DIFUZOR | ks | 8 |  | 0 | CS ÚRS 2024 01 |  | základní |  | 0 | 0 | 0 | 0 | 0 | 16 | K | 1 | ROZPOCET | 0 | 0 | 0 | 0 | 0 | 1 | 0 | 16 | 28
| Online PSC |  | https://podminky.urs.cz/item/CS_URS_2024_01/14 | [14 empty] | Online PSC | 1
15 | K | 15 | F - LED SVÍTIDLO 18W, PŘISAZENÉ, IP 65, KULATÉ, PLASTOVÝ KRYT | ks | 4 |  | 0 | CS ÚRS 2024 01 |  | základní |  | 0 | 0 | 0 | 0 | 0 | 16 | K | 1 | ROZPOCET | 0 | 0 | 0 | 0 | 0 | 1 | 0 | 16 | 30
| Online PSC |  | https://podminky.urs.cz/item/CS_URS_2024_01/15 | [14 empty] | Online PSC | 1
16 | K | 16 | ZÁSUVKÁ SKŘÍŇ 1x32A/400V,1x16A/400V, 2x16A/230V, S CHRÁNIČEM, IP 55 | ks | 2 |  | 0 | CS ÚRS 2024 01 |  | základní |  | 0 | 0 | 0 | 0 | 0 | 16 | K | 1 | ROZPOCET | 0 | 0 | 0 | 0 | 0 | 1 | 0 | 16 | 32
| Online PSC |  | https://podminky.urs.cz/item/CS_URS_2024_01/16 | [14 empty] | Online PSC | 1
17 | K | 17 | pohybové čidlo nástěnné 270°, IP44 | ks | 4 |  | 0 | CS ÚRS 2024 01 |  | základní |  | 0 | 0 | 0 | 0 | 0 | 16 | K | 1 | ROZPOCET | 0 | 0 | 0 | 0 | 0 | 1 | 0 | 16 | 34
| Online PSC |  | https://podminky.urs.cz/item/CS_URS_2024_01/17 | [14 empty] | Online PSC | 1
18 | K | 18 | krabice IP54 na povrch se svorkovnicí | ks | 5 |  | 0 | CS ÚRS 2024 01 |  | základní |  | 0 | 0 | 0 | 0 | 0 | 16 | K | 1 | ROZPOCET | 0 | 0 | 0 | 0 | 0 | 1 | 0 | 16 | 36
| Online PSC |  | https://podminky.urs.cz/item/CS_URS_2024_01/18 | [14 empty] | Online PSC | 1
19 | K | 19 | ukončení vodičů pospojování | ks | 4 |  | 0 | CS ÚRS 2024 01 |  | základní |  | 0 | 0 | 0 | 0 | 0 | 16 | K | 1 | ROZPOCET | 0 | 0 | 0 | 0 | 0 | 1 | 0 | 16 | 38
| Online PSC |  | https://podminky.urs.cz/item/CS_URS_2024_01/19 | [14 empty] | Online PSC | 1
20 | K | 20 | ukončení kabelů do 5 x 6 | ks | 2 |  | 0 | CS ÚRS 2024 01 |  | základní |  | 0 | 0 | 0 | 0 | 0 | 16 | K | 1 | ROZPOCET | 0 | 0 | 0 | 0 | 0 | 1 | 0 | 16 | 40
| Online PSC |  | https://podminky.urs.cz/item/CS_URS_2024_01/20 | [14 empty] | Online PSC | 1
21 | K | 21 | ukončení kabelů do 5 x 1,5-4 | ks | 1 |  | 0 | CS ÚRS 2024 01 |  | základní |  | 0 | 0 | 0 | 0 | 0 | 16 | K | 1 | ROZPOCET | 0 | 0 | 0 | 0 | 0 | 1 | 0 | 16 | 42
| Online PSC |  | https://podminky.urs.cz/item/CS_URS_2024_01/21 | [14 empty] | Online PSC | 1
22 | K | 22 | ukončení kabelů do 3 x 1,5-4 | ks | 2 |  | 0 | CS ÚRS 2024 01 |  | základní |  | 0 | 0 | 0 | 0 | 0 | 16 | K | 1 | ROZPOCET | 0 | 0 | 0 | 0 | 0 | 1 | 0 | 16 | 44
| Online PSC |  | https://podminky.urs.cz/item/CS_URS_2024_01/22 | [14 empty] | Online PSC | 1
| D | D3 | Hromosvod, uzemnění |  |  |  | 0 |  |  |  |  | 0 |  | 0 |  | 0 | 1 | D | 0 | ROZPOCET | [6 empty] | 0
23 | K | 23 | FeZn d8 | m | 90 |  | 0 | CS ÚRS 2024 01 |  | základní |  | 0 | 0 | 0 | 0 | 0 | 16 | K | 1 | ROZPOCET | 0 | 0 | 0 | 0 | 0 | 1 | 0 | 16 | 46
| Online PSC |  | https://podminky.urs.cz/item/CS_URS_2024_01/23 | [14 empty] | Online PSC | 1
24 | K | 24 | FeZn d10 | m | 20 |  | 0 | CS ÚRS 2024 01 |  | základní |  | 0 | 0 | 0 | 0 | 0 | 16 | K | 1 | ROZPOCET | 0 | 0 | 0 | 0 | 0 | 1 | 0 | 16 | 48
| Online PSC |  | https://podminky.urs.cz/item/CS_URS_2024_01/24 | [14 empty] | Online PSC | 1
25 | K | 25 | podpěra vedení PV21 | ks | 65 |  | 0 | CS ÚRS 2024 01 |  | základní |  | 0 | 0 | 0 | 0 | 0 | 16 | K | 1 | ROZPOCET | 0 | 0 | 0 | 0 | 0 | 1 | 0 | 16 | 50
| Online PSC |  | https://podminky.urs.cz/item/CS_URS_2024_01/25 | [14 empty] | Online PSC | 1
26 | K | 26 | FeZn 30 x 4 | m | 70 |  | 0 | CS ÚRS 2024 01 |  | základní |  | 0 | 0 | 0 | 0 | 0 | 16 | K | 1 | ROZPOCET | 0 | 0 | 0 | 0 | 0 | 1 | 0 | 16 | 52
| Online PSC |  | https://podminky.urs.cz/item/CS_URS_2024_01/26 | [14 empty] | Online PSC | 1
27 | K | 27 | SZ | ks | 5 |  | 0 | CS ÚRS 2024 01 |  | základní |  | 0 | 0 | 0 | 0 | 0 | 16 | K | 1 | ROZPOCET | 0 | 0 | 0 | 0 | 0 | 1 | 0 | 16 | 54
| Online PSC |  | https://podminky.urs.cz/item/CS_URS_2024_01/27 | [14 empty] | Online PSC | 1
28 | K | 28 | SR03 | ks | 5 |  | 0 | CS ÚRS 2024 01 |  | základní |  | 0 | 0 | 0 | 0 | 0 | 16 | K | 1 | ROZPOCET | 0 | 0 | 0 | 0 | 0 | 1 | 0 | 16 | 56
| Online PSC |  | https://podminky.urs.cz/item/CS_URS_2024_01/28 | [14 empty] | Online PSC | 1
29 | K | 29 | SR01 | ks | 5 |  | 0 | CS ÚRS 2024 01 |  | základní |  | 0 | 0 | 0 | 0 | 0 | 16 | K | 1 | ROZPOCET | 0 | 0 | 0 | 0 | 0 | 1 | 0 | 16 | 58
| Online PSC |  | https://podminky.urs.cz/item/CS_URS_2024_01/29 | [14 empty] | Online PSC | 1
30 | K | 30 | SS,SP | ks | 24 |  | 0 | CS ÚRS 2024 01 |  | základní |  | 0 | 0 | 0 | 0 | 0 | 16 | K | 1 | ROZPOCET | 0 | 0 | 0 | 0 | 0 | 1 | 0 | 16 | 60
| Online PSC |  | https://podminky.urs.cz/item/CS_URS_2024_01/30 | [14 empty] | Online PSC | 1
31 | K | 31 | jímací tyč 1,5m včetně podstavce a kotvení | ks | 3 |  | 0 | CS ÚRS 2024 01 |  | základní |  | 0 | 0 | 0 | 0 | 0 | 16 | K | 1 | ROZPOCET | 0 | 0 | 0 | 0 | 0 | 1 | 0 | 16 | 62
| Online PSC |  | https://podminky.urs.cz/item/CS_URS_2024_01/31 | [14 empty] | Online PSC | 1
32 | K | 32 | ochranný úhleník + 2x držák | ks | 5 |  | 0 | CS ÚRS 2024 01 |  | základní |  | 0 | 0 | 0 | 0 | 0 | 16 | K | 1 | ROZPOCET | 0 | 0 | 0 | 0 | 0 | 1 | 0 | 16 | 64
| Online PSC |  | https://podminky.urs.cz/item/CS_URS_2024_01/32 | [14 empty] | Online PSC | 1
33 | K | 33 | měření zemních odporů do 100m | ks | 5 |  | 0 | CS ÚRS 2024 01 |  | základní |  | 0 | 0 | 0 | 0 | 0 | 16 | K | 1 | ROZPOCET | 0 | 0 | 0 | 0 | 0 | 1 | 0 | 16 | 66
| Online PSC |  | https://podminky.urs.cz/item/CS_URS_2024_01/33 | [14 empty] | Online PSC | 1
34 | K | 34 | montáž štítků k označní svodů | ks | 10 |  | 0 | CS ÚRS 2024 01 |  | základní |  | 0 | 0 | 0 | 0 | 0 | 16 | K | 1 | ROZPOCET | 0 | 0 | 0 | 0 | 0 | 1 | 0 | 16 | 68
| Online PSC |  | https://podminky.urs.cz/item/CS_URS_2024_01/34 | [14 empty] | Online PSC | 1
35 | K | 35 | tvarování ochranných prvků | ks | 10 |  | 0 | CS ÚRS 2024 01 |  | základní |  | 0 | 0 | 0 | 0 | 0 | 16 | K | 1 | ROZPOCET | 0 | 0 | 0 | 0 | 0 | 1 | 0 | 16 | 70
| Online PSC |  | https://podminky.urs.cz/item/CS_URS_2024_01/35 | [14 empty] | Online PSC | 1
36 | K | 36 | nosný, podružný a režijní materiál | kg | 30 |  | 0 | CS ÚRS 2024 01 |  | základní |  | 0 | 0 | 0 | 0 | 0 | 16 | K | 1 | ROZPOCET | 0 | 0 | 0 | 0 | 0 | 1 | 0 | 16 | 72
| Online PSC |  | https://podminky.urs.cz/item/CS_URS_2024_01/36 | [14 empty] | Online PSC | 1
| D | D4 | HZS |  |  |  | 0 |  |  |  |  | 0 |  | 0 |  | 0 | 1 | D | 0 | ROZPOCET | [6 empty] | 0
37 | K | 37 | zabezpečení pracoviště | hod | 6 |  | 0 | CS ÚRS 2024 01 |  | základní |  | 0 | 0 | 0 | 0 | 0 | 512 | K | 1 | ROZPOCET | 0 | 0 | 0 | 0 | 0 | 1 | 0 | 512 | 74
| Online PSC |  | https://podminky.urs.cz/item/CS_URS_2024_01/37 | [14 empty] | Online PSC | 1
38 | K | 38 | inženýrská činnost | hod | 8 |  | 0 | CS ÚRS 2024 01 |  | základní |  | 0 | 0 | 0 | 0 | 0 | 512 | K | 1 | ROZPOCET | 0 | 0 | 0 | 0 | 0 | 1 | 0 | 512 | 76
| Online PSC |  | https://podminky.urs.cz/item/CS_URS_2024_01/38 | [14 empty] | Online PSC | 1
39 | K | 39 | výchozí revize | hod | 8 |  | 0 | CS ÚRS 2024 01 |  | základní |  | 0 | 0 | 0 | 0 | 0 | 512 | K | 1 | ROZPOCET | 0 | 0 | 0 | 0 | 0 | 1 | 0 | 512 | 78
| Online PSC |  | https://podminky.urs.cz/item/CS_URS_2024_01/39 | [14 empty] | Online PSC | 1
40 | K | 40 | dokumentace skut. provedení | hod | 8 |  | 0 | CS ÚRS 2024 01 |  | základní |  | 0 | 0 | 0 | 0 | 0 | 512 | K | 1 | ROZPOCET | 0 | 0 | 0 | 0 | 0 | 1 | 0 | 512 | 80
| Online PSC |  | https://podminky.urs.cz/item/CS_URS_2024_01/40 | [14 empty] | Online PSC | 1

## 03-05 - Zařízení elektron...
{1c116558-40e5-4c3c-b91a-7dcdf50c3a0a}
2
| KRYCÍ LIST SOUPISU PRACÍ | [7 empty] | v --- níže se nacházejí doplnkové a pomocné údaje k sestavám --- v | [8 empty] | False
Stavba:
Konverze Vodárenské věže - výstavba větrné elektrárny Bohumín - Pudlov
Objekt:
03 - SO 03 - Přístřešek pro FVE
Soupis:
03-05 - Zařízení elektronické komunikace - Slaboproud
| KSO: |  |  |  |  | CC-CZ:
| Místo: |  |  |  |  | Datum: | 9. 2. 2024
| Zadavatel: |  |  |  |  | IČ:
|  | Ing. Vladimír Cigánek |  |  |  | DIČ:
| Uchazeč: |  |  |  |  | IČ: | Vyplň údaj
|  | Vyplň údaj |  |  |  | DIČ: | Vyplň údaj
| Projektant: |  |  |  |  | IČ:
|  | PPS Kania s.r.o. |  |  |  | DIČ:
| Zpracovatel: |  |  |  |  | IČ:
|  | kolektiv autorů |  |  |  | DIČ:
Poznámka:
| Cena bez DPH | [5 empty] | 0
|  |  | Základ daně |  |  | Sazba daně | Výše daně
| DPH | základní | 0 |  |  | 21% | 0
|  | snížená | 0 |  |  | 12% | 0
|  | zákl. přenesená | 0 |  |  | 21% | 0
|  | sníž. přenesená | 0 |  |  | 12% | 0
|  | nulová | 0 |  |  | 0% | 0
| Cena s DPH |  |  | v | CZK |  | 0
| Projektant |  |  | Zpracovatel
| Datum a podpis: |  | Razítko | Datum a podpis: |  |  | Razítko
| Objednavatel |  |  | Uchazeč
| Datum a podpis: |  | Razítko | Datum a podpis: |  |  | Razítko
REKAPITULACE ČLENĚNÍ SOUPISU PRACÍ
Stavba:
Konverze Vodárenské věže - výstavba větrné elektrárny Bohumín - Pudlov
Objekt:
03 - SO 03 - Přístřešek pro FVE
Soupis:
03-05 - Zařízení elektronické komunikace - Slaboproud
Místo: | [5 empty] | Datum: | 9. 2. 2024
Zadavatel: |  |  | Ing. Vladimír Cigánek |  |  | Projektant: | PPS Kania s.r.o.
Uchazeč: |  |  | Vyplň údaj |  |  | Zpracovatel: | kolektiv autorů
Kód dílu - Popis | [6 empty] | Cena celkem [CZK]
Náklady ze soupisu prací | [6 empty] | 0 | [11 empty] | -1
| D1 - Příprava kabelových tras, montáž + dodávka | [5 empty] | 0
| D2 - Rozvod univerzální kabeláže - dodávka + montáž | [5 empty] | 0
| D3 - Rozvod inteligentní instalace - dodávka + montáž | [5 empty] | 0
| D4 - Hodinové zúčtovací sazby | [5 empty] | 0
SOUPIS PRACÍ
Stavba:
Konverze Vodárenské věže - výstavba větrné elektrárny Bohumín - Pudlov
Objekt:
03 - SO 03 - Přístřešek pro FVE
Soupis:
03-05 - Zařízení elektronické komunikace - Slaboproud
Místo: | [5 empty] | Datum: | 9. 2. 2024
Zadavatel: |  |  | Ing. Vladimír Cigánek |  |  | Projektant: | PPS Kania s.r.o.
Uchazeč: |  |  | Vyplň údaj |  |  | Zpracovatel: | kolektiv autorů
PČ | Typ | Kód | Popis | MJ | Množství | J.cena [CZK] | Cena celkem [CZK] | Cenová soustava |  | DPH | J. Nh [h] | Nh celkem [h] | J. hmotnost [t] | Hmotnost celkem [t] | J. suť [t] | Suť Celkem [t]
Náklady soupisu celkem | [6 empty] | 0 |  |  |  |  | 0 |  | 0 |  | 0 |  | D | -1 | [7 empty] | 0
| D | D1 | Příprava kabelových tras, montáž + dodávka |  |  |  | 0 |  |  |  |  | 0 |  | 0 |  | 0 | 1 | D | 0 | ROZPOCET | [6 empty] | 0
1 | K | 01 | Průraz zdivem z tvrdě pál.cihl, stř. tvrd.kamene, tl. 30cm | ks | 5 |  | 0 | CS ÚRS 2024 01 |  | základní |  | 0 | 0 | 0 | 0 | 0 | 16 | K | 1 | ROZPOCET | 0 | 0 | 0 | 0 | 0 | 1 | 0 | 16 | 2
| Online PSC |  | https://podminky.urs.cz/item/CS_URS_2024_01/01 | [14 empty] | Online PSC | 1
2 | K | 02 | tr tuhá d25 PVC | m | 280 |  | 0 | CS ÚRS 2024 01 |  | základní |  | 0 | 0 | 0 | 0 | 0 | 16 | K | 1 | ROZPOCET | 0 | 0 | 0 | 0 | 0 | 1 | 0 | 16 | 4
| Online PSC |  | https://podminky.urs.cz/item/CS_URS_2024_01/02 | [14 empty] | Online PSC | 1
| D | D2 | Rozvod univerzální kabeláže - dodávka + montáž |  |  |  | 0 |  |  |  |  | 0 |  | 0 |  | 0 | 1 | D | 0 | ROZPOCET | [6 empty] | 0
3 | K | 03 | kabel utp cat 6a, venkovní instalace, zatažení do lišt, trubek | m | 360 |  | 0 | CS ÚRS 2024 01 |  | základní |  | 0 | 0 | 0 | 0 | 0 | 16 | K | 1 | ROZPOCET | 0 | 0 | 0 | 0 | 0 | 1 | 0 | 16 | 6
| Online PSC |  | https://podminky.urs.cz/item/CS_URS_2024_01/03 | [14 empty] | Online PSC | 1
4 | K | 04 | Měření metalického segmentu s vyhotovením protokolu | ks | 5 |  | 0 | CS ÚRS 2024 01 |  | základní |  | 0 | 0 | 0 | 0 | 0 | 16 | K | 1 | ROZPOCET | 0 | 0 | 0 | 0 | 0 | 1 | 0 | 16 | 8
| Online PSC |  | https://podminky.urs.cz/item/CS_URS_2024_01/04 | [14 empty] | Online PSC | 1
5 | K | 05 | IP kamera venkovní a vnitřní, rozlišení 8 Mpix, ohnisko 2.8 mm, noční vidění do 30 metrů, nahrávání zvuku, podporuje Google Assistant, krytí IP66. Rozhraní: DC napájení, ethernet, mikrofon, slot pro paměťovou kartu. | ks | 5 |  | 0 | CS ÚRS 2024 01 |  | základní |  | 0 | 0 | 0 | 0 | 0 | 16 | K | 1 | ROZPOCET | 0 | 0 | 0 | 0 | 0 | 1 | 0 | 16 | 10
| Online PSC |  | https://podminky.urs.cz/item/CS_URS_2024_01/05 | [14 empty] | Online PSC | 1
| D | D3 | Rozvod inteligentní instalace - dodávka + montáž |  |  |  | 0 |  |  |  |  | 0 |  | 0 |  | 0 | 1 | D | 0 | ROZPOCET | [6 empty] | 0
6 | K | 06 | kabel utp cat 6a, venkovní instalace, zatažení do lišt, trubek | m | 240 |  | 0 | CS ÚRS 2024 01 |  | základní |  | 0 | 0 | 0 | 0 | 0 | 16 | K | 1 | ROZPOCET | 0 | 0 | 0 | 0 | 0 | 1 | 0 | 16 | 12
| Online PSC |  | https://podminky.urs.cz/item/CS_URS_2024_01/06 | [14 empty] | Online PSC | 1
7 | K | 07 | interkom Intercom antracitová, Pro Miniserver, Miniserver Go a Miniserver Compact Ultra kompaktní konstrukce (90 × 90 × 16 mm) umožňuje instalaci bez zápustného boxu *1, HD Kamera se 120° širokoúhlým objektivem, Interaktivní tlačítko zvonku, které se rozsvítí, když se přiblížíte, Neviditelné reproduktory , Integrovaný senzor přiblížení, Napájení pomocí PoE a komunikace přes Ethernet (funguje perfektně s naším PoE-Injectorem 100486) Integrovaný Tree extension (až 50 zařízení, max. 3 W), Voděodolnost (IP34), rámeček | ks | 1 |  | 0 | CS ÚRS 2024 01 |  | základní |  | 0 | 0 | 0 | 0 | 0 | 16 | K | 1 | ROZPOCET | 0 | 0 | 0 | 0 | 0 | 1 | 0 | 16 | 14
| Online PSC |  | https://podminky.urs.cz/item/CS_URS_2024_01/07 | [14 empty] | Online PSC | 1
8 | K | 08 | systémová klávesnice antracitová, linková, Přístup pomocí libovolného kódu pro každého člena rodiny, Přístup přes NFC, Možnost časově omezených a jednorázových kódů, Spuštění různých funkcí (např. výběr brány), Plná kontrola v aplikaci, Kvalitní konstrukce odolná vůči povětrnostním vlivům, Snadná instalace a uvedení do provozu rámeček | ks | 1 |  | 0 | CS ÚRS 2024 01 |  | základní |  | 0 | 0 | 0 | 0 | 0 | 16 | K | 1 | ROZPOCET | 0 | 0 | 0 | 0 | 0 | 1 | 0 | 16 | 16
| Online PSC |  | https://podminky.urs.cz/item/CS_URS_2024_01/08 | [14 empty] | Online PSC | 1
9 | K | 09 | Napájecí zdroj k montáži na DIN lištu, vstupní napětí 100–240 VAC, výstupní napětí od 24 VDC 10 W | ks | 1 |  | 0 | CS ÚRS 2024 01 |  | základní |  | 0 | 0 | 0 | 0 | 0 | 16 | K | 1 | ROZPOCET | 0 | 0 | 0 | 0 | 0 | 1 | 0 | 16 | 18
| Online PSC |  | https://podminky.urs.cz/item/CS_URS_2024_01/09 | [14 empty] | Online PSC | 1
10 | K | 10 | Klíčový trezor požární ochrany (KTPO), kontakt sabotáže, kontakt otevření dveří, kontakt přítomnosti objektového klíče, 24 V, 160 mA, Provedení: ocel, Vyhřívání: Topný odpor 5W, externí zdroj 12-30V SS, sepnutí při 5 st.C, Barva: RAL 9007 - struktura, Venkovní rozměr: límec š 328mm x v 282mm, Rozměry desky: montážní deska š 301mm x v 227mm, Hmotnost: 19 kg | ks | 1 |  | 0 | CS ÚRS 2024 01 |  | základní |  | 0 | 0 | 0 | 0 | 0 | 16 | K | 1 | ROZPOCET | 0 | 0 | 0 | 0 | 0 | 1 | 0 | 16 | 20
| Online PSC |  | https://podminky.urs.cz/item/CS_URS_2024_01/10 | [14 empty] | Online PSC | 1
11 | K | 11 | plastový pilíř pro KTPO, Materiál: plast, Základová deska: v 600mm x š 388mm, osazení do terénu | ks | 1 |  | 0 | CS ÚRS 2024 01 |  | základní |  | 0 | 0 | 0 | 0 | 0 | 16 | K | 1 | ROZPOCET | 0 | 0 | 0 | 0 | 0 | 1 | 0 | 16 | 22
| Online PSC |  | https://podminky.urs.cz/item/CS_URS_2024_01/11 | [14 empty] | Online PSC | 1
12 | K | 12 | Reverzní el. zámek TO 5134 reverzní elektrický, 1000 kg, 24Vss (0,11A) | ks | 1 |  | 0 | CS ÚRS 2024 01 |  | základní |  | 0 | 0 | 0 | 0 | 0 | 16 | K | 1 | ROZPOCET | 0 | 0 | 0 | 0 | 0 | 1 | 0 | 16 | 24
| Online PSC |  | https://podminky.urs.cz/item/CS_URS_2024_01/12 | [14 empty] | Online PSC | 1
| D | D4 | Hodinové zúčtovací sazby |  |  |  | 0 |  |  |  |  | 0 |  | 0 |  | 0 | 1 | D | 0 | ROZPOCET | [6 empty] | 0
13 | K | 12.1 | Pomocné montážní práce | hod | 16 |  | 0 | CS ÚRS 2024 01 |  | základní |  | 0 | 0 | 0 | 0 | 0 | 512 | K | 1 | ROZPOCET | 0 | 0 | 0 | 0 | 0 | 1 | 0 | 512 | 26
| Online PSC |  | https://podminky.urs.cz/item/CS_URS_2024_01/12.1 | [14 empty] | Online PSC | 1
14 | K | 13 | Zakreslení skutečného provedení stavby | hod | 8 |  | 0 | CS ÚRS 2024 01 |  | základní |  | 0 | 0 | 0 | 0 | 0 | 512 | K | 1 | ROZPOCET | 0 | 0 | 0 | 0 | 0 | 1 | 0 | 512 | 28
| Online PSC |  | https://podminky.urs.cz/item/CS_URS_2024_01/13 | [14 empty] | Online PSC | 1

## 01 - Panely a konstrukce
{a063ae84-c861-41f0-b0c5-c1fbe8fe0791}
2
| KRYCÍ LIST SOUPISU PRACÍ | [7 empty] | v --- níže se nacházejí doplnkové a pomocné údaje k sestavám --- v | [8 empty] | False
Stavba:
Konverze Vodárenské věže - výstavba větrné elektrárny Bohumín - Pudlov
Objekt:
03 - SO 03 - Přístřešek pro FVE
Soupis:
03-06 - PS 3.01 - Technologie fotovoltaické elektrárny
Úroveň 3:
01 - Panely a konstrukce
| KSO: |  |  |  |  | CC-CZ:
| Místo: |  |  |  |  | Datum: | 9. 2. 2024
| Zadavatel: |  |  |  |  | IČ:
|  | Ing. Vladimír Cigánek |  |  |  | DIČ:
| Uchazeč: |  |  |  |  | IČ: | Vyplň údaj
|  | Vyplň údaj |  |  |  | DIČ: | Vyplň údaj
| Projektant: |  |  |  |  | IČ:
|  | PPS Kania s.r.o. |  |  |  | DIČ:
| Zpracovatel: |  |  |  |  | IČ:
|  | kolektiv autorů |  |  |  | DIČ:
Poznámka:
| Cena bez DPH | [5 empty] | 0
|  |  | Základ daně |  |  | Sazba daně | Výše daně
| DPH | základní | 0 |  |  | 21% | 0
|  | snížená | 0 |  |  | 12% | 0
|  | zákl. přenesená | 0 |  |  | 21% | 0
|  | sníž. přenesená | 0 |  |  | 12% | 0
|  | nulová | 0 |  |  | 0% | 0
| Cena s DPH |  |  | v | CZK |  | 0
| Projektant |  |  | Zpracovatel
| Datum a podpis: |  | Razítko | Datum a podpis: |  |  | Razítko
| Objednavatel |  |  | Uchazeč
| Datum a podpis: |  | Razítko | Datum a podpis: |  |  | Razítko
REKAPITULACE ČLENĚNÍ SOUPISU PRACÍ
Stavba:
Konverze Vodárenské věže - výstavba větrné elektrárny Bohumín - Pudlov
Objekt:
03 - SO 03 - Přístřešek pro FVE
Soupis:
03-06 - PS 3.01 - Technologie fotovoltaické elektrárny
Úroveň 3:
01 - Panely a konstrukce
Místo: | [5 empty] | Datum: | 9. 2. 2024
Zadavatel: |  |  | Ing. Vladimír Cigánek |  |  | Projektant: | PPS Kania s.r.o.
Uchazeč: |  |  | Vyplň údaj |  |  | Zpracovatel: | kolektiv autorů
Kód dílu - Popis | [6 empty] | Cena celkem [CZK]
Náklady ze soupisu prací | [6 empty] | 0 | [11 empty] | -1
| D1 - FVE PANELY | [5 empty] | 0
| D2 - NOSNÁ KONSTRUKCE | [5 empty] | 0
SOUPIS PRACÍ
Stavba:
Konverze Vodárenské věže - výstavba větrné elektrárny Bohumín - Pudlov
Objekt:
03 - SO 03 - Přístřešek pro FVE
Soupis:
03-06 - PS 3.01 - Technologie fotovoltaické elektrárny
Úroveň 3:
01 - Panely a konstrukce
Místo: | [5 empty] | Datum: | 9. 2. 2024
Zadavatel: |  |  | Ing. Vladimír Cigánek |  |  | Projektant: | PPS Kania s.r.o.
Uchazeč: |  |  | Vyplň údaj |  |  | Zpracovatel: | kolektiv autorů
PČ | Typ | Kód | Popis | MJ | Množství | J.cena [CZK] | Cena celkem [CZK] | Cenová soustava |  | DPH | J. Nh [h] | Nh celkem [h] | J. hmotnost [t] | Hmotnost celkem [t] | J. suť [t] | Suť Celkem [t]
Náklady soupisu celkem | [6 empty] | 0 |  |  |  |  | 0 |  | 0 |  | 0 |  | D | -1 | [7 empty] | 0
| D | D1 | FVE PANELY |  |  |  | 0 |  |  |  |  | 0 |  | 0 |  | 0 | 1 | D | 0 | ROZPOCET | [6 empty] | 0
1 | K | R1.1 | FVE panel | kus | 110 |  | 0 | R |  | základní |  | 0 | 0 | 0 | 0 | 0 | 64 | K | 1 | ROZPOCET | 0 | 0 | 0 | 0 | 0 | 1 | 0 | 64 | 2
2 | K | R1.1.1 | Montáž FVE panelů | kus | 110 |  | 0 | R |  | základní |  | 0 | 0 | 0 | 0 | 0 | 64 | K | 1 | ROZPOCET | 0 | 0 | 0 | 0 | 0 | 1 | 0 | 64 | 4
3 | K | R1.2 | Optimizér fotovoltaického panelu max. 700Wp | kus | 110 |  | 0 | R |  | základní |  | 0 | 0 | 0 | 0 | 0 | 64 | K | 1 | ROZPOCET | 0 | 0 | 0 | 0 | 0 | 1 | 0 | 64 | 6
4 | K | R1.2.1 | Montáž optimizér fotovoltaického panelu max. 700Wp | kus | 110 |  | 0 | R |  | základní |  | 0 | 0 | 0 | 0 | 0 | 64 | K | 1 | ROZPOCET | 0 | 0 | 0 | 0 | 0 | 1 | 0 | 64 | 8
5 | K | R1.3 | CCA Kit - optimizér včetně zdroje 230/24V | kus | 2 |  | 0 | R |  | základní |  | 0 | 0 | 0 | 0 | 0 | 64 | K | 1 | ROZPOCET | 0 | 0 | 0 | 0 | 0 | 1 | 0 | 64 | 10
6 | K | R1.3.1 | Montáž CCA Kit - optimizér včetně zdroje 230/24V | kus | 2 |  | 0 | R |  | základní |  | 0 | 0 | 0 | 0 | 0 | 64 | K | 1 | ROZPOCET | 0 | 0 | 0 | 0 | 0 | 1 | 0 | 64 | 12
7 | K | R1.4 | Access Point (TAP) - optimizér | kus | 2 |  | 0 | R |  | základní |  | 0 | 0 | 0 | 0 | 0 | 64 | K | 1 | ROZPOCET | 0 | 0 | 0 | 0 | 0 | 1 | 0 | 64 | 14
8 | K | R1.4.1 | Montáž Access Point (TAP) - optimizér | kus | 2 |  | 0 | R |  | základní |  | 0 | 0 | 0 | 0 | 0 | 64 | K | 1 | ROZPOCET | 0 | 0 | 0 | 0 | 0 | 1 | 0 | 64 | 16
| D | D2 | NOSNÁ KONSTRUKCE |  |  |  | 0 |  |  |  |  | 0 |  | 0 |  | 0 | 1 | D | 0 | ROZPOCET | [6 empty] | 0
9 | K | R2.1 | Kombivrut M10x200 KOMPLETNÍ | ks | 304 |  | 0 | R |  | základní |  | 0 | 0 | 0 | 0 | 0 | 64 | K | 1 | ROZPOCET | 0 | 0 | 0 | 0 | 0 | 1 | 0 | 64 | 18
10 | K | R2.2 | Adaptér kombivrut | ks | 304 |  | 0 | R |  | základní |  | 0 | 0 | 0 | 0 | 0 | 64 | K | 1 | ROZPOCET | 0 | 0 | 0 | 0 | 0 | 1 | 0 | 64 | 20
11 | K | R2.3 | Podložky rozšířené | ks | 304 |  | 0 | R |  | základní |  | 0 | 0 | 0 | 0 | 0 | 64 | K | 1 | ROZPOCET | 0 | 0 | 0 | 0 | 0 | 1 | 0 | 64 | 22
12 | K | R2.4 | Spojka profilů přímá | ks | 64 |  | 0 | R |  | základní |  | 0 | 0 | 0 | 0 | 0 | 64 | K | 1 | ROZPOCET | 0 | 0 | 0 | 0 | 0 | 1 | 0 | 64 | 24
13 | K | R2.5 | Spojka profilů křížová | ks | 109 |  | 0 | R |  | základní |  | 0 | 0 | 0 | 0 | 0 | 64 | K | 1 | ROZPOCET | 0 | 0 | 0 | 0 | 0 | 1 | 0 | 64 | 26
14 | K | R2.6 | Šestihranný šroub M10 | ks | 61 |  | 0 | R |  | základní |  | 0 | 0 | 0 | 0 | 0 | 64 | K | 1 | ROZPOCET | 0 | 0 | 0 | 0 | 0 | 1 | 0 | 64 | 28
15 | K | R2.7 | Matice s lemem M10 | ks | 36 |  | 0 | R |  | základní |  | 0 | 0 | 0 | 0 | 0 | 64 | K | 1 | ROZPOCET | 0 | 0 | 0 | 0 | 0 | 1 | 0 | 64 | 30
16 | K | R2.8 | 4 hranná matice | ks | 268 |  | 0 | R |  | základní |  | 0 | 0 | 0 | 0 | 0 | 64 | K | 1 | ROZPOCET | 0 | 0 | 0 | 0 | 0 | 1 | 0 | 64 | 32
17 | K | R2.9 | Imbusový šroub M8x30 | ks | 186 |  | 0 | R |  | základní |  | 0 | 0 | 0 | 0 | 0 | 64 | K | 1 | ROZPOCET | 0 | 0 | 0 | 0 | 0 | 1 | 0 | 64 | 34
18 | K | R2.10 | Mezipanelová příchytka černá | ks | 64 |  | 0 | R |  | základní |  | 0 | 0 | 0 | 0 | 0 | 64 | K | 1 | ROZPOCET | 0 | 0 | 0 | 0 | 0 | 1 | 0 | 64 | 36
19 | K | R2.11 | Koncová příchytka panelu | ks | 64 |  | 0 | R |  | základní |  | 0 | 0 | 0 | 0 | 0 | 64 | K | 1 | ROZPOCET | 0 | 0 | 0 | 0 | 0 | 1 | 0 | 64 | 38
20 | K | R2.12 | Profil 2,2 m | ks | 64 |  | 0 | R |  | základní |  | 0 | 0 | 0 | 0 | 0 | 64 | K | 1 | ROZPOCET | 0 | 0 | 0 | 0 | 0 | 1 | 0 | 64 | 40
21 | K | R2.13.1 | Profil 4,4 m | ks | 1 |  | 0 | R |  | základní |  | 0 | 0 | 0 | 0 | 0 | 64 | K | 1 | ROZPOCET | 0 | 0 | 0 | 0 | 0 | 1 | 0 | 64 | 42
22 | K | R2.14.1 | Záslepky profilu | ks | 15 |  | 0 | R |  | základní |  | 0 | 0 | 0 | 0 | 0 | 64 | K | 1 | ROZPOCET | 0 | 0 | 0 | 0 | 0 | 1 | 0 | 64 | 44
23 | K | R2.15.1 | Závitová tyč | ks | 10 |  | 0 | R |  | základní |  | 0 | 0 | 0 | 0 | 0 | 64 | K | 1 | ROZPOCET | 0 | 0 | 0 | 0 | 0 | 1 | 0 | 64 | 46
24 | K | R2 | Nosné konstrukce montáž | kpl | 1 |  | 0 | R |  | základní |  | 0 | 0 | 0 | 0 | 0 | 64 | K | 1 | ROZPOCET | 0 | 0 | 0 | 0 | 0 | 1 | 0 | 64 | 48

## 02 - Rozvaděče a kabely
{503f82f1-f49d-413a-a7bb-07267afe0424}
2
| KRYCÍ LIST SOUPISU PRACÍ | [7 empty] | v --- níže se nacházejí doplnkové a pomocné údaje k sestavám --- v | [8 empty] | False
Stavba:
Konverze Vodárenské věže - výstavba větrné elektrárny Bohumín - Pudlov
Objekt:
03 - SO 03 - Přístřešek pro FVE
Soupis:
03-06 - PS 3.01 - Technologie fotovoltaické elektrárny
Úroveň 3:
02 - Rozvaděče a kabely
| KSO: |  |  |  |  | CC-CZ:
| Místo: |  |  |  |  | Datum: | 9. 2. 2024
| Zadavatel: |  |  |  |  | IČ:
|  | Ing. Vladimír Cigánek |  |  |  | DIČ:
| Uchazeč: |  |  |  |  | IČ: | Vyplň údaj
|  | Vyplň údaj |  |  |  | DIČ: | Vyplň údaj
| Projektant: |  |  |  |  | IČ:
|  | PPS Kania s.r.o. |  |  |  | DIČ:
| Zpracovatel: |  |  |  |  | IČ:
|  | kolektiv autorů |  |  |  | DIČ:
Poznámka:
| Cena bez DPH | [5 empty] | 0
|  |  | Základ daně |  |  | Sazba daně | Výše daně
| DPH | základní | 0 |  |  | 21% | 0
|  | snížená | 0 |  |  | 12% | 0
|  | zákl. přenesená | 0 |  |  | 21% | 0
|  | sníž. přenesená | 0 |  |  | 12% | 0
|  | nulová | 0 |  |  | 0% | 0
| Cena s DPH |  |  | v | CZK |  | 0
| Projektant |  |  | Zpracovatel
| Datum a podpis: |  | Razítko | Datum a podpis: |  |  | Razítko
| Objednavatel |  |  | Uchazeč
| Datum a podpis: |  | Razítko | Datum a podpis: |  |  | Razítko
REKAPITULACE ČLENĚNÍ SOUPISU PRACÍ
Stavba:
Konverze Vodárenské věže - výstavba větrné elektrárny Bohumín - Pudlov
Objekt:
03 - SO 03 - Přístřešek pro FVE
Soupis:
03-06 - PS 3.01 - Technologie fotovoltaické elektrárny
Úroveň 3:
02 - Rozvaděče a kabely
Místo: | [5 empty] | Datum: | 9. 2. 2024
Zadavatel: |  |  | Ing. Vladimír Cigánek |  |  | Projektant: | PPS Kania s.r.o.
Uchazeč: |  |  | Vyplň údaj |  |  | Zpracovatel: | kolektiv autorů
Kód dílu - Popis | [6 empty] | Cena celkem [CZK]
Náklady ze soupisu prací | [6 empty] | 0 | [11 empty] | -1
| D1 - ROZVADĚČE A SKŘÍNKY | [5 empty] | 0
| D2 - KABELY | [5 empty] | 0
SOUPIS PRACÍ
Stavba:
Konverze Vodárenské věže - výstavba větrné elektrárny Bohumín - Pudlov
Objekt:
03 - SO 03 - Přístřešek pro FVE
Soupis:
03-06 - PS 3.01 - Technologie fotovoltaické elektrárny
Úroveň 3:
02 - Rozvaděče a kabely
Místo: | [5 empty] | Datum: | 9. 2. 2024
Zadavatel: |  |  | Ing. Vladimír Cigánek |  |  | Projektant: | PPS Kania s.r.o.
Uchazeč: |  |  | Vyplň údaj |  |  | Zpracovatel: | kolektiv autorů
PČ | Typ | Kód | Popis | MJ | Množství | J.cena [CZK] | Cena celkem [CZK] | Cenová soustava |  | DPH | J. Nh [h] | Nh celkem [h] | J. hmotnost [t] | Hmotnost celkem [t] | J. suť [t] | Suť Celkem [t]
Náklady soupisu celkem | [6 empty] | 0 |  |  |  |  | 0 |  | 0 |  | 0 |  | D | -1 | [7 empty] | 0
| D | D1 | ROZVADĚČE A SKŘÍNKY |  |  |  | 0 |  |  |  |  | 0 |  | 0 |  | 0 | 1 | D | 0 | ROZPOCET | [6 empty] | 0
1 | K | R3.1. | Rozvaděč +R_FVE | kpt | 1 |  | 0 | R |  | základní |  | 0 | 0 | 0 | 0 | 0 | 64 | K | 1 | ROZPOCET | 0 | 0 | 0 | 0 | 0 | 1 | 0 | 64 | 2
2 | K | R3.1.1 | Montáž rozvaděče +R_FVE | kpt | 1 |  | 0 | R |  | základní |  | 0 | 0 | 0 | 0 | 0 | 64 | K | 1 | ROZPOCET | 0 | 0 | 0 | 0 | 0 | 1 | 0 | 64 | 4
3 | K | R3.2 | Rozvaděč +R_SPD | kpt | 1 |  | 0 | R |  | základní |  | 0 | 0 | 0 | 0 | 0 | 64 | K | 1 | ROZPOCET | 0 | 0 | 0 | 0 | 0 | 1 | 0 | 64 | 6
4 | K | R3.2.1 | Montáž rozvaděče +R_SPD | kpt | 1 |  | 0 | R |  | základní |  | 0 | 0 | 0 | 0 | 0 | 64 | K | 1 | ROZPOCET | 0 | 0 | 0 | 0 | 0 | 1 | 0 | 64 | 8
5 | K | R3.3 | Doplnění do rozvaděče silnoproudu +RH | kpt | 1 |  | 0 | R |  | základní |  | 0 | 0 | 0 | 0 | 0 | 64 | K | 1 | ROZPOCET | 0 | 0 | 0 | 0 | 0 | 1 | 0 | 64 | 10
6 | K | R3.3.1 | Montáž doplnění do rozvaděče silnoproudu +RH | kpt | 1 |  | 0 | R |  | základní |  | 0 | 0 | 0 | 0 | 0 | 64 | K | 1 | ROZPOCET | 0 | 0 | 0 | 0 | 0 | 1 | 0 | 64 | 12
7 | K | R3.4 | Doplnění do rozvaděče silnoproudu RE | kpt | 1 |  | 0 | R |  | základní |  | 0 | 0 | 0 | 0 | 0 | 64 | K | 1 | ROZPOCET | 0 | 0 | 0 | 0 | 0 | 1 | 0 | 64 | 14
8 | K | R3.4.1 | Montáž doplnění do rozvaděče silnoproudu +RE | kpt | 1 |  | 0 | R |  | základní |  | 0 | 0 | 0 | 0 | 0 | 64 | K | 1 | ROZPOCET | 0 | 0 | 0 | 0 | 0 | 1 | 0 | 64 | 16
| D | D2 | KABELY |  |  |  | 0 |  |  |  |  | 0 |  | 0 |  | 0 | 1 | D | 0 | ROZPOCET | [6 empty] | 0
9 | K | R4.1 | Solar kabel 6 černý H1Z2Z2-K | m | 250 |  | 0 | R |  | základní |  | 0 | 0 | 0 | 0 | 0 | 64 | K | 1 | ROZPOCET | 0 | 0 | 0 | 0 | 0 | 1 | 0 | 64 | 18
10 | K | R4.1.1 | Montáž kabel H1Z2Z2-K 1x6 | m | 250 |  | 0 | R |  | základní |  | 0 | 0 | 0 | 0 | 0 | 64 | K | 1 | ROZPOCET | 0 | 0 | 0 | 0 | 0 | 1 | 0 | 64 | 20
11 | K | R4.2 | CYKY-J 3x1,5 | m | 75 |  | 0 | R |  | základní |  | 0 | 0 | 0 | 0 | 0 | 64 | K | 1 | ROZPOCET | 0 | 0 | 0 | 0 | 0 | 1 | 0 | 64 | 22
12 | K | R4.2.1 | Montáž kabel Cu plný kulatý CYKY-J 3x1,5 do 1 kV uložený volně nebo v liště počtu a průřezu žil 3x1,5 až 3x2,5 mm2 | m | 75 |  | 0 | R |  | základní |  | 0 | 0 | 0 | 0 | 0 | 64 | K | 1 | ROZPOCET | 0 | 0 | 0 | 0 | 0 | 1 | 0 | 64 | 24
13 | K | R4.3 | CYKY-O 2x1,5 | m | 150 |  | 0 | R |  | základní |  | 0 | 0 | 0 | 0 | 0 | 64 | K | 1 | ROZPOCET | 0 | 0 | 0 | 0 | 0 | 1 | 0 | 64 | 26
14 | K | R4.3.1 | Montáž kabel Cu plný kulatý CYKY-O 2x1,5 do 1 kV uložený volně nebo v liště počtu a průřezu žil 2x1,5 až 2x2,5 mm2 | m | 250 |  | 0 | R |  | základní |  | 0 | 0 | 0 | 0 | 0 | 64 | K | 1 | ROZPOCET | 0 | 0 | 0 | 0 | 0 | 1 | 0 | 64 | 28
15 | K | R4.1 | Solar kabel 6 černý H1Z2Z2-K | m | 250 |  | 0 | R |  | základní |  | 0 | 0 | 0 | 0 | 0 | 64 | K | 1 | ROZPOCET | 0 | 0 | 0 | 0 | 0 | 1 | 0 | 64 | 30
16 | K | R4.1.1 | Montáž kabel H1Z2Z2-K 1x6 | m | 641 |  | 0 | R |  | základní |  | 0 | 0 | 0 | 0 | 0 | 64 | K | 1 | ROZPOCET | 0 | 0 | 0 | 0 | 0 | 1 | 0 | 64 | 32
17 | K | R4.2 | CYKY-J 3x1,5 | m | 100 |  | 0 | R |  | základní |  | 0 | 0 | 0 | 0 | 0 | 64 | K | 1 | ROZPOCET | 0 | 0 | 0 | 0 | 0 | 1 | 0 | 64 | 34
18 | K | R4.2.1 | Montáž kabel Cu plný kulatý CYKY-J 3x1,5 do 1 kV uložený volně nebo v liště počtu a průřezu žil 3x1,5 až 3x2,5 mm2 | m | 100 |  | 0 | R |  | základní |  | 0 | 0 | 0 | 0 | 0 | 64 | K | 1 | ROZPOCET | 0 | 0 | 0 | 0 | 0 | 1 | 0 | 64 | 36
19 | K | R4.3 | CYKY-O 2x1,5 | m | 75 |  | 0 | R |  | základní |  | 0 | 0 | 0 | 0 | 0 | 64 | K | 1 | ROZPOCET | 0 | 0 | 0 | 0 | 0 | 1 | 0 | 64 | 38
20 | K | R4.3.1 | Montáž kabel Cu plný kulatý CYKY-O 2x1,5 do 1 kV uložený volně nebo v liště počtu a průřezu žil 2x1,5 až 2x2,5 mm2 | m | 75 |  | 0 | R |  | základní |  | 0 | 0 | 0 | 0 | 0 | 64 | K | 1 | ROZPOCET | 0 | 0 | 0 | 0 | 0 | 1 | 0 | 64 | 40
21 | K | R4.4 | H07RN-F 5G10 | m | 80 |  | 0 | R |  | základní |  | 0 | 0 | 0 | 0 | 0 | 64 | K | 1 | ROZPOCET | 0 | 0 | 0 | 0 | 0 | 1 | 0 | 64 | 42
22 | K | R4.4.1 | Montáž kabel Cu plný kulatý H07RN-F 5G10 do 1 kV uložený volně nebo v liště počtu a průřezu žil 5G6 až 5G10 mm2 | m | 80 |  | 0 | R |  | základní |  | 0 | 0 | 0 | 0 | 0 | 64 | K | 1 | ROZPOCET | 0 | 0 | 0 | 0 | 0 | 1 | 0 | 64 | 44
23 | K | R4.5 | 1-CYKY 5x35 | m | 50 |  | 0 | R |  | základní |  | 0 | 0 | 0 | 0 | 0 | 64 | K | 1 | ROZPOCET | 0 | 0 | 0 | 0 | 0 | 1 | 0 | 64 | 46
24 | K | R4.5.1 | Montáž kabel Cu plný kulatý 1-CYKY 5x35 do 1 kV uložený volně nebo v liště počtu a průřezu žil 5x16 až 5x35 mm2 | m | 50 |  | 0 | R |  | základní |  | 0 | 0 | 0 | 0 | 0 | 64 | K | 1 | ROZPOCET | 0 | 0 | 0 | 0 | 0 | 1 | 0 | 64 | 48
25 | K | R4.6 | CYA 1x16 GNYE | m | 200 |  | 0 | R |  | základní |  | 0 | 0 | 0 | 0 | 0 | 64 | K | 1 | ROZPOCET | 0 | 0 | 0 | 0 | 0 | 1 | 0 | 64 | 50
26 | K | R4.6.1 | Montáž izolovaných kabelů měděných do 1 kV bez ukončení plných a kulatých, uložených volně nebo v liště počtu a průřezu žil 1x16 mm2 | m | 200 |  | 0 | R |  | základní |  | 0 | 0 | 0 | 0 | 0 | 64 | K | 1 | ROZPOCET | 0 | 0 | 0 | 0 | 0 | 1 | 0 | 64 | 52
27 | K | R4.7 | CYA 1x10 GNYE | m | 100 |  | 0 | R |  | základní |  | 0 | 0 | 0 | 0 | 0 | 64 | K | 1 | ROZPOCET | 0 | 0 | 0 | 0 | 0 | 1 | 0 | 64 | 54
28 | K | R4.7.1 | Montáž izolovaných kabelů měděných do 1 kV bez ukončení plných a kulatých, uložených volně nebo v liště počtu a průřezu žil 1x10 mm2 | m | 100 |  | 0 | R |  | základní |  | 0 | 0 | 0 | 0 | 0 | 64 | K | 1 | ROZPOCET | 0 | 0 | 0 | 0 | 0 | 1 | 0 | 64 | 56
29 | K | R4.8 | CYA 1x6 GNYE | m | 80 |  | 0 | R |  | základní |  | 0 | 0 | 0 | 0 | 0 | 64 | K | 1 | ROZPOCET | 0 | 0 | 0 | 0 | 0 | 1 | 0 | 64 | 58
30 | K | R4.8.1 | Montáž izolovaných kabelů měděných do 1 kV bez ukončení plných a kulatých, uložených volně nebo v liště počtu a průřezu žil 1x6 mm2 | m | 80 |  | 0 | R |  | základní |  | 0 | 0 | 0 | 0 | 0 | 64 | K | 1 | ROZPOCET | 0 | 0 | 0 | 0 | 0 | 1 | 0 | 64 | 60
31 | K | R4.9 | UNITRONIC®ROBUST C (TP) 2x2x0,5 | m | 250 |  | 0 | R |  | základní |  | 0 | 0 | 0 | 0 | 0 | 64 | K | 1 | ROZPOCET | 0 | 0 | 0 | 0 | 0 | 1 | 0 | 64 | 62
32 | K | R4.9.1 | Montáž izolovaných kabelů komunikačních, uložených volně nebo v liště počtu a průřezu žil 2x2x0,5 mm2 | m | 250 |  | 0 | R |  | základní |  | 0 | 0 | 0 | 0 | 0 | 64 | K | 1 | ROZPOCET | 0 | 0 | 0 | 0 | 0 | 1 | 0 | 64 | 64
33 | K | R4.10 | CAT5e FTP PE 4x2x0,51 | m | 200 |  | 0 | R |  | základní |  | 0 | 0 | 0 | 0 | 0 | 64 | K | 1 | ROZPOCET | 0 | 0 | 0 | 0 | 0 | 1 | 0 | 64 | 66
34 | K | R4.10.1 | Montáž izolovaných kabelů komunikačních, uložených volně nebo v liště počtu a průřezu žil 2x2x0,56 mm2 | m | 200 |  | 0 | R |  | základní |  | 0 | 0 | 0 | 0 | 0 | 64 | K | 1 | ROZPOCET | 0 | 0 | 0 | 0 | 0 | 1 | 0 | 64 | 68
35 | K | R4.11 | 1-CSKH-V-180 2x2,5 | m | 30 |  | 0 | R |  | základní |  | 0 | 0 | 0 | 0 | 0 | 64 | K | 1 | ROZPOCET | 0 | 0 | 0 | 0 | 0 | 1 | 0 | 64 | 70
36 | K | R4.11.1 | Montáž kabel Cu plný kulatý CSKH-V180 do 1 kV uložený na příchytkách nebo ve žlabu počtu a průřezu žil 2x1,5 až 2x2,5 mm2 | m | 30 |  | 0 | R |  | základní |  | 0 | 0 | 0 | 0 | 0 | 64 | K | 1 | ROZPOCET | 0 | 0 | 0 | 0 | 0 | 1 | 0 | 64 | 72
37 | K | R4.12 | Konektor MC4, vidlice + zásuvka, přímý, na kabel 2,5÷6mm, krimpovací, 1000V/16A. IP65 | kus | 40 |  | 0 | R |  | základní |  | 0 | 0 | 0 | 0 | 0 | 64 | K | 1 | ROZPOCET | 0 | 0 | 0 | 0 | 0 | 1 | 0 | 64 | 74
38 | K | R4.12.1 | Montáž konektor MC4 | kus | 40 |  | 0 | R |  | základní |  | 0 | 0 | 0 | 0 | 0 | 64 | K | 1 | ROZPOCET | 0 | 0 | 0 | 0 | 0 | 1 | 0 | 64 | 76
39 | K | R4.13 | Zakončení vodičů | kus | 426 |  | 0 | R |  | základní |  | 0 | 0 | 0 | 0 | 0 | 64 | K | 1 | ROZPOCET | 0 | 0 | 0 | 0 | 0 | 1 | 0 | 64 | 78

## 03 - Ostatní zřízení
{09c329fc-dba1-4f10-a4f0-6440a21d4ff7}
2
| KRYCÍ LIST SOUPISU PRACÍ | [7 empty] | v --- níže se nacházejí doplnkové a pomocné údaje k sestavám --- v | [8 empty] | False
Stavba:
Konverze Vodárenské věže - výstavba větrné elektrárny Bohumín - Pudlov
Objekt:
03 - SO 03 - Přístřešek pro FVE
Soupis:
03-06 - PS 3.01 - Technologie fotovoltaické elektrárny
Úroveň 3:
03 - Ostatní zřízení
| KSO: |  |  |  |  | CC-CZ:
| Místo: |  |  |  |  | Datum: | 9. 2. 2024
| Zadavatel: |  |  |  |  | IČ:
|  | Ing. Vladimír Cigánek |  |  |  | DIČ:
| Uchazeč: |  |  |  |  | IČ: | Vyplň údaj
|  | Vyplň údaj |  |  |  | DIČ: | Vyplň údaj
| Projektant: |  |  |  |  | IČ:
|  | PPS Kania s.r.o. |  |  |  | DIČ:
| Zpracovatel: |  |  |  |  | IČ:
|  | kolektiv autorů |  |  |  | DIČ:
Poznámka:
| Cena bez DPH | [5 empty] | 0
|  |  | Základ daně |  |  | Sazba daně | Výše daně
| DPH | základní | 0 |  |  | 21% | 0
|  | snížená | 0 |  |  | 12% | 0
|  | zákl. přenesená | 0 |  |  | 21% | 0
|  | sníž. přenesená | 0 |  |  | 12% | 0
|  | nulová | 0 |  |  | 0% | 0
| Cena s DPH |  |  | v | CZK |  | 0
| Projektant |  |  | Zpracovatel
| Datum a podpis: |  | Razítko | Datum a podpis: |  |  | Razítko
| Objednavatel |  |  | Uchazeč
| Datum a podpis: |  | Razítko | Datum a podpis: |  |  | Razítko
REKAPITULACE ČLENĚNÍ SOUPISU PRACÍ
Stavba:
Konverze Vodárenské věže - výstavba větrné elektrárny Bohumín - Pudlov
Objekt:
03 - SO 03 - Přístřešek pro FVE
Soupis:
03-06 - PS 3.01 - Technologie fotovoltaické elektrárny
Úroveň 3:
03 - Ostatní zřízení
Místo: | [5 empty] | Datum: | 9. 2. 2024
Zadavatel: |  |  | Ing. Vladimír Cigánek |  |  | Projektant: | PPS Kania s.r.o.
Uchazeč: |  |  | Vyplň údaj |  |  | Zpracovatel: | kolektiv autorů
Kód dílu - Popis | [6 empty] | Cena celkem [CZK]
Náklady ze soupisu prací | [6 empty] | 0 | [11 empty] | -1
| D1 - MONTÁŽNÍ MATERIÁL | [5 empty] | 0
| D2 - ZAŘÍZENÍ | [5 empty] | 0
| D3 - Ostatní | [5 empty] | 0
SOUPIS PRACÍ
Stavba:
Konverze Vodárenské věže - výstavba větrné elektrárny Bohumín - Pudlov
Objekt:
03 - SO 03 - Přístřešek pro FVE
Soupis:
03-06 - PS 3.01 - Technologie fotovoltaické elektrárny
Úroveň 3:
03 - Ostatní zřízení
Místo: | [5 empty] | Datum: | 9. 2. 2024
Zadavatel: |  |  | Ing. Vladimír Cigánek |  |  | Projektant: | PPS Kania s.r.o.
Uchazeč: |  |  | Vyplň údaj |  |  | Zpracovatel: | kolektiv autorů
PČ | Typ | Kód | Popis | MJ | Množství | J.cena [CZK] | Cena celkem [CZK] | Cenová soustava |  | DPH | J. Nh [h] | Nh celkem [h] | J. hmotnost [t] | Hmotnost celkem [t] | J. suť [t] | Suť Celkem [t]
Náklady soupisu celkem | [6 empty] | 0 |  |  |  |  | 0 |  | 0 |  | 0 |  | D | -1 | [7 empty] | 0
| D | D1 | MONTÁŽNÍ MATERIÁL |  |  |  | 0 |  |  |  |  | 0 |  | 0 |  | 0 | 1 | D | 0 | ROZPOCET | [6 empty] | 0
1 | K | R5.1 | Žlab perforovaný, pozinkovaný 100X125X0.70 F žár.zin.2m | m | 22 |  | 0 | R |  | základní |  | 0 | 0 | 0 | 0 | 0 | 64 | K | 1 | ROZPOCET | 0 | 0 | 0 | 0 | 0 | 1 | 0 | 64 | 2
2 | K | R5.1.1 | Montáž kabelového žlabu 100x125 mm | m | 22 |  | 0 | R |  | základní |  | 0 | 0 | 0 | 0 | 0 | 64 | K | 1 | ROZPOCET | 0 | 0 | 0 | 0 | 0 | 1 | 0 | 64 | 4
3 | K | R5.2 | Žlab plný, pozinkovaný 50X62 žár.zin.2m | m | 77 |  | 0 | R |  | základní |  | 0 | 0 | 0 | 0 | 0 | 64 | K | 1 | ROZPOCET | 0 | 0 | 0 | 0 | 0 | 1 | 0 | 64 | 6
4 | K | R5.2.1 | Montáž kabelového žlabu 50x62 mm | m | 77 |  | 0 | R |  | základní |  | 0 | 0 | 0 | 0 | 0 | 64 | K | 1 | ROZPOCET | 0 | 0 | 0 | 0 | 0 | 1 | 0 | 64 | 8
5 | K | R5.3 | Montážní příslušenství a spojovací materiál - hmoždinky, šrouby, podložky, matice, ocelové kotvy apod. | kpt | 1 |  | 0 | R |  | základní |  | 0 | 0 | 0 | 0 | 0 | 64 | K | 1 | ROZPOCET | 0 | 0 | 0 | 0 | 0 | 1 | 0 | 64 | 10
6 | K | R5.4 | Trubka pevná 1525 pr.25 320N bílá,3m | m | 12 |  | 0 | R |  | základní |  | 0 | 0 | 0 | 0 | 0 | 64 | K | 1 | ROZPOCET | 0 | 0 | 0 | 0 | 0 | 1 | 0 | 64 | 12
7 | K | R5.4.1 | Montáž trubek elektroinstalačních plastových tuhých pro vnitřní rozvody uložených volně na příchytky | m | 12 |  | 0 | R |  | základní |  | 0 | 0 | 0 | 0 | 0 | 64 | K | 1 | ROZPOCET | 0 | 0 | 0 | 0 | 0 | 1 | 0 | 64 | 14
8 | K | R5.5 | Trubka oheb.1425 pr.25 320N MONOFLEX b. | m | 36 |  | 0 | R |  | základní |  | 0 | 0 | 0 | 0 | 0 | 64 | K | 1 | ROZPOCET | 0 | 0 | 0 | 0 | 0 | 1 | 0 | 64 | 16
9 | K | R5.5.1 | Montáž trubek elektroinstalačních plastových ohebných uložených volně na příchytky | m | 36 |  | 0 | R |  | základní |  | 0 | 0 | 0 | 0 | 0 | 64 | K | 1 | ROZPOCET | 0 | 0 | 0 | 0 | 0 | 1 | 0 | 64 | 18
10 | K | R5.6 | Kabelové příchytky | ks | 42 |  | 0 | R |  | základní |  | 0 | 0 | 0 | 0 | 0 | 64 | K | 1 | ROZPOCET | 0 | 0 | 0 | 0 | 0 | 1 | 0 | 64 | 20
11 | K | R5.6.1 | Montáž kabelové příchytky | m | 42 |  | 0 | R |  | základní |  | 0 | 0 | 0 | 0 | 0 | 64 | K | 1 | ROZPOCET | 0 | 0 | 0 | 0 | 0 | 1 | 0 | 64 | 22
12 | K | R5.7.1 | Zatěsnění prostupu střešním pláštěm | kpt | 3 |  | 0 | R |  | základní |  | 0 | 0 | 0 | 0 | 0 | 64 | K | 1 | ROZPOCET | 0 | 0 | 0 | 0 | 0 | 1 | 0 | 64 | 24
13 | K | R5.8.1 | Realizace nových protipožárních ucpávek po protažení kabelových tras dle bodů 4 a 5 v závislosti na prostupech přes požární úseky dle platného projektu PBŘ | kpt | 1 |  | 0 | R |  | základní |  | 0 | 0 | 0 | 0 | 0 | 64 | K | 1 | ROZPOCET | 0 | 0 | 0 | 0 | 0 | 1 | 0 | 64 | 26
14 | K | R5.9.1 | Prostupy betonovými a zděnými konstrukcemi, včetně jejich zapravení do původního stavu po protažení kabelových tras, do rozměru 150x100mm | kpt | 6 |  | 0 | R |  | základní |  | 0 | 0 | 0 | 0 | 0 | 64 | K | 1 | ROZPOCET | 0 | 0 | 0 | 0 | 0 | 1 | 0 | 64 | 28
| D | D2 | ZAŘÍZENÍ |  |  |  | 0 |  |  |  |  | 0 |  | 0 |  | 0 | 1 | D | 0 | ROZPOCET | [6 empty] | 0
15 | K | R6.1. | FV Střídač 50 kW - dodávka | kus | 1 |  | 0 | R |  | základní |  | 0 | 0 | 0 | 0 | 0 | 64 | K | 1 | ROZPOCET | 0 | 0 | 0 | 0 | 0 | 1 | 0 | 64 | 30
16 | K | R6.1.1 | Montáž střídače 50kW | kus | 1 |  | 0 | R |  | základní |  | 0 | 0 | 0 | 0 | 0 | 64 | K | 1 | ROZPOCET | 0 | 0 | 0 | 0 | 0 | 1 | 0 | 64 | 32
17 | K | R6.2 | Bateriové úložiště A do 49,5 kWh | kus | 1 |  | 0 | R |  | základní |  | 0 | 0 | 0 | 0 | 0 | 64 | K | 1 | ROZPOCET | 0 | 0 | 0 | 0 | 0 | 1 | 0 | 64 | 34
18 | K | R6.2.1 | Montáž bateriového úložiště do 50 kWh | kus | 1 |  | 0 | R |  | základní |  | 0 | 0 | 0 | 0 | 0 | 64 | K | 1 | ROZPOCET | 0 | 0 | 0 | 0 | 0 | 1 | 0 | 64 | 36
19 | K | R6.2.2 | Bateriové úložiště doplnění | kus | 1 |  | 0 | R |  | základní |  | 0 | 0 | 0 | 0 | 0 | 64 | K | 1 | ROZPOCET | 0 | 0 | 0 | 0 | 0 | 1 | 0 | 64 | 38
20 | K | R6.2.1.1 | Montáž bateriového úložiště dpoplnění | kus | 1 |  | 0 | R |  | základní |  | 0 | 0 | 0 | 0 | 0 | 64 | K | 1 | ROZPOCET | 0 | 0 | 0 | 0 | 0 | 1 | 0 | 64 | 40
21 | K | R6.3 | Tlačítko STOP FVE | kus | 1 |  | 0 | R |  | základní |  | 0 | 0 | 0 | 0 | 0 | 64 | K | 1 | ROZPOCET | 0 | 0 | 0 | 0 | 0 | 1 | 0 | 64 | 42
22 | K | R6.3.1 | Montáž tlačítka STOP FVE | kus | 1 |  | 0 | R |  | základní |  | 0 | 0 | 0 | 0 | 0 | 64 | K | 1 | ROZPOCET | 0 | 0 | 0 | 0 | 0 | 1 | 0 | 64 | 44
| D | D3 | Ostatní |  |  |  | 0 |  |  |  |  | 0 |  | 0 |  | 0 | 1 | D | 0 | ROZPOCET | [6 empty] | 0
23 | K | R7.1 | Pronájem autojeřábu, nosnost 40t | hod | 8 |  | 0 | R |  | základní |  | 0 | 0 | 0 | 0 | 0 | 64 | K | 1 | ROZPOCET | 0 | 0 | 0 | 0 | 0 | 1 | 0 | 64 | 46
24 | K | R7.2 | Doprava autojeřábu | km | 25 |  | 0 | R |  | základní |  | 0 | 0 | 0 | 0 | 0 | 64 | K | 1 | ROZPOCET | 0 | 0 | 0 | 0 | 0 | 1 | 0 | 64 | 48
25 | K | R7.3 | Informační systém - štítky | kpt | 1 |  | 0 | R |  | základní |  | 0 | 0 | 0 | 0 | 0 | 64 | K | 1 | ROZPOCET | 0 | 0 | 0 | 0 | 0 | 1 | 0 | 64 | 50
26 | K | R7.4 | Oživení a zprovoznění systému, zaregulování systému, požadované funkční zkoušky, nastavení parametrů po vyhodnocení zkušebního provozu | hod | 16 |  | 0 | R |  | základní |  | 0 | 0 | 0 | 0 | 0 | 64 | K | 1 | ROZPOCET | 0 | 0 | 0 | 0 | 0 | 1 | 0 | 64 | 52
27 | K | R7.5 | Parametrizace zařízení, požadované funkční zkoušky | hod | 16 |  | 0 | R |  | základní |  | 0 | 0 | 0 | 0 | 0 | 64 | K | 1 | ROZPOCET | 0 | 0 | 0 | 0 | 0 | 1 | 0 | 64 | 54
28 | K | R7.6 | Vytavení protokolů o funkci požadovaných ochran výrobny | kpt | 2 |  | 0 | R |  | základní |  | 0 | 0 | 0 | 0 | 0 | 64 | K | 1 | ROZPOCET | 0 | 0 | 0 | 0 | 0 | 1 | 0 | 64 | 56
29 | K | R7.7 | Zkoušky a prohlídky elektrických rozvodů a zařízení, celková prohlídka a vyhotovení revizní zprávy pro objem montážních prací | hod | 10 |  | 0 | R |  | základní |  | 0 | 0 | 0 | 0 | 0 | 64 | K | 1 | ROZPOCET | 0 | 0 | 0 | 0 | 0 | 1 | 0 | 64 | 58
30 | K | R7.8 | Inženýrská činnost | hod | 24 |  | 0 | R |  | základní |  | 0 | 0 | 0 | 0 | 0 | 64 | K | 1 | ROZPOCET | 0 | 0 | 0 | 0 | 0 | 1 | 0 | 64 | 60
31 | K | R7.9 | Zaškolení obsluhy, včetně předání katalogových listů a montážních návodů | hod | 8 |  | 0 | R |  | základní |  | 0 | 0 | 0 | 0 | 0 | 64 | K | 1 | ROZPOCET | 0 | 0 | 0 | 0 | 0 | 1 | 0 | 64 | 62
32 | K | R7.10 | Dílenská dokumentace | kpt | 1 |  | 0 | R |  | základní |  | 0 | 0 | 0 | 0 | 0 | 64 | K | 1 | ROZPOCET | 0 | 0 | 0 | 0 | 0 | 1 | 0 | 64 | 64
33 | K | R7.11 | Dodavatelská dokumentace | kpt | 1 |  | 0 | R |  | základní |  | 0 | 0 | 0 | 0 | 0 | 64 | K | 1 | ROZPOCET | 0 | 0 | 0 | 0 | 0 | 1 | 0 | 64 | 66
34 | K | R7.12 | Dokumentace skutečného provedení stavby | kpt | 1 |  | 0 | R |  | základní |  | 0 | 0 | 0 | 0 | 0 | 64 | K | 1 | ROZPOCET | 0 | 0 | 0 | 0 | 0 | 1 | 0 | 64 | 68

## 04-01 - Komunikace
{3a9c4c76-eab8-475d-bca3-e6026549b66f}
2
| KRYCÍ LIST SOUPISU PRACÍ | [7 empty] | v --- níže se nacházejí doplnkové a pomocné údaje k sestavám --- v | [8 empty] | False
Stavba:
Konverze Vodárenské věže - výstavba větrné elektrárny Bohumín - Pudlov
Objekt:
04 - SO 04 - Areálové komunikace a zpevněné plochy
Soupis:
04-01 - Komunikace
| KSO: |  |  |  |  | CC-CZ:
| Místo: |  |  |  |  | Datum: | 9. 2. 2024
| Zadavatel: |  |  |  |  | IČ:
|  | Ing. Vladimír Cigánek |  |  |  | DIČ:
| Uchazeč: |  |  |  |  | IČ: | Vyplň údaj
|  | Vyplň údaj |  |  |  | DIČ: | Vyplň údaj
| Projektant: |  |  |  |  | IČ:
|  | PPS Kania s.r.o. |  |  |  | DIČ:
| Zpracovatel: |  |  |  |  | IČ:
|  | kolektiv autorů |  |  |  | DIČ:
Poznámka:
| Cena bez DPH | [5 empty] | 0
|  |  | Základ daně |  |  | Sazba daně | Výše daně
| DPH | základní | 0 |  |  | 21% | 0
|  | snížená | 0 |  |  | 12% | 0
|  | zákl. přenesená | 0 |  |  | 21% | 0
|  | sníž. přenesená | 0 |  |  | 12% | 0
|  | nulová | 0 |  |  | 0% | 0
| Cena s DPH |  |  | v | CZK |  | 0
| Projektant |  |  | Zpracovatel
| Datum a podpis: |  | Razítko | Datum a podpis: |  |  | Razítko
| Objednavatel |  |  | Uchazeč
| Datum a podpis: |  | Razítko | Datum a podpis: |  |  | Razítko
REKAPITULACE ČLENĚNÍ SOUPISU PRACÍ
Stavba:
Konverze Vodárenské věže - výstavba větrné elektrárny Bohumín - Pudlov
Objekt:
04 - SO 04 - Areálové komunikace a zpevněné plochy
Soupis:
04-01 - Komunikace
Místo: | [5 empty] | Datum: | 9. 2. 2024
Zadavatel: |  |  | Ing. Vladimír Cigánek |  |  | Projektant: | PPS Kania s.r.o.
Uchazeč: |  |  | Vyplň údaj |  |  | Zpracovatel: | kolektiv autorů
Kód dílu - Popis | [6 empty] | Cena celkem [CZK]
Náklady ze soupisu prací | [6 empty] | 0 | [11 empty] | -1
| 1 - Zemní práce | [5 empty] | 0
| 4 - Vodorovné konstrukce | [5 empty] | 0
| 5 - Komunikace pozemní | [5 empty] | 0
| 9 - Ostatní konstrukce a práce, bourání | [5 empty] | 0
| 998 - Přesun hmot | [5 empty] | 0
SOUPIS PRACÍ
Stavba:
Konverze Vodárenské věže - výstavba větrné elektrárny Bohumín - Pudlov
Objekt:
04 - SO 04 - Areálové komunikace a zpevněné plochy
Soupis:
04-01 - Komunikace
Místo: | [5 empty] | Datum: | 9. 2. 2024
Zadavatel: |  |  | Ing. Vladimír Cigánek |  |  | Projektant: | PPS Kania s.r.o.
Uchazeč: |  |  | Vyplň údaj |  |  | Zpracovatel: | kolektiv autorů
PČ | Typ | Kód | Popis | MJ | Množství | J.cena [CZK] | Cena celkem [CZK] | Cenová soustava |  | DPH | J. Nh [h] | Nh celkem [h] | J. hmotnost [t] | Hmotnost celkem [t] | J. suť [t] | Suť Celkem [t]
Náklady soupisu celkem | [6 empty] | 0 |  |  |  |  | 0 |  | 26.6614 |  | 0 |  | D | -1 | [10 empty] | 0
| D | 1 | Zemní práce |  |  |  | 0 |  |  |  |  | 0 |  | 21.8572 |  | 0 | 1 | D | 0 |  |  |  | ROZPOCET | [6 empty] | 0
1 | K | 131251100 | Hloubení nezapažených jam a zářezů strojně s urovnáním dna do předepsaného profilu a spádu v hornině třídy těžitelnosti I skupiny 3 do 20 m3 | m3 | 12.4 |  | 0 | CS ÚRS 2024 01 |  | základní |  | 0 | 0 | 0 | 0 | 0 | 4 | K | 1 |  |  |  | ROZPOCET | 0 | 0 | 0 | 0 | 0 | 1 | 0 | 4 | 1768801240
| Online PSC |  | https://podminky.urs.cz/item/CS_URS_2024_01/131251100 | [14 empty] | Online PSC | 1
| VV |  | 62,00*0,20 |  | 12.4 | [12 empty] | VV | 1 | 2 | True | 1 | ROZPOCET
2 | K | 162751117 | Vodorovné přemístění výkopku nebo sypaniny po suchu na obvyklém dopravním prostředku, bez naložení výkopku, avšak se složením bez rozhrnutí z horniny třídy těžitelnosti I skupiny 1 až 3 na vzdálenost přes 9 000 do 10 000 m | m3 | 12.4 |  | 0 | CS ÚRS 2024 01 |  | základní |  | 0 | 0 | 0 | 0 | 0 | 4 | K | 1 |  |  |  | ROZPOCET | 0 | 0 | 0 | 0 | 0 | 1 | 0 | 4 | 960388127
| Online PSC |  | https://podminky.urs.cz/item/CS_URS_2024_01/162751117 | [14 empty] | Online PSC | 1
3 | K | 171201231 | Poplatek za uložení stavebního odpadu na recyklační skládce (skládkovné) zeminy a kamení zatříděného do Katalogu odpadů pod kódem 17 05 04 | t | 22.32 |  | 0 | CS ÚRS 2024 01 |  | základní |  | 0 | 0 | 0 | 0 | 0 | 4 | K | 1 |  |  |  | ROZPOCET | 0 | 0 | 0 | 0 | 0 | 1 | 0 | 4 | -1473046949
| Online PSC |  | https://podminky.urs.cz/item/CS_URS_2024_01/171201231 | [14 empty] | Online PSC | 1
| VV |  | 12,4*1,8 'Přepočtené koeficientem množství |  | 22.32 | [12 empty] | VV | 1 | 2 | False | 1 | ROZPOCET
4 | K | 171251201 | Uložení sypaniny na skládky nebo meziskládky bez hutnění s upravením uložené sypaniny do předepsaného tvaru | m3 | 20.4 |  | 0 | CS ÚRS 2024 01 |  | základní |  | 0 | 0 | 0 | 0 | 0 | 4 | K | 1 |  |  |  | ROZPOCET | 0 | 0 | 0 | 0 | 0 | 1 | 0 | 4 | -448790692
| Online PSC |  | https://podminky.urs.cz/item/CS_URS_2024_01/171251201 | [14 empty] | Online PSC | 1
5 | K | 181311103 | Rozprostření a urovnání ornice v rovině nebo ve svahu sklonu do 1:5 ručně při souvislé ploše, tl. vrstvy do 200 mm | m2 | 60.71 |  | 0 | CS ÚRS 2024 01 |  | základní |  | 0 | 0 | 0 | 0 | 0 | 4 | K | 1 |  |  |  | ROZPOCET | 0 | 0 | 0 | 0 | 0 | 1 | 0 | 4 | 447198376
| Online PSC |  | https://podminky.urs.cz/item/CS_URS_2024_01/181311103 | [14 empty] | Online PSC | 1
| VV |  | měřeno elektronicky | [14 empty] | VV | 1 | 1 | True | 0 | ROZPOCET
| VV |  | 3,45+17,22+40,04 |  | 60.71 | [12 empty] | VV | 1 | 2 | True | 1 | ROZPOCET
6 | M | 10364101 | zemina pro terénní úpravy - ornice | t | 21.856 |  | 0 | CS ÚRS 2024 01 |  | základní |  | 0 | 1 | 21.856 | 0 | 0 | 8 | M | 1 |  |  |  | ROZPOCET | 0 | 0 | 0 | 0 | 0 | 1 | 0 | 4 | -649547676
| VV |  | 60,710*0,20*1,80 |  | 21.856 | [12 empty] | VV | 1 | 2 | True | 1 | ROZPOCET
7 | K | 181411131 | Založení trávníku na půdě předem připravené plochy do 1000 m2 výsevem včetně utažení parkového v rovině nebo na svahu do 1:5 | m2 | 60.71 |  | 0 | CS ÚRS 2024 01 |  | základní |  | 0 | 0 | 0 | 0 | 0 | 4 | K | 1 |  |  |  | ROZPOCET | 0 | 0 | 0 | 0 | 0 | 1 | 0 | 4 | -949539938
| Online PSC |  | https://podminky.urs.cz/item/CS_URS_2024_01/181411131 | [14 empty] | Online PSC | 1
8 | M | 00572410 | osivo směs travní parková | kg | 1.214 |  | 0 | CS ÚRS 2024 01 |  | základní |  | 0 | 0.001 | 0.001214 | 0 | 0 | 8 | M | 1 |  |  |  | ROZPOCET | 0 | 0 | 0 | 0 | 0 | 1 | 0 | 4 | -1828828176
| VV |  | 60,71*0,02 'Přepočtené koeficientem množství |  | 1.214 | [12 empty] | VV | 1 | 2 | False | 1 | ROZPOCET
9 | K | 182211121 | Svahování trvalých svahů do projektovaných profilů ručně s potřebným přemístěním výkopku při svahování násypů v jakékoliv hornině | m2 | 60.71 |  | 0 | CS ÚRS 2024 01 |  | základní |  | 0 | 0 | 0 | 0 | 0 | 4 | K | 1 |  |  |  | ROZPOCET | 0 | 0 | 0 | 0 | 0 | 1 | 0 | 4 | 2115032830
| Online PSC |  | https://podminky.urs.cz/item/CS_URS_2024_01/182211121 | [14 empty] | Online PSC | 1
| D | 4 | Vodorovné konstrukce |  |  |  | 0 |  |  |  |  | 0 |  | 1.3919 |  | 0 | 1 | D | 0 |  |  |  | ROZPOCET | [6 empty] | 0
10 | K | 434121426 | Osazování schodišťových stupňů železobetonových s vyspárováním styčných spár, s provizorním dřevěným zábradlím a dočasným zakrytím stupnic prkny na desku, stupňů drsných | m | 9 |  | 0 | CS ÚRS 2023 02 |  | základní |  | 0 | 0.03465 | 0.31185 | 0 | 0 | 4 | K | 1 |  |  |  | ROZPOCET | 0 | 0 | 0 | 0 | 0 | 1 | 0 | 4 | -307714426
| Online PSC |  | https://podminky.urs.cz/item/CS_URS_2023_02/434121426 | [14 empty] | Online PSC | 1
| VV |  | 1,50*6 |  | 9 | [12 empty] | VV | 1 | 2 | True | 1 | ROZPOCET
11 | M | PSB.35013900 | PRESBETON Stupeň přímý 150 cm (Hladký Přírodní) 1500x350x150 | kus | 6 |  | 0 |  |  | základní |  | 0 | 0.18 | 1.08 | 0 | 0 | 8 | M | 1 |  |  |  | ROZPOCET | 0 | 0 | 0 | 0 | 0 | 1 | 0 | 4 | -148209775
| D | 5 | Komunikace pozemní |  |  |  | 0 |  |  |  |  | 0 |  | 0 |  | 0 | 1 | D | 0 |  |  |  | ROZPOCET | [6 empty] | 0
12 | K | 564861011 | Podklad ze štěrkodrti ŠD s rozprostřením a zhutněním plochy jednotlivě do 100 m2, po zhutnění tl. 200 mm | m2 | 33.1 |  | 0 | CS ÚRS 2023 02 |  | základní |  | 0 | 0 | 0 | 0 | 0 | 4 | K | 1 |  |  |  | ROZPOCET | 0 | 0 | 0 | 0 | 0 | 1 | 0 | 4 | 52580066
| Online PSC |  | https://podminky.urs.cz/item/CS_URS_2023_02/564861011 | [14 empty] | Online PSC | 1
| VV |  | pás pro chodce | [14 empty] | VV | 1 | 1 | True | 0 | ROZPOCET
| VV |  | 28,1 |  | 28.1 | [12 empty] | VV | 1 | 2 | True | 0 | ROZPOCET
| VV |  | schodiště | [14 empty] | VV | 1 | 1 | True | 0 | ROZPOCET
| VV |  | 5,00 |  | 5 | [12 empty] | VV | 1 | 2 | True | 0 | ROZPOCET
| VV |  | Součet |  | 33.1 | [12 empty] | VV | 1 | 4 | True | 1 | ROZPOCET
13 | K | 564871016 | Podklad ze štěrkodrti ŠD s rozprostřením a zhutněním plochy jednotlivě do 100 m2, po zhutnění tl. 300 mm | m2 | 12 |  | 0 | CS ÚRS 2023 02 |  | základní |  | 0 | 0 | 0 | 0 | 0 | 4 | K | 1 |  |  |  | ROZPOCET | 0 | 0 | 0 | 0 | 0 | 1 | 0 | 4 | 1643187803
| Online PSC |  | https://podminky.urs.cz/item/CS_URS_2023_02/564871016 | [14 empty] | Online PSC | 1
| VV |  | prozatímní komunikace | [14 empty] | VV | 1 | 1 | True | 0 | ROZPOCET
| VV |  | 12,00 |  | 12 | [12 empty] | VV | 1 | 2 | True | 1 | ROZPOCET
14 | K | 581124115 | Kryt z prostého betonu komunikací pro pěší tl. 150 mm | m2 | 2.7 |  | 0 | CS ÚRS 2023 02 |  | základní |  | 0 | 0 | 0 | 0 | 0 | 4 | K | 1 |  |  |  | ROZPOCET | 0 | 0 | 0 | 0 | 0 | 1 | 0 | 4 | -983625867
| Online PSC |  | https://podminky.urs.cz/item/CS_URS_2023_02/581124115 | [14 empty] | Online PSC | 1
| VV |  | pod schodiště | [14 empty] | VV | 1 | 1 | True | 0 | ROZPOCET
| VV |  | 1,80*1,50 |  | 2.7 | [12 empty] | VV | 1 | 2 | True | 1 | ROZPOCET
15 | K | 581141212 | Kryt cementobetonový silničních komunikací skupiny CB II tl. 210 mm | m2 | 219.82 |  | 0 | CS ÚRS 2023 02 |  | základní |  | 0 | 0 | 0 | 0 | 0 | 4 | K | 1 |  |  |  | ROZPOCET | 0 | 0 | 0 | 0 | 0 | 1 | 0 | 4 | 1312678155
| Online PSC |  | https://podminky.urs.cz/item/CS_URS_2023_02/581141212 | [14 empty] | Online PSC | 1
| VV |  | přístřešek | [14 empty] | VV | 1 | 1 | True | 0 | ROZPOCET
| VV |  | 191,81 |  | 191.81 | [12 empty] | VV | 1 | 2 | True | 0 | ROZPOCET
| VV |  | pás pro chodce | [14 empty] | VV | 1 | 1 | True | 0 | ROZPOCET
| VV |  | 28,01 |  | 28.01 | [12 empty] | VV | 1 | 2 | True | 0 | ROZPOCET
| VV |  | Součet |  | 219.82 | [12 empty] | VV | 1 | 4 | True | 1 | ROZPOCET
| D | 9 | Ostatní konstrukce a práce, bourání |  |  |  | 0 |  |  |  |  | 0 |  | 3.4123 |  | 0 | 1 | D | 0 |  |  |  | ROZPOCET | [6 empty] | 0
16 | K | 915223111 | Orientační prvky pro nevidomé z plastu na pozemních komunikacích a komunikacích pro pěší varovný pás šířky 420 mm | m | 1.5 |  | 0 | CS ÚRS 2023 02 |  | základní |  | 0 | 0.00354 | 0.00531 | 0 | 0 | 4 | K | 1 |  |  |  | ROZPOCET | 0 | 0 | 0 | 0 | 0 | 1 | 0 | 4 | -799050993
| Online PSC |  | https://podminky.urs.cz/item/CS_URS_2023_02/915223111 | [14 empty] | Online PSC | 1
17 | K | 916231213 | Osazení chodníkového obrubníku betonového se zřízením lože, s vyplněním a zatřením spár cementovou maltou stojatého s boční opěrou z betonu prostého, do lože z betonu prostého | m | 18 |  | 0 | CS ÚRS 2023 02 |  | základní |  | 0 | 0.1295 | 2.331 | 0 | 0 | 4 | K | 1 |  |  |  | ROZPOCET | 0 | 0 | 0 | 0 | 0 | 1 | 0 | 4 | -1183155535
| Online PSC |  | https://podminky.urs.cz/item/CS_URS_2023_02/916231213 | [14 empty] | Online PSC | 1
18 | M | BBC.0006292.URS | obrubník betonový chodníkový ABO 10-25,rovný 100x10x25cm přírodní šedá | kus | 18 |  | 0 |  |  | základní |  | 0 | 0.05612 | 1.0102 | 0 | 0 | 8 | M | 1 |  |  |  | ROZPOCET | 0 | 0 | 0 | 0 | 0 | 1 | 0 | 4 | -683619840
19 | K | 919111112 | Řezání dilatačních spár v čerstvém cementobetonovém krytu příčných nebo podélných, šířky 4 mm, hloubky přes 60 do 80 mm | m | 15 |  | 0 | CS ÚRS 2023 02 |  | základní |  | 0 | 1e-05 | 0.00015 | 0 | 0 | 4 | K | 1 |  |  |  | ROZPOCET | 0 | 0 | 0 | 0 | 0 | 1 | 0 | 4 | 1544842154
| Online PSC |  | https://podminky.urs.cz/item/CS_URS_2023_02/919111112 | [14 empty] | Online PSC | 1
20 | K | 919121112 | Utěsnění dilatačních spár zálivkou za studena v cementobetonovém nebo živičném krytu včetně adhezního nátěru s těsnicím profilem pod zálivkou, pro komůrky šířky 10 mm, hloubky 25 mm | m | 15 |  | 0 | CS ÚRS 2023 02 |  | základní |  | 0 | 0.00011 | 0.00165 | 0 | 0 | 4 | K | 1 |  |  |  | ROZPOCET | 0 | 0 | 0 | 0 | 0 | 1 | 0 | 4 | 650608158
| Online PSC |  | https://podminky.urs.cz/item/CS_URS_2023_02/919121112 | [14 empty] | Online PSC | 1
21 | K | 919131111 | Vyztužení dilatačních spár v cementobetonovém krytu kluznými trny průměru 25 mm, délky 500 mm | kus | 24 |  | 0 | CS ÚRS 2023 02 |  | základní |  | 0 | 0.00202 | 0.04848 | 0 | 0 | 4 | K | 1 |  |  |  | ROZPOCET | 0 | 0 | 0 | 0 | 0 | 1 | 0 | 4 | 1571517174
| Online PSC |  | https://podminky.urs.cz/item/CS_URS_2023_02/919131111 | [14 empty] | Online PSC | 1
22 | K | 919726122 | Geotextilie netkaná pro ochranu, separaci nebo filtraci měrná hmotnost přes 200 do 300 g/m2 | m2 | 33.1 |  | 0 | CS ÚRS 2023 02 |  | základní |  | 0 | 0.00047 | 0.015557 | 0 | 0 | 4 | K | 1 |  |  |  | ROZPOCET | 0 | 0 | 0 | 0 | 0 | 1 | 0 | 4 | 1573954999
| Online PSC |  | https://podminky.urs.cz/item/CS_URS_2023_02/919726122 | [14 empty] | Online PSC | 1
| VV |  | pás pro chodce | [14 empty] | VV | 1 | 1 | True | 0 | ROZPOCET
| VV |  | 28,1 |  | 28.1 | [12 empty] | VV | 1 | 2 | True | 0 | ROZPOCET
| VV |  | schodiště | [14 empty] | VV | 1 | 1 | True | 0 | ROZPOCET
| VV |  | 5,00 |  | 5 | [12 empty] | VV | 1 | 2 | True | 0 | ROZPOCET
| VV |  | Součet |  | 33.1 | [12 empty] | VV | 1 | 4 | True | 1 | ROZPOCET
| D | 998 | Přesun hmot |  |  |  | 0 |  |  |  |  | 0 |  | 0 |  | 0 | 1 | D | 0 |  |  |  | ROZPOCET | [6 empty] | 0
23 | K | 998225111 | Přesun hmot pro komunikace s krytem z kameniva, monolitickým betonovým nebo živičným dopravní vzdálenost do 200 m jakékoliv délky objektu | t | 26.661 |  | 0 | CS ÚRS 2023 02 |  | základní |  | 0 | 0 | 0 | 0 | 0 | 4 | K | 1 |  |  |  | ROZPOCET | 0 | 0 | 0 | 0 | 0 | 1 | 0 | 4 | 1940036790
| Online PSC |  | https://podminky.urs.cz/item/CS_URS_2023_02/998225111 | [14 empty] | Online PSC | 1

## 04-02 - Sanace pláně
{98b016b9-2191-4058-9d18-d3a2392a3137}
2
| KRYCÍ LIST SOUPISU PRACÍ | [7 empty] | v --- níže se nacházejí doplnkové a pomocné údaje k sestavám --- v | [8 empty] | False
Stavba:
Konverze Vodárenské věže - výstavba větrné elektrárny Bohumín - Pudlov
Objekt:
04 - SO 04 - Areálové komunikace a zpevněné plochy
Soupis:
04-02 - Sanace pláně
| KSO: |  |  |  |  | CC-CZ:
| Místo: |  |  |  |  | Datum: | 9. 2. 2024
| Zadavatel: |  |  |  |  | IČ:
|  | Ing. Vladimír Cigánek |  |  |  | DIČ:
| Uchazeč: |  |  |  |  | IČ: | Vyplň údaj
|  | Vyplň údaj |  |  |  | DIČ: | Vyplň údaj
| Projektant: |  |  |  |  | IČ:
|  | PPS Kania s.r.o. |  |  |  | DIČ:
| Zpracovatel: |  |  |  |  | IČ:
|  | kolektiv autorů |  |  |  | DIČ:
Poznámka:
| Cena bez DPH | [5 empty] | 0
|  |  | Základ daně |  |  | Sazba daně | Výše daně
| DPH | základní | 0 |  |  | 21% | 0
|  | snížená | 0 |  |  | 12% | 0
|  | zákl. přenesená | 0 |  |  | 21% | 0
|  | sníž. přenesená | 0 |  |  | 12% | 0
|  | nulová | 0 |  |  | 0% | 0
| Cena s DPH |  |  | v | CZK |  | 0
| Projektant |  |  | Zpracovatel
| Datum a podpis: |  | Razítko | Datum a podpis: |  |  | Razítko
| Objednavatel |  |  | Uchazeč
| Datum a podpis: |  | Razítko | Datum a podpis: |  |  | Razítko
REKAPITULACE ČLENĚNÍ SOUPISU PRACÍ
Stavba:
Konverze Vodárenské věže - výstavba větrné elektrárny Bohumín - Pudlov
Objekt:
04 - SO 04 - Areálové komunikace a zpevněné plochy
Soupis:
04-02 - Sanace pláně
Místo: | [5 empty] | Datum: | 9. 2. 2024
Zadavatel: |  |  | Ing. Vladimír Cigánek |  |  | Projektant: | PPS Kania s.r.o.
Uchazeč: |  |  | Vyplň údaj |  |  | Zpracovatel: | kolektiv autorů
Kód dílu - Popis | [6 empty] | Cena celkem [CZK]
Náklady ze soupisu prací | [6 empty] | 0 | [11 empty] | -1
| 1 - Zemní práce | [5 empty] | 0
| 5 - Komunikace pozemní | [5 empty] | 0
SOUPIS PRACÍ
Stavba:
Konverze Vodárenské věže - výstavba větrné elektrárny Bohumín - Pudlov
Objekt:
04 - SO 04 - Areálové komunikace a zpevněné plochy
Soupis:
04-02 - Sanace pláně
Místo: | [5 empty] | Datum: | 9. 2. 2024
Zadavatel: |  |  | Ing. Vladimír Cigánek |  |  | Projektant: | PPS Kania s.r.o.
Uchazeč: |  |  | Vyplň údaj |  |  | Zpracovatel: | kolektiv autorů
PČ | Typ | Kód | Popis | MJ | Množství | J.cena [CZK] | Cena celkem [CZK] | Cenová soustava |  | DPH | J. Nh [h] | Nh celkem [h] | J. hmotnost [t] | Hmotnost celkem [t] | J. suť [t] | Suť Celkem [t]
Náklady soupisu celkem | [6 empty] | 0 |  |  |  |  | 0 |  | 0 |  | 0 |  | D | -1 | [10 empty] | 0
| D | 1 | Zemní práce |  |  |  | 0 |  |  |  |  | 0 |  | 0 |  | 0 | 1 | D | 0 |  |  |  | ROZPOCET | [6 empty] | 0
1 | K | 131251103 | Hloubení nezapažených jam a zářezů strojně s urovnáním dna do předepsaného profilu a spádu v hornině třídy těžitelnosti I skupiny 3 přes 50 do 100 m3 | m3 | 80 |  | 0 | CS ÚRS 2024 01 |  | základní |  | 0 | 0 | 0 | 0 | 0 | 4 | K | 1 |  |  |  | ROZPOCET | 0 | 0 | 0 | 0 | 0 | 1 | 0 | 4 | 1591221804
| Online PSC |  | https://podminky.urs.cz/item/CS_URS_2024_01/131251103 | [14 empty] | Online PSC | 1
2 | K | 162751117 | Vodorovné přemístění výkopku nebo sypaniny po suchu na obvyklém dopravním prostředku, bez naložení výkopku, avšak se složením bez rozhrnutí z horniny třídy těžitelnosti I skupiny 1 až 3 na vzdálenost přes 9 000 do 10 000 m | m3 | 80 |  | 0 | CS ÚRS 2024 01 |  | základní |  | 0 | 0 | 0 | 0 | 0 | 4 | K | 1 |  |  |  | ROZPOCET | 0 | 0 | 0 | 0 | 0 | 1 | 0 | 4 | 1854362159
| Online PSC |  | https://podminky.urs.cz/item/CS_URS_2024_01/162751117 | [14 empty] | Online PSC | 1
3 | K | 171201231 | Poplatek za uložení stavebního odpadu na recyklační skládce (skládkovné) zeminy a kamení zatříděného do Katalogu odpadů pod kódem 17 05 04 | t | 144 |  | 0 | CS ÚRS 2024 01 |  | základní |  | 0 | 0 | 0 | 0 | 0 | 4 | K | 1 |  |  |  | ROZPOCET | 0 | 0 | 0 | 0 | 0 | 1 | 0 | 4 | 666975872
| Online PSC |  | https://podminky.urs.cz/item/CS_URS_2024_01/171201231 | [14 empty] | Online PSC | 1
| VV |  | 80*1,8 'Přepočtené koeficientem množství |  | 144 | [12 empty] | VV | 1 | 2 | False | 1 | ROZPOCET
4 | K | 171251201 | Uložení sypaniny na skládky nebo meziskládky bez hutnění s upravením uložené sypaniny do předepsaného tvaru | m3 | 80 |  | 0 | CS ÚRS 2024 01 |  | základní |  | 0 | 0 | 0 | 0 | 0 | 4 | K | 1 |  |  |  | ROZPOCET | 0 | 0 | 0 | 0 | 0 | 1 | 0 | 4 | -1231145867
| Online PSC |  | https://podminky.urs.cz/item/CS_URS_2024_01/171251201 | [14 empty] | Online PSC | 1
| D | 5 | Komunikace pozemní |  |  |  | 0 |  |  |  |  | 0 |  | 0 |  | 0 | 1 | D | 0 |  |  |  | ROZPOCET | [6 empty] | 0
5 | K | 564861011 | Podklad ze štěrkodrti ŠD s rozprostřením a zhutněním plochy jednotlivě do 100 m2, po zhutnění tl. 200 mm | m2 | 28.01 |  | 0 | CS ÚRS 2024 01 |  | základní |  | 0 | 0 | 0 | 0 | 0 | 4 | K | 1 |  |  |  | ROZPOCET | 0 | 0 | 0 | 0 | 0 | 1 | 0 | 4 | 1680115408
| Online PSC |  | https://podminky.urs.cz/item/CS_URS_2024_01/564861011 | [14 empty] | Online PSC | 1
6 | K | 564871016 | Podklad ze štěrkodrti ŠD s rozprostřením a zhutněním plochy jednotlivě do 100 m2, po zhutnění tl. 300 mm | m2 | 28.01 |  | 0 | CS ÚRS 2024 01 |  | základní |  | 0 | 0 | 0 | 0 | 0 | 4 | K | 1 |  |  |  | ROZPOCET | 0 | 0 | 0 | 0 | 0 | 1 | 0 | 4 | -910456124
| Online PSC |  | https://podminky.urs.cz/item/CS_URS_2024_01/564871016 | [14 empty] | Online PSC | 1

## 06 - IO 02 - Areálová kan...
[18 empty] | {fed39d76-000a-4b36-977b-62d388140943} | [5 empty] | Podsyp | Podsyp | m3 | 2,4 | 2
[18 empty] | 2 | [5 empty] | Obsyp | Obsyp potrubí | m3 | 7,2 | 2
| KRYCÍ LIST SOUPISU PRACÍ | [7 empty] | v --- níže se nacházejí doplnkové a pomocné údaje k sestavám --- v | [8 empty] | False | [5 empty] | Rýha | Rýha | m3 | 24 | 2
[24 empty] | Odvoz | Odvoz | m3 | 9,6 | 2
Stavba:
Konverze Vodárenské věže - výstavba větrné elektrárny Bohumín - Pudlov
Objekt:
06 - IO 02 - Areálová kanalizace dešťová a retence
| KSO: |  |  |  |  | CC-CZ:
| Místo: |  |  |  |  | Datum: | 9. 2. 2024
| Zadavatel: |  |  |  |  | IČ:
|  | Ing. Vladimír Cigánek |  |  |  | DIČ:
| Uchazeč: |  |  |  |  | IČ: | Vyplň údaj
|  | Vyplň údaj |  |  |  | DIČ: | Vyplň údaj
| Projektant: |  |  |  |  | IČ:
|  | PPS Kania s.r.o. |  |  |  | DIČ:
| Zpracovatel: |  |  |  |  | IČ:
|  | kolektiv autorů |  |  |  | DIČ:
Poznámka:
| Cena bez DPH | [5 empty] | 0
|  |  | Základ daně |  |  | Sazba daně | Výše daně
| DPH | základní | 0 |  |  | 21% | 0
|  | snížená | 0 |  |  | 12% | 0
|  | zákl. přenesená | 0 |  |  | 21% | 0
|  | sníž. přenesená | 0 |  |  | 12% | 0
|  | nulová | 0 |  |  | 0% | 0
| Cena s DPH |  |  | v | CZK |  | 0
| Projektant |  |  | Zpracovatel
| Datum a podpis: |  | Razítko | Datum a podpis: |  |  | Razítko
| Objednavatel |  |  | Uchazeč
| Datum a podpis: |  | Razítko | Datum a podpis: |  |  | Razítko
REKAPITULACE ČLENĚNÍ SOUPISU PRACÍ
Stavba:
Konverze Vodárenské věže - výstavba větrné elektrárny Bohumín - Pudlov
Objekt:
06 - IO 02 - Areálová kanalizace dešťová a retence
Místo: | [5 empty] | Datum: | 9. 2. 2024
Zadavatel: |  |  | Ing. Vladimír Cigánek |  |  | Projektant: | PPS Kania s.r.o.
Uchazeč: |  |  | Vyplň údaj |  |  | Zpracovatel: | kolektiv autorů
Kód dílu - Popis | [6 empty] | Cena celkem [CZK]
Náklady ze soupisu prací | [6 empty] | 0 | [11 empty] | -1
| 1 - Zemní práce | [5 empty] | 0
| 2 - Zakládání | [5 empty] | 0
| 4 - Vodorovné konstrukce | [5 empty] | 0
| 8 - Trubní vedení | [5 empty] | 0
| 998 - Přesun hmot | [5 empty] | 0
| 724 - Zdravotechnika - strojní vybavení | [5 empty] | 0
SOUPIS PRACÍ
Stavba:
Konverze Vodárenské věže - výstavba větrné elektrárny Bohumín - Pudlov
Objekt:
06 - IO 02 - Areálová kanalizace dešťová a retence
Místo: | [5 empty] | Datum: | 9. 2. 2024
Zadavatel: |  |  | Ing. Vladimír Cigánek |  |  | Projektant: | PPS Kania s.r.o.
Uchazeč: |  |  | Vyplň údaj |  |  | Zpracovatel: | kolektiv autorů
PČ | Typ | Kód | Popis | MJ | Množství | J.cena [CZK] | Cena celkem [CZK] | Cenová soustava |  | DPH | J. Nh [h] | Nh celkem [h] | J. hmotnost [t] | Hmotnost celkem [t] | J. suť [t] | Suť Celkem [t]
Náklady soupisu celkem | [6 empty] | 0 |  |  |  |  | 0 |  | 7.4228 |  | 0 |  | D | -1 | [15 empty] | 0
| D | 1 | Zemní práce |  |  |  | 0 |  |  |  |  | 0 |  | 0 |  | 0 | 1 | D | 0 |  |  |  | ROZPOCET | [11 empty] | 0
1 | K | 132251102 | Hloubení nezapažených rýh šířky do 800 mm strojně s urovnáním dna do předepsaného profilu a spádu v hornině třídy těžitelnosti I skupiny 3 přes 20 do 50 m3 | m3 | 24 |  | 0 | CS ÚRS 2024 01 |  | základní |  | 0 | 0 | 0 | 0 | 0 | 4 | K | 1 |  |  |  | ROZPOCET | [5 empty] | 0 | 0 | 0 | 0 | 0 | 1 | 0 | 4 | -1478795060
| Online PSC |  | https://podminky.urs.cz/item/CS_URS_2024_01/132251102 | [14 empty] | Online PSC | 1
| VV | Rýha | 0,80*1,00*30,00 |  | 24 | [12 empty] | VV | 1 | 2 | True | 1 | ROZPOCET
2 | K | 162751117 | Vodorovné přemístění výkopku nebo sypaniny po suchu na obvyklém dopravním prostředku, bez naložení výkopku, avšak se složením bez rozhrnutí z horniny třídy těžitelnosti I skupiny 1 až 3 na vzdálenost přes 9 000 do 10 000 m | m3 | 9.6 |  | 0 | CS ÚRS 2024 01 |  | základní |  | 0 | 0 | 0 | 0 | 0 | 4 | K | 1 |  |  |  | ROZPOCET | [5 empty] | 0 | 0 | 0 | 0 | 0 | 1 | 0 | 4 | 25902260
| Online PSC |  | https://podminky.urs.cz/item/CS_URS_2024_01/162751117 | [14 empty] | Online PSC | 1
| VV |  | Obsyp |  | 7.2 | [12 empty] | VV | 1 | 2 | True | 0 | ROZPOCET
| VV |  | Podsyp |  | 2.4 | [12 empty] | VV | 1 | 2 | True | 0 | ROZPOCET
| VV | Odvoz | Součet |  | 9.6 | [12 empty] | VV | 1 | 4 | True | 1 | ROZPOCET
3 | K | 171251201 | Uložení sypaniny na skládky nebo meziskládky bez hutnění s upravením uložené sypaniny do předepsaného tvaru | m3 | 9.6 |  | 0 | CS ÚRS 2024 01 |  | základní |  | 0 | 0 | 0 | 0 | 0 | 4 | K | 1 |  |  |  | ROZPOCET | [5 empty] | 0 | 0 | 0 | 0 | 0 | 1 | 0 | 4 | -406080038
| Online PSC |  | https://podminky.urs.cz/item/CS_URS_2024_01/171251201 | [14 empty] | Online PSC | 1
| VV |  | Odvoz |  | 9.6 | [12 empty] | VV | 1 | 2 | True | 1 | ROZPOCET
4 | K | 171201231 | Poplatek za uložení stavebního odpadu na recyklační skládce (skládkovné) zeminy a kamení zatříděného do Katalogu odpadů pod kódem 17 05 04 | t | 17.28 |  | 0 | CS ÚRS 2024 01 |  | základní |  | 0 | 0 | 0 | 0 | 0 | 4 | K | 1 |  |  |  | ROZPOCET | [5 empty] | 0 | 0 | 0 | 0 | 0 | 1 | 0 | 4 | -160173900
| Online PSC |  | https://podminky.urs.cz/item/CS_URS_2024_01/171201231 | [14 empty] | Online PSC | 1
| VV |  | Odvoz |  | 9.6 | [12 empty] | VV | 1 | 2 | True | 1 | ROZPOCET
| VV |  | 9,6*1,8 'Přepočtené koeficientem množství |  | 17.28 | [12 empty] | VV | 1 | 2 | False | 1 | ROZPOCET
5 | K | 174151101 | Zásyp sypaninou z jakékoliv horniny strojně s uložením výkopku ve vrstvách se zhutněním jam, šachet, rýh nebo kolem objektů v těchto vykopávkách | m3 | 14.4 |  | 0 | CS ÚRS 2024 01 |  | základní |  | 0 | 0 | 0 | 0 | 0 | 4 | K | 1 |  |  |  | ROZPOCET | [5 empty] | 0 | 0 | 0 | 0 | 0 | 1 | 0 | 4 | 892432444
| Online PSC |  | https://podminky.urs.cz/item/CS_URS_2024_01/174151101 | [14 empty] | Online PSC | 1
| VV |  | Rýha-Odvoz |  | 14.4 | [12 empty] | VV | 1 | 2 | True | 1 | ROZPOCET
6 | K | 175111101 | Obsypání potrubí ručně sypaninou z vhodných hornin třídy těžitelnosti I a II, skupiny 1 až 4 nebo materiálem připraveným podél výkopu ve vzdálenosti do 3 m od jeho kraje pro jakoukoliv hloubku výkopu a míru zhutnění bez prohození sypaniny | m3 | 7.2 |  | 0 | CS ÚRS 2024 01 |  | základní |  | 0 | 0 | 0 | 0 | 0 | 4 | K | 1 |  |  |  | ROZPOCET | [5 empty] | 0 | 0 | 0 | 0 | 0 | 1 | 0 | 4 | -278552429
| Online PSC |  | https://podminky.urs.cz/item/CS_URS_2024_01/175111101 | [14 empty] | Online PSC | 1
| VV | Obsyp | 0,80*0,30*30,00 |  | 7.2 | [12 empty] | VV | 1 | 2 | True | 1 | ROZPOCET
7 | M | 58331351 | kamenivo těžené drobné frakce 0/4 | t | 14.4 |  | 0 | CS ÚRS 2024 01 |  | základní |  | 0 | 0 | 0 | 0 | 0 | 8 | M | 1 |  |  |  | ROZPOCET | [5 empty] | 0 | 0 | 0 | 0 | 0 | 1 | 0 | 4 | 1913118856
| VV |  | 7,2*2 'Přepočtené koeficientem množství |  | 14.4 | [12 empty] | VV | 1 | 2 | False | 1 | ROZPOCET
| D | 2 | Zakládání |  |  |  | 0 |  |  |  |  | 0 |  | 7.1183 |  | 0 | 1 | D | 0 |  |  |  | ROZPOCET | [11 empty] | 0
8 | K | 212752102 | Trativody z drenážních trubek pro liniové stavby a komunikace se zřízením štěrkového lože pod trubky a s jejich obsypem v otevřeném výkopu trubka korugovaná sendvičová PE-HD SN 4 celoperforovaná 360° DN 150 | m | 26 |  | 0 | CS ÚRS 2024 01 |  | základní |  | 0 | 0.27378 | 7.1183 | 0 | 0 | 4 | K | 1 |  |  |  | ROZPOCET | [5 empty] | 0 | 0 | 0 | 0 | 0 | 1 | 0 | 4 | 2050183114
| Online PSC |  | https://podminky.urs.cz/item/CS_URS_2024_01/212752102 | [14 empty] | Online PSC | 1
9 | K | 89-R01 | Osazení podzemní filtrační šachty | ks | 1 |  | 0 |  |  | základní |  | 0 | 0 | 0 | 0 | 0 | 4 | K | 1 |  |  |  | ROZPOCET | [5 empty] | 0 | 0 | 0 | 0 | 0 | 1 | 0 | 4 | -742194483
| D | 4 | Vodorovné konstrukce |  |  |  | 0 |  |  |  |  | 0 |  | 0 |  | 0 | 1 | D | 0 |  |  |  | ROZPOCET | [11 empty] | 0
10 | K | 451573111 | Lože pod potrubí, stoky a drobné objekty v otevřeném výkopu z písku a štěrkopísku do 63 mm | m3 | 2.4 |  | 0 | CS ÚRS 2024 01 |  | základní |  | 0 | 0 | 0 | 0 | 0 | 4 | K | 1 |  |  |  | ROZPOCET | [5 empty] | 0 | 0 | 0 | 0 | 0 | 1 | 0 | 4 | -914466886
| Online PSC |  | https://podminky.urs.cz/item/CS_URS_2024_01/451573111 | [14 empty] | Online PSC | 1
| VV | Podsyp | 0,80*0,10*30,00 |  | 2.4 | [12 empty] | VV | 1 | 2 | True | 1 | ROZPOCET
| D | 8 | Trubní vedení |  |  |  | 0 |  |  |  |  | 0 |  | 0.28347 |  | 0 | 1 | D | 0 |  |  |  | ROZPOCET | [11 empty] | 0
11 | K | 871161141 | Montáž vodovodního potrubí z polyetylenu PE100 RC v otevřeném výkopu svařovaných na tupo SDR 11/PN16 d 32 x 3,0 mm | m | 18 |  | 0 | CS ÚRS 2024 01 |  | základní |  | 0 | 0 | 0 | 0 | 0 | 4 | K | 1 |  |  |  | ROZPOCET | [5 empty] | 0 | 0 | 0 | 0 | 0 | 1 | 0 | 4 | -901422117
| Online PSC |  | https://podminky.urs.cz/item/CS_URS_2024_01/871161141 | [14 empty] | Online PSC | 1
12 | M | 28613500 | potrubí vodovodní dvouvrstvé PE100 RC SDR11 32x3,0mm | m | 18.27 |  | 0 | CS ÚRS 2024 01 |  | základní |  | 0 | 0.00027 | 0.0049329 | 0 | 0 | 8 | M | 1 |  |  |  | ROZPOCET | [5 empty] | 0 | 0 | 0 | 0 | 0 | 1 | 0 | 4 | 740422073
| VV |  | 18*1,015 'Přepočtené koeficientem množství |  | 18.27 | [12 empty] | VV | 1 | 2 | False | 1 | ROZPOCET
13 | K | 871251141 | Montáž vodovodního potrubí z polyetylenu PE100 RC v otevřeném výkopu svařovaných na tupo SDR 11/PN16 d 110 x 10,0 mm | m | 1 |  | 0 | CS ÚRS 2024 01 |  | základní |  | 0 | 0 | 0 | 0 | 0 | 4 | K | 1 |  |  |  | ROZPOCET | [5 empty] | 0 | 0 | 0 | 0 | 0 | 1 | 0 | 4 | 993223372
| Online PSC |  | https://podminky.urs.cz/item/CS_URS_2024_01/871251141 | [14 empty] | Online PSC | 1
14 | M | 28613116 | potrubí vodovodní jednovrstvé PE100 RC PN 16 SDR11 110x10,0mm | m | 1.015 |  | 0 | CS ÚRS 2024 01 |  | základní |  | 0 | 0.00318 | 0.0032277 | 0 | 0 | 8 | M | 1 |  |  |  | ROZPOCET | [5 empty] | 0 | 0 | 0 | 0 | 0 | 1 | 0 | 4 | 999972893
| VV |  | 1*1,015 'Přepočtené koeficientem množství |  | 1.015 | [12 empty] | VV | 1 | 2 | False | 1 | ROZPOCET
15 | K | 871310310 | Montáž kanalizačního potrubí z polypropylenu PP hladkého plnostěnného SN 10 DN 150 | m | 2.5 |  | 0 | CS ÚRS 2024 01 |  | základní |  | 0 | 1e-05 | 2.5e-05 | 0 | 0 | 4 | K | 1 |  |  |  | ROZPOCET | [5 empty] | 0 | 0 | 0 | 0 | 0 | 1 | 0 | 4 | 936591960
| Online PSC |  | https://podminky.urs.cz/item/CS_URS_2024_01/871310310 | [14 empty] | Online PSC | 1
16 | M | 28617003 | trubka kanalizační PP plnostěnná třívrstvá DN 150x1000mm SN10 | m | 2.538 |  | 0 | CS ÚRS 2024 01 |  | základní |  | 0 | 0.0029 | 0.0073602 | 0 | 0 | 8 | M | 1 |  |  |  | ROZPOCET | [5 empty] | 0 | 0 | 0 | 0 | 0 | 1 | 0 | 4 | 1725484620
| VV |  | 2,5*1,015 'Přepočtené koeficientem množství |  | 2.538 | [12 empty] | VV | 1 | 2 | False | 1 | ROZPOCET
17 | K | 871350310 | Montáž kanalizačního potrubí z polypropylenu PP hladkého plnostěnného SN 10 DN 200 | m | 2 |  | 0 | CS ÚRS 2024 01 |  | základní |  | 0 | 1e-05 | 2e-05 | 0 | 0 | 4 | K | 1 |  |  |  | ROZPOCET | [5 empty] | 0 | 0 | 0 | 0 | 0 | 1 | 0 | 4 | -1089973992
| Online PSC |  | https://podminky.urs.cz/item/CS_URS_2024_01/871350310 | [14 empty] | Online PSC | 1
18 | M | 56241618 | podzemní filtrační šachta DN 400 s košem, poklop pojízdný | kus | 1 |  | 0 | CS ÚRS 2024 01 |  | základní |  | 0 | 0.012 | 0.012 | 0 | 0 | 8 | M | 1 |  |  |  | ROZPOCET | [5 empty] | 0 | 0 | 0 | 0 | 0 | 1 | 0 | 4 | -19272962
19 | M | 28617004 | trubka kanalizační PP plnostěnná třívrstvá DN 200x1000mm SN10 | m | 2 |  | 0 | CS ÚRS 2024 01 |  | základní |  | 0 | 0.0046 | 0.0092 | 0 | 0 | 8 | M | 1 |  |  |  | ROZPOCET | [5 empty] | 0 | 0 | 0 | 0 | 0 | 1 | 0 | 4 | 403730700
20 | K | 892241111 | Tlakové zkoušky vodou na potrubí DN do 80 | m | 18 |  | 0 | CS ÚRS 2024 01 |  | základní |  | 0 | 0 | 0 | 0 | 0 | 4 | K | 1 |  |  |  | ROZPOCET | [5 empty] | 0 | 0 | 0 | 0 | 0 | 1 | 0 | 4 | 1115234437
| Online PSC |  | https://podminky.urs.cz/item/CS_URS_2024_01/892241111 | [14 empty] | Online PSC | 1
21 | K | 894812311 | Revizní a čistící šachta z polypropylenu PP pro hladké trouby DN 600 šachtové dno (DN šachty / DN trubního vedení) DN 600/160 průtočné | kus | 1 |  | 0 | CS ÚRS 2024 01 |  | základní |  | 0 | 0.1056 | 0.1056 | 0 | 0 | 4 | K | 1 |  |  |  | ROZPOCET | [5 empty] | 0 | 0 | 0 | 0 | 0 | 1 | 0 | 4 | 261600773
| Online PSC |  | https://podminky.urs.cz/item/CS_URS_2024_01/894812311 | [14 empty] | Online PSC | 1
22 | K | 894812332 | Revizní a čistící šachta z polypropylenu PP pro hladké trouby DN 600 roura šachtová korugovaná, světlé hloubky 2 000 mm | kus | 1 |  | 0 | CS ÚRS 2024 01 |  | základní |  | 0 | 0.02424 | 0.02424 | 0 | 0 | 4 | K | 1 |  |  |  | ROZPOCET | [5 empty] | 0 | 0 | 0 | 0 | 0 | 1 | 0 | 4 | 471376829
| Online PSC |  | https://podminky.urs.cz/item/CS_URS_2024_01/894812332 | [14 empty] | Online PSC | 1
23 | K | 894812339 | Revizní a čistící šachta z polypropylenu PP pro hladké trouby DN 600 Příplatek k cenám 2331 - 2334 za uříznutí šachtové roury | kus | 1 |  | 0 | CS ÚRS 2024 01 |  | základní |  | 0 | 0 | 0 | 0 | 0 | 4 | K | 1 |  |  |  | ROZPOCET | [5 empty] | 0 | 0 | 0 | 0 | 0 | 1 | 0 | 4 | 896240117
| Online PSC |  | https://podminky.urs.cz/item/CS_URS_2024_01/894812339 | [14 empty] | Online PSC | 1
24 | K | 894812354 | Revizní a čistící šachta z polypropylenu PP pro hladké trouby DN 600 poklop (mříž) litinový pro třídu zatížení A15 s plastovým konusem | kus | 1 |  | 0 | CS ÚRS 2024 01 |  | základní |  | 0 | 0.1111 | 0.1111 | 0 | 0 | 4 | K | 1 |  |  |  | ROZPOCET | [5 empty] | 0 | 0 | 0 | 0 | 0 | 1 | 0 | 4 | -982277830
| Online PSC |  | https://podminky.urs.cz/item/CS_URS_2024_01/894812354 | [14 empty] | Online PSC | 1
25 | K | 899721111 | Signalizační vodič na potrubí DN do 150 mm | m | 18 |  | 0 | CS ÚRS 2024 01 |  | základní |  | 0 | 0.00019 | 0.00342 | 0 | 0 | 4 | K | 1 |  |  |  | ROZPOCET | [5 empty] | 0 | 0 | 0 | 0 | 0 | 1 | 0 | 4 | 586632244
| Online PSC |  | https://podminky.urs.cz/item/CS_URS_2024_01/899721111 | [14 empty] | Online PSC | 1
26 | K | 899722114 | Krytí potrubí z plastů výstražnou fólií z PVC šířky přes 34 do 40 cm | m | 18 |  | 0 | CS ÚRS 2024 01 |  | základní |  | 0 | 0.00013 | 0.00234 | 0 | 0 | 4 | K | 1 |  |  |  | ROZPOCET | [5 empty] | 0 | 0 | 0 | 0 | 0 | 1 | 0 | 4 | 205087732
| Online PSC |  | https://podminky.urs.cz/item/CS_URS_2024_01/899722114 | [14 empty] | Online PSC | 1
| D | 998 | Přesun hmot |  |  |  | 0 |  |  |  |  | 0 |  | 0 |  | 0 | 1 | D | 0 |  |  |  | ROZPOCET | [11 empty] | 0
27 | K | 998276101 | Přesun hmot pro trubní vedení hloubené z trub z plastických hmot nebo sklolaminátových pro vodovody, kanalizace, teplovody, produktovody v otevřeném výkopu dopravní vzdálenost do 15 m | t | 7.402 |  | 0 | CS ÚRS 2024 01 |  | základní |  | 0 | 0 | 0 | 0 | 0 | 4 | K | 1 |  |  |  | ROZPOCET | [5 empty] | 0 | 0 | 0 | 0 | 0 | 1 | 0 | 4 | 1734371159
| Online PSC |  | https://podminky.urs.cz/item/CS_URS_2024_01/998276101 | [14 empty] | Online PSC | 1
| D | 724 | Zdravotechnika - strojní vybavení |  |  |  | 0 |  |  |  |  | 0 |  | 0.02103 |  | 0 | 2 | D | 0 |  |  |  | ROZPOCET | [11 empty] | 0
28 | K | 722-05 | Výsuvný postřikovač rotační nerez. výsuvník, 15 cm, 3/4", poloměr dostřiku 7,3 - 14,0 m | ks | 14 |  | 0 |  |  | základní |  | 0 | 0 | 0 | 0 | 0 | 16 | K | 1 |  |  |  | ROZPOCET | [5 empty] | 0 | 0 | 0 | 0 | 0 | 1 | 0 | 16 | 148540191
29 | K | 722-06 | Výsuvný postřikovač rotační nerez. výsuvník, 15 cm, 3/4", poloměr dostřiku 7,3 - 14,0 m | ks | 6 |  | 0 |  |  | základní |  | 0 | 0 | 0 | 0 | 0 | 16 | K | 1 |  |  |  | ROZPOCET | [5 empty] | 0 | 0 | 0 | 0 | 0 | 1 | 0 | 16 | -104544991
30 | K | 722-07 | Rozvodné PE potrubí pro mikrozávlahu PN6, 20 x 1,9mm, šedá barva | m | 250 |  | 0 |  |  | základní |  | 0 | 0 | 0 | 0 | 0 | 16 | K | 1 |  |  |  | ROZPOCET | [5 empty] | 0 | 0 | 0 | 0 | 0 | 1 | 0 | 16 | 520846109
31 | K | 722-08 | Internetová ovládací jednotka PRO-HPC, ovládaní přes webové rozhraní (prohlížeč, smartphone), 4 sekce, rozšiřitelná až na 23 sekcí resp. na 32 s dekodérovým modulem (+1 hl. ventil), interní transformátor, vč. čidel monitorující stav hladiny vody | ks | 1 |  | 0 |  |  | základní |  | 0 | 0 | 0 | 0 | 0 | 16 | K | 1 |  |  |  | ROZPOCET | [5 empty] | 0 | 0 | 0 | 0 | 0 | 1 | 0 | 16 | 266069665
32 | K | 722-09 | Elektromagnetický uzavírací ventil, závitový, G 1/2" | ks | 4 |  | 0 |  |  | základní |  | 0 | 0 | 0 | 0 | 0 | 16 | K | 1 |  |  |  | ROZPOCET | [5 empty] | 0 | 0 | 0 | 0 | 0 | 1 | 0 | 16 | 87649701
33 | K | 724149101 | Čerpadla vodovodní strojní bez potrubí montáž čerpadel ponorných bez potrubí a příslušenství o výkonu do 56 l | kus | 1 |  | 0 | CS ÚRS 2024 01 |  | základní |  | 0 | 3e-05 | 3e-05 | 0 | 0 | 16 | K | 1 |  |  |  | ROZPOCET | [5 empty] | 0 | 0 | 0 | 0 | 0 | 1 | 0 | 16 | -1290668571
| Online PSC |  | https://podminky.urs.cz/item/CS_URS_2024_01/724149101 | [14 empty] | Online PSC | 1
34 | M | 42611924 - R | Ponorné čerpadlo pro dešťovou vodu, s plovákovým ventilem, 9000 l/h, H=6m, el. připojení 300W | kus | 1 |  | 0 |  |  | základní |  | 0 | 0.021 | 0.021 | 0 | 0 | 32 | M | 1 |  |  |  | ROZPOCET | [5 empty] | 0 | 0 | 0 | 0 | 0 | 1 | 0 | 16 | 952605290

## 07 - IO 04 - Akumulace a ...
[18 empty] | {c8b42c91-5b79-454b-8e7b-44725cf65a7f} | [5 empty] | Rýha | Rýha | m3 | 24 | 2
[18 empty] | 2 | [5 empty] | Obsyp | Obsyp potrubí | m3 | 7,2 | 2
| KRYCÍ LIST SOUPISU PRACÍ | [7 empty] | v --- níže se nacházejí doplnkové a pomocné údaje k sestavám --- v | [8 empty] | False | [5 empty] | Podsyp | Podsyp | m3 | 2,4 | 3
[24 empty] | Odvoz | Odvoz | m3 | 9,6 | 2
Stavba:
Konverze Vodárenské věže - výstavba větrné elektrárny Bohumín - Pudlov
Objekt:
07 - IO 04 - Akumulace a areálové rozvody tepla
| KSO: |  |  |  |  | CC-CZ:
| Místo: |  |  |  |  | Datum: | 9. 2. 2024
| Zadavatel: |  |  |  |  | IČ:
|  | Ing. Vladimír Cigánek |  |  |  | DIČ:
| Uchazeč: |  |  |  |  | IČ: | Vyplň údaj
|  | Vyplň údaj |  |  |  | DIČ: | Vyplň údaj
| Projektant: |  |  |  |  | IČ:
|  | PPS Kania s.r.o. |  |  |  | DIČ:
| Zpracovatel: |  |  |  |  | IČ:
|  | kolektiv autorů |  |  |  | DIČ:
Poznámka:
| Cena bez DPH | [5 empty] | 0
|  |  | Základ daně |  |  | Sazba daně | Výše daně
| DPH | základní | 0 |  |  | 21% | 0
|  | snížená | 0 |  |  | 12% | 0
|  | zákl. přenesená | 0 |  |  | 21% | 0
|  | sníž. přenesená | 0 |  |  | 12% | 0
|  | nulová | 0 |  |  | 0% | 0
| Cena s DPH |  |  | v | CZK |  | 0
| Projektant |  |  | Zpracovatel
| Datum a podpis: |  | Razítko | Datum a podpis: |  |  | Razítko
| Objednavatel |  |  | Uchazeč
| Datum a podpis: |  | Razítko | Datum a podpis: |  |  | Razítko
REKAPITULACE ČLENĚNÍ SOUPISU PRACÍ
Stavba:
Konverze Vodárenské věže - výstavba větrné elektrárny Bohumín - Pudlov
Objekt:
07 - IO 04 - Akumulace a areálové rozvody tepla
Místo: | [5 empty] | Datum: | 9. 2. 2024
Zadavatel: |  |  | Ing. Vladimír Cigánek |  |  | Projektant: | PPS Kania s.r.o.
Uchazeč: |  |  | Vyplň údaj |  |  | Zpracovatel: | kolektiv autorů
Kód dílu - Popis | [6 empty] | Cena celkem [CZK]
Náklady ze soupisu prací | [6 empty] | 0 | [11 empty] | -1
| 1 - Zemní práce | [5 empty] | 0
| D1 - Technologie | [5 empty] | 0
SOUPIS PRACÍ
Stavba:
Konverze Vodárenské věže - výstavba větrné elektrárny Bohumín - Pudlov
Objekt:
07 - IO 04 - Akumulace a areálové rozvody tepla
Místo: | [5 empty] | Datum: | 9. 2. 2024
Zadavatel: |  |  | Ing. Vladimír Cigánek |  |  | Projektant: | PPS Kania s.r.o.
Uchazeč: |  |  | Vyplň údaj |  |  | Zpracovatel: | kolektiv autorů
PČ | Typ | Kód | Popis | MJ | Množství | J.cena [CZK] | Cena celkem [CZK] | Cenová soustava |  | DPH | J. Nh [h] | Nh celkem [h] | J. hmotnost [t] | Hmotnost celkem [t] | J. suť [t] | Suť Celkem [t]
Náklady soupisu celkem | [6 empty] | 0 |  |  |  |  | 0 |  | 0 |  | 0 |  | D | -1 | [15 empty] | 0
| D | 1 | Zemní práce |  |  |  | 0 |  |  |  |  | 0 |  | 0 |  | 0 | 1 | D | 0 |  |  |  | ROZPOCET | [11 empty] | 0
1 | K | 132251102 | Hloubení nezapažených rýh šířky do 800 mm strojně s urovnáním dna do předepsaného profilu a spádu v hornině třídy těžitelnosti I skupiny 3 přes 20 do 50 m3 | m3 | 24 |  | 0 | CS ÚRS 2024 01 |  | základní |  | 0 | 0 | 0 | 0 | 0 | 4 | K | 1 |  |  |  | ROZPOCET | [5 empty] | 0 | 0 | 0 | 0 | 0 | 1 | 0 | 4 | 1953747647
| Online PSC |  | https://podminky.urs.cz/item/CS_URS_2024_01/132251102 | [14 empty] | Online PSC | 1
| VV | Rýha | 0,80*1,00*30,00 |  | 24 | [12 empty] | VV | 1 | 2 | True | 1 | ROZPOCET
2 | K | 162751117 | Vodorovné přemístění výkopku nebo sypaniny po suchu na obvyklém dopravním prostředku, bez naložení výkopku, avšak se složením bez rozhrnutí z horniny třídy těžitelnosti I skupiny 1 až 3 na vzdálenost přes 9 000 do 10 000 m | m3 | 9.6 |  | 0 | CS ÚRS 2024 01 |  | základní |  | 0 | 0 | 0 | 0 | 0 | 4 | K | 1 |  |  |  | ROZPOCET | [5 empty] | 0 | 0 | 0 | 0 | 0 | 1 | 0 | 4 | 400133772
| Online PSC |  | https://podminky.urs.cz/item/CS_URS_2024_01/162751117 | [14 empty] | Online PSC | 1
| VV |  | Obsyp |  | 7.2 | [12 empty] | VV | 1 | 2 | True | 0 | ROZPOCET
| VV |  | Podsyp |  | 2.4 | [12 empty] | VV | 1 | 2 | True | 0 | ROZPOCET
| VV | Odvoz | Součet |  | 9.6 | [12 empty] | VV | 1 | 4 | True | 1 | ROZPOCET
3 | K | 171201231 | Poplatek za uložení stavebního odpadu na recyklační skládce (skládkovné) zeminy a kamení zatříděného do Katalogu odpadů pod kódem 17 05 04 | t | 17.28 |  | 0 | CS ÚRS 2024 01 |  | základní |  | 0 | 0 | 0 | 0 | 0 | 4 | K | 1 |  |  |  | ROZPOCET | [5 empty] | 0 | 0 | 0 | 0 | 0 | 1 | 0 | 4 | -1258509970
| Online PSC |  | https://podminky.urs.cz/item/CS_URS_2024_01/171201231 | [14 empty] | Online PSC | 1
| VV |  | Odvoz |  | 9.6 | [12 empty] | VV | 1 | 2 | True | 1 | ROZPOCET
| VV |  | 9,6*1,8 'Přepočtené koeficientem množství |  | 17.28 | [12 empty] | VV | 1 | 2 | False | 1 | ROZPOCET
4 | K | 171251201 | Uložení sypaniny na skládky nebo meziskládky bez hutnění s upravením uložené sypaniny do předepsaného tvaru | m3 | 9.6 |  | 0 | CS ÚRS 2024 01 |  | základní |  | 0 | 0 | 0 | 0 | 0 | 4 | K | 1 |  |  |  | ROZPOCET | [5 empty] | 0 | 0 | 0 | 0 | 0 | 1 | 0 | 4 | -1852710106
| Online PSC |  | https://podminky.urs.cz/item/CS_URS_2024_01/171251201 | [14 empty] | Online PSC | 1
| VV |  | Odvoz |  | 9.6 | [12 empty] | VV | 1 | 2 | True | 1 | ROZPOCET
5 | K | 174151101 | Zásyp sypaninou z jakékoliv horniny strojně s uložením výkopku ve vrstvách se zhutněním jam, šachet, rýh nebo kolem objektů v těchto vykopávkách | m3 | 14.4 |  | 0 | CS ÚRS 2024 01 |  | základní |  | 0 | 0 | 0 | 0 | 0 | 4 | K | 1 |  |  |  | ROZPOCET | [5 empty] | 0 | 0 | 0 | 0 | 0 | 1 | 0 | 4 | -197537194
| Online PSC |  | https://podminky.urs.cz/item/CS_URS_2024_01/174151101 | [14 empty] | Online PSC | 1
| VV |  | Rýha-Odvoz |  | 14.4 | [12 empty] | VV | 1 | 2 | True | 1 | ROZPOCET
6 | K | 175111101 | Obsypání potrubí ručně sypaninou z vhodných hornin třídy těžitelnosti I a II, skupiny 1 až 4 nebo materiálem připraveným podél výkopu ve vzdálenosti do 3 m od jeho kraje pro jakoukoliv hloubku výkopu a míru zhutnění bez prohození sypaniny | m3 | 7.2 |  | 0 | CS ÚRS 2024 01 |  | základní |  | 0 | 0 | 0 | 0 | 0 | 4 | K | 1 |  |  |  | ROZPOCET | [5 empty] | 0 | 0 | 0 | 0 | 0 | 1 | 0 | 4 | 570830921
| Online PSC |  | https://podminky.urs.cz/item/CS_URS_2024_01/175111101 | [14 empty] | Online PSC | 1
| VV | Obsyp | 0,80*0,30*30,00 |  | 7.2 | [12 empty] | VV | 1 | 2 | True | 1 | ROZPOCET
7 | M | 58331351 | kamenivo těžené drobné frakce 0/4 | t | 14.4 |  | 0 | CS ÚRS 2024 01 |  | základní |  | 0 | 0 | 0 | 0 | 0 | 8 | M | 1 |  |  |  | ROZPOCET | [5 empty] | 0 | 0 | 0 | 0 | 0 | 1 | 0 | 4 | 510317720
| VV |  | 7,2*2 'Přepočtené koeficientem množství |  | 14.4 | [12 empty] | VV | 1 | 2 | False | 1 | ROZPOCET
| D | D1 | Technologie |  |  |  | 0 |  |  |  |  | 0 |  | 0 |  | 0 | 1 | D | 0 |  |  |  | ROZPOCET | [11 empty] | 0
8 | K | 001 | Samonasávací monoblokové čerpadlo pro čistou vodu do +90°C, max. průtok 0,75 m3/h, max. výtlak 20m, sací výška do 9m, 150W, 230/400V | ks | 1 |  | 0 |  |  | základní |  | 0 | 0 | 0 | 0 | 0 | 64 | K | 1 |  |  |  | ROZPOCET | [5 empty] | 0 | 0 | 0 | 0 | 0 | 1 | 0 | 64 | 455626220
9 | K | 002 | Potrubí z trubek měděných tvrdých spojovaných pájením pr.54x1,5 | m | 10 |  | 0 |  |  | základní |  | 0 | 0 | 0 | 0 | 0 | 64 | K | 1 |  |  |  | ROZPOCET | [5 empty] | 0 | 0 | 0 | 0 | 0 | 1 | 0 | 64 | -2113352390
10 | K | 003 | Izolace tepelné potrubí a ohybů tvarovkami nebo deskami potrubními pouzdry s povrchovou úpravou hliníkovou fólií přelepenými samolepící hliníkovou páskou potrubí jednovrstvá pro potrubí D50, tl.izolantu 25mm | m | 15 |  | 0 |  |  | základní |  | 0 | 0 | 0 | 0 | 0 | 64 | K | 1 |  |  |  | ROZPOCET | [5 empty] | 0 | 0 | 0 | 0 | 0 | 1 | 0 | 64 | 252959602
11 | K | 005 | Flexibilní předizolované plastové potrubí - single 50/40,4/3,6mm, maximální zatížení až 115°C a 10bar, trubka PE-Xa se síťkou z aramidového vlákna a kyslíkovou bariérou, izolace z PUR pěny 0,021 W/mK, plášť z LLD-PE | m | 40 |  | 0 |  |  | základní |  | 0 | 0 | 0 | 0 | 0 | 64 | K | 1 |  |  |  | ROZPOCET | [5 empty] | 0 | 0 | 0 | 0 | 0 | 1 | 0 | 64 | -1781221202
12 | K | 006 | Lisovaný přechod na vnější závit d50 | ks | 1 |  | 0 |  |  | základní |  | 0 | 0 | 0 | 0 | 0 | 64 | K | 1 |  |  |  | ROZPOCET | [5 empty] | 0 | 0 | 0 | 0 | 0 | 1 | 0 | 64 | -314031391
13 | K | 007 | Smršťovací ukončovací manžeta single d50 | ks | 2 |  | 0 |  |  | základní |  | 0 | 0 | 0 | 0 | 0 | 64 | K | 1 |  |  |  | ROZPOCET | [5 empty] | 0 | 0 | 0 | 0 | 0 | 1 | 0 | 64 | 1704644832
14 | K | 008 | Flexibilní předizolované plastové potrubí - double (2x) 50/40,4/3,6mm, maximální zatížení až 115°C a 10bar, trubka PE-Xa se síťkou z aramidového vlákna a kyslíkovou bariérou, izolace z PUR pěny 0,021 W/mK, plášť z LLD-PE | m | 80 |  | 0 |  |  | základní |  | 0 | 0 | 0 | 0 | 0 | 64 | K | 1 |  |  |  | ROZPOCET | [5 empty] | 0 | 0 | 0 | 0 | 0 | 1 | 0 | 64 | -1994019261
15 | K | 009 | Lisovaný přechod na vnější závit d50 | ks | 4 |  | 0 |  |  | základní |  | 0 | 0 | 0 | 0 | 0 | 64 | K | 1 |  |  |  | ROZPOCET | [5 empty] | 0 | 0 | 0 | 0 | 0 | 1 | 0 | 64 | -39710134
16 | K | 010 | Smršťovací ukončovací manžeta double 2xd50 | ks | 4 |  | 0 |  |  | základní |  | 0 | 0 | 0 | 0 | 0 | 64 | K | 1 |  |  |  | ROZPOCET | [5 empty] | 0 | 0 | 0 | 0 | 0 | 1 | 0 | 64 | -1882741358
17 | K | 011 | Potrubí z trubek plastových HDPE 100 SDR 11 D32 | m | 40 |  | 0 |  |  | základní |  | 0 | 0 | 0 | 0 | 0 | 64 | K | 1 |  |  |  | ROZPOCET | [5 empty] | 0 | 0 | 0 | 0 | 0 | 1 | 0 | 64 | -1341226171
18 | K | Pol141 | Ventily odvzdušňovací závitové automatické G 1/2" | ks | 4 |  | 0 |  |  | základní |  | 0 | 0 | 0 | 0 | 0 | 64 | K | 1 |  |  |  | ROZPOCET | [5 empty] | 0 | 0 | 0 | 0 | 0 | 1 | 0 | 64 | 871587976
19 | K | 013 | Teploměry technické | ks | 5 |  | 0 |  |  | základní |  | 0 | 0 | 0 | 0 | 0 | 64 | K | 1 |  |  |  | ROZPOCET | [5 empty] | 0 | 0 | 0 | 0 | 0 | 1 | 0 | 64 | -1685945003
20 | K | 014 | Ventily zpětné závitové přímé 2" | ks | 5 |  | 0 |  |  | základní |  | 0 | 0 | 0 | 0 | 0 | 64 | K | 1 |  |  |  | ROZPOCET | [5 empty] | 0 | 0 | 0 | 0 | 0 | 1 | 0 | 64 | 1444974951
21 | K | 015 | Kohouty plnící a vypouštěcí G 1/2" | ks | 14 |  | 0 |  |  | základní |  | 0 | 0 | 0 | 0 | 0 | 64 | K | 1 |  |  |  | ROZPOCET | [5 empty] | 0 | 0 | 0 | 0 | 0 | 1 | 0 | 64 | 1041836439
22 | K | 016 | Filtry závitové přímé G 2" | ks | 1 |  | 0 |  |  | základní |  | 0 | 0 | 0 | 0 | 0 | 64 | K | 1 |  |  |  | ROZPOCET | [5 empty] | 0 | 0 | 0 | 0 | 0 | 1 | 0 | 64 | -852455285
23 | K | 017 | Tlakoměry technické | ks | 2 |  | 0 |  |  | základní |  | 0 | 0 | 0 | 0 | 0 | 64 | K | 1 |  |  |  | ROZPOCET | [5 empty] | 0 | 0 | 0 | 0 | 0 | 1 | 0 | 64 | -589824951
24 | K | 018 | Kulové kohouty přímé G 1" | ks | 3 |  | 0 |  |  | základní |  | 0 | 0 | 0 | 0 | 0 | 64 | K | 1 |  |  |  | ROZPOCET | [5 empty] | 0 | 0 | 0 | 0 | 0 | 1 | 0 | 64 | 550907674
25 | K | 019 | Kulové kohouty přímé G 2" | ks | 12 |  | 0 |  |  | základní |  | 0 | 0 | 0 | 0 | 0 | 64 | K | 1 |  |  |  | ROZPOCET | [5 empty] | 0 | 0 | 0 | 0 | 0 | 1 | 0 | 64 | -454086343
26 | K | 020 | Trojcestný přepínací ventil se servopohonem G 1" | ks | 1 |  | 0 |  |  | základní |  | 0 | 0 | 0 | 0 | 0 | 64 | K | 1 |  |  |  | ROZPOCET | [5 empty] | 0 | 0 | 0 | 0 | 0 | 1 | 0 | 64 | -2080142658
27 | K | 021 | Elektromagnetický uzavírací ventil, závitový, G 1" | ks | 1 |  | 0 |  |  | základní |  | 0 | 0 | 0 | 0 | 0 | 64 | K | 1 |  |  |  | ROZPOCET | [5 empty] | 0 | 0 | 0 | 0 | 0 | 1 | 0 | 64 | -931335290
28 | K | 022 | Elektromagnetický uzavírací ventil, závitový, G 2" | ks | 4 |  | 0 |  |  | základní |  | 0 | 0 | 0 | 0 | 0 | 64 | K | 1 |  |  |  | ROZPOCET | [5 empty] | 0 | 0 | 0 | 0 | 0 | 1 | 0 | 64 | -1983203264

## 08 - IO 05 - Přípojka NN ...
{986d3faf-bd5d-4259-b9b0-c4aa4614f3c9}
2
| KRYCÍ LIST SOUPISU PRACÍ | [7 empty] | v --- níže se nacházejí doplnkové a pomocné údaje k sestavám --- v | [8 empty] | False
Stavba:
Konverze Vodárenské věže - výstavba větrné elektrárny Bohumín - Pudlov
Objekt:
08 - IO 05 - Přípojka NN a areálové rozvody NN
| KSO: |  |  |  |  | CC-CZ:
| Místo: |  |  |  |  | Datum: | 9. 2. 2024
| Zadavatel: |  |  |  |  | IČ:
|  | Ing. Vladimír Cigánek |  |  |  | DIČ:
| Uchazeč: |  |  |  |  | IČ: | Vyplň údaj
|  | Vyplň údaj |  |  |  | DIČ: | Vyplň údaj
| Projektant: |  |  |  |  | IČ:
|  | PPS Kania s.r.o. |  |  |  | DIČ:
| Zpracovatel: |  |  |  |  | IČ:
|  | kolektiv autorů |  |  |  | DIČ:
Poznámka:
| Cena bez DPH | [5 empty] | 0
|  |  | Základ daně |  |  | Sazba daně | Výše daně
| DPH | základní | 0 |  |  | 21% | 0
|  | snížená | 0 |  |  | 12% | 0
|  | zákl. přenesená | 0 |  |  | 21% | 0
|  | sníž. přenesená | 0 |  |  | 12% | 0
|  | nulová | 0 |  |  | 0% | 0
| Cena s DPH |  |  | v | CZK |  | 0
| Projektant |  |  | Zpracovatel
| Datum a podpis: |  | Razítko | Datum a podpis: |  |  | Razítko
| Objednavatel |  |  | Uchazeč
| Datum a podpis: |  | Razítko | Datum a podpis: |  |  | Razítko
REKAPITULACE ČLENĚNÍ SOUPISU PRACÍ
Stavba:
Konverze Vodárenské věže - výstavba větrné elektrárny Bohumín - Pudlov
Objekt:
08 - IO 05 - Přípojka NN a areálové rozvody NN
Místo: | [5 empty] | Datum: | 9. 2. 2024
Zadavatel: |  |  | Ing. Vladimír Cigánek |  |  | Projektant: | PPS Kania s.r.o.
Uchazeč: |  |  | Vyplň údaj |  |  | Zpracovatel: | kolektiv autorů
Kód dílu - Popis | [6 empty] | Cena celkem [CZK]
Náklady ze soupisu prací | [6 empty] | 0 | [11 empty] | -1
| D1 - Materiál/montáž | [5 empty] | 0
| D2 - HZS | [5 empty] | 0
| D3 - Zemní práce | [5 empty] | 0
SOUPIS PRACÍ
Stavba:
Konverze Vodárenské věže - výstavba větrné elektrárny Bohumín - Pudlov
Objekt:
08 - IO 05 - Přípojka NN a areálové rozvody NN
Místo: | [5 empty] | Datum: | 9. 2. 2024
Zadavatel: |  |  | Ing. Vladimír Cigánek |  |  | Projektant: | PPS Kania s.r.o.
Uchazeč: |  |  | Vyplň údaj |  |  | Zpracovatel: | kolektiv autorů
PČ | Typ | Kód | Popis | MJ | Množství | J.cena [CZK] | Cena celkem [CZK] | Cenová soustava |  | DPH | J. Nh [h] | Nh celkem [h] | J. hmotnost [t] | Hmotnost celkem [t] | J. suť [t] | Suť Celkem [t]
Náklady soupisu celkem | [6 empty] | 0 |  |  |  |  | 0 |  | 0 |  | 0 |  | D | -1 | [7 empty] | 0
| D | D1 | Materiál/montáž |  |  |  | 0 |  |  |  |  | 0 |  | 0 |  | 0 | 1 | D | 0 | ROZPOCET | [6 empty] | 0
1 | K | 01 | kabel AYKY 4x70 | m | 65 |  | 0 | CS ÚRS 2024 01 |  | základní |  | 0 | 0 | 0 | 0 | 0 | 16 | K | 1 | ROZPOCET | 0 | 0 | 0 | 0 | 0 | 1 | 0 | 16 | 2
| Online PSC |  | https://podminky.urs.cz/item/CS_URS_2024_01/01 | [14 empty] | Online PSC | 1
2 | K | 02 | kabel CYKY-J 5x6 (C) | m | 760 |  | 0 | CS ÚRS 2024 01 |  | základní |  | 0 | 0 | 0 | 0 | 0 | 16 | K | 1 | ROZPOCET | 0 | 0 | 0 | 0 | 0 | 1 | 0 | 16 | 4
| Online PSC |  | https://podminky.urs.cz/item/CS_URS_2024_01/02 | [14 empty] | Online PSC | 1
3 | K | 03 | kabel CYKY-J 5x2,5 | m | 65 |  | 0 | CS ÚRS 2024 01 |  | základní |  | 0 | 0 | 0 | 0 | 0 | 16 | K | 1 | ROZPOCET | 0 | 0 | 0 | 0 | 0 | 1 | 0 | 16 | 6
| Online PSC |  | https://podminky.urs.cz/item/CS_URS_2024_01/03 | [14 empty] | Online PSC | 1
4 | K | 04 | kabel CYKY-J 3x2,5 (C) | m | 25 |  | 0 | CS ÚRS 2024 01 |  | základní |  | 0 | 0 | 0 | 0 | 0 | 16 | K | 1 | ROZPOCET | 0 | 0 | 0 | 0 | 0 | 1 | 0 | 16 | 8
| Online PSC |  | https://podminky.urs.cz/item/CS_URS_2024_01/04 | [14 empty] | Online PSC | 1
5 | K | 05 | chránička plastová KF09160 | m | 125 |  | 0 | CS ÚRS 2024 01 |  | základní |  | 0 | 0 | 0 | 0 | 0 | 16 | K | 1 | ROZPOCET | 0 | 0 | 0 | 0 | 0 | 1 | 0 | 16 | 10
| Online PSC |  | https://podminky.urs.cz/item/CS_URS_2024_01/05 | [14 empty] | Online PSC | 1
6 | K | 06 | chránička plastová KF09110 | m | 50 |  | 0 | CS ÚRS 2024 01 |  | základní |  | 0 | 0 | 0 | 0 | 0 | 16 | K | 1 | ROZPOCET | 0 | 0 | 0 | 0 | 0 | 1 | 0 | 16 | 12
| Online PSC |  | https://podminky.urs.cz/item/CS_URS_2024_01/06 | [14 empty] | Online PSC | 1
7 | K | 07 | chránička plastová KF09040 | m | 230 |  | 0 | CS ÚRS 2024 01 |  | základní |  | 0 | 0 | 0 | 0 | 0 | 16 | K | 1 | ROZPOCET | 0 | 0 | 0 | 0 | 0 | 1 | 0 | 16 | 14
| Online PSC |  | https://podminky.urs.cz/item/CS_URS_2024_01/07 | [14 empty] | Online PSC | 1
8 | K | 08 | ukončení kabelů do 4 x 70 | ks | 2 |  | 0 | CS ÚRS 2024 01 |  | základní |  | 0 | 0 | 0 | 0 | 0 | 16 | K | 1 | ROZPOCET | 0 | 0 | 0 | 0 | 0 | 1 | 0 | 16 | 16
| Online PSC |  | https://podminky.urs.cz/item/CS_URS_2024_01/08 | [14 empty] | Online PSC | 1
9 | K | 09 | ukončení kabelů do 5 x 16 | ks | 20 |  | 0 | CS ÚRS 2024 01 |  | základní |  | 0 | 0 | 0 | 0 | 0 | 16 | K | 1 | ROZPOCET | 0 | 0 | 0 | 0 | 0 | 1 | 0 | 16 | 18
| Online PSC |  | https://podminky.urs.cz/item/CS_URS_2024_01/09 | [14 empty] | Online PSC | 1
10 | K | 10 | ukončení kabelů do 5 x 1,5-4 | ks | 4 |  | 0 | CS ÚRS 2024 01 |  | základní |  | 0 | 0 | 0 | 0 | 0 | 16 | K | 1 | ROZPOCET | 0 | 0 | 0 | 0 | 0 | 1 | 0 | 16 | 20
| Online PSC |  | https://podminky.urs.cz/item/CS_URS_2024_01/10 | [14 empty] | Online PSC | 1
11 | K | 11 | typový Elektroměrový rozvaděč pro jeden dvousazbový třífázový elektroměr pro odběry s instalovanou výrobnou elektřiny (FVE, KOG, MVE...) o výkonu do 100 kW, pro hlavní jističe do 80 A a s vypínačem instalace. Rozvaděč je vydrátován silovými vodiči CY 16 mm2. Rozváděč je určený pro měření s instalovanou výrobnou nebo záložním zdrojem. Rozvaděč je vydrátován silovými vodiči CY 16 mm2.Výška 600 mm, Hloubka 220 mm, Šířka 540 mm, Distribuční společnost ČEZ, připojneí FVE, jistič 80A/3(10kA), jistič 2B/1( 10kA) |  | 1 |  | 0 | CS ÚRS 2024 01 |  | základní |  | 0 | 0 | 0 | 0 | 0 | 16 | K | 1 | ROZPOCET | 0 | 0 | 0 | 0 | 0 | 1 | 0 | 16 | 22
| Online PSC |  | https://podminky.urs.cz/item/CS_URS_2024_01/11 | [14 empty] | Online PSC | 1
12 | K | 12 | nosný, podružný a režijní materiál | kg | 100 |  | 0 | CS ÚRS 2024 01 |  | základní |  | 0 | 0 | 0 | 0 | 0 | 16 | K | 1 | ROZPOCET | 0 | 0 | 0 | 0 | 0 | 1 | 0 | 16 | 24
| Online PSC |  | https://podminky.urs.cz/item/CS_URS_2024_01/12 | [14 empty] | Online PSC | 1
| D | D2 | HZS |  |  |  | 0 |  |  |  |  | 0 |  | 0 |  | 0 | 1 | D | 0 | ROZPOCET | [6 empty] | 0
13 | K | 13 | zabezpečení pracoviště | hod | 8 |  | 0 | CS ÚRS 2024 01 |  | základní |  | 0 | 0 | 0 | 0 | 0 | 512 | K | 1 | ROZPOCET | 0 | 0 | 0 | 0 | 0 | 1 | 0 | 512 | 26
| Online PSC |  | https://podminky.urs.cz/item/CS_URS_2024_01/13 | [14 empty] | Online PSC | 1
14 | K | 14 | inženýrská činnost | hod | 8 |  | 0 | CS ÚRS 2024 01 |  | základní |  | 0 | 0 | 0 | 0 | 0 | 512 | K | 1 | ROZPOCET | 0 | 0 | 0 | 0 | 0 | 1 | 0 | 512 | 28
| Online PSC |  | https://podminky.urs.cz/item/CS_URS_2024_01/14 | [14 empty] | Online PSC | 1
15 | K | 15 | výchozí revize | hod | 12 |  | 0 | CS ÚRS 2024 01 |  | základní |  | 0 | 0 | 0 | 0 | 0 | 512 | K | 1 | ROZPOCET | 0 | 0 | 0 | 0 | 0 | 1 | 0 | 512 | 30
| Online PSC |  | https://podminky.urs.cz/item/CS_URS_2024_01/15 | [14 empty] | Online PSC | 1
16 | K | 16 | dokumentace skut. provedení | hod | 8 |  | 0 | CS ÚRS 2024 01 |  | základní |  | 0 | 0 | 0 | 0 | 0 | 512 | K | 1 | ROZPOCET | 0 | 0 | 0 | 0 | 0 | 1 | 0 | 512 | 32
| Online PSC |  | https://podminky.urs.cz/item/CS_URS_2024_01/16 | [14 empty] | Online PSC | 1
| D | D3 | Zemní práce |  |  |  | 0 |  |  |  |  | 0 |  | 0 |  | 0 | 1 | D | 0 | ROZPOCET | [6 empty] | 0
17 | K | 17 | Hloubení kabelových nezapažených rýh strojně š 65 cm hl 80 cm v hornině tř II skupiny 4 | m | 18 |  | 0 | CS ÚRS 2024 01 |  | základní |  | 0 | 0 | 0 | 0 | 0 | 16 | K | 1 | ROZPOCET | 0 | 0 | 0 | 0 | 0 | 1 | 0 | 16 | 34
| Online PSC |  | https://podminky.urs.cz/item/CS_URS_2024_01/17 | [14 empty] | Online PSC | 1
18 | K | 18 | Zásyp kabelových rýh strojně se zhutněním š 65 cm hl 80 cm z horniny tř II skupiny 4 | m | 18 |  | 0 | CS ÚRS 2024 01 |  | základní |  | 0 | 0 | 0 | 0 | 0 | 16 | K | 1 | ROZPOCET | 0 | 0 | 0 | 0 | 0 | 1 | 0 | 16 | 36
| Online PSC |  | https://podminky.urs.cz/item/CS_URS_2024_01/18 | [14 empty] | Online PSC | 1
19 | K | 19 | Hloubení kabelových nezapažených rýh strojně š 35 cm hl 80 cm v hornině tř II skupiny 4 | m | 25 |  | 0 | CS ÚRS 2024 01 |  | základní |  | 0 | 0 | 0 | 0 | 0 | 16 | K | 1 | ROZPOCET | 0 | 0 | 0 | 0 | 0 | 1 | 0 | 16 | 38
| Online PSC |  | https://podminky.urs.cz/item/CS_URS_2024_01/19 | [14 empty] | Online PSC | 1
20 | K | 20 | Zásyp kabelových rýh strojně se zhutněním š 35 cm hl 80 cm z horniny tř II skupiny 4 | m | 25 |  | 0 | CS ÚRS 2024 01 |  | základní |  | 0 | 0 | 0 | 0 | 0 | 16 | K | 1 | ROZPOCET | 0 | 0 | 0 | 0 | 0 | 1 | 0 | 16 | 40
| Online PSC |  | https://podminky.urs.cz/item/CS_URS_2024_01/20 | [14 empty] | Online PSC | 1
21 | K | 21 | zakrytí kabelu výstražnou fólií na šířku 33 cm, včetně dodávky fólie | m | 43 |  | 0 | CS ÚRS 2024 01 |  | základní |  | 0 | 0 | 0 | 0 | 0 | 16 | K | 1 | ROZPOCET | 0 | 0 | 0 | 0 | 0 | 1 | 0 | 16 | 42
| Online PSC |  | https://podminky.urs.cz/item/CS_URS_2024_01/21 | [14 empty] | Online PSC | 1
22 | K | 22 | Hutnění kabelové rýhy při záhozu | m3 | 25 |  | 0 | CS ÚRS 2024 01 |  | základní |  | 0 | 0 | 0 | 0 | 0 | 16 | K | 1 | ROZPOCET | 0 | 0 | 0 | 0 | 0 | 1 | 0 | 16 | 44
| Online PSC |  | https://podminky.urs.cz/item/CS_URS_2024_01/22 | [14 empty] | Online PSC | 1
23 | K | 23 | prostý beton | m3 | 2 |  | 0 | CS ÚRS 2024 01 |  | základní |  | 0 | 0 | 0 | 0 | 0 | 16 | K | 1 | ROZPOCET | 0 | 0 | 0 | 0 | 0 | 1 | 0 | 16 | 46
| Online PSC |  | https://podminky.urs.cz/item/CS_URS_2024_01/23 | [14 empty] | Online PSC | 1

## 09 - IO 06 - Přeložka CETIN
{a1163862-67e2-4309-8e2e-e0cf4169028c}
2
| KRYCÍ LIST SOUPISU PRACÍ | [7 empty] | v --- níže se nacházejí doplnkové a pomocné údaje k sestavám --- v | [8 empty] | False
Stavba:
Konverze Vodárenské věže - výstavba větrné elektrárny Bohumín - Pudlov
Objekt:
09 - IO 06 - Přeložka CETIN
| KSO: |  |  |  |  | CC-CZ:
| Místo: |  |  |  |  | Datum: | 9. 2. 2024
| Zadavatel: |  |  |  |  | IČ:
|  | Ing. Vladimír Cigánek |  |  |  | DIČ:
| Uchazeč: |  |  |  |  | IČ: | Vyplň údaj
|  | Vyplň údaj |  |  |  | DIČ: | Vyplň údaj
| Projektant: |  |  |  |  | IČ:
|  | PPS Kania s.r.o. |  |  |  | DIČ:
| Zpracovatel: |  |  |  |  | IČ:
|  | kolektiv autorů |  |  |  | DIČ:
Poznámka:
| Cena bez DPH | [5 empty] | 0
|  |  | Základ daně |  |  | Sazba daně | Výše daně
| DPH | základní | 0 |  |  | 21% | 0
|  | snížená | 0 |  |  | 12% | 0
|  | zákl. přenesená | 0 |  |  | 21% | 0
|  | sníž. přenesená | 0 |  |  | 12% | 0
|  | nulová | 0 |  |  | 0% | 0
| Cena s DPH |  |  | v | CZK |  | 0
| Projektant |  |  | Zpracovatel
| Datum a podpis: |  | Razítko | Datum a podpis: |  |  | Razítko
| Objednavatel |  |  | Uchazeč
| Datum a podpis: |  | Razítko | Datum a podpis: |  |  | Razítko
REKAPITULACE ČLENĚNÍ SOUPISU PRACÍ
Stavba:
Konverze Vodárenské věže - výstavba větrné elektrárny Bohumín - Pudlov
Objekt:
09 - IO 06 - Přeložka CETIN
Místo: | [5 empty] | Datum: | 9. 2. 2024
Zadavatel: |  |  | Ing. Vladimír Cigánek |  |  | Projektant: | PPS Kania s.r.o.
Uchazeč: |  |  | Vyplň údaj |  |  | Zpracovatel: | kolektiv autorů
Kód dílu - Popis | [6 empty] | Cena celkem [CZK]
Náklady ze soupisu prací | [6 empty] | 0 | [11 empty] | -1
| D1 - Materiál/montáž | [5 empty] | 0
| D2 - HZS | [5 empty] | 0
| D3 - Zemní práce | [5 empty] | 0
SOUPIS PRACÍ
Stavba:
Konverze Vodárenské věže - výstavba větrné elektrárny Bohumín - Pudlov
Objekt:
09 - IO 06 - Přeložka CETIN
Místo: | [5 empty] | Datum: | 9. 2. 2024
Zadavatel: |  |  | Ing. Vladimír Cigánek |  |  | Projektant: | PPS Kania s.r.o.
Uchazeč: |  |  | Vyplň údaj |  |  | Zpracovatel: | kolektiv autorů
PČ | Typ | Kód | Popis | MJ | Množství | J.cena [CZK] | Cena celkem [CZK] | Cenová soustava |  | DPH | J. Nh [h] | Nh celkem [h] | J. hmotnost [t] | Hmotnost celkem [t] | J. suť [t] | Suť Celkem [t]
Náklady soupisu celkem | [6 empty] | 0 |  |  |  |  | 0 |  | 0 |  | 0 |  | D | -1 | [7 empty] | 0
| D | D1 | Materiál/montáž |  |  |  | 0 |  |  |  |  | 0 |  | 0 |  | 0 | 1 | D | 0 | ROZPOCET | [6 empty] | 0
1 | K | 01 | Kabel TCEPKPFLE 3x4x0,8 | m | 70 |  | 0 | CS ÚRS 2024 01 |  | základní |  | 0 | 0 | 0 | 0 | 0 | 16 | K | 1 | ROZPOCET | 0 | 0 | 0 | 0 | 0 | 1 | 0 | 16 | 2
| Online PSC |  | https://podminky.urs.cz/item/CS_URS_2024_01/01 | [14 empty] | Online PSC | 1
2 | K | 02 | chránička plastová KF09040 | m | 65 |  | 0 | CS ÚRS 2024 01 |  | základní |  | 0 | 0 | 0 | 0 | 0 | 16 | K | 1 | ROZPOCET | 0 | 0 | 0 | 0 | 0 | 1 | 0 | 16 | 4
| Online PSC |  | https://podminky.urs.cz/item/CS_URS_2024_01/02 | [14 empty] | Online PSC | 1
3 | K | 03 | Rozvaděč MIS 1b - distribuce 100 párů pro venkovním prostředí. Zářezové moduly LSA PLUS nebo SID-C (10 nebo 10+1 pozice). Obsahuje přidržovače kabelů, ranžírovací oka, pryžová průchodka, uzamykatelné dveře. Stupeň krytí IP54. | ks | 1 |  | 0 | CS ÚRS 2024 01 |  | základní |  | 0 | 0 | 0 | 0 | 0 | 16 | K | 1 | ROZPOCET | 0 | 0 | 0 | 0 | 0 | 1 | 0 | 16 | 6
| Online PSC |  | https://podminky.urs.cz/item/CS_URS_2024_01/03 | [14 empty] | Online PSC | 1
4 | K | 04 | ocelová konstrukce do 10kg | ks | 2 |  | 0 | CS ÚRS 2024 01 |  | základní |  | 0 | 0 | 0 | 0 | 0 | 16 | K | 1 | ROZPOCET | 0 | 0 | 0 | 0 | 0 | 1 | 0 | 16 | 8
| Online PSC |  | https://podminky.urs.cz/item/CS_URS_2024_01/04 | [14 empty] | Online PSC | 1
5 | K | 05 | nosný, podružný a režijní materiál | kg | 5 |  | 0 | CS ÚRS 2024 01 |  | základní |  | 0 | 0 | 0 | 0 | 0 | 16 | K | 1 | ROZPOCET | 0 | 0 | 0 | 0 | 0 | 1 | 0 | 16 | 10
| Online PSC |  | https://podminky.urs.cz/item/CS_URS_2024_01/05 | [14 empty] | Online PSC | 1
| D | D2 | HZS |  |  |  | 0 |  |  |  |  | 0 |  | 0 |  | 0 | 1 | D | 0 | ROZPOCET | [6 empty] | 0
6 | K | 06 | zabezpečení pracoviště | hod | 4 |  | 0 | CS ÚRS 2024 01 |  | základní |  | 0 | 0 | 0 | 0 | 0 | 512 | K | 1 | ROZPOCET | 0 | 0 | 0 | 0 | 0 | 1 | 0 | 512 | 12
| Online PSC |  | https://podminky.urs.cz/item/CS_URS_2024_01/06 | [14 empty] | Online PSC | 1
7 | K | 07 | demontáž a úprava stávajícho kabelu | hod | 12 |  | 0 | CS ÚRS 2024 01 |  | základní |  | 0 | 0 | 0 | 0 | 0 | 512 | K | 1 | ROZPOCET | 0 | 0 | 0 | 0 | 0 | 1 | 0 | 512 | 14
| Online PSC |  | https://podminky.urs.cz/item/CS_URS_2024_01/07 | [14 empty] | Online PSC | 1
8 | K | 08 | inženýrská činnost | hod | 8 |  | 0 | CS ÚRS 2024 01 |  | základní |  | 0 | 0 | 0 | 0 | 0 | 512 | K | 1 | ROZPOCET | 0 | 0 | 0 | 0 | 0 | 1 | 0 | 512 | 16
| Online PSC |  | https://podminky.urs.cz/item/CS_URS_2024_01/08 | [14 empty] | Online PSC | 1
9 | K | 09 | dokumentace skut. provedení | hod | 6 |  | 0 | CS ÚRS 2024 01 |  | základní |  | 0 | 0 | 0 | 0 | 0 | 512 | K | 1 | ROZPOCET | 0 | 0 | 0 | 0 | 0 | 1 | 0 | 512 | 18
| Online PSC |  | https://podminky.urs.cz/item/CS_URS_2024_01/09 | [14 empty] | Online PSC | 1
10 | K | 10 | geometrické zaměření kabelové trasy, protokol | hod | 12 |  | 0 | CS ÚRS 2024 01 |  | základní |  | 0 | 0 | 0 | 0 | 0 | 512 | K | 1 | ROZPOCET | 0 | 0 | 0 | 0 | 0 | 1 | 0 | 512 | 20
| Online PSC |  | https://podminky.urs.cz/item/CS_URS_2024_01/10 | [14 empty] | Online PSC | 1
| D | D3 | Zemní práce |  |  |  | 0 |  |  |  |  | 0 |  | 0 |  | 0 | 1 | D | 0 | ROZPOCET | [6 empty] | 0
11 | K | 11 | Hloubení kabelových nezapažených rýh strojně š 35 cm hl 80 cm v hornině tř II skupiny 4 | m | 48 |  | 0 | CS ÚRS 2024 01 |  | základní |  | 0 | 0 | 0 | 0 | 0 | 16 | K | 1 | ROZPOCET | 0 | 0 | 0 | 0 | 0 | 1 | 0 | 16 | 22
| Online PSC |  | https://podminky.urs.cz/item/CS_URS_2024_01/11 | [14 empty] | Online PSC | 1
12 | K | 12 | Zásyp kabelových rýh strojně se zhutněním š 35 cm hl 80 cm z horniny tř II skupiny 4 | m | 48 |  | 0 | CS ÚRS 2024 01 |  | základní |  | 0 | 0 | 0 | 0 | 0 | 16 | K | 1 | ROZPOCET | 0 | 0 | 0 | 0 | 0 | 1 | 0 | 16 | 24
| Online PSC |  | https://podminky.urs.cz/item/CS_URS_2024_01/12 | [14 empty] | Online PSC | 1
13 | K | 13 | zakrytí kabelu výstražnou fólií na šířku 33 cm, včetně dodávky fólie | m | 48 |  | 0 | CS ÚRS 2024 01 |  | základní |  | 0 | 0 | 0 | 0 | 0 | 16 | K | 1 | ROZPOCET | 0 | 0 | 0 | 0 | 0 | 1 | 0 | 16 | 26
| Online PSC |  | https://podminky.urs.cz/item/CS_URS_2024_01/13 | [14 empty] | Online PSC | 1
14 | K | 14 | Hutnění kabelové rýhy při záhozu | m3 | 25 |  | 0 | CS ÚRS 2024 01 |  | základní |  | 0 | 0 | 0 | 0 | 0 | 16 | K | 1 | ROZPOCET | 0 | 0 | 0 | 0 | 0 | 1 | 0 | 16 | 28
| Online PSC |  | https://podminky.urs.cz/item/CS_URS_2024_01/14 | [14 empty] | Online PSC | 1

## 10 - IO 07 - Areálové roz...
{66b8b3d3-9472-4e17-b18a-82a061cc24fb}
2
| KRYCÍ LIST SOUPISU PRACÍ | [7 empty] | v --- níže se nacházejí doplnkové a pomocné údaje k sestavám --- v | [8 empty] | False
Stavba:
Konverze Vodárenské věže - výstavba větrné elektrárny Bohumín - Pudlov
Objekt:
10 - IO 07 - Areálové rozvody slaboproudu
| KSO: |  |  |  |  | CC-CZ:
| Místo: |  |  |  |  | Datum: | 9. 2. 2024
| Zadavatel: |  |  |  |  | IČ:
|  | Ing. Vladimír Cigánek |  |  |  | DIČ:
| Uchazeč: |  |  |  |  | IČ: | Vyplň údaj
|  | Vyplň údaj |  |  |  | DIČ: | Vyplň údaj
| Projektant: |  |  |  |  | IČ:
|  | PPS Kania s.r.o. |  |  |  | DIČ:
| Zpracovatel: |  |  |  |  | IČ:
|  | kolektiv autorů |  |  |  | DIČ:
Poznámka:
| Cena bez DPH | [5 empty] | 0
|  |  | Základ daně |  |  | Sazba daně | Výše daně
| DPH | základní | 0 |  |  | 21% | 0
|  | snížená | 0 |  |  | 12% | 0
|  | zákl. přenesená | 0 |  |  | 21% | 0
|  | sníž. přenesená | 0 |  |  | 12% | 0
|  | nulová | 0 |  |  | 0% | 0
| Cena s DPH |  |  | v | CZK |  | 0
| Projektant |  |  | Zpracovatel
| Datum a podpis: |  | Razítko | Datum a podpis: |  |  | Razítko
| Objednavatel |  |  | Uchazeč
| Datum a podpis: |  | Razítko | Datum a podpis: |  |  | Razítko
REKAPITULACE ČLENĚNÍ SOUPISU PRACÍ
Stavba:
Konverze Vodárenské věže - výstavba větrné elektrárny Bohumín - Pudlov
Objekt:
10 - IO 07 - Areálové rozvody slaboproudu
Místo: | [5 empty] | Datum: | 9. 2. 2024
Zadavatel: |  |  | Ing. Vladimír Cigánek |  |  | Projektant: | PPS Kania s.r.o.
Uchazeč: |  |  | Vyplň údaj |  |  | Zpracovatel: | kolektiv autorů
Kód dílu - Popis | [6 empty] | Cena celkem [CZK]
Náklady ze soupisu prací | [6 empty] | 0 | [11 empty] | -1
| D1 - Materiál/montáž | [5 empty] | 0
| D2 - HZS | [5 empty] | 0
| D3 - Zemní práce | [5 empty] | 0
SOUPIS PRACÍ
Stavba:
Konverze Vodárenské věže - výstavba větrné elektrárny Bohumín - Pudlov
Objekt:
10 - IO 07 - Areálové rozvody slaboproudu
Místo: | [5 empty] | Datum: | 9. 2. 2024
Zadavatel: |  |  | Ing. Vladimír Cigánek |  |  | Projektant: | PPS Kania s.r.o.
Uchazeč: |  |  | Vyplň údaj |  |  | Zpracovatel: | kolektiv autorů
PČ | Typ | Kód | Popis | MJ | Množství | J.cena [CZK] | Cena celkem [CZK] | Cenová soustava |  | DPH | J. Nh [h] | Nh celkem [h] | J. hmotnost [t] | Hmotnost celkem [t] | J. suť [t] | Suť Celkem [t]
Náklady soupisu celkem | [6 empty] | 0 |  |  |  |  | 0 |  | 0 |  | 0 |  | D | -1 | [7 empty] | 0
| D | D1 | Materiál/montáž |  |  |  | 0 |  |  |  |  | 0 |  | 0 |  | 0 | 1 | D | 0 | ROZPOCET | [6 empty] | 0
1 | K | 01 | kabel JYTY 4 x 1 | m | 140 |  | 0 | CS ÚRS 2024 01 |  | základní |  | 0 | 0 | 0 | 0 | 0 | 16 | K | 1 | ROZPOCET | 0 | 0 | 0 | 0 | 0 | 1 | 0 | 16 | 2
| Online PSC |  | https://podminky.urs.cz/item/CS_URS_2024_01/01 | [14 empty] | Online PSC | 1
2 | K | 02 | utp cat 6, venkovní instalace | m | 85 |  | 0 | CS ÚRS 2024 01 |  | základní |  | 0 | 0 | 0 | 0 | 0 | 16 | K | 1 | ROZPOCET | 0 | 0 | 0 | 0 | 0 | 1 | 0 | 16 | 4
| Online PSC |  | https://podminky.urs.cz/item/CS_URS_2024_01/02 | [14 empty] | Online PSC | 1
3 | K | 03 | chránička plastová KF09040 | m | 20 |  | 0 | CS ÚRS 2024 01 |  | základní |  | 0 | 0 | 0 | 0 | 0 | 16 | K | 1 | ROZPOCET | 0 | 0 | 0 | 0 | 0 | 1 | 0 | 16 | 6
| Online PSC |  | https://podminky.urs.cz/item/CS_URS_2024_01/03 | [14 empty] | Online PSC | 1
4 | K | 04 | chránička plastová HDPE DN40 | m | 40 |  | 0 | CS ÚRS 2024 01 |  | základní |  | 0 | 0 | 0 | 0 | 0 | 16 | K | 1 | ROZPOCET | 0 | 0 | 0 | 0 | 0 | 1 | 0 | 16 | 8
| Online PSC |  | https://podminky.urs.cz/item/CS_URS_2024_01/04 | [14 empty] | Online PSC | 1
5 | K | 05 | nosný, podružný a režijní materiál | kg | 20 |  | 0 | CS ÚRS 2024 01 |  | základní |  | 0 | 0 | 0 | 0 | 0 | 16 | K | 1 | ROZPOCET | 0 | 0 | 0 | 0 | 0 | 1 | 0 | 16 | 10
| Online PSC |  | https://podminky.urs.cz/item/CS_URS_2024_01/05 | [14 empty] | Online PSC | 1
| D | D2 | HZS |  |  |  | 0 |  |  |  |  | 0 |  | 0 |  | 0 | 1 | D | 0 | ROZPOCET | [6 empty] | 0
6 | K | 06 | zabezpečení pracoviště | hod | 4 |  | 0 | CS ÚRS 2024 01 |  | základní |  | 0 | 0 | 0 | 0 | 0 | 512 | K | 1 | ROZPOCET | 0 | 0 | 0 | 0 | 0 | 1 | 0 | 512 | 12
| Online PSC |  | https://podminky.urs.cz/item/CS_URS_2024_01/06 | [14 empty] | Online PSC | 1
7 | K | 07 | inženýrská činnost | hod | 4 |  | 0 | CS ÚRS 2024 01 |  | základní |  | 0 | 0 | 0 | 0 | 0 | 512 | K | 1 | ROZPOCET | 0 | 0 | 0 | 0 | 0 | 1 | 0 | 512 | 14
| Online PSC |  | https://podminky.urs.cz/item/CS_URS_2024_01/07 | [14 empty] | Online PSC | 1
8 | K | 08 | dokumentace skut. provedení | hod | 6 |  | 0 | CS ÚRS 2024 01 |  | základní |  | 0 | 0 | 0 | 0 | 0 | 512 | K | 1 | ROZPOCET | 0 | 0 | 0 | 0 | 0 | 1 | 0 | 512 | 16
| Online PSC |  | https://podminky.urs.cz/item/CS_URS_2024_01/08 | [14 empty] | Online PSC | 1
| D | D3 | Zemní práce |  |  |  | 0 |  |  |  |  | 0 |  | 0 |  | 0 | 1 | D | 0 | ROZPOCET | [6 empty] | 0
9 | K | 09 | Hloubení kabelových nezapažených rýh strojně š 35 cm hl 80 cm v hornině tř II skupiny 4 | m | 18 |  | 0 | CS ÚRS 2024 01 |  | základní |  | 0 | 0 | 0 | 0 | 0 | 16 | K | 1 | ROZPOCET | 0 | 0 | 0 | 0 | 0 | 1 | 0 | 16 | 18
| Online PSC |  | https://podminky.urs.cz/item/CS_URS_2024_01/09 | [14 empty] | Online PSC | 1
10 | K | 10 | Zásyp kabelových rýh strojně se zhutněním š 35 cm hl 80 cm z horniny tř II skupiny 4 | m | 18 |  | 0 | CS ÚRS 2024 01 |  | základní |  | 0 | 0 | 0 | 0 | 0 | 16 | K | 1 | ROZPOCET | 0 | 0 | 0 | 0 | 0 | 1 | 0 | 16 | 20
| Online PSC |  | https://podminky.urs.cz/item/CS_URS_2024_01/10 | [14 empty] | Online PSC | 1
11 | K | 11 | zakrytí kabelu výstražnou fólií na šířku 33 cm, včetně dodávky fólie | m | 18 |  | 0 | CS ÚRS 2024 01 |  | základní |  | 0 | 0 | 0 | 0 | 0 | 16 | K | 1 | ROZPOCET | 0 | 0 | 0 | 0 | 0 | 1 | 0 | 16 | 22
| Online PSC |  | https://podminky.urs.cz/item/CS_URS_2024_01/11 | [14 empty] | Online PSC | 1
12 | K | 12 | Hutnění kabelové rýhy při záhozu | m3 | 8 |  | 0 | CS ÚRS 2024 01 |  | základní |  | 0 | 0 | 0 | 0 | 0 | 16 | K | 1 | ROZPOCET | 0 | 0 | 0 | 0 | 0 | 1 | 0 | 16 | 24
| Online PSC |  | https://podminky.urs.cz/item/CS_URS_2024_01/12 | [14 empty] | Online PSC | 1
13 | K | 13 | prostý beton | m3 | 1 |  | 0 | CS ÚRS 2024 01 |  | základní |  | 0 | 0 | 0 | 0 | 0 | 16 | K | 1 | ROZPOCET | 0 | 0 | 0 | 0 | 0 | 1 | 0 | 16 | 26
| Online PSC |  | https://podminky.urs.cz/item/CS_URS_2024_01/13 | [14 empty] | Online PSC | 1

## 11 - Vedlejší náklady
{1d63ea2f-28c5-4e70-9745-142616d5690a}
2
| KRYCÍ LIST SOUPISU PRACÍ | [7 empty] | v --- níže se nacházejí doplnkové a pomocné údaje k sestavám --- v | [8 empty] | False
Stavba:
Konverze Vodárenské věže - výstavba větrné elektrárny Bohumín - Pudlov
Objekt:
11 - Vedlejší náklady
| KSO: |  |  |  |  | CC-CZ:
| Místo: |  |  |  |  | Datum: | 9. 2. 2024
| Zadavatel: |  |  |  |  | IČ:
|  | Ing. Vladimír Cigánek |  |  |  | DIČ:
| Uchazeč: |  |  |  |  | IČ: | Vyplň údaj
|  | Vyplň údaj |  |  |  | DIČ: | Vyplň údaj
| Projektant: |  |  |  |  | IČ:
|  | PPS Kania s.r.o. |  |  |  | DIČ:
| Zpracovatel: |  |  |  |  | IČ:
|  | kolektiv autorů |  |  |  | DIČ:
Poznámka:
| Cena bez DPH | [5 empty] | 0
|  |  | Základ daně |  |  | Sazba daně | Výše daně
| DPH | základní | 0 |  |  | 21% | 0
|  | snížená | 0 |  |  | 12% | 0
|  | zákl. přenesená | 0 |  |  | 21% | 0
|  | sníž. přenesená | 0 |  |  | 12% | 0
|  | nulová | 0 |  |  | 0% | 0
| Cena s DPH |  |  | v | CZK |  | 0
| Projektant |  |  | Zpracovatel
| Datum a podpis: |  | Razítko | Datum a podpis: |  |  | Razítko
| Objednavatel |  |  | Uchazeč
| Datum a podpis: |  | Razítko | Datum a podpis: |  |  | Razítko
REKAPITULACE ČLENĚNÍ SOUPISU PRACÍ
Stavba:
Konverze Vodárenské věže - výstavba větrné elektrárny Bohumín - Pudlov
Objekt:
11 - Vedlejší náklady
Místo: | [5 empty] | Datum: | 9. 2. 2024
Zadavatel: |  |  | Ing. Vladimír Cigánek |  |  | Projektant: | PPS Kania s.r.o.
Uchazeč: |  |  | Vyplň údaj |  |  | Zpracovatel: | kolektiv autorů
Kód dílu - Popis | [6 empty] | Cena celkem [CZK]
Náklady ze soupisu prací | [6 empty] | 0 | [11 empty] | -1
| VRN1 - Průzkumné, geodetické a projektové práce | [5 empty] | 0
| VRN3 - Zařízení staveniště | [5 empty] | 0
| VRN4 - Inženýrská činnost | [5 empty] | 0
SOUPIS PRACÍ
Stavba:
Konverze Vodárenské věže - výstavba větrné elektrárny Bohumín - Pudlov
Objekt:
11 - Vedlejší náklady
Místo: | [5 empty] | Datum: | 9. 2. 2024
Zadavatel: |  |  | Ing. Vladimír Cigánek |  |  | Projektant: | PPS Kania s.r.o.
Uchazeč: |  |  | Vyplň údaj |  |  | Zpracovatel: | kolektiv autorů
PČ | Typ | Kód | Popis | MJ | Množství | J.cena [CZK] | Cena celkem [CZK] | Cenová soustava |  | DPH | J. Nh [h] | Nh celkem [h] | J. hmotnost [t] | Hmotnost celkem [t] | J. suť [t] | Suť Celkem [t]
Náklady soupisu celkem | [6 empty] | 0 |  |  |  |  | 0 |  | 0 |  | 0 |  | D | -1 | [7 empty] | 0
| D | VRN1 | Průzkumné, geodetické a projektové práce |  |  |  | 0 |  |  |  |  | 0 |  | 0 |  | 0 | 5 | D | 0 | ROZPOCET | [6 empty] | 0
1 | K | 012002000 | Geodetické práce | suma | 1 |  | 0 | CS ÚRS 2023 01 |  | základní |  | 0 | 0 | 0 | 0 | 0 | 1024 | K | 1 | ROZPOCET | 0 | 0 | 0 | 0 | 0 | 1 | 0 | 1024 | 1309666085
| Online PSC |  | https://podminky.urs.cz/item/CS_URS_2023_01/012002000 | [14 empty] | Online PSC | 1
2 | K | 013254000 | Dokumentace skutečného provedení stavby | suma | 1 |  | 0 | CS ÚRS 2023 01 |  | základní |  | 0 | 0 | 0 | 0 | 0 | 1024 | K | 1 | ROZPOCET | 0 | 0 | 0 | 0 | 0 | 1 | 0 | 1024 | -1769971015
| Online PSC |  | https://podminky.urs.cz/item/CS_URS_2023_01/013254000 | [14 empty] | Online PSC | 1
| D | VRN3 | Zařízení staveniště |  |  |  | 0 |  |  |  |  | 0 |  | 0 |  | 0 | 5 | D | 0 | ROZPOCET | [6 empty] | 0
3 | K | 030001000 | Zařízení staveniště | suma | 1 |  | 0 | CS ÚRS 2023 01 |  | základní |  | 0 | 0 | 0 | 0 | 0 | 1024 | K | 1 | ROZPOCET | 0 | 0 | 0 | 0 | 0 | 1 | 0 | 1024 | 162785282
| Online PSC |  | https://podminky.urs.cz/item/CS_URS_2023_01/030001000 | [14 empty] | Online PSC | 1
| D | VRN4 | Inženýrská činnost |  |  |  | 0 |  |  |  |  | 0 |  | 0 |  | 0 | 5 | D | 0 | ROZPOCET | [6 empty] | 0
4 | K | 041403000 | Koordinátor BOZP na staveništi | suma | 1 |  | 0 | CS ÚRS 2023 01 |  | základní |  | 0 | 0 | 0 | 0 | 0 | 1024 | K | 1 | ROZPOCET | 0 | 0 | 0 | 0 | 0 | 1 | 0 | 1024 | 817809242
| Online PSC |  | https://podminky.urs.cz/item/CS_URS_2023_01/041403000 | [14 empty] | Online PSC | 1
5 | K | 043002000 | Zkoušky a ostatní měření | suma | 1 |  | 0 | CS ÚRS 2023 01 |  | základní |  | 0 | 0 | 0 | 0 | 0 | 1024 | K | 1 | ROZPOCET | 0 | 0 | 0 | 0 | 0 | 1 | 0 | 1024 | -447934695
| Online PSC |  | https://podminky.urs.cz/item/CS_URS_2023_01/043002000 | [14 empty] | Online PSC | 1

## Seznam figur
SEZNAM FIGUR
Kód: | 2023-SR-04
Stavba: | Konverze Vodárenské věže - výstavba větrné elektrárny Bohumín - Pudlov
Datum: | 9. 2. 2024
Kód | Popis | MJ | Výměra
02/ 02-01 | Architektonicko stavební část
Banátský_štuk | Benátský štuk | m2 | 52.453
| mč 104 |  | 0
| https://www.dopocitej.cz/kruhova_usec.html |  | 0
| délka tětivy 5,13 |  | 0
| 6,22*2,90 |  | 18.038
| -0,95*2,05 |  | -1.948
| Mezisoučet |  | 16.09
0
| mč 202 |  | 0
| oblouk |  | 0
| délka tětivy 1,88 |  | 0
| 1,913*3,00 |  | 5.739
| rovné zdivo |  | 0
| 2,78*3,00 |  | 8.34
| -0,80*1,97 |  | -1.576
| Mezisoučet |  | 12.503
0
| mč 402 |  | 0
| oblouk |  | 0
| 1,903*2,95 |  | 5.614
| rovné zdivo |  | 0
| 2,78*2,95 |  | 8.201
| -0,80*1,97 |  | -1.576
| Mezisoučet |  | 12.239
0
| mč 702 |  | 0
| oblouk |  | 0
| 1,913*2,77 |  | 5.299
| rovné zdivo |  | 0
| 2,78*2,77 |  | 7.701
| -0,70*1,97 |  | -1.379
| Mezisoučet |  | 11.621
0
0
| Součet |  | 52.453
Použití figury:
612142001 | Pletivo sklovláknité vnitřních stěn vtlačené do tmelu | m2 | 888.007
784661101 | Dekorační technika imitace benátského štuku v místnostech v do 3,80 m | m2 | 52.453
Břidlice | Obklad břidlicí | m2 | 31.919
| mč 101 |  | 0
| https://www.dopocitej.cz/kruhova_usec.html |  | 0
| délka tětivy 5,56 m |  | 0
| 7,255*2,90 |  | 21.04
| -1,19*1,60 |  | -1.904
| -0,95*2 |  | -1.9
| -0,90*1,97 |  | -1.773
| -1,09*2,14 |  | -2.333
| mč 1201 |  | 0
| (2,50+2,85)*2*2,60 |  | 27.82
| -0,80*1,97*2 |  | -3.152
| -0,90*1,97*2 |  | -3.546
| -1,09*2,14 |  | -2.333
0
Břidlice | Součet |  | 31.919
Použití figury:
782133114 | Montáž obkladů stěn z desek břidlicových tenkovrstvých ohebných (flexibilních) v interiéru kladených do lepidla do 3 ks/m2 | m2 | 31.919
612142001 | Pletivo sklovláknité vnitřních stěn vtlačené do tmelu | m2 | 888.007
58384667 | obklad ohebný (flexibilní) z přírodní břidlice tl 2,5mm | m2 | 33.515
Dno_bazenu | Dno bazénu | m2 | 43.014
| https://www.dopocitej.cz/mezikruzi.html |  | 0
| dno od 29,92 po 28,40 |  | 0
| 49,317/2 |  | 24.659
| dno na 28,40 |  | 0
| 21,953/2 |  | 10.977
| dno od 28,40 po 29,30 |  | 0
| 14,756/2 |  | 7.378
| Součet |  | 43.014
Použití figury:
711113117.SMB | Izolace proti vlhkosti vodorovná za studena těsnicí stěrkou na bázi cementu SCHOMBURG AQUAFIN-1K | m2 | 82.294
771585411 | Montáž podlah z keramické mozaiky lepené disperzním lepidlem základní prvek do 200 ks/m2 | m2 | 49.443
771589192 | Příplatek k montáž podlah z keramické mozaiky za omezený prostor | m2 | 43.014
985131211 | Očištění ploch stěn, rubu kleneb a podlah sušeným křemičitým pískem | m2 | 51.84
985311311 | Reprofilace rubu kleneb a podlah cementovou sanační maltou tl 10 mm | m2 | 43.014
59761213 | mozaika keramická nemrazuvzdorná lepená na síti R10/A povrch hladký/matný tl do 10mm základní prvek do 200ks/m2 | m2 | 54.387
Keramický_obklad | Keramický obklad | m2 | 229.39
| mč 104 |  | 0
| viz https://www.dopocitej.cz/kruhova_usec.html |  | 0
| délka tětivy 1,10 m |  | 0
| 1,10*3,08 |  | 3.388
| zbytek změřeno elektronicly |  | 0
| 9,11*3,00 |  | 27.33
| Mezisoučet |  | 30.718
0
| mč 103 |  | 0
| 5,00*3,00 |  | 15
| mč 302 |  | 0
| oblouk |  | 0
| délka tětivy 2,13 |  | 0
| 2,179*2,76 |  | 6.014
| -1,19*1,60 |  | -1.904
| rovné zdivo |  | 0
| 5,76*2,76 |  | 15.898
| -0,80*1,97 |  | -1.576
| Mezisoučet |  | 33.432
0
| mč 302 |  | 0
| oblouk |  | 0
| 2,158*2,78 |  | 5.999
| -1,19*1,600 |  | -1.904
| rovné zdivo |  | 0
| 5,77*2,78 |  | 16.041
| -0,80*1,97 |  | -1.576
| Mezisoučet |  | 18.56
0
| mč 502 |  | 0
| oblouk |  | 0
| 2,158*2,78 |  | 5.999
| -1,19*1,600 |  | -1.904
| rovné zdivo |  | 0
| 5,77*2,78 |  | 16.041
| -0,80*1,97 |  | -1.576
| Mezisoučet |  | 18.56
0
| mč 602 |  | 0
| oblouk |  | 0
| 2,158*2,78 |  | 5.999
| -1,19*1,600 |  | -1.904
| rovné zdivo |  | 0
| 5,77*2,78 |  | 16.041
| -0,80*1,97 |  | -1.576
| Mezisoučet |  | 18.56
0
| mč 802 |  | 0
| oblouk |  | 0
| 2,158*2,78 |  | 5.999
| -1,19*1,600 |  | -1.904
| rovné zdivo |  | 0
| 5,77*2,78 |  | 16.041
| -0,80*1,97 |  | -1.576
| Mezisoučet |  | 18.56
0
| mč 1102 |  | 0
| (2,05+1,09)*2*2,25 |  | 14.13
| -0,60*1,97 |  | -1.182
| Mezisoučet |  | 12.948
0
| mč 1204 |  | 0
| 7,95*2,60 |  | 20.67
| -0,80*1,97 |  | -1.576
| Mezisoučet |  | 19.094
0
| mč 1302 |  | 0
| 4,94*3,60 |  | 17.784
| mč 1303 |  | 0
| 3,92*3,40 |  | 13.328
| mč 1304 |  | 0
| 4,35*3,40 |  | 14.79
| Mezisoučet |  | 45.902
| mč 1305 |  | 0
| 3,84*3,40 |  | 13.056
| Mezisoučet |  | 13.056
0
| Součet |  | 229.39
Použití figury:
612142001 | Pletivo sklovláknité vnitřních stěn vtlačené do tmelu | m2 | 888.007
781131112 | Izolace pod obklad nátěrem nebo stěrkou ve dvou vrstvách | m2 | 229.39
781472212 | Montáž obkladů keramických hladkých lepených cementovým flexibilním lepidlem přes 0,5 do 2 ks/m2 | m2 | 229.39
59761703 | obklad keramický nemrazuvzdorný povrch hladký/lesklý tl do 10mm přes 0,5 do 2 ks/m2 | m2 | 263.799
Mozaika_koupelny | Mozaika - koupelny | m2 | 6.429
| MČ 302 |  | 0
| 0,77 |  | 0.77
| mč 502 |  | 0
| 0,77 |  | 0.77
| mč 602 |  | 0
| 0,77 |  | 0.77
| mč 802 |  | 0
| 0,77 |  | 0.77
| mč 1101 |  | 0
| 1,20*1,05 |  | 1.26
| mč 1204 |  | 0
| 1,06 |  | 1.06
| mč 1303 |  | 0
| 1,21*0,85 |  | 1.029
| Součet |  | 6.429
Použití figury:
771574433 | Montáž podlah keramických reliéfních nebo z dekorů lepených cementovým flexibilním lepidlem přes 2 do 4 ks/m2 | m2 | 86.301
771585411 | Montáž podlah z keramické mozaiky lepené disperzním lepidlem základní prvek do 200 ks/m2 | m2 | 49.443
59761118 | dlažba keramická slinutá mrazuvzdorná R10/B povrch reliéfní/matný tl do 10mm přes 2 do 4ks/m2 | m2 | 99.246
59761213 | mozaika keramická nemrazuvzdorná lepená na síti R10/A povrch hladký/matný tl do 10mm základní prvek do 200ks/m2 | m2 | 54.387
S_1 | PODLAHA – 1.PP (Stěrka) | m2 | 21.81
| P01 |  | 0
| 16,40 |  | 16.4
| P02 |  | 0
| 3,51 |  | 3.51
| P03 |  | 0
| 1,90 |  | 1.9
| Součet |  | 21.81
Použití figury:
711191001 | Provedení adhezního můstku na vodorovné ploše | m2 | 50.08
777121115 | Vyrovnání podkladu podlah stěrkou plněnou pískem pl přes 1,0 m2 tl přes 3 do 5 mm | m2 | 48.41
777511105 | Krycí epoxidová stěrka tloušťky přes 2 do 3 mm dekorativní lité podlahy | m2 | 74.38
58581220 | adhezní můstek pod izolační a vyrovnávací lepící hmoty | kg | 300.48
S_10 | PODLAHA – 11.NP (CEMENTOVÝ POTĚR) | m2 | 94.24
| mč 1103 |  | 0
| 94,24 |  | 94.24
Použití figury:
632451254.TBM | Potěr cementový samonivelační litý CEMFLOW LOOk tl přes 45 do 50 mm | m2 | 387.93
632451293.TBM | Příplatek k cementovému samonivelačnímu litému potěru CEMFLOW LOOK ZKD 5 mm tl přes 50 mm | m2 | 2753.07
711111001 | Provedení izolace proti zemní vlhkosti vodorovné za studena nátěrem penetračním | m2 | 274.72
711131111 | Provedení izolace proti zemní vlhkosti pásy na sucho samolepící vodorovné | m2 | 263.09
711141559 | Provedení izolace proti zemní vlhkosti pásy přitavením vodorovné NAIP | m2 | 274.72
713121111 | Montáž izolace tepelné podlah volně kladenými rohožemi, pásy, dílci, deskami 1 vrstva | m2 | 274.39
11163153 | emulze asfaltová penetrační | litr | 109.888
28375910 | deska EPS 150 pro konstrukce s vysokým zatížením λ=0,035 tl 60mm | m2 | 196.74
DEK.1010151880 | Např. GLASTEK 40 SPECIAL MINERAL (role/7,5m2) | m2 | 320.186
DEK.1010410010 | Např.GLASTEK 30 STICKER PLUS (role/10m2) KVK | m2 | 306.631
S_11 | PODLAHA – 12.NP (CEMENTOVÝ POTĚR) | m2 | 102.5
| mč 1207 |  | 0
| 102,50 |  | 102.5
Použití figury:
632451254.TBM | Potěr cementový samonivelační litý CEMFLOW LOOk tl přes 45 do 50 mm | m2 | 387.93
632451293.TBM | Příplatek k cementovému samonivelačnímu litému potěru CEMFLOW LOOK ZKD 5 mm tl přes 50 mm | m2 | 2753.07
711111001 | Provedení izolace proti zemní vlhkosti vodorovné za studena nátěrem penetračním | m2 | 274.72
711131111 | Provedení izolace proti zemní vlhkosti pásy na sucho samolepící vodorovné | m2 | 263.09
711141559 | Provedení izolace proti zemní vlhkosti pásy přitavením vodorovné NAIP | m2 | 274.72
713121111 | Montáž izolace tepelné podlah volně kladenými rohožemi, pásy, dílci, deskami 1 vrstva | m2 | 274.39
11163153 | emulze asfaltová penetrační | litr | 109.888
28375910 | deska EPS 150 pro konstrukce s vysokým zatížením λ=0,035 tl 60mm | m2 | 196.74
DEK.1010151880 | Např. GLASTEK 40 SPECIAL MINERAL (role/7,5m2) | m2 | 320.186
DEK.1010410010 | Např.GLASTEK 30 STICKER PLUS (role/10m2) KVK | m2 | 306.631
S_12 | PODLAHA – 12.NP (DLAŽBY) | m2 | 6.37
| mč 1204 |  | 0
| 6,37 |  | 6.37
Použití figury:
632451254 | Potěr cementový samonivelační litý C30 tl přes 45 do 50 mm | m2 | 201.28
632451293 | Příplatek k cementovému samonivelačnímu litému potěru C30 ZKD 5 mm tl přes 50 mm | m2 | 983.14
711111001 | Provedení izolace proti zemní vlhkosti vodorovné za studena nátěrem penetračním | m2 | 274.72
711113117.SMB | Izolace proti vlhkosti vodorovná za studena těsnicí stěrkou na bázi cementu SCHOMBURG AQUAFIN-1K | m2 | 82.294
711131111 | Provedení izolace proti zemní vlhkosti pásy na sucho samolepící vodorovné | m2 | 263.09
711141559 | Provedení izolace proti zemní vlhkosti pásy přitavením vodorovné NAIP | m2 | 274.72
713121111 | Montáž izolace tepelné podlah volně kladenými rohožemi, pásy, dílci, deskami 1 vrstva | m2 | 274.39
735511061.IVR | Podlahové vytápění - krycí a separační PE fólie IVAR.FR | m2 | 254.2
771574433 | Montáž podlah keramických reliéfních nebo z dekorů lepených cementovým flexibilním lepidlem přes 2 do 4 ks/m2 | m2 | 86.301
11163153 | emulze asfaltová penetrační | litr | 109.888
28375911 | deska EPS 150 pro konstrukce s vysokým zatížením λ=0,035 tl 70mm | m2 | 32.97
59761118 | dlažba keramická slinutá mrazuvzdorná R10/B povrch reliéfní/matný tl do 10mm přes 2 do 4ks/m2 | m2 | 99.246
DEK.1010151880 | Např. GLASTEK 40 SPECIAL MINERAL (role/7,5m2) | m2 | 320.186
DEK.1010410010 | Např.GLASTEK 30 STICKER PLUS (role/10m2) KVK | m2 | 306.631
S_13 | PODLAHA – 12.NP (DLAŽBY) | m2 | 96.6
| mč 1201 |  | 0
| 5,86 |  | 5.86
| mč 1202 |  | 0
| 0,65 |  | 0.65
| mč 1203 |  | 0
| 9,30 |  | 9.3
| mč 1205 |  | 0
| 27,19 |  | 27.19
| mč 1206 |  | 0
| 53,60 |  | 53.6
| Součet |  | 96.6
Použití figury:
632451254 | Potěr cementový samonivelační litý C30 tl přes 45 do 50 mm | m2 | 201.28
632451293 | Příplatek k cementovému samonivelačnímu litému potěru C30 ZKD 5 mm tl přes 50 mm | m2 | 983.14
711131111 | Provedení izolace proti zemní vlhkosti pásy na sucho samolepící vodorovné | m2 | 326.12
713121111 | Montáž izolace tepelné podlah volně kladenými rohožemi, pásy, dílci, deskami 1 vrstva | m2 | 626.3
735511061.IVR | Podlahové vytápění - krycí a separační PE fólie IVAR.FR | m2 | 254.2
771574432 | Montáž podlah keramických reliéfních nebo z dekorů lepených cementovým flexibilním lepidlem přes 0,5 do 2 ks/m2 | m2 | 143.28
28376554 | deska polystyrénová pro snížení kročejového hluku (max. zatížení 4 kN/m2) tl 40mm | m2 | 100.5
59761102 | dlažba keramická slinutá mrazuvzdorná R9 povrch reliéfní/lapovaný s jedním rozměrem přes 800 do 1200mm tl do 10mm přes 0,5 do 2ks/m2 | m2 | 164.772
BRM.7498101 | Např. ALU-TEC FR tl. 0,45 mm, parozábrana, samolepící, nízká požářní zátěž | m2 | 380.093
ISV.9001611008868 | Např. Isover TDPT 35mm, λD = 0,033 (W·m-1·K-1),1200x600x35mm, izolace do lehkých a těžkých plovoucích podlah s užitným zatížením do 5 kN·m-2. | m2 | 271.646
S_14 | PODLAHA – 13.NP (DLAŽBY) | m2 | 7.76
| mč 1303 |  | 0
| 3,88 |  | 3.88
| mč 13,5 |  | 0
| 3,88 |  | 3.88
| Součet |  | 7.76
Použití figury:
632451254 | Potěr cementový samonivelační litý C30 tl přes 45 do 50 mm | m2 | 201.28
632451293 | Příplatek k cementovému samonivelačnímu litému potěru C30 ZKD 5 mm tl přes 50 mm | m2 | 983.14
711111001 | Provedení izolace proti zemní vlhkosti vodorovné za studena nátěrem penetračním | m2 | 274.72
711113117.SMB | Izolace proti vlhkosti vodorovná za studena těsnicí stěrkou na bázi cementu SCHOMBURG AQUAFIN-1K | m2 | 82.294
711131111 | Provedení izolace proti zemní vlhkosti pásy na sucho samolepící vodorovné | m2 | 263.09
711141559 | Provedení izolace proti zemní vlhkosti pásy přitavením vodorovné NAIP | m2 | 274.72
713121111 | Montáž izolace tepelné podlah volně kladenými rohožemi, pásy, dílci, deskami 1 vrstva | m2 | 626.3
735511061.IVR | Podlahové vytápění - krycí a separační PE fólie IVAR.FR | m2 | 254.2
771574433 | Montáž podlah keramických reliéfních nebo z dekorů lepených cementovým flexibilním lepidlem přes 2 do 4 ks/m2 | m2 | 86.301
11163153 | emulze asfaltová penetrační | litr | 109.888
28376553 | deska polystyrénová pro snížení kročejového hluku (max. zatížení 4 kN/m2) tl 30mm | m2 | 54.44
59761118 | dlažba keramická slinutá mrazuvzdorná R10/B povrch reliéfní/matný tl do 10mm přes 2 do 4ks/m2 | m2 | 99.246
DEK.1010151880 | Např. GLASTEK 40 SPECIAL MINERAL (role/7,5m2) | m2 | 320.186
DEK.1010410010 | Např.GLASTEK 30 STICKER PLUS (role/10m2) KVK | m2 | 306.631
ISV.9001611008820 | Např. Isover TDPT 15mm, λD = 0,033 (W·m-1·K-1),1200x600x15mm, izolace do lehkých a těžkých plovoucích podlah s užitným zatížením do 5 kN·m-2. | m2 | 7.76
S_15 | PODLAHA – 13.NP (DLAŽBY) | m2 | 46.68
| mč 1301 |  | 0
| 3,67 |  | 3.67
| mč 1302 |  | 0
| 20,05 |  | 20.05
| mč 1304 |  | 0
| 21,73 |  | 21.73
| mč 1306 |  | 0
| 1,23 |  | 1.23
| Součet |  | 46.68
Použití figury:
632451254 | Potěr cementový samonivelační litý C30 tl přes 45 do 50 mm | m2 | 201.28
632451293 | Příplatek k cementovému samonivelačnímu litému potěru C30 ZKD 5 mm tl přes 50 mm | m2 | 983.14
711131111 | Provedení izolace proti zemní vlhkosti pásy na sucho samolepící vodorovné | m2 | 326.12
713121111 | Montáž izolace tepelné podlah volně kladenými rohožemi, pásy, dílci, deskami 1 vrstva | m2 | 626.3
771574432 | Montáž podlah keramických reliéfních nebo z dekorů lepených cementovým flexibilním lepidlem přes 0,5 do 2 ks/m2 | m2 | 143.28
28376553 | deska polystyrénová pro snížení kročejového hluku (max. zatížení 4 kN/m2) tl 30mm | m2 | 54.44
59761102 | dlažba keramická slinutá mrazuvzdorná R9 povrch reliéfní/lapovaný s jedním rozměrem přes 800 do 1200mm tl do 10mm přes 0,5 do 2ks/m2 | m2 | 164.772
BRM.7498101 | Např. ALU-TEC FR tl. 0,45 mm, parozábrana, samolepící, nízká požářní zátěž | m2 | 380.093
ISV.9001611008837 | Např. Isover TDPT 20mm, λD = 0,033 (W·m-1·K-1),1200x600x15mm, izolace do lehkých a těžkých plovoucích podlah s užitným zatížením do 5 kN·m-2. | m2 | 46.68
S_16 | VENKOVNÍ SCHODIŠTĚ – STUPNĚ A PODSTUPNICE | m2 | 0
S_2 | PODLAHA – 1.NP (DLAŽBY) v SOC. ZÁZEMÍ | m2 | 7.88
| mč 104 |  | 0
| 7,88 |  | 7.88
Použití figury:
632451254.TBM | Potěr cementový samonivelační litý CEMFLOW LOOk tl přes 45 do 50 mm | m2 | 387.93
632451293.TBM | Příplatek k cementovému samonivelačnímu litému potěru CEMFLOW LOOK ZKD 5 mm tl přes 50 mm | m2 | 2753.07
711111001 | Provedení izolace proti zemní vlhkosti vodorovné za studena nátěrem penetračním | m2 | 274.72
711113117.SMB | Izolace proti vlhkosti vodorovná za studena těsnicí stěrkou na bázi cementu SCHOMBURG AQUAFIN-1K | m2 | 82.294
711131111 | Provedení izolace proti zemní vlhkosti pásy na sucho samolepící vodorovné | m2 | 263.09
711141559 | Provedení izolace proti zemní vlhkosti pásy přitavením vodorovné NAIP | m2 | 274.72
713121111 | Montáž izolace tepelné podlah volně kladenými rohožemi, pásy, dílci, deskami 1 vrstva | m2 | 274.39
735511061.IVR | Podlahové vytápění - krycí a separační PE fólie IVAR.FR | m2 | 254.2
771574433 | Montáž podlah keramických reliéfních nebo z dekorů lepených cementovým flexibilním lepidlem přes 2 do 4 ks/m2 | m2 | 86.301
11163153 | emulze asfaltová penetrační | litr | 109.888
28375926 | deska EPS 200 pro konstrukce s velmi vysokým zatížením λ=0,034 tl 100mm | m2 | 21.399
59761118 | dlažba keramická slinutá mrazuvzdorná R10/B povrch reliéfní/matný tl do 10mm přes 2 do 4ks/m2 | m2 | 99.246
DEK.1010151880 | Např. GLASTEK 40 SPECIAL MINERAL (role/7,5m2) | m2 | 320.186
DEK.1010410010 | Např.GLASTEK 30 STICKER PLUS (role/10m2) KVK | m2 | 306.631
S_3 | PODLAHA – 1.NP ( CEMENTOVÝ POTĚR) | m2 | 12.5
| mč 101 |  | 0
| 8,69 |  | 8.69
| mč 102 |  | 0
| 1,95 |  | 1.95
| mč 103 |  | 0
| 1,86 |  | 1.86
| Součet |  | 12.5
Použití figury:
632451254.TBM | Potěr cementový samonivelační litý CEMFLOW LOOk tl přes 45 do 50 mm | m2 | 387.93
632451293.TBM | Příplatek k cementovému samonivelačnímu litému potěru CEMFLOW LOOK ZKD 5 mm tl přes 50 mm | m2 | 2753.07
711111001 | Provedení izolace proti zemní vlhkosti vodorovné za studena nátěrem penetračním | m2 | 274.72
711131111 | Provedení izolace proti zemní vlhkosti pásy na sucho samolepící vodorovné | m2 | 263.09
711141559 | Provedení izolace proti zemní vlhkosti pásy přitavením vodorovné NAIP | m2 | 274.72
713121111 | Montáž izolace tepelné podlah volně kladenými rohožemi, pásy, dílci, deskami 1 vrstva | m2 | 274.39
735511061.IVR | Podlahové vytápění - krycí a separační PE fólie IVAR.FR | m2 | 254.2
11163153 | emulze asfaltová penetrační | litr | 109.888
28375926 | deska EPS 200 pro konstrukce s velmi vysokým zatížením λ=0,034 tl 100mm | m2 | 21.399
DEK.1010151880 | Např. GLASTEK 40 SPECIAL MINERAL (role/7,5m2) | m2 | 320.186
DEK.1010410010 | Např.GLASTEK 30 STICKER PLUS (role/10m2) KVK | m2 | 306.631
S_4 | PODLAHA – 6.NP, 8.NP (DLAŽBY) | m2 | 7.8
| mč 602 |  | 0
| 3,90 |  | 3.9
| mč 802 |  | 0
| 3,90 |  | 3.9
| Součet |  | 7.8
Použití figury:
632451254 | Potěr cementový samonivelační litý C30 tl přes 45 do 50 mm | m2 | 201.28
632451293 | Příplatek k cementovému samonivelačnímu litému potěru C30 ZKD 5 mm tl přes 50 mm | m2 | 983.14
711111001 | Provedení izolace proti zemní vlhkosti vodorovné za studena nátěrem penetračním | m2 | 274.72
711113117.SMB | Izolace proti vlhkosti vodorovná za studena těsnicí stěrkou na bázi cementu SCHOMBURG AQUAFIN-1K | m2 | 82.294
711131111 | Provedení izolace proti zemní vlhkosti pásy na sucho samolepící vodorovné | m2 | 326.12
711141559 | Provedení izolace proti zemní vlhkosti pásy přitavením vodorovné NAIP | m2 | 274.72
713121111 | Montáž izolace tepelné podlah volně kladenými rohožemi, pásy, dílci, deskami 1 vrstva | m2 | 626.3
735511061.IVR | Podlahové vytápění - krycí a separační PE fólie IVAR.FR | m2 | 254.2
771574433 | Montáž podlah keramických reliéfních nebo z dekorů lepených cementovým flexibilním lepidlem přes 2 do 4 ks/m2 | m2 | 86.301
11163153 | emulze asfaltová penetrační | litr | 109.888
28376555 | deska polystyrénová pro snížení kročejového hluku (max. zatížení 4 kN/m2) tl 50mm | m2 | 166.121
59761118 | dlažba keramická slinutá mrazuvzdorná R10/B povrch reliéfní/matný tl do 10mm přes 2 do 4ks/m2 | m2 | 99.246
BRM.7498101 | Např. ALU-TEC FR tl. 0,45 mm, parozábrana, samolepící, nízká požářní zátěž | m2 | 380.093
DEK.1010151880 | Např. GLASTEK 40 SPECIAL MINERAL (role/7,5m2) | m2 | 320.186
ISV.9001611008868 | Např. Isover TDPT 35mm, λD = 0,033 (W·m-1·K-1),1200x600x35mm, izolace do lehkých a těžkých plovoucích podlah s užitným zatížením do 5 kN·m-2. | m2 | 271.646
S_4a | PODLAHA – 3.NP (DLAŽBY) | m2 | 3.9
| mč 302 |  | 0
| 3,90 |  | 3.9
Použití figury:
632451254 | Potěr cementový samonivelační litý C30 tl přes 45 do 50 mm | m2 | 201.28
632451293 | Příplatek k cementovému samonivelačnímu litému potěru C30 ZKD 5 mm tl přes 50 mm | m2 | 983.14
711111001 | Provedení izolace proti zemní vlhkosti vodorovné za studena nátěrem penetračním | m2 | 274.72
711113117.SMB | Izolace proti vlhkosti vodorovná za studena těsnicí stěrkou na bázi cementu SCHOMBURG AQUAFIN-1K | m2 | 82.294
711131111 | Provedení izolace proti zemní vlhkosti pásy na sucho samolepící vodorovné | m2 | 326.12
711141559 | Provedení izolace proti zemní vlhkosti pásy přitavením vodorovné NAIP | m2 | 274.72
713121111 | Montáž izolace tepelné podlah volně kladenými rohožemi, pásy, dílci, deskami 1 vrstva | m2 | 626.3
735511061.IVR | Podlahové vytápění - krycí a separační PE fólie IVAR.FR | m2 | 254.2
771574433 | Montáž podlah keramických reliéfních nebo z dekorů lepených cementovým flexibilním lepidlem přes 2 do 4 ks/m2 | m2 | 86.301
11163153 | emulze asfaltová penetrační | litr | 109.888
28376555 | deska polystyrénová pro snížení kročejového hluku (max. zatížení 4 kN/m2) tl 50mm | m2 | 166.121
59761118 | dlažba keramická slinutá mrazuvzdorná R10/B povrch reliéfní/matný tl do 10mm přes 2 do 4ks/m2 | m2 | 99.246
BRM.7498101 | Např. ALU-TEC FR tl. 0,45 mm, parozábrana, samolepící, nízká požářní zátěž | m2 | 380.093
DEK.1010151880 | Např. GLASTEK 40 SPECIAL MINERAL (role/7,5m2) | m2 | 320.186
ISV.9001611008868 | Např. Isover TDPT 35mm, λD = 0,033 (W·m-1·K-1),1200x600x35mm, izolace do lehkých a těžkých plovoucích podlah s užitným zatížením do 5 kN·m-2. | m2 | 271.646
S_4b | PODLAHA – 5.NP (DLAŽBY) | m2 | 3.9
| mč 502 |  | 0
| 3,90 |  | 3.9
Použití figury:
632451254 | Potěr cementový samonivelační litý C30 tl přes 45 do 50 mm | m2 | 201.28
632451293 | Příplatek k cementovému samonivelačnímu litému potěru C30 ZKD 5 mm tl přes 50 mm | m2 | 983.14
711111001 | Provedení izolace proti zemní vlhkosti vodorovné za studena nátěrem penetračním | m2 | 274.72
711113117.SMB | Izolace proti vlhkosti vodorovná za studena těsnicí stěrkou na bázi cementu SCHOMBURG AQUAFIN-1K | m2 | 82.294
711131111 | Provedení izolace proti zemní vlhkosti pásy na sucho samolepící vodorovné | m2 | 326.12
711141559 | Provedení izolace proti zemní vlhkosti pásy přitavením vodorovné NAIP | m2 | 274.72
713121111 | Montáž izolace tepelné podlah volně kladenými rohožemi, pásy, dílci, deskami 1 vrstva | m2 | 626.3
735511061.IVR | Podlahové vytápění - krycí a separační PE fólie IVAR.FR | m2 | 254.2
771574433 | Montáž podlah keramických reliéfních nebo z dekorů lepených cementovým flexibilním lepidlem přes 2 do 4 ks/m2 | m2 | 86.301
28376554 | deska polystyrénová pro snížení kročejového hluku (max. zatížení 4 kN/m2) tl 40mm | m2 | 100.5
59761118 | dlažba keramická slinutá mrazuvzdorná R10/B povrch reliéfní/matný tl do 10mm přes 2 do 4ks/m2 | m2 | 99.246
BRM.7498101 | Např. ALU-TEC FR tl. 0,45 mm, parozábrana, samolepící, nízká požářní zátěž | m2 | 380.093
DEK.1010151880 | Např. GLASTEK 40 SPECIAL MINERAL (role/7,5m2) | m2 | 320.186
ISV.9001611008868 | Např. Isover TDPT 35mm, λD = 0,033 (W·m-1·K-1),1200x600x35mm, izolace do lehkých a těžkých plovoucích podlah s užitným zatížením do 5 kN·m-2. | m2 | 271.646
S_5 | PODLAHA – 2.NP, 4.NP (CEMENTOVÝ POTĚR) | m2 | 43.28
| mč 201 |  | 0
| 2,38 |  | 2.38
| mč 203 |  | 0
| 19,28 |  | 19.28
| mč 401 |  | 0
| 2,38 |  | 2.38
| mč 403 |  | 0
| 2,00 |  | 2
| mč 404 |  | 0
| 17,24 |  | 17.24
| Součet |  | 43.28
Použití figury:
632451254.TBM | Potěr cementový samonivelační litý CEMFLOW LOOk tl přes 45 do 50 mm | m2 | 387.93
632451293.TBM | Příplatek k cementovému samonivelačnímu litému potěru CEMFLOW LOOK ZKD 5 mm tl přes 50 mm | m2 | 2753.07
711131111 | Provedení izolace proti zemní vlhkosti pásy na sucho samolepící vodorovné | m2 | 326.12
713121111 | Montáž izolace tepelné podlah volně kladenými rohožemi, pásy, dílci, deskami 1 vrstva | m2 | 626.3
735511061.IVR | Podlahové vytápění - krycí a separační PE fólie IVAR.FR | m2 | 254.2
28376555 | deska polystyrénová pro snížení kročejového hluku (max. zatížení 4 kN/m2) tl 50mm | m2 | 166.121
BRM.7498101 | Např. ALU-TEC FR tl. 0,45 mm, parozábrana, samolepící, nízká požářní zátěž | m2 | 380.093
ISV.9001611008868 | Např. Isover TDPT 35mm, λD = 0,033 (W·m-1·K-1),1200x600x35mm, izolace do lehkých a těžkých plovoucích podlah s užitným zatížením do 5 kN·m-2. | m2 | 271.646
S_5a | PODLAHA – 7.NP (CEMENTOVÝ POTĚR) | m2 | 21.62
| mč 701 |  | 0
| 2,38 |  | 2.38
| mč 703 |  | 0
| 2,00 |  | 2
| mč 704 |  | 0
| 17,24 |  | 17.24
| Součet |  | 21.62
Použití figury:
632451254.TBM | Potěr cementový samonivelační litý CEMFLOW LOOk tl přes 45 do 50 mm | m2 | 387.93
632451293.TBM | Příplatek k cementovému samonivelačnímu litému potěru CEMFLOW LOOK ZKD 5 mm tl přes 50 mm | m2 | 2753.07
711131111 | Provedení izolace proti zemní vlhkosti pásy na sucho samolepící vodorovné | m2 | 326.12
713121111 | Montáž izolace tepelné podlah volně kladenými rohožemi, pásy, dílci, deskami 1 vrstva | m2 | 626.3
735511061.IVR | Podlahové vytápění - krycí a separační PE fólie IVAR.FR | m2 | 254.2
28376555 | deska polystyrénová pro snížení kročejového hluku (max. zatížení 4 kN/m2) tl 50mm | m2 | 166.121
BRM.7498101 | Např. ALU-TEC FR tl. 0,45 mm, parozábrana, samolepící, nízká požářní zátěž | m2 | 380.093
ISV.9001611008868 | Např. Isover TDPT 35mm, λD = 0,033 (W·m-1·K-1),1200x600x35mm, izolace do lehkých a těžkých plovoucích podlah s užitným zatížením do 5 kN·m-2. | m2 | 271.646
S_5b | PODLAHA – 2.NP, 4.NP (CEMENTOVÝ POTĚR) | m2 | 2.38
| mč 202 |  | 0
| 1,19 |  | 1.19
| mč 402 |  | 0
| 1,19 |  | 1.19
| Součet |  | 2.38
Použití figury:
632451254.TBM | Potěr cementový samonivelační litý CEMFLOW LOOk tl přes 45 do 50 mm | m2 | 387.93
632451293.TBM | Příplatek k cementovému samonivelačnímu litému potěru CEMFLOW LOOK ZKD 5 mm tl přes 50 mm | m2 | 2753.07
711111001 | Provedení izolace proti zemní vlhkosti vodorovné za studena nátěrem penetračním | m2 | 274.72
711131111 | Provedení izolace proti zemní vlhkosti pásy na sucho samolepící vodorovné | m2 | 263.09
711141559 | Provedení izolace proti zemní vlhkosti pásy přitavením vodorovné NAIP | m2 | 274.72
713121111 | Montáž izolace tepelné podlah volně kladenými rohožemi, pásy, dílci, deskami 1 vrstva | m2 | 626.3
735511061.IVR | Podlahové vytápění - krycí a separační PE fólie IVAR.FR | m2 | 254.2
11163153 | emulze asfaltová penetrační | litr | 109.888
28376555 | deska polystyrénová pro snížení kročejového hluku (max. zatížení 4 kN/m2) tl 50mm | m2 | 166.121
DEK.1010151880 | Např. GLASTEK 40 SPECIAL MINERAL (role/7,5m2) | m2 | 320.186
DEK.1010410010 | Např.GLASTEK 30 STICKER PLUS (role/10m2) KVK | m2 | 306.631
ISV.9001611008868 | Např. Isover TDPT 35mm, λD = 0,033 (W·m-1·K-1),1200x600x35mm, izolace do lehkých a těžkých plovoucích podlah s užitným zatížením do 5 kN·m-2. | m2 | 271.646
S_5c | PODLAHA – 7.NP (CEMENTOVÝ POTĚR) | m2 | 1.19
| mč 702 |  | 0
| 1,19 |  | 1.19
Použití figury:
632451254.TBM | Potěr cementový samonivelační litý CEMFLOW LOOk tl přes 45 do 50 mm | m2 | 387.93
632451293.TBM | Příplatek k cementovému samonivelačnímu litému potěru CEMFLOW LOOK ZKD 5 mm tl přes 50 mm | m2 | 2753.07
711111001 | Provedení izolace proti zemní vlhkosti vodorovné za studena nátěrem penetračním | m2 | 274.72
711131111 | Provedení izolace proti zemní vlhkosti pásy na sucho samolepící vodorovné | m2 | 263.09
711141559 | Provedení izolace proti zemní vlhkosti pásy přitavením vodorovné NAIP | m2 | 274.72
713121111 | Montáž izolace tepelné podlah volně kladenými rohožemi, pásy, dílci, deskami 1 vrstva | m2 | 626.3
735511061.IVR | Podlahové vytápění - krycí a separační PE fólie IVAR.FR | m2 | 254.2
11163153 | emulze asfaltová penetrační | litr | 109.888
28376555 | deska polystyrénová pro snížení kročejového hluku (max. zatížení 4 kN/m2) tl 50mm | m2 | 166.121
DEK.1010151880 | Např. GLASTEK 40 SPECIAL MINERAL (role/7,5m2) | m2 | 320.186
DEK.1010410010 | Např.GLASTEK 30 STICKER PLUS (role/10m2) KVK | m2 | 306.631
ISV.9001611008868 | Např. Isover TDPT 35mm, λD = 0,033 (W·m-1·K-1),1200x600x35mm, izolace do lehkých a těžkých plovoucích podlah s užitným zatížením do 5 kN·m-2. | m2 | 271.646
S_6 | PODLAHA – 3.NP (CEMENTOVÝ POTĚR) | m2 | 19.51
| mč 301 |  | 0
| 19,51 |  | 19.51
Použití figury:
632451254.TBM | Potěr cementový samonivelační litý CEMFLOW LOOk tl přes 45 do 50 mm | m2 | 387.93
632451293.TBM | Příplatek k cementovému samonivelačnímu litému potěru CEMFLOW LOOK ZKD 5 mm tl přes 50 mm | m2 | 2753.07
711131111 | Provedení izolace proti zemní vlhkosti pásy na sucho samolepící vodorovné | m2 | 326.12
713121111 | Montáž izolace tepelné podlah volně kladenými rohožemi, pásy, dílci, deskami 1 vrstva | m2 | 626.3
735511061.IVR | Podlahové vytápění - krycí a separační PE fólie IVAR.FR | m2 | 254.2
28376555 | deska polystyrénová pro snížení kročejového hluku (max. zatížení 4 kN/m2) tl 50mm | m2 | 166.121
BRM.7498101 | Např. ALU-TEC FR tl. 0,45 mm, parozábrana, samolepící, nízká požářní zátěž | m2 | 380.093
ISV.9001611008868 | Např. Isover TDPT 35mm, λD = 0,033 (W·m-1·K-1),1200x600x35mm, izolace do lehkých a těžkých plovoucích podlah s užitným zatížením do 5 kN·m-2. | m2 | 271.646
S_6a | PODLAHA – 5.NP (CEMENTOVÝ POTĚR) | m2 | 19.51
| mč 501 |  | 0
| 19,51 |  | 19.51
Použití figury:
632451254.TBM | Potěr cementový samonivelační litý CEMFLOW LOOk tl přes 45 do 50 mm | m2 | 387.93
632451293.TBM | Příplatek k cementovému samonivelačnímu litému potěru CEMFLOW LOOK ZKD 5 mm tl přes 50 mm | m2 | 2753.07
711131111 | Provedení izolace proti zemní vlhkosti pásy na sucho samolepící vodorovné | m2 | 326.12
713121111 | Montáž izolace tepelné podlah volně kladenými rohožemi, pásy, dílci, deskami 1 vrstva | m2 | 626.3
735511061.IVR | Podlahové vytápění - krycí a separační PE fólie IVAR.FR | m2 | 254.2
28376555 | deska polystyrénová pro snížení kročejového hluku (max. zatížení 4 kN/m2) tl 50mm | m2 | 166.121
BRM.7498101 | Např. ALU-TEC FR tl. 0,45 mm, parozábrana, samolepící, nízká požářní zátěž | m2 | 380.093
ISV.9001611008868 | Např. Isover TDPT 35mm, λD = 0,033 (W·m-1·K-1),1200x600x35mm, izolace do lehkých a těžkých plovoucích podlah s užitným zatížením do 5 kN·m-2. | m2 | 271.646
S_6b | PODLAHA – 6.NP, 8.NP (CEMENTOVÝ POTĚR) | m2 | 39.02
| mč 601 |  | 0
| 19,51 |  | 19.51
| mč 801 |  | 0
| 19,51 |  | 19.51
| Součet |  | 39.02
Použití figury:
632451254.TBM | Potěr cementový samonivelační litý CEMFLOW LOOk tl přes 45 do 50 mm | m2 | 387.93
632451293.TBM | Příplatek k cementovému samonivelačnímu litému potěru CEMFLOW LOOK ZKD 5 mm tl přes 50 mm | m2 | 2753.07
711131111 | Provedení izolace proti zemní vlhkosti pásy na sucho samolepící vodorovné | m2 | 326.12
713121111 | Montáž izolace tepelné podlah volně kladenými rohožemi, pásy, dílci, deskami 1 vrstva | m2 | 626.3
28376555 | deska polystyrénová pro snížení kročejového hluku (max. zatížení 4 kN/m2) tl 50mm | m2 | 166.121
BRM.7498101 | Např. ALU-TEC FR tl. 0,45 mm, parozábrana, samolepící, nízká požářní zátěž | m2 | 380.093
ISV.9001611008868 | Např. Isover TDPT 35mm, λD = 0,033 (W·m-1·K-1),1200x600x35mm, izolace do lehkých a těžkých plovoucích podlah s užitným zatížením do 5 kN·m-2. | m2 | 271.646
S_7 | PODLAHA – 9.NP (Stěrka) | m2 | 24.3
| mč 901 |  | 0
| 24,30 |  | 24.3
Použití figury:
632451254.TBM | Potěr cementový samonivelační litý CEMFLOW LOOk tl přes 45 do 50 mm | m2 | 387.93
632451293.TBM | Příplatek k cementovému samonivelačnímu litému potěru CEMFLOW LOOK ZKD 5 mm tl přes 50 mm | m2 | 2753.07
711111001 | Provedení izolace proti zemní vlhkosti vodorovné za studena nátěrem penetračním | m2 | 274.72
711131111 | Provedení izolace proti zemní vlhkosti pásy na sucho samolepící vodorovné | m2 | 326.12
711141559 | Provedení izolace proti zemní vlhkosti pásy přitavením vodorovné NAIP | m2 | 274.72
713121111 | Montáž izolace tepelné podlah volně kladenými rohožemi, pásy, dílci, deskami 1 vrstva | m2 | 274.39
777511105 | Krycí epoxidová stěrka tloušťky přes 2 do 3 mm dekorativní lité podlahy | m2 | 74.38
11163153 | emulze asfaltová penetrační | litr | 109.888
28376414 | deska XPS hrana polodrážková a hladký povrch 300kPA λ=0,035 tl 20mm | m2 | 24.3
BRM.7498101 | Např. ALU-TEC FR tl. 0,45 mm, parozábrana, samolepící, nízká požářní zátěž | m2 | 380.093
DEK.1010151880 | Např. GLASTEK 40 SPECIAL MINERAL (role/7,5m2) | m2 | 320.186
S_8 | PODLAHA – 10.NP (Stěrka) | m2 | 26.6
| mč 1001 |  | 0
| 26,60 |  | 26.6
Použití figury:
631362021 | Výztuž mazanin svařovanými sítěmi Kari | t | 0.125
632451254 | Potěr cementový samonivelační litý C30 tl přes 45 do 50 mm | m2 | 201.28
632451293 | Příplatek k cementovému samonivelačnímu litému potěru C30 ZKD 5 mm tl přes 50 mm | m2 | 983.14
711131111 | Provedení izolace proti zemní vlhkosti pásy na sucho samolepící vodorovné | m2 | 263.09
711191001 | Provedení adhezního můstku na vodorovné ploše | m2 | 50.08
713121111 | Montáž izolace tepelné podlah volně kladenými rohožemi, pásy, dílci, deskami 1 vrstva | m2 | 274.39
777121115 | Vyrovnání podkladu podlah stěrkou plněnou pískem pl přes 1,0 m2 tl přes 3 do 5 mm | m2 | 48.41
777511105 | Krycí epoxidová stěrka tloušťky přes 2 do 3 mm dekorativní lité podlahy | m2 | 74.38
28375911 | deska EPS 150 pro konstrukce s vysokým zatížením λ=0,035 tl 70mm | m2 | 32.97
58581220 | adhezní můstek pod izolační a vyrovnávací lepící hmoty | kg | 300.48
DEK.1010410010 | Např.GLASTEK 30 STICKER PLUS (role/10m2) KVK | m2 | 306.631
S_8a | PODLAHA – 10.NP (Stěrka) | m2 | 1.67
| mč 1002 |  | 0
| 1,67 |  | 1.67
Použití figury:
631362021 | Výztuž mazanin svařovanými sítěmi Kari | t | 0.125
632451254 | Potěr cementový samonivelační litý C30 tl přes 45 do 50 mm | m2 | 201.28
632451293 | Příplatek k cementovému samonivelačnímu litému potěru C30 ZKD 5 mm tl přes 50 mm | m2 | 983.14
711113117.SMB | Izolace proti vlhkosti vodorovná za studena těsnicí stěrkou na bázi cementu SCHOMBURG AQUAFIN-1K | m2 | 82.294
711131111 | Provedení izolace proti zemní vlhkosti pásy na sucho samolepící vodorovné | m2 | 263.09
711191001 | Provedení adhezního můstku na vodorovné ploše | m2 | 50.08
777511105 | Krycí epoxidová stěrka tloušťky přes 2 do 3 mm dekorativní lité podlahy | m2 | 74.38
58581220 | adhezní můstek pod izolační a vyrovnávací lepící hmoty | kg | 300.48
DEK.1010410010 | Např.GLASTEK 30 STICKER PLUS (role/10m2) KVK | m2 | 306.631
S_9 | PODLAHA – 11.NP (DLAŽBY) | m2 | 55.12
| mč 1101 |  | 0
| 53,34 |  | 53.34
| mč 1102 |  | 0
| 1,78 |  | 1.78
| Součet |  | 55.12
Použití figury:
771574433 | Montáž podlah keramických reliéfních nebo z dekorů lepených cementovým flexibilním lepidlem přes 2 do 4 ks/m2 | m2 | 86.301
59761118 | dlažba keramická slinutá mrazuvzdorná R10/B povrch reliéfní/matný tl do 10mm přes 2 do 4ks/m2 | m2 | 99.246
SDK_podhled | Sádrokartonový podhled | m2 | 12.14
| mč 104 |  | 0
| 7,88 |  | 7.88
| mč 1102 |  | 0
| 1,78 |  | 1.78
| mč 1203 |  | 0
| 2,48 |  | 2.48
| Součet |  | 12.14
Použití figury:
763131411 | SDK podhled desky 1xA 12,5 bez izolace dvouvrstvá spodní kce profil CD+UD | m2 | 12.14
763131714 | SDK podhled základní penetrační nátěr | m2 | 12.14
ST_1 | ST-1 - střecha | m2 | 115.951
| výpočet proveden ze vzorce viz https://www.tzb-info.cz/tabulky-a-vypocty/132-vypocet-povrchu-a-objemu-teles |  | 0
| 93,39 |  | 93.39
| odpočet ST-2 |  | 0
| -3,14*1,05*1,05 |  | -3.462
| rovný okraj skořepiny |  | 0
| (3,14*5,90*5,90)-(3,14*5,15*5,15) |  | 26.023
| Součet |  | 115.951
Použití figury:
411323434 | Skořepiny nebo klenby ze ŽB tř. C 25/30 | m3 | 9.276
411362021 | Výztuž stropů svařovanými sítěmi Kari | t | 0.503
712341559 | Provedení povlakové krytiny střech do 10° pásy NAIP přitavením v plné ploše | m2 | 238.826
712363564 | Provedení povlak krytiny mechanicky kotvenou do betonu TI tl přes 200 do 240 mm vnitřní pole, budova v přes 18 m | m2 | 83.589
712363565 | Provedení povlak krytiny mechanicky kotvenou do betonu TI tl přes 200 do 240 mm krajní pole, budova v přes 18 m | m2 | 23.882
712363566 | Provedení povlak krytiny mechanicky kotvenou do betonu TI tl přes 200 do 240 mm rohové pole, budova v přes 18 m | m2 | 11.941
712512101 | Povlakové krytiny střech oblých za studena penetrací epoxidovou dvousložkovou | m2 | 119.413
713141137 | Montáž izolace tepelné střech plochých lepené za studena bodově 2 vrstvy rohoží, pásů, dílců, desek | m2 | 119.413
DEK.1010151880 | Např. GLASTEK 40 SPECIAL MINERAL (role/7,5m2) | m2 | 139.176
DEK.1010301469 | Např.GLASTEK AL 40 MINERAL (role/7,5m2) | m2 | 139.176
DEK.1015102120 | Např. DEKPLAN 76 kotvený 2,0mm š.1,60m šedá (24m2) | m2 | 139.176
ISV.8592248018883 | Např. ISOVER S 120mm, λD = 0,039 (W·m-1·K-1), CS(10)70kPa, 2000x1200x120mm, materiál vhodný jako vrchní vrstva tepelněizolačního souvrství plochých střech s vysokými požadavky na mechanickou pevnost. | m2 | 125.384
ISV.8592248018944 | Např. ISOVER T 120mm, λD = 0,038 (W·m-1·K-1),CS(10)50kPa, 2000x1200x120mm, univerzální izolace do plochých střech. | m2 | 125.384
ST_2 | ST-2 - střecha | m2 | 3.462
| 3,14*1,05*1,05 |  | 3.462
Použití figury:
712341559 | Provedení povlakové krytiny střech do 10° pásy NAIP přitavením v plné ploše | m2 | 238.826
712363564 | Provedení povlak krytiny mechanicky kotvenou do betonu TI tl přes 200 do 240 mm vnitřní pole, budova v přes 18 m | m2 | 83.589
712363565 | Provedení povlak krytiny mechanicky kotvenou do betonu TI tl přes 200 do 240 mm krajní pole, budova v přes 18 m | m2 | 23.882
712363566 | Provedení povlak krytiny mechanicky kotvenou do betonu TI tl přes 200 do 240 mm rohové pole, budova v přes 18 m | m2 | 11.941
712512101 | Povlakové krytiny střech oblých za studena penetrací epoxidovou dvousložkovou | m2 | 119.413
713141137 | Montáž izolace tepelné střech plochých lepené za studena bodově 2 vrstvy rohoží, pásů, dílců, desek | m2 | 119.413
DEK.1010151880 | Např. GLASTEK 40 SPECIAL MINERAL (role/7,5m2) | m2 | 139.176
DEK.1010301469 | Např.GLASTEK AL 40 MINERAL (role/7,5m2) | m2 | 139.176
DEK.1015102120 | Např. DEKPLAN 76 kotvený 2,0mm š.1,60m šedá (24m2) | m2 | 139.176
ISV.8592248018883 | Např. ISOVER S 120mm, λD = 0,039 (W·m-1·K-1), CS(10)70kPa, 2000x1200x120mm, materiál vhodný jako vrchní vrstva tepelněizolačního souvrství plochých střech s vysokými požadavky na mechanickou pevnost. | m2 | 125.384
ISV.8592248018944 | Např. ISOVER T 120mm, λD = 0,038 (W·m-1·K-1),CS(10)50kPa, 2000x1200x120mm, univerzální izolace do plochých střech. | m2 | 125.384
Stěna_bazenu | Stěny bazénu | m2 | 8.826
| 9,49*0,93 |  | 8.826
Použití figury:
711113127.SMB | Izolace proti vlhkosti svislá za studena těsnicí stěrkou na bázi cementu SCHOMBURG AQUAFIN-1K | m2 | 8.826
781484412 | Montáž obkladů stěn z keramické mozaiky nebo dekoru na síti lepených cementovým flexibilním lepidlem základní prvek přes 100 do 200 ks/m2 | m2 | 8.826
781485791 | Příplatek k montáž obkladů stěn z keramické mozaiky nebo dekoru za plochu do 10 m2 | m2 | 8.826
781485792 | Příplatek k montáž obkladů stěn z keramické mozaiky nebo dekoru za omezený prostor | m2 | 8.826
985131211 | Očištění ploch stěn, rubu kleneb a podlah sušeným křemičitým pískem | m2 | 51.84
985311111 | Reprofilace stěn cementovou sanační maltou tl do 10 mm | m2 | 8.826
59761213 | mozaika keramická nemrazuvzdorná lepená na síti R10/A povrch hladký/matný tl do 10mm základní prvek do 200ks/m2 | m2 | 9.709
Strukturovana_omítka | Strukturovaná omítka vnitřní | m2 | 574.245
| délky oblouk počítány dle vzorce https://www.dopocitej.cz/kruhova_usec.html |  | 0
| obvod zdí v místnosti měřen elektronicky x výška minus otvory |  | 0
0
0
| mč 201 |  | 0
| oblouk |  | 0
| 1,147*3,00 |  | 3.441
| -1,00*2,05 |  | -2.05
| rovné zdivo |  | 0
| 6,20*3,00 |  | 18.6
| -1,00*2,05 |  | -2.05
| -1,09*2,14 |  | -2.333
| -0,80*1,97 |  | -1.576
| -0,70*1,97 |  | -1.379
0
| mč 203 |  | 0
| oblouk |  | 0
| (5,90*3,14-4,09)*3,00 |  | 43.308
| -3,14*0,650*0,650*2 |  | -2.653
| -1,19*2,10 |  | -2.499
| rovné zdivo |  | 0
| 8,86*3,00 |  | 26.58
| -0,80*1,97 |  | -1.576
0
| mč 301 |  | 0
| oblouk |  | 0
| (5,90*3,14-4,45)*2,76 |  | 38.85
| -3,14*0,650*0,650*2 |  | -2.653
| -1,19*2,10 |  | -2.499
| rovné zdivo |  | 0
| 8,87*2,76 |  | 24.481
| -0,80*1,97 |  | -1.576
0
| mč 401 |  | 0
| oblouk |  | 0
| 1,117*2,95 |  | 3.295
| -1,19*2,10 |  | -2.499
| rovné zdivo |  | 0
| 5,88*2,95 |  | 17.346
| -0,80*1,97*2 |  | -3.152
| -1,09*2,14 |  | -2.333
| -0,70*1,97 |  | -1.379
| -1,00*2,05 |  | -2.05
0
| mč 404 |  | 0
| oblouk |  | 0
| 3,14*5,90*2,95 |  | 54.652
| -5,836*2,95 |  | -17.216
| -1,19*2,10*2 |  | -4.998
| -3,13*0,65*0,65 |  | -1.322
| rovné zdivo |  | 0
| 6,92*2,95 |  | 20.414
| -0,90*1,97 |  | -1.773
0
| mč 501 |  | 0
| oblouk |  | 0
| 3,14*5,90*2,78 |  | 51.502
| -4,45*2,87 |  | -12.772
| -3,14*0,65*0,65*2 |  | -2.653
| -1,19*2,10 |  | -2.499
| rovné zdivo |  | 0
| 8,88*2,78 |  | 24.686
| -0,80*1,97 |  | -1.576
0
| mč 601 |  | 0
| oblouk |  | 0
| 3,14*5,90*2,78 |  | 51.502
| -4,45*2,87 |  | -12.772
| -3,14*0,65*0,65*2 |  | -2.653
| -1,19*2,10 |  | -2.499
| rovné zdivo |  | 0
| 8,88*2,78 |  | 24.686
| -0,80*1,97 |  | -1.576
0
| mč 701 |  | 0
| oblouk |  | 0
| 1,117*2,77 |  | 3.094
| -1,19*2,10 |  | -2.499
| rovné zdivo |  | 0
| 5,95*2,77 |  | 16.482
| -0,80*1,97*2 |  | -3.152
| -0,70*1,97 |  | -1.379
| -1,09*2,14 |  | -2.333
| -1,00*2,05 |  | -2.05
0
| mč 704 |  | 0
| oblouk |  | 0
| 3,14*5,90*2,77 |  | 51.317
| -1,19*2,10*2 |  | -4.998
| -3,14*0,65*0,65 |  | -1.327
| rovné zdivo |  | 0
| 6,92*2,77 |  | 19.168
| -0,80*1,97 |  | -1.576
0
| mč 801 |  | 0
| oblouk |  | 0
| 3,14*5,90*2,78 |  | 51.502
| -4,45*2,87 |  | -12.772
| -3,14*0,65*0,65*2 |  | -2.653
| -1,19*2,10 |  | -2.499
| rovné zdivo |  | 0
| 8,88*2,78 |  | 24.686
| -0,80*1,97 |  | -1.576
0
| mč 1203 |  | 0
| 1,50*2,60 |  | 3.9
| 1,55*2,60 |  | 4.03
| 4,18*2,25 |  | 9.405
| -0,80*1,97 |  | -1.576
0
| mč 1205 |  | 0
| 4,40*2,60 |  | 11.44
| -0,90*1,97 |  | -1.773
0
| mč 1206 |  | 0
| 7,96*2,60 |  | 20.696
0
| mč 1301 |  | 0
| 12,00*3,40 |  | 40.8
| -0,80*1,97*2 |  | -3.152
0
| mč 1302 |  | 0
| 5,42*3,40 |  | 18.428
| -0,80*1,97 |  | -1.576
0
| mč 1304 |  | 0
| 5,15*3,40 |  | 17.51
| -0,80*1,97 |  | -1.576
0
| mč 1306 |  | 0
| 4,25*2,60 |  | 11.05
| -0,80*1,97 |  | -1.576
| -0,90*1,97 |  | -1.773
| Mezisoučet |  | 556.469
| 3 % na špalety |  | 0
| 592,534*0,03 |  | 17.776
| Součet |  | 574.245
Použití figury:
612142001 | Pletivo sklovláknité vnitřních stěn vtlačené do tmelu | m2 | 888.007
612381026 | Tenkovrstvá minerální zatíraná (škrábaná) omítka zrnitost 2,0 mm vnitřních stěn | m2 | 574.245
SW_1 | Zateplení 200 mm | m2 | 0
SW_2 | Zateplení 100 mm | m2 | 0
Štuková_omítka_stěn | Štuková omítka stěn | m2 | 139.635
| 1 pp |  | 0
| obvod kruhu x výška |  | 0
| 3,14*5,73*2,55 |  | 45.88
| stěny |  | 0
| P01 |  | 0
| 8,67*2,55 |  | 22.109
| -0,90*1,97 |  | -1.773
| 4,06*2,55 |  | 10.353
| -0,80*1,97 |  | -1.576
| Mezisoučet |  | 74.993
| P02 |  | 0
| 4,50*2,55 |  | 11.475
| -0,90*1,97 |  | -1.773
| Mezisoučet |  | 9.702
| P03 |  | 0
| 3,45*2,55 |  | 8.798
| -0,80*1,97 |  | -1.576
| Mezisoučet |  | 7.222
0
| 1 np |  | 0
| mč 102 |  | 0
| 8,12*2,50 |  | 20.3
| -0,90*1,97 |  | -1.773
| -3,14*0,185*0,185 |  | -0.107
| Mezisoučet |  | 18.42
0
| 4 np |  | 0
| mč 403 |  | 0
| (1,50+1,25)*2*2,95 |  | 16.225
| -0,80*1,97 |  | -1.576
| Mezisoučet |  | 14.649
0
| 7 np |  | 0
| mč 703 |  | 0
| (1,50+1,25)*2*2,95 |  | 16.225
| -0,80*1,97 |  | -1.576
| Mezisoučet |  | 14.649
| Součet |  | 139.635
Použití figury:
612311141 | Vápenná omítka štuková dvouvrstvá vnitřních stěn nanášená ručně | m2 | 139.635
784211101 | Dvojnásobné bílé malby ze směsí za mokra výborně oděruvzdorných v místnostech v do 3,80 m | m2 | 139.635
Zateplení_100 | Zateplení 100 mm | m2 | 39.281
| detail 2 |  | 0
| 3,14*16,50*0,30 |  | 15.543
| detail 3 |  | 0
| 3,14*12,60*0,60 |  | 23.738
| Součet |  | 39.281
Použití figury:
622221021 | Montáž kontaktního zateplení vnějších stěn lepením a mechanickým kotvením TI z minerální vlny s podélnou orientací do zdiva a betonu tl přes 80 do 120 mm | m2 | 39.281
622521022.WBR.002 | Tenkovrstvá silikátová omítka weberpas ExtraClean active-zrnitý 2 mm vnějších stěn | m2 | 775.444
629995101 | Očištění vnějších ploch tlakovou vodou | m2 | 1032.233
ISV.8592248022538 | Např.Isover TF PROFI 100mm, λD = 0,035 (W·m-1·K-1),1000x600x100mm(pro izolaci ostění), pevnost v tahu TR 10kPa, fasádní minerální izolace s podélným vláknem. | m2 | 41.245
Zateplení_100_podhle | Zateplení 100 mm - podhled | m2 | 127.656
| detail 2 |  | 0
| 3,14*8,25*8,25 |  | 213.716
| odpočet velnessu |  | 0
| -53,43 |  | -53.43
| -32,63 |  | -32.63
| Součet |  | 127.656
Použití figury:
621221021 | Montáž kontaktního zateplení vnějších podhledů lepením a mechanickým kotvením desek z minerální vlny s podélnou orientací do betonu a zdiva tl přes 80 do 120 mm | m2 | 127.656
621521022.WBR.002 | Tenkovrstvá silikátová omítka weberpas ExtraClean active-zrnitý 2 mm vnějších podhledů | m2 | 223.886
629995101 | Očištění vnějších ploch tlakovou vodou | m2 | 1032.233
ISV.8592248022538 | Např.Isover TF PROFI 100mm, λD = 0,035 (W·m-1·K-1),1000x600x100mm(pro izolaci ostění), pevnost v tahu TR 10kPa, fasádní minerální izolace s podélným vláknem. | m2 | 134.039
Zatepleni_200_část_1 | Zateplení 200 mm - část 1, věž průměr 6,75 m | m2 | 455.445
| plocha pláště |  | 0
| 3,14*6,75*24,29 |  | 514.827
| odpočty otvorů |  | 0
| 1np |  | 0
| -0,95*2,05 |  | -1.948
| -1,19*1,60 |  | -1.904
| -0,95*2,00 |  | -1.9
| -3,14*0,185*0,185 |  | -0.107
| 2np |  | 0
| -1,19*2,10*2 |  | -4.998
| -3,14*0,65*0,65*2 |  | -2.653
| 3np |  | 0
| -3,14*0,65*0,65*2 |  | -2.653
| -1,19*1,60 |  | -1.904
| -1,19*2,10 |  | -2.499
| 4np |  | 0
| -3,14*0,65*0,65 |  | -1.327
| -1,19*2,10*3 |  | -7.497
| 5np |  | 0
| -3,14*0,65*0,65*2 |  | -2.653
| -1,19*1,60 |  | -1.904
| -1,19*2,10 |  | -2.499
| 6.np |  | 0
| -3,14*0,65*0,65*2 |  | -2.653
| -1,19*1,60 |  | -1.904
| -1,19*2,10 |  | -2.499
| 7.np |  | 0
| -3,14*0,65*0,65 |  | -1.327
| -1,19*2,10*3 |  | -7.497
| 8np |  | 0
| -3,14*0,65*0,65*2 |  | -2.653
| -1,19*1,60 |  | -1.904
| -1,19*2,10 |  | -2.499
| Součet |  | 455.445
Použití figury:
622221041 | Montáž kontaktního zateplení vnějších stěn lepením a mechanickým kotvením desek z minerální vlny s podélnou orientací do zdiva a betonu tl přes 160 do 200mm | m2 | 611.545
622251105 | Příplatek k cenám kontaktního zateplení vnějších stěn za zápustnou montáž a použití tepelněizolačních zátek z minerální vlny | m2 | 611.545
622521022.WBR.002 | Tenkovrstvá silikátová omítka weberpas ExtraClean active-zrnitý 2 mm vnějších stěn | m2 | 775.444
629995101 | Očištění vnějších ploch tlakovou vodou | m2 | 1032.233
ISV.8592248022484 | Např. Isover TF PROFI 200mm, λD = 0,035 (W·m-1·K-1),1000x600x200mm(pro izolaci ostění), pevnost v tahu TR 10kPa, fasádní minerální izolace s podélným vláknem. | m2 | 642.122
Zatepleni_200_část_2 | Zateplení 200 mm - část 2, věž průměr 7,50 m | m2 | 66.411
| 3,14*7,50*2,82 |  | 66.411
Použití figury:
622221041 | Montáž kontaktního zateplení vnějších stěn lepením a mechanickým kotvením desek z minerální vlny s podélnou orientací do zdiva a betonu tl přes 160 do 200mm | m2 | 611.545
622251105 | Příplatek k cenám kontaktního zateplení vnějších stěn za zápustnou montáž a použití tepelněizolačních zátek z minerální vlny | m2 | 611.545
622521022.WBR.002 | Tenkovrstvá silikátová omítka weberpas ExtraClean active-zrnitý 2 mm vnějších stěn | m2 | 775.444
629995101 | Očištění vnějších ploch tlakovou vodou | m2 | 1032.233
ISV.8592248022484 | Např. Isover TF PROFI 200mm, λD = 0,035 (W·m-1·K-1),1000x600x200mm(pro izolaci ostění), pevnost v tahu TR 10kPa, fasádní minerální izolace s podélným vláknem. | m2 | 642.122
Zatepleni_200_část_3 | Zateplení 200 mm - část 3, věž průměr 12,70 m | m2 | 89.689
| 3,14*12,70*2,66 |  | 106.075
| -1,05*2,66*2 |  | -5.586
| -4,06*2,66 |  | -10.8
| Součet |  | 89.689
Použití figury:
622221041 | Montáž kontaktního zateplení vnějších stěn lepením a mechanickým kotvením desek z minerální vlny s podélnou orientací do zdiva a betonu tl přes 160 do 200mm | m2 | 611.545
622251105 | Příplatek k cenám kontaktního zateplení vnějších stěn za zápustnou montáž a použití tepelněizolačních zátek z minerální vlny | m2 | 611.545
622521022.WBR.002 | Tenkovrstvá silikátová omítka weberpas ExtraClean active-zrnitý 2 mm vnějších stěn | m2 | 775.444
629995101 | Očištění vnějších ploch tlakovou vodou | m2 | 1032.233
ISV.8592248022484 | Např. Isover TF PROFI 200mm, λD = 0,035 (W·m-1·K-1),1000x600x200mm(pro izolaci ostění), pevnost v tahu TR 10kPa, fasádní minerální izolace s podélným vláknem. | m2 | 642.122
Zateplení_200_podled | Zateplení 200 mm - podhled | m2 | 94.24
| S_10 |  | 94.24
Použití figury:
621221041 | Montáž kontaktního zateplení vnějších podhledů lepením a mechanickým kotvením TI z minerální vlny s podélnou orientací do betonu a zdiva tl přes 160 do 200 mm | m2 | 94.24
621521022.WBR.002 | Tenkovrstvá silikátová omítka weberpas ExtraClean active-zrnitý 2 mm vnějších podhledů | m2 | 223.886
629995101 | Očištění vnějších ploch tlakovou vodou | m2 | 1032.233
ISV.8592248022484 | Např. Isover TF PROFI 200mm, λD = 0,035 (W·m-1·K-1),1000x600x200mm(pro izolaci ostění), pevnost v tahu TR 10kPa, fasádní minerální izolace s podélným vláknem. | m2 | 98.952
Zateplení_60 | Zateplení 60 mm | m2 | 124.618
| Stěna u vstupu |  | 0
| 0,91*2,00*2 |  | 3.64
| 0,10*2,02 |  | 0.202
0
| žiletky 9.np |  | 0
| ((1,65+0,72)/2*2,80)*2*16 |  | 106.176
| (2,93+0,72)*0,25*16 |  | 14.6
| Součet |  | 124.618
Použití figury:
622211011 | Montáž kontaktního zateplení vnějších stěn lepením a mechanickým kotvením polystyrénových desek do betonu a zdiva tl přes 40 do 80 mm | m2 | 124.618
622521022.WBR.002 | Tenkovrstvá silikátová omítka weberpas ExtraClean active-zrnitý 2 mm vnějších stěn | m2 | 775.444
629995101 | Očištění vnějších ploch tlakovou vodou | m2 | 1032.233
28375934 | deska EPS 70 fasádní λ=0,039 tl 60mm | m2 | 130.849
Zateplení_sokl | Zateplení 1 pp a soklu | m2 | 34.893
| 3,14*6,35*1,75 |  | 34.893
Použití figury:
622211021 | Montáž kontaktního zateplení vnějších stěn lepením a mechanickým kotvením polystyrénových desek do betonu a zdiva tl přes 80 do 120 mm | m2 | 34.893
622511112 | Tenkovrstvá akrylátová mozaiková střednězrnná omítka vnějších stěn | m2 | 34.893
629995101 | Očištění vnějších ploch tlakovou vodou | m2 | 1032.233
28376423 | deska XPS hrana polodrážková a hladký povrch 300kPA λ=0,035 tl 120mm | m2 | 36.638
Zateplení_stříška | Zateplení stříšky u vstupu | m2 | 1.99
| 1,99 |  | 1.99
Použití figury:
621521022.WBR.002 | Tenkovrstvá silikátová omítka weberpas ExtraClean active-zrnitý 2 mm vnějších podhledů | m2 | 223.886
713141131 | Montáž izolace tepelné střech plochých lepené za studena plně 1 vrstva rohoží, pásů, dílců, desek | m2 | 1.99
Zrcadlo | Napínaný zrcadlový podhled | m2 | 1.23
| mč 1306 |  | 0
| 1,23 |  | 1.23
Použití figury:
786 - R01 | Napínaný zrcadlový podhled | m2 | 1.23
02/ 02-02 | Stavebně konstrukční část založení, betonové a ocelové konstrukce
S_1 | PODLAHA – 1.PP (Stěrka) | m2 | 21.81
| P01 |  | 0
| 16,40 |  | 16.4
| P02 |  | 0
| 3,51 |  | 3.51
| P03 |  | 0
| 1,90 |  | 1.9
| Součet |  | 21.81
Použití figury:
985131211 | Očištění ploch stěn, rubu kleneb a podlah sušeným křemičitým pískem | m2 | 94.76
985311312 | Reprofilace rubu kleneb a podlah cementovou sanační maltou tl přes 10 do 20 mm | m2 | 94.76
S_10 | PODLAHA – 11.NP (CEMENTOVÝ POTĚR) | m2 | 94.24
| mč 1103 |  | 0
| 94,24 |  | 94.24
Použití figury:
985562517 | Výztuž z kompozitních sítí velikosti ok do 100 mm podlah, půměr drátu 2,2 mm | m2 | 416.2
S_11 | PODLAHA – 12.NP (CEMENTOVÝ POTĚR) | m2 | 102.5
| mč 1207 |  | 0
| 102,50 |  | 102.5
Použití figury:
985562517 | Výztuž z kompozitních sítí velikosti ok do 100 mm podlah, půměr drátu 2,2 mm | m2 | 416.2
S_2 | PODLAHA – 1.NP (DLAŽBY) v SOC. ZÁZEMÍ | m2 | 7.88
| mč 104 |  | 0
| 7,88 |  | 7.88
Použití figury:
985131211 | Očištění ploch stěn, rubu kleneb a podlah sušeným křemičitým pískem | m2 | 94.76
985311312 | Reprofilace rubu kleneb a podlah cementovou sanační maltou tl přes 10 do 20 mm | m2 | 94.76
985562517 | Výztuž z kompozitních sítí velikosti ok do 100 mm podlah, půměr drátu 2,2 mm | m2 | 416.2
S_3 | PODLAHA – 1.NP ( CEMENTOVÝ POTĚR) | m2 | 12.5
| mč 101 |  | 0
| 8,69 |  | 8.69
| mč 102 |  | 0
| 1,95 |  | 1.95
| mč 103 |  | 0
| 1,86 |  | 1.86
| Součet |  | 12.5
Použití figury:
985131211 | Očištění ploch stěn, rubu kleneb a podlah sušeným křemičitým pískem | m2 | 94.76
985311312 | Reprofilace rubu kleneb a podlah cementovou sanační maltou tl přes 10 do 20 mm | m2 | 94.76
985562517 | Výztuž z kompozitních sítí velikosti ok do 100 mm podlah, půměr drátu 2,2 mm | m2 | 416.2
S_5 | PODLAHA – 2.NP, 4.NP (CEMENTOVÝ POTĚR) | m2 | 43.28
| mč 201 |  | 0
| 2,38 |  | 2.38
| mč 203 |  | 0
| 19,28 |  | 19.28
| mč 401 |  | 0
| 2,38 |  | 2.38
| mč 403 |  | 0
| 2,00 |  | 2
| mč 404 |  | 0
| 17,24 |  | 17.24
| Součet |  | 43.28
Použití figury:
985562517 | Výztuž z kompozitních sítí velikosti ok do 100 mm podlah, půměr drátu 2,2 mm | m2 | 416.2
S_5a | PODLAHA – 7.NP (CEMENTOVÝ POTĚR) | m2 | 21.62
| mč 701 |  | 0
| 2,38 |  | 2.38
| mč 703 |  | 0
| 2,00 |  | 2
| mč 704 |  | 0
| 17,24 |  | 17.24
| Součet |  | 21.62
Použití figury:
985562517 | Výztuž z kompozitních sítí velikosti ok do 100 mm podlah, půměr drátu 2,2 mm | m2 | 416.2
S_5b | PODLAHA – 2.NP, 4.NP (CEMENTOVÝ POTĚR) | m2 | 2.38
| mč 202 |  | 0
| 1,19 |  | 1.19
| mč 402 |  | 0
| 1,19 |  | 1.19
| Součet |  | 2.38
Použití figury:
985562517 | Výztuž z kompozitních sítí velikosti ok do 100 mm podlah, půměr drátu 2,2 mm | m2 | 416.2
S_5c | PODLAHA – 7.NP (CEMENTOVÝ POTĚR) | m2 | 1.19
| mč 702 |  | 0
| 1,19 |  | 1.19
Použití figury:
985562517 | Výztuž z kompozitních sítí velikosti ok do 100 mm podlah, půměr drátu 2,2 mm | m2 | 416.2
S_6 | PODLAHA – 3.NP (CEMENTOVÝ POTĚR) | m2 | 19.51
| mč 301 |  | 0
| 19,51 |  | 19.51
Použití figury:
985562517 | Výztuž z kompozitních sítí velikosti ok do 100 mm podlah, půměr drátu 2,2 mm | m2 | 416.2
S_6a | PODLAHA – 5.NP (CEMENTOVÝ POTĚR) | m2 | 19.51
| mč 501 |  | 0
| 19,51 |  | 19.51
Použití figury:
985562517 | Výztuž z kompozitních sítí velikosti ok do 100 mm podlah, půměr drátu 2,2 mm | m2 | 416.2
S_6b | PODLAHA – 6.NP, 8.NP (CEMENTOVÝ POTĚR) | m2 | 39.02
| mč 601 |  | 0
| 19,51 |  | 19.51
| mč 801 |  | 0
| 19,51 |  | 19.51
| Součet |  | 39.02
Použití figury:
985562517 | Výztuž z kompozitních sítí velikosti ok do 100 mm podlah, půměr drátu 2,2 mm | m2 | 416.2
S_7 | PODLAHA – 9.NP (Stěrka) | m2 | 24.3
| mč 901 |  | 0
| 24,30 |  | 24.3
Použití figury:
985131211 | Očištění ploch stěn, rubu kleneb a podlah sušeným křemičitým pískem | m2 | 94.76
985311312 | Reprofilace rubu kleneb a podlah cementovou sanační maltou tl přes 10 do 20 mm | m2 | 94.76
985562517 | Výztuž z kompozitních sítí velikosti ok do 100 mm podlah, půměr drátu 2,2 mm | m2 | 416.2
S_8 | PODLAHA – 10.NP (Stěrka) | m2 | 26.6
| mč 1001 |  | 0
| 26,60 |  | 26.6
Použití figury:
985131211 | Očištění ploch stěn, rubu kleneb a podlah sušeným křemičitým pískem | m2 | 94.76
985311312 | Reprofilace rubu kleneb a podlah cementovou sanační maltou tl přes 10 do 20 mm | m2 | 94.76
985562517 | Výztuž z kompozitních sítí velikosti ok do 100 mm podlah, půměr drátu 2,2 mm | m2 | 416.2
S_8a | PODLAHA – 10.NP (Stěrka) | m2 | 1.67
| mč 1002 |  | 0
| 1,67 |  | 1.67
Použití figury:
985131211 | Očištění ploch stěn, rubu kleneb a podlah sušeným křemičitým pískem | m2 | 94.76
985311312 | Reprofilace rubu kleneb a podlah cementovou sanační maltou tl přes 10 do 20 mm | m2 | 94.76
985562517 | Výztuž z kompozitních sítí velikosti ok do 100 mm podlah, půměr drátu 2,2 mm | m2 | 416.2
06 | IO 02 - Areálová kanalizace dešťová a retence
Obsyp | Obsyp potrubí | m3 | 7.2
Obsyp | 0,80*0,30*30,00 |  | 7.2
Použití figury:
175111101 | Obsypání potrubí ručně sypaninou bez prohození, uloženou do 3 m | m3 | 7.2
162751117 | Vodorovné přemístění přes 9 000 do 10000 m výkopku/sypaniny z horniny třídy těžitelnosti I skupiny 1 až 3 | m3 | 9.6
Odvoz | Odvoz | m3 | 9.6
| Obsyp |  | 7.2
| Podsyp |  | 2.4
Odvoz | Součet |  | 9.6
Použití figury:
162751117 | Vodorovné přemístění přes 9 000 do 10000 m výkopku/sypaniny z horniny třídy těžitelnosti I skupiny 1 až 3 | m3 | 9.6
171201231 | Poplatek za uložení zeminy a kamení na recyklační skládce (skládkovné) kód odpadu 17 05 04 | t | 17.28
171251201 | Uložení sypaniny na skládky nebo meziskládky | m3 | 9.6
174151101 | Zásyp jam, šachet rýh nebo kolem objektů sypaninou se zhutněním | m3 | 14.4
Podsyp | Podsyp | m3 | 2.4
Podsyp | 0,80*0,10*30,00 |  | 2.4
Použití figury:
451573111 | Lože pod potrubí otevřený výkop ze štěrkopísku | m3 | 2.4
162751117 | Vodorovné přemístění přes 9 000 do 10000 m výkopku/sypaniny z horniny třídy těžitelnosti I skupiny 1 až 3 | m3 | 9.6
Rýha | Rýha | m3 | 24
Rýha | 0,80*1,00*30,00 |  | 24
Použití figury:
132251102 | Hloubení rýh nezapažených š do 800 mm v hornině třídy těžitelnosti I skupiny 3 objem do 50 m3 strojně | m3 | 24
174151101 | Zásyp jam, šachet rýh nebo kolem objektů sypaninou se zhutněním | m3 | 14.4
07 | IO 04 - Akumulace a areálové rozvody tepla
Obsyp | Obsyp potrubí | m3 | 7.2
Obsyp | 0,80*0,30*30,00 |  | 7.2
Použití figury:
175111101 | Obsypání potrubí ručně sypaninou bez prohození, uloženou do 3 m | m3 | 7.2
162751117 | Vodorovné přemístění přes 9 000 do 10000 m výkopku/sypaniny z horniny třídy těžitelnosti I skupiny 1 až 3 | m3 | 9.6
Odvoz | Odvoz | m3 | 9.6
| Obsyp |  | 7.2
| Podsyp |  | 2.4
Odvoz | Součet |  | 9.6
Použití figury:
162751117 | Vodorovné přemístění přes 9 000 do 10000 m výkopku/sypaniny z horniny třídy těžitelnosti I skupiny 1 až 3 | m3 | 9.6
171201231 | Poplatek za uložení zeminy a kamení na recyklační skládce (skládkovné) kód odpadu 17 05 04 | t | 17.28
171251201 | Uložení sypaniny na skládky nebo meziskládky | m3 | 9.6
174151101 | Zásyp jam, šachet rýh nebo kolem objektů sypaninou se zhutněním | m3 | 14.4
Podsyp | Podsyp | m3 | 2.4
Použití figury:
162751117 | Vodorovné přemístění přes 9 000 do 10000 m výkopku/sypaniny z horniny třídy těžitelnosti I skupiny 1 až 3 | m3 | 9.6
Rýha | Rýha | m3 | 24
Rýha | 0,80*1,00*30,00 |  | 24
Použití figury:
132251102 | Hloubení rýh nezapažených š do 800 mm v hornině třídy těžitelnosti I skupiny 3 objem do 50 m3 strojně | m3 | 24
174151101 | Zásyp jam, šachet rýh nebo kolem objektů sypaninou se zhutněním | m3 | 14.4