## Rekapitulace stavby
Export Komplet | [27 empty] | 2.0 | ZAMOK |  |  |  |  | False | False | {7447d4c0-49ee-443d-af4c-5d587c002e6f}
[33 empty] | 0,01 | 21
[33 empty] | 0,01 | 12
|  | REKAPITULACE STAVBY | [17 empty] | v --- níže se nacházejí doplnkové a pomocné údaje k sestavám --- v | [11 empty] | Návod na vyplnění | 0,001
|  | Kód: |  |  |  |  | 20250408 | [24 empty] | Měnit lze pouze buňky se žlutým podbarvením! 1) na prvním listu Rekapitulace stavby vyplňte v sestavě a) Souhrnný list - údaje o Uchazeči (přenesou se do ostatních sestav i v jiných listech) b) Rekapitulace objektů - potřebné Ostatní náklady 2) na vybraných listech vyplňte v sestavě a) Krycí list - údaje o Uchazeči, pokud se liší od údajů o Uchazeči na Souhrnném listu (údaje se přenesou do ostatních sestav v daném listu) b) Rekapitulace rozpočtu - potřebné Ostatní náklady c) Celkové náklady za stavbu - ceny u položek - množství, pokud má žluté podbarvení - a v případě potřeby poznámku (ta je ve skrytém sloupci) | 0,01
|  | Stavba: |  |  |  |  | Novostavba jídelny s družinou a stavební úpravy ZŠ a MŠ Bory | [25 empty] | 0,01
|  | KSO: | [13 empty] | CC-CZ: | [16 empty] | 0,01
|  | Místo: |  |  |  |  | ZŠ a MŠ Bory | [8 empty] | Datum: |  | 8. 4. 2025 | [14 empty] | 0,01
0,01
|  | Zadavatel: | [13 empty] | IČ: | [16 empty] | 0,01
|  |  | Obec Bory, Bory 232, 594 61 Bory | [12 empty] | DIČ: | [16 empty] | 0,01
0,01
|  | Uchazeč: | [13 empty] | IČ: |  | Vyplň údaj | [14 empty] | 0,01
|  |  | Vyplň údaj | [12 empty] | DIČ: |  | Vyplň údaj | [14 empty] | 0,01
False
|  | Projektant: | [13 empty] | IČ: | [16 empty] | False
|  |  | D+Architekti s.r.o. | [12 empty] | DIČ: | [16 empty] | True
0,01
|  | Zpracovatel: | [13 empty] | IČ: | [16 empty] | 0,01
[16 empty] | DIČ: | [16 empty] | True
Poznámka:
|  | Cena bez DPH | [13 empty] | 0
[8 empty] | Sazba daně |  |  | Základ daně |  |  |  |  | Výše daně
|  | DPH |  | základní |  |  |  | 21% |  |  | 0 |  |  |  |  | 0
|  |  |  | snížená |  |  |  | 12% |  |  | 0 |  |  |  |  | 0
|  |  |  | zákl. přenesená |  |  |  | 21% |  |  | 0 |  |  |  |  | 0
|  |  |  | sníž. přenesená |  |  |  | 12% |  |  | 0 |  |  |  |  | 0
|  |  |  | nulová |  |  |  | 0% |  |  | 0 |  |  |  |  | 0
|  | Cena s DPH | [6 empty] | v |  |  | CZK |  |  |  | 0
|  | Projektant | [11 empty] | Zpracovatel
|  | Datum a podpis: | [7 empty] | Razítko |  |  |  | Datum a podpis: |  |  | Razítko
|  | Objednavatel | [11 empty] | Uchazeč
|  | Datum a podpis: | [7 empty] | Razítko |  |  |  | Datum a podpis: |  |  | Razítko
REKAPITULACE OBJEKTŮ STAVBY A SOUPISŮ PRACÍ
| Kód: | [6 empty] | 20250408
| Stavba: | [6 empty] | Novostavba jídelny s družinou a stavební úpravy ZŠ a MŠ Bory
| Místo: | [6 empty] | ZŠ a MŠ Bory | [6 empty] | Datum: |  | 8. 4. 2025
| Zadavatel: | [6 empty] | Obec Bory, Bory 232, 594 61 Bory | [6 empty] | Projektant: |  | D+Architekti s.r.o. |  |  | Informatívní údaje z listů zakázek
| Uchazeč: | [13 empty] | Zpracovatel:
| Kód |  |  |  | Popis | [7 empty] | Cena bez DPH [CZK] |  |  |  |  | Cena s DPH [CZK] | Typ | z toho Ostat. náklady [CZK] | DPH [CZK] | Normohodiny [h] | DPH základní [CZK] | DPH snížená [CZK] | DPH základní přenesená [CZK] | DPH snížená přenesená [CZK] | Základna DPH základní | Základna DPH snížená | Základna DPH zákl. přenesená | Základna DPH sníž. přenesená | Základna DPH nulová
| Náklady z rozpočtů | [11 empty] | 0 |  |  |  |  | 0 |  | 0 | 0 | 0 | 0 | 0 | 0 | 0 | 0 | 0 | 0 | 0 | 0 |  | D | 0 | ###NOIMPORT### | IMPORT | {7447d4c0-49ee-443d-af4c-5d587c002e6f} | {00000000-0000-0000-0000-000000000000}
/ |  | SO 01 |  |  |  | Novostavba | [6 empty] | 0 |  |  |  |  | 0 | STA | 0 | 0 | 0 | 0 | 0 | 0 | 0 | 0 | 0 | 0 | 0 | 0 |  |  | 1 |  | IMPORT | {34cdcbfe-3f6b-44f6-8b53-14592c89614f} | {7447d4c0-49ee-443d-af4c-5d587c002e6f} | 2
/ |  | SO 01, 02.1 |  |  |  | Zdravotechnické instalace | [6 empty] | 0 |  |  |  |  | 0 | STA | 0 | 0 | 0 | 0 | 0 | 0 | 0 | 0 | 0 | 0 | 0 | 0 |  |  | 1 |  | IMPORT | {b15ef9d5-c4cc-42e7-b7b2-533c5be836cc} | {7447d4c0-49ee-443d-af4c-5d587c002e6f} | 2
/ |  | SO 01, 02.2 |  |  |  | Vytápění | [6 empty] | 0 |  |  |  |  | 0 | STA | 0 | 0 | 0 | 0 | 0 | 0 | 0 | 0 | 0 | 0 | 0 | 0 |  |  | 1 |  | IMPORT | {dfec1780-5917-4695-b83f-966b63cc240d} | {7447d4c0-49ee-443d-af4c-5d587c002e6f} | 2
/ |  | SO 01, 02.3 |  |  |  | Vzduchotechnika | [6 empty] | 0 |  |  |  |  | 0 | STA | 0 | 0 | 0 | 0 | 0 | 0 | 0 | 0 | 0 | 0 | 0 | 0 |  |  | 1 |  | IMPORT | {c8250978-bf0a-4c87-8d27-ad0514592877} | {7447d4c0-49ee-443d-af4c-5d587c002e6f} | 2
/ |  | SO 01.1 |  |  |  | Silnoproud | [6 empty] | 0 |  |  |  |  | 0 | STA | 0 | 0 | 0 | 0 | 0 | 0 | 0 | 0 | 0 | 0 | 0 | 0 |  |  | 1 |  | IMPORT | {fc56d3db-6c0e-41de-84d3-a92b719ace9f} | {7447d4c0-49ee-443d-af4c-5d587c002e6f} | 2
/ |  | SO 01.10 |  |  |  | Doplňky | [6 empty] | 0 |  |  |  |  | 0 | STA | 0 | 0 | 0 | 0 | 0 | 0 | 0 | 0 | 0 | 0 | 0 | 0 |  |  | 1 |  | IMPORT | {4669b654-8560-4b11-bb2c-7913e00c414f} | {7447d4c0-49ee-443d-af4c-5d587c002e6f} | 2
/ |  | SO 01.2 |  |  |  | Hromosvod a uzemnění | [6 empty] | 0 |  |  |  |  | 0 | STA | 0 | 0 | 0 | 0 | 0 | 0 | 0 | 0 | 0 | 0 | 0 | 0 |  |  | 1 |  | IMPORT | {c107595b-cd77-4047-a7ec-2d18767b34e2} | {7447d4c0-49ee-443d-af4c-5d587c002e6f} | 2
/ |  | SO 01.3 |  |  |  | FVE | [6 empty] | 0 |  |  |  |  | 0 | STA | 0 | 0 | 0 | 0 | 0 | 0 | 0 | 0 | 0 | 0 | 0 | 0 |  |  | 1 |  | IMPORT | {15e42f58-b0ab-4eef-bf5f-b00a6059c064} | {7447d4c0-49ee-443d-af4c-5d587c002e6f} | 2
/ |  | SO 01.4 |  |  |  | Slaboproud | [6 empty] | 0 |  |  |  |  | 0 | STA | 0 | 0 | 0 | 0 | 0 | 0 | 0 | 0 | 0 | 0 | 0 | 0 |  |  | 1 |  | IMPORT | {6c094e5a-7fb9-4c4d-a1eb-1b2dffbede0d} | {7447d4c0-49ee-443d-af4c-5d587c002e6f} | 2
/ |  | SO 01.5 |  |  |  | EZS | [6 empty] | 0 |  |  |  |  | 0 | STA | 0 | 0 | 0 | 0 | 0 | 0 | 0 | 0 | 0 | 0 | 0 | 0 |  |  | 1 |  | IMPORT | {b9dc537d-1cdb-4db6-b226-f47b85c64f66} | {7447d4c0-49ee-443d-af4c-5d587c002e6f} | 2
/ |  | SO 01.6 |  |  |  | Gastro | [6 empty] | 0 |  |  |  |  | 0 | STA | 0 | 0 | 0 | 0 | 0 | 0 | 0 | 0 | 0 | 0 | 0 | 0 |  |  | 1 |  | IMPORT | {44b913b6-accf-485e-89ff-daac355a510f} | {7447d4c0-49ee-443d-af4c-5d587c002e6f} | 2
/ |  | SO 01.7 |  |  |  | Nábytek kusový | [6 empty] | 0 |  |  |  |  | 0 | STA | 0 | 0 | 0 | 0 | 0 | 0 | 0 | 0 | 0 | 0 | 0 | 0 |  |  | 1 |  | IMPORT | {6952251f-3fd5-4b74-8033-1d018624573a} | {7447d4c0-49ee-443d-af4c-5d587c002e6f} | 2
/ |  | SO 01.8 |  |  |  | Nábytek atypický | [6 empty] | 0 |  |  |  |  | 0 | STA | 0 | 0 | 0 | 0 | 0 | 0 | 0 | 0 | 0 | 0 | 0 | 0 |  |  | 1 |  | IMPORT | {cfc2ab15-e1f9-45c8-94ef-274a929fb086} | {7447d4c0-49ee-443d-af4c-5d587c002e6f} | 2
/ |  | SO 01.9 |  |  |  | Sanita | [6 empty] | 0 |  |  |  |  | 0 | STA | 0 | 0 | 0 | 0 | 0 | 0 | 0 | 0 | 0 | 0 | 0 | 0 |  |  | 1 |  | IMPORT | {c6173b1f-e74e-4dd8-bc5c-6b5d1a5caa48} | {7447d4c0-49ee-443d-af4c-5d587c002e6f} | 2
/ |  | SO 02 |  |  |  | Stavební úpravy ZŠ a MŠ | [6 empty] | 0 |  |  |  |  | 0 | STA | 0 | 0 | 0 | 0 | 0 | 0 | 0 | 0 | 0 | 0 | 0 | 0 |  |  | 1 |  | IMPORT | {9d40fd92-c0b4-4600-8747-016512fdd665} | {7447d4c0-49ee-443d-af4c-5d587c002e6f} | 2
/ |  | SO 02.1 |  |  |  | Silnoproud | [6 empty] | 0 |  |  |  |  | 0 | STA | 0 | 0 | 0 | 0 | 0 | 0 | 0 | 0 | 0 | 0 | 0 | 0 |  |  | 1 |  | IMPORT | {85869fa0-10c6-4439-9421-a4d64b41e9d8} | {7447d4c0-49ee-443d-af4c-5d587c002e6f} | 2
/ |  | SO 03 |  |  |  | Kanalizace | [6 empty] | 0 |  |  |  |  | 0 | STA | 0 | 0 | 0 | 0 | 0 | 0 | 0 | 0 | 0 | 0 | 0 | 0 |  |  | 1 |  | IMPORT | {caaf94cd-6681-4af1-a81f-91d3cd30e6bf} | {7447d4c0-49ee-443d-af4c-5d587c002e6f} | 2
/ |  | SO 04 |  |  |  | Přípojka vodovod | [6 empty] | 0 |  |  |  |  | 0 | STA | 0 | 0 | 0 | 0 | 0 | 0 | 0 | 0 | 0 | 0 | 0 | 0 |  |  | 1 |  | IMPORT | {0ffff6d3-30b0-46af-8897-c97370639613} | {7447d4c0-49ee-443d-af4c-5d587c002e6f} | 2
/ |  | SO 05 |  |  |  | Přeložka plyn | [6 empty] | 0 |  |  |  |  | 0 | STA | 0 | 0 | 0 | 0 | 0 | 0 | 0 | 0 | 0 | 0 | 0 | 0 |  |  | 1 |  | IMPORT | {50a2b5b7-7505-4cf6-9421-8031846a538c} | {7447d4c0-49ee-443d-af4c-5d587c002e6f} | 2
/ |  | SO 06 |  |  |  | Lapač tuku | [6 empty] | 0 |  |  |  |  | 0 | STA | 0 | 0 | 0 | 0 | 0 | 0 | 0 | 0 | 0 | 0 | 0 | 0 |  |  | 1 |  | IMPORT | {e121c285-1612-4ad9-8888-925b8de13a33} | {7447d4c0-49ee-443d-af4c-5d587c002e6f} | 2
/ |  | VRN |  |  |  | Vedlejší rozpočtové náklady | [6 empty] | 0 |  |  |  |  | 0 | STA | 0 | 0 | 0 | 0 | 0 | 0 | 0 | 0 | 0 | 0 | 0 | 0 |  |  | 1 |  | IMPORT | {47f446d0-3ff7-4564-b06e-2048e7eda04f} | {7447d4c0-49ee-443d-af4c-5d587c002e6f} | 2

## SO 01 - Novostavba
{34cdcbfe-3f6b-44f6-8b53-14592c89614f}
2
| KRYCÍ LIST SOUPISU PRACÍ | [7 empty] | v --- níže se nacházejí doplnkové a pomocné údaje k sestavám --- v | [8 empty] | False
Stavba:
Novostavba jídelny s družinou a stavební úpravy ZŠ a MŠ Bory
Objekt:
SO 01 - Novostavba
| KSO: |  |  |  |  | CC-CZ:
| Místo: |  | ZŠ a MŠ Bory |  |  | Datum: | 8. 4. 2025
| Zadavatel: |  |  |  |  | IČ:
|  | Obec Bory, Bory 232, 594 61 Bory |  |  |  | DIČ:
| Uchazeč: |  |  |  |  | IČ: | Vyplň údaj
|  | Vyplň údaj |  |  |  | DIČ: | Vyplň údaj
| Projektant: |  |  |  |  | IČ:
|  | D+Architekti s.r.o. |  |  |  | DIČ:
| Zpracovatel: |  |  |  |  | IČ:
DIČ:
Poznámka:
| Cena bez DPH | [5 empty] | 0
|  |  | Základ daně |  |  | Sazba daně | Výše daně
| DPH | základní | 0 |  |  | 21% | 0
|  | snížená | 0 |  |  | 12% | 0
|  | zákl. přenesená | 0 |  |  | 21% | 0
|  | sníž. přenesená | 0 |  |  | 12% | 0
|  | nulová | 0 |  |  | 0% | 0
| Cena s DPH |  |  | v | CZK |  | 0
| Projektant |  |  | Zpracovatel
| Datum a podpis: |  | Razítko | Datum a podpis: |  |  | Razítko
| Objednavatel |  |  | Uchazeč
| Datum a podpis: |  | Razítko | Datum a podpis: |  |  | Razítko
REKAPITULACE ČLENĚNÍ SOUPISU PRACÍ
Stavba:
Novostavba jídelny s družinou a stavební úpravy ZŠ a MŠ Bory
Objekt:
SO 01 - Novostavba
Místo: |  |  | ZŠ a MŠ Bory |  |  | Datum: | 8. 4. 2025
Zadavatel: |  |  | Obec Bory, Bory 232, 594 61 Bory |  |  | Projektant: | D+Architekti s.r.o.
Uchazeč: |  |  | Vyplň údaj |  |  | Zpracovatel:
Kód dílu - Popis | [6 empty] | Cena celkem [CZK]
Náklady ze soupisu prací | [6 empty] | 0 | [11 empty] | -1
| HSV - Práce a dodávky HSV | [5 empty] | 0
| 1 - Zemní práce | [5 empty] | 0
| 2 - Zakládání | [5 empty] | 0
| 27 - Základy | [5 empty] | 0
| 3 - Svislé a kompletní konstrukce | [5 empty] | 0
| 33 - Sloupy, pilíře a rámové konstrukce | [5 empty] | 0
| 4 - Vodorovné konstrukce | [5 empty] | 0
| 43 - Schodišťové konstrukce a rampy | [5 empty] | 0
| 5 - Komunikace pozemní | [5 empty] | 0
| 61 - Úprava povrchů vnitřních | [5 empty] | 0
| 62 - Úprava povrchů vnějších | [5 empty] | 0
| 63 - Podlahy a podlahové konstrukce | [5 empty] | 0
| 9 - Ostatní konstrukce a práce, bourání | [5 empty] | 0
| 998 - Přesun hmot | [5 empty] | 0
| PSV - Práce a dodávky PSV | [5 empty] | 0
| 711 - Izolace proti vodě, vlhkosti a plynům | [5 empty] | 0
| 712 - Povlakové krytiny | [5 empty] | 0
| 713 - Izolace tepelné | [5 empty] | 0
| 762 - Konstrukce tesařské | [5 empty] | 0
| 763 - Konstrukce suché výstavby | [5 empty] | 0
| 764 - Konstrukce klempířské | [5 empty] | 0
| 766 - Konstrukce truhlářské | [5 empty] | 0
| 767 - Konstrukce zámečnické | [5 empty] | 0
| 776 - Podlahy povlakové | [5 empty] | 0
| 777 - Podlahy lité | [5 empty] | 0
| 781 - Dokončovací práce - obklady | [5 empty] | 0
| 783 - Dokončovací práce - nátěry | [5 empty] | 0
| 784 - Dokončovací práce - malby a tapety | [5 empty] | 0
SOUPIS PRACÍ
Stavba:
Novostavba jídelny s družinou a stavební úpravy ZŠ a MŠ Bory
Objekt:
SO 01 - Novostavba
Místo: |  |  | ZŠ a MŠ Bory |  |  | Datum: | 8. 4. 2025
Zadavatel: |  |  | Obec Bory, Bory 232, 594 61 Bory |  |  | Projektant: | D+Architekti s.r.o.
Uchazeč: |  |  | Vyplň údaj |  |  | Zpracovatel:
PČ | Typ | Kód | Popis | MJ | Množství | J.cena [CZK] | Cena celkem [CZK] | Cenová soustava |  | DPH | J. Nh [h] | Nh celkem [h] | J. hmotnost [t] | Hmotnost celkem [t] | J. suť [t] | Suť Celkem [t]
Náklady soupisu celkem | [6 empty] | 0 |  |  |  |  | 0 |  | 1736.6227 |  | 0.025317 |  | D | -1 | [10 empty] | 0
| D | HSV | Práce a dodávky HSV |  |  |  | 0 |  |  |  |  | 0 |  | 1594.5165 |  | 0.0021117 | 1 | D | 0 |  |  |  | ROZPOCET | [6 empty] | 0
| D | 1 | Zemní práce |  |  |  | 0 |  |  |  |  | 0 |  | 0 |  | 0 | 1 | D | 1 |  |  |  | ROZPOCET | [6 empty] | 0
1 | K | 121151123 | Sejmutí ornice plochy přes 500 m2 tl vrstvy do 200 mm strojně | m2 | 917.5 |  | 0 |  |  | základní |  | 0 | 0 | 0 | 0 | 0 | 4 | K | 2 |  |  |  | ROZPOCET | 0 | 0 | 0 | 0 | 0 | 1 | 0 | 4 | 1214732965
| PP |  | Sejmutí ornice strojně při souvislé ploše přes 500 m2, tl. vrstvy do 200 mm | [14 empty] | PP | 2
| VV |  | V místě stavby | [14 empty] | VV | 2 | 1 | True | 0 | ROZPOCET
| VV |  | 20*40 |  | 800 | [12 empty] | VV | 2 | 2 | True | 0 | ROZPOCET
| VV |  | 117,5 |  | 117.5 | [12 empty] | VV | 2 | 2 | True | 0 | ROZPOCET
| VV |  | Součet |  | 917.5 | [12 empty] | VV | 2 | 4 | True | 1 | ROZPOCET
2 | K | 131251105 | Hloubení jam nezapažených v hornině třídy těžitelnosti I skupiny 3 objemu do 1000 m3 strojně | m3 | 700.664 |  | 0 |  |  | základní |  | 0 | 0 | 0 | 0 | 0 | 4 | K | 2 |  |  |  | ROZPOCET | 0 | 0 | 0 | 0 | 0 | 1 | 0 | 4 | -73291943
| PP |  | Hloubení nezapažených jam a zářezů strojně s urovnáním dna do předepsaného profilu a spádu v hornině třídy těžitelnosti I skupiny 3 přes 500 do 1 000 m3 | [14 empty] | PP | 2
| VV |  | Patky | [14 empty] | VV | 2 | 1 | True | 0 | ROZPOCET
| VV |  | 1,897*2 |  | 3.794 | [12 empty] | VV | 2 | 2 | True | 0 | ROZPOCET
| VV |  | Hlavní výkop | [14 empty] | VV | 2 | 1 | True | 0 | ROZPOCET
| VV |  | 12,69*44,5 |  | 564.705 | [12 empty] | VV | 2 | 2 | True | 0 | ROZPOCET
| VV |  | (18,63-12,69)*22,25 |  | 132.165 | [12 empty] | VV | 2 | 2 | True | 0 | ROZPOCET
| VV |  | Součet |  | 700.664 | [12 empty] | VV | 2 | 4 | True | 1 | ROZPOCET
3 | K | 132211401 | Hloubená vykopávka pod základy v hornině třídy těžitelnosti I skupiny 3 ručně | m3 | 0.36 |  | 0 |  |  | základní |  | 0 | 0 | 0 | 0 | 0 | 4 | K | 2 |  |  |  | ROZPOCET | 0 | 0 | 0 | 0 | 0 | 1 | 0 | 4 | -207110185
| PP |  | Hloubená vykopávka pod základy ručně s přehozením výkopku na vzdálenost 3 m nebo s naložením na dopravní prostředek v hornině třídy těžitelnosti I skupiny 3 | [14 empty] | PP | 2
| VV |  | Podbetonování u stávajícího objektu | [14 empty] | VV | 2 | 1 | True | 0 | ROZPOCET
| VV |  | 1,2*0,5*0,3*2 |  | 0.36 | [12 empty] | VV | 2 | 2 | True | 0 | ROZPOCET
| VV |  | Součet |  | 0.36 | [12 empty] | VV | 2 | 4 | True | 1 | ROZPOCET
4 | K | 132251104 | Hloubení rýh nezapažených š do 800 mm v hornině třídy těžitelnosti I skupiny 3 objem přes 100 m3 strojně | m3 | 167.503 |  | 0 |  |  | základní |  | 0 | 0 | 0 | 0 | 0 | 4 | K | 2 |  |  |  | ROZPOCET | 0 | 0 | 0 | 0 | 0 | 1 | 0 | 4 | -1496541701
| PP |  | Hloubení nezapažených rýh šířky do 800 mm strojně s urovnáním dna do předepsaného profilu a spádu v hornině třídy těžitelnosti I skupiny 3 přes 100 m3 | [14 empty] | PP | 2
| VV |  | Pasy | [14 empty] | VV | 2 | 1 | True | 0 | ROZPOCET
| VV |  | 66 |  | 66 | [12 empty] | VV | 2 | 2 | True | 0 | ROZPOCET
| VV |  | (16,81+49,53+106,105+4,68+25,88)*0,5 |  | 101.503 | [12 empty] | VV | 2 | 2 | True | 0 | ROZPOCET
| VV |  | Součet |  | 167.503 | [12 empty] | VV | 2 | 4 | True | 1 | ROZPOCET
5 | K | 162751117 | Vodorovné přemístění přes 9 000 do 10000 m výkopku/sypaniny z horniny třídy těžitelnosti I skupiny 1 až 3 | m3 | 607.969 |  | 0 |  |  | základní |  | 0 | 0 | 0 | 0 | 0 | 4 | K | 2 |  |  |  | ROZPOCET | 0 | 0 | 0 | 0 | 0 | 1 | 0 | 4 | 1773735821
| PP |  | Vodorovné přemístění výkopku nebo sypaniny po suchu na obvyklém dopravním prostředku, bez naložení výkopku, avšak se složením bez rozhrnutí z horniny třídy těžitelnosti I skupiny 1 až 3 na vzdálenost přes 9 000 do 10 000 m | [14 empty] | PP | 2
6 | K | 162751119 | Příplatek k vodorovnému přemístění výkopku/sypaniny z horniny třídy těžitelnosti I skupiny 1 až 3 ZKD 1000 m přes 10000 m | m3 | 6079.69 |  | 0 |  |  | základní |  | 0 | 0 | 0 | 0 | 0 | 4 | K | 2 |  |  |  | ROZPOCET | 0 | 0 | 0 | 0 | 0 | 1 | 0 | 4 | 719962922
| PP |  | Vodorovné přemístění výkopku nebo sypaniny po suchu na obvyklém dopravním prostředku, bez naložení výkopku, avšak se složením bez rozhrnutí z horniny třídy těžitelnosti I skupiny 1 až 3 na vzdálenost Příplatek k ceně za každých dalších i započatých 1 000 m | [14 empty] | PP | 2
| VV |  | 607,969*10 |  | 6079.69 | [12 empty] | VV | 2 | 2 | True | 0 | ROZPOCET
| VV |  | Součet |  | 6079.69 | [12 empty] | VV | 2 | 4 | True | 1 | ROZPOCET
7 | K | 167151111 | Nakládání výkopku z hornin třídy těžitelnosti I skupiny 1 až 3 přes 100 m3 | m3 | 607.969 |  | 0 |  |  | základní |  | 0 | 0 | 0 | 0 | 0 | 4 | K | 2 |  |  |  | ROZPOCET | 0 | 0 | 0 | 0 | 0 | 1 | 0 | 4 | 202131730
| PP |  | Nakládání, skládání a překládání neulehlého výkopku nebo sypaniny strojně nakládání, množství přes 100 m3, z hornin třídy těžitelnosti I, skupiny 1 až 3 | [14 empty] | PP | 2
| VV |  | 700,664+0,36+167,503-260,558 |  | 607.969 | [12 empty] | VV | 2 | 2 | True | 1 | ROZPOCET
8 | K | 171201231 | Poplatek za uložení zeminy a kamení na recyklační skládce (skládkovné) kód odpadu 17 05 04 | t | 1094.344 |  | 0 |  |  | základní |  | 0 | 0 | 0 | 0 | 0 | 4 | K | 2 |  |  |  | ROZPOCET | 0 | 0 | 0 | 0 | 0 | 1 | 0 | 4 | 1543588861
| PP |  | Poplatek za uložení stavebního odpadu na recyklační skládce (skládkovné) zeminy a kamení zatříděného do Katalogu odpadů pod kódem 17 05 04 | [14 empty] | PP | 2
| VV |  | 607,969*1,8 |  | 1094.344 | [12 empty] | VV | 2 | 2 | True | 0 | ROZPOCET
| VV |  | Součet |  | 1094.344 | [12 empty] | VV | 2 | 4 | True | 1 | ROZPOCET
9 | K | 174151101 | Zásyp jam, šachet rýh nebo kolem objektů sypaninou se zhutněním | m3 | 260.558 |  | 0 |  |  | základní |  | 0 | 0 | 0 | 0 | 0 | 4 | K | 2 |  |  |  | ROZPOCET | 0 | 0 | 0 | 0 | 0 | 1 | 0 | 4 | -1914579762
| PP |  | Zásyp sypaninou z jakékoliv horniny strojně s uložením výkopku ve vrstvách se zhutněním jam, šachet, rýh nebo kolem objektů v těchto vykopávkách | [14 empty] | PP | 2
| VV |  | Předpoklad zpětného využití 20% | [14 empty] | VV | 2 | 1 | True | 0 | ROZPOCET
| VV |  | (700,664+0,36+167,503)*0,3 |  | 260.558 | [12 empty] | VV | 2 | 2 | True | 0 | ROZPOCET
| VV |  | Součet |  | 260.558 | [12 empty] | VV | 2 | 4 | True | 1 | ROZPOCET
10 | K | 181951112 | Úprava pláně v hornině třídy těžitelnosti I skupiny 1 až 3 se zhutněním strojně | m2 | 631.278 |  | 0 |  |  | základní |  | 0 | 0 | 0 | 0 | 0 | 4 | K | 2 |  |  |  | ROZPOCET | 0 | 0 | 0 | 0 | 0 | 1 | 0 | 4 | 361231031
| PP |  | Úprava pláně vyrovnáním výškových rozdílů strojně v hornině třídy těžitelnosti I, skupiny 1 až 3 se zhutněním | [14 empty] | PP | 2
| VV |  | Deska | [14 empty] | VV | 2 | 1 | True | 0 | ROZPOCET
| VV |  | 513,778 |  | 513.778 | [12 empty] | VV | 2 | 2 | True | 0 | ROZPOCET
| VV |  | Komunikace | [14 empty] | VV | 2 | 1 | True | 0 | ROZPOCET
| VV |  | 117,5 |  | 117.5 | [12 empty] | VV | 2 | 2 | True | 0 | ROZPOCET
| VV |  | Součet |  | 631.278 | [12 empty] | VV | 2 | 4 | True | 1 | ROZPOCET
| D | 2 | Zakládání |  |  |  | 0 |  |  |  |  | 0 |  | 657.8754 |  | 0 | 1 | D | 1 |  |  |  | ROZPOCET | [6 empty] | 0
11 | K | 218111112 | Odvětrání radonu vodorovné drenážní kladené do štěrkového podsypu z plastových perforovaných trubek DN přes 60 do 80 mm | m | 109.57 |  | 0 |  |  | základní |  | 0 | 0.00034 | 0.037254 | 0 | 0 | 4 | K | 2 |  |  |  | ROZPOCET | 0 | 0 | 0 | 0 | 0 | 1 | 0 | 4 | 1731637361
| PP |  | Odvětrání radonu vodorovné kladené do štěrkového podsypu drenážní z plastových perforovaných trubek, vnitřní průměr přes 60 do 80 mm | [14 empty] | PP | 2
| VV |  | 9,86*5 |  | 49.3 | [12 empty] | VV | 2 | 2 | True | 0 | ROZPOCET
| VV |  | 4*6 |  | 24 | [12 empty] | VV | 2 | 2 | True | 0 | ROZPOCET
| VV |  | 7,45*2 |  | 14.9 | [12 empty] | VV | 2 | 2 | True | 0 | ROZPOCET
| VV |  | 13,92 |  | 13.92 | [12 empty] | VV | 2 | 2 | True | 0 | ROZPOCET
| VV |  | 1,85+5,6 |  | 7.45 | [12 empty] | VV | 2 | 2 | True | 0 | ROZPOCET
| VV |  | Součet |  | 109.57 | [12 empty] | VV | 2 | 4 | True | 1 | ROZPOCET
12 | K | 218111121 | Odvětrání radonu vodorovné sběrné kladené do štěrkového podsypu z plastových trubek DN přes 80 do 110 mm | m | 40.5 |  | 0 |  |  | základní |  | 0 | 0.00163 | 0.066015 | 0 | 0 | 4 | K | 2 |  |  |  | ROZPOCET | 0 | 0 | 0 | 0 | 0 | 1 | 0 | 4 | -27695270
| PP |  | Odvětrání radonu vodorovné kladené do štěrkového podsypu sběrné z plastových trubek, vnitřní průměr přes 80 do 110 mm | [14 empty] | PP | 2
| VV |  | 29+11,5 |  | 40.5 | [12 empty] | VV | 2 | 2 | True | 0 | ROZPOCET
| VV |  | Součet |  | 40.5 | [12 empty] | VV | 2 | 4 | True | 1 | ROZPOCET
13 | K | 218121112 | Odvětrání radonu svislé z plastových trubek DN přes 110 do 125 mm | m | 13 |  | 0 |  |  | základní |  | 0 | 0.00219 | 0.02847 | 0 | 0 | 4 | K | 2 |  |  |  | ROZPOCET | 0 | 0 | 0 | 0 | 0 | 1 | 0 | 4 | 290852630
| PP |  | Odvětrání radonu svislé z plastových trubek, vnitřní průměr přes 110 do 140 mm | [14 empty] | PP | 2
14 | K | 219991113 | Položení chráničky z plastových trubek DN přes 50 do 100 mm | m | 24 |  | 0 |  |  | základní |  | 0 | 0 | 0 | 0 | 0 | 4 | K | 2 |  |  |  | ROZPOCET | 0 | 0 | 0 | 0 | 0 | 1 | 0 | 4 | 2683538
| PP |  | Položení chráničky z plastových trubek vnitřní průměr přes 50 do 100 mm | [14 empty] | PP | 2
| VV |  | Prostupy | [14 empty] | VV | 2 | 1 | True | 0 | ROZPOCET
| VV |  | 4*6 |  | 24 | [12 empty] | VV | 2 | 2 | True | 0 | ROZPOCET
| VV |  | Součet |  | 24 | [12 empty] | VV | 2 | 4 | True | 1 | ROZPOCET
15 | M | 34571354 | trubka elektroinstalační ohebná dvouplášťová korugovaná HDPE (chránička) D 75/90mm | m | 24 |  | 0 |  |  | základní |  | 0 | 0.00055 | 0.0132 | 0 | 0 | 8 | M | 2 |  |  |  | ROZPOCET | 0 | 0 | 0 | 0 | 0 | 1 | 0 | 4 | -880853079
| PP |  | trubka elektroinstalační ohebná dvouplášťová korugovaná HDPE (chránička) D 75/90mm | [14 empty] | PP | 2
16 | K | 271532212 | Podsyp pod základové konstrukce se zhutněním z hrubého kameniva frakce 16 až 32 mm | m3 | 65.526 |  | 0 |  |  | základní |  | 0 | 2.16 | 141.5362 | 0 | 0 | 4 | K | 2 |  |  |  | ROZPOCET | 0 | 0 | 0 | 0 | 0 | 1 | 0 | 4 | -808388523
| PP |  | Podsyp pod základové konstrukce se zhutněním a urovnáním povrchu z kameniva hrubého, frakce 16 - 32 mm | [14 empty] | PP | 2
| VV |  | Podsyp základ | [14 empty] | VV | 2 | 1 | True | 0 | ROZPOCET
| VV |  | 436,84*0,15 |  | 65.526 | [12 empty] | VV | 2 | 2 | True | 0 | ROZPOCET
| VV |  | Součet |  | 65.526 | [12 empty] | VV | 2 | 4 | True | 1 | ROZPOCET
17 | K | 273321411 | Základové desky ze ŽB bez zvýšených nároků na prostředí tř. C 20/25 | m3 | 78.552 |  | 0 |  |  | základní |  | 0 | 2.5019 | 196.5269 | 0 | 0 | 4 | K | 2 |  |  |  | ROZPOCET | 0 | 0 | 0 | 0 | 0 | 1 | 0 | 4 | -235246725
| PP |  | Základy z betonu železového (bez výztuže) desky z betonu bez zvláštních nároků na prostředí tř. C 20/25 | [14 empty] | PP | 2
| VV |  | Deska | [14 empty] | VV | 2 | 1 | True | 0 | ROZPOCET
| VV |  | 517,85*0,15 |  | 77.678 | [12 empty] | VV | 2 | 2 | True | 0 | ROZPOCET
| VV |  | Jímka | [14 empty] | VV | 2 | 1 | True | 0 | ROZPOCET
| VV |  | 1,06*0,1 |  | 0.106 | [12 empty] | VV | 2 | 2 | True | 0 | ROZPOCET
| VV |  | 1,77*0,2 |  | 0.354 | [12 empty] | VV | 2 | 2 | True | 0 | ROZPOCET
| VV |  | Plošina | [14 empty] | VV | 2 | 1 | True | 0 | ROZPOCET
| VV |  | 1,13*1,83*0,2 |  | 0.414 | [12 empty] | VV | 2 | 2 | True | 0 | ROZPOCET
| VV |  | Součet |  | 78.552 | [12 empty] | VV | 2 | 4 | True | 1 | ROZPOCET
18 | K | 273351121 | Zřízení bednění základových desek | m2 | 24.522 |  | 0 |  |  | základní |  | 0 | 0.00294 | 0.072095 | 0 | 0 | 4 | K | 2 |  |  |  | ROZPOCET | 0 | 0 | 0 | 0 | 0 | 1 | 0 | 4 | 1214964366
| PP |  | Bednění základů desek zřízení | [14 empty] | PP | 2
| VV |  | 144,949*0,15 |  | 21.742 | [12 empty] | VV | 2 | 2 | True | 0 | ROZPOCET
| VV |  | 5,32*0,3 |  | 1.596 | [12 empty] | VV | 2 | 2 | True | 0 | ROZPOCET
| VV |  | (1,13+1,13+1,83+1,83)*0,2 |  | 1.184 | [12 empty] | VV | 2 | 2 | True | 0 | ROZPOCET
| VV |  | Součet |  | 24.522 | [12 empty] | VV | 2 | 4 | True | 1 | ROZPOCET
19 | K | 273351122 | Odstranění bednění základových desek | m2 | 24.522 |  | 0 |  |  | základní |  | 0 | 0 | 0 | 0 | 0 | 4 | K | 2 |  |  |  | ROZPOCET | 0 | 0 | 0 | 0 | 0 | 1 | 0 | 4 | 385670998
| PP |  | Bednění základů desek odstranění | [14 empty] | PP | 2
20 | K | 273361821 | Výztuž základových desek betonářskou ocelí 10 505 (R) | t | 0.157 |  | 0 |  |  | základní |  | 0 | 1.0606 | 0.16652 | 0 | 0 | 4 | K | 2 |  |  |  | ROZPOCET | 0 | 0 | 0 | 0 | 0 | 1 | 0 | 4 | 397762988
| PP |  | Výztuž základů desek z betonářské oceli 10 505 (R) nebo BSt 500 | [14 empty] | PP | 2
| VV |  | 78,552*0,002 |  | 0.157 | [12 empty] | VV | 2 | 2 | True | 0 | ROZPOCET
| VV |  | Součet |  | 0.157 | [12 empty] | VV | 2 | 4 | True | 1 | ROZPOCET
21 | K | 273362021 | Výztuž základových desek svařovanými sítěmi Kari | t | 5.342 |  | 0 |  |  | základní |  | 0 | 1.0628 | 5.6773 | 0 | 0 | 4 | K | 2 |  |  |  | ROZPOCET | 0 | 0 | 0 | 0 | 0 | 1 | 0 | 4 | -1179250043
| PP |  | Výztuž základů desek ze svařovaných sítí z drátů typu KARI | [14 empty] | PP | 2
| VV |  | 78,552*0,068 |  | 5.342 | [12 empty] | VV | 2 | 2 | True | 0 | ROZPOCET
| VV |  | Součet |  | 5.342 | [12 empty] | VV | 2 | 4 | True | 1 | ROZPOCET
22 | K | 274313611 | Základové pasy z betonu tř. C 16/20 | m3 | 66 |  | 0 |  |  | základní |  | 0 | 2.301 | 151.8673 | 0 | 0 | 4 | K | 2 |  |  |  | ROZPOCET | 0 | 0 | 0 | 0 | 0 | 1 | 0 | 4 | 1030826673
| PP |  | Základy z betonu prostého pasy betonu kamenem neprokládaného tř. C 16/20 | [14 empty] | PP | 2
| VV |  | Jímka | [14 empty] | VV | 2 | 1 | True | 0 | ROZPOCET
| VV |  | 0,68+0,42+1,08 |  | 2.18 | [12 empty] | VV | 2 | 2 | True | 0 | ROZPOCET
| VV |  | Základy, dle modelu | [14 empty] | VV | 2 | 1 | True | 0 | ROZPOCET
| VV |  | 11,15+0,83+29,23+1,89+8,66+9,31+2,58+0,17 |  | 63.82 | [12 empty] | VV | 2 | 2 | True | 0 | ROZPOCET
| VV |  | Součet |  | 66 | [12 empty] | VV | 2 | 4 | True | 1 | ROZPOCET
23 | K | 275313611 | Základové patky z betonu tř. C 16/20 | m3 | 1.897 |  | 0 |  |  | základní |  | 0 | 2.301 | 4.365 | 0 | 0 | 4 | K | 2 |  |  |  | ROZPOCET | 0 | 0 | 0 | 0 | 0 | 1 | 0 | 4 | 1384686880
| PP |  | Základy z betonu prostého patky a bloky z betonu kamenem neprokládaného tř. C 16/20 | [14 empty] | PP | 2
| VV |  | Patky | [14 empty] | VV | 2 | 1 | True | 0 | ROZPOCET
| VV |  | 0,55*0,55*0,9*3 |  | 0.817 | [12 empty] | VV | 2 | 2 | True | 0 | ROZPOCET
| VV |  | 1,2*0,5*0,9*2 |  | 1.08 | [12 empty] | VV | 2 | 2 | True | 0 | ROZPOCET
| VV |  | Součet |  | 1.897 | [12 empty] | VV | 2 | 4 | True | 1 | ROZPOCET
24 | K | 275351121 | Zřízení bednění základových patek | m2 | 12.06 |  | 0 |  |  | základní |  | 0 | 0.00264 | 0.031838 | 0 | 0 | 4 | K | 2 |  |  |  | ROZPOCET | 0 | 0 | 0 | 0 | 0 | 1 | 0 | 4 | -423317779
| PP |  | Bednění základů patek zřízení | [14 empty] | PP | 2
| VV |  | Patky | [14 empty] | VV | 2 | 1 | True | 0 | ROZPOCET
| VV |  | 0,55*4*0,9*3 |  | 5.94 | [12 empty] | VV | 2 | 2 | True | 0 | ROZPOCET
| VV |  | (1,2+1,2+0,5+0,5)*0,9*2 |  | 6.12 | [12 empty] | VV | 2 | 2 | True | 0 | ROZPOCET
| VV |  | Součet |  | 12.06 | [12 empty] | VV | 2 | 4 | True | 1 | ROZPOCET
25 | K | 275351122 | Odstranění bednění základových patek | m2 | 12.06 |  | 0 |  |  | základní |  | 0 | 0 | 0 | 0 | 0 | 4 | K | 2 |  |  |  | ROZPOCET | 0 | 0 | 0 | 0 | 0 | 1 | 0 | 4 | -294530562
| PP |  | Bednění základů patek odstranění | [14 empty] | PP | 2
26 | K | 275361821 | Výztuž základových patek betonářskou ocelí 10 505 (R) | t | 0.076 |  | 0 |  |  | základní |  | 0 | 1.0606 | 0.080607 | 0 | 0 | 4 | K | 2 |  |  |  | ROZPOCET | 0 | 0 | 0 | 0 | 0 | 1 | 0 | 4 | -715623458
| PP |  | Výztuž základů patek z betonářské oceli 10 505 (R) | [14 empty] | PP | 2
| VV |  | 1,897*0,04 |  | 0.076 | [12 empty] | VV | 2 | 2 | True | 0 | ROZPOCET
| VV |  | Součet |  | 0.076 | [12 empty] | VV | 2 | 4 | True | 1 | ROZPOCET
27 | K | 279113142 | Základová zeď tl přes 150 do 200 mm z tvárnic ztraceného bednění včetně výplně z betonu tř. C 20/25 | m2 | 16.81 |  | 0 |  |  | základní |  | 0 | 0.50101 | 8.422 | 0 | 0 | 4 | K | 2 |  |  |  | ROZPOCET | 0 | 0 | 0 | 0 | 0 | 1 | 0 | 4 | 1807278144
| PP |  | Základové zdi z tvárnic ztraceného bednění včetně výplně z betonu bez zvláštních nároků na vliv prostředí třídy C 20/25, tloušťky zdiva přes 150 do 200 mm | [14 empty] | PP | 2
| VV |  | Jímka | [14 empty] | VV | 2 | 1 | True | 0 | ROZPOCET
| VV |  | 5,77 |  | 5.77 | [12 empty] | VV | 2 | 2 | True | 0 | ROZPOCET
| VV |  | S3 | [14 empty] | VV | 2 | 1 | True | 0 | ROZPOCET
| VV |  | 1,68 |  | 1.68 | [12 empty] | VV | 2 | 2 | True | 0 | ROZPOCET
| VV |  | Základy | [14 empty] | VV | 2 | 1 | True | 0 | ROZPOCET
| VV |  | 9,36 |  | 9.36 | [12 empty] | VV | 2 | 2 | True | 0 | ROZPOCET
| VV |  | Součet |  | 16.81 | [12 empty] | VV | 2 | 4 | True | 1 | ROZPOCET
28 | K | 279113143 | Základová zeď tl přes 200 do 250 mm z tvárnic ztraceného bednění včetně výplně z betonu tř. C 20/25 | m2 | 49.53 |  | 0 |  |  | základní |  | 0 | 0.61208 | 30.3163 | 0 | 0 | 4 | K | 2 |  |  |  | ROZPOCET | 0 | 0 | 0 | 0 | 0 | 1 | 0 | 4 | -839563303
| PP |  | Základové zdi z tvárnic ztraceného bednění včetně výplně z betonu bez zvláštních nároků na vliv prostředí třídy C 20/25, tloušťky zdiva přes 200 do 250 mm | [14 empty] | PP | 2
| VV |  | S3 | [14 empty] | VV | 2 | 1 | True | 0 | ROZPOCET
| VV |  | 49,53 |  | 49.53 | [12 empty] | VV | 2 | 2 | True | 0 | ROZPOCET
| VV |  | Součet |  | 49.53 | [12 empty] | VV | 2 | 4 | True | 1 | ROZPOCET
29 | K | 279113144 | Základová zeď tl přes 250 do 300 mm z tvárnic ztraceného bednění včetně výplně z betonu tř. C 20/25 | m2 | 106.105 |  | 0 |  |  | základní |  | 0 | 0.73558 | 78.0487 | 0 | 0 | 4 | K | 2 |  |  |  | ROZPOCET | 0 | 0 | 0 | 0 | 0 | 1 | 0 | 4 | -2007971859
| PP |  | Základové zdi z tvárnic ztraceného bednění včetně výplně z betonu bez zvláštních nároků na vliv prostředí třídy C 20/25, tloušťky zdiva přes 250 do 300 mm | [14 empty] | PP | 2
| VV |  | S2 | [14 empty] | VV | 2 | 1 | True | 0 | ROZPOCET
| VV |  | 90,43 |  | 90.43 | [12 empty] | VV | 2 | 2 | True | 0 | ROZPOCET
| VV |  | Základy | [14 empty] | VV | 2 | 1 | True | 0 | ROZPOCET
| VV |  | 32,85-17,175 |  | 15.675 | [12 empty] | VV | 2 | 2 | True | 0 | ROZPOCET
| VV |  | Součet |  | 106.105 | [12 empty] | VV | 2 | 4 | True | 1 | ROZPOCET
30 | K | 279113145 | Základová zeď tl přes 300 do 400 mm z tvárnic ztraceného bednění včetně výplně z betonu tř. C 20/25 | m2 | 4.68 |  | 0 |  |  | základní |  | 0 | 0.99008 | 4.6336 | 0 | 0 | 4 | K | 2 |  |  |  | ROZPOCET | 0 | 0 | 0 | 0 | 0 | 1 | 0 | 4 | 1924874893
| PP |  | Základové zdi z tvárnic ztraceného bednění včetně výplně z betonu bez zvláštních nároků na vliv prostředí třídy C 20/25, tloušťky zdiva přes 300 do 400 mm | [14 empty] | PP | 2
| VV |  | Základy | [14 empty] | VV | 2 | 1 | True | 0 | ROZPOCET
| VV |  | 4,68 |  | 4.68 | [12 empty] | VV | 2 | 2 | True | 0 | ROZPOCET
| VV |  | Součet |  | 4.68 | [12 empty] | VV | 2 | 4 | True | 1 | ROZPOCET
31 | K | 279113146 | Základová zeď tl přes 400 do 500 mm z tvárnic ztraceného bednění včetně výplně z betonu tř. C 20/25 | m2 | 25.88 |  | 0 |  |  | základní |  | 0 | 1.2382 | 32.0433 | 0 | 0 | 4 | K | 2 |  |  |  | ROZPOCET | 0 | 0 | 0 | 0 | 0 | 1 | 0 | 4 | -1224806930
| PP |  | Základové zdi z tvárnic ztraceného bednění včetně výplně z betonu bez zvláštních nároků na vliv prostředí třídy C 20/25, tloušťky zdiva přes 400 do 500 mm | [14 empty] | PP | 2
| VV |  | S2 | [14 empty] | VV | 2 | 1 | True | 0 | ROZPOCET
| VV |  | 25,88 |  | 25.88 | [12 empty] | VV | 2 | 2 | True | 0 | ROZPOCET
| VV |  | Součet |  | 25.88 | [12 empty] | VV | 2 | 4 | True | 1 | ROZPOCET
32 | K | 279311116 | Postupné podbetonování základového zdiva prostým betonem bez zvláštních nároků na prostředí tř. C 25/30 | m3 | 0.36 |  | 0 |  |  | základní |  | 0 | 2.5505 | 0.91816 | 0 | 0 | 4 | K | 2 |  |  |  | ROZPOCET | 0 | 0 | 0 | 0 | 0 | 1 | 0 | 4 | -483793035
| PP |  | Postupné podbetonování základového zdiva jakékoliv tloušťky, bez výkopu, bez zapažení a bednění z betonu prostého bez zvláštních nároků na prostředí tř. C 25/30 | [14 empty] | PP | 2
| VV |  | Podbetonování u stávajícího objektu | [14 empty] | VV | 2 | 1 | True | 0 | ROZPOCET
| VV |  | 1,2*0,5*0,3*2 |  | 0.36 | [12 empty] | VV | 2 | 2 | True | 0 | ROZPOCET
| VV |  | Součet |  | 0.36 | [12 empty] | VV | 2 | 4 | True | 1 | ROZPOCET
33 | K | 279361821 | Výztuž základových zdí nosných betonářskou ocelí 10 505 | t | 2.855 |  | 0 |  |  | základní |  | 0 | 1.0594 | 3.0246 | 0 | 0 | 4 | K | 2 |  |  |  | ROZPOCET | 0 | 0 | 0 | 0 | 0 | 1 | 0 | 4 | -2112944887
| PP |  | Výztuž základových zdí nosných svislých nebo odkloněných od svislice, rovinných nebo oblých, deskových nebo žebrových, včetně výztuže jejich žeber z betonářské oceli 10 505 (R) nebo BSt 500 | [14 empty] | PP | 2
| VV |  | 16,81*0,2*0,09 |  | 0.303 | [12 empty] | VV | 2 | 2 | True | 0 | ROZPOCET
| VV |  | 49,530*0,25*0,045 |  | 0.557 | [12 empty] | VV | 2 | 2 | True | 0 | ROZPOCET
| VV |  | 106,105*0,3*0,04 |  | 1.273 | [12 empty] | VV | 2 | 2 | True | 0 | ROZPOCET
| VV |  | 4,68*0,4*0,04 |  | 0.075 | [12 empty] | VV | 2 | 2 | True | 0 | ROZPOCET
| VV |  | 25,88*0,5*0,05 |  | 0.647 | [12 empty] | VV | 2 | 2 | True | 0 | ROZPOCET
| VV |  | Součet |  | 2.855 | [12 empty] | VV | 2 | 4 | True | 1 | ROZPOCET
| D | 27 | Základy |  |  |  | 0 |  |  |  |  | 0 |  | 0.04711 |  | 0 | 1 | D | 1 |  |  |  | ROZPOCET | [6 empty] | 0
34 | K | 270001111 | Vytvoření prostupů průřezu přes 0,02 do 0,05 m2 v monolitických betonových základech tl do 0,5 m osazením trub, dílců nebo tvarovek do bednění | kus | 7 |  | 0 |  |  | základní |  | 0 | 0 | 0 | 0 | 0 | 4 | K | 2 |  |  |  | ROZPOCET | 0 | 0 | 0 | 0 | 0 | 1 | 0 | 4 | 858158022
| PP |  | Vytvoření prostupů v základových konstrukcích z monolitického betonu nebo železobetonu osazením trub, prefabrikovaných dílců, dutinových tvarovek, apod., do bednění vnější průřezové plochy přes 0,02 do 0,05 m2, tloušťky zdi do 0,5 m | [14 empty] | PP | 2
| VV |  | Prostupy | [14 empty] | VV | 2 | 1 | True | 0 | ROZPOCET
| VV |  | 0,5*14 |  | 7 | [12 empty] | VV | 2 | 2 | True | 0 | ROZPOCET
| VV |  | Součet |  | 7 | [12 empty] | VV | 2 | 4 | True | 1 | ROZPOCET
35 | M | 28611107 | trubka kanalizační PVC-U plnostěnná jednovrstvá s rázovou odolností DN 200x6000mm SN12 | m | 7 |  | 0 |  |  | základní |  | 0 | 0.00673 | 0.04711 | 0 | 0 | 8 | M | 2 |  |  |  | ROZPOCET | 0 | 0 | 0 | 0 | 0 | 1 | 0 | 4 | -1051778300
| PP |  | trubka kanalizační PVC-U plnostěnná jednovrstvá s rázovou odolností DN 200x6000mm SN12 | [14 empty] | PP | 2
| D | 3 | Svislé a kompletní konstrukce |  |  |  | 0 |  |  |  |  | 0 |  | 303.7065 |  | 0 | 1 | D | 1 |  |  |  | ROZPOCET | [6 empty] | 0
36 | K | 311113143 | Nadzákladová zeď tl přes 200 do 250 mm z hladkých tvárnic ztraceného bednění včetně výplně z betonu tř. C 20/25 | m2 | 17.875 |  | 0 |  |  | základní |  | 0 | 0.61208 | 10.9409 | 0 | 0 | 4 | K | 2 |  |  |  | ROZPOCET | 0 | 0 | 0 | 0 | 0 | 1 | 0 | 4 | -906257981
| PP |  | Nadzákladové zdi z betonových tvárnic ztraceného bednění hladkých včetně výplně z betonu C 20/25, tloušťky zdiva přes 200 do 250 mm | [14 empty] | PP | 2
| VV |  | 1.PP | [14 empty] | VV | 2 | 1 | True | 0 | ROZPOCET
| VV |  | (4,885+0,115+1+0,5)*2,75 |  | 17.875 | [12 empty] | VV | 2 | 2 | True | 0 | ROZPOCET
| VV |  | Součet |  | 17.875 | [12 empty] | VV | 2 | 4 | True | 1 | ROZPOCET
37 | K | 311113144 | Nadzákladová zeď tl přes 250 do 300 mm z hladkých tvárnic ztraceného bednění včetně výplně z betonu tř. C 20/25 | m2 | 17.175 |  | 0 |  |  | základní |  | 0 | 0.73558 | 12.6336 | 0 | 0 | 4 | K | 2 |  |  |  | ROZPOCET | 0 | 0 | 0 | 0 | 0 | 1 | 0 | 4 | -2046005143
| PP |  | Nadzákladové zdi z betonových tvárnic ztraceného bednění hladkých včetně výplně z betonu C 20/25, tloušťky zdiva přes 250 do 300 mm | [14 empty] | PP | 2
| VV |  | 1.PP | [14 empty] | VV | 2 | 1 | True | 0 | ROZPOCET
| VV |  | (8,3-0,3-0,3)*2,75 |  | 21.175 | [12 empty] | VV | 2 | 2 | True | 0 | ROZPOCET
| VV |  | -1*2*2 |  | -4 | [12 empty] | VV | 2 | 2 | True | 0 | ROZPOCET
| VV |  | Součet |  | 17.175 | [12 empty] | VV | 2 | 4 | True | 1 | ROZPOCET
38 | K | 311235161 | Zdivo jednovrstvé z cihel broušených přes P10 do P15 na tenkovrstvou maltu tl 300 mm | m2 | 613.519 |  | 0 |  |  | základní |  | 0 | 0.26878 | 164.9016 | 0 | 0 | 4 | K | 2 |  |  |  | ROZPOCET | 0 | 0 | 0 | 0 | 0 | 1 | 0 | 4 | 326968483
| PP |  | Zdivo jednovrstvé z cihel děrovaných broušených na celoplošnou tenkovrstvou maltu, pevnost cihel přes P10 do P15, tl. zdiva 300 mm | [14 empty] | PP | 2
| VV |  | S1 | [14 empty] | VV | 2 | 1 | True | 0 | ROZPOCET
| VV |  | 398,61 |  | 398.61 | [12 empty] | VV | 2 | 2 | True | 0 | ROZPOCET
| VV |  | Dle výkresu, modelu | [14 empty] | VV | 2 | 1 | True | 0 | ROZPOCET
| VV |  | 214,909 |  | 214.909 | [12 empty] | VV | 2 | 2 | True | 0 | ROZPOCET
| VV |  | Součet |  | 613.519 | [12 empty] | VV | 2 | 4 | True | 1 | ROZPOCET
39 | K | 311236231 | Zdivo jednovrstvé zvukově izolační na cementovou maltu M10 z cihel děrovaných do P15 s maltovanými kapsami tl 300 mm | m2 | 45.25 |  | 0 |  |  | základní |  | 0 | 0.34519 | 15.6198 | 0 | 0 | 4 | K | 2 |  |  |  | ROZPOCET | 0 | 0 | 0 | 0 | 0 | 1 | 0 | 4 | -942992711
| PP |  | Zdivo jednovrstvé zvukově izolační z cihel děrovaných spojených na pero a drážku na maltu cementovou M10 s plně promaltovanými svislými kapsami, pevnost cihel do P15, tl. zdiva 300 mm | [14 empty] | PP | 2
| VV |  | Dle výkresu, modelu | [14 empty] | VV | 2 | 1 | True | 0 | ROZPOCET
| VV |  | 45,25 |  | 45.25 | [12 empty] | VV | 2 | 2 | True | 0 | ROZPOCET
| VV |  | Součet |  | 45.25 | [12 empty] | VV | 2 | 4 | True | 1 | ROZPOCET
40 | K | 311238649 | Zdivo jednovrstvé tepelně izolační z cihel broušených P8 s vnitřní izolací z minerální vlny na tenkovrstvou maltu U přes 0,36 do 0,40 W/m2 tl 200 mm | m2 | 147.6 |  | 0 |  |  | základní |  | 0 | 0.16435 | 24.2581 | 0 | 0 | 4 | K | 2 |  |  |  | ROZPOCET | 0 | 0 | 0 | 0 | 0 | 1 | 0 | 4 | -348453818
| PP |  | Zdivo jednovrstvé tepelně izolační z cihel děrovaných broušených s integrovanou izolací z hydrofobizované minerální vlny na tenkovrstvou maltu, součinitel prostupu tepla U přes 0,36 do 0,40 W/m2K, pevnost cihel P8, tl. zdiva 200 mm | [14 empty] | PP | 2
| VV |  | S17 | [14 empty] | VV | 2 | 1 | True | 0 | ROZPOCET
| VV |  | 50,3 |  | 50.3 | [12 empty] | VV | 2 | 2 | True | 0 | ROZPOCET
| VV |  | Dle výkresu, modelu | [14 empty] | VV | 2 | 1 | True | 0 | ROZPOCET
| VV |  | 97,3 |  | 97.3 | [12 empty] | VV | 2 | 2 | True | 0 | ROZPOCET
| VV |  | Součet |  | 147.6 | [12 empty] | VV | 2 | 4 | True | 1 | ROZPOCET
41 | K | 311238650 | Zdivo jednovrstvé tepelně izolační z cihel broušených P8 s vnitřní izolací z minerální vlny na tenkovrstvou maltu U přes 0,18 do 0,22 W/m2K tl 300 mm | m2 | 47.11 |  | 0 |  |  | základní |  | 0 | 0.20886 | 9.8394 | 0 | 0 | 4 | K | 2 |  |  |  | ROZPOCET | 0 | 0 | 0 | 0 | 0 | 1 | 0 | 4 | -1340775423
| PP |  | Zdivo jednovrstvé tepelně izolační z cihel děrovaných broušených s integrovanou izolací z hydrofobizované minerální vlny na tenkovrstvou maltu, součinitel prostupu tepla U přes 0,18 do 0,22 W/m2K, pevnost cihel P8, tl. zdiva 300 mm | [14 empty] | PP | 2
| VV |  | S3 | [14 empty] | VV | 2 | 1 | True | 0 | ROZPOCET
| VV |  | 47,11 |  | 47.11 | [12 empty] | VV | 2 | 2 | True | 0 | ROZPOCET
| VV |  | Součet |  | 47.11 | [12 empty] | VV | 2 | 4 | True | 1 | ROZPOCET
42 | K | 311238967 | Zakládací vrstva zdiva z cihel broušených hydrofobizovaných s integrovanou izolací tloušťky 300 mm | m | 70.41 |  | 0 |  |  | základní |  | 0 | 0.06692 | 4.7118 | 0 | 0 | 4 | K | 2 |  |  |  | ROZPOCET | 0 | 0 | 0 | 0 | 0 | 1 | 0 | 4 | 1003744860
| PP |  | Zakládací vrstva z hydrofobizovaných broušených cihel výšky 250 mm s integrovanou izolací, tloušťky 300 mm | [14 empty] | PP | 2
| VV |  | 8,01+4,39+32,35-10,64+12,08+0,08+2,4+0,08+3,95+17,71 |  | 70.41 | [12 empty] | VV | 2 | 2 | True | 0 | ROZPOCET
| VV |  | Součet |  | 70.41 | [12 empty] | VV | 2 | 4 | True | 1 | ROZPOCET
43 | K | 311272030 | Zdivo z pórobetonových tvárnic hladkých do P2 přes 450 do 600 kg/m3 na tenkovrstvou maltu tl 200 mm | m2 | 18.31 |  | 0 |  |  | základní |  | 0 | 0.16116 | 2.9508 | 0 | 0 | 4 | K | 2 |  |  |  | ROZPOCET | 0 | 0 | 0 | 0 | 0 | 1 | 0 | 4 | -411058037
| PP |  | Zdivo z pórobetonových tvárnic na tenké maltové lože, tl. zdiva 200 mm pevnost tvárnic do P2, objemová hmotnost přes 450 do 600 kg/m3 hladkých | [14 empty] | PP | 2
| VV |  | s15 | [14 empty] | VV | 2 | 1 | True | 0 | ROZPOCET
| VV |  | 9,52 |  | 9.52 | [12 empty] | VV | 2 | 2 | True | 0 | ROZPOCET
| VV |  | Dle výkresu | [14 empty] | VV | 2 | 1 | True | 0 | ROZPOCET
| VV |  | 1,08+7,71 |  | 8.79 | [12 empty] | VV | 2 | 2 | True | 0 | ROZPOCET
| VV |  | Součet |  | 18.31 | [12 empty] | VV | 2 | 4 | True | 1 | ROZPOCET
44 | K | 311321411 | Nosná zeď ze ŽB tř. C 25/30 bez výztuže | m3 | 5.914 |  | 0 |  |  | základní |  | 0 | 2.5019 | 14.7961 | 0 | 0 | 4 | K | 2 |  |  |  | ROZPOCET | 0 | 0 | 0 | 0 | 0 | 1 | 0 | 4 | -353228840
| PP |  | Nadzákladové zdi z betonu železového (bez výztuže) nosné bez zvláštních nároků na vliv prostředí tř. C 25/30 | [14 empty] | PP | 2
| VV |  | ŽB stěna | [14 empty] | VV | 2 | 1 | True | 0 | ROZPOCET
| VV |  | 29,57*0,2 |  | 5.914 | [12 empty] | VV | 2 | 2 | True | 0 | ROZPOCET
| VV |  | Součet |  | 5.914 | [12 empty] | VV | 2 | 4 | True | 1 | ROZPOCET
45 | K | 311351121 | Zřízení oboustranného bednění nosných nadzákladových zdí | m2 | 59.14 |  | 0 |  |  | základní |  | 0 | 0.00275 | 0.16264 | 0 | 0 | 4 | K | 2 |  |  |  | ROZPOCET | 0 | 0 | 0 | 0 | 0 | 1 | 0 | 4 | -25697723
| PP |  | Bednění nadzákladových zdí nosných rovné oboustranné za každou stranu zřízení | [14 empty] | PP | 2
| VV |  | ŽB stěna | [14 empty] | VV | 2 | 1 | True | 0 | ROZPOCET
| VV |  | 29,57*2 |  | 59.14 | [12 empty] | VV | 2 | 2 | True | 0 | ROZPOCET
| VV |  | Součet |  | 59.14 | [12 empty] | VV | 2 | 4 | True | 1 | ROZPOCET
46 | K | 311351122 | Odstranění oboustranného bednění nosných nadzákladových zdí | m2 | 59.14 |  | 0 |  |  | základní |  | 0 | 0 | 0 | 0 | 0 | 4 | K | 2 |  |  |  | ROZPOCET | 0 | 0 | 0 | 0 | 0 | 1 | 0 | 4 | -431698593
| PP |  | Bednění nadzákladových zdí nosných rovné oboustranné za každou stranu odstranění | [14 empty] | PP | 2
47 | K | 311361821 | Výztuž nosných zdí betonářskou ocelí 10 505 | t | 0.87 |  | 0 |  |  | základní |  | 0 | 1.0492 | 0.91282 | 0 | 0 | 4 | K | 2 |  |  |  | ROZPOCET | 0 | 0 | 0 | 0 | 0 | 1 | 0 | 4 | -209942046
| PP |  | Výztuž nadzákladových zdí nosných svislých nebo odkloněných od svislice, rovných nebo oblých z betonářské oceli 10 505 (R) nebo BSt 500 | [14 empty] | PP | 2
| VV |  | 5,914*0,105 |  | 0.621 | [12 empty] | VV | 2 | 2 | True | 0 | ROZPOCET
| VV |  | 17,875*0,25*0,05 |  | 0.223 | [12 empty] | VV | 2 | 2 | True | 0 | ROZPOCET
| VV |  | 17,175*0,03*0,05 |  | 0.026 | [12 empty] | VV | 2 | 2 | True | 0 | ROZPOCET
| VV |  | Součet |  | 0.87 | [12 empty] | VV | 2 | 4 | True | 1 | ROZPOCET
48 | K | 314238203 | Komínové těleso dvouprůduchové cihelné s izolovanými šamotovými vložkami D 20 cm a izolovanými izostatickými vložkami D 20 cm v 3 m | soubor | 1 |  | 0 |  |  | základní |  | 0 | 0.70265 | 0.70265 | 0 | 0 | 4 | K | 2 |  |  |  | ROZPOCET | 0 | 0 | 0 | 0 | 0 | 1 | 0 | 4 | 1344963607
| PP |  | Komín dvouprůduchový cihelný kombinovaný s izolovanými šamotovými a izostatickými vložkami komínové těleso výšky 3 m, světlý průměr vložek (šamotová/izostatická) 20/20 cm | [14 empty] | PP | 2
49 | K | 314238235 | Krycí deska základní pro dvouprůduchový cihelný komín | kus | 1 |  | 0 |  |  | základní |  | 0 | 0.0215 | 0.0215 | 0 | 0 | 4 | K | 2 |  |  |  | ROZPOCET | 0 | 0 | 0 | 0 | 0 | 1 | 0 | 4 | 1230095854
| PP |  | Ukončení dvouprůduchového cihelného komínu komínovým návlekem dvouprůduchovým hlavicí odkouření a komínovým límcem s kloboukem, světlý průměr vložek krycí deska základní dvouprůduchová | [14 empty] | PP | 2
50 | K | 314238283 | Ukončení dvouprůduchového cihelného komínu komínovým límcem D20 cm | kus | 1 |  | 0 |  |  | základní |  | 0 | 0.00515 | 0.00515 | 0 | 0 | 4 | K | 2 |  |  |  | ROZPOCET | 0 | 0 | 0 | 0 | 0 | 1 | 0 | 4 | -2050474764
| PP |  | Ukončení dvouprůduchového cihelného komínu komínovým návlekem dvouprůduchovým komínovým límcem, světlý průměr vložek 20 cm | [14 empty] | PP | 2
51 | K | 314238412 | Příplatek ke komínovému tělesu cihelnému dvouprůduchovému s izolovanými šamotovými vložkami D 20 cm a plastovými vložkami D 11 cm ZKD 1 m výšky | m | 10.5 |  | 0 |  |  | základní |  | 0 | 0.21162 | 2.222 | 0 | 0 | 4 | K | 2 |  |  |  | ROZPOCET | 0 | 0 | 0 | 0 | 0 | 1 | 0 | 4 | 498508599
| PP |  | Komín dvouprůduchový cihelný kombinovaný s izolovanými izostatickými a plastovými vložkami komínové těleso výšky 3 m, světlý průměr vložek (izostatická/plastová) Příplatek k ceně za každý další i započatý metr výšky komínového tělesa přes 3 m světlý průměr vložek (izostatická/plastová) 20/11 cm | [14 empty] | PP | 2
52 | K | 314238452 | Nadstřešní část z betonových prstenců dvouprůduchového cihelného komínu s izolovanými šamotovými vložkami D 20 cm a plastovými vložkami D 11 cm | m | 1.5 |  | 0 |  |  | základní |  | 0 | 0.38452 | 0.57678 | 0 | 0 | 4 | K | 2 |  |  |  | ROZPOCET | 0 | 0 | 0 | 0 | 0 | 1 | 0 | 4 | -566886102
| PP |  | Komín dvouprůduchový cihelný kombinovaný s izolovanými izostatickými a plastovými vložkami nadstřešní část komínového tělesa (komínová hlava) zděná z betonových prstenců dvouprůduchových včetně komínových vložek a izolace, světlý průměr vložek (izostatická/plastová) 20/11 cm | [14 empty] | PP | 2
53 | K | 317168012 | Překlad keramický plochý š 115 mm dl 1250 mm | kus | 16 |  | 0 |  |  | základní |  | 0 | 0.02278 | 0.36448 | 0 | 0 | 4 | K | 2 |  |  |  | ROZPOCET | 0 | 0 | 0 | 0 | 0 | 1 | 0 | 4 | -1633138713
| PP |  | Překlady keramické ploché osazené do maltového lože, výšky překladu 71 mm šířky 115 mm, délky 1250 mm | [14 empty] | PP | 2
54 | K | 317168014 | Překlad keramický plochý š 115 mm dl 1750 mm | kus | 2 |  | 0 |  |  | základní |  | 0 | 0.03132 | 0.06264 | 0 | 0 | 4 | K | 2 |  |  |  | ROZPOCET | 0 | 0 | 0 | 0 | 0 | 1 | 0 | 4 | -721535654
| PP |  | Překlady keramické ploché osazené do maltového lože, výšky překladu 71 mm šířky 115 mm, délky 1750 mm | [14 empty] | PP | 2
55 | K | 317168015 | Překlad keramický plochý š 115 mm dl 2000 mm | kus | 3 |  | 0 |  |  | základní |  | 0 | 0.03564 | 0.10692 | 0 | 0 | 4 | K | 2 |  |  |  | ROZPOCET | 0 | 0 | 0 | 0 | 0 | 1 | 0 | 4 | -1104060409
| PP |  | Překlady keramické ploché osazené do maltového lože, výšky překladu 71 mm šířky 115 mm, délky 2000 mm | [14 empty] | PP | 2
56 | K | 317168017 | Překlad keramický plochý š 115 mm dl 2500 mm | kus | 1 |  | 0 |  |  | základní |  | 0 | 0.04487 | 0.04487 | 0 | 0 | 4 | K | 2 |  |  |  | ROZPOCET | 0 | 0 | 0 | 0 | 0 | 1 | 0 | 4 | 1145259222
| PP |  | Překlady keramické ploché osazené do maltového lože, výšky překladu 71 mm šířky 115 mm, délky 2500 mm | [14 empty] | PP | 2
57 | K | 317168022 | Překlad keramický plochý š 145 mm dl 1250 mm | kus | 2 |  | 0 |  |  | základní |  | 0 | 0.02693 | 0.05386 | 0 | 0 | 4 | K | 2 |  |  |  | ROZPOCET | 0 | 0 | 0 | 0 | 0 | 1 | 0 | 4 | -1823564183
| PP |  | Překlady keramické ploché osazené do maltového lože, výšky překladu 71 mm šířky 145 mm, délky 1250 mm | [14 empty] | PP | 2
58 | K | 317168052 | Překlad keramický vysoký v 238 mm dl 1250 mm | kus | 4 |  | 0 |  |  | základní |  | 0 | 0.04555 | 0.1822 | 0 | 0 | 4 | K | 2 |  |  |  | ROZPOCET | 0 | 0 | 0 | 0 | 0 | 1 | 0 | 4 | -445980111
| PP |  | Překlady keramické vysoké osazené do maltového lože, šířky překladu 70 mm výšky 238 mm, délky 1250 mm | [14 empty] | PP | 2
| VV |  | 3*4 |  | 12 | [12 empty] | VV | 2 | 2 | True | 0 | ROZPOCET
| VV |  | 1,25*4 |  | 5 | [12 empty] | VV | 2 | 2 | True | 0 | ROZPOCET
| VV |  | 2*2 |  | 4 | [12 empty] | VV | 2 | 2 | True | 1 | ROZPOCET
59 | K | 317168053 | Překlad keramický vysoký v 238 mm dl 1500 mm | kus | 4 |  | 0 |  |  | základní |  | 0 | 0.05455 | 0.2182 | 0 | 0 | 4 | K | 2 |  |  |  | ROZPOCET | 0 | 0 | 0 | 0 | 0 | 1 | 0 | 4 | -72074274
| PP |  | Překlady keramické vysoké osazené do maltového lože, šířky překladu 70 mm výšky 238 mm, délky 1500 mm | [14 empty] | PP | 2
60 | K | 317168055 | Překlad keramický vysoký v 238 mm dl 2000 mm | kus | 24 |  | 0 |  |  | základní |  | 0 | 0.07285 | 1.7484 | 0 | 0 | 4 | K | 2 |  |  |  | ROZPOCET | 0 | 0 | 0 | 0 | 0 | 1 | 0 | 4 | -1311844162
| PP |  | Překlady keramické vysoké osazené do maltového lože, šířky překladu 70 mm výšky 238 mm, délky 2000 mm | [14 empty] | PP | 2
| VV |  | 6*4 |  | 24 | [12 empty] | VV | 2 | 2 | True | 0 | ROZPOCET
| VV |  | 8*2 |  | 16 | [12 empty] | VV | 2 | 2 | True | 0 | ROZPOCET
| VV |  | 6*4 |  | 24 | [12 empty] | VV | 2 | 2 | True | 1 | ROZPOCET
61 | K | 317168056 | Překlad keramický vysoký v 238 mm dl 2250 mm | kus | 4 |  | 0 |  |  | základní |  | 0 | 0.08185 | 0.3274 | 0 | 0 | 4 | K | 2 |  |  |  | ROZPOCET | 0 | 0 | 0 | 0 | 0 | 1 | 0 | 4 | 1283242567
| PP |  | Překlady keramické vysoké osazené do maltového lože, šířky překladu 70 mm výšky 238 mm, délky 2250 mm | [14 empty] | PP | 2
| VV |  | 2*4 |  | 8 | [12 empty] | VV | 2 | 2 | True | 0 | ROZPOCET
| VV |  | 4 |  | 4 | [12 empty] | VV | 2 | 2 | True | 1 | ROZPOCET
62 | K | 317168057 | Překlad keramický vysoký v 238 mm dl 2500 mm | kus | 4 |  | 0 |  |  | základní |  | 0 | 0.09105 | 0.3642 | 0 | 0 | 4 | K | 2 |  |  |  | ROZPOCET | 0 | 0 | 0 | 0 | 0 | 1 | 0 | 4 | 968486176
| PP |  | Překlady keramické vysoké osazené do maltového lože, šířky překladu 70 mm výšky 238 mm, délky 2500 mm | [14 empty] | PP | 2
| VV |  | 2*2 |  | 4 | [12 empty] | VV | 2 | 2 | True | 1 | ROZPOCET
63 | K | 342244211 | Příčka z cihel broušených na tenkovrstvou maltu tloušťky 115 mm | m2 | 214.909 |  | 0 |  |  | základní |  | 0 | 0.09448 | 20.3046 | 0 | 0 | 4 | K | 2 |  |  |  | ROZPOCET | 0 | 0 | 0 | 0 | 0 | 1 | 0 | 4 | -1810895864
| PP |  | Příčky jednoduché z cihel děrovaných broušených na tenkovrstvou maltu, pevnost cihel do P15, tl. příčky 115 mm | [14 empty] | PP | 2
| VV |  | Dle výkresu, modelu | [14 empty] | VV | 2 | 1 | True | 0 | ROZPOCET
| VV |  | 214,909 |  | 214.909 | [12 empty] | VV | 2 | 2 | True | 0 | ROZPOCET
| VV |  | Součet |  | 214.909 | [12 empty] | VV | 2 | 4 | True | 1 | ROZPOCET
64 | K | 342244221 | Příčka z cihel broušených na tenkovrstvou maltu tloušťky 140 mm | m2 | 128.34 |  | 0 |  |  | základní |  | 0 | 0.11396 | 14.6256 | 0 | 0 | 4 | K | 2 |  |  |  | ROZPOCET | 0 | 0 | 0 | 0 | 0 | 1 | 0 | 4 | -407916694
| PP |  | Příčky jednoduché z cihel děrovaných broušených na tenkovrstvou maltu, pevnost cihel do P15, tl. příčky 140 mm | [14 empty] | PP | 2
| VV |  | Dle výkresu, modelu | [14 empty] | VV | 2 | 1 | True | 0 | ROZPOCET
| VV |  | 128,34 |  | 128.34 | [12 empty] | VV | 2 | 2 | True | 0 | ROZPOCET
| VV |  | Součet |  | 128.34 | [12 empty] | VV | 2 | 4 | True | 1 | ROZPOCET
65 | K | 342291112 | Ukotvení příček montážní polyuretanovou pěnou tl příčky přes 100 mm | m | 295.849 |  | 0 |  |  | základní |  | 0 | 0.00012 | 0.035502 | 0 | 0 | 4 | K | 2 |  |  |  | ROZPOCET | 0 | 0 | 0 | 0 | 0 | 1 | 0 | 4 | -1747817357
| PP |  | Ukotvení příček polyuretanovou pěnou, tl. příčky přes 100 mm | [14 empty] | PP | 2
| VV |  | 80,94+214,909 |  | 295.849 | [12 empty] | VV | 2 | 2 | True | 0 | ROZPOCET
| VV |  | Součet |  | 295.849 | [12 empty] | VV | 2 | 4 | True | 1 | ROZPOCET
66 | K | 342291121 | Ukotvení příček k cihelným konstrukcím plochými kotvami | m | 84.5 |  | 0 |  |  | základní |  | 0 | 0.00014 | 0.01183 | 0 | 0 | 4 | K | 2 |  |  |  | ROZPOCET | 0 | 0 | 0 | 0 | 0 | 1 | 0 | 4 | 524600910
| PP |  | Ukotvení příček plochými kotvami, do konstrukce cihelné | [14 empty] | PP | 2
| D | 33 | Sloupy, pilíře a rámové konstrukce |  |  |  | 0 |  |  |  |  | 0 |  | 2.736 |  | 0 | 1 | D | 1 |  |  |  | ROZPOCET | [6 empty] | 0
67 | K | 330321610 | Sloupy nebo pilíře ze ŽB tř. C 30/37 bez výztuže | m3 | 1.021 |  | 0 |  |  | základní |  | 0 | 2.5019 | 2.5544 | 0 | 0 | 4 | K | 2 |  |  |  | ROZPOCET | 0 | 0 | 0 | 0 | 0 | 1 | 0 | 4 | -1086049944
| PP |  | Sloupy, pilíře, táhla, rámové stojky, vzpěry z betonu železového (bez výztuže) bez zvláštních nároků na vliv prostředí tř. C 30/37 | [14 empty] | PP | 2
| VV |  | Sloup jídelna | [14 empty] | VV | 2 | 1 | True | 0 | ROZPOCET
| VV |  | 0,3*0,3*(0,325+3,925) |  | 0.383 | [12 empty] | VV | 2 | 2 | True | 0 | ROZPOCET
| VV |  | Sloup | [14 empty] | VV | 2 | 1 | True | 0 | ROZPOCET
| VV |  | 0,5*0,3*(0,325+3,925) |  | 0.638 | [12 empty] | VV | 2 | 2 | True | 0 | ROZPOCET
| VV |  | Součet |  | 1.021 | [12 empty] | VV | 2 | 4 | True | 1 | ROZPOCET
68 | K | 331351121 | Zřízení bednění čtyřúhelníkových sloupů v do 4 m průřezu přes 0,08 do 0,16 m2 | m2 | 11.9 |  | 0 |  |  | základní |  | 0 | 0.00244 | 0.029036 | 0 | 0 | 4 | K | 2 |  |  |  | ROZPOCET | 0 | 0 | 0 | 0 | 0 | 1 | 0 | 4 | -119760987
| PP |  | Bednění hranatých sloupů a pilířů včetně vzepření průřezu pravoúhlého čtyřúhelníka výšky do 4 m, průřezu přes 0,08 do 0,16 m2 zřízení | [14 empty] | PP | 2
| VV |  | Sloup jídelna | [14 empty] | VV | 2 | 1 | True | 0 | ROZPOCET
| VV |  | 0,3*4*(0,325+3,925) |  | 5.1 | [12 empty] | VV | 2 | 2 | True | 0 | ROZPOCET
| VV |  | Sloup | [14 empty] | VV | 2 | 1 | True | 0 | ROZPOCET
| VV |  | (0,5+0,5+0,3+0,3)*(0,325+3,925) |  | 6.8 | [12 empty] | VV | 2 | 2 | True | 0 | ROZPOCET
| VV |  | Součet |  | 11.9 | [12 empty] | VV | 2 | 4 | True | 1 | ROZPOCET
69 | K | 331351122 | Odstranění bednění čtyřúhelníkových sloupů v do 4 m průřezu přes 0,08 do 0,16 m2 | m2 | 11.9 |  | 0 |  |  | základní |  | 0 | 0 | 0 | 0 | 0 | 4 | K | 2 |  |  |  | ROZPOCET | 0 | 0 | 0 | 0 | 0 | 1 | 0 | 4 | -2141363056
| PP |  | Bednění hranatých sloupů a pilířů včetně vzepření průřezu pravoúhlého čtyřúhelníka výšky do 4 m, průřezu přes 0,08 do 0,16 m2 odstranění | [14 empty] | PP | 2
70 | K | 331361821 | Výztuž sloupů hranatých betonářskou ocelí 10 505 | t | 0.145 |  | 0 |  |  | základní |  | 0 | 1.0524 | 0.15259 | 0 | 0 | 4 | K | 2 |  |  |  | ROZPOCET | 0 | 0 | 0 | 0 | 0 | 1 | 0 | 4 | 1665843967
| PP |  | Výztuž sloupů, pilířů, rámových stojek, táhel nebo vzpěr hranatých svislých nebo šikmých (odkloněných) z betonářské oceli 10 505 (R) nebo BSt 500 | [14 empty] | PP | 2
| VV |  | 0,383*0,1247 |  | 0.048 | [12 empty] | VV | 2 | 2 | True | 0 | ROZPOCET
| VV |  | 0,638*0,152 |  | 0.097 | [12 empty] | VV | 2 | 2 | True | 0 | ROZPOCET
| VV |  | Součet |  | 0.145 | [12 empty] | VV | 2 | 4 | True | 1 | ROZPOCET
| D | 4 | Vodorovné konstrukce |  |  |  | 0 |  |  |  |  | 0 |  | 321.1637 |  | 0 | 1 | D | 1 |  |  |  | ROZPOCET | [6 empty] | 0
71 | K | 411133903 | Montáž stropních panelů z betonu předpjatého bez závěsných háků hmotnosti přes 3 do 5 t budova v do 18 m | kus | 76 |  | 0 |  |  | základní |  | 0 | 0.29121 | 22.132 | 0 | 0 | 4 | K | 2 |  |  |  | ROZPOCET | 0 | 0 | 0 | 0 | 0 | 1 | 0 | 4 | 1860275234
| PP |  | Montáž stropních panelů z předpjatého betonu bez závěsných háků, v budovách výšky do 18 m, hmotnosti přes 3 do 5 t | [14 empty] | PP | 2
| VV |  | SP1 - 19 | [14 empty] | VV | 2 | 1 | True | 0 | ROZPOCET
| VV |  | 5 |  | 5 | [12 empty] | VV | 2 | 2 | True | 0 | ROZPOCET
| VV |  | 5 |  | 5 | [12 empty] | VV | 2 | 2 | True | 0 | ROZPOCET
| VV |  | 5 |  | 5 | [12 empty] | VV | 2 | 2 | True | 0 | ROZPOCET
| VV |  | 1 |  | 1 | [12 empty] | VV | 2 | 2 | True | 0 | ROZPOCET
| VV |  | 1 |  | 1 | [12 empty] | VV | 2 | 2 | True | 0 | ROZPOCET
| VV |  | 1 |  | 1 | [12 empty] | VV | 2 | 2 | True | 0 | ROZPOCET
| VV |  | 1 |  | 1 | [12 empty] | VV | 2 | 2 | True | 0 | ROZPOCET
| VV |  | 12 |  | 12 | [12 empty] | VV | 2 | 2 | True | 0 | ROZPOCET
| VV |  | 9 |  | 9 | [12 empty] | VV | 2 | 2 | True | 0 | ROZPOCET
| VV |  | 1 |  | 1 | [12 empty] | VV | 2 | 2 | True | 0 | ROZPOCET
| VV |  | 1 |  | 1 | [12 empty] | VV | 2 | 2 | True | 0 | ROZPOCET
| VV |  | 1 |  | 1 | [12 empty] | VV | 2 | 2 | True | 0 | ROZPOCET
| VV |  | 1 |  | 1 | [12 empty] | VV | 2 | 2 | True | 0 | ROZPOCET
| VV |  | 1 |  | 1 | [12 empty] | VV | 2 | 2 | True | 0 | ROZPOCET
| VV |  | 1 |  | 1 | [12 empty] | VV | 2 | 2 | True | 0 | ROZPOCET
| VV |  | 1 |  | 1 | [12 empty] | VV | 2 | 2 | True | 0 | ROZPOCET
| VV |  | 1 |  | 1 | [12 empty] | VV | 2 | 2 | True | 0 | ROZPOCET
| VV |  | 12 |  | 12 | [12 empty] | VV | 2 | 2 | True | 0 | ROZPOCET
| VV |  | 2 |  | 2 | [12 empty] | VV | 2 | 2 | True | 0 | ROZPOCET
| VV |  | 10 |  | 10 | [12 empty] | VV | 2 | 2 | True | 0 | ROZPOCET
| VV |  | 1 |  | 1 | [12 empty] | VV | 2 | 2 | True | 0 | ROZPOCET
| VV |  | 1 |  | 1 | [12 empty] | VV | 2 | 2 | True | 0 | ROZPOCET
| VV |  | 1 |  | 1 | [12 empty] | VV | 2 | 2 | True | 0 | ROZPOCET
| VV |  | 1 |  | 1 | [12 empty] | VV | 2 | 2 | True | 0 | ROZPOCET
| VV |  | Součet |  | 76 | [12 empty] | VV | 2 | 4 | True | 1 | ROZPOCET
72 | M | 59346861 | panel stropní předpjatý š 1190mm v 250mm, počet lan 6 + 0 | m | 333.52 |  | 0 |  |  | základní |  | 0 | 0.413 | 137.7438 | 0 | 0 | 8 | M | 2 |  |  |  | ROZPOCET | 0 | 0 | 0 | 0 | 0 | 1 | 0 | 4 | 957816799
| PP |  | panel stropní předpjatý š 1190mm v 250mm, počet lan 6 + 0 | [14 empty] | PP | 2
| VV |  | 5*5 |  | 25 | [12 empty] | VV | 2 | 2 | True | 0 | ROZPOCET
| VV |  | 2,45*5 |  | 12.25 | [12 empty] | VV | 2 | 2 | True | 0 | ROZPOCET
| VV |  | 3,6*5 |  | 18 | [12 empty] | VV | 2 | 2 | True | 0 | ROZPOCET
| VV |  | 4,45 |  | 4.45 | [12 empty] | VV | 2 | 2 | True | 0 | ROZPOCET
| VV |  | 6,3*12 |  | 75.6 | [12 empty] | VV | 2 | 2 | True | 0 | ROZPOCET
| VV |  | 5,3*9 |  | 47.7 | [12 empty] | VV | 2 | 2 | True | 0 | ROZPOCET
| VV |  | 4,22+2,65+5,35 |  | 12.22 | [12 empty] | VV | 2 | 2 | True | 0 | ROZPOCET
| VV |  | 6,3*12 |  | 75.6 | [12 empty] | VV | 2 | 2 | True | 0 | ROZPOCET
| VV |  | 5,3*10 |  | 53 | [12 empty] | VV | 2 | 2 | True | 0 | ROZPOCET
| VV |  | 4,35+5,35 |  | 9.7 | [12 empty] | VV | 2 | 2 | True | 0 | ROZPOCET
| VV |  | Součet |  | 333.52 | [12 empty] | VV | 2 | 4 | True | 1 | ROZPOCET
73 | M | 4.1 | panel stropní předpjatý š 970mm v 250mm, počet lan 6 + 0 | m | 10.6 |  | 0 |  |  | základní |  | 0 | 0 | 0 | 0 | 0 | 8 | M | 2 |  |  |  | ROZPOCET | 0 | 0 | 0 | 0 | 0 | 1 | 0 | 4 | -951922415
| PP |  | panel stropní předpjatý š 970mm v 250mm, počet lan 6 + 0 | [14 empty] | PP | 2
| VV |  | 5,3*2 |  | 10.6 | [12 empty] | VV | 2 | 2 | True | 1 | ROZPOCET
74 | M | 4.11 | panel stropní předpjatý š 740mm v 250mm, počet lan 6 + 0 | m | 28.7 |  | 0 |  |  | základní |  | 0 | 0 | 0 | 0 | 0 | 8 | M | 2 |  |  |  | ROZPOCET | 0 | 0 | 0 | 0 | 0 | 1 | 0 | 4 | 328265260
| PP |  | panel stropní předpjatý š 740mm v 250mm, počet lan 6 + 0 | [14 empty] | PP | 2
| VV |  | 5+6,3+3,15+5,3+2,65+6,3 |  | 28.7 | [12 empty] | VV | 2 | 2 | True | 0 | ROZPOCET
| VV |  | Součet |  | 28.7 | [12 empty] | VV | 2 | 4 | True | 1 | ROZPOCET
75 | M | 4.2 | panel stropní předpjatý š 570mm v 250mm, počet lan 6 + 0 | m | 18.65 |  | 0 |  |  | základní |  | 0 | 0 | 0 | 0 | 0 | 8 | M | 2 |  |  |  | ROZPOCET | 0 | 0 | 0 | 0 | 0 | 1 | 0 | 4 | -926159160
| PP |  | panel stropní předpjatý š 570mm v 250mm, počet lan 6 + 0 | [14 empty] | PP | 2
| VV |  | 2,45+3,6+6,3+6,3 |  | 18.65 | [12 empty] | VV | 2 | 2 | True | 0 | ROZPOCET
| VV |  | Součet |  | 18.65 | [12 empty] | VV | 2 | 4 | True | 1 | ROZPOCET
76 | K | 411321414 | Stropy deskové ze ŽB tř. C 25/30 | m3 | 21.807 |  | 0 |  |  | základní |  | 0 | 2.502 | 54.5613 | 0 | 0 | 4 | K | 2 |  |  |  | ROZPOCET | 0 | 0 | 0 | 0 | 0 | 1 | 0 | 4 | 168373586
| PP |  | Stropy z betonu železového (bez výztuže) stropů deskových, plochých střech, desek balkonových, desek hřibových stropů včetně hlavic hřibových sloupů tř. C 25/30 | [14 empty] | PP | 2
| VV |  | Dobetonávky | [14 empty] | VV | 2 | 1 | True | 0 | ROZPOCET
| VV |  | 0,31*0,25 |  | 0.078 | [12 empty] | VV | 2 | 2 | True | 0 | ROZPOCET
| VV |  | 0,03*0,25 |  | 0.008 | [12 empty] | VV | 2 | 2 | True | 0 | ROZPOCET
| VV |  | 0,39*0,25 |  | 0.098 | [12 empty] | VV | 2 | 2 | True | 0 | ROZPOCET
| VV |  | 0,18*0,25 |  | 0.045 | [12 empty] | VV | 2 | 2 | True | 0 | ROZPOCET
| VV |  | 0,27*0,25 |  | 0.068 | [12 empty] | VV | 2 | 2 | True | 0 | ROZPOCET
| VV |  | 0,07*0,25 |  | 0.018 | [12 empty] | VV | 2 | 2 | True | 0 | ROZPOCET
| VV |  | 6,96*0,25 |  | 1.74 | [12 empty] | VV | 2 | 2 | True | 0 | ROZPOCET
| VV |  | 0,57*0,25 |  | 0.143 | [12 empty] | VV | 2 | 2 | True | 0 | ROZPOCET
| VV |  | 0,57*0,25 |  | 0.143 | [12 empty] | VV | 2 | 2 | True | 0 | ROZPOCET
| VV |  | ŽB deska | [14 empty] | VV | 2 | 1 | True | 0 | ROZPOCET
| VV |  | 97,33*0,2 |  | 19.466 | [12 empty] | VV | 2 | 2 | True | 0 | ROZPOCET
| VV |  | Součet |  | 21.807 | [12 empty] | VV | 2 | 4 | True | 1 | ROZPOCET
77 | K | 411351011 | Zřízení bednění stropů deskových tl přes 5 do 25 cm bez podpěrné kce | m2 | 106.68 |  | 0 |  |  | základní |  | 0 | 0.00533 | 0.5686 | 0 | 0 | 4 | K | 2 |  |  |  | ROZPOCET | 0 | 0 | 0 | 0 | 0 | 1 | 0 | 4 | 1024707896
| PP |  | Bednění stropních konstrukcí - bez podpěrné konstrukce desek tloušťky stropní desky přes 5 do 25 cm zřízení | [14 empty] | PP | 2
| VV |  | Dobetonávky | [14 empty] | VV | 2 | 1 | True | 0 | ROZPOCET
| VV |  | 0,31 |  | 0.31 | [12 empty] | VV | 2 | 2 | True | 0 | ROZPOCET
| VV |  | 0,03 |  | 0.03 | [12 empty] | VV | 2 | 2 | True | 0 | ROZPOCET
| VV |  | 0,39 |  | 0.39 | [12 empty] | VV | 2 | 2 | True | 0 | ROZPOCET
| VV |  | 0,18 |  | 0.18 | [12 empty] | VV | 2 | 2 | True | 0 | ROZPOCET
| VV |  | 0,27 |  | 0.27 | [12 empty] | VV | 2 | 2 | True | 0 | ROZPOCET
| VV |  | 0,07 |  | 0.07 | [12 empty] | VV | 2 | 2 | True | 0 | ROZPOCET
| VV |  | 6,96 |  | 6.96 | [12 empty] | VV | 2 | 2 | True | 0 | ROZPOCET
| VV |  | 0,57 |  | 0.57 | [12 empty] | VV | 2 | 2 | True | 0 | ROZPOCET
| VV |  | 0,57 |  | 0.57 | [12 empty] | VV | 2 | 2 | True | 0 | ROZPOCET
| VV |  | ŽB deska | [14 empty] | VV | 2 | 1 | True | 0 | ROZPOCET
| VV |  | 97,33 |  | 97.33 | [12 empty] | VV | 2 | 2 | True | 0 | ROZPOCET
| VV |  | Součet |  | 106.68 | [12 empty] | VV | 2 | 4 | True | 1 | ROZPOCET
78 | K | 411351012 | Odstranění bednění stropů deskových tl přes 5 do 25 cm bez podpěrné kce | m2 | 106.68 |  | 0 |  |  | základní |  | 0 | 0 | 0 | 0 | 0 | 4 | K | 2 |  |  |  | ROZPOCET | 0 | 0 | 0 | 0 | 0 | 1 | 0 | 4 | 637008612
| PP |  | Bednění stropních konstrukcí - bez podpěrné konstrukce desek tloušťky stropní desky přes 5 do 25 cm odstranění | [14 empty] | PP | 2
79 | K | 411354313 | Zřízení podpěrné konstrukce stropů výšky do 4 m tl přes 15 do 25 cm | m2 | 106.68 |  | 0 |  |  | základní |  | 0 | 0.00088 | 0.093878 | 0 | 0 | 4 | K | 2 |  |  |  | ROZPOCET | 0 | 0 | 0 | 0 | 0 | 1 | 0 | 4 | 1509759823
| PP |  | Podpěrná konstrukce stropů - desek, kleneb a skořepin výška podepření do 4 m tloušťka stropu přes 15 do 25 cm zřízení | [14 empty] | PP | 2
80 | K | 411354314 | Odstranění podpěrné konstrukce stropů výšky do 4 m tl přes 15 do 25 cm | m2 | 106.68 |  | 0 |  |  | základní |  | 0 | 0 | 0 | 0 | 0 | 4 | K | 2 |  |  |  | ROZPOCET | 0 | 0 | 0 | 0 | 0 | 1 | 0 | 4 | -242566260
| PP |  | Podpěrná konstrukce stropů - desek, kleneb a skořepin výška podepření do 4 m tloušťka stropu přes 15 do 25 cm odstranění | [14 empty] | PP | 2
81 | K | 411361821 | Výztuž stropů betonářskou ocelí 10 505 | t | 0.686 |  | 0 |  |  | základní |  | 0 | 1.0555 | 0.72411 | 0 | 0 | 4 | K | 2 |  |  |  | ROZPOCET | 0 | 0 | 0 | 0 | 0 | 1 | 0 | 4 | -1409608796
| PP |  | Výztuž stropů prostě uložených, vetknutých, spojitých, deskových, trámových (žebrových, kazetových), s keramickými a jinými vložkami, konsolových nebo balkonových, hřibových včetně hlavic hřibových sloupů, plochých střech a pro zavěšení železobetonových podhledů z betonářské oceli 10 505 (R) nebo BSt 500 | [14 empty] | PP | 2
| VV |  | Dobetonávky | [14 empty] | VV | 2 | 1 | True | 0 | ROZPOCET
| VV |  | 2,341*0,077 |  | 0.18 | [12 empty] | VV | 2 | 2 | True | 0 | ROZPOCET
| VV |  | ŽB deska | [14 empty] | VV | 2 | 1 | True | 0 | ROZPOCET
| VV |  | 97,33*0,2*0,026 |  | 0.506 | [12 empty] | VV | 2 | 2 | True | 0 | ROZPOCET
| VV |  | Součet |  | 0.686 | [12 empty] | VV | 2 | 4 | True | 1 | ROZPOCET
82 | K | 411362021 | Výztuž stropů svařovanými sítěmi Kari | t | 1.402 |  | 0 |  |  | základní |  | 0 | 1.0628 | 1.49 | 0 | 0 | 4 | K | 2 |  |  |  | ROZPOCET | 0 | 0 | 0 | 0 | 0 | 1 | 0 | 4 | 1658036024
| PP |  | Výztuž stropů prostě uložených, vetknutých, spojitých, deskových, trámových (žebrových, kazetových), s keramickými a jinými vložkami, konsolových nebo balkonových, hřibových včetně hlavic hřibových sloupů, plochých střech a pro zavěšení železobetonových podhledů ze svařovaných sítí z drátů typu KARI | [14 empty] | PP | 2
| VV |  | ŽB deska | [14 empty] | VV | 2 | 1 | True | 0 | ROZPOCET
| VV |  | 97,33*0,2*0,072 |  | 1.402 | [12 empty] | VV | 2 | 2 | True | 1 | ROZPOCET
83 | K | 413321414 | Nosníky ze ŽB tř. C 25/30 | m3 | 12.761 |  | 0 |  |  | základní |  | 0 | 2.5019 | 31.9273 | 0 | 0 | 4 | K | 2 |  |  |  | ROZPOCET | 0 | 0 | 0 | 0 | 0 | 1 | 0 | 4 | 315835688
| PP |  | Nosníky z betonu železového (bez výztuže) včetně stěnových i jeřábových drah, volných trámů, průvlaků, rámových příčlí, ztužidel, konzol, vodorovných táhel apod., tyčových konstrukcí tř. C 25/30 | [14 empty] | PP | 2
| VV |  | Nad otvory | [14 empty] | VV | 2 | 1 | True | 0 | ROZPOCET
| VV |  | ŽBV1 | [14 empty] | VV | 2 | 1 | True | 0 | ROZPOCET
| VV |  | 2*0,3*0,25 |  | 0.15 | [12 empty] | VV | 2 | 2 | True | 0 | ROZPOCET
| VV |  | ŽBV8 | [14 empty] | VV | 2 | 1 | True | 0 | ROZPOCET
| VV |  | (2,95+1,905)*0,3*0,25 |  | 0.364 | [12 empty] | VV | 2 | 2 | True | 0 | ROZPOCET
| VV |  | ŽBV 20 | [14 empty] | VV | 2 | 1 | True | 0 | ROZPOCET
| VV |  | 4,5*0,3*1 |  | 1.35 | [12 empty] | VV | 2 | 2 | True | 0 | ROZPOCET
| VV |  | ŽBV13 | [14 empty] | VV | 2 | 1 | True | 0 | ROZPOCET
| VV |  | 4,2*0,3*0,375 |  | 0.473 | [12 empty] | VV | 2 | 2 | True | 0 | ROZPOCET
| VV |  | ŽBV23 | [14 empty] | VV | 2 | 1 | True | 0 | ROZPOCET
| VV |  | 1,5*0,3*1,625 |  | 0.731 | [12 empty] | VV | 2 | 2 | True | 0 | ROZPOCET
| VV |  | ŽBV25 | [14 empty] | VV | 2 | 1 | True | 0 | ROZPOCET
| VV |  | (1,2+1+1,5+1,835+1)*0,2*1,1 |  | 1.438 | [12 empty] | VV | 2 | 2 | True | 0 | ROZPOCET
| VV |  | ŽBV14 | [14 empty] | VV | 2 | 1 | True | 0 | ROZPOCET
| VV |  | 3*0,3*0,375 |  | 0.338 | [12 empty] | VV | 2 | 2 | True | 0 | ROZPOCET
| VV |  | ŽBV24 | [14 empty] | VV | 2 | 1 | True | 0 | ROZPOCET
| VV |  | 2,2*0,3*0,925 |  | 0.611 | [12 empty] | VV | 2 | 2 | True | 0 | ROZPOCET
| VV |  | ŽBV12 | [14 empty] | VV | 2 | 1 | True | 0 | ROZPOCET
| VV |  | 2,8*0,3*0,375 |  | 0.315 | [12 empty] | VV | 2 | 2 | True | 0 | ROZPOCET
| VV |  | ŽBV32 | [14 empty] | VV | 2 | 1 | True | 0 | ROZPOCET
| VV |  | 11,45*0,3*0,5 |  | 1.718 | [12 empty] | VV | 2 | 2 | True | 0 | ROZPOCET
| VV |  | Mezisoučet |  | 7.488 | [12 empty] | VV | 2 | 3 | True | 0 | ROZPOCET
| VV |  | ŽBV15, 17 | [14 empty] | VV | 2 | 1 | True | 0 | ROZPOCET
| VV |  | 12,16*0,3*0,66 |  | 2.408 | [12 empty] | VV | 2 | 2 | True | 0 | ROZPOCET
| VV |  | 14,47*0,3*0,66 |  | 2.865 | [12 empty] | VV | 2 | 2 | True | 0 | ROZPOCET
| VV |  | Součet |  | 12.761 | [12 empty] | VV | 2 | 4 | True | 1 | ROZPOCET
84 | K | 413351111 | Zřízení bednění nosníků a průvlaků bez podpěrné kce výšky do 100 cm | m2 | 110.098 |  | 0 |  |  | základní |  | 0 | 0.00663 | 0.72995 | 0 | 0 | 4 | K | 2 |  |  |  | ROZPOCET | 0 | 0 | 0 | 0 | 0 | 1 | 0 | 4 | -704494743
| PP |  | Bednění nosníků a průvlaků - bez podpěrné konstrukce výška nosníku po spodní líc stropní desky do 100 cm zřízení | [14 empty] | PP | 2
| VV |  | Nad otvory | [14 empty] | VV | 2 | 1 | True | 0 | ROZPOCET
| VV |  | ŽBV1 | [14 empty] | VV | 2 | 1 | True | 0 | ROZPOCET
| VV |  | 2*(0,3+0,25+0,25) |  | 1.6 | [12 empty] | VV | 2 | 2 | True | 0 | ROZPOCET
| VV |  | ŽBV8 | [14 empty] | VV | 2 | 1 | True | 0 | ROZPOCET
| VV |  | (2,95+1,905)*(0,3+0,25+0,25) |  | 3.884 | [12 empty] | VV | 2 | 2 | True | 0 | ROZPOCET
| VV |  | ŽBV 20 | [14 empty] | VV | 2 | 1 | True | 0 | ROZPOCET
| VV |  | 4,5*(0,3+1+1) |  | 10.35 | [12 empty] | VV | 2 | 2 | True | 0 | ROZPOCET
| VV |  | ŽBV13 | [14 empty] | VV | 2 | 1 | True | 0 | ROZPOCET
| VV |  | 4,2*(0,3+0,375+0,375) |  | 4.41 | [12 empty] | VV | 2 | 2 | True | 0 | ROZPOCET
| VV |  | ŽBV23 | [14 empty] | VV | 2 | 1 | True | 0 | ROZPOCET
| VV |  | 1,5*(0,3+1,625+1,625) |  | 5.325 | [12 empty] | VV | 2 | 2 | True | 0 | ROZPOCET
| VV |  | ŽBV25 | [14 empty] | VV | 2 | 1 | True | 0 | ROZPOCET
| VV |  | (1,2+1+1,5+1,835+1)*(0,2+1,1+1,1) |  | 15.684 | [12 empty] | VV | 2 | 2 | True | 0 | ROZPOCET
| VV |  | ŽBV14 | [14 empty] | VV | 2 | 1 | True | 0 | ROZPOCET
| VV |  | 3*(0,3+0,375+0,375) |  | 3.15 | [12 empty] | VV | 2 | 2 | True | 0 | ROZPOCET
| VV |  | ŽBV24 | [14 empty] | VV | 2 | 1 | True | 0 | ROZPOCET
| VV |  | 2,2*(0,3+0,925+0,925) |  | 4.73 | [12 empty] | VV | 2 | 2 | True | 0 | ROZPOCET
| VV |  | ŽBV12 | [14 empty] | VV | 2 | 1 | True | 0 | ROZPOCET
| VV |  | 2,8*(0,3+0,375+0,375) |  | 2.94 | [12 empty] | VV | 2 | 2 | True | 0 | ROZPOCET
| VV |  | ŽBV32 | [14 empty] | VV | 2 | 1 | True | 0 | ROZPOCET
| VV |  | 11,45*(0,3+0,5+0,5) |  | 14.885 | [12 empty] | VV | 2 | 2 | True | 0 | ROZPOCET
| VV |  | ŽBV15, 17 | [14 empty] | VV | 2 | 1 | True | 0 | ROZPOCET
| VV |  | 12,16*(0,3+0,66+0,66) |  | 19.699 | [12 empty] | VV | 2 | 2 | True | 0 | ROZPOCET
| VV |  | 14,47*(0,3+0,66+0,66) |  | 23.441 | [12 empty] | VV | 2 | 2 | True | 0 | ROZPOCET
| VV |  | Součet |  | 110.098 | [12 empty] | VV | 2 | 4 | True | 1 | ROZPOCET
85 | K | 413351112 | Odstranění bednění nosníků a průvlaků bez podpěrné kce výšky do 100 cm | m2 | 110.098 |  | 0 |  |  | základní |  | 0 | 0 | 0 | 0 | 0 | 4 | K | 2 |  |  |  | ROZPOCET | 0 | 0 | 0 | 0 | 0 | 1 | 0 | 4 | -1326064989
| PP |  | Bednění nosníků a průvlaků - bez podpěrné konstrukce výška nosníku po spodní líc stropní desky do 100 cm odstranění | [14 empty] | PP | 2
86 | K | 413352111 | Zřízení podpěrné konstrukce nosníků výšky podepření do 4 m pro nosník výšky do 100 cm | m2 | 20.248 |  | 0 |  |  | základní |  | 0 | 0.0015 | 0.030372 | 0 | 0 | 4 | K | 2 |  |  |  | ROZPOCET | 0 | 0 | 0 | 0 | 0 | 1 | 0 | 4 | 1527429189
| PP |  | Podpěrná konstrukce nosníků a průvlaků výšky podepření do 4 m výšky nosníku (po spodní hranu stropní desky) do 100 cm zřízení | [14 empty] | PP | 2
| VV |  | Nad otvory | [14 empty] | VV | 2 | 1 | True | 0 | ROZPOCET
| VV |  | ŽBV1 | [14 empty] | VV | 2 | 1 | True | 0 | ROZPOCET
| VV |  | 2*0,3 |  | 0.6 | [12 empty] | VV | 2 | 2 | True | 0 | ROZPOCET
| VV |  | ŽBV8 | [14 empty] | VV | 2 | 1 | True | 0 | ROZPOCET
| VV |  | (2,95+1,905)*0,3 |  | 1.457 | [12 empty] | VV | 2 | 2 | True | 0 | ROZPOCET
| VV |  | ŽBV 20 | [14 empty] | VV | 2 | 1 | True | 0 | ROZPOCET
| VV |  | 4,5*0,3 |  | 1.35 | [12 empty] | VV | 2 | 2 | True | 0 | ROZPOCET
| VV |  | ŽBV13 | [14 empty] | VV | 2 | 1 | True | 0 | ROZPOCET
| VV |  | 4,2*0,3 |  | 1.26 | [12 empty] | VV | 2 | 2 | True | 0 | ROZPOCET
| VV |  | ŽBV23 | [14 empty] | VV | 2 | 1 | True | 0 | ROZPOCET
| VV |  | 1,5*0,3 |  | 0.45 | [12 empty] | VV | 2 | 2 | True | 0 | ROZPOCET
| VV |  | ŽBV25 | [14 empty] | VV | 2 | 1 | True | 0 | ROZPOCET
| VV |  | (1,2+1+1,5+1,835+1)*0,2 |  | 1.307 | [12 empty] | VV | 2 | 2 | True | 0 | ROZPOCET
| VV |  | ŽBV14 | [14 empty] | VV | 2 | 1 | True | 0 | ROZPOCET
| VV |  | 3*0,3 |  | 0.9 | [12 empty] | VV | 2 | 2 | True | 0 | ROZPOCET
| VV |  | ŽBV24 | [14 empty] | VV | 2 | 1 | True | 0 | ROZPOCET
| VV |  | 2,2*0,3 |  | 0.66 | [12 empty] | VV | 2 | 2 | True | 0 | ROZPOCET
| VV |  | ŽBV12 | [14 empty] | VV | 2 | 1 | True | 0 | ROZPOCET
| VV |  | 2,8*0,3 |  | 0.84 | [12 empty] | VV | 2 | 2 | True | 0 | ROZPOCET
| VV |  | ŽBV32 | [14 empty] | VV | 2 | 1 | True | 0 | ROZPOCET
| VV |  | 11,45*0,3 |  | 3.435 | [12 empty] | VV | 2 | 2 | True | 0 | ROZPOCET
| VV |  | ŽBV15, 17 | [14 empty] | VV | 2 | 1 | True | 0 | ROZPOCET
| VV |  | 12,16*0,3 |  | 3.648 | [12 empty] | VV | 2 | 2 | True | 0 | ROZPOCET
| VV |  | 14,47*0,3 |  | 4.341 | [12 empty] | VV | 2 | 2 | True | 0 | ROZPOCET
| VV |  | Součet |  | 20.248 | [12 empty] | VV | 2 | 4 | True | 1 | ROZPOCET
87 | K | 413352112 | Odstranění podpěrné konstrukce nosníků výšky podepření do 4 m pro nosník výšky do 100 cm | m2 | 20.248 |  | 0 |  |  | základní |  | 0 | 0 | 0 | 0 | 0 | 4 | K | 2 |  |  |  | ROZPOCET | 0 | 0 | 0 | 0 | 0 | 1 | 0 | 4 | -367178589
| PP |  | Podpěrná konstrukce nosníků a průvlaků výšky podepření do 4 m výšky nosníku (po spodní hranu stropní desky) do 100 cm odstranění | [14 empty] | PP | 2
88 | K | 413361821 | Výztuž nosníků, volných trámů nebo průvlaků volných trámů betonářskou ocelí 10 505 | t | 2.182 |  | 0 |  |  | základní |  | 0 | 1.0551 | 2.3023 | 0 | 0 | 4 | K | 2 |  |  |  | ROZPOCET | 0 | 0 | 0 | 0 | 0 | 1 | 0 | 4 | 1420134692
| PP |  | Výztuž nosníků včetně stěnových i jeřábových drah, volných trámů, průvlaků, rámových příčlí, ztužidel, konzol, vodorovných táhel apod. tyčových konstrukcí lemujících nebo vyztužujících stropní a podobné střešní konstrukce z betonářské oceli 10 505 (R) nebo BSt 500 | [14 empty] | PP | 2
| VV |  | 12,761*0,171 |  | 2.182 | [12 empty] | VV | 2 | 2 | True | 0 | ROZPOCET
| VV |  | Součet |  | 2.182 | [12 empty] | VV | 2 | 4 | True | 1 | ROZPOCET
89 | K | 413941123 | Osazování ocelových válcovaných nosníků stropů I, IE, U, UE nebo L č. 14 až 22 nebo výšky přes 120 do 220 mm | t | 0.121 |  | 0 |  |  | základní |  | 0 | 0.01709 | 0.0020679 | 0 | 0 | 4 | K | 2 |  |  |  | ROZPOCET | 0 | 0 | 0 | 0 | 0 | 1 | 0 | 4 | 1373116443
| PP |  | Osazování ocelových válcovaných nosníků ve stropech I nebo IE nebo U nebo UE nebo L č. 14 až 22 nebo výšky přes 120 do 220 mm | [14 empty] | PP | 2
| VV |  | N3 | [14 empty] | VV | 2 | 1 | True | 0 | ROZPOCET
| VV |  | 0,12125 |  | 0.121 | [12 empty] | VV | 2 | 2 | True | 0 | ROZPOCET
| VV |  | Součet |  | 0.121 | [12 empty] | VV | 2 | 4 | True | 1 | ROZPOCET
90 | M | 13011072 | úhelník ocelový rovnostranný jakost S355J2 (11 503) 200x200x16mm | t | 0.127 |  | 0 |  |  | základní |  | 0 | 1 | 0.127 | 0 | 0 | 8 | M | 2 |  |  |  | ROZPOCET | 0 | 0 | 0 | 0 | 0 | 1 | 0 | 4 | -1313025225
| PP |  | úhelník ocelový rovnostranný jakost S355J2 (11 503) 200x200x16mm | [14 empty] | PP | 2
| VV |  | N3 | [14 empty] | VV | 2 | 1 | True | 0 | ROZPOCET
| VV |  | 0,12125*1,05 |  | 0.127 | [12 empty] | VV | 2 | 2 | True | 0 | ROZPOCET
| VV |  | Součet |  | 0.127 | [12 empty] | VV | 2 | 4 | True | 1 | ROZPOCET
91 | K | 413941135 | Osazování ocelových válcovaných nosníků stropů HEA nebo HEB výšky přes 220 mm | t | 0.712 |  | 0 |  |  | základní |  | 0 | 0.00855 | 0.0060876 | 0 | 0 | 4 | K | 2 |  |  |  | ROZPOCET | 0 | 0 | 0 | 0 | 0 | 1 | 0 | 4 | -1813197567
| PP |  | Osazování ocelových válcovaných nosníků ve stropech HE-A nebo HE-B, výšky přes 220 mm | [14 empty] | PP | 2
| VV |  | N1, 2 | [14 empty] | VV | 2 | 1 | True | 0 | ROZPOCET
| VV |  | 0,5035+0,208551 |  | 0.712 | [12 empty] | VV | 2 | 2 | True | 0 | ROZPOCET
| VV |  | Součet |  | 0.712 | [12 empty] | VV | 2 | 4 | True | 1 | ROZPOCET
92 | M | 13010986 | ocel profilová jakost S235JR (11 375) průřez HEB 260 | t | 0.712 |  | 0 |  |  | základní |  | 0 | 1 | 0.712 | 0 | 0 | 8 | M | 2 |  |  |  | ROZPOCET | 0 | 0 | 0 | 0 | 0 | 1 | 0 | 4 | 45671633
| PP |  | ocel profilová jakost S235JR (11 375) průřez HEB 260 | [14 empty] | PP | 2
93 | K | 417321515 | Ztužující pásy a věnce ze ŽB tř. C 25/30 | m3 | 24.872 |  | 0 |  |  | základní |  | 0 | 2.502 | 62.2292 | 0 | 0 | 4 | K | 2 |  |  |  | ROZPOCET | 0 | 0 | 0 | 0 | 0 | 1 | 0 | 4 | -2057130783
| PP |  | Ztužující pásy a věnce z betonu železového (bez výztuže) tř. C 25/30 | [14 empty] | PP | 2
| VV |  | ŽBV1 - 32 | [14 empty] | VV | 2 | 1 | True | 0 | ROZPOCET
| VV |  | 7,7*0,3*0,25 |  | 0.578 | [12 empty] | VV | 2 | 2 | True | 0 | ROZPOCET
| VV |  | 8,3*0,3*0,25*2 |  | 1.245 | [12 empty] | VV | 2 | 2 | True | 0 | ROZPOCET
| VV |  | 11,45*0,3*0,25*2 |  | 1.718 | [12 empty] | VV | 2 | 2 | True | 0 | ROZPOCET
| VV |  | 2,03*0,3*0,2 |  | 0.122 | [12 empty] | VV | 2 | 2 | True | 0 | ROZPOCET
| VV |  | 6,4*0,3*0,2 |  | 0.384 | [12 empty] | VV | 2 | 2 | True | 0 | ROZPOCET
| VV |  | 6,668*0,3*0,25 |  | 0.5 | [12 empty] | VV | 2 | 2 | True | 0 | ROZPOCET
| VV |  | 11,7*0,3*0,325 |  | 1.141 | [12 empty] | VV | 2 | 2 | True | 0 | ROZPOCET
| VV |  | 16,85*0,3*0,25 |  | 1.264 | [12 empty] | VV | 2 | 2 | True | 0 | ROZPOCET
| VV |  | 17,34*0,3*0,25 |  | 1.301 | [12 empty] | VV | 2 | 2 | True | 0 | ROZPOCET
| VV |  | 2,947*0,3*0,31 |  | 0.274 | [12 empty] | VV | 2 | 2 | True | 0 | ROZPOCET
| VV |  | 0,751*0,3*0,375 |  | 0.084 | [12 empty] | VV | 2 | 2 | True | 0 | ROZPOCET
| VV |  | 3,71*0,3*0,375 |  | 0.417 | [12 empty] | VV | 2 | 2 | True | 0 | ROZPOCET
| VV |  | 6,37*0,3*0,375 |  | 0.717 | [12 empty] | VV | 2 | 2 | True | 0 | ROZPOCET
| VV |  | 17,45*0,3*0,375 |  | 1.963 | [12 empty] | VV | 2 | 2 | True | 0 | ROZPOCET
| VV |  | 13,98*0,3*0,66 |  | 2.768 | [12 empty] | VV | 2 | 2 | True | 0 | ROZPOCET
| VV |  | 11,86*0,19*0,66 |  | 1.487 | [12 empty] | VV | 2 | 2 | True | 0 | ROZPOCET
| VV |  | 11,7*0,19*0,325 |  | 0.722 | [12 empty] | VV | 2 | 2 | True | 0 | ROZPOCET
| VV |  | 4,5*0,3*1 |  | 1.35 | [12 empty] | VV | 2 | 2 | True | 0 | ROZPOCET
| VV |  | 0,9*0,3*1,625 |  | 0.439 | [12 empty] | VV | 2 | 2 | True | 0 | ROZPOCET
| VV |  | 4,23*0,3*0,1625 |  | 0.206 | [12 empty] | VV | 2 | 2 | True | 0 | ROZPOCET
| VV |  | 5,79*0,3*1,625 |  | 2.823 | [12 empty] | VV | 2 | 2 | True | 0 | ROZPOCET
| VV |  | 2,4*0,3*0,89 |  | 0.641 | [12 empty] | VV | 2 | 2 | True | 0 | ROZPOCET
| VV |  | 17,15*0,2*1,065 |  | 3.653 | [12 empty] | VV | 2 | 2 | True | 0 | ROZPOCET
| VV |  | (1,15+4,25+12+12+17,35+16,85)*0,3*0,25 |  | 4.77 | [12 empty] | VV | 2 | 2 | True | 0 | ROZPOCET
| VV |  | 11,95*0,3*0,5 |  | 1.793 | [12 empty] | VV | 2 | 2 | True | 0 | ROZPOCET
| VV |  | -7,488 |  | -7.488 | [12 empty] | VV | 2 | 2 | True | 0 | ROZPOCET
| VV |  | Součet |  | 24.872 | [12 empty] | VV | 2 | 4 | True | 1 | ROZPOCET
94 | K | 417351115 | Zřízení bednění ztužujících věnců | m2 | 236.429 |  | 0 |  |  | základní |  | 0 | 0.01117 | 2.6409 | 0 | 0 | 4 | K | 2 |  |  |  | ROZPOCET | 0 | 0 | 0 | 0 | 0 | 1 | 0 | 4 | 346972707
| PP |  | Bednění bočnic ztužujících pásů a věnců včetně vzpěr zřízení | [14 empty] | PP | 2
| VV |  | ŽBV1 - 32 | [14 empty] | VV | 2 | 1 | True | 0 | ROZPOCET
| VV |  | 7,7*2*0,25 |  | 3.85 | [12 empty] | VV | 2 | 2 | True | 0 | ROZPOCET
| VV |  | 8,3*2*0,25*2 |  | 8.3 | [12 empty] | VV | 2 | 2 | True | 0 | ROZPOCET
| VV |  | 11,45*2*0,25*2 |  | 11.45 | [12 empty] | VV | 2 | 2 | True | 0 | ROZPOCET
| VV |  | 2,03*2*0,2 |  | 0.812 | [12 empty] | VV | 2 | 2 | True | 0 | ROZPOCET
| VV |  | 6,4*2*0,2 |  | 2.56 | [12 empty] | VV | 2 | 2 | True | 0 | ROZPOCET
| VV |  | 6,668*2*0,25 |  | 3.334 | [12 empty] | VV | 2 | 2 | True | 0 | ROZPOCET
| VV |  | 11,7*2*0,325 |  | 7.605 | [12 empty] | VV | 2 | 2 | True | 0 | ROZPOCET
| VV |  | 16,85*2*0,25 |  | 8.425 | [12 empty] | VV | 2 | 2 | True | 0 | ROZPOCET
| VV |  | 17,34*2*0,25 |  | 8.67 | [12 empty] | VV | 2 | 2 | True | 0 | ROZPOCET
| VV |  | 2,947*2*0,31 |  | 1.827 | [12 empty] | VV | 2 | 2 | True | 0 | ROZPOCET
| VV |  | 0,751*2*0,375 |  | 0.563 | [12 empty] | VV | 2 | 2 | True | 0 | ROZPOCET
| VV |  | 3,71*2*0,375 |  | 2.783 | [12 empty] | VV | 2 | 2 | True | 0 | ROZPOCET
| VV |  | 6,37*2*0,375 |  | 4.778 | [12 empty] | VV | 2 | 2 | True | 0 | ROZPOCET
| VV |  | 17,45*2*0,375 |  | 13.088 | [12 empty] | VV | 2 | 2 | True | 0 | ROZPOCET
| VV |  | 13,98*2*0,66 |  | 18.454 | [12 empty] | VV | 2 | 2 | True | 0 | ROZPOCET
| VV |  | 11,86*2*0,66 |  | 15.655 | [12 empty] | VV | 2 | 2 | True | 0 | ROZPOCET
| VV |  | 11,7*2*0,325 |  | 7.605 | [12 empty] | VV | 2 | 2 | True | 0 | ROZPOCET
| VV |  | 4,5*2*1 |  | 9 | [12 empty] | VV | 2 | 2 | True | 0 | ROZPOCET
| VV |  | 0,9*2*1,625 |  | 2.925 | [12 empty] | VV | 2 | 2 | True | 0 | ROZPOCET
| VV |  | 4,23*2*0,1625 |  | 1.375 | [12 empty] | VV | 2 | 2 | True | 0 | ROZPOCET
| VV |  | 5,79*2*1,625 |  | 18.818 | [12 empty] | VV | 2 | 2 | True | 0 | ROZPOCET
| VV |  | 2,4*2*0,89 |  | 4.272 | [12 empty] | VV | 2 | 2 | True | 0 | ROZPOCET
| VV |  | 17,15*2*1,065 |  | 36.53 | [12 empty] | VV | 2 | 2 | True | 0 | ROZPOCET
| VV |  | (1,15+4,25+12+12+17,35+16,85)*2*0,25 |  | 31.8 | [12 empty] | VV | 2 | 2 | True | 0 | ROZPOCET
| VV |  | 11,95*2*0,5 |  | 11.95 | [12 empty] | VV | 2 | 2 | True | 0 | ROZPOCET
| VV |  | Součet |  | 236.429 | [12 empty] | VV | 2 | 4 | True | 1 | ROZPOCET
95 | K | 417351116 | Odstranění bednění ztužujících věnců | m2 | 236.429 |  | 0 |  |  | základní |  | 0 | 0 | 0 | 0 | 0 | 4 | K | 2 |  |  |  | ROZPOCET | 0 | 0 | 0 | 0 | 0 | 1 | 0 | 4 | -1483219819
| PP |  | Bednění bočnic ztužujících pásů a věnců včetně vzpěr odstranění | [14 empty] | PP | 2
96 | K | 417361821 | Výztuž ztužujících pásů a věnců betonářskou ocelí 10 505 | t | 2.985 |  | 0 |  |  | základní |  | 0 | 1.0529 | 3.1429 | 0 | 0 | 4 | K | 2 |  |  |  | ROZPOCET | 0 | 0 | 0 | 0 | 0 | 1 | 0 | 4 | 610372305
| PP |  | Výztuž ztužujících pásů a věnců z betonářské oceli 10 505 (R) nebo BSt 500 | [14 empty] | PP | 2
| VV |  | 24,872*0,12 |  | 2.985 | [12 empty] | VV | 2 | 2 | True | 0 | ROZPOCET
| VV |  | Součet |  | 2.985 | [12 empty] | VV | 2 | 4 | True | 1 | ROZPOCET
| D | 43 | Schodišťové konstrukce a rampy |  |  |  | 0 |  |  |  |  | 0 |  | 0.27081 |  | 0 | 1 | D | 1 |  |  |  | ROZPOCET | [6 empty] | 0
97 | K | SCH1 | Prefabrikované schodiště, provedení dle PD | kus | 1 |  | 0 |  |  | základní |  | 0 | 0 | 0 | 0 | 0 | 4 | K | 2 |  |  |  | ROZPOCET | 0 | 0 | 0 | 0 | 0 | 1 | 0 | 4 | 1783929265
| PP |  | Prefabrikované schodiště, provedení dle PD | [14 empty] | PP | 2
98 | K | SCH2 | Prefabrikované schodiště, provedení dle PD | kus | 1 |  | 0 |  |  | základní |  | 0 | 0 | 0 | 0 | 0 | 4 | K | 2 |  |  |  | ROZPOCET | 0 | 0 | 0 | 0 | 0 | 1 | 0 | 4 | -1453195675
| PP |  | Prefabrikované schodiště, provedení dle PD | [14 empty] | PP | 2
99 | K | SCH3 | Prefabrikované schodiště, provedení dle PD, včetně sloupků 80/80/4 dl. 120 mm (5 kusů sloupku) | kus | 1 |  | 0 |  |  | základní |  | 0 | 0 | 0 | 0 | 0 | 4 | K | 2 |  |  |  | ROZPOCET | 0 | 0 | 0 | 0 | 0 | 1 | 0 | 4 | -157655283
| PP |  | Prefabrikované schodiště, provedení dle PD, včetně sloupků 80/80/4 dl. 120 mm (5 kusů) | [14 empty] | PP | 2
100 | K | 434311115 | Schodišťové stupně dusané na terén z betonu tř. C 20/25 bez potěru | m | 2.4 |  | 0 |  |  | základní |  | 0 | 0.11046 | 0.2651 | 0 | 0 | 512 | K | 2 |  |  |  | ROZPOCET | 0 | 0 | 0 | 0 | 0 | 1 | 0 | 512 | -555129761
| PP |  | Schodišťové stupně dusané na terén z betonu tř. C 20/25 bez potěru | [14 empty] | PP | 2
| VV |  | Nabetonávky poslendího stupně | [14 empty] | VV | 2 | 1 | True | 0 | ROZPOCET
| VV |  | 1,2*2 |  | 2.4 | [12 empty] | VV | 2 | 2 | True | 0 | ROZPOCET
| VV |  | Součet |  | 2.4 | [12 empty] | VV | 2 | 4 | True | 1 | ROZPOCET
101 | K | 434351141 | Zřízení bednění stupňů přímočarých schodišť | m2 | 0.72 |  | 0 |  |  | základní |  | 0 | 0.00792 | 0.0057024 | 0 | 0 | 4 | K | 2 |  |  |  | ROZPOCET | 0 | 0 | 0 | 0 | 0 | 1 | 0 | 4 | -1915538602
| PP |  | Bednění stupňů betonovaných na podstupňové desce nebo na terénu půdorysně přímočarých zřízení | [14 empty] | PP | 2
| VV |  | Nabetonávky poslendího stupně | [14 empty] | VV | 2 | 1 | True | 0 | ROZPOCET
| VV |  | 1,2*2*0,3 |  | 0.72 | [12 empty] | VV | 2 | 2 | True | 0 | ROZPOCET
| VV |  | Součet |  | 0.72 | [12 empty] | VV | 2 | 4 | True | 1 | ROZPOCET
102 | K | 434351142 | Odstranění bednění stupňů přímočarých schodišť | m2 | 0.72 |  | 0 |  |  | základní |  | 0 | 0 | 0 | 0 | 0 | 4 | K | 2 |  |  |  | ROZPOCET | 0 | 0 | 0 | 0 | 0 | 1 | 0 | 4 | -544018358
| PP |  | Bednění stupňů betonovaných na podstupňové desce nebo na terénu půdorysně přímočarých odstranění | [14 empty] | PP | 2
| D | 5 | Komunikace pozemní |  |  |  | 0 |  |  |  |  | 0 |  | 48.1915 |  | 0 | 1 | D | 1 |  |  |  | ROZPOCET | [6 empty] | 0
103 | K | 564750001 | Podklad z kameniva hrubého drceného vel. 8-16 mm plochy do 100 m2 tl 150 mm | m2 | 117.5 |  | 0 |  |  | základní |  | 0 | 0 | 0 | 0 | 0 | 4 | K | 2 |  |  |  | ROZPOCET | 0 | 0 | 0 | 0 | 0 | 1 | 0 | 4 | 925183824
| PP |  | Podklad nebo kryt z kameniva hrubého drceného vel. 8-16 mm s rozprostřením a zhutněním plochy jednotlivě do 100 m2, po zhutnění tl. 150 mm | [14 empty] | PP | 2
| VV |  | S18 | [14 empty] | VV | 2 | 1 | True | 0 | ROZPOCET
| VV |  | 117,5 |  | 117.5 | [12 empty] | VV | 2 | 2 | True | 0 | ROZPOCET
| VV |  | Součet |  | 117.5 | [12 empty] | VV | 2 | 4 | True | 1 | ROZPOCET
104 | K | 564851014 | Podklad ze štěrkodrtě ŠD plochy do 100 m2 tl 180 mm | m2 | 117.5 |  | 0 |  |  | základní |  | 0 | 0 | 0 | 0 | 0 | 4 | K | 2 |  |  |  | ROZPOCET | 0 | 0 | 0 | 0 | 0 | 1 | 0 | 4 | -295619679
| PP |  | Podklad ze štěrkodrti ŠD s rozprostřením a zhutněním plochy jednotlivě do 100 m2, po zhutnění tl. 180 mm | [14 empty] | PP | 2
| VV |  | S18 | [14 empty] | VV | 2 | 1 | True | 0 | ROZPOCET
| VV |  | 117,5 |  | 117.5 | [12 empty] | VV | 2 | 2 | True | 0 | ROZPOCET
| VV |  | Součet |  | 117.5 | [12 empty] | VV | 2 | 4 | True | 1 | ROZPOCET
105 | K | 591211111 | Kladení dlažby z kostek drobných z kamene do lože z kameniva těženého tl 50 mm | m2 | 117.5 |  | 0 |  |  | základní |  | 0 | 0.1837 | 21.5847 | 0 | 0 | 4 | K | 2 |  |  |  | ROZPOCET | 0 | 0 | 0 | 0 | 0 | 1 | 0 | 4 | 998890750
| PP |  | Kladení dlažby z kostek s provedením lože do tl. 50 mm, s vyplněním spár, s dvojím beraněním a se smetením přebytečného materiálu na krajnici drobných z kamene, do lože z kameniva těženého | [14 empty] | PP | 2
| VV |  | S18 | [14 empty] | VV | 2 | 1 | True | 0 | ROZPOCET
| VV |  | 117,5 |  | 117.5 | [12 empty] | VV | 2 | 2 | True | 0 | ROZPOCET
| VV |  | Součet |  | 117.5 | [12 empty] | VV | 2 | 4 | True | 1 | ROZPOCET
106 | M | 58381007 | kostka štípaná dlažební žula drobná 8/10 | m2 | 119.85 |  | 0 |  |  | základní |  | 0 | 0.222 | 26.6067 | 0 | 0 | 8 | M | 2 |  |  |  | ROZPOCET | 0 | 0 | 0 | 0 | 0 | 1 | 0 | 4 | -1308667894
| PP |  | kostka štípaná dlažební žula drobná 8/10 | [14 empty] | PP | 2
| VV |  | 117,5*1,02 'Přepočtené koeficientem množství |  | 119.85 | [12 empty] | VV | 2 | 2 | False | 1 | ROZPOCET
| D | 61 | Úprava povrchů vnitřních |  |  |  | 0 |  |  |  |  | 0 |  | 55.2333 |  | 0 | 1 | D | 1 |  |  |  | ROZPOCET | [6 empty] | 0
107 | K | 611131121 | Penetrační disperzní nátěr vnitřních stropů nanášený ručně | m2 | 177.38 |  | 0 |  |  | základní |  | 0 | 0.00026 | 0.046119 | 0 | 0 | 4 | K | 2 |  |  |  | ROZPOCET | 0 | 0 | 0 | 0 | 0 | 1 | 0 | 4 | 1903608702
| PP |  | Podkladní a spojovací vrstva vnitřních omítaných ploch penetrace disperzní nanášená ručně stropů | [14 empty] | PP | 2
| VV |  | 1.PP | [14 empty] | VV | 2 | 1 | True | 0 | ROZPOCET
| VV |  | 75,64 |  | 75.64 | [12 empty] | VV | 2 | 2 | True | 0 | ROZPOCET
| VV |  | m.č. 103, 104, 105, 106, 107, 108, 109, 110, 111, 120, 121 | [14 empty] | VV | 2 | 1 | True | 0 | ROZPOCET
| VV |  | 3,96+5,99+1,62+3,42+11,77+8,4+6,96+5,43+9,06+9,67+7,04 |  | 73.32 | [12 empty] | VV | 2 | 2 | True | 0 | ROZPOCET
| VV |  | m.č. 206, 209 | [14 empty] | VV | 2 | 1 | True | 0 | ROZPOCET
| VV |  | 19,14+9,28 |  | 28.42 | [12 empty] | VV | 2 | 2 | True | 0 | ROZPOCET
| VV |  | Součet |  | 177.38 | [12 empty] | VV | 2 | 4 | True | 1 | ROZPOCET
108 | K | 611321141 | Vápenocementová omítka štuková dvouvrstvá vnitřních stropů rovných nanášená ručně | m2 | 177.38 |  | 0 |  |  | základní |  | 0 | 0.01838 | 3.2602 | 0 | 0 | 4 | K | 2 |  |  |  | ROZPOCET | 0 | 0 | 0 | 0 | 0 | 1 | 0 | 4 | -1587475371
| PP |  | Omítka vápenocementová vnitřních ploch nanášená ručně dvouvrstvá, tloušťky jádrové omítky do 10 mm a tloušťky štuku do 3 mm štuková vodorovných konstrukcí stropů rovných | [14 empty] | PP | 2
109 | K | 611321191 | Příplatek k vápenocementové omítce vnitřních stropů za každých dalších 5 mm tloušťky ručně | m2 | 177.38 |  | 0 |  |  | základní |  | 0 | 0.0079 | 1.4013 | 0 | 0 | 4 | K | 2 |  |  |  | ROZPOCET | 0 | 0 | 0 | 0 | 0 | 1 | 0 | 4 | -596313933
| PP |  | Omítka vápenocementová vnitřních ploch nanášená ručně Příplatek k cenám za každých dalších i započatých 5 mm tloušťky omítky přes 10 mm stropů | [14 empty] | PP | 2
110 | K | 612131121 | Penetrační disperzní nátěr vnitřních stěn nanášený ručně | m2 | 1908.578 |  | 0 |  |  | základní |  | 0 | 0.00026 | 0.49623 | 0 | 0 | 4 | K | 2 |  |  |  | ROZPOCET | 0 | 0 | 0 | 0 | 0 | 1 | 0 | 4 | -1808679449
| PP |  | Podkladní a spojovací vrstva vnitřních omítaných ploch penetrace disperzní nanášená ručně stěn | [14 empty] | PP | 2
| VV |  | 452,2 |  | 452.2 | [12 empty] | VV | 2 | 2 | True | 0 | ROZPOCET
| VV |  | 1456,378 |  | 1456.378 | [12 empty] | VV | 2 | 2 | True | 0 | ROZPOCET
| VV |  | Součet |  | 1908.578 | [12 empty] | VV | 2 | 4 | True | 1 | ROZPOCET
111 | K | 612321121 | Vápenocementová omítka hladká jednovrstvá vnitřních stěn nanášená ručně | m2 | 452.2 |  | 0 |  |  | základní |  | 0 | 0.0154 | 6.9639 | 0 | 0 | 4 | K | 2 |  |  |  | ROZPOCET | 0 | 0 | 0 | 0 | 0 | 1 | 0 | 4 | -1363642960
| PP |  | Omítka vápenocementová vnitřních ploch nanášená ručně jednovrstvá, tloušťky do 10 mm hladká svislých konstrukcí stěn | [14 empty] | PP | 2
| VV |  | Pod obklady | [14 empty] | VV | 2 | 1 | True | 0 | ROZPOCET
| VV |  | 452,200 |  | 452.2 | [12 empty] | VV | 2 | 2 | True | 0 | ROZPOCET
| VV |  | Součet |  | 452.2 | [12 empty] | VV | 2 | 4 | True | 1 | ROZPOCET
112 | K | 612321141 | Vápenocementová omítka štuková dvouvrstvá vnitřních stěn nanášená ručně | m2 | 1456.378 |  | 0 |  |  | základní |  | 0 | 0.01838 | 26.7682 | 0 | 0 | 4 | K | 2 |  |  |  | ROZPOCET | 0 | 0 | 0 | 0 | 0 | 1 | 0 | 4 | -185276641
| PP |  | Omítka vápenocementová vnitřních ploch nanášená ručně dvouvrstvá, tloušťky jádrové omítky do 10 mm a tloušťky štuku do 3 mm štuková svislých konstrukcí stěn | [14 empty] | PP | 2
| VV |  | 17,875*2 |  | 35.75 | [12 empty] | VV | 2 | 2 | True | 0 | ROZPOCET
| VV |  | 17,175*2 |  | 34.35 | [12 empty] | VV | 2 | 2 | True | 0 | ROZPOCET
| VV |  | 613,519 |  | 613.519 | [12 empty] | VV | 2 | 2 | True | 0 | ROZPOCET
| VV |  | 157,49 |  | 157.49 | [12 empty] | VV | 2 | 2 | True | 0 | ROZPOCET
| VV |  | 45,25*2 |  | 90.5 | [12 empty] | VV | 2 | 2 | True | 0 | ROZPOCET
| VV |  | 147,6 |  | 147.6 | [12 empty] | VV | 2 | 2 | True | 0 | ROZPOCET
| VV |  | 47,111 |  | 47.111 | [12 empty] | VV | 2 | 2 | True | 0 | ROZPOCET
| VV |  | 18,31*2 |  | 36.62 | [12 empty] | VV | 2 | 2 | True | 0 | ROZPOCET
| VV |  | 59,14 |  | 59.14 | [12 empty] | VV | 2 | 2 | True | 0 | ROZPOCET
| VV |  | 214,909*2 |  | 429.818 | [12 empty] | VV | 2 | 2 | True | 0 | ROZPOCET
| VV |  | 128,34*2 |  | 256.68 | [12 empty] | VV | 2 | 2 | True | 0 | ROZPOCET
| VV |  | -452,2 |  | -452.2 | [12 empty] | VV | 2 | 2 | True | 0 | ROZPOCET
| VV |  | Součet |  | 1456.378 | [12 empty] | VV | 2 | 4 | True | 1 | ROZPOCET
113 | K | 612321191 | Příplatek k vápenocementové omítce vnitřních stěn za každých dalších 5 mm tloušťky ručně | m2 | 1908.578 |  | 0 |  |  | základní |  | 0 | 0.0079 | 15.0778 | 0 | 0 | 4 | K | 2 |  |  |  | ROZPOCET | 0 | 0 | 0 | 0 | 0 | 1 | 0 | 4 | 903168750
| PP |  | Omítka vápenocementová vnitřních ploch nanášená ručně Příplatek k cenám za každých dalších i započatých 5 mm tloušťky omítky přes 10 mm stěn | [14 empty] | PP | 2
114 | K | 612325302 | Vápenocementová štuková omítka ostění nebo nadpraží | m2 | 35.166 |  | 0 |  |  | základní |  | 0 | 0.03468 | 1.2196 | 0 | 0 | 4 | K | 2 |  |  |  | ROZPOCET | 0 | 0 | 0 | 0 | 0 | 1 | 0 | 4 | -1129144445
| PP |  | Vápenocementová omítka ostění nebo nadpraží štuková dvouvrstvá | [14 empty] | PP | 2
| VV |  | 117,22*0,3 |  | 35.166 | [12 empty] | VV | 2 | 2 | True | 0 | ROZPOCET
| VV |  | Součet |  | 35.166 | [12 empty] | VV | 2 | 4 | True | 1 | ROZPOCET
115 | K | 61.1 | Dekorativní betonová stěrka na bázi polymercementu, odstí cca NCS S050-Y30R. Odstin a texturu nutno vyvzorkova na stavbě | m2 | 37.5 |  | 0 |  |  | základní |  | 0 | 0 | 0 | 0 | 0 | 4 | K | 2 |  |  |  | ROZPOCET | 0 | 0 | 0 | 0 | 0 | 1 | 0 | 4 | -1917538968
| PP |  | Dekorativní betonová stěrka na bázi polymercementu, odstí cca NCS S050-Y30R. Odstin a texturu nutno vyvzorkova na stavbě | [14 empty] | PP | 2
| VV |  | Jídelna | [14 empty] | VV | 2 | 1 | True | 0 | ROZPOCET
| VV |  | 37,5 |  | 37.5 | [12 empty] | VV | 2 | 2 | True | 0 | ROZPOCET
| VV |  | Součet |  | 37.5 | [12 empty] | VV | 2 | 4 | True | 1 | ROZPOCET
| D | 62 | Úprava povrchů vnějších |  |  |  | 0 |  |  |  |  | 0 |  | 13.7622 |  | 0.0021117 | 1 | D | 1 |  |  |  | ROZPOCET | [6 empty] | 0
116 | K | 621211043 | Montáž kontaktního zateplení vnějších podhledů lepením a mechanickým kotvením polystyrénových desek do dřeva přes 160 do 200 mm | m2 | 16.13 |  | 0 |  |  | základní |  | 0 | 0.00869 | 0.14017 | 0 | 0 | 4 | K | 2 |  |  |  | ROZPOCET | 0 | 0 | 0 | 0 | 0 | 1 | 0 | 4 | 1340905446
| PP |  | Montáž kontaktního zateplení lepením a mechanickým kotvením z polystyrenových desek (dodávka ve specifikaci) na vnější podhledy, na podklad dřevěný nebo kovový, tloušťky desek přes 160 do 200 mm | [14 empty] | PP | 2
| VV |  | S14 | [14 empty] | VV | 2 | 1 | True | 0 | ROZPOCET
| VV |  | 16,13 |  | 16.13 | [12 empty] | VV | 2 | 2 | True | 0 | ROZPOCET
| VV |  | Součet |  | 16.13 | [12 empty] | VV | 2 | 4 | True | 1 | ROZPOCET
117 | M | 63151556.1 | deska izolační sendvičová (polystyren+vata) základní fasádní λ=0,032 tl 200mm | m2 | 16.937 |  | 0 |  |  | základní |  | 0 | 0.0084 | 0.14227 | 0 | 0 | 8 | M | 2 |  |  |  | ROZPOCET | 0 | 0 | 0 | 0 | 0 | 1 | 0 | 4 | 392439243
| PP |  | deska izolační sendvičová (polystyren+vata) základní fasádní λ=0,032 tl 200mm | [14 empty] | PP | 2
| VV |  | 16,13*1,05 'Přepočtené koeficientem množství |  | 16.937 | [12 empty] | VV | 2 | 2 | False | 1 | ROZPOCET
118 | K | 621251105 | Příplatek k cenám kontaktního zateplení podhledů za zápustnou montáž a použití tepelněizolačních zátek z minerální vlny | m2 | 16.13 |  | 0 |  |  | základní |  | 0 | 0.0001 | 0.001613 | 0 | 0 | 4 | K | 2 |  |  |  | ROZPOCET | 0 | 0 | 0 | 0 | 0 | 1 | 0 | 4 | 588774611
| PP |  | Montáž kontaktního zateplení lepením a mechanickým kotvením Příplatek k cenám za zápustnou montáž kotev s použitím tepelněizolačních zátek na vnější podhledy z minerální vlny | [14 empty] | PP | 2
| VV |  | S14 | [14 empty] | VV | 2 | 1 | True | 0 | ROZPOCET
| VV |  | 16,13 |  | 16.13 | [12 empty] | VV | 2 | 2 | True | 0 | ROZPOCET
| VV |  | Součet |  | 16.13 | [12 empty] | VV | 2 | 4 | True | 1 | ROZPOCET
119 | K | 621151031 | Penetrační silikonový nátěr vnějších pastovitých tenkovrstvých omítek podhledů | m2 | 16.13 |  | 0 |  |  | základní |  | 0 | 0.00014 | 0.0022582 | 0 | 0 | 4 | K | 2 |  |  |  | ROZPOCET | 0 | 0 | 0 | 0 | 0 | 1 | 0 | 4 | 2027006421
| PP |  | Penetrační nátěr vnějších pastovitých tenkovrstvých omítek silikonový podhledů | [14 empty] | PP | 2
| VV |  | S14 | [14 empty] | VV | 2 | 1 | True | 0 | ROZPOCET
| VV |  | 16,13 |  | 16.13 | [12 empty] | VV | 2 | 2 | True | 0 | ROZPOCET
| VV |  | Součet |  | 16.13 | [12 empty] | VV | 2 | 4 | True | 1 | ROZPOCET
120 | K | 621541022 | Tenkovrstvá silikonsilikátová zatíraná omítka zrnitost 2,0 mm vnějších podhledů | m2 | 16.13 |  | 0 |  |  | základní |  | 0 | 0.00363 | 0.058552 | 0 | 0 | 4 | K | 2 |  |  |  | ROZPOCET | 0 | 0 | 0 | 0 | 0 | 1 | 0 | 4 | -2034751205
| PP |  | Omítka tenkovrstvá silikonsilikátová vnějších ploch probarvená bez penetrace, zatíraná (škrábaná), tloušťky 2,0 mm podhledů | [14 empty] | PP | 2
| VV |  | S14 | [14 empty] | VV | 2 | 1 | True | 0 | ROZPOCET
| VV |  | 16,13 |  | 16.13 | [12 empty] | VV | 2 | 2 | True | 0 | ROZPOCET
| VV |  | Součet |  | 16.13 | [12 empty] | VV | 2 | 4 | True | 1 | ROZPOCET
121 | K | 629991012 | Zakrytí výplní otvorů fólií přilepenou na začišťovací lišty | m2 | 211.169 |  | 0 |  |  | základní |  | 0 | 2e-05 | 0.0042234 | 1e-05 | 0.0021117 | 4 | K | 2 |  |  |  | ROZPOCET | 0 | 0 | 0 | 0 | 0 | 1 | 0 | 4 | -497661135
| PP |  | Zakrytí vnějších ploch před znečištěním včetně pozdějšího odkrytí výplní otvorů a svislých ploch fólií přilepenou na začišťovací lištu | [14 empty] | PP | 2
| VV |  | Okna | [14 empty] | VV | 2 | 1 | True | 0 | ROZPOCET
| VV |  | 1,5*2 |  | 3 | [12 empty] | VV | 2 | 2 | True | 0 | ROZPOCET
| VV |  | 0,9*1,5 |  | 1.35 | [12 empty] | VV | 2 | 2 | True | 0 | ROZPOCET
| VV |  | 1,3*3,955 |  | 5.142 | [12 empty] | VV | 2 | 2 | True | 0 | ROZPOCET
| VV |  | 1*2,375*3 |  | 7.125 | [12 empty] | VV | 2 | 2 | True | 0 | ROZPOCET
| VV |  | 1,5*2,5*5 |  | 18.75 | [12 empty] | VV | 2 | 2 | True | 0 | ROZPOCET
| VV |  | 1,5*2,5 |  | 3.75 | [12 empty] | VV | 2 | 2 | True | 0 | ROZPOCET
| VV |  | 1,5*3,08 |  | 4.62 | [12 empty] | VV | 2 | 2 | True | 0 | ROZPOCET
| VV |  | 11,45*1 |  | 11.45 | [12 empty] | VV | 2 | 2 | True | 0 | ROZPOCET
| VV |  | Dveře | [14 empty] | VV | 2 | 1 | True | 0 | ROZPOCET
| VV |  | 1,1*2,7 |  | 2.97 | [12 empty] | VV | 2 | 2 | True | 0 | ROZPOCET
| VV |  | 2,8*2,375 |  | 6.65 | [12 empty] | VV | 2 | 2 | True | 0 | ROZPOCET
| VV |  | 1,8*2,7 |  | 4.86 | [12 empty] | VV | 2 | 2 | True | 0 | ROZPOCET
| VV |  | LOP | [14 empty] | VV | 2 | 1 | True | 0 | ROZPOCET
| VV |  | 12,492+13,087+37,747+4,698+32,078+41,4 |  | 141.502 | [12 empty] | VV | 2 | 2 | True | 0 | ROZPOCET
| VV |  | Součet |  | 211.169 | [12 empty] | VV | 2 | 4 | True | 1 | ROZPOCET
122 | K | 622131121 | Penetrační nátěr vnějších stěn nanášený ručně | m2 | 544.78 |  | 0 |  |  | základní |  | 0 | 0.00026 | 0.14164 | 0 | 0 | 4 | K | 2 |  |  |  | ROZPOCET | 0 | 0 | 0 | 0 | 0 | 1 | 0 | 4 | -1451746936
| PP |  | Podkladní a spojovací vrstva vnějších omítaných ploch penetrace nanášená ručně stěn | [14 empty] | PP | 2
| VV |  | 9,52+535,26 |  | 544.78 | [12 empty] | VV | 2 | 2 | True | 0 | ROZPOCET
| VV |  | Součet |  | 544.78 | [12 empty] | VV | 2 | 4 | True | 1 | ROZPOCET
123 | K | 622231131.1 | Montáž kontaktního zateplení vnějších stěn lepením a mechanickým kotvením desek z PIR tl přes 120 do 160 mm | m2 | 9.52 |  | 0 |  |  | základní |  | 0 | 0.01352 | 0.12871 | 0 | 0 | 4 | K | 2 |  |  |  | ROZPOCET | 0 | 0 | 0 | 0 | 0 | 1 | 0 | 4 | -606400633
| PP |  | Montáž kontaktního zateplení lepením a mechanickým kotvením z desek z PIR (dodávka ve specifikaci) na vnější stěny, na podklad betonový nebo z lehčeného betonu, z tvárnic keramických nebo vápenopískových, tloušťky desek přes 120 do 160 mm | [14 empty] | PP | 2
| VV |  | S15 | [14 empty] | VV | 2 | 1 | True | 0 | ROZPOCET
| VV |  | 9,52 |  | 9.52 | [12 empty] | VV | 2 | 2 | True | 0 | ROZPOCET
| VV |  | Součet |  | 9.52 | [12 empty] | VV | 2 | 4 | True | 1 | ROZPOCET
124 | M | 55324700.1 | panel vnější, izolace PIR, U 0,22W/m2K, tl. 150 mm | m2 | 9.996 |  | 0 |  |  | základní |  | 0 | 0.0152 | 0.15194 | 0 | 0 | 8 | M | 2 |  |  |  | ROZPOCET | 0 | 0 | 0 | 0 | 0 | 1 | 0 | 4 | 194408635
| PP |  | panel vnější, izolace PIR, U 0,22W/m2K | [14 empty] | PP | 2
| VV |  | 9,52*1,05 'Přepočtené koeficientem množství |  | 9.996 | [12 empty] | VV | 2 | 2 | False | 1 | ROZPOCET
125 | K | 622211061 | Montáž kontaktního zateplení vnějších stěn lepením a mechanickým kotvením polystyrénových desek do betonu a zdiva tl přes 240 mm | m2 | 535.26 |  | 0 |  |  | základní |  | 0 | 0.00884 | 4.7317 | 0 | 0 | 4 | K | 2 |  |  |  | ROZPOCET | 0 | 0 | 0 | 0 | 0 | 1 | 0 | 4 | -209380910
| PP |  | Montáž kontaktního zateplení lepením a mechanickým kotvením z polystyrenových desek (dodávka ve specifikaci) na vnější stěny, na podklad betonový nebo z lehčeného betonu, z tvárnic keramických nebo vápenopískových, tloušťky desek přes 240 mm | [14 empty] | PP | 2
| VV |  | S16 | [14 empty] | VV | 2 | 1 | True | 0 | ROZPOCET
| VV |  | 13,3 |  | 13.3 | [12 empty] | VV | 2 | 2 | True | 0 | ROZPOCET
| VV |  | S1 | [14 empty] | VV | 2 | 1 | True | 0 | ROZPOCET
| VV |  | 474,3 |  | 474.3 | [12 empty] | VV | 2 | 2 | True | 0 | ROZPOCET
| VV |  | S17 | [14 empty] | VV | 2 | 1 | True | 0 | ROZPOCET
| VV |  | 47,66 |  | 47.66 | [12 empty] | VV | 2 | 2 | True | 0 | ROZPOCET
| VV |  | Součet |  | 535.26 | [12 empty] | VV | 2 | 4 | True | 1 | ROZPOCET
126 | M | 63151559.1 | deska izolační sendvičová (polystyren+vata) základní fasádní λ=0,032 tl 260mm | m2 | 562.023 |  | 0 |  |  | základní |  | 0 | 0.01 | 5.6202 | 0 | 0 | 8 | M | 2 |  |  |  | ROZPOCET | 0 | 0 | 0 | 0 | 0 | 1 | 0 | 4 | -466680530
| PP |  | deska izolační sendvičová (polystyren+vata) základní fasádní λ=0,032 tl 260mm | [14 empty] | PP | 2
| VV |  | 535,26*1,05 'Přepočtené koeficientem množství |  | 562.023 | [12 empty] | VV | 2 | 2 | False | 1 | ROZPOCET
127 | K | 622212051 | Montáž kontaktního zateplení vnějšího ostění, nadpraží nebo parapetu hl. špalety do 400 mm lepením desek z polystyrenu tl do 40 mm | m | 74.577 |  | 0 |  |  | základní |  | 0 | 0.00339 | 0.25282 | 0 | 0 | 4 | K | 2 |  |  |  | ROZPOCET | 0 | 0 | 0 | 0 | 0 | 1 | 0 | 4 | 450937884
| PP |  | Montáž kontaktního zateplení vnějšího ostění, nadpraží nebo parapetu lepením z polystyrenových desek (dodávka ve specifikaci) hloubky špalet přes 200 do 400 mm, tloušťky desek do 40 mm | [14 empty] | PP | 2
| VV |  | Pod parapet | [14 empty] | VV | 2 | 1 | True | 0 | ROZPOCET
| VV |  | 8,855+31,522+24,9+9,3 |  | 74.577 | [12 empty] | VV | 2 | 2 | True | 0 | ROZPOCET
| VV |  | Součet |  | 74.577 | [12 empty] | VV | 2 | 4 | True | 1 | ROZPOCET
128 | M | 28376414 | deska XPS hrana polodrážková a hladký povrch 300kPA λ=0,035 tl 20mm | m2 | 22.373 |  | 0 |  |  | základní |  | 0 | 0.0006 | 0.013424 | 0 | 0 | 8 | M | 2 |  |  |  | ROZPOCET | 0 | 0 | 0 | 0 | 0 | 1 | 0 | 4 | 1048141084
| PP |  | deska XPS hrana polodrážková a hladký povrch 300kPA λ=0,035 tl 20mm | [14 empty] | PP | 2
| VV |  | 74,577*0,3 |  | 22.373 | [12 empty] | VV | 2 | 2 | True | 0 | ROZPOCET
| VV |  | Součet |  | 22.373 | [12 empty] | VV | 2 | 4 | True | 1 | ROZPOCET
129 | K | 622151031 | Penetrační silikonový nátěr vnějších pastovitých tenkovrstvých omítek stěn | m2 | 575.257 |  | 0 |  |  | základní |  | 0 | 0.00014 | 0.080536 | 0 | 0 | 4 | K | 2 |  |  |  | ROZPOCET | 0 | 0 | 0 | 0 | 0 | 1 | 0 | 4 | -339568807
| PP |  | Penetrační nátěr vnějších pastovitých tenkovrstvých omítek silikonový stěn | [14 empty] | PP | 2
| VV |  | 544,78 |  | 544.78 | [12 empty] | VV | 2 | 2 | True | 0 | ROZPOCET
| VV |  | 117,22*0,26 |  | 30.477 | [12 empty] | VV | 2 | 2 | True | 0 | ROZPOCET
| VV |  | Součet |  | 575.257 | [12 empty] | VV | 2 | 4 | True | 1 | ROZPOCET
130 | K | 622541022 | Tenkovrstvá silikonsilikátová zatíraná omítka zrnitost 2,0 mm vnějších stěn | m2 | 388.257 |  | 0 |  |  | základní |  | 0 | 0.00363 | 1.4094 | 0 | 0 | 4 | K | 2 |  |  |  | ROZPOCET | 0 | 0 | 0 | 0 | 0 | 1 | 0 | 4 | -586012659
| PP |  | Omítka tenkovrstvá silikonsilikátová vnějších ploch probarvená bez penetrace, zatíraná (škrábaná), tloušťky 2,0 mm stěn | [14 empty] | PP | 2
| VV |  | 575,257-187 |  | 388.257 | [12 empty] | VV | 2 | 2 | True | 1 | ROZPOCET
131 | K | 622541022.1 | Tenkovrstvá silikonsilikátová zatíraná omítka zrnitost 2,0 mm vnějších stěn, kreativní | m2 | 187 |  | 0 |  |  | základní |  | 0 | 0.00363 | 0.67881 | 0 | 0 | 4 | K | 2 |  |  |  | ROZPOCET | 0 | 0 | 0 | 0 | 0 | 1 | 0 | 4 | 1081059830
| PP |  | Omítka tenkovrstvá silikonsilikátová vnějších ploch probarvená bez penetrace, kreativní, tloušťky 2,0 mm stěn | [14 empty] | PP | 2
| VV |  | 52+68+52+15 |  | 187 | [12 empty] | VV | 2 | 2 | True | 0 | ROZPOCET
| VV |  | Součet |  | 187 | [12 empty] | VV | 2 | 4 | True | 1 | ROZPOCET
132 | K | 622251105 | Příplatek k cenám kontaktního zateplení vnějších stěn za zápustnou montáž a použití tepelněizolačních zátek z minerální vlny | m2 | 544.78 |  | 0 |  |  | základní |  | 0 | 8e-05 | 0.043582 | 0 | 0 | 4 | K | 2 |  |  |  | ROZPOCET | 0 | 0 | 0 | 0 | 0 | 1 | 0 | 4 | -410448798
| PP |  | Montáž kontaktního zateplení lepením a mechanickým kotvením Příplatek k cenám za zápustnou montáž kotev s použitím tepelněizolačních zátek na vnější stěny z minerální vlny | [14 empty] | PP | 2
| VV |  | 9,52+535,26 |  | 544.78 | [12 empty] | VV | 2 | 2 | True | 0 | ROZPOCET
| VV |  | Součet |  | 544.78 | [12 empty] | VV | 2 | 4 | True | 1 | ROZPOCET
133 | K | 622252001 | Montáž profilů kontaktního zateplení připevněných mechanicky | m | 92.43 |  | 0 |  |  | základní |  | 0 | 0.0001 | 0.009243 | 0 | 0 | 4 | K | 2 |  |  |  | ROZPOCET | 0 | 0 | 0 | 0 | 0 | 1 | 0 | 4 | 1439813779
| PP |  | Montáž profilů kontaktního zateplení zakládacích soklových připevněných hmoždinkami | [14 empty] | PP | 2
| VV |  | 1,03+2,8+8,01+4,39+8,13+32,35+12,08+0,08+2,4+0,08+3,98+17,1 |  | 92.43 | [12 empty] | VV | 2 | 2 | True | 0 | ROZPOCET
| VV |  | Součet |  | 92.43 | [12 empty] | VV | 2 | 4 | True | 1 | ROZPOCET
134 | M | 19416001.1 | profil zakládací Al tl 1,0mm s okapnicí pro izolant tl 260mm | m | 97.052 |  | 0 |  |  | základní |  | 0 | 0.00108 | 0.10482 | 0 | 0 | 8 | M | 2 |  |  |  | ROZPOCET | 0 | 0 | 0 | 0 | 0 | 1 | 0 | 4 | 411599272
| PP |  | profil zakládací Al tl 1,0mm s okapnicí pro izolant tl 260mm | [14 empty] | PP | 2
| VV |  | 92,43*1,05 'Přepočtené koeficientem množství |  | 97.052 | [12 empty] | VV | 2 | 2 | False | 1 | ROZPOCET
135 | K | 622143003 | Montáž omítkových plastových nebo pozinkovaných rohových profilů | m | 117.87 |  | 0 |  |  | základní |  | 0 | 0 | 0 | 0 | 0 | 4 | K | 2 |  |  |  | ROZPOCET | 0 | 0 | 0 | 0 | 0 | 1 | 0 | 4 | 1053951254
| PP |  | Montáž omítkových profilů plastových, pozinkovaných nebo dřevěných upevněných vtlačením do podkladní vrstvy nebo přibitím rohových s tkaninou | [14 empty] | PP | 2
| VV |  | Okna | [14 empty] | VV | 2 | 1 | True | 0 | ROZPOCET
| VV |  | 2+2 |  | 4 | [12 empty] | VV | 2 | 2 | True | 0 | ROZPOCET
| VV |  | 1,5+1,5 |  | 3 | [12 empty] | VV | 2 | 2 | True | 0 | ROZPOCET
| VV |  | 3,955+3,955 |  | 7.91 | [12 empty] | VV | 2 | 2 | True | 0 | ROZPOCET
| VV |  | (2,375+2,375)*3 |  | 14.25 | [12 empty] | VV | 2 | 2 | True | 0 | ROZPOCET
| VV |  | (2,5+2,5)*5 |  | 25 | [12 empty] | VV | 2 | 2 | True | 0 | ROZPOCET
| VV |  | 2,5+2,5 |  | 5 | [12 empty] | VV | 2 | 2 | True | 0 | ROZPOCET
| VV |  | 3,08+3,08 |  | 6.16 | [12 empty] | VV | 2 | 2 | True | 0 | ROZPOCET
| VV |  | 1+1 |  | 2 | [12 empty] | VV | 2 | 2 | True | 0 | ROZPOCET
| VV |  | Dveře | [14 empty] | VV | 2 | 1 | True | 0 | ROZPOCET
| VV |  | 2,7+2,7 |  | 5.4 | [12 empty] | VV | 2 | 2 | True | 0 | ROZPOCET
| VV |  | 2,375+2,375 |  | 4.75 | [12 empty] | VV | 2 | 2 | True | 0 | ROZPOCET
| VV |  | 2,7+2,7 |  | 5.4 | [12 empty] | VV | 2 | 2 | True | 0 | ROZPOCET
| VV |  | Rohy | [14 empty] | VV | 2 | 1 | True | 0 | ROZPOCET
| VV |  | 5*7 |  | 35 | [12 empty] | VV | 2 | 2 | True | 0 | ROZPOCET
| VV |  | Součet |  | 117.87 | [12 empty] | VV | 2 | 4 | True | 1 | ROZPOCET
136 | M | 63127416 | profil rohový PVC s výztužnou tkaninou š 100/100mm | m | 123.764 |  | 0 |  |  | základní |  | 0 | 0.00012 | 0.014852 | 0 | 0 | 8 | M | 2 |  |  |  | ROZPOCET | 0 | 0 | 0 | 0 | 0 | 1 | 0 | 4 | 277429983
| PP |  | profil rohový PVC s výztužnou tkaninou š 100/100mm | [14 empty] | PP | 2
| VV |  | 117,870*1,05 |  | 123.764 | [12 empty] | VV | 2 | 2 | True | 0 | ROZPOCET
| VV |  | Součet |  | 123.764 | [12 empty] | VV | 2 | 4 | True | 1 | ROZPOCET
137 | K | 622143004 | Montáž omítkových samolepících začišťovacích profilů pro spojení s okenním rámem | m | 117.22 |  | 0 |  |  | základní |  | 0 | 0 | 0 | 0 | 0 | 4 | K | 2 |  |  |  | ROZPOCET | 0 | 0 | 0 | 0 | 0 | 1 | 0 | 4 | -1295587252
| PP |  | Montáž omítkových profilů plastových, pozinkovaných nebo dřevěných upevněných vtlačením do podkladní vrstvy nebo přibitím začišťovacích samolepících pro vytvoření dilatujícího spoje s okenním rámem | [14 empty] | PP | 2
| VV |  | Okna | [14 empty] | VV | 2 | 1 | True | 0 | ROZPOCET
| VV |  | 1,5+2+2 |  | 5.5 | [12 empty] | VV | 2 | 2 | True | 0 | ROZPOCET
| VV |  | 0,9+1,5+1,5 |  | 3.9 | [12 empty] | VV | 2 | 2 | True | 0 | ROZPOCET
| VV |  | 1,3+3,955+3,955 |  | 9.21 | [12 empty] | VV | 2 | 2 | True | 0 | ROZPOCET
| VV |  | (1+2,375+2,375)*3 |  | 17.25 | [12 empty] | VV | 2 | 2 | True | 0 | ROZPOCET
| VV |  | (1,5+2,5+2,5)*5 |  | 32.5 | [12 empty] | VV | 2 | 2 | True | 0 | ROZPOCET
| VV |  | 1,5+2,5+2,5 |  | 6.5 | [12 empty] | VV | 2 | 2 | True | 0 | ROZPOCET
| VV |  | 1,5+3,08+3,08 |  | 7.66 | [12 empty] | VV | 2 | 2 | True | 0 | ROZPOCET
| VV |  | 11,45+1+1 |  | 13.45 | [12 empty] | VV | 2 | 2 | True | 0 | ROZPOCET
| VV |  | Dveře | [14 empty] | VV | 2 | 1 | True | 0 | ROZPOCET
| VV |  | 1,1+2,7+2,7 |  | 6.5 | [12 empty] | VV | 2 | 2 | True | 0 | ROZPOCET
| VV |  | 2,8+2,375+2,375 |  | 7.55 | [12 empty] | VV | 2 | 2 | True | 0 | ROZPOCET
| VV |  | 1,8+2,7+2,7 |  | 7.2 | [12 empty] | VV | 2 | 2 | True | 0 | ROZPOCET
| VV |  | Součet |  | 117.22 | [12 empty] | VV | 2 | 4 | True | 1 | ROZPOCET
138 | M | 59051476 | profil napojovací okenní PVC s výztužnou tkaninou 9mm | m | 123.081 |  | 0 |  |  | základní |  | 0 | 4e-05 | 0.0049232 | 0 | 0 | 8 | M | 2 |  |  |  | ROZPOCET | 0 | 0 | 0 | 0 | 0 | 1 | 0 | 4 | -833236549
| PP |  | profil napojovací okenní PVC s výztužnou tkaninou 9mm | [14 empty] | PP | 2
| VV |  | 117,220*1,05 |  | 123.081 | [12 empty] | VV | 2 | 2 | True | 0 | ROZPOCET
| VV |  | Součet |  | 123.081 | [12 empty] | VV | 2 | 4 | True | 1 | ROZPOCET
139 | K | 622252002 | Montáž profilů kontaktního zateplení lepených | m | 108.927 |  | 0 |  |  | základní |  | 0 | 0 | 0 | 0 | 0 | 4 | K | 2 |  |  |  | ROZPOCET | 0 | 0 | 0 | 0 | 0 | 1 | 0 | 4 | -2066724646
| PP |  | Montáž profilů kontaktního zateplení ostatních stěnových, dilatačních apod. lepených do tmelu | [14 empty] | PP | 2
| VV |  | Nadpraží | [14 empty] | VV | 2 | 1 | True | 0 | ROZPOCET
| VV |  | Okna | [14 empty] | VV | 2 | 1 | True | 0 | ROZPOCET
| VV |  | 1,5 |  | 1.5 | [12 empty] | VV | 2 | 2 | True | 0 | ROZPOCET
| VV |  | 0,9 |  | 0.9 | [12 empty] | VV | 2 | 2 | True | 0 | ROZPOCET
| VV |  | 1,3 |  | 1.3 | [12 empty] | VV | 2 | 2 | True | 0 | ROZPOCET
| VV |  | (1)*3 |  | 3 | [12 empty] | VV | 2 | 2 | True | 0 | ROZPOCET
| VV |  | (1,5)*5 |  | 7.5 | [12 empty] | VV | 2 | 2 | True | 0 | ROZPOCET
| VV |  | 1,5 |  | 1.5 | [12 empty] | VV | 2 | 2 | True | 0 | ROZPOCET
| VV |  | 1,5 |  | 1.5 | [12 empty] | VV | 2 | 2 | True | 0 | ROZPOCET
| VV |  | 11,45 |  | 11.45 | [12 empty] | VV | 2 | 2 | True | 0 | ROZPOCET
| VV |  | Dveře | [14 empty] | VV | 2 | 1 | True | 0 | ROZPOCET
| VV |  | 1,1 |  | 1.1 | [12 empty] | VV | 2 | 2 | True | 0 | ROZPOCET
| VV |  | 2,8 |  | 2.8 | [12 empty] | VV | 2 | 2 | True | 0 | ROZPOCET
| VV |  | 1,8 |  | 1.8 | [12 empty] | VV | 2 | 2 | True | 0 | ROZPOCET
| VV |  | Parapet | [14 empty] | VV | 2 | 1 | True | 0 | ROZPOCET
| VV |  | 74,577 |  | 74.577 | [12 empty] | VV | 2 | 2 | True | 0 | ROZPOCET
| VV |  | Součet |  | 108.927 | [12 empty] | VV | 2 | 4 | True | 1 | ROZPOCET
140 | M | 59051510 | profil napojovací nadokenní PVC s okapnicí s výztužnou tkaninou | m | 36.068 |  | 0 |  |  | základní |  | 0 | 0.0003 | 0.01082 | 0 | 0 | 8 | M | 2 |  |  |  | ROZPOCET | 0 | 0 | 0 | 0 | 0 | 1 | 0 | 4 | 36479071
| PP |  | profil napojovací nadokenní PVC s okapnicí s výztužnou tkaninou | [14 empty] | PP | 2
| VV |  | 34,350*1,05 |  | 36.068 | [12 empty] | VV | 2 | 2 | True | 0 | ROZPOCET
| VV |  | Součet |  | 36.068 | [12 empty] | VV | 2 | 4 | True | 1 | ROZPOCET
141 | M | 28341022 | profil napojovací parapetní PVC s výztužnou tkaninou | m | 78.306 |  | 0 |  |  | základní |  | 0 | 0.0002 | 0.015661 | 0 | 0 | 128 | M | 2 |  |  |  | ROZPOCET | 0 | 0 | 0 | 0 | 0 | 1 | 0 | 128 | -1527169498
| PP |  | profil napojovací parapetní PVC s výztužnou tkaninou | [14 empty] | PP | 2
| VV |  | 74,577*1,05 |  | 78.306 | [12 empty] | VV | 2 | 2 | True | 0 | ROZPOCET
| VV |  | Součet |  | 78.306 | [12 empty] | VV | 2 | 4 | True | 1 | ROZPOCET
| D | 63 | Podlahy a podlahové konstrukce |  |  |  | 0 |  |  |  |  | 0 |  | 175.8373 |  | 0 | 1 | D | 1 |  |  |  | ROZPOCET | [6 empty] | 0
142 | K | 631311114 | Mazanina tl přes 50 do 80 mm z betonu prostého bez zvýšených nároků na prostředí tř. C 16/20 | m3 | 25.689 |  | 0 |  |  | základní |  | 0 | 2.301 | 59.1109 | 0 | 0 | 4 | K | 2 |  |  |  | ROZPOCET | 0 | 0 | 0 | 0 | 0 | 1 | 0 | 4 | 886489512
| PP |  | Mazanina z betonu prostého bez zvýšených nároků na prostředí tl. přes 50 do 80 mm tř. C 16/20 | [14 empty] | PP | 2
| VV |  | Ochranná mazanina na desce | [14 empty] | VV | 2 | 1 | True | 0 | ROZPOCET
| VV |  | Na desce | [14 empty] | VV | 2 | 1 | True | 0 | ROZPOCET
| VV |  | (17,855-0,265)*(18,63-0,265-0,265)*0,05 |  | 15.919 | [12 empty] | VV | 2 | 2 | True | 0 | ROZPOCET
| VV |  | 3,415*(0,3+6,07)*0,05 |  | 1.088 | [12 empty] | VV | 2 | 2 | True | 0 | ROZPOCET
| VV |  | 12,16*14,28*0,05 |  | 8.682 | [12 empty] | VV | 2 | 2 | True | 0 | ROZPOCET
| VV |  | Součet |  | 25.689 | [12 empty] | VV | 2 | 4 | True | 1 | ROZPOCET
143 | K | 411354245 | Bednění stropů ztracené z hraněných trapézových vln v 60 mm plech pozinkovaný tl 0,75 mm | m2 | 71.79 |  | 0 |  |  | základní |  | 0 | 0.00737 | 0.52909 | 0 | 0 | 4 | K | 2 |  |  |  | ROZPOCET | 0 | 0 | 0 | 0 | 0 | 1 | 0 | 4 | -1060992665
| PP |  | Bednění stropů ztracené ocelové žebrované ze širokých tenkostěnných ohýbaných profilů (hraněných trapézových vln), bez úpravy povrchu otevřeného podhledu, bez podpěrné konstrukce, s osazením nasucho na zdech do připravených ozubů, popř. na rovných zdech, trámech, průvlacích, do traverz s povrchem pozinkovaným, výšky vln 60 mm, tl. plechu 0,75 mm | [14 empty] | PP | 2
| VV |  | S11 | [14 empty] | VV | 2 | 1 | True | 0 | ROZPOCET
| VV |  | 55,66 |  | 55.66 | [12 empty] | VV | 2 | 2 | True | 0 | ROZPOCET
| VV |  | S14 | [14 empty] | VV | 2 | 1 | True | 0 | ROZPOCET
| VV |  | 16,13 |  | 16.13 | [12 empty] | VV | 2 | 2 | True | 0 | ROZPOCET
| VV |  | Součet |  | 71.79 | [12 empty] | VV | 2 | 4 | True | 1 | ROZPOCET
144 | K | 631311135 | Mazanina tl přes 120 do 240 mm z betonu prostého bez zvýšených nároků na prostředí tř. C 20/25 | m3 | 1.936 |  | 0 |  |  | základní |  | 0 | 2.5019 | 4.8436 | 0 | 0 | 4 | K | 2 |  |  |  | ROZPOCET | 0 | 0 | 0 | 0 | 0 | 1 | 0 | 4 | -126882689
| PP |  | Mazanina z betonu prostého bez zvýšených nároků na prostředí tl. přes 120 do 240 mm tř. C 20/25 | [14 empty] | PP | 2
| VV |  | S14 | [14 empty] | VV | 2 | 1 | True | 0 | ROZPOCET
| VV |  | 16,13*0,12 |  | 1.936 | [12 empty] | VV | 2 | 2 | True | 0 | ROZPOCET
| VV |  | Součet |  | 1.936 | [12 empty] | VV | 2 | 4 | True | 1 | ROZPOCET
145 | K | 631319013 | Příplatek k mazanině tl přes 120 do 240 mm za přehlazení povrchu | m3 | 1.936 |  | 0 |  |  | základní |  | 0 | 0 | 0 | 0 | 0 | 4 | K | 2 |  |  |  | ROZPOCET | 0 | 0 | 0 | 0 | 0 | 1 | 0 | 4 | 1271048832
| PP |  | Příplatek k cenám mazanin za úpravu povrchu mazaniny přehlazením, mazanina tl. přes 120 do 240 mm | [14 empty] | PP | 2
146 | K | 631319175 | Příplatek k mazanině tl přes 120 do 240 mm za stržení povrchu spodní vrstvy před vložením výztuže | m3 | 1.936 |  | 0 |  |  | základní |  | 0 | 0 | 0 | 0 | 0 | 4 | K | 2 |  |  |  | ROZPOCET | 0 | 0 | 0 | 0 | 0 | 1 | 0 | 4 | 1132907193
| PP |  | Příplatek k cenám mazanin za stržení povrchu spodní vrstvy mazaniny latí před vložením výztuže nebo pletiva pro tl. obou vrstev mazaniny přes 120 do 240 mm | [14 empty] | PP | 2
147 | K | 631362021 | Výztuž mazanin svařovanými sítěmi Kari | t | 0.089 |  | 0 |  |  | základní |  | 0 | 1.0628 | 0.094587 | 0 | 0 | 4 | K | 2 |  |  |  | ROZPOCET | 0 | 0 | 0 | 0 | 0 | 1 | 0 | 4 | 558678142
| PP |  | Výztuž mazanin ze svařovaných sítí z drátů typu KARI | [14 empty] | PP | 2
| VV |  | S14 | [14 empty] | VV | 2 | 1 | True | 0 | ROZPOCET
| VV |  | 16,13*0,00504*1,1 |  | 0.089 | [12 empty] | VV | 2 | 2 | True | 0 | ROZPOCET
| VV |  | Součet |  | 0.089 | [12 empty] | VV | 2 | 4 | True | 1 | ROZPOCET
148 | K | 632450134 | Vyrovnávací cementový potěr tl přes 40 do 50 mm ze suchých směsí provedený v ploše | m2 | 4.5 |  | 0 |  |  | základní |  | 0 | 0.105 | 0.4725 | 0 | 0 | 4 | K | 2 |  |  |  | ROZPOCET | 0 | 0 | 0 | 0 | 0 | 1 | 0 | 4 | 1891249902
| PP |  | Potěr cementový vyrovnávací ze suchých směsí v ploše o průměrné (střední) tl. přes 40 do 50 mm | [14 empty] | PP | 2
| VV |  | Pod ocelové profily | [14 empty] | VV | 2 | 1 | True | 0 | ROZPOCET
| VV |  | 0,5*0,5*18 |  | 4.5 | [12 empty] | VV | 2 | 2 | True | 0 | ROZPOCET
| VV |  | Součet |  | 4.5 | [12 empty] | VV | 2 | 4 | True | 1 | ROZPOCET
149 | K | 632451234 | Potěr cementový samonivelační litý C25 tl přes 45 do 50 mm | m2 | 658.1 |  | 0 |  |  | základní |  | 0 | 0.11 | 72.391 | 0 | 0 | 4 | K | 2 |  |  |  | ROZPOCET | 0 | 0 | 0 | 0 | 0 | 1 | 0 | 4 | -1064380688
| PP |  | Potěr cementový samonivelační litý tř. C 25, tl. přes 45 do 50 mm | [14 empty] | PP | 2
| VV |  | S4 | [14 empty] | VV | 2 | 1 | True | 0 | ROZPOCET
| VV |  | 318,98 |  | 318.98 | [12 empty] | VV | 2 | 2 | True | 0 | ROZPOCET
| VV |  | S5 | [14 empty] | VV | 2 | 1 | True | 0 | ROZPOCET
| VV |  | 78,13 |  | 78.13 | [12 empty] | VV | 2 | 2 | True | 0 | ROZPOCET
| VV |  | S6 | [14 empty] | VV | 2 | 1 | True | 0 | ROZPOCET
| VV |  | 77,65 |  | 77.65 | [12 empty] | VV | 2 | 2 | True | 0 | ROZPOCET
| VV |  | S7 | [14 empty] | VV | 2 | 1 | True | 0 | ROZPOCET
| VV |  | 17,93 |  | 17.93 | [12 empty] | VV | 2 | 2 | True | 0 | ROZPOCET
| VV |  | S8 | [14 empty] | VV | 2 | 1 | True | 0 | ROZPOCET
| VV |  | 165,41 |  | 165.41 | [12 empty] | VV | 2 | 2 | True | 0 | ROZPOCET
| VV |  | Součet |  | 658.1 | [12 empty] | VV | 2 | 4 | True | 1 | ROZPOCET
150 | K | 632451292 | Příplatek k cementovému samonivelačnímu litému potěru C25 ZKD 5 mm tl přes 50 mm | m2 | 2632.4 |  | 0 |  |  | základní |  | 0 | 0.011 | 28.9564 | 0 | 0 | 4 | K | 2 |  |  |  | ROZPOCET | 0 | 0 | 0 | 0 | 0 | 1 | 0 | 4 | -2136043492
| PP |  | Potěr cementový samonivelační litý Příplatek k cenám za každých dalších i započatých 5 mm tloušťky přes 50 mm tř. C 25 | [14 empty] | PP | 2
| VV |  | 658,1*4 |  | 2632.4 | [12 empty] | VV | 2 | 2 | True | 0 | ROZPOCET
| VV |  | Součet |  | 2632.4 | [12 empty] | VV | 2 | 4 | True | 1 | ROZPOCET
151 | K | 637121113 | Okapový chodník z kačírku tl 200 mm s udusáním | m2 | 25.03 |  | 0 |  |  | základní |  | 0 | 0.3674 | 9.196 | 0 | 0 | 4 | K | 2 |  |  |  | ROZPOCET | 0 | 0 | 0 | 0 | 0 | 1 | 0 | 4 | 1672599292
| PP |  | Okapový chodník z kameniva s udusáním a urovnáním povrchu z kačírku tl. 200 mm | [14 empty] | PP | 2
| VV |  | Okapový chodník | [14 empty] | VV | 2 | 1 | True | 0 | ROZPOCET
| VV |  | (32,35+17,71)*0,5 |  | 25.03 | [12 empty] | VV | 2 | 2 | True | 0 | ROZPOCET
| VV |  | Součet |  | 25.03 | [12 empty] | VV | 2 | 4 | True | 1 | ROZPOCET
152 | K | 632481213 | Separační vrstva z PE fólie | m2 | 658.1 |  | 0 |  |  | základní |  | 0 | 0.00013 | 0.085553 | 0 | 0 | 4 | K | 2 |  |  |  | ROZPOCET | 0 | 0 | 0 | 0 | 0 | 1 | 0 | 4 | -1441454257
| PP |  | Separační vrstva k oddělení podlahových vrstev z polyetylénové fólie | [14 empty] | PP | 2
153 | K | 633811111 | Broušení nerovností betonových podlah do 2 mm - stržení šlemu | m2 | 658.1 |  | 0 |  |  | základní |  | 0 | 0 | 0 | 0 | 0 | 4 | K | 2 |  |  |  | ROZPOCET | 0 | 0 | 0 | 0 | 0 | 1 | 0 | 4 | 162060837
| PP |  | Povrchová úprava betonových podlah broušení nerovností do 2 mm (stržení šlemu) | [14 empty] | PP | 2
154 | K | 633991111 | Nástřik betonových podlah proti odpařování vody | m2 | 658.1 |  | 0 |  |  | základní |  | 0 | 0.00022 | 0.14478 | 0 | 0 | 4 | K | 2 |  |  |  | ROZPOCET | 0 | 0 | 0 | 0 | 0 | 1 | 0 | 4 | 412373709
| PP |  | Povrchová úprava betonových podlah nástřik proti odpařování vody | [14 empty] | PP | 2
155 | K | 634112113 | Obvodová dilatace podlahovým páskem z pěnového PE mezi stěnou a mazaninou nebo potěrem v 80 mm | m | 644.25 |  | 0 |  |  | základní |  | 0 | 2e-05 | 0.012885 | 0 | 0 | 4 | K | 2 |  |  |  | ROZPOCET | 0 | 0 | 0 | 0 | 0 | 1 | 0 | 4 | -1332378240
| PP |  | Obvodová dilatace mezi stěnou a mazaninou nebo potěrem podlahovým páskem z pěnového PE tl. do 10 mm, výšky 80 mm | [14 empty] | PP | 2
| D | 9 | Ostatní konstrukce a práce, bourání |  |  |  | 0 |  |  |  |  | 0 |  | 15.6926 |  | 0 | 1 | D | 1 |  |  |  | ROZPOCET | [6 empty] | 0
156 | K | 916241213 | Osazení obrubníku kamenného stojatého s boční opěrou do lože z betonu prostého | m | 5 |  | 0 |  |  | základní |  | 0 | 0.15256 | 0.7628 | 0 | 0 | 4 | K | 2 |  |  |  | ROZPOCET | 0 | 0 | 0 | 0 | 0 | 1 | 0 | 4 | 2100158054
| PP |  | Osazení obrubníku kamenného se zřízením lože, s vyplněním a zatřením spár cementovou maltou stojatého s boční opěrou z betonu prostého, do lože z betonu prostého | [14 empty] | PP | 2
| VV |  | S18 | [14 empty] | VV | 2 | 1 | True | 0 | ROZPOCET
| VV |  | 5 |  | 5 | [12 empty] | VV | 2 | 2 | True | 0 | ROZPOCET
| VV |  | Součet |  | 5 | [12 empty] | VV | 2 | 4 | True | 1 | ROZPOCET
157 | M | 58380007 | obrubník kamenný žulový přímý 1000x150x250mm | m | 5.1 |  | 0 |  |  | základní |  | 0 | 0.104 | 0.5304 | 0 | 0 | 8 | M | 2 |  |  |  | ROZPOCET | 0 | 0 | 0 | 0 | 0 | 1 | 0 | 4 | -2121299136
| PP |  | obrubník kamenný žulový přímý 1000x150x250mm | [14 empty] | PP | 2
| VV |  | 5*1,02 'Přepočtené koeficientem množství |  | 5.1 | [12 empty] | VV | 2 | 2 | False | 1 | ROZPOCET
158 | K | 916331112 | Osazení zahradního obrubníku betonového do lože z betonu s boční opěrou | m | 51.56 |  | 0 |  |  | základní |  | 0 | 0.10095 | 5.205 | 0 | 0 | 4 | K | 2 |  |  |  | ROZPOCET | 0 | 0 | 0 | 0 | 0 | 1 | 0 | 4 | 1192211112
| PP |  | Osazení zahradního obrubníku betonového s ložem tl. od 50 do 100 mm z betonu prostého tř. C 12/15 s boční opěrou z betonu prostého tř. C 12/15 | [14 empty] | PP | 2
| VV |  | Okapový chodník | [14 empty] | VV | 2 | 1 | True | 0 | ROZPOCET
| VV |  | 32,35+17,71+0,5+0,5+0,5 |  | 51.56 | [12 empty] | VV | 2 | 2 | True | 0 | ROZPOCET
| VV |  | Součet |  | 51.56 | [12 empty] | VV | 2 | 4 | True | 1 | ROZPOCET
159 | M | 59217001 | obrubník zahradní betonový 1000x50x250mm | m | 51.56 |  | 0 |  |  | základní |  | 0 | 0.028 | 1.4437 | 0 | 0 | 8 | M | 2 |  |  |  | ROZPOCET | 0 | 0 | 0 | 0 | 0 | 1 | 0 | 4 | 507857471
| PP |  | obrubník zahradní betonový 1000x50x250mm | [14 empty] | PP | 2
160 | K | 916991121 | Lože pod obrubníky, krajníky nebo obruby z dlažebních kostek z betonu prostého | m3 | 3.394 |  | 0 |  |  | základní |  | 0 | 2.2563 | 7.658 | 0 | 0 | 4 | K | 2 |  |  |  | ROZPOCET | 0 | 0 | 0 | 0 | 0 | 1 | 0 | 4 | -1135940082
| PP |  | Lože pod obrubníky, krajníky nebo obruby z dlažebních kostek z betonu prostého | [14 empty] | PP | 2
| VV |  | (51,56+5,000)*0,3*0,2 |  | 3.394 | [12 empty] | VV | 2 | 2 | True | 0 | ROZPOCET
| VV |  | Součet |  | 3.394 | [12 empty] | VV | 2 | 4 | True | 1 | ROZPOCET
161 | K | 919726122 | Geotextilie pro ochranu, separaci a filtraci netkaná měrná hm přes 200 do 300 g/m2 | m2 | 131.484 |  | 0 |  |  | základní |  | 0 | 0.00047 | 0.061797 | 0 | 0 | 4 | K | 2 |  |  |  | ROZPOCET | 0 | 0 | 0 | 0 | 0 | 1 | 0 | 4 | -1589903630
| PP |  | Geotextilie netkaná pro ochranu, separaci nebo filtraci měrná hmotnost přes 200 do 300 g/m2 | [14 empty] | PP | 2
| VV |  | Opláštěnbí potrubí radon | [14 empty] | VV | 2 | 1 | True | 0 | ROZPOCET
| VV |  | 109,570*0,3*4 |  | 131.484 | [12 empty] | VV | 2 | 2 | True | 0 | ROZPOCET
| VV |  | Součet |  | 131.484 | [12 empty] | VV | 2 | 4 | True | 1 | ROZPOCET
162 | K | 941211111 | Montáž lešení řadového rámového lehkého zatížení do 200 kg/m2 š od 0,6 do 0,9 m v do 10 m | m2 | 901 |  | 0 |  |  | základní |  | 0 | 0 | 0 | 0 | 0 | 4 | K | 2 |  |  |  | ROZPOCET | 0 | 0 | 0 | 0 | 0 | 1 | 0 | 4 | 121570497
| PP |  | Lešení řadové rámové lehké pracovní s podlahami s provozním zatížením tř. 3 do 200 kg/m2 šířky tř. SW06 od 0,6 do 0,9 m výšky do 10 m montáž | [14 empty] | PP | 2
| VV |  | 320+160+260+161 |  | 901 | [12 empty] | VV | 2 | 2 | True | 0 | ROZPOCET
| VV |  | Součet |  | 901 | [12 empty] | VV | 2 | 4 | True | 1 | ROZPOCET
163 | K | 941211211 | Příplatek k lešení řadovému rámovému lehkému do 200 kg/m2 š od 0,6 do 0,9 m v do 10 m za každý den použití | m2 | 108120 |  | 0 |  |  | základní |  | 0 | 0 | 0 | 0 | 0 | 4 | K | 2 |  |  |  | ROZPOCET | 0 | 0 | 0 | 0 | 0 | 1 | 0 | 4 | -1242638640
| PP |  | Lešení řadové rámové lehké pracovní s podlahami s provozním zatížením tř. 3 do 200 kg/m2 šířky tř. SW06 od 0,6 do 0,9 m výšky do 10 m příplatek za každý den použití | [14 empty] | PP | 2
| VV |  | 901,000*120 |  | 108120 | [12 empty] | VV | 2 | 2 | True | 0 | ROZPOCET
| VV |  | Součet |  | 108120 | [12 empty] | VV | 2 | 4 | True | 1 | ROZPOCET
164 | K | 941211811 | Demontáž lešení řadového rámového lehkého zatížení do 200 kg/m2 š od 0,6 do 0,9 m v do 10 m | m2 | 901 |  | 0 |  |  | základní |  | 0 | 0 | 0 | 0 | 0 | 4 | K | 2 |  |  |  | ROZPOCET | 0 | 0 | 0 | 0 | 0 | 1 | 0 | 4 | 927653240
| PP |  | Lešení řadové rámové lehké pracovní s podlahami s provozním zatížením tř. 3 do 200 kg/m2 šířky tř. SW06 od 0,6 do 0,9 m výšky do 10 m demontáž | [14 empty] | PP | 2
165 | K | 944511111 | Montáž ochranné sítě z textilie z umělých vláken | m2 | 901 |  | 0 |  |  | základní |  | 0 | 0 | 0 | 0 | 0 | 4 | K | 2 |  |  |  | ROZPOCET | 0 | 0 | 0 | 0 | 0 | 1 | 0 | 4 | 163304400
| PP |  | Síť ochranná zavěšená na konstrukci lešení z textilie z umělých vláken montáž | [14 empty] | PP | 2
166 | K | 944511211 | Příplatek k ochranné síti za každý den použití | m2 | 108120 |  | 0 |  |  | základní |  | 0 | 0 | 0 | 0 | 0 | 4 | K | 2 |  |  |  | ROZPOCET | 0 | 0 | 0 | 0 | 0 | 1 | 0 | 4 | 871812362
| PP |  | Síť ochranná zavěšená na konstrukci lešení z textilie z umělých vláken příplatek k ceně za každý den použití | [14 empty] | PP | 2
167 | K | 944511811 | Demontáž ochranné sítě z textilie z umělých vláken | m2 | 901 |  | 0 |  |  | základní |  | 0 | 0 | 0 | 0 | 0 | 4 | K | 2 |  |  |  | ROZPOCET | 0 | 0 | 0 | 0 | 0 | 1 | 0 | 4 | -1143429141
| PP |  | Síť ochranná zavěšená na konstrukci lešení z textilie z umělých vláken demontáž | [14 empty] | PP | 2
168 | K | 949101111 | Lešení pomocné pro objekty pozemních staveb s lešeňovou podlahou v do 1,9 m zatížení do 150 kg/m2 | m2 | 773.52 |  | 0 |  |  | základní |  | 0 | 0 | 0 | 0 | 0 | 4 | K | 2 |  |  |  | ROZPOCET | 0 | 0 | 0 | 0 | 0 | 1 | 0 | 4 | 1183776241
| PP |  | Lešení pomocné pracovní pro objekty pozemních staveb pro zatížení do 150 kg/m2, o výšce lešeňové podlahy do 1,9 m | [14 empty] | PP | 2
| VV |  | 75,64+486,81+211,07 |  | 773.52 | [12 empty] | VV | 2 | 2 | True | 0 | ROZPOCET
| VV |  | Součet |  | 773.52 | [12 empty] | VV | 2 | 4 | True | 1 | ROZPOCET
169 | K | 9.1 | Splnění požadavků PBŘ, hasící přístroje, bezpečnostní zančení | kpl | 1 |  | 0 |  |  | základní |  | 0 | 0 | 0 | 0 | 0 | 4 | K | 2 |  |  |  | ROZPOCET | 0 | 0 | 0 | 0 | 0 | 1 | 0 | 4 | 22413732
| PP |  | Splnění požadavků PBŘ, hasící přístroje, bezpečnostní zančení | [14 empty] | PP | 2
| VV |  | 1 |  | 1 | [12 empty] | VV | 2 | 2 | True | 0 | ROZPOCET
| VV |  | Součet |  | 1 | [12 empty] | VV | 2 | 4 | True | 1 | ROZPOCET
170 | K | 952901111 | Vyčištění budov bytové a občanské výstavby při výšce podlaží do 4 m | m2 | 773.52 |  | 0 |  |  | základní |  | 0 | 4e-05 | 0.030941 | 0 | 0 | 4 | K | 2 |  |  |  | ROZPOCET | 0 | 0 | 0 | 0 | 0 | 1 | 0 | 4 | -1850913506
| PP |  | Vyčištění budov nebo objektů před předáním do užívání budov bytové nebo občanské výstavby, světlé výšky podlaží do 4 m | [14 empty] | PP | 2
| VV |  | 75,64+486,81+211,07 |  | 773.52 | [12 empty] | VV | 2 | 2 | True | 0 | ROZPOCET
| VV |  | Součet |  | 773.52 | [12 empty] | VV | 2 | 4 | True | 1 | ROZPOCET
| D | 998 | Přesun hmot |  |  |  | 0 |  |  |  |  | 0 |  | 0 |  | 0 | 1 | D | 1 |  |  |  | ROZPOCET | [6 empty] | 0
171 | K | 998011003 | Přesun hmot pro budovy zděné v přes 12 do 24 m | t | 1594.236 |  | 0 |  |  | základní |  | 0 | 0 | 0 | 0 | 0 | 4 | K | 2 |  |  |  | ROZPOCET | 0 | 0 | 0 | 0 | 0 | 1 | 0 | 4 | -229893160
| PP |  | Přesun hmot pro budovy občanské výstavby, bydlení, výrobu a služby s nosnou svislou konstrukcí zděnou z cihel, tvárnic nebo kamene vodorovná dopravní vzdálenost do 100 m základní pro budovy výšky přes 12 do 24 m | [14 empty] | PP | 2
| D | PSV | Práce a dodávky PSV |  |  |  | 0 |  |  |  |  | 0 |  | 142.1063 |  | 0.023206 | 2 | D | 0 |  |  |  | ROZPOCET | [6 empty] | 0
| D | 711 | Izolace proti vodě, vlhkosti a plynům |  |  |  | 0 |  |  |  |  | 0 |  | 9.2611 |  | 0 | 2 | D | 1 |  |  |  | ROZPOCET | [6 empty] | 0
172 | K | 711111001 | Provedení izolace proti zemní vlhkosti vodorovné za studena nátěrem penetračním | m2 | 513.778 |  | 0 |  |  | základní |  | 0 | 0 | 0 | 0 | 0 | 16 | K | 2 |  |  |  | ROZPOCET | 0 | 0 | 0 | 0 | 0 | 1 | 0 | 16 | -1002665060
| PP |  | Provedení izolace proti zemní vlhkosti natěradly a tmely za studena na ploše vodorovné V nátěrem penetračním | [14 empty] | PP | 2
| VV |  | Na desce | [14 empty] | VV | 2 | 1 | True | 0 | ROZPOCET
| VV |  | (17,855-0,265)*(18,63-0,265-0,265) |  | 318.379 | [12 empty] | VV | 2 | 2 | True | 0 | ROZPOCET
| VV |  | 3,415*(0,3+6,07) |  | 21.754 | [12 empty] | VV | 2 | 2 | True | 0 | ROZPOCET
| VV |  | 12,16*14,28 |  | 173.645 | [12 empty] | VV | 2 | 2 | True | 0 | ROZPOCET
| VV |  | Součet |  | 513.778 | [12 empty] | VV | 2 | 4 | True | 1 | ROZPOCET
173 | K | 711112001 | Provedení izolace proti zemní vlhkosti svislé za studena nátěrem penetračním | m2 | 185.32 |  | 0 |  |  | základní |  | 0 | 0 | 0 | 0 | 0 | 16 | K | 2 |  |  |  | ROZPOCET | 0 | 0 | 0 | 0 | 0 | 1 | 0 | 16 | 1235522665
| PP |  | Provedení izolace proti zemní vlhkosti natěradly a tmely za studena na ploše svislé S nátěrem penetračním | [14 empty] | PP | 2
| VV |  | S2, dle modelu | [14 empty] | VV | 2 | 1 | True | 0 | ROZPOCET
| VV |  | 137,46 |  | 137.46 | [12 empty] | VV | 2 | 2 | True | 0 | ROZPOCET
| VV |  | S3, dle modelu | [14 empty] | VV | 2 | 1 | True | 0 | ROZPOCET
| VV |  | 47,86 |  | 47.86 | [12 empty] | VV | 2 | 2 | True | 0 | ROZPOCET
| VV |  | Součet |  | 185.32 | [12 empty] | VV | 2 | 4 | True | 1 | ROZPOCET
174 | M | 11163150 | lak penetrační asfaltový | t | 0.367 |  | 0 |  |  | základní |  | 0 | 1 | 0.367 | 0 | 0 | 32 | M | 2 |  |  |  | ROZPOCET | 0 | 0 | 0 | 0 | 0 | 1 | 0 | 16 | -128904555
| PP |  | lak penetrační asfaltový | [14 empty] | PP | 2
| VV |  | (513,778+185,32)*0,0005*1,05 |  | 0.367 | [12 empty] | VV | 2 | 2 | True | 1 | ROZPOCET
175 | K | 711141559 | Provedení izolace proti zemní vlhkosti pásy přitavením vodorovné NAIP | m2 | 1027.555 |  | 0 |  |  | základní |  | 0 | 0.0004 | 0.41102 | 0 | 0 | 16 | K | 2 |  |  |  | ROZPOCET | 0 | 0 | 0 | 0 | 0 | 1 | 0 | 16 | -1635478180
| PP |  | Provedení izolace proti zemní vlhkosti pásy přitavením NAIP na ploše vodorovné V | [14 empty] | PP | 2
| VV |  | Na desce | [14 empty] | VV | 2 | 1 | True | 0 | ROZPOCET
| VV |  | (17,855-0,265)*(18,63-0,265-0,265)*2 |  | 636.758 | [12 empty] | VV | 2 | 2 | True | 0 | ROZPOCET
| VV |  | 3,415*(0,3+6,07)*2 |  | 43.507 | [12 empty] | VV | 2 | 2 | True | 0 | ROZPOCET
| VV |  | 12,16*14,28*2 |  | 347.29 | [12 empty] | VV | 2 | 2 | True | 0 | ROZPOCET
| VV |  | Součet |  | 1027.555 | [12 empty] | VV | 2 | 4 | True | 1 | ROZPOCET
176 | K | 711142559 | Provedení izolace proti zemní vlhkosti pásy přitavením svislé NAIP | m2 | 370.64 |  | 0 |  |  | základní |  | 0 | 0.0004 | 0.14826 | 0 | 0 | 16 | K | 2 |  |  |  | ROZPOCET | 0 | 0 | 0 | 0 | 0 | 1 | 0 | 16 | 1802126354
| PP |  | Provedení izolace proti zemní vlhkosti pásy přitavením NAIP na ploše svislé S | [14 empty] | PP | 2
| VV |  | S2, dle modelu | [14 empty] | VV | 2 | 1 | True | 0 | ROZPOCET
| VV |  | 137,46*2 |  | 274.92 | [12 empty] | VV | 2 | 2 | True | 0 | ROZPOCET
| VV |  | S3, dle modelu | [14 empty] | VV | 2 | 1 | True | 0 | ROZPOCET
| VV |  | 47,86*2 |  | 95.72 | [12 empty] | VV | 2 | 2 | True | 0 | ROZPOCET
| VV |  | Součet |  | 370.64 | [12 empty] | VV | 2 | 4 | True | 1 | ROZPOCET
177 | M | 62832134 | pás asfaltový natavitelný oxidovaný s vložkou ze skleněné rohože typu V60 s jemnozrnným minerálním posypem tl 4,0mm | m2 | 769.008 |  | 0 |  |  | základní |  | 0 | 0.0054 | 4.1526 | 0 | 0 | 32 | M | 2 |  |  |  | ROZPOCET | 0 | 0 | 0 | 0 | 0 | 1 | 0 | 16 | 2083936967
| PP |  | pás asfaltový natavitelný oxidovaný s vložkou ze skleněné rohože typu V60 s jemnozrnným minerálním posypem tl 4,0mm | [14 empty] | PP | 2
| VV |  | (513,778+185,32)*1,1 |  | 769.008 | [12 empty] | VV | 2 | 2 | True | 1 | ROZPOCET
178 | M | 62855001 | pás asfaltový natavitelný modifikovaný SBS s vložkou z polyesterové rohože a spalitelnou PE fólií nebo jemnozrnným minerálním posypem na horním povrchu tl 4,0mm | m2 | 769.008 |  | 0 |  |  | základní |  | 0 | 0.0053 | 4.0757 | 0 | 0 | 128 | M | 2 |  |  |  | ROZPOCET | 0 | 0 | 0 | 0 | 0 | 1 | 0 | 128 | -437536762
| PP |  | pás asfaltový natavitelný modifikovaný SBS s vložkou z polyesterové rohože a spalitelnou PE fólií nebo jemnozrnným minerálním posypem na horním povrchu tl 4,0mm | [14 empty] | PP | 2
| VV |  | (513,778+185,32)*1,1 |  | 769.008 | [12 empty] | VV | 2 | 2 | True | 1 | ROZPOCET
179 | K | 711161222 | Izolace proti zemní vlhkosti nopovou fólií s textilií svislá, výška nopu 8,0 mm, tl do 0,6 mm | m2 | 144.77 |  | 0 |  |  | základní |  | 0 | 0.00063 | 0.091205 | 0 | 0 | 16 | K | 2 |  |  |  | ROZPOCET | 0 | 0 | 0 | 0 | 0 | 1 | 0 | 16 | 650478008
| PP |  | Izolace proti zemní vlhkosti a beztlakové vodě nopovými fóliemi na ploše svislé S vrstva ochranná, odvětrávací a drenážní s nakašírovanou filtrační textilií výška nopu 8,0 mm, tl. fólie do 0,6 mm | [14 empty] | PP | 2
| VV |  | S2, dle modelu | [14 empty] | VV | 2 | 1 | True | 0 | ROZPOCET
| VV |  | 137,46+7,31 |  | 144.77 | [12 empty] | VV | 2 | 2 | True | 0 | ROZPOCET
| VV |  | Součet |  | 144.77 | [12 empty] | VV | 2 | 4 | True | 1 | ROZPOCET
180 | K | 711161384 | Izolace proti zemní vlhkosti nopovou fólií ukončení provětrávací lištou | m | 95.5 |  | 0 |  |  | základní |  | 0 | 0.00016 | 0.01528 | 0 | 0 | 16 | K | 2 |  |  |  | ROZPOCET | 0 | 0 | 0 | 0 | 0 | 1 | 0 | 16 | -1256002217
| PP |  | Izolace proti zemní vlhkosti a beztlakové vodě nopovými fóliemi ostatní ukončení izolace provětrávací lištou | [14 empty] | PP | 2
| VV |  | S2, dle modelu | [14 empty] | VV | 2 | 1 | True | 0 | ROZPOCET
| VV |  | 95,5 |  | 95.5 | [12 empty] | VV | 2 | 2 | True | 0 | ROZPOCET
| VV |  | Součet |  | 95.5 | [12 empty] | VV | 2 | 4 | True | 1 | ROZPOCET
181 | K | 998711203 | Přesun hmot procentní pro izolace proti vodě, vlhkosti a plynům v objektech v přes 12 do 60 m | % |  |  | 0 |  |  | základní |  | 0 | 0 | 0 | 0 | 0 | 16 | K | 2 |  |  |  | ROZPOCET | 0 | 0 | 0 | 0 | 0 | 1 | 0 | 16 | 2041029081
| PP |  | Přesun hmot pro izolace proti vodě, vlhkosti a plynům stanovený procentní sazbou (%) z ceny vodorovná dopravní vzdálenost do 50 m základní v objektech výšky přes 12 do 60 m | [14 empty] | PP | 2
| D | 712 | Povlakové krytiny |  |  |  | 0 |  |  |  |  | 0 |  | 89.3122 |  | 0 | 2 | D | 1 |  |  |  | ROZPOCET | [6 empty] | 0
182 | K | 712311101 | Provedení povlakové krytiny střech do 10° za studena lakem penetračním nebo asfaltovým | m2 | 336.153 |  | 0 |  |  | základní |  | 0 | 0 | 0 | 0 | 0 | 16 | K | 2 |  |  |  | ROZPOCET | 0 | 0 | 0 | 0 | 0 | 1 | 0 | 16 | 1824656951
| PP |  | Provedení povlakové krytiny střech plochých do 10° natěradly a tmely za studena nátěrem lakem penetračním nebo asfaltovým | [14 empty] | PP | 2
| VV |  | S10 | [14 empty] | VV | 2 | 1 | True | 0 | ROZPOCET
| VV |  | 180,14 |  | 180.14 | [12 empty] | VV | 2 | 2 | True | 0 | ROZPOCET
| VV |  | S12 | [14 empty] | VV | 2 | 1 | True | 0 | ROZPOCET
| VV |  | 68,13 |  | 68.13 | [12 empty] | VV | 2 | 2 | True | 0 | ROZPOCET
| VV |  | S13 | [14 empty] | VV | 2 | 1 | True | 0 | ROZPOCET
| VV |  | 48,97 |  | 48.97 | [12 empty] | VV | 2 | 2 | True | 0 | ROZPOCET
| VV |  | Atika | [14 empty] | VV | 2 | 1 | True | 0 | ROZPOCET
| VV |  | 129,71*0,5*0,6 |  | 38.913 | [12 empty] | VV | 2 | 2 | True | 0 | ROZPOCET
| VV |  | Součet |  | 336.153 | [12 empty] | VV | 2 | 4 | True | 1 | ROZPOCET
183 | M | 11163150 | lak penetrační asfaltový | t | 0.176 |  | 0 |  |  | základní |  | 0 | 1 | 0.176 | 0 | 0 | 32 | M | 2 |  |  |  | ROZPOCET | 0 | 0 | 0 | 0 | 0 | 1 | 0 | 16 | -63974160
| PP |  | lak penetrační asfaltový | [14 empty] | PP | 2
| VV |  | 336,153*0,0005*1,05 |  | 0.176 | [12 empty] | VV | 2 | 2 | True | 0 | ROZPOCET
| VV |  | Součet |  | 0.176 | [12 empty] | VV | 2 | 4 | True | 1 | ROZPOCET
184 | K | 712331111 | Provedení povlakové krytiny střech do 10° podkladní vrstvy pásy na sucho samolepící | m2 | 230.232 |  | 0 |  |  | základní |  | 0 | 0 | 0 | 0 | 0 | 16 | K | 2 |  |  |  | ROZPOCET | 0 | 0 | 0 | 0 | 0 | 1 | 0 | 16 | 1607883639
| PP |  | Provedení povlakové krytiny střech plochých do 10° pásy na sucho podkladní samolepící asfaltový pás | [14 empty] | PP | 2
| VV |  | S9 | [14 empty] | VV | 2 | 1 | True | 0 | ROZPOCET
| VV |  | 153,21 |  | 153.21 | [12 empty] | VV | 2 | 2 | True | 0 | ROZPOCET
| VV |  | S11 | [14 empty] | VV | 2 | 1 | True | 0 | ROZPOCET
| VV |  | 51,08 |  | 51.08 | [12 empty] | VV | 2 | 2 | True | 0 | ROZPOCET
| VV |  | Atika | [14 empty] | VV | 2 | 1 | True | 0 | ROZPOCET
| VV |  | 129,71*0,5*0,4 |  | 25.942 | [12 empty] | VV | 2 | 2 | True | 0 | ROZPOCET
| VV |  | Součet |  | 230.232 | [12 empty] | VV | 2 | 4 | True | 1 | ROZPOCET
185 | M | 62856001 | pás asfaltový samolepicí modifikovaný SBS s vložkou z hliníkové fólie s textilií se spalitelnou fólií nebo jemnozrnným minerálním posypem nebo textilií na horním povrchu tl 2,2mm | m2 | 268.335 |  | 0 |  |  | základní |  | 0 | 0.0023 | 0.61717 | 0 | 0 | 32 | M | 2 |  |  |  | ROZPOCET | 0 | 0 | 0 | 0 | 0 | 1 | 0 | 16 | -21770750
| PP |  | pás asfaltový samolepicí modifikovaný SBS s vložkou z hliníkové fólie s textilií se spalitelnou fólií nebo jemnozrnným minerálním posypem nebo textilií na horním povrchu tl 2,2mm | [14 empty] | PP | 2
| VV |  | 230,232*1,1655 'Přepočtené koeficientem množství |  | 268.335 | [12 empty] | VV | 2 | 2 | False | 1 | ROZPOCET
186 | K | 712341559 | Provedení povlakové krytiny střech do 10° pásy NAIP přitavením v plné ploše | m2 | 336.153 |  | 0 |  |  | základní |  | 0 | 0.00088 | 0.29581 | 0 | 0 | 16 | K | 2 |  |  |  | ROZPOCET | 0 | 0 | 0 | 0 | 0 | 1 | 0 | 16 | 146259388
| PP |  | Provedení povlakové krytiny střech plochých do 10° pásy přitavením NAIP v plné ploše | [14 empty] | PP | 2
| VV |  | S10 | [14 empty] | VV | 2 | 1 | True | 0 | ROZPOCET
| VV |  | 180,14 |  | 180.14 | [12 empty] | VV | 2 | 2 | True | 0 | ROZPOCET
| VV |  | S12 | [14 empty] | VV | 2 | 1 | True | 0 | ROZPOCET
| VV |  | 68,13 |  | 68.13 | [12 empty] | VV | 2 | 2 | True | 0 | ROZPOCET
| VV |  | S13 | [14 empty] | VV | 2 | 1 | True | 0 | ROZPOCET
| VV |  | 48,97 |  | 48.97 | [12 empty] | VV | 2 | 2 | True | 0 | ROZPOCET
| VV |  | Atika | [14 empty] | VV | 2 | 1 | True | 0 | ROZPOCET
| VV |  | 129,71*0,5*0,6 |  | 38.913 | [12 empty] | VV | 2 | 2 | True | 0 | ROZPOCET
| VV |  | Součet |  | 336.153 | [12 empty] | VV | 2 | 4 | True | 1 | ROZPOCET
187 | M | 62832134 | pás asfaltový natavitelný oxidovaný s vložkou ze skleněné rohože typu V60 s jemnozrnným minerálním posypem tl 4,0mm | m2 | 369.768 |  | 0 |  |  | základní |  | 0 | 0.0054 | 1.9967 | 0 | 0 | 32 | M | 2 |  |  |  | ROZPOCET | 0 | 0 | 0 | 0 | 0 | 1 | 0 | 16 | -1280798171
| PP |  | pás asfaltový natavitelný oxidovaný s vložkou ze skleněné rohože typu V60 s jemnozrnným minerálním posypem tl 4,0mm | [14 empty] | PP | 2
| VV |  | 336,153*1,1 |  | 369.768 | [12 empty] | VV | 2 | 2 | True | 0 | ROZPOCET
| VV |  | Součet |  | 369.768 | [12 empty] | VV | 2 | 4 | True | 1 | ROZPOCET
188 | K | 712363352 | Povlakové krytiny střech do 10° z tvarovaných poplastovaných lišt délky 2 m koutová lišta vnitřní rš 100 mm | m | 313.62 |  | 0 |  |  | základní |  | 0 | 0.00115 | 0.36066 | 0 | 0 | 16 | K | 2 |  |  |  | ROZPOCET | 0 | 0 | 0 | 0 | 0 | 1 | 0 | 16 | 1627911328
| PP |  | Povlakové krytiny střech plochých do 10° z tvarovaných poplastovaných lišt pro mPVC vnitřní koutová lišta rš 100 mm | [14 empty] | PP | 2
| VV |  | K1 | [14 empty] | VV | 2 | 1 | True | 0 | ROZPOCET
| VV |  | 139,5*2 |  | 279 | [12 empty] | VV | 2 | 2 | True | 0 | ROZPOCET
| VV |  | K13 | [14 empty] | VV | 2 | 1 | True | 0 | ROZPOCET
| VV |  | 34,62 |  | 34.62 | [12 empty] | VV | 2 | 2 | True | 0 | ROZPOCET
| VV |  | Součet |  | 313.62 | [12 empty] | VV | 2 | 4 | True | 1 | ROZPOCET
189 | K | 712363353 | Povlakové krytiny střech do 10° z tvarovaných poplastovaných lišt délky 2 m koutová lišta vnější rš 100 mm | m | 174.12 |  | 0 |  |  | základní |  | 0 | 0.00063 | 0.1097 | 0 | 0 | 16 | K | 2 |  |  |  | ROZPOCET | 0 | 0 | 0 | 0 | 0 | 1 | 0 | 16 | -756002080
| PP |  | Povlakové krytiny střech plochých do 10° z tvarovaných poplastovaných lišt pro mPVC vnější koutová lišta rš 100 mm | [14 empty] | PP | 2
| VV |  | k1 | [14 empty] | VV | 2 | 1 | True | 0 | ROZPOCET
| VV |  | 139,5 |  | 139.5 | [12 empty] | VV | 2 | 2 | True | 0 | ROZPOCET
| VV |  | K13 | [14 empty] | VV | 2 | 1 | True | 0 | ROZPOCET
| VV |  | 34,62 |  | 34.62 | [12 empty] | VV | 2 | 2 | True | 0 | ROZPOCET
| VV |  | Součet |  | 174.12 | [12 empty] | VV | 2 | 4 | True | 1 | ROZPOCET
190 | K | 712363354 | Povlakové krytiny střech do 10° z tvarovaných poplastovaných lišt délky 2 m stěnová lišta vyhnutá rš 70 mm | m | 2.805 |  | 0 |  |  | základní |  | 0 | 0.00045 | 0.0012623 | 0 | 0 | 16 | K | 2 |  |  |  | ROZPOCET | 0 | 0 | 0 | 0 | 0 | 1 | 0 | 16 | -320850764
| PP |  | Povlakové krytiny střech plochých do 10° z tvarovaných poplastovaných lišt pro mPVC stěnová lišta vyhnutá rš 71 mm | [14 empty] | PP | 2
| VV |  | K12 | [14 empty] | VV | 2 | 1 | True | 0 | ROZPOCET
| VV |  | 2,805 |  | 2.805 | [12 empty] | VV | 2 | 2 | True | 0 | ROZPOCET
| VV |  | Součet |  | 2.805 | [12 empty] | VV | 2 | 4 | True | 1 | ROZPOCET
191 | K | 712363358 | Povlakové krytiny střech do 10° z tvarovaných poplastovaných lišt délky 2 m závětrná lišta rš 250 mm | m | 5.808 |  | 0 |  |  | základní |  | 0 | 0.00153 | 0.0088862 | 0 | 0 | 16 | K | 2 |  |  |  | ROZPOCET | 0 | 0 | 0 | 0 | 0 | 1 | 0 | 16 | 1718711746
| PP |  | Povlakové krytiny střech plochých do 10° z tvarovaných poplastovaných lišt pro mPVC závětrná lišta rš 250 mm | [14 empty] | PP | 2
| VV |  | k1 | [14 empty] | VV | 2 | 1 | True | 0 | ROZPOCET
| VV |  | 139,5 |  | 139.5 | [12 empty] | VV | 2 | 2 | True | 0 | ROZPOCET
| VV |  | K9 | [14 empty] | VV | 2 | 1 | True | 0 | ROZPOCET
| VV |  | 5,808 |  | 5.808 | [12 empty] | VV | 2 | 2 | True | 1 | ROZPOCET
192 | K | 712363604 | Provedení povlak krytiny mechanicky kotvenou do betonu TI tl přes 240 mm vnitřní pole, budova v do 18 m | m2 | 631.24 |  | 0 |  |  | základní |  | 0 | 0.00014 | 0.088374 | 0 | 0 | 16 | K | 2 |  |  |  | ROZPOCET | 0 | 0 | 0 | 0 | 0 | 1 | 0 | 16 | 872387676
| PP |  | Provedení povlakové krytiny střech plochých do 10° z mechanicky kotvených hydroizolačních fólií včetně položení fólie a horkovzdušného svaření tl. tepelné izolace přes 240 mm budovy výšky do 18 m, kotvené do betonu vnitřní pole | [14 empty] | PP | 2
| VV |  | S9 | [14 empty] | VV | 2 | 1 | True | 0 | ROZPOCET
| VV |  | 153,21 |  | 153.21 | [12 empty] | VV | 2 | 2 | True | 0 | ROZPOCET
| VV |  | S10 | [14 empty] | VV | 2 | 1 | True | 0 | ROZPOCET
| VV |  | 180,14 |  | 180.14 | [12 empty] | VV | 2 | 2 | True | 0 | ROZPOCET
| VV |  | S11 | [14 empty] | VV | 2 | 1 | True | 0 | ROZPOCET
| VV |  | 51,08 |  | 51.08 | [12 empty] | VV | 2 | 2 | True | 0 | ROZPOCET
| VV |  | S12 | [14 empty] | VV | 2 | 1 | True | 0 | ROZPOCET
| VV |  | 68,13 |  | 68.13 | [12 empty] | VV | 2 | 2 | True | 0 | ROZPOCET
| VV |  | S13 | [14 empty] | VV | 2 | 1 | True | 0 | ROZPOCET
| VV |  | 48,97 |  | 48.97 | [12 empty] | VV | 2 | 2 | True | 0 | ROZPOCET
| VV |  | Vytažení na atiku | [14 empty] | VV | 2 | 1 | True | 0 | ROZPOCET
| VV |  | (3,05+12,68+32,35+14,51+12,68+17,84+11,97+17,71+3,87+3,05)*(0,5+0,5) |  | 129.71 | [12 empty] | VV | 2 | 2 | True | 0 | ROZPOCET
| VV |  | Součet |  | 631.24 | [12 empty] | VV | 2 | 4 | True | 1 | ROZPOCET
193 | M | 28322000 | fólie hydroizolační střešní mPVC mechanicky kotvená šedá tl 2,0mm | m2 | 846.067 |  | 0 |  |  | základní |  | 0 | 0.0025 | 2.1152 | 0 | 0 | 32 | M | 2 |  |  |  | ROZPOCET | 0 | 0 | 0 | 0 | 0 | 1 | 0 | 16 | 65280360
| PP |  | fólie hydroizolační střešní mPVC mechanicky kotvená šedá tl 2,0mm | [14 empty] | PP | 2
| VV |  | 631,24*1,15 |  | 725.926 | [12 empty] | VV | 2 | 2 | True | 0 | ROZPOCET
| VV |  | Součet |  | 725.926 | [12 empty] | VV | 2 | 4 | True | 1 | ROZPOCET
| VV |  | 725,926*1,1655 'Přepočtené koeficientem množství |  | 846.067 | [12 empty] | VV | 2 | 2 | False | 1 | ROZPOCET
194 | K | 712391382 | Provedení povlakové krytiny střech do 10° násypem z hrubého kameniva tl 50 mm | m2 | 109.666 |  | 0 |  |  | základní |  | 0 | 0 | 0 | 0 | 0 | 16 | K | 2 |  |  |  | ROZPOCET | 0 | 0 | 0 | 0 | 0 | 1 | 0 | 16 | -356269013
| PP |  | Provedení povlakové krytiny střech plochých do 10° -ostatní práce dokončení izolace násypem z hrubého kameniva frakce 16 - 22, tl. 50 mm | [14 empty] | PP | 2
| VV |  | Kačírek střecha | [14 empty] | VV | 2 | 1 | True | 0 | ROZPOCET
| VV |  | 219,332*0,5 |  | 109.666 | [12 empty] | VV | 2 | 2 | True | 0 | ROZPOCET
| VV |  | Součet |  | 109.666 | [12 empty] | VV | 2 | 4 | True | 1 | ROZPOCET
195 | M | 58337402 | kamenivo dekorační (kačírek) frakce 16/22 | t | 46.06 |  | 0 |  |  | základní |  | 0 | 1 | 46.06 | 0 | 0 | 32 | M | 2 |  |  |  | ROZPOCET | 0 | 0 | 0 | 0 | 0 | 1 | 0 | 16 | -1568967707
| PP |  | kamenivo dekorační (kačírek) frakce 16/22 | [14 empty] | PP | 2
| VV |  | 109,666*0,2*2*1,05 |  | 46.06 | [12 empty] | VV | 2 | 2 | True | 0 | ROZPOCET
| VV |  | Součet |  | 46.06 | [12 empty] | VV | 2 | 4 | True | 1 | ROZPOCET
196 | K | 712391482 | Příplatek k povlakové krytině střech do 10° ZKD 10 mm násypu z hrubého kameniva | m2 | 1644.99 |  | 0 |  |  | základní |  | 0 | 0 | 0 | 0 | 0 | 16 | K | 2 |  |  |  | ROZPOCET | 0 | 0 | 0 | 0 | 0 | 1 | 0 | 16 | 1108314452
| PP |  | Provedení povlakové krytiny střech plochých do 10° -ostatní práce dokončení izolace násypem z hrubého kameniva Příplatek k ceně za každých dalších 10 mm | [14 empty] | PP | 2
| VV |  | 109,666*15 |  | 1644.99 | [12 empty] | VV | 2 | 2 | True | 0 | ROZPOCET
| VV |  | Součet |  | 1644.99 | [12 empty] | VV | 2 | 4 | True | 1 | ROZPOCET
197 | K | 712771333 | Provedení hydroakumulační vrstvy z nopových fólií s přesahem vegetační střechy sklon do 5° | m2 | 501.53 |  | 0 |  |  | základní |  | 0 | 0 | 0 | 0 | 0 | 16 | K | 2 |  |  |  | ROZPOCET | 0 | 0 | 0 | 0 | 0 | 1 | 0 | 16 | 596940302
| PP |  | Provedení hydroakumulační vrstvy vegetační střechy z plastových nopových fólií s perforací, kladených volně s přesahem, sklon střechy do 5° | [14 empty] | PP | 2
| VV |  | S9 | [14 empty] | VV | 2 | 1 | True | 0 | ROZPOCET
| VV |  | 153,21 |  | 153.21 | [12 empty] | VV | 2 | 2 | True | 0 | ROZPOCET
| VV |  | S10 | [14 empty] | VV | 2 | 1 | True | 0 | ROZPOCET
| VV |  | 180,14 |  | 180.14 | [12 empty] | VV | 2 | 2 | True | 0 | ROZPOCET
| VV |  | S11 | [14 empty] | VV | 2 | 1 | True | 0 | ROZPOCET
| VV |  | 51,08 |  | 51.08 | [12 empty] | VV | 2 | 2 | True | 0 | ROZPOCET
| VV |  | S12 | [14 empty] | VV | 2 | 1 | True | 0 | ROZPOCET
| VV |  | 68,13 |  | 68.13 | [12 empty] | VV | 2 | 2 | True | 0 | ROZPOCET
| VV |  | S13 | [14 empty] | VV | 2 | 1 | True | 0 | ROZPOCET
| VV |  | 48,97 |  | 48.97 | [12 empty] | VV | 2 | 2 | True | 0 | ROZPOCET
| VV |  | Součet |  | 501.53 | [12 empty] | VV | 2 | 4 | True | 1 | ROZPOCET
198 | M | 28323026.1 | fólie profilovaná (nopová) perforovaná HDPE s nakašírovanou filtrační textilií s hydroakumulační a drenážní funkcí do vegetačních střech s výškou nopů do 73mm | m2 | 551.683 |  | 0 |  |  | základní |  | 0 | 0.0008 | 0.44135 | 0 | 0 | 32 | M | 2 |  |  |  | ROZPOCET | 0 | 0 | 0 | 0 | 0 | 1 | 0 | 16 | -249864394
| PP |  | fólie profilovaná (nopová) perforovaná HDPE s nakašírovanou filtrační textilií s hydroakumulační a drenážní funkcí do vegetačních střech s výškou nopů do 73mm | [14 empty] | PP | 2
| VV |  | 501,53*1,1 'Přepočtené koeficientem množství |  | 551.683 | [12 empty] | VV | 2 | 2 | False | 1 | ROZPOCET
199 | K | 712771411 | Provedení vegetační vrstvy ze substrátu tl přes 100 do 200 mm vegetační střechy sklon do 5° | m2 | 391.864 |  | 0 |  |  | základní |  | 0 | 0 | 0 | 0 | 0 | 16 | K | 2 |  |  |  | ROZPOCET | 0 | 0 | 0 | 0 | 0 | 1 | 0 | 16 | 1424806941
| PP |  | Provedení vegetační vrstvy vegetační střechy ze substrátu, tloušťky přes 100 do 200 mm, sklon střechy do 5° | [14 empty] | PP | 2
| VV |  | S9 | [14 empty] | VV | 2 | 1 | True | 0 | ROZPOCET
| VV |  | 153,21 |  | 153.21 | [12 empty] | VV | 2 | 2 | True | 0 | ROZPOCET
| VV |  | S10 | [14 empty] | VV | 2 | 1 | True | 0 | ROZPOCET
| VV |  | 180,14 |  | 180.14 | [12 empty] | VV | 2 | 2 | True | 0 | ROZPOCET
| VV |  | S11 | [14 empty] | VV | 2 | 1 | True | 0 | ROZPOCET
| VV |  | 51,08 |  | 51.08 | [12 empty] | VV | 2 | 2 | True | 0 | ROZPOCET
| VV |  | S12 | [14 empty] | VV | 2 | 1 | True | 0 | ROZPOCET
| VV |  | 68,13 |  | 68.13 | [12 empty] | VV | 2 | 2 | True | 0 | ROZPOCET
| VV |  | S13 | [14 empty] | VV | 2 | 1 | True | 0 | ROZPOCET
| VV |  | 48,97 |  | 48.97 | [12 empty] | VV | 2 | 2 | True | 0 | ROZPOCET
| VV |  | Odpočet kačírku | [14 empty] | VV | 2 | 1 | True | 0 | ROZPOCET
| VV |  | -109,666 |  | -109.666 | [12 empty] | VV | 2 | 2 | True | 0 | ROZPOCET
| VV |  | Součet |  | 391.864 | [12 empty] | VV | 2 | 4 | True | 1 | ROZPOCET
200 | M | 10321001 | substrát vegetačních střech extenzivní suchomilných rostlin | m3 | 49.375 |  | 0 |  |  | základní |  | 0 | 0.65 | 32.0938 | 0 | 0 | 32 | M | 2 |  |  |  | ROZPOCET | 0 | 0 | 0 | 0 | 0 | 1 | 0 | 16 | -1107562684
| PP |  | substrát vegetačních střech extenzivní suchomilných rostlin | [14 empty] | PP | 2
| VV |  | 391,864*0,12*1,05 |  | 49.375 | [12 empty] | VV | 2 | 2 | True | 0 | ROZPOCET
| VV |  | Součet |  | 49.375 | [12 empty] | VV | 2 | 4 | True | 1 | ROZPOCET
201 | K | 712771521 | Položení vegetační nebo trávníkové rohože vegetační střechy sklon do 5° | m2 | 391.864 |  | 0 |  |  | základní |  | 0 | 0 | 0 | 0 | 0 | 16 | K | 2 |  |  |  | ROZPOCET | 0 | 0 | 0 | 0 | 0 | 1 | 0 | 16 | 754126238
| PP |  | Založení vegetace vegetační střechy položením vegetační nebo trávníkové rohože, sklon střechy do 5° | [14 empty] | PP | 2
| VV |  | S9 | [14 empty] | VV | 2 | 1 | True | 0 | ROZPOCET
| VV |  | 153,21 |  | 153.21 | [12 empty] | VV | 2 | 2 | True | 0 | ROZPOCET
| VV |  | S10 | [14 empty] | VV | 2 | 1 | True | 0 | ROZPOCET
| VV |  | 180,14 |  | 180.14 | [12 empty] | VV | 2 | 2 | True | 0 | ROZPOCET
| VV |  | S11 | [14 empty] | VV | 2 | 1 | True | 0 | ROZPOCET
| VV |  | 51,08 |  | 51.08 | [12 empty] | VV | 2 | 2 | True | 0 | ROZPOCET
| VV |  | S12 | [14 empty] | VV | 2 | 1 | True | 0 | ROZPOCET
| VV |  | 68,13 |  | 68.13 | [12 empty] | VV | 2 | 2 | True | 0 | ROZPOCET
| VV |  | S13 | [14 empty] | VV | 2 | 1 | True | 0 | ROZPOCET
| VV |  | 48,97 |  | 48.97 | [12 empty] | VV | 2 | 2 | True | 0 | ROZPOCET
| VV |  | Odpočet kačírku | [14 empty] | VV | 2 | 1 | True | 0 | ROZPOCET
| VV |  | -109,666 |  | -109.666 | [12 empty] | VV | 2 | 2 | True | 0 | ROZPOCET
| VV |  | Součet |  | 391.864 | [12 empty] | VV | 2 | 4 | True | 1 | ROZPOCET
202 | M | 69334504 | koberec rozchodníkový vegetačních střech | m2 | 431.05 |  | 0 |  |  | základní |  | 0 | 0.011 | 4.7416 | 0 | 0 | 32 | M | 2 |  |  |  | ROZPOCET | 0 | 0 | 0 | 0 | 0 | 1 | 0 | 16 | 1405025464
| PP |  | koberec rozchodníkový vegetačních střech | [14 empty] | PP | 2
| VV |  | 391,864*1,1 |  | 431.05 | [12 empty] | VV | 2 | 2 | True | 0 | ROZPOCET
| VV |  | Součet |  | 431.05 | [12 empty] | VV | 2 | 4 | True | 1 | ROZPOCET
203 | K | 712771613 | Osazení ochranné kačírkové lišty navařením na hydroizolaci | m | 219.332 |  | 0 |  |  | základní |  | 0 | 2e-05 | 0.0043866 | 0 | 0 | 16 | K | 2 |  |  |  | ROZPOCET | 0 | 0 | 0 | 0 | 0 | 1 | 0 | 16 | 869043865
| PP |  | Provedení ochranných pásů vegetační střechy osazení ochranné kačírkové lišty navařením na hydroizolaci | [14 empty] | PP | 2
| VV |  | Kačírek střecha | [14 empty] | VV | 2 | 1 | True | 0 | ROZPOCET
| VV |  | (12,75+12,75+11,16+11,16+4,71+4,71+2,013+2,013+15,65+15,65+1,94+1,94+17,62+17,62+5,33+5,33+1,5+1,5+10,1+10,1+15,5+15,5+2+2+2+2+3,468+3,468+2,25) |  | 213.732 | [12 empty] | VV | 2 | 2 | True | 0 | ROZPOCET
| VV |  | (1,8+1,8+2) |  | 5.6 | [12 empty] | VV | 2 | 2 | True | 0 | ROZPOCET
| VV |  | Součet |  | 219.332 | [12 empty] | VV | 2 | 4 | True | 1 | ROZPOCET
204 | M | 69334043 | lišta kačírková Al výška 200-250mm | m | 223.719 |  | 0 |  |  | základní |  | 0 | 0.0009 | 0.20135 | 0 | 0 | 32 | M | 2 |  |  |  | ROZPOCET | 0 | 0 | 0 | 0 | 0 | 1 | 0 | 16 | -1909370775
| PP |  | lišta kačírková Al výška 200-250mm | [14 empty] | PP | 2
| VV |  | 219,332*1,02 'Přepočtené koeficientem množství |  | 223.719 | [12 empty] | VV | 2 | 2 | False | 1 | ROZPOCET
205 | K | 712.1 | Střešní vpust, s manžetou PVC, provedení dle PD | kus | 6 |  | 0 |  |  | základní |  | 0 | 0 | 0 | 0 | 0 | 16 | K | 2 |  |  |  | ROZPOCET | 0 | 0 | 0 | 0 | 0 | 1 | 0 | 16 | -1211181523
| PP |  | Střešní vpust, s manžetou PVC, provedení dle PD | [14 empty] | PP | 2
206 | K | 998712203 | Přesun hmot procentní pro krytiny povlakové v objektech v přes 12 do 24 m | % |  |  | 0 |  |  | základní |  | 0 | 0 | 0 | 0 | 0 | 16 | K | 2 |  |  |  | ROZPOCET | 0 | 0 | 0 | 0 | 0 | 1 | 0 | 16 | -333687074
| PP |  | Přesun hmot pro povlakové krytiny stanovený procentní sazbou (%) z ceny vodorovná dopravní vzdálenost do 50 m základní v objektech výšky přes 12 do 24 m | [14 empty] | PP | 2
| D | 713 | Izolace tepelné |  |  |  | 0 |  |  |  |  | 0 |  | 12.6127 |  | 0 | 2 | D | 1 |  |  |  | ROZPOCET | [6 empty] | 0
207 | K | 713111126 | Montáž izolace tepelné spodem stropů lepením bodově rohoží, pásů, dílců, desek | m2 | 16.13 |  | 0 |  |  | základní |  | 0 | 0.003 | 0.04839 | 0 | 0 | 16 | K | 2 |  |  |  | ROZPOCET | 0 | 0 | 0 | 0 | 0 | 1 | 0 | 16 | -375540402
| PP |  | Montáž tepelné izolace stropů rohožemi, pásy, dílci, deskami, bloky (izolační materiál ve specifikaci) rovných spodem lepením bodově | [14 empty] | PP | 2
| VV |  | S14 | [14 empty] | VV | 2 | 1 | True | 0 | ROZPOCET
| VV |  | 16,13 |  | 16.13 | [12 empty] | VV | 2 | 2 | True | 0 | ROZPOCET
| VV |  | Součet |  | 16.13 | [12 empty] | VV | 2 | 4 | True | 1 | ROZPOCET
208 | M | 28376535 | deska izolační PIR s oboustrannou kompozitní fólií s hliníkovou vložkou pro šikmé střechy λ=0,022 tl 160mm | m2 | 16.937 |  | 0 |  |  | základní |  | 0 | 0.0048 | 0.081298 | 0 | 0 | 32 | M | 2 |  |  |  | ROZPOCET | 0 | 0 | 0 | 0 | 0 | 1 | 0 | 16 | 867349398
| PP |  | deska izolační PIR s oboustrannou kompozitní fólií s hliníkovou vložkou pro šikmé střechy λ=0,022 tl 160mm | [14 empty] | PP | 2
| VV |  | 16,13*1,05 'Přepočtené koeficientem množství |  | 16.937 | [12 empty] | VV | 2 | 2 | False | 1 | ROZPOCET
209 | K | 713111127 | Montáž izolace tepelné spodem stropů lepením celoplošně rohoží, pásů, dílců, desek | m2 | 77.65 |  | 0 |  |  | základní |  | 0 | 0.006 | 0.4659 | 0 | 0 | 16 | K | 2 |  |  |  | ROZPOCET | 0 | 0 | 0 | 0 | 0 | 1 | 0 | 16 | -776695150
| PP |  | Montáž tepelné izolace stropů rohožemi, pásy, dílci, deskami, bloky (izolační materiál ve specifikaci) rovných spodem lepením celoplošně | [14 empty] | PP | 2
| VV |  | S6 | [14 empty] | VV | 2 | 1 | True | 0 | ROZPOCET
| VV |  | 77,65 |  | 77.65 | [12 empty] | VV | 2 | 2 | True | 1 | ROZPOCET
210 | M | 713.1 | interiérová deska se sádrokartonem z fenolitické pěny tl. 90 mm | m2 | 81.533 |  | 0 |  |  | základní |  | 0 | 0 | 0 | 0 | 0 | 32 | M | 2 |  |  |  | ROZPOCET | 0 | 0 | 0 | 0 | 0 | 1 | 0 | 16 | 1386930801
| PP |  | interiérová deska se sádrokartonem z fenolitické pěny tl. 90 mm | [14 empty] | PP | 2
| VV |  | S6 | [14 empty] | VV | 2 | 1 | True | 0 | ROZPOCET
| VV |  | 77,65*1,05 |  | 81.533 | [12 empty] | VV | 2 | 2 | True | 0 | ROZPOCET
| VV |  | Součet |  | 81.533 | [12 empty] | VV | 2 | 4 | True | 1 | ROZPOCET
211 | K | 713121111 | Montáž izolace tepelné podlah volně kladenými rohožemi, pásy, dílci, deskami 1 vrstva | m2 | 183.34 |  | 0 |  |  | základní |  | 0 | 0 | 0 | 0 | 0 | 16 | K | 2 |  |  |  | ROZPOCET | 0 | 0 | 0 | 0 | 0 | 1 | 0 | 16 | -117581238
| PP |  | Montáž tepelné izolace podlah rohožemi, pásy, deskami, dílci, bloky (izolační materiál ve specifikaci) kladenými volně jednovrstvá | [14 empty] | PP | 2
| VV |  | S7 | [14 empty] | VV | 2 | 1 | True | 0 | ROZPOCET
| VV |  | 17,93 |  | 17.93 | [12 empty] | VV | 2 | 2 | True | 0 | ROZPOCET
| VV |  | S8 | [14 empty] | VV | 2 | 1 | True | 0 | ROZPOCET
| VV |  | 165,41 |  | 165.41 | [12 empty] | VV | 2 | 2 | True | 0 | ROZPOCET
| VV |  | Součet |  | 183.34 | [12 empty] | VV | 2 | 4 | True | 1 | ROZPOCET
212 | M | 28376556 | deska polystyrénová pro snížení kročejového hluku (max. zatížení 6,5 kN/m2) tl 20mm | m2 | 18.827 |  | 0 |  |  | základní |  | 0 | 0.00026 | 0.004895 | 0 | 0 | 32 | M | 2 |  |  |  | ROZPOCET | 0 | 0 | 0 | 0 | 0 | 1 | 0 | 16 | 1180511243
| PP |  | deska polystyrénová pro snížení kročejového hluku (max. zatížení 6,5 kN/m2) tl 20mm | [14 empty] | PP | 2
| VV |  | 17,93*1,05 'Přepočtené koeficientem množství |  | 18.827 | [12 empty] | VV | 2 | 2 | False | 1 | ROZPOCET
213 | M | 28376559 | deska polystyrénová pro snížení kročejového hluku (max. zatížení 6,5 kN/m2) tl 50mm | m2 | 173.681 |  | 0 |  |  | základní |  | 0 | 0.00065 | 0.11289 | 0 | 0 | 128 | M | 2 |  |  |  | ROZPOCET | 0 | 0 | 0 | 0 | 0 | 1 | 0 | 128 | -1223629278
| PP |  | deska polystyrénová pro snížení kročejového hluku (max. zatížení 6,5 kN/m2) tl 50mm | [14 empty] | PP | 2
| VV |  | S8 | [14 empty] | VV | 2 | 1 | True | 0 | ROZPOCET
| VV |  | 165,41*1,05 |  | 173.681 | [12 empty] | VV | 2 | 2 | True | 1 | ROZPOCET
214 | K | 713121121 | Montáž izolace tepelné podlah volně kladenými rohožemi, pásy, dílci, deskami 2 vrstvy | m2 | 397.11 |  | 0 |  |  | základní |  | 0 | 0 | 0 | 0 | 0 | 16 | K | 2 |  |  |  | ROZPOCET | 0 | 0 | 0 | 0 | 0 | 1 | 0 | 16 | 1334707936
| PP |  | Montáž tepelné izolace podlah rohožemi, pásy, deskami, dílci, bloky (izolační materiál ve specifikaci) kladenými volně dvouvrstvá | [14 empty] | PP | 2
| VV |  | S4 | [14 empty] | VV | 2 | 1 | True | 0 | ROZPOCET
| VV |  | 318,98 |  | 318.98 | [12 empty] | VV | 2 | 2 | True | 0 | ROZPOCET
| VV |  | S5 | [14 empty] | VV | 2 | 1 | True | 0 | ROZPOCET
| VV |  | 78,13 |  | 78.13 | [12 empty] | VV | 2 | 2 | True | 0 | ROZPOCET
| VV |  | Součet |  | 397.11 | [12 empty] | VV | 2 | 4 | True | 1 | ROZPOCET
215 | M | 28372326 | deska EPS 150 pro konstrukce s vysokým zatížením λ=0,035 | m3 | 75.19 |  | 0 |  |  | základní |  | 0 | 0.03 | 2.2557 | 0 | 0 | 32 | M | 2 |  |  |  | ROZPOCET | 0 | 0 | 0 | 0 | 0 | 1 | 0 | 16 | -901468208
| PP |  | deska EPS 150 pro konstrukce s vysokým zatížením λ=0,035 | [14 empty] | PP | 2
| VV |  | S4 | [14 empty] | VV | 2 | 1 | True | 0 | ROZPOCET
| VV |  | 318,98*0,2*1,05 |  | 66.986 | [12 empty] | VV | 2 | 2 | True | 0 | ROZPOCET
| VV |  | S5 | [14 empty] | VV | 2 | 1 | True | 0 | ROZPOCET
| VV |  | 78,13*0,1*1,05 |  | 8.204 | [12 empty] | VV | 2 | 2 | True | 0 | ROZPOCET
| VV |  | Součet |  | 75.19 | [12 empty] | VV | 2 | 4 | True | 1 | ROZPOCET
216 | K | 713131141 | Montáž izolace tepelné stěn lepením celoplošně rohoží, pásů, dílců, desek | m2 | 234.645 |  | 0 |  |  | základní |  | 0 | 0.006 | 1.4079 | 0 | 0 | 16 | K | 2 |  |  |  | ROZPOCET | 0 | 0 | 0 | 0 | 0 | 1 | 0 | 16 | -1225062871
| PP |  | Montáž tepelné izolace stěn rohožemi, pásy, deskami, dílci, bloky (izolační materiál ve specifikaci) lepením celoplošně bez mechanického kotvení | [14 empty] | PP | 2
| VV |  | S2, dle modelu | [14 empty] | VV | 2 | 1 | True | 0 | ROZPOCET
| VV |  | 137,46+9,83 |  | 147.29 | [12 empty] | VV | 2 | 2 | True | 0 | ROZPOCET
| VV |  | Vytažení na atiku | [14 empty] | VV | 2 | 1 | True | 0 | ROZPOCET
| VV |  | (3,05+12,68+32,35+14,51+12,68+17,84+11,97+17,71+3,87+3,05)*(0,5) |  | 64.855 | [12 empty] | VV | 2 | 2 | True | 0 | ROZPOCET
| VV |  | Dilatace viz detaily | [14 empty] | VV | 2 | 1 | True | 0 | ROZPOCET
| VV |  | 22,5 |  | 22.5 | [12 empty] | VV | 2 | 2 | True | 0 | ROZPOCET
| VV |  | Součet |  | 234.645 | [12 empty] | VV | 2 | 4 | True | 1 | ROZPOCET
217 | M | 28376654 | deska XPS hrana polodrážková a hladký povrch 500kPA λ=0,035 tl 240mm | m2 | 162.388 |  | 0 |  |  | základní |  | 0 | 0.0072 | 1.1692 | 0 | 0 | 32 | M | 2 |  |  |  | ROZPOCET | 0 | 0 | 0 | 0 | 0 | 1 | 0 | 16 | -1974410697
| PP |  | deska XPS hrana polodrážková a hladký povrch 500kPA λ=0,035 tl 240mm | [14 empty] | PP | 2
| VV |  | S2, dle modelu | [14 empty] | VV | 2 | 1 | True | 0 | ROZPOCET
| VV |  | (137,46+9,83)*1,05 |  | 154.655 | [12 empty] | VV | 2 | 2 | True | 0 | ROZPOCET
| VV |  | Součet |  | 154.655 | [12 empty] | VV | 2 | 4 | True | 1 | ROZPOCET
| VV |  | 154,655*1,05 'Přepočtené koeficientem množství |  | 162.388 | [12 empty] | VV | 2 | 2 | False | 1 | ROZPOCET
218 | M | 28376048 | deska EPS grafitová fasádní λ=0,032 tl 200mm | m2 | 68.098 |  | 0 |  |  | základní |  | 0 | 0.003 | 0.20429 | 0 | 0 | 128 | M | 2 |  |  |  | ROZPOCET | 0 | 0 | 0 | 0 | 0 | 1 | 0 | 128 | -1118596626
| PP |  | deska EPS grafitová fasádní λ=0,032 tl 200mm | [14 empty] | PP | 2
| VV |  | Vytažení na atiku | [14 empty] | VV | 2 | 1 | True | 0 | ROZPOCET
| VV |  | (3,05+12,68+32,35+14,51+12,68+17,84+11,97+17,71+3,87+3,05)*(0,5)*1,05 |  | 68.098 | [12 empty] | VV | 2 | 2 | True | 0 | ROZPOCET
| VV |  | Součet |  | 68.098 | [12 empty] | VV | 2 | 4 | True | 1 | ROZPOCET
219 | M | 28376414 | deska XPS hrana polodrážková a hladký povrch 300kPA λ=0,035 tl 20mm | m2 | 23.625 |  | 0 |  |  | základní |  | 0 | 0.0006 | 0.014175 | 0 | 0 | 128 | M | 2 |  |  |  | ROZPOCET | 0 | 0 | 0 | 0 | 0 | 1 | 0 | 128 | 315732937
| PP |  | deska XPS hrana polodrážková a hladký povrch 300kPA λ=0,035 tl 20mm | [14 empty] | PP | 2
| VV |  | Dilatace | [14 empty] | VV | 2 | 1 | True | 0 | ROZPOCET
| VV |  | 22,5*1,05 |  | 23.625 | [12 empty] | VV | 2 | 2 | True | 0 | ROZPOCET
| VV |  | Součet |  | 23.625 | [12 empty] | VV | 2 | 4 | True | 1 | ROZPOCET
220 | K | 713141136 | Montáž izolace tepelné střech plochých lepené za studena nízkoexpanzní (PUR) pěnou 1 vrstva rohoží, pásů, dílců, desek | m2 | 450.88 |  | 0 |  |  | základní |  | 0 | 0.00012 | 0.054106 | 0 | 0 | 16 | K | 2 |  |  |  | ROZPOCET | 0 | 0 | 0 | 0 | 0 | 1 | 0 | 16 | 115975380
| PP |  | Montáž tepelné izolace střech plochých rohožemi, pásy, deskami, dílci, bloky (izolační materiál ve specifikaci) přilepenými za studena jednovrstvá nízkoexpanzní (PUR) pěnou | [14 empty] | PP | 2
| VV |  | S9 | [14 empty] | VV | 2 | 1 | True | 0 | ROZPOCET
| VV |  | 153,27 |  | 153.27 | [12 empty] | VV | 2 | 2 | True | 0 | ROZPOCET
| VV |  | S10 | [14 empty] | VV | 2 | 1 | True | 0 | ROZPOCET
| VV |  | 180,29 |  | 180.29 | [12 empty] | VV | 2 | 2 | True | 0 | ROZPOCET
| VV |  | S12 | [14 empty] | VV | 2 | 1 | True | 0 | ROZPOCET
| VV |  | 68,25 |  | 68.25 | [12 empty] | VV | 2 | 2 | True | 0 | ROZPOCET
| VV |  | S13 | [14 empty] | VV | 2 | 1 | True | 0 | ROZPOCET
| VV |  | 49,07 |  | 49.07 | [12 empty] | VV | 2 | 2 | True | 0 | ROZPOCET
| VV |  | Součet |  | 450.88 | [12 empty] | VV | 2 | 4 | True | 1 | ROZPOCET
221 | M | 28376520.1 | deska izolační PIR s oboustrannou kompozitní fólií s hliníkovou vložkou pro ploché střechy λ=0,022 tl 200mm | m2 | 284.121 |  | 0 |  |  | základní |  | 0 | 0.0048 | 1.3638 | 0 | 0 | 32 | M | 2 |  |  |  | ROZPOCET | 0 | 0 | 0 | 0 | 0 | 1 | 0 | 16 | 263188299
| PP |  | deska izolační PIR s oboustrannou kompozitní fólií s hliníkovou vložkou pro ploché střechy λ=0,022 tl 200mm | [14 empty] | PP | 2
| VV |  | 153,27*1,05 |  | 160.934 | [12 empty] | VV | 2 | 2 | True | 0 | ROZPOCET
| VV |  | S12 | [14 empty] | VV | 2 | 1 | True | 0 | ROZPOCET
| VV |  | 68,25*1,05 |  | 71.663 | [12 empty] | VV | 2 | 2 | True | 0 | ROZPOCET
| VV |  | S13 | [14 empty] | VV | 2 | 1 | True | 0 | ROZPOCET
| VV |  | 49,07*1,05 |  | 51.524 | [12 empty] | VV | 2 | 2 | True | 0 | ROZPOCET
| VV |  | Součet |  | 284.121 | [12 empty] | VV | 2 | 4 | True | 1 | ROZPOCET
222 | M | 28372326 | deska EPS 150 pro konstrukce s vysokým zatížením λ=0,035 | m3 | 124.942 |  | 0 |  |  | základní |  | 0 | 0.03 | 3.7483 | 0 | 0 | 32 | M | 2 |  |  |  | ROZPOCET | 0 | 0 | 0 | 0 | 0 | 1 | 0 | 16 | 867621832
| PP |  | deska EPS 150 pro konstrukce s vysokým zatížením λ=0,035 | [14 empty] | PP | 2
| VV |  | S10 | [14 empty] | VV | 2 | 1 | True | 0 | ROZPOCET
| VV |  | 180,29*0,3*1,1 |  | 59.496 | [12 empty] | VV | 2 | 2 | True | 0 | ROZPOCET
| VV |  | Součet |  | 59.496 | [12 empty] | VV | 2 | 4 | True | 1 | ROZPOCET
| VV |  | 59,496*2,1 'Přepočtené koeficientem množství |  | 124.942 | [12 empty] | VV | 2 | 2 | False | 1 | ROZPOCET
223 | K | 713141336 | Montáž izolace tepelné střech plochých lepené za studena nízkoexpanzní (PUR) pěnou, spádová vrstva | m2 | 493.35 |  | 0 |  |  | základní |  | 0 | 0.00012 | 0.059202 | 0 | 0 | 16 | K | 2 |  |  |  | ROZPOCET | 0 | 0 | 0 | 0 | 0 | 1 | 0 | 16 | 26787524
| PP |  | Montáž tepelné izolace střech plochých spádovými klíny v ploše přilepenými za studena nízkoexpanzní (PUR) pěnou | [14 empty] | PP | 2
| VV |  | S9 | [14 empty] | VV | 2 | 1 | True | 0 | ROZPOCET
| VV |  | 144,66 |  | 144.66 | [12 empty] | VV | 2 | 2 | True | 0 | ROZPOCET
| VV |  | S10 | [14 empty] | VV | 2 | 1 | True | 0 | ROZPOCET
| VV |  | 180,29 |  | 180.29 | [12 empty] | VV | 2 | 2 | True | 0 | ROZPOCET
| VV |  | S11 | [14 empty] | VV | 2 | 1 | True | 0 | ROZPOCET
| VV |  | 51,08 |  | 51.08 | [12 empty] | VV | 2 | 2 | True | 0 | ROZPOCET
| VV |  | S12 | [14 empty] | VV | 2 | 1 | True | 0 | ROZPOCET
| VV |  | 68,25 |  | 68.25 | [12 empty] | VV | 2 | 2 | True | 0 | ROZPOCET
| VV |  | S13 | [14 empty] | VV | 2 | 1 | True | 0 | ROZPOCET
| VV |  | 49,07 |  | 49.07 | [12 empty] | VV | 2 | 2 | True | 0 | ROZPOCET
| VV |  | Součet |  | 493.35 | [12 empty] | VV | 2 | 4 | True | 1 | ROZPOCET
224 | M | 28376141 | klín izolační spád do 5% EPS 100 | m3 | 72.315 |  | 0 |  |  | základní |  | 0 | 0.02 | 1.4463 | 0 | 0 | 128 | M | 2 |  |  |  | ROZPOCET | 0 | 0 | 0 | 0 | 0 | 1 | 0 | 128 | 1089931860
| PP |  | klín izolační spád do 5% EPS 100 | [14 empty] | PP | 2
| VV |  | S9 | [14 empty] | VV | 2 | 1 | True | 0 | ROZPOCET
| VV |  | 144,66*0,2*1,1 |  | 31.825 | [12 empty] | VV | 2 | 2 | True | 0 | ROZPOCET
| VV |  | S10 | [14 empty] | VV | 2 | 1 | True | 0 | ROZPOCET
| VV |  | 180,29*0,19*1,1 |  | 37.681 | [12 empty] | VV | 2 | 2 | True | 0 | ROZPOCET
| VV |  | S11 | [14 empty] | VV | 2 | 1 | True | 0 | ROZPOCET
| VV |  | 51,08*0,05*1,1 |  | 2.809 | [12 empty] | VV | 2 | 2 | True | 0 | ROZPOCET
| VV |  | Součet |  | 72.315 | [12 empty] | VV | 2 | 4 | True | 1 | ROZPOCET
225 | K | 713141356 | Montáž spádové izolace na zhlaví atiky š do 500 mm lepené za studena nízkoexpanzní (PUR) pěnou | m | 129.71 |  | 0 |  |  | základní |  | 0 | 0.0001 | 0.012971 | 0 | 0 | 16 | K | 2 |  |  |  | ROZPOCET | 0 | 0 | 0 | 0 | 0 | 1 | 0 | 16 | 532770348
| PP |  | Montáž tepelné izolace střech plochých spádovými klíny na zhlaví atiky šířky do 500 mm přilepenými za studena nízkoexpanzní (PUR) pěnou | [14 empty] | PP | 2
| VV |  | Vytažení na atiku | [14 empty] | VV | 2 | 1 | True | 0 | ROZPOCET
| VV |  | (3,05+12,68+32,35+14,51+12,68+17,84+11,97+17,71+3,87+3,05) |  | 129.71 | [12 empty] | VV | 2 | 2 | True | 0 | ROZPOCET
| VV |  | Součet |  | 129.71 | [12 empty] | VV | 2 | 4 | True | 1 | ROZPOCET
226 | M | 28376105 | klín izolační z XPS spádový | m3 | 5.448 |  | 0 |  |  | základní |  | 0 | 0.03 | 0.16344 | 0 | 0 | 32 | M | 2 |  |  |  | ROZPOCET | 0 | 0 | 0 | 0 | 0 | 1 | 0 | 16 | 1047550210
| PP |  | klín izolační z XPS spádový | [14 empty] | PP | 2
| VV |  | 129,71*0,5*0,08*1,05 |  | 5.448 | [12 empty] | VV | 2 | 2 | True | 0 | ROZPOCET
| VV |  | Součet |  | 5.448 | [12 empty] | VV | 2 | 4 | True | 1 | ROZPOCET
387 | K | 713.1 | Montážní bloky z tuhé pro kotvení žaluziových lišt, okapní svody, apod, provedení dle PD | kpl | 1 |  | 0 |  |  | základní |  | 0 | 0 | 0 | 0 | 0 | 16 | K | 2 |  |  |  | ROZPOCET | 0 | 0 | 0 | 0 | 0 | 1 | 0 | 16 | 1058602103
| PP |  | Montážní bloky z tuhé pro kotvení žaluziových lišt, okapní svody, apod, provedení dle PD | [14 empty] | PP | 2
388 | K | 713.2 | Deska ze skleněného granulátu tl. 20 mm s okapnicí, pro skryté osazení žaluzií, provedení dle PD | m | 27 |  | 0 |  |  | základní |  | 0 | 0 | 0 | 0 | 0 | 16 | K | 2 |  |  |  | ROZPOCET | 0 | 0 | 0 | 0 | 0 | 1 | 0 | 16 | 1362916892
| PP |  | Deska ze skleněného granulátu tl. 20 mm s okapnicí, provedení pro skryté osazení žaluzií | [14 empty] | PP | 2
| VV |  | Délka žaluzie x počet x přesah (1,5 koeficient) | [14 empty] | VV | 2 | 1 | True | 0 | ROZPOCET
| VV |  | 1,5*5*1,5 |  | 11.25 | [12 empty] | VV | 2 | 2 | True | 0 | ROZPOCET
| VV |  | 1,5*1,5 |  | 2.25 | [12 empty] | VV | 2 | 2 | True | 0 | ROZPOCET
| VV |  | 1,5*6*1,5 |  | 13.5 | [12 empty] | VV | 2 | 2 | True | 0 | ROZPOCET
| VV |  | Součet |  | 27 | [12 empty] | VV | 2 | 4 | True | 1 | ROZPOCET
227 | K | 998713203 | Přesun hmot procentní pro izolace tepelné v objektech v přes 12 do 24 m | % |  |  | 0 |  |  | základní |  | 0 | 0 | 0 | 0 | 0 | 16 | K | 2 |  |  |  | ROZPOCET | 0 | 0 | 0 | 0 | 0 | 1 | 0 | 16 | 83940457
| PP |  | Přesun hmot pro izolace tepelné stanovený procentní sazbou (%) z ceny vodorovná dopravní vzdálenost do 50 m s užitím mechanizace v objektech výšky přes 12 do 24 m | [14 empty] | PP | 2
| D | 762 | Konstrukce tesařské |  |  |  | 0 |  |  |  |  | 0 |  | 4.615 |  | 0 | 2 | D | 1 |  |  |  | ROZPOCET | [6 empty] | 0
228 | K | 762341046 | Bednění střech rovných sklon do 60° z desek OSB tl 22 mm na pero a drážku šroubovaných na rošt | m2 | 144.66 |  | 0 |  |  | základní |  | 0 | 0.01438 | 2.0802 | 0 | 0 | 16 | K | 2 |  |  |  | ROZPOCET | 0 | 0 | 0 | 0 | 0 | 1 | 0 | 16 | 1281085959
| PP |  | Bednění střech střech rovných sklonu do 60° s vyřezáním otvorů z dřevoštěpkových desek OSB šroubovaných na rošt na pero a drážku, tloušťky desky 22 mm | [14 empty] | PP | 2
| VV |  | S9 | [14 empty] | VV | 2 | 1 | True | 0 | ROZPOCET
| VV |  | 144,66 |  | 144.66 | [12 empty] | VV | 2 | 2 | True | 0 | ROZPOCET
| VV |  | Součet |  | 144.66 | [12 empty] | VV | 2 | 4 | True | 1 | ROZPOCET
229 | K | 762361332 | Konstrukční a vyrovnávací vrstva pod klempířské prvky (atiky) z vodovzdorné překližky tl 21 mm | m2 | 76.59 |  | 0 |  |  | základní |  | 0 | 0.01622 | 1.2423 | 0 | 0 | 16 | K | 2 |  |  |  | ROZPOCET | 0 | 0 | 0 | 0 | 0 | 1 | 0 | 16 | -1149375701
| PP |  | Konstrukční vrstva pod klempířské prvky pro oplechování horních ploch zdí a nadezdívek (atik) z vodovzdorné překližky šroubovaných do podkladu, tloušťky desky 21 mm | [14 empty] | PP | 2
| VV |  | Vytažení na atiku | [14 empty] | VV | 2 | 1 | True | 0 | ROZPOCET
| VV |  | (3,05+12,68+32,35+14,51+12,68+17,84+11,97+17,71+3,87+3,05)*(0,5) |  | 64.855 | [12 empty] | VV | 2 | 2 | True | 0 | ROZPOCET
| VV |  | Okap | [14 empty] | VV | 2 | 1 | True | 0 | ROZPOCET
| VV |  | 23,47*0,5 |  | 11.735 | [12 empty] | VV | 2 | 2 | True | 0 | ROZPOCET
| VV |  | Součet |  | 76.59 | [12 empty] | VV | 2 | 4 | True | 1 | ROZPOCET
230 | K | 762431023 | Obložení stěn z desek OSB tl 15 mm nebroušených na pero a drážku přibíjených | m2 | 128.99 |  | 0 |  |  | základní |  | 0 | 0.01002 | 1.2925 | 0 | 0 | 16 | K | 2 |  |  |  | ROZPOCET | 0 | 0 | 0 | 0 | 0 | 1 | 0 | 16 | 169449186
| PP |  | Obložení stěn z dřevoštěpkových desek OSB přibíjených na pero a drážku nebroušených, tloušťky desky 15 mm | [14 empty] | PP | 2
| VV |  | S2, dle modelu | [14 empty] | VV | 2 | 1 | True | 0 | ROZPOCET
| VV |  | 124,15+4,84 |  | 128.99 | [12 empty] | VV | 2 | 2 | True | 0 | ROZPOCET
| VV |  | Součet |  | 128.99 | [12 empty] | VV | 2 | 4 | True | 1 | ROZPOCET
231 | K | H1 | Dřevěná konstrukce jídelny, včetně kotevních prvků, povrchové úpravy, hoblovaný pohledový hranol (kotvení LOP) 50x40x4250 | m3 | 0.09 |  | 0 |  |  | základní |  | 0 | 0 | 0 | 0 | 0 | 16 | K | 2 |  |  |  | ROZPOCET | 0 | 0 | 0 | 0 | 0 | 1 | 0 | 16 | -1424854141
| PP |  | Dřevěná konstrukce jídelny, včetně kotevních prvků, povrchové úpravy, hoblovaný pohledový hranol (kotvení LOP) 50x40x4250 | [14 empty] | PP | 2
232 | K | H2 | Dřevěná konstrukce jídelny, včetně kotevních prvků, povrchové úpravy, hoblovaný pohledový hranol (kotvení LOP) 50x40x7520 | m3 | 0.01 |  | 0 |  |  | základní |  | 0 | 0 | 0 | 0 | 0 | 16 | K | 2 |  |  |  | ROZPOCET | 0 | 0 | 0 | 0 | 0 | 1 | 0 | 16 | -610033692
| PP |  | Dřevěná konstrukce jídelny, včetně kotevních prvků, povrchové úpravy, hoblovaný pohledový hranol (kotvení LOP) 50x40x7520 | [14 empty] | PP | 2
233 | K | H3 | Dřevěná konstrukce jídelny, včetně kotevních prvků, povrchové úpravy, hoblovaný pohledový hranol (kotvení LOP) 50x40x9670 | m3 | 0.02 |  | 0 |  |  | základní |  | 0 | 0 | 0 | 0 | 0 | 16 | K | 2 |  |  |  | ROZPOCET | 0 | 0 | 0 | 0 | 0 | 1 | 0 | 16 | 1768680137
| PP |  | Dřevěná konstrukce jídelny, včetně kotevních prvků, povrchové úpravy, hoblovaný pohledový hranol (kotvení LOP) 50x40x9670 | [14 empty] | PP | 2
234 | K | SL1 | Dřevěná konstrukce jídelny, včetně kotevních prvků, povrchové úpravy, sloup dřevěný, dl. 4250 | m3 | 0.01 |  | 0 |  |  | základní |  | 0 | 0 | 0 | 0 | 0 | 16 | K | 2 |  |  |  | ROZPOCET | 0 | 0 | 0 | 0 | 0 | 1 | 0 | 16 | 1001656173
| PP |  | Dřevěná konstrukce jídelny, včetně kotevních prvků, povrchové úpravy, sloup dřevěný, dl. 4250 | [14 empty] | PP | 2
235 | K | SL1.1 | Dřevěná konstrukce jídelny, včetně kotevních prvků, povrchové úpravy, sloup dřevěný 160x460x4250 | m3 | 3.13 |  | 0 |  |  | základní |  | 0 | 0 | 0 | 0 | 0 | 16 | K | 2 |  |  |  | ROZPOCET | 0 | 0 | 0 | 0 | 0 | 1 | 0 | 16 | -39367957
| PP |  | Dřevěná konstrukce jídelny, včetně kotevních prvků, povrchové úpravy, sloup dřevěný 160x460x4250 | [14 empty] | PP | 2
236 | K | SL2 | Dřevěná konstrukce jídelny, včetně kotevních prvků, povrchové úpravy, sloup dřevěný 160x260x4250 | m3 | 0.18 |  | 0 |  |  | základní |  | 0 | 0 | 0 | 0 | 0 | 16 | K | 2 |  |  |  | ROZPOCET | 0 | 0 | 0 | 0 | 0 | 1 | 0 | 16 | -201536999
| PP |  | Dřevěná konstrukce jídelny, včetně kotevních prvků, povrchové úpravy, sloup dřevěný 160x260x4250 | [14 empty] | PP | 2
237 | K | V1 | Dřevěná konstrukce jídelny, včetně kotevních prvků, povrchové úpravy, dřevěný příhradový vazník MKD, 1200x200x14480 | m3 | 10.21 |  | 0 |  |  | základní |  | 0 | 0 | 0 | 0 | 0 | 16 | K | 2 |  |  |  | ROZPOCET | 0 | 0 | 0 | 0 | 0 | 1 | 0 | 16 | 1927090308
| PP |  | Dřevěná konstrukce jídelny, včetně kotevních prvků, povrchové úpravy, dřevěný příhradový vazník MKD, 1200x200x14480 | [14 empty] | PP | 2
238 | K | V2 | Dřevěná konstrukce jídelny, včetně kotevních prvků, povrchové úpravy, dřevěný trám MKD, 280x200x14170 | m3 | 1.59 |  | 0 |  |  | základní |  | 0 | 0 | 0 | 0 | 0 | 16 | K | 2 |  |  |  | ROZPOCET | 0 | 0 | 0 | 0 | 0 | 1 | 0 | 16 | -366740396
| PP |  | Dřevěná konstrukce jídelny, včetně kotevních prvků, povrchové úpravy, dřevěný trám MKD, 280x200x14170 | [14 empty] | PP | 2
239 | K | V3 | Dřevěná konstrukce jídelny, včetně kotevních prvků, povrchové úpravy, dřevěný trám MKD, 280x200x1680 | m3 | 1.51 |  | 0 |  |  | základní |  | 0 | 0 | 0 | 0 | 0 | 16 | K | 2 |  |  |  | ROZPOCET | 0 | 0 | 0 | 0 | 0 | 1 | 0 | 16 | 1824619968
| PP |  | Dřevěná konstrukce jídelny, včetně kotevních prvků, povrchové úpravy, dřevěný trám MKD, 280x200x1680 | [14 empty] | PP | 2
240 | K | V4 | Dřevěná konstrukce jídelny, včetně kotevních prvků, povrchové úpravy, dřevěný trám MKD, 280x200x1700 | m3 | 3.05 |  | 0 |  |  | základní |  | 0 | 0 | 0 | 0 | 0 | 16 | K | 2 |  |  |  | ROZPOCET | 0 | 0 | 0 | 0 | 0 | 1 | 0 | 16 | -615928781
| PP |  | Dřevěná konstrukce jídelny, včetně kotevních prvků, povrchové úpravy, dřevěný trám MKD, 280x200x1700 | [14 empty] | PP | 2
241 | K | V5 | Dřevěná konstrukce jídelny, včetně kotevních prvků, povrchové úpravy, vaznice dřevěná, 120x120x1700 | m3 | 2.25 |  | 0 |  |  | základní |  | 0 | 0 | 0 | 0 | 0 | 16 | K | 2 |  |  |  | ROZPOCET | 0 | 0 | 0 | 0 | 0 | 1 | 0 | 16 | 1887830938
| PP |  | Dřevěná konstrukce jídelny, včetně kotevních prvků, povrchové úpravy, vaznice dřevěná, 120x120x1700 | [14 empty] | PP | 2
242 | K | V6 | Dřevěná konstrukce jídelny, včetně kotevních prvků, povrchové úpravy, vaznice dřevěná, 120x120x2050 | m3 | 1.36 |  | 0 |  |  | základní |  | 0 | 0 | 0 | 0 | 0 | 16 | K | 2 |  |  |  | ROZPOCET | 0 | 0 | 0 | 0 | 0 | 1 | 0 | 16 | 292501319
| PP |  | Dřevěná konstrukce jídelny, včetně kotevních prvků, povrchové úpravy, vaznice dřevěná, 120x120x2050 | [14 empty] | PP | 2
243 | K | ZT1 | Dřevěná konstrukce jídelny, včetně kotevních prvků, povrchové úpravy, příčné ztužidlo, 1690x50x13990 | m3 | 0.93 |  | 0 |  |  | základní |  | 0 | 0 | 0 | 0 | 0 | 16 | K | 2 |  |  |  | ROZPOCET | 0 | 0 | 0 | 0 | 0 | 1 | 0 | 16 | 477371499
| PP |  | Dřevěná konstrukce jídelny, včetně kotevních prvků, povrchové úpravy, příčné ztužidlo, 1690x50x13990 | [14 empty] | PP | 2
244 | K | ZT2A | Dřevěná konstrukce jídelny, včetně kotevních prvků, povrchové úpravy, příčné ztužidlo, 885x100x1690 | m3 | 0.35 |  | 0 |  |  | základní |  | 0 | 0 | 0 | 0 | 0 | 16 | K | 2 |  |  |  | ROZPOCET | 0 | 0 | 0 | 0 | 0 | 1 | 0 | 16 | 1791691481
| PP |  | Dřevěná konstrukce jídelny, včetně kotevních prvků, povrchové úpravy, příčné ztužidlo, 885x100x1690 | [14 empty] | PP | 2
245 | K | ZT2B | Dřevěná konstrukce jídelny, včetně kotevních prvků, povrchové úpravy, příčné ztužidlo, 900x100x1690 | m3 | 0.28 |  | 0 |  |  | základní |  | 0 | 0 | 0 | 0 | 0 | 16 | K | 2 |  |  |  | ROZPOCET | 0 | 0 | 0 | 0 | 0 | 1 | 0 | 16 | 1177169088
| PP |  | Dřevěná konstrukce jídelny, včetně kotevních prvků, povrchové úpravy, příčné ztužidlo, 900x100x1690 | [14 empty] | PP | 2
246 | K | ZT2C | Dřevěná konstrukce jídelny, včetně kotevních prvků, povrchové úpravy, příčné ztužidlo, 900x100x1870 | m3 | 0.3 |  | 0 |  |  | základní |  | 0 | 0 | 0 | 0 | 0 | 16 | K | 2 |  |  |  | ROZPOCET | 0 | 0 | 0 | 0 | 0 | 1 | 0 | 16 | 1488178633
| PP |  | Dřevěná konstrukce jídelny, včetně kotevních prvků, povrchové úpravy, příčné ztužidlo, 900x100x1870 | [14 empty] | PP | 2
247 | K | ZT4 | Dřevěná konstrukce jídelny, včetně kotevních prvků, povrchové úpravy, ztužidlo dřevěné, 160x460x1840 | m3 | 0.54 |  | 0 |  |  | základní |  | 0 | 0 | 0 | 0 | 0 | 16 | K | 2 |  |  |  | ROZPOCET | 0 | 0 | 0 | 0 | 0 | 1 | 0 | 16 | 1429486692
| PP |  | Dřevěná konstrukce jídelny, včetně kotevních prvků, povrchové úpravy, ztužidlo dřevěné, 160x460x1840 | [14 empty] | PP | 2
248 | K | ZT5 | Dřevěná konstrukce jídelny, včetně kotevních prvků, povrchové úpravy, ztužidlo dřevěné, 160x460x1720 | m3 | 0.13 |  | 0 |  |  | základní |  | 0 | 0 | 0 | 0 | 0 | 16 | K | 2 |  |  |  | ROZPOCET | 0 | 0 | 0 | 0 | 0 | 1 | 0 | 16 | 169466819
| PP |  | Dřevěná konstrukce jídelny, včetně kotevních prvků, povrchové úpravy, ztužidlo dřevěné, 160x460x1720 | [14 empty] | PP | 2
249 | K | ZT6 | Dřevěná konstrukce jídelny, včetně kotevních prvků, povrchové úpravy, ztužidlo dřevěné, 160x460x1740 | m3 | 0.51 |  | 0 |  |  | základní |  | 0 | 0 | 0 | 0 | 0 | 16 | K | 2 |  |  |  | ROZPOCET | 0 | 0 | 0 | 0 | 0 | 1 | 0 | 16 | 329030724
| PP |  | Dřevěná konstrukce jídelny, včetně kotevních prvků, povrchové úpravy, ztužidlo dřevěné, 160x460x1740 | [14 empty] | PP | 2
250 | K | 998762203 | Přesun hmot procentní pro kce tesařské v objektech v přes 12 do 24 m | % |  |  | 0 |  |  | základní |  | 0 | 0 | 0 | 0 | 0 | 16 | K | 2 |  |  |  | ROZPOCET | 0 | 0 | 0 | 0 | 0 | 1 | 0 | 16 | 175235668
| PP |  | Přesun hmot pro konstrukce tesařské stanovený procentní sazbou (%) z ceny vodorovná dopravní vzdálenost do 50 m základní v objektech výšky přes 12 do 24 m | [14 empty] | PP | 2
| D | 763 | Konstrukce suché výstavby |  |  |  | 0 |  |  |  |  | 0 |  | 3.4855 |  | 0 | 2 | D | 1 |  |  |  | ROZPOCET | [6 empty] | 0
251 | K | 763.1 | Obklad stropu, nehořlavé akustické desky z dřevní vlny a cementu tl. 25 mm, svěšené s izolací tl. 2x50 mm | m2 | 387.11 |  | 0 |  |  | základní |  | 0 | 0 | 0 | 0 | 0 | 16 | K | 2 |  |  |  | ROZPOCET | 0 | 0 | 0 | 0 | 0 | 1 | 0 | 16 | -1849067955
| PP |  | Obklad stropu, nehořlavé akustické desky z dřevní vlny a cementu tl. 25 mm, svěšené s izolací tl. 2x50 mm | [14 empty] | PP | 2
| VV |  | m.č. 201, 202, 203, 204, 207, 208 | [14 empty] | VV | 2 | 1 | True | 0 | ROZPOCET
| VV |  | 19,01+12,96+5,4+18,2+50+50 |  | 155.57 | [12 empty] | VV | 2 | 2 | True | 0 | ROZPOCET
| VV |  | m.č. 101, 102, 122 | [14 empty] | VV | 2 | 1 | True | 0 | ROZPOCET
| VV |  | 166,1+52,9+12,54 |  | 231.54 | [12 empty] | VV | 2 | 2 | True | 0 | ROZPOCET
| VV |  | Součet |  | 387.11 | [12 empty] | VV | 2 | 4 | True | 1 | ROZPOCET
252 | K | 763121475 | SDK stěna předsazená tl 75 mm profil CW+UW 50 desky s vysokou mechanickou odolností 2xDFRIH2 12,5 s izolací EI 30 Rw do 19 dB | m2 | 36 |  | 0 |  |  | základní |  | 0 | 0.02931 | 1.0552 | 0 | 0 | 16 | K | 2 |  |  |  | ROZPOCET | 0 | 0 | 0 | 0 | 0 | 1 | 0 | 16 | -2057111480
| PP |  | Stěna předsazená ze sádrokartonových desek s nosnou konstrukcí z ocelových profilů CW, UW dvojitě opláštěná deskami vysokopevnostními protipožárními impregnovanými s vysokou mechanickou odolností DFRIH2 tl. 2 x 12,5 mm s izolací, EI 30, Rw do 19 dB, stěna tl. 75 mm, profil 50 | [14 empty] | PP | 2
| VV |  | Montážní předstěny | [14 empty] | VV | 2 | 1 | True | 0 | ROZPOCET
| VV |  | 36 |  | 36 | [12 empty] | VV | 2 | 2 | True | 0 | ROZPOCET
| VV |  | Součet |  | 36 | [12 empty] | VV | 2 | 4 | True | 1 | ROZPOCET
253 | K | 763131411 | SDK podhled desky 1xA 12,5 bez izolace dvouvrstvá spodní kce profil CD+UD | m2 | 7.18 |  | 0 |  |  | základní |  | 0 | 0.0122 | 0.087596 | 0 | 0 | 16 | K | 2 |  |  |  | ROZPOCET | 0 | 0 | 0 | 0 | 0 | 1 | 0 | 16 | -366661418
| PP |  | Podhled ze sádrokartonových desek dvouvrstvá zavěšená spodní konstrukce z ocelových profilů CD, UD jednoduše opláštěná deskou standardní A, tl. 12,5 mm, bez izolace | [14 empty] | PP | 2
| VV |  | m.č. 118 | [14 empty] | VV | 2 | 1 | True | 0 | ROZPOCET
| VV |  | 7,18 |  | 7.18 | [12 empty] | VV | 2 | 2 | True | 0 | ROZPOCET
| VV |  | Součet |  | 7.18 | [12 empty] | VV | 2 | 4 | True | 1 | ROZPOCET
254 | K | 763131451 | SDK podhled deska 1xH2 12,5 bez izolace dvouvrstvá spodní kce profil CD+UD | m2 | 46.58 |  | 0 |  |  | základní |  | 0 | 0.0126 | 0.58691 | 0 | 0 | 16 | K | 2 |  |  |  | ROZPOCET | 0 | 0 | 0 | 0 | 0 | 1 | 0 | 16 | 1877684233
| PP |  | Podhled ze sádrokartonových desek dvouvrstvá zavěšená spodní konstrukce z ocelových profilů CD, UD jednoduše opláštěná deskou impregnovanou H2, tl. 12,5 mm, bez izolace | [14 empty] | PP | 2
| VV |  | m.č. 113, 114, 115, 116, 117 | [14 empty] | VV | 2 | 1 | True | 0 | ROZPOCET
| VV |  | 5,36+3,01+4,99+2,26+3,87 |  | 19.49 | [12 empty] | VV | 2 | 2 | True | 0 | ROZPOCET
| VV |  | m.č. 205, 210, 211, 212, 213 | [14 empty] | VV | 2 | 1 | True | 0 | ROZPOCET
| VV |  | 4,95+8,03+4,78+5,2+4,13 |  | 27.09 | [12 empty] | VV | 2 | 2 | True | 0 | ROZPOCET
| VV |  | Součet |  | 46.58 | [12 empty] | VV | 2 | 4 | True | 1 | ROZPOCET
255 | K | 763135101 | Montáž SDK kazetového podhledu z kazet 600x600 mm na zavěšenou viditelnou nosnou konstrukci | m2 | 132.31 |  | 0 |  |  | základní |  | 0 | 0.00125 | 0.16539 | 0 | 0 | 16 | K | 2 |  |  |  | ROZPOCET | 0 | 0 | 0 | 0 | 0 | 1 | 0 | 16 | -2058143953
| PP |  | Montáž sádrokartonového podhledu kazetového demontovatelného včetně zavěšené nosné konstrukce velikosti kazet 600x600 mm viditelné | [14 empty] | PP | 2
| VV |  | m.č. 119, 112 | [14 empty] | VV | 2 | 1 | True | 0 | ROZPOCET
| VV |  | 43,15+89,16 |  | 132.31 | [12 empty] | VV | 2 | 2 | True | 0 | ROZPOCET
| VV |  | Součet |  | 132.31 | [12 empty] | VV | 2 | 4 | True | 1 | ROZPOCET
256 | M | 59030570 | podhled kazetový bez děrování viditelný rastr tl 10mm 600x600mm | m2 | 138.926 |  | 0 |  |  | základní |  | 0 | 0.008 | 1.1114 | 0 | 0 | 32 | M | 2 |  |  |  | ROZPOCET | 0 | 0 | 0 | 0 | 0 | 1 | 0 | 16 | 648518534
| PP |  | podhled kazetový bez děrování viditelný rastr tl 10mm 600x600mm | [14 empty] | PP | 2
| VV |  | 132,31*1,05 'Přepočtené koeficientem množství |  | 138.926 | [12 empty] | VV | 2 | 2 | False | 1 | ROZPOCET
257 | K | 763264541 | Sádrovláknitý obklad uzavřeného tvaru š přes 0,5 m do 0,75 m pro ocelový nosník deskou protipožární tl 12,5 mm | m | 13 |  | 0 |  |  | základní |  | 0 | 0.01666 | 0.21658 | 0 | 0 | 16 | K | 2 |  |  |  | ROZPOCET | 0 | 0 | 0 | 0 | 0 | 1 | 0 | 16 | -204271692
| PP |  | Obklad ocelových nosníků sádrovláknitými deskami bez spodní konstrukce uzavřeného tvaru rozvinuté šíře přes 0,5 m do 0,75 m, opláštění deskou protipožární tl. 12,5 mm | [14 empty] | PP | 2
| VV |  | Sloupky krček | [14 empty] | VV | 2 | 1 | True | 0 | ROZPOCET
| VV |  | 3,25*4 |  | 13 | [12 empty] | VV | 2 | 2 | True | 0 | ROZPOCET
| VV |  | Součet |  | 13 | [12 empty] | VV | 2 | 4 | True | 1 | ROZPOCET
258 | K | 763331113 | Cementovláknitý podhled desky 1x12,5 dvouvrstvá spodní kce profil CD+UD bez izolace EI 15 | m2 | 16.13 |  | 0 |  |  | základní |  | 0 | 0.01627 | 0.26244 | 0 | 0 | 16 | K | 2 |  |  |  | ROZPOCET | 0 | 0 | 0 | 0 | 0 | 1 | 0 | 16 | 25730115
| PP |  | Podhled z cementovláknitých nebo cementových desek dvouvrstvá zavěšená spodní konstrukce z ocelových profilů CD, UD jednoduše opláštěná deskou tl. 12,5 mm, bez izolace, EI 15 | [14 empty] | PP | 2
| VV |  | S14 | [14 empty] | VV | 2 | 1 | True | 0 | ROZPOCET
| VV |  | 16,13 |  | 16.13 | [12 empty] | VV | 2 | 2 | True | 0 | ROZPOCET
| VV |  | Součet |  | 16.13 | [12 empty] | VV | 2 | 4 | True | 1 | ROZPOCET
259 | K | 763.2.1 | Dvoukřídlá revizní dvířka, 1800x1250, provedení dle PD | kus | 2 |  | 0 |  |  | základní |  | 0 | 0 | 0 | 0 | 0 | 16 | K | 2 |  |  |  | ROZPOCET | 0 | 0 | 0 | 0 | 0 | 1 | 0 | 16 | -1476398832
| PP |  | Dvoukřídlá revizní dvířka, 1800x1250, provedení dle PD | [14 empty] | PP | 2
260 | K | 998763403 | Přesun hmot procentní pro konstrukce montované z desek v objektech v přes 12 do 24 m | % |  |  | 0 |  |  | základní |  | 0 | 0 | 0 | 0 | 0 | 16 | K | 2 |  |  |  | ROZPOCET | 0 | 0 | 0 | 0 | 0 | 1 | 0 | 16 | 373519569
| PP |  | Přesun hmot pro konstrukce montované z desek sádrokartonových, sádrovláknitých, cementovláknitých nebo cementových stanovený procentní sazbou (%) z ceny vodorovná dopravní vzdálenost do 50 m základní v objektech výšky přes 12 do 24 m | [14 empty] | PP | 2
| D | 764 | Konstrukce klempířské |  |  |  | 0 |  |  |  |  | 0 |  | 0.33151 |  | 0 | 2 | D | 1 |  |  |  | ROZPOCET | [6 empty] | 0
261 | K | 764212663 | Oplechování rovné okapové hrany z Pz s povrchovou úpravou rš 250 mm | m | 23.469 |  | 0 |  |  | základní |  | 0 | 0.00237 | 0.055622 | 0 | 0 | 16 | K | 2 |  |  |  | ROZPOCET | 0 | 0 | 0 | 0 | 0 | 1 | 0 | 16 | -360728603
| PP |  | Oplechování střešních prvků z pozinkovaného plechu s povrchovou úpravou okapu střechy rovné okapovým plechem rš 250 mm | [14 empty] | PP | 2
| VV |  | K10 | [14 empty] | VV | 2 | 1 | True | 0 | ROZPOCET
| VV |  | 23,469 |  | 23.469 | [12 empty] | VV | 2 | 2 | True | 0 | ROZPOCET
| VV |  | Součet |  | 23.469 | [12 empty] | VV | 2 | 4 | True | 1 | ROZPOCET
262 | K | 764226443 | Oplechování parapetů rovných celoplošně lepené z Al plechu rš 250 mm | m | 8.855 |  | 0 |  |  | základní |  | 0 | 0.00112 | 0.0099176 | 0 | 0 | 16 | K | 2 |  |  |  | ROZPOCET | 0 | 0 | 0 | 0 | 0 | 1 | 0 | 16 | 1196782139
| PP |  | Oplechování parapetů z hliníkového plechu rovných celoplošně lepené, bez rohů rš 250 mm | [14 empty] | PP | 2
| VV |  | K8 | [14 empty] | VV | 2 | 1 | True | 0 | ROZPOCET
| VV |  | 8,855 |  | 8.855 | [12 empty] | VV | 2 | 2 | True | 1 | ROZPOCET
263 | K | 764226444 | Oplechování parapetů rovných celoplošně lepené z Al plechu rš 330 mm | m | 31.522 |  | 0 |  |  | základní |  | 0 | 0.0015 | 0.047283 | 0 | 0 | 16 | K | 2 |  |  |  | ROZPOCET | 0 | 0 | 0 | 0 | 0 | 1 | 0 | 16 | 291332444
| PP |  | Oplechování parapetů z hliníkového plechu rovných celoplošně lepené, bez rohů rš 330 mm | [14 empty] | PP | 2
| VV |  | K7 | [14 empty] | VV | 2 | 1 | True | 0 | ROZPOCET
| VV |  | 31,522 |  | 31.522 | [12 empty] | VV | 2 | 2 | True | 0 | ROZPOCET
| VV |  | Součet |  | 31.522 | [12 empty] | VV | 2 | 4 | True | 1 | ROZPOCET
264 | K | 764226445 | Oplechování parapetů rovných celoplošně lepené z Al plechu rš 400 mm | m | 24.9 |  | 0 |  |  | základní |  | 0 | 0.00175 | 0.043575 | 0 | 0 | 16 | K | 2 |  |  |  | ROZPOCET | 0 | 0 | 0 | 0 | 0 | 1 | 0 | 16 | 1544689662
| PP |  | Oplechování parapetů z hliníkového plechu rovných celoplošně lepené, bez rohů rš 400 mm | [14 empty] | PP | 2
| VV |  | k5 | [14 empty] | VV | 2 | 1 | True | 0 | ROZPOCET
| VV |  | 24,9 |  | 24.9 | [12 empty] | VV | 2 | 2 | True | 0 | ROZPOCET
| VV |  | Součet |  | 24.9 | [12 empty] | VV | 2 | 4 | True | 1 | ROZPOCET
265 | K | 764226451.1 | Oplechování parapetů + stěny rovných celoplošně lepené z Al plechu rš 1095 mm | m | 9.3 |  | 0 |  |  | základní |  | 0 | 0.00384 | 0.035712 | 0 | 0 | 16 | K | 2 |  |  |  | ROZPOCET | 0 | 0 | 0 | 0 | 0 | 1 | 0 | 16 | -1371502060
| PP |  | Oplechování parapetů + stěny rovných celoplošně lepené z Al plechu rš 1095 mm | [14 empty] | PP | 2
| VV |  | K6 | [14 empty] | VV | 2 | 1 | True | 0 | ROZPOCET
| VV |  | 9,3 |  | 9.3 | [12 empty] | VV | 2 | 2 | True | 0 | ROZPOCET
| VV |  | Součet |  | 9.3 | [12 empty] | VV | 2 | 4 | True | 1 | ROZPOCET
266 | K | 764511602 | Žlab podokapní půlkruhový z Pz s povrchovou úpravou rš 330 mm | m | 23.47 |  | 0 |  |  | základní |  | 0 | 0.00274 | 0.064308 | 0 | 0 | 16 | K | 2 |  |  |  | ROZPOCET | 0 | 0 | 0 | 0 | 0 | 1 | 0 | 16 | -1613636203
| PP |  | Žlab podokapní z pozinkovaného plechu s povrchovou úpravou včetně háků a čel půlkruhový rš 330 mm | [14 empty] | PP | 2
| VV |  | K11 | [14 empty] | VV | 2 | 1 | True | 0 | ROZPOCET
| VV |  | 23,47 |  | 23.47 | [12 empty] | VV | 2 | 2 | True | 0 | ROZPOCET
| VV |  | Součet |  | 23.47 | [12 empty] | VV | 2 | 4 | True | 1 | ROZPOCET
267 | K | 764511622 | Roh nebo kout půlkruhového podokapního žlabu z Pz s povrchovou úpravou rš 330 mm | kus | 2 |  | 0 |  |  | základní |  | 0 | 0.00081 | 0.00162 | 0 | 0 | 16 | K | 2 |  |  |  | ROZPOCET | 0 | 0 | 0 | 0 | 0 | 1 | 0 | 16 | -646104862
| PP |  | Žlab podokapní z pozinkovaného plechu s povrchovou úpravou roh nebo kout, žlabu půlkruhového rš 330 mm | [14 empty] | PP | 2
268 | K | 764511643 | Kotlík oválný (trychtýřový) pro podokapní žlaby z Pz s povrchovou úpravou 330/120 mm | kus | 6 |  | 0 |  |  | základní |  | 0 | 0.00044 | 0.00264 | 0 | 0 | 16 | K | 2 |  |  |  | ROZPOCET | 0 | 0 | 0 | 0 | 0 | 1 | 0 | 16 | 28650463
| PP |  | Žlab podokapní z pozinkovaného plechu s povrchovou úpravou kotlík oválný (trychtýřový), rš žlabu/průměr svodu 330/120 mm | [14 empty] | PP | 2
269 | K | 764518623 | Svody kruhové včetně objímek, kolen, odskoků z Pz s povrchovou úpravou průměru 120 mm | m | 34.387 |  | 0 |  |  | základní |  | 0 | 0.00206 | 0.070837 | 0 | 0 | 16 | K | 2 |  |  |  | ROZPOCET | 0 | 0 | 0 | 0 | 0 | 1 | 0 | 16 | 803924579
| PP |  | Svod z pozinkovaného plechu s upraveným povrchem včetně objímek, kolen a odskoků kruhový, průměru 120 mm | [14 empty] | PP | 2
| VV |  | K2, 3, 4 | [14 empty] | VV | 2 | 1 | True | 0 | ROZPOCET
| VV |  | 20,393+8,3+5,694 |  | 34.387 | [12 empty] | VV | 2 | 2 | True | 1 | ROZPOCET
270 | K | 998764203 | Přesun hmot procentní pro konstrukce klempířské v objektech v přes 12 do 24 m | % |  |  | 0 |  |  | základní |  | 0 | 0 | 0 | 0 | 0 | 16 | K | 2 |  |  |  | ROZPOCET | 0 | 0 | 0 | 0 | 0 | 1 | 0 | 16 | -2026276027
| PP |  | Přesun hmot pro konstrukce klempířské stanovený procentní sazbou (%) z ceny vodorovná dopravní vzdálenost do 50 m s užitím mechanizace v objektech výšky přes 12 do 24 m | [14 empty] | PP | 2
| D | 766 | Konstrukce truhlářské |  |  |  | 0 |  |  |  |  | 0 |  | 0 |  | 0 | 2 | D | 1 |  |  |  | ROZPOCET | [6 empty] | 0
271 | K | O1 | Al okno, včetně kování a rolety, provedení dle PD, 1500x2000 | kus | 1 |  | 0 |  |  | základní |  | 0 | 0 | 0 | 0 | 0 | 16 | K | 2 |  |  |  | ROZPOCET | 0 | 0 | 0 | 0 | 0 | 1 | 0 | 16 | -1008525635
| PP |  | Al okno, včetně kování a rolety, provedení dle PD, 1500x2000 | [14 empty] | PP | 2
272 | K | O2 | Al okno, včetně kování, provedení dle PD, 900x1500 | kus | 1 |  | 0 |  |  | základní |  | 0 | 0 | 0 | 0 | 0 | 16 | K | 2 |  |  |  | ROZPOCET | 0 | 0 | 0 | 0 | 0 | 1 | 0 | 16 | -848964617
| PP |  | Al okno, včetně kování, provedení dle PD, 900x1500 | [14 empty] | PP | 2
273 | K | O3 | Al okno, včetně kování, provedení dle PD, 1300x3955 | kus | 1 |  | 0 |  |  | základní |  | 0 | 0 | 0 | 0 | 0 | 16 | K | 2 |  |  |  | ROZPOCET | 0 | 0 | 0 | 0 | 0 | 1 | 0 | 16 | 2059672431
| PP |  | Al okno, včetně kování, provedení dle PD, 1300x3955 | [14 empty] | PP | 2
274 | K | O4 | Al okno, včetně kování, provedení dle PD, 1000x2375 | kus | 3 |  | 0 |  |  | základní |  | 0 | 0 | 0 | 0 | 0 | 16 | K | 2 |  |  |  | ROZPOCET | 0 | 0 | 0 | 0 | 0 | 1 | 0 | 16 | 250796664
| PP |  | Al okno, včetně kování, provedení dle PD, 1000x2375 | [14 empty] | PP | 2
275 | K | O5 | Al okno, včetně kování a žaluzie, provedení dle PD, 1500x2500 | kus | 5 |  | 0 |  |  | základní |  | 0 | 0 | 0 | 0 | 0 | 16 | K | 2 |  |  |  | ROZPOCET | 0 | 0 | 0 | 0 | 0 | 1 | 0 | 16 | -1631312227
| PP |  | Al okno, včetně kování a žaluzie, provedení dle PD, 1500x2500 | [14 empty] | PP | 2
276 | K | O6 | Al okno, včetně kování a žaluzie, provedení dle PD, 1500x2500 | kus | 1 |  | 0 |  |  | základní |  | 0 | 0 | 0 | 0 | 0 | 16 | K | 2 |  |  |  | ROZPOCET | 0 | 0 | 0 | 0 | 0 | 1 | 0 | 16 | 225629394
| PP |  | Al okno, včetně kování a žaluzie, provedení dle PD, 1500x2500 | [14 empty] | PP | 2
277 | K | O7 | Al okno, včetně kování a žaluzie, provedení dle PD, 1500x3080 | kus | 6 |  | 0 |  |  | základní |  | 0 | 0 | 0 | 0 | 0 | 16 | K | 2 |  |  |  | ROZPOCET | 0 | 0 | 0 | 0 | 0 | 1 | 0 | 16 | -575777780
| PP |  | Al okno, včetně kování a žaluzie, provedení dle PD, 1500x3080 | [14 empty] | PP | 2
278 | K | O8 | Al okno, včetně kování, provedení dle PD, 11450x1000 | kus | 1 |  | 0 |  |  | základní |  | 0 | 0 | 0 | 0 | 0 | 16 | K | 2 |  |  |  | ROZPOCET | 0 | 0 | 0 | 0 | 0 | 1 | 0 | 16 | 387960745
| PP |  | Al okno, včetně kování, provedení dle PD, 11450x1000 | [14 empty] | PP | 2
279 | K | V1.1 | Střešní výlez z PVC profilů vyplněný termoizolačním materiálem, provedení dle PD, 1200x700 | kus | 1 |  | 0 |  |  | základní |  | 0 | 0 | 0 | 0 | 0 | 16 | K | 2 |  |  |  | ROZPOCET | 0 | 0 | 0 | 0 | 0 | 1 | 0 | 16 | 1185613789
| PP |  | Střešní výlez z PVC profilů vyplněný termoizolačním materiálem, provedení dle PD, 1200x700 | [14 empty] | PP | 2
280 | K | D1 | Interiérové dveře, včetně zárubně a kování, provedení dle PD, 1590x2900 | kus | 1 |  | 0 |  |  | základní |  | 0 | 0 | 0 | 0 | 0 | 16 | K | 2 |  |  |  | ROZPOCET | 0 | 0 | 0 | 0 | 0 | 1 | 0 | 16 | -320441114
| PP |  | Interiérové dveře, včetně zárubně a kování, provedení dle PD, 1590x2900 | [14 empty] | PP | 2
281 | K | D2 | Interiérové dveře, včetně zárubně a kování, provedení dle PD, 1340x2925 | kus | 1 |  | 0 |  |  | základní |  | 0 | 0 | 0 | 0 | 0 | 16 | K | 2 |  |  |  | ROZPOCET | 0 | 0 | 0 | 0 | 0 | 1 | 0 | 16 | -334059469
| PP |  | Interiérové dveře, včetně zárubně a kování, provedení dle PD, 1340x2925 | [14 empty] | PP | 2
282 | K | D3 | Interiérové dveře, včetně zárubně a kování, provedení dle PD, 980x2925 | kus | 1 |  | 0 |  |  | základní |  | 0 | 0 | 0 | 0 | 0 | 16 | K | 2 |  |  |  | ROZPOCET | 0 | 0 | 0 | 0 | 0 | 1 | 0 | 16 | 165486698
| PP |  | Interiérové dveře, včetně zárubně a kování, provedení dle PD, 980x2925 | [14 empty] | PP | 2
283 | K | D4 | Interiérové dveře, včetně zárubně a kování, provedení dle PD, 4200x2375 | kus | 1 |  | 0 |  |  | základní |  | 0 | 0 | 0 | 0 | 0 | 16 | K | 2 |  |  |  | ROZPOCET | 0 | 0 | 0 | 0 | 0 | 1 | 0 | 16 | 1502958508
| PP |  | Interiérové dveře, včetně zárubně a kování, provedení dle PD, 4200x2375 | [14 empty] | PP | 2
284 | K | D5 | Interiérové dveře, včetně zárubně a kování, provedení dle PD, 900x2350 | kus | 1 |  | 0 |  |  | základní |  | 0 | 0 | 0 | 0 | 0 | 16 | K | 2 |  |  |  | ROZPOCET | 0 | 0 | 0 | 0 | 0 | 1 | 0 | 16 | -1958790617
| PP |  | Interiérové dveře, včetně zárubně a kování, provedení dle PD, 900x2350 | [14 empty] | PP | 2
285 | K | D6 | Interiérové dveře, včetně zárubně a kování, provedení dle PD, 900x2200 | kus | 1 |  | 0 |  |  | základní |  | 0 | 0 | 0 | 0 | 0 | 16 | K | 2 |  |  |  | ROZPOCET | 0 | 0 | 0 | 0 | 0 | 1 | 0 | 16 | 1926531572
| PP |  | Interiérové dveře, včetně zárubně a kování, provedení dle PD, 900x2200 | [14 empty] | PP | 2
286 | K | D7 | Interiérové dveře, včetně zárubně a kování, provedení dle PD, 2040x3080 | kus | 1 |  | 0 |  |  | základní |  | 0 | 0 | 0 | 0 | 0 | 16 | K | 2 |  |  |  | ROZPOCET | 0 | 0 | 0 | 0 | 0 | 1 | 0 | 16 | -1954987190
| PP |  | Interiérové dveře, včetně zárubně a kování, provedení dle PD, 2040x3080 | [14 empty] | PP | 2
287 | K | D8 | Interiérové dveře, včetně zárubně a kování, provedení dle PD, 900x2200 | kus | 1 |  | 0 |  |  | základní |  | 0 | 0 | 0 | 0 | 0 | 16 | K | 2 |  |  |  | ROZPOCET | 0 | 0 | 0 | 0 | 0 | 1 | 0 | 16 | -1931722140
| PP |  | Interiérové dveře, včetně zárubně a kování, provedení dle PD, 900x2200 | [14 empty] | PP | 2
288 | K | D9 | Interiérové dveře, včetně zárubně a kování, provedení dle PD, 880x2925 | kus | 2 |  | 0 |  |  | základní |  | 0 | 0 | 0 | 0 | 0 | 16 | K | 2 |  |  |  | ROZPOCET | 0 | 0 | 0 | 0 | 0 | 1 | 0 | 16 | 568947856
| PP |  | Interiérové dveře, včetně zárubně a kování, provedení dle PD, 880x2925 | [14 empty] | PP | 2
289 | K | D10 | Interiérové dveře, včetně zárubně a kování, provedení dle PD, 880x3080 | kus | 2 |  | 0 |  |  | základní |  | 0 | 0 | 0 | 0 | 0 | 16 | K | 2 |  |  |  | ROZPOCET | 0 | 0 | 0 | 0 | 0 | 1 | 0 | 16 | 1370164846
| PP |  | Interiérové dveře, včetně zárubně a kování, provedení dle PD, 880x3080 | [14 empty] | PP | 2
290 | K | D11 | Interiérové dveře, včetně zárubně a kování, provedení dle PD, 1600x1970 | kus | 1 |  | 0 |  |  | základní |  | 0 | 0 | 0 | 0 | 0 | 16 | K | 2 |  |  |  | ROZPOCET | 0 | 0 | 0 | 0 | 0 | 1 | 0 | 16 | 1152893752
| PP |  | Interiérové dveře, včetně zárubně a kování, provedení dle PD, 1600x1970 | [14 empty] | PP | 2
291 | K | D12 | Interiérové dveře, včetně zárubně a kování, provedení dle PD, 700x1970 | kus | 2 |  | 0 |  |  | základní |  | 0 | 0 | 0 | 0 | 0 | 16 | K | 2 |  |  |  | ROZPOCET | 0 | 0 | 0 | 0 | 0 | 1 | 0 | 16 | -1081584727
| PP |  | Interiérové dveře, včetně zárubně a kování, provedení dle PD, 700x1970 | [14 empty] | PP | 2
292 | K | D13 | Interiérové dveře, včetně zárubně a kování, provedení dle PD, 900x2200 | kus | 2 |  | 0 |  |  | základní |  | 0 | 0 | 0 | 0 | 0 | 16 | K | 2 |  |  |  | ROZPOCET | 0 | 0 | 0 | 0 | 0 | 1 | 0 | 16 | 1988449815
| PP |  | Interiérové dveře, včetně zárubně a kování, provedení dle PD, 900x2200 | [14 empty] | PP | 2
293 | K | D14a | Interiérové dveře, včetně zárubně a kování, provedení dle PD, 800x1970 | kus | 1 |  | 0 |  |  | základní |  | 0 | 0 | 0 | 0 | 0 | 16 | K | 2 |  |  |  | ROZPOCET | 0 | 0 | 0 | 0 | 0 | 1 | 0 | 16 | -1061920134
| PP |  | Interiérové dveře, včetně zárubně a kování, provedení dle PD, 800x1970 | [14 empty] | PP | 2
294 | K | D14b | Interiérové dveře, včetně zárubně a kování, provedení dle PD, 800x1970 | kus | 3 |  | 0 |  |  | základní |  | 0 | 0 | 0 | 0 | 0 | 16 | K | 2 |  |  |  | ROZPOCET | 0 | 0 | 0 | 0 | 0 | 1 | 0 | 16 | -603425555
| PP |  | Interiérové dveře, včetně zárubně a kování, provedení dle PD, 800x1970 | [14 empty] | PP | 2
295 | K | D14c | Interiérové dveře, včetně zárubně a kování, provedení dle PD, 800x1970 | kus | 2 |  | 0 |  |  | základní |  | 0 | 0 | 0 | 0 | 0 | 16 | K | 2 |  |  |  | ROZPOCET | 0 | 0 | 0 | 0 | 0 | 1 | 0 | 16 | -1636926001
| PP |  | Interiérové dveře, včetně zárubně a kování, provedení dle PD, 800x1970 | [14 empty] | PP | 2
296 | K | D15 | Interiérové dveře, včetně zárubně a kování, provedení dle PD, 900x1970 | kus | 8 |  | 0 |  |  | základní |  | 0 | 0 | 0 | 0 | 0 | 16 | K | 2 |  |  |  | ROZPOCET | 0 | 0 | 0 | 0 | 0 | 1 | 0 | 16 | 717051807
| PP |  | Interiérové dveře, včetně zárubně a kování, provedení dle PD, 900x1970 | [14 empty] | PP | 2
297 | K | D16a | Interiérové dveře, včetně zárubně a kování, provedení dle PD, 900x1970 | kus | 1 |  | 0 |  |  | základní |  | 0 | 0 | 0 | 0 | 0 | 16 | K | 2 |  |  |  | ROZPOCET | 0 | 0 | 0 | 0 | 0 | 1 | 0 | 16 | 9797555
| PP |  | Interiérové dveře, včetně zárubně a kování, provedení dle PD, 900x1970 | [14 empty] | PP | 2
298 | K | D16b | Interiérové dveře, včetně zárubně a kování, provedení dle PD, 900x1970 | kus | 2 |  | 0 |  |  | základní |  | 0 | 0 | 0 | 0 | 0 | 16 | K | 2 |  |  |  | ROZPOCET | 0 | 0 | 0 | 0 | 0 | 1 | 0 | 16 | 838325899
| PP |  | Interiérové dveře, včetně zárubně a kování, provedení dle PD, 900x1970 | [14 empty] | PP | 2
299 | K | D17 | Interiérové dveře, včetně zárubně a kování, provedení dle PD, 2195X2830 | kus | 1 |  | 0 |  |  | základní |  | 0 | 0 | 0 | 0 | 0 | 16 | K | 2 |  |  |  | ROZPOCET | 0 | 0 | 0 | 0 | 0 | 1 | 0 | 16 | -1479048494
| PP |  | Interiérové dveře, včetně zárubně a kování, provedení dle PD, 2195X2830 | [14 empty] | PP | 2
300 | K | D18 | Interiérové dveře, včetně zárubně a kování, provedení dle PD, 800x1970 | kus | 2 |  | 0 |  |  | základní |  | 0 | 0 | 0 | 0 | 0 | 16 | K | 2 |  |  |  | ROZPOCET | 0 | 0 | 0 | 0 | 0 | 1 | 0 | 16 | -1494260408
| PP |  | Interiérové dveře, včetně zárubně a kování, provedení dle PD, 800x1970 | [14 empty] | PP | 2
301 | K | D19 | Vnější Al dveře, včetně zárubně a kování, provedení dle PD, 1100x2700 | kus | 1 |  | 0 |  |  | základní |  | 0 | 0 | 0 | 0 | 0 | 16 | K | 2 |  |  |  | ROZPOCET | 0 | 0 | 0 | 0 | 0 | 1 | 0 | 16 | 1218040218
| PP |  | Vnější Al dveře, včetně zárubně a kování, provedení dle PD, 1100x2700 | [14 empty] | PP | 2
302 | K | D20 | Vnější Al dveře, včetně zárubně a kování, provedení dle PD, 2800x2375 | kus | 1 |  | 0 |  |  | základní |  | 0 | 0 | 0 | 0 | 0 | 16 | K | 2 |  |  |  | ROZPOCET | 0 | 0 | 0 | 0 | 0 | 1 | 0 | 16 | 1462474398
| PP |  | Vnější Al dveře, včetně zárubně a kování, provedení dle PD, 2800x2375 | [14 empty] | PP | 2
303 | K | D21 | Vnější Al dveře, včetně zárubně a kování, provedení dle PD, 1800x2700 | kus | 1 |  | 0 |  |  | základní |  | 0 | 0 | 0 | 0 | 0 | 16 | K | 2 |  |  |  | ROZPOCET | 0 | 0 | 0 | 0 | 0 | 1 | 0 | 16 | 1945370469
| PP |  | Vnější Al dveře, včetně zárubně a kování, provedení dle PD, 1800x2700 | [14 empty] | PP | 2
304 | K | LOP1 | Lehký obvodový plášť, provedení dle PD | m2 | 12.492 |  | 0 |  |  | základní |  | 0 | 0 | 0 | 0 | 0 | 16 | K | 2 |  |  |  | ROZPOCET | 0 | 0 | 0 | 0 | 0 | 1 | 0 | 16 | -994263528
| PP |  | Lehký obvodový plášť, provedení dle PD | [14 empty] | PP | 2
| VV |  | 5,77*(2,115+0,05) |  | 12.492 | [12 empty] | VV | 2 | 2 | True | 0 | ROZPOCET
| VV |  | Součet |  | 12.492 | [12 empty] | VV | 2 | 4 | True | 1 | ROZPOCET
305 | K | LOP2 | Lehký obvodový plášť, provedení dle PD | m2 | 13.087 |  | 0 |  |  | základní |  | 0 | 0 | 0 | 0 | 0 | 16 | K | 2 |  |  |  | ROZPOCET | 0 | 0 | 0 | 0 | 0 | 1 | 0 | 16 | 1621643027
| PP |  | Lehký obvodový plášť, provedení dle PD | [14 empty] | PP | 2
| VV |  | (5,99+0,055)*(2,115+0,05) |  | 13.087 | [12 empty] | VV | 2 | 2 | True | 0 | ROZPOCET
| VV |  | Součet |  | 13.087 | [12 empty] | VV | 2 | 4 | True | 1 | ROZPOCET
306 | K | LOP3 | Lehký obvodový plášť, provedení dle PD | m2 | 37.747 |  | 0 |  |  | základní |  | 0 | 0 | 0 | 0 | 0 | 16 | K | 2 |  |  |  | ROZPOCET | 0 | 0 | 0 | 0 | 0 | 1 | 0 | 16 | -828352918
| PP |  | Lehký obvodový plášť, provedení dle PD | [14 empty] | PP | 2
| VV |  | 17,435*(2,115+0,05) |  | 37.747 | [12 empty] | VV | 2 | 2 | True | 0 | ROZPOCET
| VV |  | Součet |  | 37.747 | [12 empty] | VV | 2 | 4 | True | 1 | ROZPOCET
307 | K | LOP4 | Lehký obvodový plášť, provedení dle PD | m2 | 4.698 |  | 0 |  |  | základní |  | 0 | 0 | 0 | 0 | 0 | 16 | K | 2 |  |  |  | ROZPOCET | 0 | 0 | 0 | 0 | 0 | 1 | 0 | 16 | -2111711767
| PP |  | Lehký obvodový plášť, provedení dle PD | [14 empty] | PP | 2
| VV |  | (0,09+2,08)*(2,115+0,05) |  | 4.698 | [12 empty] | VV | 2 | 2 | True | 0 | ROZPOCET
| VV |  | Součet |  | 4.698 | [12 empty] | VV | 2 | 4 | True | 1 | ROZPOCET
308 | K | LOP5 | Lehký obvodový plášť, provedení dle PD | m2 | 32.078 |  | 0 |  |  | základní |  | 0 | 0 | 0 | 0 | 0 | 16 | K | 2 |  |  |  | ROZPOCET | 0 | 0 | 0 | 0 | 0 | 1 | 0 | 16 | -746183765
| PP |  | Lehký obvodový plášť, provedení dle PD | [14 empty] | PP | 2
| VV |  | (1,925+1,9+1,9+1,9+0,445)*(1,775+2,15+0,05) |  | 32.078 | [12 empty] | VV | 2 | 2 | True | 0 | ROZPOCET
| VV |  | Součet |  | 32.078 | [12 empty] | VV | 2 | 4 | True | 1 | ROZPOCET
309 | K | LOP6 | Lehký obvodový plášť, provedení dle PD | m2 | 41.4 |  | 0 |  |  | základní |  | 0 | 0 | 0 | 0 | 0 | 16 | K | 2 |  |  |  | ROZPOCET | 0 | 0 | 0 | 0 | 0 | 1 | 0 | 16 | 1480450579
| PP |  | Lehký obvodový plášť, provedení dle PD | [14 empty] | PP | 2
| VV |  | 10,415*(3,925+0,05) |  | 41.4 | [12 empty] | VV | 2 | 2 | True | 0 | ROZPOCET
| VV |  | Součet |  | 41.4 | [12 empty] | VV | 2 | 4 | True | 1 | ROZPOCET
310 | K | 766.1 | Akustický obklad jídelna, provedení dle PD | m2 | 86.466 |  | 0 |  |  | základní |  | 0 | 0 | 0 | 0 | 0 | 16 | K | 2 |  |  |  | ROZPOCET | 0 | 0 | 0 | 0 | 0 | 1 | 0 | 16 | 400279803
| PP |  | Akustický obklad jídelna | [14 empty] | PP | 2
| VV |  | 4,11*3,95 |  | 16.235 | [12 empty] | VV | 2 | 2 | True | 0 | ROZPOCET
| VV |  | 13,98*3,95 |  | 55.221 | [12 empty] | VV | 2 | 2 | True | 0 | ROZPOCET
| VV |  | 3,8*3,95 |  | 15.01 | [12 empty] | VV | 2 | 2 | True | 0 | ROZPOCET
| VV |  | Součet |  | 86.466 | [12 empty] | VV | 2 | 4 | True | 1 | ROZPOCET
311 | K | 766.2 | T10, T11, T12, T13 Wc sanitární příčky | kpl | 1 |  | 0 |  |  | základní |  | 0 | 0 | 0 | 0 | 0 | 16 | K | 2 |  |  |  | ROZPOCET | 0 | 0 | 0 | 0 | 0 | 1 | 0 | 16 | -1052413654
| PP |  | rozměry viz PD, dveře 700 Plošný materiál: HPL 12 mm - barva: T10 a T11 žlutá NCS S 0560-Y10R, T12 a T13 oranžová RAL 2000. Kovový nosný systém: je tvořen hliníkovými profily "U", "T" a jäklem s povrchovou úpravou komaxit, možnost výběru barvy podle vzorníku RAL. Kabina stojí na samonosných nožkách z nerezové oceli AISI 316L, kotvení je zajištěno lepením ve styčné ploše nožky s podlahou, nožka je rektifikační až do 25 mm. RAL 9006 Uzavírání, závěsy: zámek se speciální úpravou pro WC, kování nerezové s WC signalizací možnost nouzového otevření zvenku kabinky, nerezové závěsy, možnost sjednocení kování s dveřmi v rámci stavby | [14 empty] | PP | 2
386 | K | 766.3 | Umělé hnízdo pro jiřičky, provedení dle PD | kus | 6 |  | 0 |  |  | základní |  | 0 | 0 | 0 | 0 | 0 | 16 | K | 2 |  |  |  | ROZPOCET | 0 | 0 | 0 | 0 | 0 | 1 | 0 | 16 | 1243570495
| PP |  | Umělé hnízdo pro jiřičky, provedení dle PD | [14 empty] | PP | 2
312 | K | 998766203 | Přesun hmot procentní pro kce truhlářské v objektech v přes 12 do 24 m | % |  |  | 0 |  |  | základní |  | 0 | 0 | 0 | 0 | 0 | 16 | K | 2 |  |  |  | ROZPOCET | 0 | 0 | 0 | 0 | 0 | 1 | 0 | 16 | 1124565693
| PP |  | Přesun hmot pro konstrukce truhlářské stanovený procentní sazbou (%) z ceny vodorovná dopravní vzdálenost do 50 m základní v objektech výšky přes 12 do 24 m | [14 empty] | PP | 2
| D | 767 | Konstrukce zámečnické |  |  |  | 0 |  |  |  |  | 0 |  | 0 |  | 0 | 2 | D | 1 |  |  |  | ROZPOCET | [6 empty] | 0
313 | K | 767.1 | Kotvení LOP, ocelové profily, včetně kotevních prvků a PÚ, provedení dle PD | kg | 533.856 |  | 0 |  |  | základní |  | 0 | 0 | 0 | 0 | 0 | 16 | K | 2 |  |  |  | ROZPOCET | 0 | 0 | 0 | 0 | 0 | 1 | 0 | 16 | -996599583
| PP |  | Kotvení LOP, ocelové profily, včetně kotevních prvků a PÚ, provedení dle PD | [14 empty] | PP | 2
| VV |  | A, B, C, D, E, F | [14 empty] | VV | 2 | 1 | True | 0 | ROZPOCET
| VV |  | 533,856 |  | 533.856 | [12 empty] | VV | 2 | 2 | True | 0 | ROZPOCET
| VV |  | Součet |  | 533.856 | [12 empty] | VV | 2 | 4 | True | 1 | ROZPOCET
314 | K | 767.2 | Lemování jámy, zvedací plošina L profil 100x100, včetně kotevních prvků a PÚ, provedení dle PD | kus | 1 |  | 0 |  |  | základní |  | 0 | 0 | 0 | 0 | 0 | 16 | K | 2 |  |  |  | ROZPOCET | 0 | 0 | 0 | 0 | 0 | 1 | 0 | 16 | -710932381
| PP |  | Lemování jámy, zvedací plošina L profil 100x100, včetně kotevních prvků a PÚ, provedení dle PD | [14 empty] | PP | 2
315 | K | 767.3 | Ocelová konstrukce spojovacího kručku, včetně kotevních prvků a PÚ, provedení dle PD | kg | 4258.241 |  | 0 |  |  | základní |  | 0 | 0 | 0 | 0 | 0 | 16 | K | 2 |  |  |  | ROZPOCET | 0 | 0 | 0 | 0 | 0 | 1 | 0 | 16 | 1484773080
| PP |  | Ocelová konstrukce spojovacího kručku, včetně kotevních prvků a PÚ, provedení dle PD | [14 empty] | PP | 2
316 | K | 767.5 | OP1, 2, 3 - ocelová plotny, provedení dle PD | soubor | 1 |  | 0 |  |  | základní |  | 0 | 0 | 0 | 0 | 0 | 16 | K | 2 |  |  |  | ROZPOCET | 0 | 0 | 0 | 0 | 0 | 1 | 0 | 16 | -618025765
| PP |  | OP - ocelová plotna, provedení dle PD | [14 empty] | PP | 2
317 | K | Z1 | Schodišťová zdvižná plošina, provedení dle PD | kus | 1 |  | 0 |  |  | základní |  | 0 | 0 | 0 | 0 | 0 | 16 | K | 2 |  |  |  | ROZPOCET | 0 | 0 | 0 | 0 | 0 | 1 | 0 | 16 | -322553120
| PP |  | Schodišťová zdvižná plošina, provedení dle PD | [14 empty] | PP | 2
318 | K | Z2 | Schodišťová zdvižná plošina, provedení dle PD | kus | 1 |  | 0 |  |  | základní |  | 0 | 0 | 0 | 0 | 0 | 16 | K | 2 |  |  |  | ROZPOCET | 0 | 0 | 0 | 0 | 0 | 1 | 0 | 16 | 1631856684
| PP |  | Schodišťová zdvižná plošina, provedení dle PD | [14 empty] | PP | 2
319 | K | Z3 | Schodišťová hrana, provedení dle PD | m | 57.2 |  | 0 |  |  | základní |  | 0 | 0 | 0 | 0 | 0 | 16 | K | 2 |  |  |  | ROZPOCET | 0 | 0 | 0 | 0 | 0 | 1 | 0 | 16 | 1123019733
| PP |  | Schodišťová hrana, provedení dle PD | [14 empty] | PP | 2
| VV |  | 2,2*17 |  | 37.4 | [12 empty] | VV | 2 | 2 | True | 0 | ROZPOCET
| VV |  | 1,8*11 |  | 19.8 | [12 empty] | VV | 2 | 2 | True | 0 | ROZPOCET
| VV |  | Součet |  | 57.2 | [12 empty] | VV | 2 | 4 | True | 1 | ROZPOCET
320 | K | Z4 | Ocelové schodiště s rampou, včetně kotvícího materiálu a PÚ, provedení dle PD | kg | 739.838 |  | 0 |  |  | základní |  | 0 | 0 | 0 | 0 | 0 | 16 | K | 2 |  |  |  | ROZPOCET | 0 | 0 | 0 | 0 | 0 | 1 | 0 | 16 | 1601020260
| PP |  | Ocelové schodiště s rampou, včetně kotvícího materiálu a PÚ, provedení dle PD | [14 empty] | PP | 2
| VV |  | 739,838 |  | 739.838 | [12 empty] | VV | 2 | 2 | True | 0 | ROZPOCET
| VV |  | Součet |  | 739.838 | [12 empty] | VV | 2 | 4 | True | 1 | ROZPOCET
321 | K | Z5 | Madlo na stěně schodiště, provedení dle PD | m | 13.04 |  | 0 |  |  | základní |  | 0 | 0 | 0 | 0 | 0 | 16 | K | 2 |  |  |  | ROZPOCET | 0 | 0 | 0 | 0 | 0 | 1 | 0 | 16 | -379211172
| PP |  | Madlo na stěně schodiště, provedení dle PD | [14 empty] | PP | 2
| VV |  | 6,52*2 |  | 13.04 | [12 empty] | VV | 2 | 2 | True | 0 | ROZPOCET
| VV |  | Součet |  | 13.04 | [12 empty] | VV | 2 | 4 | True | 1 | ROZPOCET
322 | K | Z6 | Madlo na stěně schodiště, provedení dle PD | m | 6.88 |  | 0 |  |  | základní |  | 0 | 0 | 0 | 0 | 0 | 16 | K | 2 |  |  |  | ROZPOCET | 0 | 0 | 0 | 0 | 0 | 1 | 0 | 16 | -726002693
| PP |  | Madlo na stěně schodiště, provedení dle PD | [14 empty] | PP | 2
| VV |  | 3,44*2 |  | 6.88 | [12 empty] | VV | 2 | 2 | True | 0 | ROZPOCET
| VV |  | Součet |  | 6.88 | [12 empty] | VV | 2 | 4 | True | 1 | ROZPOCET
323 | K | Z7 | Poklop kalové jímky, provedení dle PD | kus | 1 |  | 0 |  |  | základní |  | 0 | 0 | 0 | 0 | 0 | 16 | K | 2 |  |  |  | ROZPOCET | 0 | 0 | 0 | 0 | 0 | 1 | 0 | 16 | 2116408135
| PP |  | Poklop kalové jímky, provedení dle PD | [14 empty] | PP | 2
324 | K | Z8, 9, 10, 11 | Pojizdné hliníkové stínící lamely, včetně kotevního amteriálu a PÚ, provedení dle PD | kg | 423.894 |  | 0 |  |  | základní |  | 0 | 0 | 0 | 0 | 0 | 16 | K | 2 |  |  |  | ROZPOCET | 0 | 0 | 0 | 0 | 0 | 1 | 0 | 16 | 1775008841
| PP |  | Pojizdné hliníkové stínící lamely, včetně kotevního amteriálu a PÚ, provedení dle PD | [14 empty] | PP | 2
| VV |  | 113,412+92,514+108,492+109,476 |  | 423.894 | [12 empty] | VV | 2 | 2 | True | 0 | ROZPOCET
| VV |  | Součet |  | 423.894 | [12 empty] | VV | 2 | 4 | True | 1 | ROZPOCET
325 | K | Z8, 9, 10, 11.1 | Ocelové prvky pro vynesení lamel, včetně kotevního amteriálu a PÚ, provedení dle PD | kg | 1742.431 |  | 0 |  |  | základní |  | 0 | 0 | 0 | 0 | 0 | 16 | K | 2 |  |  |  | ROZPOCET | 0 | 0 | 0 | 0 | 0 | 1 | 0 | 16 | -1332965288
| PP |  | Ocelové prvky pro vynesení lamel, včetně kotevního amteriálu a PÚ, provedení dle PD | [14 empty] | PP | 2
| VV |  | 1742,431 |  | 1742.431 | [12 empty] | VV | 2 | 2 | True | 1 | ROZPOCET
326 | K | Z12 | Střešní světlík, provedení dle PD | kus | 2 |  | 0 |  |  | základní |  | 0 | 0 | 0 | 0 | 0 | 16 | K | 2 |  |  |  | ROZPOCET | 0 | 0 | 0 | 0 | 0 | 1 | 0 | 16 | -1555552573
| PP |  | Střešní světlík, provedení dle PD | [14 empty] | PP | 2
327 | K | Z13 | Bezpečnosntí roleta, 1500x1750, provedení dle PD | kus | 2 |  | 0 |  |  | základní |  | 0 | 0 | 0 | 0 | 0 | 16 | K | 2 |  |  |  | ROZPOCET | 0 | 0 | 0 | 0 | 0 | 1 | 0 | 16 | -1958144256
| PP |  | Bezpečnosntí roleta, 1500x1750, provedení dle PD | [14 empty] | PP | 2
328 | K | Z14 | Bezpečnosntí roleta, 2000x1750, provedení dle PD | kus | 1 |  | 0 |  |  | základní |  | 0 | 0 | 0 | 0 | 0 | 16 | K | 2 |  |  |  | ROZPOCET | 0 | 0 | 0 | 0 | 0 | 1 | 0 | 16 | 41733400
| PP |  | Bezpečnosntí roleta, 2000x1750, provedení dle PD | [14 empty] | PP | 2
329 | K | Z15 | Bezpečnosntí roleta, 1800x3580, provedení dle PD | kus | 1 |  | 0 |  |  | základní |  | 0 | 0 | 0 | 0 | 0 | 16 | K | 2 |  |  |  | ROZPOCET | 0 | 0 | 0 | 0 | 0 | 1 | 0 | 16 | 95579074
| PP |  | Bezpečnosntí roleta, 1800x3580, provedení dle PD | [14 empty] | PP | 2
330 | K | Z16 | Žebřík s nástupní plošinou, provedení dle PD | kus | 1 |  | 0 |  |  | základní |  | 0 | 0 | 0 | 0 | 0 | 16 | K | 2 |  |  |  | ROZPOCET | 0 | 0 | 0 | 0 | 0 | 1 | 0 | 16 | 1107574995
| PP |  | Žebřík s nástupní plošinou, provedení dle PD | [14 empty] | PP | 2
331 | K | Z17 | Hydraulická nůžková zvedací plošina, provedení dle PD | kus | 1 |  | 0 |  |  | základní |  | 0 | 0 | 0 | 0 | 0 | 16 | K | 2 |  |  |  | ROZPOCET | 0 | 0 | 0 | 0 | 0 | 1 | 0 | 16 | -1239793963
| PP |  | Hydraulická nůžková zvedací plošina, provedení dle PD | [14 empty] | PP | 2
332 | K | 767.6 | Kotevní prvky dřevěných konstrukcí (SIMPSON STRONG-TIE) BISMAXIG | kus | 22 |  | 0 |  |  | základní |  | 0 | 0 | 0 | 0 | 0 | 16 | K | 2 |  |  |  | ROZPOCET | 0 | 0 | 0 | 0 | 0 | 1 | 0 | 16 | -86717126
| PP |  | Kotevní prvky dřevěných konstrukcí (SIMPSON STRONG-TIE) BISMAXIG | [14 empty] | PP | 2
333 | K | 767.7 | Kotevní prvky dřevěných konstrukcí (SIMPSON STRONG-TIE) BISMAXIG | kus | 36 |  | 0 |  |  | základní |  | 0 | 0 | 0 | 0 | 0 | 16 | K | 2 |  |  |  | ROZPOCET | 0 | 0 | 0 | 0 | 0 | 1 | 0 | 16 | 562689492
| PP |  | Kotevní prvky dřevěných konstrukcí (SIMPSON STRONG-TIE) BISMAXIG | [14 empty] | PP | 2
334 | K | 767.8 | Kotevní prvky pro uchycení VZT jednotky a digestoře ke stropu | soubor | 1 |  | 0 |  |  | základní |  | 0 | 0 | 0 | 0 | 0 | 16 | K | 2 |  |  |  | ROZPOCET | 0 | 0 | 0 | 0 | 0 | 1 | 0 | 16 | -566406497
| PP |  | Kotevní prvky pro uchycení VZT jednotky a digestoře ke stropu | [14 empty] | PP | 2
335 | K | 767.9 | Kotevní prvek stínících lamel, Propasiv | kus | 26 |  | 0 |  |  | základní |  | 0 | 0 | 0 | 0 | 0 | 16 | K | 2 |  |  |  | ROZPOCET | 0 | 0 | 0 | 0 | 0 | 1 | 0 | 16 | 854863020
| PP |  | Kotevní prvek stínících lamel, Propasiv | [14 empty] | PP | 2
336 | K | 767.10 | Elektrický kompostér 10 - 27 kg/den | kus | 1 |  | 0 |  |  | základní |  | 0 | 0 | 0 | 0 | 0 | 16 | K | 2 |  |  |  | ROZPOCET | 0 | 0 | 0 | 0 | 0 | 1 | 0 | 16 | -1531332634
| PP |  | Elektrický kompostér 10 - 27 kg/den | [14 empty] | PP | 2
337 | K | 998767203 | Přesun hmot procentní pro zámečnické konstrukce v objektech v přes 12 do 24 m | % |  |  | 0 |  |  | základní |  | 0 | 0 | 0 | 0 | 0 | 16 | K | 2 |  |  |  | ROZPOCET | 0 | 0 | 0 | 0 | 0 | 1 | 0 | 16 | -37842012
| PP |  | Přesun hmot pro zámečnické konstrukce stanovený procentní sazbou (%) z ceny vodorovná dopravní vzdálenost do 50 m základní v objektech výšky přes 12 do 24 m | [14 empty] | PP | 2
| D | 776 | Podlahy povlakové |  |  |  | 0 |  |  |  |  | 0 |  | 7.7162 |  | 0 | 2 | D | 1 |  |  |  | ROZPOCET | [6 empty] | 0
338 | K | 776111115 | Broušení podkladu povlakových podlah před litím stěrky | m2 | 650.04 |  | 0 |  |  | základní |  | 0 | 0 | 0 | 0 | 0 | 16 | K | 2 |  |  |  | ROZPOCET | 0 | 0 | 0 | 0 | 0 | 1 | 0 | 16 | -599825363
| PP |  | Příprava podkladu povlakových podlah a stěn broušení podlah stávajícího podkladu před litím stěrky | [14 empty] | PP | 2
| VV |  | 642,06+7,98 |  | 650.04 | [12 empty] | VV | 2 | 2 | True | 0 | ROZPOCET
| VV |  | Součet |  | 650.04 | [12 empty] | VV | 2 | 4 | True | 1 | ROZPOCET
339 | K | 776111311 | Vysátí podkladu povlakových podlah | m2 | 650.04 |  | 0 |  |  | základní |  | 0 | 0 | 0 | 0 | 0 | 16 | K | 2 |  |  |  | ROZPOCET | 0 | 0 | 0 | 0 | 0 | 1 | 0 | 16 | 549090737
| PP |  | Příprava podkladu povlakových podlah a stěn vysátí podlah | [14 empty] | PP | 2
340 | K | 776111323 | Vysátí podkladu povlakových podlah schodišťových stupňů | m2 | 31.46 |  | 0 |  |  | základní |  | 0 | 0 | 0 | 0 | 0 | 16 | K | 2 |  |  |  | ROZPOCET | 0 | 0 | 0 | 0 | 0 | 1 | 0 | 16 | -1975450263
| PP |  | Příprava podkladu povlakových podlah a stěn vysátí schodišť | [14 empty] | PP | 2
| VV |  | 2,2*17*(0,2+0,35) |  | 20.57 | [12 empty] | VV | 2 | 2 | True | 0 | ROZPOCET
| VV |  | 1,8*11*(0,2+0,35) |  | 10.89 | [12 empty] | VV | 2 | 2 | True | 0 | ROZPOCET
| VV |  | Součet |  | 31.46 | [12 empty] | VV | 2 | 4 | True | 1 | ROZPOCET
341 | K | 776121113 | Vodou ředitelná penetrace savého podkladu povlakových podlah schodišťových stupňů | m2 | 31.46 |  | 0 |  |  | základní |  | 0 | 5e-05 | 0.001573 | 0 | 0 | 16 | K | 2 |  |  |  | ROZPOCET | 0 | 0 | 0 | 0 | 0 | 1 | 0 | 16 | 709701172
| PP |  | Příprava podkladu povlakových podlah a stěn penetrace vodou ředitelná schodišť | [14 empty] | PP | 2
| VV |  | 2,2*17*(0,2+0,35) |  | 20.57 | [12 empty] | VV | 2 | 2 | True | 0 | ROZPOCET
| VV |  | 1,8*11*(0,2+0,35) |  | 10.89 | [12 empty] | VV | 2 | 2 | True | 0 | ROZPOCET
| VV |  | Součet |  | 31.46 | [12 empty] | VV | 2 | 4 | True | 1 | ROZPOCET
342 | K | 776121321 | Neředěná penetrace savého podkladu povlakových podlah | m2 | 650.04 |  | 0 |  |  | základní |  | 0 | 0.0002 | 0.13001 | 0 | 0 | 16 | K | 2 |  |  |  | ROZPOCET | 0 | 0 | 0 | 0 | 0 | 1 | 0 | 16 | 1969839436
| PP |  | Příprava podkladu povlakových podlah a stěn penetrace neředěná podlah | [14 empty] | PP | 2
343 | K | 776141122 | Stěrka podlahová nivelační pro vyrovnání podkladu povlakových podlah pevnosti 30 MPa tl přes 3 do 5 mm | m2 | 633.91 |  | 0 |  |  | základní |  | 0 | 0.0075 | 4.7543 | 0 | 0 | 16 | K | 2 |  |  |  | ROZPOCET | 0 | 0 | 0 | 0 | 0 | 1 | 0 | 16 | 922251749
| PP |  | Příprava podkladu povlakových podlah a stěn vyrovnání samonivelační stěrkou podlah min.pevnosti 30 MPa, tloušťky přes 3 do 5 mm | [14 empty] | PP | 2
| VV |  | 650,04-16,13 |  | 633.91 | [12 empty] | VV | 2 | 2 | True | 0 | ROZPOCET
| VV |  | Součet |  | 633.91 | [12 empty] | VV | 2 | 4 | True | 1 | ROZPOCET
344 | K | 776141124 | Stěrka podlahová nivelační pro vyrovnání podkladu povlakových podlah pevnosti 30 MPa tl přes 8 do 10 mm | m2 | 16.13 |  | 0 |  |  | základní |  | 0 | 0.015 | 0.24195 | 0 | 0 | 16 | K | 2 |  |  |  | ROZPOCET | 0 | 0 | 0 | 0 | 0 | 1 | 0 | 16 | 1347731705
| PP |  | Příprava podkladu povlakových podlah a stěn vyrovnání samonivelační stěrkou podlah min.pevnosti 30 MPa, tloušťky přes 8 do 10 mm | [14 empty] | PP | 2
| VV |  | S14 | [14 empty] | VV | 2 | 1 | True | 0 | ROZPOCET
| VV |  | 16,13 |  | 16.13 | [12 empty] | VV | 2 | 2 | True | 0 | ROZPOCET
| VV |  | Součet |  | 16.13 | [12 empty] | VV | 2 | 4 | True | 1 | ROZPOCET
345 | K | 776141221 | Stěrka podlahová nivelační pro vyrovnání podkladu povlakových podlah schodišťových stupňů pevnosti 35 MPa tl do 3 mm | m2 | 31.46 |  | 0 |  |  | základní |  | 0 | 0.00495 | 0.15573 | 0 | 0 | 16 | K | 2 |  |  |  | ROZPOCET | 0 | 0 | 0 | 0 | 0 | 1 | 0 | 16 | -1516506278
| PP |  | Příprava podkladu povlakových podlah a stěn vyrovnání samonivelační stěrkou schodišť min.pevnosti 35 MPa, tloušťky do 3 mm | [14 empty] | PP | 2
| VV |  | 2,2*17*(0,2+0,35) |  | 20.57 | [12 empty] | VV | 2 | 2 | True | 0 | ROZPOCET
| VV |  | 1,8*11*(0,2+0,35) |  | 10.89 | [12 empty] | VV | 2 | 2 | True | 0 | ROZPOCET
| VV |  | Součet |  | 31.46 | [12 empty] | VV | 2 | 4 | True | 1 | ROZPOCET
346 | K | 776143132 | Tmelení schodišťových podstupnic povlakových podlah stěrkou tl přes 3 do 5 mm | m2 | 31.46 |  | 0 |  |  | základní |  | 0 | 0.0072 | 0.22651 | 0 | 0 | 16 | K | 2 |  |  |  | ROZPOCET | 0 | 0 | 0 | 0 | 0 | 1 | 0 | 16 | -660648072
| PP |  | Příprava podkladu povlakových podlah a stěn tmelení schodišť podstupnic stěrka tloušťky přes 3 do 5 mm | [14 empty] | PP | 2
| VV |  | 2,2*17*(0,2+0,35) |  | 20.57 | [12 empty] | VV | 2 | 2 | True | 0 | ROZPOCET
| VV |  | 1,8*11*(0,2+0,35) |  | 10.89 | [12 empty] | VV | 2 | 2 | True | 0 | ROZPOCET
| VV |  | Součet |  | 31.46 | [12 empty] | VV | 2 | 4 | True | 1 | ROZPOCET
347 | K | 776144111 | Tmelení hran schodišťových povlakových podlah | m | 57.2 |  | 0 |  |  | základní |  | 0 | 0.0012 | 0.06864 | 0 | 0 | 16 | K | 2 |  |  |  | ROZPOCET | 0 | 0 | 0 | 0 | 0 | 1 | 0 | 16 | 577365374
| PP |  | Příprava podkladu povlakových podlah a stěn tmelení schodišť hran | [14 empty] | PP | 2
| VV |  | 2,2*17 |  | 37.4 | [12 empty] | VV | 2 | 2 | True | 0 | ROZPOCET
| VV |  | 1,8*11 |  | 19.8 | [12 empty] | VV | 2 | 2 | True | 0 | ROZPOCET
| VV |  | Součet |  | 57.2 | [12 empty] | VV | 2 | 4 | True | 1 | ROZPOCET
348 | K | 776241121 | Lepení vzorovaných pásů ze sametového vinylu | m2 | 642.06 |  | 0 |  |  | základní |  | 0 | 0.0003 | 0.19262 | 0 | 0 | 16 | K | 2 |  |  |  | ROZPOCET | 0 | 0 | 0 | 0 | 0 | 1 | 0 | 16 | 2078039484
| PP |  | Montáž podlahovin ze sametového vinylu lepením pásů vzorovaných | [14 empty] | PP | 2
| VV |  | Vinyl jídelna | [14 empty] | VV | 2 | 1 | True | 0 | ROZPOCET
| VV |  | 237 |  | 237 | [12 empty] | VV | 2 | 2 | True | 0 | ROZPOCET
| VV |  | Vynil kuchyně | [14 empty] | VV | 2 | 1 | True | 0 | ROZPOCET
| VV |  | 195 |  | 195 | [12 empty] | VV | 2 | 2 | True | 0 | ROZPOCET
| VV |  | Vynil družina | [14 empty] | VV | 2 | 1 | True | 0 | ROZPOCET
| VV |  | 104 |  | 104 | [12 empty] | VV | 2 | 2 | True | 0 | ROZPOCET
| VV |  | Vynil schody, krček | [14 empty] | VV | 2 | 1 | True | 0 | ROZPOCET
| VV |  | 106,06 |  | 106.06 | [12 empty] | VV | 2 | 2 | True | 0 | ROZPOCET
| VV |  | Součet |  | 642.06 | [12 empty] | VV | 2 | 4 | True | 1 | ROZPOCET
349 | M | 28411148.1 | homogenní zátěžový vinyl bez obsahu ftalátů, odstín dle výběru investora | m2 | 511.106 |  | 0 |  |  | základní |  | 0 | 0.0026 | 1.3289 | 0 | 0 | 32 | M | 2 |  |  |  | ROZPOCET | 0 | 0 | 0 | 0 | 0 | 1 | 0 | 16 | -1458228934
| PP |  | - tloušťka materiálu 2,00 mm - šířka role 2m - třída zátěže 34/43 - reakce na oheň dle EN 13501-1, třída Bfl – S1 - povrchová úprava PUR - plošná hmotnost dle ISO 23997 je 2800 g/m2 - zbytkový otlak dle EN ISO 24343-1 je ≤ 0,02 mm - odolnost proti opotřebení dle EN 660-2: třída T - protiskluznost dle ČSN 744507 je µ ≥ 0,6 - protiskluznost dle DIN je R10 - třída obrusu dle ISO 10581 - třída I. - splňuje normu pro čisté provozy ISO 14644-1 třída 4 - biologická odolnost dle ISO 846 Part C - dobrá - nepodporuje růst - barevná stálost dle ISO 105-B02 je ≥ 6 - emise těkavých organických látek (TVOC) dle EN ISO 16000 za 28 dní < 10 µg/m3 - certifikát INDOOR AIR COMFORT GOLD - materiál neobsahuje žádné látky ze skupiny ftalátů (100% phtalate free) | [14 empty] | PP | 2
| VV |  | Vinyl jídelna | [14 empty] | VV | 2 | 1 | True | 0 | ROZPOCET
| VV |  | 237*1,1 |  | 260.7 | [12 empty] | VV | 2 | 2 | True | 0 | ROZPOCET
| VV |  | Vynil družina | [14 empty] | VV | 2 | 1 | True | 0 | ROZPOCET
| VV |  | 104*1,1 |  | 114.4 | [12 empty] | VV | 2 | 2 | True | 0 | ROZPOCET
| VV |  | Vynil schody, krček | [14 empty] | VV | 2 | 1 | True | 0 | ROZPOCET
| VV |  | 106,06*1,1 |  | 116.666 | [12 empty] | VV | 2 | 2 | True | 0 | ROZPOCET
| VV |  | Vytahovaný sokl | [14 empty] | VV | 2 | 1 | True | 0 | ROZPOCET
| VV |  | 193,400*0,1 |  | 19.34 | [12 empty] | VV | 2 | 2 | True | 0 | ROZPOCET
| VV |  | Součet |  | 511.106 | [12 empty] | VV | 2 | 4 | True | 1 | ROZPOCET
350 | M | 28411121.1 | heterogenní protiskluzný vinyl R 10 vyztužený kompaktní vrstvou z netkaného skelného rouna bez obsahu ftalátů, odstín dle výběru investora | m2 | 214.5 |  | 0 |  |  | základní |  | 0 | 0.00246 | 0.52767 | 0 | 0 | 128 | M | 2 |  |  |  | ROZPOCET | 0 | 0 | 0 | 0 | 0 | 1 | 0 | 128 | 1175992650
| PP |  | - celková tloušťka 2,00 mm - tloušťka nášlapné vrstvy 0,70 mm - vyztužení kompaktní vrstvou z netkaného skelného rouna - nášlapná vrstva obsahuje částečky křemene a karborunda pro trvalé zajištění protiskluzných vlastností - povrchová úprava PUR Pearl - šířka role 2,00 m - třídy zátěže 34/43 - hodnota zbytkového otlaku dle EN 24343-1 je ~ 0,04 mm - protiskluznost dle DIN 51130 je R10 - součinitel smykového tření dle ČSN 744505 je µ ≥ 0,6 - reakce na oheň dle EN 13501-1 je Bfl – S1 - rozměrová stálost dle EN 23999 je < 0,10% - odolnost vůči opotřebení dle EN 660-1 je třída T - chemická odolnost dle EN-ISO 26987 je velmi dobrá - stálobarevnost dle ISO 105-B02 je ≥ 6 - pružnost dle EN ISO 24344 - min. ohyb ø10mm - použití ve vlhkých prostorách dle EN 13553 splňuje - splňuje emisní certifikát INDOOR AIR COMFORT GOLD LRV 75% | [14 empty] | PP | 2
| VV |  | Vynil kuchyně | [14 empty] | VV | 2 | 1 | True | 0 | ROZPOCET
| VV |  | 195*1,1 |  | 214.5 | [12 empty] | VV | 2 | 2 | True | 0 | ROZPOCET
| VV |  | Součet |  | 214.5 | [12 empty] | VV | 2 | 4 | True | 1 | ROZPOCET
351 | K | 776341112 | Montáž podlahovin ze sametového vinylu na stupnice šířky přes 300 mm | m | 57.2 |  | 0 |  |  | základní |  | 0 | 0.00016 | 0.009152 | 0 | 0 | 16 | K | 2 |  |  |  | ROZPOCET | 0 | 0 | 0 | 0 | 0 | 1 | 0 | 16 | -942836626
| PP |  | Montáž podlahovin ze sametového vinylu na schodišťové stupně stupnic, šířky přes 300 mm | [14 empty] | PP | 2
| VV |  | 2,2*17 |  | 37.4 | [12 empty] | VV | 2 | 2 | True | 0 | ROZPOCET
| VV |  | 1,8*11 |  | 19.8 | [12 empty] | VV | 2 | 2 | True | 0 | ROZPOCET
| VV |  | Součet |  | 57.2 | [12 empty] | VV | 2 | 4 | True | 1 | ROZPOCET
352 | K | 776341121 | Montáž podlahovin ze sametového vinylu na podstupnice výšky do 200 mm | m | 57.2 |  | 0 |  |  | základní |  | 0 | 8e-05 | 0.004576 | 0 | 0 | 16 | K | 2 |  |  |  | ROZPOCET | 0 | 0 | 0 | 0 | 0 | 1 | 0 | 16 | 1381259633
| PP |  | Montáž podlahovin ze sametového vinylu na schodišťové stupně podstupnic, výšky do 200 mm | [14 empty] | PP | 2
| VV |  | 2,2*17 |  | 37.4 | [12 empty] | VV | 2 | 2 | True | 0 | ROZPOCET
| VV |  | 1,8*11 |  | 19.8 | [12 empty] | VV | 2 | 2 | True | 0 | ROZPOCET
| VV |  | Součet |  | 57.2 | [12 empty] | VV | 2 | 4 | True | 1 | ROZPOCET
353 | K | 776411111 | Montáž obvodových soklíků výšky do 80 mm | m | 171.92 |  | 0 |  |  | základní |  | 0 | 1e-05 | 0.0017192 | 0 | 0 | 16 | K | 2 |  |  |  | ROZPOCET | 0 | 0 | 0 | 0 | 0 | 1 | 0 | 16 | 935136554
| PP |  | Montáž soklíků lepením obvodových, výšky do 80 mm | [14 empty] | PP | 2
| VV |  | 171,92 |  | 171.92 | [12 empty] | VV | 2 | 2 | True | 1 | ROZPOCET
354 | M | 28411009 | lišta soklová PVC 18x80mm | m | 180.516 |  | 0 |  |  | základní |  | 0 | 0.00035 | 0.063181 | 0 | 0 | 32 | M | 2 |  |  |  | ROZPOCET | 0 | 0 | 0 | 0 | 0 | 1 | 0 | 16 | 772052705
| PP |  | lišta soklová PVC 18x80mm | [14 empty] | PP | 2
| VV |  | 171,92*1,05 |  | 180.516 | [12 empty] | VV | 2 | 2 | True | 0 | ROZPOCET
| VV |  | Součet |  | 180.516 | [12 empty] | VV | 2 | 4 | True | 1 | ROZPOCET
355 | K | 776411211 | Montáž tahaných obvodových soklíků z PVC výšky do 80 mm | m | 193.4 |  | 0 |  |  | základní |  | 0 | 5e-05 | 0.00967 | 0 | 0 | 16 | K | 2 |  |  |  | ROZPOCET | 0 | 0 | 0 | 0 | 0 | 1 | 0 | 16 | -1056316654
| PP |  | Montáž soklíků tahaných (fabiony) z PVC obvodových, výšky do 80 mm | [14 empty] | PP | 2
| VV |  | 193,4 |  | 193.4 | [12 empty] | VV | 2 | 2 | True | 1 | ROZPOCET
356 | K | 776.1 | Nástěnkový obklad, přírodní linoleum s vysokým obsahem korku určené pro použití na nástěnky | m2 | 37.2 |  | 0 |  |  | základní |  | 0 | 0 | 0 | 0 | 0 | 16 | K | 2 |  |  |  | ROZPOCET | 0 | 0 | 0 | 0 | 0 | 1 | 0 | 16 | 659048390
| PP |  | - přírodní linoleum s vysokým obsahem korku určené pro použití na nástěnky - šířka rolí dle EN-ISO 24341 je 122 cm a 183 cm (vybrané vzory) - celková tloušťka dle EN-ISO 24346 je 6,00 mm - váha dle EN-ISO 23997 je 4,70 kg/m2 - pružnost při ohybu kolem válce dle EN-ISO 24344 je ø 50 mm - odolnost proti ohni dle ASTM E-84 je třída B - antibakteriální účinky krytiny dle EN-ISO 22196 - obsah PVC, PET, změkčovadla je 0% - akustická absorbce zvuku dle EN-ISO 354 je 0,10 αw - schopnost samozacelení dle LH000420 - ano | [14 empty] | PP | 2
| VV |  | Chodba | [14 empty] | VV | 2 | 1 | True | 0 | ROZPOCET
| VV |  | 8,8 |  | 8.8 | [12 empty] | VV | 2 | 2 | True | 0 | ROZPOCET
| VV |  | Kancelář, družina | [14 empty] | VV | 2 | 1 | True | 0 | ROZPOCET
| VV |  | 28,4 |  | 28.4 | [12 empty] | VV | 2 | 2 | True | 0 | ROZPOCET
| VV |  | Součet |  | 37.2 | [12 empty] | VV | 2 | 4 | True | 1 | ROZPOCET
357 | K | 776.2 | Koberec čistící zóna střižená smyčka, role š. 205cm, vlákno 920g/m2, 100 % Polyamide 6 Econyl, tloušťka 9mm, třída zátěže 33, hořlavost Bfl-s1, zadní strana nepromokavá vinyl bez obsahu ftalátů, pojme 6litrů vody/m2 | m2 | 7.98 |  | 0 |  |  | základní |  | 0 | 0 | 0 | 0 | 0 | 16 | K | 2 |  |  |  | ROZPOCET | 0 | 0 | 0 | 0 | 0 | 1 | 0 | 16 | -1506092257
| PP |  | koberec čistící zóna střižená smyčka, role š. 205cm, vlákno 920g/m2, 100 % Polyamide 6 Econyl, tloušťka 9mm, třída zátěže 33, hořlavost Bfl-s1, zadní strana nepromokavá vinyl bez obsahu ftalátů, pojme 6litrů vody/m2 | [14 empty] | PP | 2
358 | K | 998776203 | Přesun hmot procentní pro podlahy povlakové v objektech v přes 12 do 24 m | % |  |  | 0 |  |  | základní |  | 0 | 0 | 0 | 0 | 0 | 16 | K | 2 |  |  |  | ROZPOCET | 0 | 0 | 0 | 0 | 0 | 1 | 0 | 16 | 1114630593
| PP |  | Přesun hmot pro podlahy povlakové stanovený procentní sazbou (%) z ceny vodorovná dopravní vzdálenost do 50 m základní v objektech výšky přes 12 do 24 m | [14 empty] | PP | 2
| D | 777 | Podlahy lité |  |  |  | 0 |  |  |  |  | 0 |  | 0.70837 |  | 0 | 2 | D | 1 |  |  |  | ROZPOCET | [6 empty] | 0
359 | K | 777111111 | Vysátí podkladu před provedením lité podlahy | m2 | 82.6 |  | 0 |  |  | základní |  | 0 | 0 | 0 | 0 | 0 | 16 | K | 2 |  |  |  | ROZPOCET | 0 | 0 | 0 | 0 | 0 | 1 | 0 | 16 | -819915774
| PP |  | Příprava podkladu před provedením litých podlah vysátí | [14 empty] | PP | 2
| VV |  | m.č. 01, 02, 03, 04 | [14 empty] | VV | 2 | 1 | True | 0 | ROZPOCET
| VV |  | 75,64 |  | 75.64 | [12 empty] | VV | 2 | 2 | True | 0 | ROZPOCET
| VV |  | m.č. 109 | [14 empty] | VV | 2 | 1 | True | 0 | ROZPOCET
| VV |  | 6,96 |  | 6.96 | [12 empty] | VV | 2 | 2 | True | 0 | ROZPOCET
| VV |  | Součet |  | 82.6 | [12 empty] | VV | 2 | 4 | True | 1 | ROZPOCET
360 | K | 777111123 | Strojní broušení podkladu před provedením lité podlahy | m2 | 82.6 |  | 0 |  |  | základní |  | 0 | 4e-05 | 0.003304 | 0 | 0 | 16 | K | 2 |  |  |  | ROZPOCET | 0 | 0 | 0 | 0 | 0 | 1 | 0 | 16 | 1925848038
| PP |  | Příprava podkladu před provedením litých podlah obroušení strojní | [14 empty] | PP | 2
361 | K | 777131101 | Penetrační epoxidový nátěr podlahy na suchý a vyzrálý podklad | m2 | 82.6 |  | 0 |  |  | základní |  | 0 | 0.0003 | 0.02478 | 0 | 0 | 16 | K | 2 |  |  |  | ROZPOCET | 0 | 0 | 0 | 0 | 0 | 1 | 0 | 16 | 1337051106
| PP |  | Penetrační nátěr podlahy epoxidový na podklad suchý a vyzrálý | [14 empty] | PP | 2
362 | K | 777511105 | Krycí epoxidová stěrka tloušťky přes 2 do 3 mm dekorativní lité podlahy | m2 | 82.6 |  | 0 |  |  | základní |  | 0 | 0.0054 | 0.44604 | 0 | 0 | 16 | K | 2 |  |  |  | ROZPOCET | 0 | 0 | 0 | 0 | 0 | 1 | 0 | 16 | 763865880
| PP |  | Krycí stěrka dekorativní epoxidová, tloušťky přes 2 do 3 mm | [14 empty] | PP | 2
363 | K | 777911113 | Pohyblivé napojení lité podlahy na stěnu nebo sokl | m | 67.7 |  | 0 |  |  | základní |  | 0 | 0.00346 | 0.23424 | 0 | 0 | 16 | K | 2 |  |  |  | ROZPOCET | 0 | 0 | 0 | 0 | 0 | 1 | 0 | 16 | 1197224483
| PP |  | Napojení na stěnu nebo sokl fabionem z epoxidové stěrky plněné pískem a výplňovým spárovým profilem s trvale pružným tmelem pohyblivé | [14 empty] | PP | 2
| VV |  | Sokly | [14 empty] | VV | 2 | 1 | True | 0 | ROZPOCET
| VV |  | 67,7 |  | 67.7 | [12 empty] | VV | 2 | 2 | True | 0 | ROZPOCET
| VV |  | Součet |  | 67.7 | [12 empty] | VV | 2 | 4 | True | 1 | ROZPOCET
364 | K | 998777203 | Přesun hmot procentní pro podlahy lité v objektech v přes 12 do 24 m | % |  |  | 0 |  |  | základní |  | 0 | 0 | 0 | 0 | 0 | 16 | K | 2 |  |  |  | ROZPOCET | 0 | 0 | 0 | 0 | 0 | 1 | 0 | 16 | -1008261022
| PP |  | Přesun hmot pro podlahy lité stanovený procentní sazbou (%) z ceny vodorovná dopravní vzdálenost do 50 m základní v objektech výšky přes 12 do 24 m | [14 empty] | PP | 2
| D | 781 | Dokončovací práce - obklady |  |  |  | 0 |  |  |  |  | 0 |  | 13.1939 |  | 0 | 2 | D | 1 |  |  |  | ROZPOCET | [6 empty] | 0
365 | K | 781111011 | Ometení (oprášení) stěny při přípravě podkladu | m2 | 452.2 |  | 0 |  |  | základní |  | 0 | 0 | 0 | 0 | 0 | 16 | K | 2 |  |  |  | ROZPOCET | 0 | 0 | 0 | 0 | 0 | 1 | 0 | 16 | -1430040827
| PP |  | Příprava podkladu před provedením obkladu oprášení (ometení) stěny | [14 empty] | PP | 2
| VV |  | 26,5+231+194,7 |  | 452.2 | [12 empty] | VV | 2 | 2 | True | 0 | ROZPOCET
| VV |  | Součet |  | 452.2 | [12 empty] | VV | 2 | 4 | True | 1 | ROZPOCET
366 | K | 781121011 | Nátěr penetrační na stěnu | m2 | 452.2 |  | 0 |  |  | základní |  | 0 | 0.0003 | 0.13566 | 0 | 0 | 16 | K | 2 |  |  |  | ROZPOCET | 0 | 0 | 0 | 0 | 0 | 1 | 0 | 16 | -139747721
| PP |  | Příprava podkladu před provedením obkladu nátěr penetrační na stěnu | [14 empty] | PP | 2
367 | K | 781131112 | Izolace pod obklad nátěrem nebo stěrkou ve dvou vrstvách | m2 | 452.2 |  | 0 |  |  | základní |  | 0 | 0.0015 | 0.6783 | 0 | 0 | 16 | K | 2 |  |  |  | ROZPOCET | 0 | 0 | 0 | 0 | 0 | 1 | 0 | 16 | -1276981372
| PP |  | Izolace stěny pod obklad izolace nátěrem nebo stěrkou ve dvou vrstvách | [14 empty] | PP | 2
368 | K | 781131264 | Izolace pod obklad těsnícími pásy mezi podlahou a stěnou | m | 184.4 |  | 0 |  |  | základní |  | 0 | 0.00142 | 0.26185 | 0 | 0 | 16 | K | 2 |  |  |  | ROZPOCET | 0 | 0 | 0 | 0 | 0 | 1 | 0 | 16 | 960820327
| PP |  | Izolace stěny pod obklad izolace těsnícími izolačními pásy mezi podlahou a stěnu | [14 empty] | PP | 2
369 | K | 781472212.1 | Montáž obkladů keramických hladkých lepených cementovým flexibilním lepidlem přes 0,5 do 2 ks/m2, spárování epoxidovou maltou | m2 | 26.5 |  | 0 |  |  | základní |  | 0 | 0.00897 | 0.23771 | 0 | 0 | 16 | K | 2 |  |  |  | ROZPOCET | 0 | 0 | 0 | 0 | 0 | 1 | 0 | 16 | -1263955297
| PP |  | Montáž obkladů keramických hladkých lepených cementovým flexibilním lepidlem přes 0,5 do 2 ks/m2, spárování epoxidovou maltou | [14 empty] | PP | 2
| VV |  | Obklad umyvadla | [14 empty] | VV | 2 | 1 | True | 0 | ROZPOCET
| VV |  | 26,5 |  | 26.5 | [12 empty] | VV | 2 | 2 | True | 0 | ROZPOCET
| VV |  | Součet |  | 26.5 | [12 empty] | VV | 2 | 4 | True | 1 | ROZPOCET
370 | M | 59761293 | obklad keramický slinutý mrazuvzdorný povrch hladký/matný tl do 10mm přes 0,5 do 2ks/m2 | m2 | 30.475 |  | 0 |  |  | základní |  | 0 | 0.0201 | 0.61255 | 0 | 0 | 32 | M | 2 |  |  |  | ROZPOCET | 0 | 0 | 0 | 0 | 0 | 1 | 0 | 16 | -554345514
| PP |  | obklad keramický slinutý mrazuvzdorný povrch hladký/matný tl do 10mm přes 0,5 do 2ks/m2 | [14 empty] | PP | 2
| VV |  | 26,5*1,15 'Přepočtené koeficientem množství |  | 30.475 | [12 empty] | VV | 2 | 2 | False | 1 | ROZPOCET
371 | K | 781472219.1 | Montáž obkladů keramických hladkých lepených cementovým flexibilním lepidlem přes 22 do 25 ks/m2, spárování epoxidovou maltou | m2 | 231 |  | 0 |  |  | základní |  | 0 | 0.00538 | 1.2428 | 0 | 0 | 16 | K | 2 |  |  |  | ROZPOCET | 0 | 0 | 0 | 0 | 0 | 1 | 0 | 16 | 1245918974
| PP |  | Montáž keramických obkladů stěn lepených cementovým flexibilním lepidlem hladkých přes 22 do 25 ks/m2 | [14 empty] | PP | 2
| VV |  | Kuchyně | [14 empty] | VV | 2 | 1 | True | 0 | ROZPOCET
| VV |  | 231 |  | 231 | [12 empty] | VV | 2 | 2 | True | 0 | ROZPOCET
| VV |  | Součet |  | 231 | [12 empty] | VV | 2 | 4 | True | 1 | ROZPOCET
372 | M | 59761704 | obklad keramický nemrazuvzdorný povrch hladký/lesklý tl do 10mm přes 22 do 25ks/m2 | m2 | 254.1 |  | 0 |  |  | základní |  | 0 | 0.016 | 4.0656 | 0 | 0 | 32 | M | 2 |  |  |  | ROZPOCET | 0 | 0 | 0 | 0 | 0 | 1 | 0 | 16 | -1124905941
| PP |  | obklad keramický nemrazuvzdorný povrch hladký/lesklý tl do 10mm přes 22 do 25ks/m2 | [14 empty] | PP | 2
| VV |  | 231*1,1 'Přepočtené koeficientem množství |  | 254.1 | [12 empty] | VV | 2 | 2 | False | 1 | ROZPOCET
373 | K | 781472224.1 | Montáž obkladů keramických hladkých lepených cementovým flexibilním lepidlem přes 85 do 100 ks/m2, spárování epoxidovou maltou | m2 | 194.7 |  | 0 |  |  | základní |  | 0 | 0.00595 | 1.1585 | 0 | 0 | 16 | K | 2 |  |  |  | ROZPOCET | 0 | 0 | 0 | 0 | 0 | 1 | 0 | 16 | -488972839
| PP |  | Montáž obkladů keramických hladkých lepených cementovým flexibilním lepidlem přes 85 do 100 ks/m2, spárování epoxidovou maltou | [14 empty] | PP | 2
| VV |  | Obklad sociální zázemí 1.NP | [14 empty] | VV | 2 | 1 | True | 0 | ROZPOCET
| VV |  | 71,7 |  | 71.7 | [12 empty] | VV | 2 | 2 | True | 0 | ROZPOCET
| VV |  | Obklad sociální zázemí 2.NP | [14 empty] | VV | 2 | 1 | True | 0 | ROZPOCET
| VV |  | 123 |  | 123 | [12 empty] | VV | 2 | 2 | True | 0 | ROZPOCET
| VV |  | Součet |  | 194.7 | [12 empty] | VV | 2 | 4 | True | 1 | ROZPOCET
374 | M | 59761157 | dlažba keramická slinutá mrazuvzdorná povrch hladký/matný tl do 10mm přes 85 do 100ks/m2 | m2 | 214.17 |  | 0 |  |  | základní |  | 0 | 0.022 | 4.7117 | 0 | 0 | 32 | M | 2 |  |  |  | ROZPOCET | 0 | 0 | 0 | 0 | 0 | 1 | 0 | 16 | 2143853707
| PP |  | dlažba keramická slinutá mrazuvzdorná povrch hladký/matný tl do 10mm přes 85 do 100ks/m2 | [14 empty] | PP | 2
| VV |  | 194,7*1,1 'Přepočtené koeficientem množství |  | 214.17 | [12 empty] | VV | 2 | 2 | False | 1 | ROZPOCET
375 | K | 781491012 | Montáž zrcadel plochy přes 1 m2 lepených silikonovým tmelem na podkladní omítku | m2 | 4.9 |  | 0 |  |  | základní |  | 0 | 0.00131 | 0.006419 | 0 | 0 | 16 | K | 2 |  |  |  | ROZPOCET | 0 | 0 | 0 | 0 | 0 | 1 | 0 | 16 | 2137628398
| PP |  | Montáž zrcadel lepených silikonovým tmelem na podkladní omítku, plochy přes 1 m2 | [14 empty] | PP | 2
| VV |  | 2,3*0,8 |  | 1.84 | [12 empty] | VV | 2 | 2 | True | 0 | ROZPOCET
| VV |  | 0,6*0,9*2 |  | 1.08 | [12 empty] | VV | 2 | 2 | True | 0 | ROZPOCET
| VV |  | 1,1*0,9*2 |  | 1.98 | [12 empty] | VV | 2 | 2 | True | 0 | ROZPOCET
| VV |  | Součet |  | 4.9 | [12 empty] | VV | 2 | 4 | True | 1 | ROZPOCET
376 | M | 63465124 | zrcadlo nemontované čiré tl 4mm max rozměr 3210x2250mm | m2 | 5.39 |  | 0 |  |  | základní |  | 0 | 0.01 | 0.0539 | 0 | 0 | 32 | M | 2 |  |  |  | ROZPOCET | 0 | 0 | 0 | 0 | 0 | 1 | 0 | 16 | -456451268
| PP |  | zrcadlo nemontované čiré tl 4mm max rozměr 3210x2250mm | [14 empty] | PP | 2
| VV |  | 4,9*1,1 'Přepočtené koeficientem množství |  | 5.39 | [12 empty] | VV | 2 | 2 | False | 1 | ROZPOCET
377 | K | 781492451 | Montáž profilů ukončovacích lepených standardním cementovým lepidlem | m | 36 |  | 0 |  |  | základní |  | 0 | 0.00018 | 0.00648 | 0 | 0 | 16 | K | 2 |  |  |  | ROZPOCET | 0 | 0 | 0 | 0 | 0 | 1 | 0 | 16 | 989658470
| PP |  | Obklad - dokončující práce montáž profilu lepeného standardním cementovým lepidlem ukončovacího | [14 empty] | PP | 2
| VV |  | 2,4*15 |  | 36 | [12 empty] | VV | 2 | 2 | True | 0 | ROZPOCET
| VV |  | Součet |  | 36 | [12 empty] | VV | 2 | 4 | True | 1 | ROZPOCET
378 | M | 19416012 | lišta ukončovací nerezová 10mm | m | 37.8 |  | 0 |  |  | základní |  | 0 | 0.00032 | 0.012096 | 0 | 0 | 32 | M | 2 |  |  |  | ROZPOCET | 0 | 0 | 0 | 0 | 0 | 1 | 0 | 16 | -542443400
| PP |  | lišta ukončovací nerezová 10mm | [14 empty] | PP | 2
| VV |  | 36,000*1,05 |  | 37.8 | [12 empty] | VV | 2 | 2 | True | 1 | ROZPOCET
379 | K | 781495115 | Spárování vnitřních obkladů silikonem | m | 115.2 |  | 0 |  |  | základní |  | 0 | 9e-05 | 0.010368 | 0 | 0 | 16 | K | 2 |  |  |  | ROZPOCET | 0 | 0 | 0 | 0 | 0 | 1 | 0 | 16 | 1915282329
| PP |  | Obklad - dokončující práce ostatní práce spárování silikonem | [14 empty] | PP | 2
| VV |  | 2,4*48 |  | 115.2 | [12 empty] | VV | 2 | 2 | True | 0 | ROZPOCET
| VV |  | Součet |  | 115.2 | [12 empty] | VV | 2 | 4 | True | 1 | ROZPOCET
380 | K | 998781203 | Přesun hmot procentní pro obklady keramické v objektech v přes 12 do 24 m | % |  |  | 0 |  |  | základní |  | 0 | 0 | 0 | 0 | 0 | 16 | K | 2 |  |  |  | ROZPOCET | 0 | 0 | 0 | 0 | 0 | 1 | 0 | 16 | 1861182005
| PP |  | Přesun hmot pro obklady keramické stanovený procentní sazbou (%) z ceny vodorovná dopravní vzdálenost do 50 m základní v objektech výšky přes 12 do 24 m | [14 empty] | PP | 2
| D | 783 | Dokončovací práce - nátěry |  |  |  | 0 |  |  |  |  | 0 |  | 0 |  | 0 | 2 | D | 1 |  |  |  | ROZPOCET | [6 empty] | 0
389 | K | 783801403 | Oprášení omítek před provedením nátěru | m2 | 591.387 |  | 0 |  |  | základní |  | 0 | 0 | 0 | 0 | 0 | 16 | K | 2 |  |  |  | ROZPOCET | 0 | 0 | 0 | 0 | 0 | 1 | 0 | 16 | 169676875
| PP |  | Příprava podkladu omítek před provedením nátěru oprášení | [14 empty] | PP | 2
| VV |  | 16,13+388,257+187 |  | 591.387 | [12 empty] | VV | 2 | 2 | True | 0 | ROZPOCET
| VV |  | Součet |  | 591.387 | [12 empty] | VV | 2 | 4 | True | 1 | ROZPOCET
390 | K | 783.1 | Fasádní nátěr s lotosovým efektem, samočistící, provedení dle PD | m2 | 591.387 |  | 0 |  |  | základní |  | 0 | 0 | 0 | 0 | 0 | 16 | K | 2 |  |  |  | ROZPOCET | 0 | 0 | 0 | 0 | 0 | 1 | 0 | 16 | -1692364429
| PP |  | Fasádní nátěr s lotosovým efektem, samočistící, provedení dle PD | [14 empty] | PP | 2
| D | 784 | Dokončovací práce - malby a tapety |  |  |  | 0 |  |  |  |  | 0 |  | 0.86985 |  | 0.023206 | 2 | D | 1 |  |  |  | ROZPOCET | [6 empty] | 0
381 | K | 784111001 | Oprášení (ometení ) podkladu v místnostech v do 3,80 m | m2 | 1722.684 |  | 0 |  |  | základní |  | 0 | 0 | 0 | 0 | 0 | 16 | K | 2 |  |  |  | ROZPOCET | 0 | 0 | 0 | 0 | 0 | 1 | 0 | 16 | -1701269092
| PP |  | Oprášení (ometení) podkladu v místnostech výšky do 3,80 m | [14 empty] | PP | 2
| VV |  | Omítky | [14 empty] | VV | 2 | 1 | True | 0 | ROZPOCET
| VV |  | 177,38+1456,378+35,166 |  | 1668.924 | [12 empty] | VV | 2 | 2 | True | 0 | ROZPOCET
| VV |  | SDK | [14 empty] | VV | 2 | 1 | True | 0 | ROZPOCET
| VV |  | 7,18+46,58 |  | 53.76 | [12 empty] | VV | 2 | 2 | True | 0 | ROZPOCET
| VV |  | Součet |  | 1722.684 | [12 empty] | VV | 2 | 4 | True | 1 | ROZPOCET
382 | K | 784171101 | Zakrytí vnitřních podlah včetně pozdějšího odkrytí | m2 | 773.52 |  | 0 |  |  | základní |  | 0 | 0 | 0 | 3e-05 | 0.023206 | 16 | K | 2 |  |  |  | ROZPOCET | 0 | 0 | 0 | 0 | 0 | 1 | 0 | 16 | 52472765
| PP |  | Zakrytí nemalovaných ploch (materiál ve specifikaci) včetně pozdějšího odkrytí podlah | [14 empty] | PP | 2
| VV |  | 75,64+486,81+211,07 |  | 773.52 | [12 empty] | VV | 2 | 2 | True | 0 | ROZPOCET
| VV |  | Součet |  | 773.52 | [12 empty] | VV | 2 | 4 | True | 1 | ROZPOCET
383 | M | 58124842 | fólie pro malířské potřeby zakrývací tl 7µ 4x5m | m2 | 850.872 |  | 0 |  |  | základní |  | 0 | 1e-05 | 0.0085087 | 0 | 0 | 32 | M | 2 |  |  |  | ROZPOCET | 0 | 0 | 0 | 0 | 0 | 1 | 0 | 16 | -1357327621
| PP |  | fólie pro malířské potřeby zakrývací tl 7µ 4x5m | [14 empty] | PP | 2
| VV |  | 773,52*1,1 |  | 850.872 | [12 empty] | VV | 2 | 2 | True | 0 | ROZPOCET
| VV |  | Součet |  | 850.872 | [12 empty] | VV | 2 | 4 | True | 1 | ROZPOCET
384 | K | 784181101 | Základní akrylátová jednonásobná bezbarvá penetrace podkladu v místnostech v do 3,80 m | m2 | 1722.684 |  | 0 |  |  | základní |  | 0 | 0.00021 | 0.36176 | 0 | 0 | 16 | K | 2 |  |  |  | ROZPOCET | 0 | 0 | 0 | 0 | 0 | 1 | 0 | 16 | 219429350
| PP |  | Penetrace podkladu jednonásobná základní akrylátová bezbarvá v místnostech výšky do 3,80 m | [14 empty] | PP | 2
385 | K | 784211101 | Dvojnásobné bílé malby ze směsí za mokra výborně oděruvzdorných v místnostech v do 3,80 m | m2 | 1722.684 |  | 0 |  |  | základní |  | 0 | 0.00029 | 0.49958 | 0 | 0 | 16 | K | 2 |  |  |  | ROZPOCET | 0 | 0 | 0 | 0 | 0 | 1 | 0 | 16 | 340232318
| PP |  | Malby z malířských směsí oděruvzdorných za mokra dvojnásobné, bílé za mokra oděruvzdorné výborně v místnostech výšky do 3,80 m | [14 empty] | PP | 2

## SO 01, 02.1 - Zdravotechn...
{b15ef9d5-c4cc-42e7-b7b2-533c5be836cc}
2
| KRYCÍ LIST SOUPISU PRACÍ | [7 empty] | v --- níže se nacházejí doplnkové a pomocné údaje k sestavám --- v | [8 empty] | False
Stavba:
Novostavba jídelny s družinou a stavební úpravy ZŠ a MŠ Bory
Objekt:
SO 01, 02.1 - Zdravotechnické instalace
| KSO: |  |  |  |  | CC-CZ:
| Místo: |  |  |  |  | Datum: | 8. 4. 2025
| Zadavatel: |  |  |  |  | IČ:
|  | Obec Bory, Bory 232, 594 61 Bory |  |  |  | DIČ:
| Uchazeč: |  |  |  |  | IČ: | Vyplň údaj
|  | Vyplň údaj |  |  |  | DIČ: | Vyplň údaj
| Projektant: |  |  |  |  | IČ:
|  | D+Architekti s.r.o. |  |  |  | DIČ:
| Zpracovatel: |  |  |  |  | IČ:
DIČ:
Poznámka:
| Cena bez DPH | [5 empty] | 0
|  |  | Základ daně |  |  | Sazba daně | Výše daně
| DPH | základní | 0 |  |  | 21% | 0
|  | snížená | 0 |  |  | 12% | 0
|  | zákl. přenesená | 0 |  |  | 21% | 0
|  | sníž. přenesená | 0 |  |  | 12% | 0
|  | nulová | 0 |  |  | 0% | 0
| Cena s DPH |  |  | v | CZK |  | 0
| Projektant |  |  | Zpracovatel
| Datum a podpis: |  | Razítko | Datum a podpis: |  |  | Razítko
| Objednavatel |  |  | Uchazeč
| Datum a podpis: |  | Razítko | Datum a podpis: |  |  | Razítko
REKAPITULACE ČLENĚNÍ SOUPISU PRACÍ
Stavba:
Novostavba jídelny s družinou a stavební úpravy ZŠ a MŠ Bory
Objekt:
SO 01, 02.1 - Zdravotechnické instalace
Místo: | [5 empty] | Datum: | 8. 4. 2025
Zadavatel: |  |  | Obec Bory, Bory 232, 594 61 Bory |  |  | Projektant: | D+Architekti s.r.o.
Uchazeč: |  |  | Vyplň údaj |  |  | Zpracovatel:
Kód dílu - Popis | [6 empty] | Cena celkem [CZK]
Náklady ze soupisu prací | [6 empty] | 0 | [11 empty] | -1
| 721 - Vnitřní kanalizace | [5 empty] | 0
| 722 - Vnitřní vodovod | [5 empty] | 0
| 725 - Zařizovací předměty | [5 empty] | 0
SOUPIS PRACÍ
Stavba:
Novostavba jídelny s družinou a stavební úpravy ZŠ a MŠ Bory
Objekt:
SO 01, 02.1 - Zdravotechnické instalace
Místo: | [5 empty] | Datum: | 8. 4. 2025
Zadavatel: |  |  | Obec Bory, Bory 232, 594 61 Bory |  |  | Projektant: | D+Architekti s.r.o.
Uchazeč: |  |  | Vyplň údaj |  |  | Zpracovatel:
PČ | Typ | Kód | Popis | MJ | Množství | J.cena [CZK] | Cena celkem [CZK] | Cenová soustava |  | DPH | J. Nh [h] | Nh celkem [h] | J. hmotnost [t] | Hmotnost celkem [t] | J. suť [t] | Suť Celkem [t]
Náklady soupisu celkem | [6 empty] | 0 |  |  |  |  | 0 |  | 0 |  | 0 |  | D | -1 | [7 empty] | 0
| D | 721 | Vnitřní kanalizace |  |  |  | 0 |  |  |  |  | 0 |  | 0 |  | 0 | 2 | D | 0 | ROZPOCET | [6 empty] | 0
1 | K | 721173204R00 | Potrubí PP - polypropylén - odpadní se zvukovou izolací - 3vrstvé, vnější vrstva PP, zesílená středbí vrstva z PP-HV, hladká vnitřní vrstva z PP DN40x1,8+MTZ+dodávka | m | 50 |  | 0 |  |  | základní |  | 0 | 0 | 0 | 0 | 0 | 16 | K | 1 | ROZPOCET | 0 | 0 | 0 | 0 | 0 | 1 | 0 | 16 | 2
| PP |  | Potrubí PP - polypropylén - odpadní se zvukovou izolací - 3vrstvé, vnější vrstva PP, zesílená středbí vrstva z PP-HV, hladká vnitřní vrstva z PP DN40x1,8+MTZ+dodávka | [14 empty] | PP | 1
2 | K | 721173205R00 | Potrubí PP - polypropylén - odpadní se zvukovou izolací - 3vrstvé, vnější vrstva PP, zesílená středbí vrstva z PP-HV, hladká vnitřní vrstva z PP DN50x2 +MTZ+dodávka | m | 90 |  | 0 |  |  | základní |  | 0 | 0 | 0 | 0 | 0 | 16 | K | 1 | ROZPOCET | 0 | 0 | 0 | 0 | 0 | 1 | 0 | 16 | 4
| PP |  | Potrubí PP - polypropylén - odpadní se zvukovou izolací - 3vrstvé, vnější vrstva PP, zesílená středbí vrstva z PP-HV, hladká vnitřní vrstva z PP DN50x2 +MTZ+dodávka | [14 empty] | PP | 1
3 | K | 721173205R00.1 | Potrubí PP - polypropylén - odpadní se zvukovou izolací - 3vrstvé, vnější vrstva PP, zesílená středbí vrstva z PP-HV, hladká vnitřní vrstva z PP DN75 +MTZ+dodávka | m | 15 |  | 0 |  |  | základní |  | 0 | 0 | 0 | 0 | 0 | 16 | K | 1 | ROZPOCET | 0 | 0 | 0 | 0 | 0 | 1 | 0 | 16 | 6
| PP |  | Potrubí PP - polypropylén - odpadní se zvukovou izolací - 3vrstvé, vnější vrstva PP, zesílená středbí vrstva z PP-HV, hladká vnitřní vrstva z PP DN75 +MTZ+dodávka | [14 empty] | PP | 1
4 | K | 721173206R00 | Potrubí PP - polypropylén - odpadní se zvukovou izolací včetně tvarovek - 3vrstvé, vnější vrstva PP, zesílená středbí vrstva z PP-HV, hladká vnitřní vrstva z PP DN110x3,4 +MTZ+dodávka | m | 80 |  | 0 |  |  | základní |  | 0 | 0 | 0 | 0 | 0 | 16 | K | 1 | ROZPOCET | 0 | 0 | 0 | 0 | 0 | 1 | 0 | 16 | 8
| PP |  | Potrubí PP - polypropylén - odpadní se zvukovou izolací včetně tvarovek - 3vrstvé, vnější vrstva PP, zesílená středbí vrstva z PP-HV, hladká vnitřní vrstva z PP DN110x3,4 +MTZ+dodávka | [14 empty] | PP | 1
5 | K | 161651616516 | nerez potrubí ACO PIPE D50 + tvarovky + MTZ (tukové vody z kuchyně) | m | 20 |  | 0 |  |  | základní |  | 0 | 0 | 0 | 0 | 0 | 16 | K | 1 | ROZPOCET | 0 | 0 | 0 | 0 | 0 | 1 | 0 | 16 | 10
| PP |  | nerez potrubí ACO PIPE D50 + tvarovky + MTZ (tukové vody z kuchyně) | [14 empty] | PP | 1
6 | K | 651651566 | nerez potrubí ACO PIPE D110 + tvarovky + MTZ (tukové vody z kuchyně) | m | 67 |  | 0 |  |  | základní |  | 0 | 0 | 0 | 0 | 0 | 16 | K | 1 | ROZPOCET | 0 | 0 | 0 | 0 | 0 | 1 | 0 | 16 | 12
| PP |  | nerez potrubí ACO PIPE D110 + tvarovky + MTZ (tukové vody z kuchyně) | [14 empty] | PP | 1
7 | K | 721194104R00 | Vyvedení odpadních výpustek D 40 x 1,8 | kus | 20 |  | 0 |  |  | základní |  | 0 | 0 | 0 | 0 | 0 | 16 | K | 1 | ROZPOCET | 0 | 0 | 0 | 0 | 0 | 1 | 0 | 16 | 14
| PP |  | Vyvedení odpadních výpustek D 40 x 1,8 | [14 empty] | PP | 1
8 | K | 721194105R00 | Vyvedení odpadních výpustek D 50 x 1,8 | kus | 24 |  | 0 |  |  | základní |  | 0 | 0 | 0 | 0 | 0 | 16 | K | 1 | ROZPOCET | 0 | 0 | 0 | 0 | 0 | 1 | 0 | 16 | 16
| PP |  | Vyvedení odpadních výpustek D 50 x 1,8 | [14 empty] | PP | 1
9 | K | 721194109R00 | Vyvedení odpadních výpustek D 110 x 2,3 | kus | 10 |  | 0 |  |  | základní |  | 0 | 0 | 0 | 0 | 0 | 16 | K | 1 | ROZPOCET | 0 | 0 | 0 | 0 | 0 | 1 | 0 | 16 | 18
| PP |  | Vyvedení odpadních výpustek D 110 x 2,3 | [14 empty] | PP | 1
10 | K | 721290111R00 | Zkouška těsnosti kanalizace vodou DN 160 | m | 406 |  | 0 |  |  | základní |  | 0 | 0 | 0 | 0 | 0 | 16 | K | 1 | ROZPOCET | 0 | 0 | 0 | 0 | 0 | 1 | 0 | 16 | 20
| PP |  | Zkouška těsnosti kanalizace vodou DN 160 | [14 empty] | PP | 1
11 | K | 721290123R00 | Zkouška těsnosti kanalizace kouřem DN 160 | m | 406 |  | 0 |  |  | základní |  | 0 | 0 | 0 | 0 | 0 | 16 | K | 1 | ROZPOCET | 0 | 0 | 0 | 0 | 0 | 1 | 0 | 16 | 22
| PP |  | Zkouška těsnosti kanalizace kouřem DN 160 | [14 empty] | PP | 1
12 | K | 72121-1521.R01 | podlahová vpusť DN50 se svislým odtokem, s nástavcem 123x123mm, vtokovou mřížkou z nerezové oceli, se zápachový uzávěrem umožňujícím pachotěsnost, +MTZ | ks | 3 |  | 0 |  |  | základní |  | 0 | 0 | 0 | 0 | 0 | 16 | K | 1 | ROZPOCET | 0 | 0 | 0 | 0 | 0 | 1 | 0 | 16 | 24
| PP |  | podlahová vpusť DN50 se svislým odtokem, s nástavcem 123x123mm, vtokovou mřížkou z nerezové oceli, se zápachový uzávěrem umožňujícím pachotěsnost, +MTZ | [14 empty] | PP | 1
13 | K | 7215161616.R05 | přivzdušňovací ventil s pryžovou membránou, odnímatelnou mřížkou proti hmyzu, zukově izolovaný DN110+MTZ | ks | 3 |  | 0 |  |  | základní |  | 0 | 0 | 0 | 0 | 0 | 16 | K | 1 | ROZPOCET | 0 | 0 | 0 | 0 | 0 | 1 | 0 | 16 | 26
| PP |  | přivzdušňovací ventil s pryžovou membránou, odnímatelnou mřížkou proti hmyzu, zukově izolovaný DN110+MTZ | [14 empty] | PP | 1
14 | K | 722565616122 | souprava ventilační hlavice DN100 | ks | 5 |  | 0 |  |  | základní |  | 0 | 0 | 0 | 0 | 0 | 16 | K | 1 | ROZPOCET | 0 | 0 | 0 | 0 | 0 | 1 | 0 | 16 | 28
| PP |  | souprava ventilační hlavice DN100 | [14 empty] | PP | 1
15 | K | 721171109RM2 | Potrubí z plastu odpadní hrdlové DN100+MTZ materiál PP SN10 včetně tvarovek | m | 23 |  | 0 |  |  | základní |  | 0 | 0 | 0 | 0 | 0 | 16 | K | 1 | ROZPOCET | 0 | 0 | 0 | 0 | 0 | 1 | 0 | 16 | 30
| PP |  | Potrubí z plastu odpadní hrdlové DN100+MTZ materiál PP SN10 včetně tvarovek | [14 empty] | PP | 1
16 | K | 721171109RM2.1 | Potrubí z plastu odpadní hrdlové DN125+MTZ materiál PP SN10 včetně tvarovek | m | 23 |  | 0 |  |  | základní |  | 0 | 0 | 0 | 0 | 0 | 16 | K | 1 | ROZPOCET | 0 | 0 | 0 | 0 | 0 | 1 | 0 | 16 | 32
| PP |  | Potrubí z plastu odpadní hrdlové DN125+MTZ materiál PP SN10 včetně tvarovek | [14 empty] | PP | 1
17 | K | 721171109RM2.2 | Potrubí z plastu odpadní hrdlové DN150+MTZ materiál PP SN10 včetně tvarovek | m | 38 |  | 0 |  |  | základní |  | 0 | 0 | 0 | 0 | 0 | 16 | K | 1 | ROZPOCET | 0 | 0 | 0 | 0 | 0 | 1 | 0 | 16 | 34
| PP |  | Potrubí z plastu odpadní hrdlové DN150+MTZ materiál PP SN10 včetně tvarovek | [14 empty] | PP | 1
18 | K | 1651656666 | zemní práce v uzavřeném prostoru celkem včetně DMTZ podlahy (hloubka výkopu 2m pod podlahou) | m1 | 151 |  | 0 |  |  | základní |  | 0 | 0 | 0 | 0 | 0 | 16 | K | 1 | ROZPOCET | 0 | 0 | 0 | 0 | 0 | 1 | 0 | 16 | 36
| PP |  | zemní práce v uzavřeném prostoru celkem včetně DMTZ podlahy (hloubka výkopu 2m pod podlahou) | [14 empty] | PP | 1
19 | K | 716516165656 | jímka 0,73x0,73x0,9m - nerez děrovaný plech tl.2mm obalena geitextilií, zakryta nerez plechem tl.4mm protiskluzný, otvor pro výtlak dotěsnit | ks | 1 |  | 0 |  |  | základní |  | 0 | 0 | 0 | 0 | 0 | 16 | K | 1 | ROZPOCET | 0 | 0 | 0 | 0 | 0 | 1 | 0 | 16 | 38
| PP |  | jímka 0,73x0,73x0,9m - nerez děrovaný plech tl.2mm obalena geitextilií, zakryta nerez plechem tl.4mm protiskluzný, otvor pro výtlak dotěsnit | [14 empty] | PP | 1
20 | K | 72121-1521.R01.1 | čerpadlo WILO DRAIN TS 40 + MTZ, výtlak PE100 D40 dl.10m | ks | 1 |  | 0 |  |  | základní |  | 0 | 0 | 0 | 0 | 0 | 16 | K | 1 | ROZPOCET | 0 | 0 | 0 | 0 | 0 | 1 | 0 | 16 | 40
| PP |  | čerpadlo WILO DRAIN TS 40 + MTZ, výtlak PE100 D40 dl.10m | [14 empty] | PP | 1
21 | K | 7215161616.R05.1 | přivzdušňovací ventil s pryžovou membránou, odnímatelnou mřížkou proti hmyzu, zukově izolovaný DN75+MTZ, | ks | 1 |  | 0 |  |  | základní |  | 0 | 0 | 0 | 0 | 0 | 16 | K | 1 | ROZPOCET | 0 | 0 | 0 | 0 | 0 | 1 | 0 | 16 | 42
| PP |  | přivzdušňovací ventil s pryžovou membránou, odnímatelnou mřížkou proti hmyzu, zukově izolovaný DN75+MTZ, | [14 empty] | PP | 1
22 | K | 8251115555.R02 | závěsy na potrubí + objímka | ks | 120 |  | 0 |  |  | základní |  | 0 | 0 | 0 | 0 | 0 | 16 | K | 1 | ROZPOCET | 0 | 0 | 0 | 0 | 0 | 1 | 0 | 16 | 44
| PP |  | závěsy na potrubí + objímka | [14 empty] | PP | 1
23 | K | 155115552526 | přesun hmot vnitřní kanalizace | t | 2 |  | 0 |  |  | základní |  | 0 | 0 | 0 | 0 | 0 | 16 | K | 1 | ROZPOCET | 0 | 0 | 0 | 0 | 0 | 1 | 0 | 16 | 46
| PP |  | přesun hmot vnitřní kanalizace | [14 empty] | PP | 1
| D | 722 | Vnitřní vodovod |  |  |  | 0 |  |  |  |  | 0 |  | 0 |  | 0 | 2 | D | 0 | ROZPOCET | [6 empty] | 0
24 | K | 722174310R00 | Potrubí PP DN16 PN20 +dodávka + mtz | m | 150 |  | 0 |  |  | základní |  | 0 | 0 | 0 | 0 | 0 | 16 | K | 1 | ROZPOCET | 0 | 0 | 0 | 0 | 0 | 1 | 0 | 16 | 48
| PP |  | Potrubí PP DN16 PN20 +dodávka + mtz | [14 empty] | PP | 1
25 | K | 722174311R00 | Potrubí PP PN 20, DN 20+dodávka +MTZ | m | 260 |  | 0 |  |  | základní |  | 0 | 0 | 0 | 0 | 0 | 16 | K | 1 | ROZPOCET | 0 | 0 | 0 | 0 | 0 | 1 | 0 | 16 | 50
| PP |  | Potrubí PP PN 20, DN 20+dodávka +MTZ | [14 empty] | PP | 1
26 | K | 722174311R00.1 | Potrubí PP PN 20, DN 25+dodávka +MTZ | m | 240 |  | 0 |  |  | základní |  | 0 | 0 | 0 | 0 | 0 | 16 | K | 1 | ROZPOCET | 0 | 0 | 0 | 0 | 0 | 1 | 0 | 16 | 52
| PP |  | Potrubí PP PN 20, DN 25+dodávka +MTZ | [14 empty] | PP | 1
27 | K | 722174311R00.2 | Potrubí PP PN 20, DN 32+dodávka +MTZ | m | 80 |  | 0 |  |  | základní |  | 0 | 0 | 0 | 0 | 0 | 16 | K | 1 | ROZPOCET | 0 | 0 | 0 | 0 | 0 | 1 | 0 | 16 | 54
| PP |  | Potrubí PP PN 20, DN 32+dodávka +MTZ | [14 empty] | PP | 1
28 | K | 722174311R00.3 | Potrubí PP PN 20, DN 40+dodávka +MTZ | m | 20 |  | 0 |  |  | základní |  | 0 | 0 | 0 | 0 | 0 | 16 | K | 1 | ROZPOCET | 0 | 0 | 0 | 0 | 0 | 1 | 0 | 16 | 56
| PP |  | Potrubí PP PN 20, DN 40+dodávka +MTZ | [14 empty] | PP | 1
29 | K | 72221-5111.R01 | IZOLACE NÁVLEKOVÁ Z PĚNOVÉHO POLYETYLENU DN16TL.20MM+dodávka+MTZ | m | 150 |  | 0 |  |  | základní |  | 0 | 0 | 0 | 0 | 0 | 16 | K | 1 | ROZPOCET | 0 | 0 | 0 | 0 | 0 | 1 | 0 | 16 | 58
| PP |  | IZOLACE NÁVLEKOVÁ Z PĚNOVÉHO POLYETYLENU DN16TL.20MM+dodávka+MTZ | [14 empty] | PP | 1
30 | K | 72221-5111.R01.1 | IZOLACE NÁVLEKOVÁ Z PĚNOVÉHO POLYETYLENU DN20TL.20MM+dodávka+MTZ | m | 260 |  | 0 |  |  | základní |  | 0 | 0 | 0 | 0 | 0 | 16 | K | 1 | ROZPOCET | 0 | 0 | 0 | 0 | 0 | 1 | 0 | 16 | 60
| PP |  | IZOLACE NÁVLEKOVÁ Z PĚNOVÉHO POLYETYLENU DN20TL.20MM+dodávka+MTZ | [14 empty] | PP | 1
31 | K | 72221-5111.R01.2 | IZOLACE NÁVLEKOVÁ Z PĚNOVÉHO POLYETYLENU DN25TL.30MM+dodávka+MTZ | m | 240 |  | 0 |  |  | základní |  | 0 | 0 | 0 | 0 | 0 | 16 | K | 1 | ROZPOCET | 0 | 0 | 0 | 0 | 0 | 1 | 0 | 16 | 62
| PP |  | IZOLACE NÁVLEKOVÁ Z PĚNOVÉHO POLYETYLENU DN25TL.30MM+dodávka+MTZ | [14 empty] | PP | 1
32 | K | 72221-5111.R01.3 | IZOLACE NÁVLEKOVÁ Z PĚNOVÉHO POLYETYLENU DN32TL.30MM+dodávka+MTZ | m | 80 |  | 0 |  |  | základní |  | 0 | 0 | 0 | 0 | 0 | 16 | K | 1 | ROZPOCET | 0 | 0 | 0 | 0 | 0 | 1 | 0 | 16 | 64
| PP |  | IZOLACE NÁVLEKOVÁ Z PĚNOVÉHO POLYETYLENU DN32TL.30MM+dodávka+MTZ | [14 empty] | PP | 1
33 | K | 72221-5111.R01.4 | IZOLACE NÁVLEKOVÁ Z PĚNOVÉHO POLYETYLENU DN40TL.20MM+dodávka+MTZ | m | 20 |  | 0 |  |  | základní |  | 0 | 0 | 0 | 0 | 0 | 16 | K | 1 | ROZPOCET | 0 | 0 | 0 | 0 | 0 | 1 | 0 | 16 | 66
| PP |  | IZOLACE NÁVLEKOVÁ Z PĚNOVÉHO POLYETYLENU DN40TL.20MM+dodávka+MTZ | [14 empty] | PP | 1
34 | K | 722290226R00 | tlaková zkouška vodovodního potrubí | m | 750 |  | 0 |  |  | základní |  | 0 | 0 | 0 | 0 | 0 | 16 | K | 1 | ROZPOCET | 0 | 0 | 0 | 0 | 0 | 1 | 0 | 16 | 68
| PP |  | tlaková zkouška vodovodního potrubí | [14 empty] | PP | 1
35 | K | 722290234R00 | Proplach a dezinfekce vodovod.potrubí DN 80 | m | 750 |  | 0 |  |  | základní |  | 0 | 0 | 0 | 0 | 0 | 16 | K | 1 | ROZPOCET | 0 | 0 | 0 | 0 | 0 | 1 | 0 | 16 | 70
| PP |  | Proplach a dezinfekce vodovod.potrubí DN 80 | [14 empty] | PP | 1
36 | K | 722190401R00 | Vyvedení a upevnění výpustek DN 15 | kus | 98 |  | 0 |  |  | základní |  | 0 | 0 | 0 | 0 | 0 | 16 | K | 1 | ROZPOCET | 0 | 0 | 0 | 0 | 0 | 1 | 0 | 16 | 72
| PP |  | Vyvedení a upevnění výpustek DN 15 | [14 empty] | PP | 1
37 | K | 722220111R00 | Nástěnky pro výtokový ventil G 1/2 +MTZ | kus | 70 |  | 0 |  |  | základní |  | 0 | 0 | 0 | 0 | 0 | 16 | K | 1 | ROZPOCET | 0 | 0 | 0 | 0 | 0 | 1 | 0 | 16 | 74
| PP |  | Nástěnky pro výtokový ventil G 1/2 +MTZ | [14 empty] | PP | 1
38 | K | 722220121R00 | Nástěnky pro baterii G 1/2 +MTZ | pár | 28 |  | 0 |  |  | základní |  | 0 | 0 | 0 | 0 | 0 | 16 | K | 1 | ROZPOCET | 0 | 0 | 0 | 0 | 0 | 1 | 0 | 16 | 76
| PP |  | Nástěnky pro baterii G 1/2 +MTZ | [14 empty] | PP | 1
39 | K | 11561566566 | rohový ventil DN15+mtz | ks | 75 |  | 0 |  |  | základní |  | 0 | 0 | 0 | 0 | 0 | 16 | K | 1 | ROZPOCET | 0 | 0 | 0 | 0 | 0 | 1 | 0 | 16 | 78
| PP |  | rohový ventil DN15+mtz | [14 empty] | PP | 1
40 | K | 11561566566.1 | rohový ventil DN20+mtz | ks | 25 |  | 0 |  |  | základní |  | 0 | 0 | 0 | 0 | 0 | 16 | K | 1 | ROZPOCET | 0 | 0 | 0 | 0 | 0 | 1 | 0 | 16 | 80
| PP |  | rohový ventil DN20+mtz | [14 empty] | PP | 1
41 | K | 722651651651 | termostatický směšovací ventil s ochranou proti opaření TM 3/4A + zpětný ventil KB 191-3/4" + MTZ | ks | 1 |  | 0 |  |  | základní |  | 0 | 0 | 0 | 0 | 0 | 16 | K | 1 | ROZPOCET | 0 | 0 | 0 | 0 | 0 | 1 | 0 | 16 | 82
| PP |  | termostatický směšovací ventil s ochranou proti opaření TM 3/4A + zpětný ventil KB 191-3/4" + MTZ | [14 empty] | PP | 1
42 | K | 7252651651 | HYBRID TANK s cirkulační smyčkou (oběhové čerpadlo, UV lampa, membránový ventil max. 1l/s) - komplet | ks | 1 |  | 0 |  |  | základní |  | 0 | 0 | 0 | 0 | 0 | 16 | K | 1 | ROZPOCET | 0 | 0 | 0 | 0 | 0 | 1 | 0 | 16 | 84
| PP |  | HYBRID TANK s cirkulační smyčkou (oběhové čerpadlo, UV lampa, membránový ventil max. 1l/s) - komplet | [14 empty] | PP | 1
43 | K | 75615651651 | tlaková nádoba V=36L | ks | 1 |  | 0 |  |  | základní |  | 0 | 0 | 0 | 0 | 0 | 16 | K | 1 | ROZPOCET | 0 | 0 | 0 | 0 | 0 | 1 | 0 | 16 | 86
| PP |  | tlaková nádoba V=36L | [14 empty] | PP | 1
44 | K | 72265165165 | AS-RAINMASTER FAVORITE 40 - 110l/min., 230V, 1,25kW, s automatickou doplňovací jednotkou + MTZ - dodávka včetně rozvaděče - komplet) | ks | 1 |  | 0 |  |  | základní |  | 0 | 0 | 0 | 0 | 0 | 16 | K | 1 | ROZPOCET | 0 | 0 | 0 | 0 | 0 | 1 | 0 | 16 | 88
| PP |  | AS-RAINMASTER FAVORITE 40 - 110l/min., 230V, 1,25kW, s automatickou doplňovací jednotkou + MTZ - dodávka včetně rozvaděče - komplet) | [14 empty] | PP | 1
45 | K | 72265165165.1 | požární hydrant s tvarově stálou hadicí dl. 30m | ks | 2 |  | 0 |  |  | základní |  | 0 | 0 | 0 | 0 | 0 | 16 | K | 1 | ROZPOCET | 0 | 0 | 0 | 0 | 0 | 1 | 0 | 16 | 90
| PP |  | požární hydrant s tvarově stálou hadicí dl. 30m | [14 empty] | PP | 1
46 | K | 7226516165 | armatury na přívodu k zásobníku TV - KUDN32, F32, tlakoměr, teploměr, PV32, KU DN20, F20, ZK20, ZV20, VK15, cirkulační čerpadlo - komplet | suma | 1 |  | 0 |  |  | základní |  | 0 | 0 | 0 | 0 | 0 | 16 | K | 1 | ROZPOCET | 0 | 0 | 0 | 0 | 0 | 1 | 0 | 16 | 92
| PP |  | armatury na přívodu k zásobníku TV - KUDN32, F32, tlakoměr, teploměr, PV32, KU DN20, F20, ZK20, ZV20, VK15, cirkulační čerpadlo - komplet | [14 empty] | PP | 1
| D | 725 | Zařizovací předměty |  |  |  | 0 |  |  |  |  | 0 |  | 0 |  | 0 | 2 | D | 0 | ROZPOCET | [6 empty] | 0
47 | K | 72522-0001.R01 | MONZÁŽNÍ PRVEK PRO ZÁVĚSNÉ WC2-MNOŽSTVÍ | ks | 10 |  | 0 |  |  | základní |  | 0 | 0 | 0 | 0 | 0 | 16 | K | 1 | ROZPOCET | 0 | 0 | 0 | 0 | 0 | 1 | 0 | 16 | 94
| PP |  | MONZÁŽNÍ PRVEK PRO ZÁVĚSNÉ WC2-MNOŽSTVÍ | [14 empty] | PP | 1
48 | K | 725165656102 | podomítkový ventil pro pračka/myčka | ks | 1 |  | 0 |  |  | základní |  | 0 | 0 | 0 | 0 | 0 | 16 | K | 1 | ROZPOCET | 0 | 0 | 0 | 0 | 0 | 1 | 0 | 16 | 96
| PP |  | podomítkový ventil pro pračka/myčka | [14 empty] | PP | 1
49 | K | 1616515616 | požární ucpávky celkem | ks | 25 |  | 0 |  |  | základní |  | 0 | 0 | 0 | 0 | 0 | 16 | K | 1 | ROZPOCET | 0 | 0 | 0 | 0 | 0 | 1 | 0 | 16 | 98
| PP |  | požární ucpávky celkem | [14 empty] | PP | 1
50 | K | 725516465465 | přesun hmot zařizovací předměty | t | 2 |  | 0 |  |  | základní |  | 0 | 0 | 0 | 0 | 0 | 16 | K | 1 | ROZPOCET | 0 | 0 | 0 | 0 | 0 | 1 | 0 | 16 | 100
| PP |  | přesun hmot zařizovací předměty | [14 empty] | PP | 1

## SO 01, 02.2 - Vytápění
{dfec1780-5917-4695-b83f-966b63cc240d}
2
| KRYCÍ LIST SOUPISU PRACÍ | [7 empty] | v --- níže se nacházejí doplnkové a pomocné údaje k sestavám --- v | [8 empty] | False
Stavba:
Novostavba jídelny s družinou a stavební úpravy ZŠ a MŠ Bory
Objekt:
SO 01, 02.2 - Vytápění
| KSO: |  |  |  |  | CC-CZ:
| Místo: |  |  |  |  | Datum: | 8. 4. 2025
| Zadavatel: |  |  |  |  | IČ:
|  | Obec Bory, Bory 232, 594 61 Bory |  |  |  | DIČ:
| Uchazeč: |  |  |  |  | IČ: | Vyplň údaj
|  | Vyplň údaj |  |  |  | DIČ: | Vyplň údaj
| Projektant: |  |  |  |  | IČ:
|  | D+Architekti s.r.o. |  |  |  | DIČ:
| Zpracovatel: |  |  |  |  | IČ:
DIČ:
Poznámka:
| Cena bez DPH | [5 empty] | 0
|  |  | Základ daně |  |  | Sazba daně | Výše daně
| DPH | základní | 0 |  |  | 21% | 0
|  | snížená | 0 |  |  | 12% | 0
|  | zákl. přenesená | 0 |  |  | 21% | 0
|  | sníž. přenesená | 0 |  |  | 12% | 0
|  | nulová | 0 |  |  | 0% | 0
| Cena s DPH |  |  | v | CZK |  | 0
| Projektant |  |  | Zpracovatel
| Datum a podpis: |  | Razítko | Datum a podpis: |  |  | Razítko
| Objednavatel |  |  | Uchazeč
| Datum a podpis: |  | Razítko | Datum a podpis: |  |  | Razítko
REKAPITULACE ČLENĚNÍ SOUPISU PRACÍ
Stavba:
Novostavba jídelny s družinou a stavební úpravy ZŠ a MŠ Bory
Objekt:
SO 01, 02.2 - Vytápění
Místo: | [5 empty] | Datum: | 8. 4. 2025
Zadavatel: |  |  | Obec Bory, Bory 232, 594 61 Bory |  |  | Projektant: | D+Architekti s.r.o.
Uchazeč: |  |  | Vyplň údaj |  |  | Zpracovatel:
Kód dílu - Popis | [6 empty] | Cena celkem [CZK]
Náklady ze soupisu prací | [6 empty] | 0 | [11 empty] | -1
| 713 - Izolace tepelné | [5 empty] | 0
| 731 - Kotelny | [5 empty] | 0
| 732 - Strojovny | [5 empty] | 0
| 733 - Rozvod potrubí | [5 empty] | 0
| 734 - Armatury | [5 empty] | 0
| 735 - Otopná tělesa | [5 empty] | 0
| 767 - Konstrukce zámečnické | [5 empty] | 0
| 991 - HODINOVÉ ZŮČTOVACÍ SAZBY | [5 empty] | 0
SOUPIS PRACÍ
Stavba:
Novostavba jídelny s družinou a stavební úpravy ZŠ a MŠ Bory
Objekt:
SO 01, 02.2 - Vytápění
Místo: | [5 empty] | Datum: | 8. 4. 2025
Zadavatel: |  |  | Obec Bory, Bory 232, 594 61 Bory |  |  | Projektant: | D+Architekti s.r.o.
Uchazeč: |  |  | Vyplň údaj |  |  | Zpracovatel:
PČ | Typ | Kód | Popis | MJ | Množství | J.cena [CZK] | Cena celkem [CZK] | Cenová soustava |  | DPH | J. Nh [h] | Nh celkem [h] | J. hmotnost [t] | Hmotnost celkem [t] | J. suť [t] | Suť Celkem [t]
Náklady soupisu celkem | [6 empty] | 0 |  |  |  |  | 0 |  | 0 |  | 0 |  | D | -1 | [7 empty] | 0
| D | 713 | Izolace tepelné |  |  |  | 0 |  |  |  |  | 0 |  | 0 |  | 0 | 2 | D | 0 | ROZPOCET | [6 empty] | 0
1 | K | 713852147 | IZOLACE NÁVLEKOVÁ 50-50 | m | 50 |  | 0 |  |  | základní |  | 0 | 0 | 0 | 0 | 0 | 16 | K | 1 | ROZPOCET | 0 | 0 | 0 | 0 | 0 | 1 | 0 | 16 | 2
| PP |  | IZOLACE NÁVLEKOVÁ 50-50 | [14 empty] | PP | 1
2 | K | 713852147.1 | IZOLACE NÁVLEKOVÁ 42-50 | m | 50 |  | 0 |  |  | základní |  | 0 | 0 | 0 | 0 | 0 | 16 | K | 1 | ROZPOCET | 0 | 0 | 0 | 0 | 0 | 1 | 0 | 16 | 4
| PP |  | IZOLACE NÁVLEKOVÁ 42-50 | [14 empty] | PP | 1
3 | K | 713741258 | IZOLACE NÁVLEKOVÁ 34-30 | m | 60 |  | 0 |  |  | základní |  | 0 | 0 | 0 | 0 | 0 | 16 | K | 1 | ROZPOCET | 0 | 0 | 0 | 0 | 0 | 1 | 0 | 16 | 6
| PP |  | IZOLACE NÁVLEKOVÁ 34-30 | [14 empty] | PP | 1
4 | K | 7137584125 | IZOLACE NÁVLEKOVÁ 28-30 | m | 180 |  | 0 |  |  | základní |  | 0 | 0 | 0 | 0 | 0 | 16 | K | 1 | ROZPOCET | 0 | 0 | 0 | 0 | 0 | 1 | 0 | 16 | 8
| PP |  | IZOLACE NÁVLEKOVÁ 28-30 | [14 empty] | PP | 1
5 | K | 7137896542 | PŘÍSLUŠENSTVÍ, LEPÍCÍ PÁSKA, | SUMA | 2 |  | 0 |  |  | základní |  | 0 | 0 | 0 | 0 | 0 | 16 | K | 1 | ROZPOCET | 0 | 0 | 0 | 0 | 0 | 1 | 0 | 16 | 10
| PP |  | PŘÍSLUŠENSTVÍ, LEPÍCÍ PÁSKA, | [14 empty] | PP | 1
| D | 731 | Kotelny |  |  |  | 0 |  |  |  |  | 0 |  | 0 |  | 0 | 2 | D | 0 | ROZPOCET | [6 empty] | 0
6 | K | 7312164064654 | automatický kotel na pelety ATMOS D50P (13,5-45kW) s hořákem + MTZ + příslušenství komplet | KS | 1 |  | 0 |  |  | základní |  | 0 | 0 | 0 | 0 | 0 | 16 | K | 1 | ROZPOCET | 0 | 0 | 0 | 0 | 0 | 1 | 0 | 16 | 12
| PP |  | automatický kotel na pelety ATMOS D50P (13,5-45kW) s hořákem + MTZ + příslušenství komplet | [14 empty] | PP | 1
7 | K | 16161166656 | regulace ke kotli - ekvitermní regulátor, 1x okruh podlahové vytápění, 1x okruh ohřev TV, 1x okruh ohřev VZT. venkovní čidlA, včetně propojení komplet | ks | 1 |  | 0 |  |  | základní |  | 0 | 0 | 0 | 0 | 0 | 16 | K | 1 | ROZPOCET | 0 | 0 | 0 | 0 | 0 | 1 | 0 | 16 | 14
| PP |  | regulace ke kotli - ekvitermní regulátor, 1x okruh podlahové vytápění, 1x okruh ohřev TV, 1x okruh ohřev VZT. venkovní čidlA, včetně propojení komplet | [14 empty] | PP | 1
8 | K | 756466655556 | prostorový termostat | ks | 3 |  | 0 |  |  | základní |  | 0 | 0 | 0 | 0 | 0 | 16 | K | 1 | ROZPOCET | 0 | 0 | 0 | 0 | 0 | 1 | 0 | 16 | 16
| PP |  | prostorový termostat | [14 empty] | PP | 1
9 | K | 73185046546 | MONTÁŽ KOTLE, SPUŠTĚNÍ, SEŘÍZENÍ | ks | 1 |  | 0 |  |  | základní |  | 0 | 0 | 0 | 0 | 0 | 16 | K | 1 | ROZPOCET | 0 | 0 | 0 | 0 | 0 | 1 | 0 | 16 | 18
| PP |  | MONTÁŽ KOTLE, SPUŠTĚNÍ, SEŘÍZENÍ | [14 empty] | PP | 1
10 | K | 7315464684086 | ODKOUŘENÍ - dopojení na domín DN200 | m | 5 |  | 0 |  |  | základní |  | 0 | 0 | 0 | 0 | 0 | 16 | K | 1 | ROZPOCET | 0 | 0 | 0 | 0 | 0 | 1 | 0 | 16 | 20
| PP |  | ODKOUŘENÍ - dopojení na domín DN200 | [14 empty] | PP | 1
11 | K | 731540646656 | autom. Doplňovací zařázení fillcontrol, 3x KK20, redukční ventil, filtr + dodávka + MTZ | ks | 1 |  | 0 |  |  | základní |  | 0 | 0 | 0 | 0 | 0 | 16 | K | 1 | ROZPOCET | 0 | 0 | 0 | 0 | 0 | 1 | 0 | 16 | 22
| PP |  | autom. Doplňovací zařázení fillcontrol, 3x KK20, redukční ventil, filtr + dodávka + MTZ | [14 empty] | PP | 1
12 | K | 7311351515555 | expanzní nádoba s membránou V=140L | ks | 1 |  | 0 |  |  | základní |  | 0 | 0 | 0 | 0 | 0 | 16 | K | 1 | ROZPOCET | 0 | 0 | 0 | 0 | 0 | 1 | 0 | 16 | 24
| PP |  | expanzní nádoba s membránou V=140L | [14 empty] | PP | 1
13 | K | 7331515165 | expanzní nádoba s membránou V=18L | ks | 1 |  | 0 |  |  | základní |  | 0 | 0 | 0 | 0 | 0 | 16 | K | 1 | ROZPOCET | 0 | 0 | 0 | 0 | 0 | 1 | 0 | 16 | 26
| PP |  | expanzní nádoba s membránou V=18L | [14 empty] | PP | 1
14 | K | 161616161455 | pneumatická doprava pelet APS 500 + elektronická regulace | ks | 1 |  | 0 |  |  | základní |  | 0 | 0 | 0 | 0 | 0 | 16 | K | 1 | ROZPOCET | 0 | 0 | 0 | 0 | 0 | 1 | 0 | 16 | 28
| PP |  | pneumatická doprava pelet APS 500 + elektronická regulace | [14 empty] | PP | 1
15 | K | 185859625445 | sací trubice spalovacího vzduchu | ks | 1 |  | 0 |  |  | základní |  | 0 | 0 | 0 | 0 | 0 | 16 | K | 1 | ROZPOCET | 0 | 0 | 0 | 0 | 0 | 1 | 0 | 16 | 30
| PP |  | sací trubice spalovacího vzduchu | [14 empty] | PP | 1
16 | K | 6161651651 | TEXTILNÍ ZÁSOBNÍK ATZ 7HO507 - 2,36x2,36x2,32m +mtz | ks | 1 |  | 0 |  |  | základní |  | 0 | 0 | 0 | 0 | 0 | 16 | K | 1 | ROZPOCET | 0 | 0 | 0 | 0 | 0 | 1 | 0 | 16 | 32
| PP |  | TEXTILNÍ ZÁSOBNÍK ATZ 7HO507 - 2,36x2,36x2,32m +mtz | [14 empty] | PP | 1
17 | K | 1651616151616 | akumulační nádrž NAD 1000 V3 -1000L + MTZ | ks | 1 |  | 0 |  |  | základní |  | 0 | 0 | 0 | 0 | 0 | 16 | K | 1 | ROZPOCET | 0 | 0 | 0 | 0 | 0 | 1 | 0 | 16 | 34
| PP |  | akumulační nádrž NAD 1000 V3 -1000L + MTZ | [14 empty] | PP | 1
| D | 732 | Strojovny |  |  |  | 0 |  |  |  |  | 0 |  | 0 |  | 0 | 2 | D | 0 | ROZPOCET | [6 empty] | 0
18 | K | 7328199988855 | teplovodní sdružený rozdělovač modul 80,3m3/h, l=1,8m | ks | 1 |  | 0 |  |  | základní |  | 0 | 0 | 0 | 0 | 0 | 16 | K | 1 | ROZPOCET | 0 | 0 | 0 | 0 | 0 | 1 | 0 | 16 | 36
| PP |  | teplovodní sdružený rozdělovač modul 80,3m3/h, l=1,8m | [14 empty] | PP | 1
19 | K | 732111322 | TRUBKOVÁ HRDLA BEZ PŘÍRUB DN25-65 | ks | 8 |  | 0 |  |  | základní |  | 0 | 0 | 0 | 0 | 0 | 16 | K | 1 | ROZPOCET | 0 | 0 | 0 | 0 | 0 | 1 | 0 | 16 | 38
| PP |  | TRUBKOVÁ HRDLA BEZ PŘÍRUB DN25-65 | [14 empty] | PP | 1
20 | K | 2515155151 | oběhové teplovodní čerpadlo s elektronickou regulací GRUNDFOS MAGNA 3 25-40 | ks | 2 |  | 0 |  |  | základní |  | 0 | 0 | 0 | 0 | 0 | 16 | K | 1 | ROZPOCET | 0 | 0 | 0 | 0 | 0 | 1 | 0 | 16 | 40
| PP |  | oběhové teplovodní čerpadlo s elektronickou regulací GRUNDFOS MAGNA 3 25-40 | [14 empty] | PP | 1
21 | K | 7232510650 | oběhové teplovodní čerpadlo s elektronickou regulací MAGNA3 32-120 | ks | 1 |  | 0 |  |  | základní |  | 0 | 0 | 0 | 0 | 0 | 16 | K | 1 | ROZPOCET | 0 | 0 | 0 | 0 | 0 | 1 | 0 | 16 | 42
| PP |  | oběhové teplovodní čerpadlo s elektronickou regulací MAGNA3 32-120 | [14 empty] | PP | 1
22 | K | 72366548448 | trojcestný směšovací ventil DN32 kv=6,3+ servopohon | KS | 1 |  | 0 |  |  | základní |  | 0 | 0 | 0 | 0 | 0 | 16 | K | 1 | ROZPOCET | 0 | 0 | 0 | 0 | 0 | 1 | 0 | 16 | 44
| PP |  | trojcestný směšovací ventil DN32 kv=6,3+ servopohon | [14 empty] | PP | 1
23 | K | 1616516516 | ZÁSOBNÍKOVÝ OHŘÍVAČ TV V=300L, 34kW, 1100l/hod + MTZ | ks | 1 |  | 0 |  |  | základní |  | 0 | 0 | 0 | 0 | 0 | 16 | K | 1 | ROZPOCET | 0 | 0 | 0 | 0 | 0 | 1 | 0 | 16 | 46
| PP |  | ZÁSOBNÍKOVÝ OHŘÍVAČ TV V=300L, 34kW, 1100l/hod + MTZ | [14 empty] | PP | 1
| D | 733 | Rozvod potrubí |  |  |  | 0 |  |  |  |  | 0 |  | 0 |  | 0 | 2 | D | 0 | ROZPOCET | [6 empty] | 0
24 | K | 73248498408 | PŘÍPL POTR HLAD PRIPOJ DN15 | ks | 10 |  | 0 |  |  | základní |  | 0 | 0 | 0 | 0 | 0 | 16 | K | 1 | ROZPOCET | 0 | 0 | 0 | 0 | 0 | 1 | 0 | 16 | 48
| PP |  | PŘÍPL POTR HLAD PRIPOJ DN15 | [14 empty] | PP | 1
25 | K | 73385106065 | POTR MĚDĚNÉ včetně tvarovek 22x1 +MTZ | m | 10 |  | 0 |  |  | základní |  | 0 | 0 | 0 | 0 | 0 | 16 | K | 1 | ROZPOCET | 0 | 0 | 0 | 0 | 0 | 1 | 0 | 16 | 50
| PP |  | POTR MĚDĚNÉ včetně tvarovek 22x1 +MTZ | [14 empty] | PP | 1
26 | K | 73385106065.1 | POTR MĚDĚNÉ včetně tvarovek 28x1,5 +MTZ | m | 180 |  | 0 |  |  | základní |  | 0 | 0 | 0 | 0 | 0 | 16 | K | 1 | ROZPOCET | 0 | 0 | 0 | 0 | 0 | 1 | 0 | 16 | 52
| PP |  | POTR MĚDĚNÉ včetně tvarovek 28x1,5 +MTZ | [14 empty] | PP | 1
27 | K | 73385106065.2 | POTR MĚDĚNÉ včetně tvarovek 35x1,5 +MTZ | m | 60 |  | 0 |  |  | základní |  | 0 | 0 | 0 | 0 | 0 | 16 | K | 1 | ROZPOCET | 0 | 0 | 0 | 0 | 0 | 1 | 0 | 16 | 54
| PP |  | POTR MĚDĚNÉ včetně tvarovek 35x1,5 +MTZ | [14 empty] | PP | 1
28 | K | 73385106065.3 | POTR MĚDĚNÉ včetně tvarovek 42x1,5 +MTZ | m | 50 |  | 0 |  |  | základní |  | 0 | 0 | 0 | 0 | 0 | 16 | K | 1 | ROZPOCET | 0 | 0 | 0 | 0 | 0 | 1 | 0 | 16 | 56
| PP |  | POTR MĚDĚNÉ včetně tvarovek 42x1,5 +MTZ | [14 empty] | PP | 1
29 | K | 73385106065.4 | POTR MĚDĚNÉ včetně tvarovek 54x2 +MTZ | m | 50 |  | 0 |  |  | základní |  | 0 | 0 | 0 | 0 | 0 | 16 | K | 1 | ROZPOCET | 0 | 0 | 0 | 0 | 0 | 1 | 0 | 16 | 58
| PP |  | POTR MĚDĚNÉ včetně tvarovek 54x2 +MTZ | [14 empty] | PP | 1
30 | K | 10616106516 | TLAKOVÁ ZKOUŠKA, PROPLACH,DESINFEKCE | m | 350 |  | 0 |  |  | základní |  | 0 | 0 | 0 | 0 | 0 | 16 | K | 1 | ROZPOCET | 0 | 0 | 0 | 0 | 0 | 1 | 0 | 16 | 60
| PP |  | TLAKOVÁ ZKOUŠKA, PROPLACH,DESINFEKCE | [14 empty] | PP | 1
| D | 734 | Armatury |  |  |  | 0 |  |  |  |  | 0 |  | 0 |  | 0 | 2 | D | 0 | ROZPOCET | [6 empty] | 0
31 | K | 165016855 | MANOMETR 0-6bar | ks | 8 |  | 0 |  |  | základní |  | 0 | 0 | 0 | 0 | 0 | 16 | K | 1 | ROZPOCET | 0 | 0 | 0 | 0 | 0 | 1 | 0 | 16 | 62
| PP |  | MANOMETR 0-6bar | [14 empty] | PP | 1
32 | K | 72320506405 | TEPLOMĚR 0-100°C | ks | 10 |  | 0 |  |  | základní |  | 0 | 0 | 0 | 0 | 0 | 16 | K | 1 | ROZPOCET | 0 | 0 | 0 | 0 | 0 | 1 | 0 | 16 | 64
| PP |  | TEPLOMĚR 0-100°C | [14 empty] | PP | 1
33 | K | 732852369 | KLAPKA UZAVÍRACI DN50 + MTZ | ks | 2 |  | 0 |  |  | základní |  | 0 | 0 | 0 | 0 | 0 | 16 | K | 1 | ROZPOCET | 0 | 0 | 0 | 0 | 0 | 1 | 0 | 16 | 66
| PP |  | KLAPKA UZAVÍRACI DN50 + MTZ | [14 empty] | PP | 1
34 | K | 732852369.1 | KULOVÝ KOHOUT UZAVÍRACÍ DN50+MTZ | ks | 10 |  | 0 |  |  | základní |  | 0 | 0 | 0 | 0 | 0 | 16 | K | 1 | ROZPOCET | 0 | 0 | 0 | 0 | 0 | 1 | 0 | 16 | 68
| PP |  | KULOVÝ KOHOUT UZAVÍRACÍ DN50+MTZ | [14 empty] | PP | 1
35 | K | 732852369.2 | KULOVÝ KOHOUT UZAVÍRACÍ DN32+MTZ | ks | 5 |  | 0 |  |  | základní |  | 0 | 0 | 0 | 0 | 0 | 16 | K | 1 | ROZPOCET | 0 | 0 | 0 | 0 | 0 | 1 | 0 | 16 | 70
| PP |  | KULOVÝ KOHOUT UZAVÍRACÍ DN32+MTZ | [14 empty] | PP | 1
36 | K | 732852369.3 | KULOVÝ KOHOUT UZAVÍRACÍ DN25+MTZ | ks | 8 |  | 0 |  |  | základní |  | 0 | 0 | 0 | 0 | 0 | 16 | K | 1 | ROZPOCET | 0 | 0 | 0 | 0 | 0 | 1 | 0 | 16 | 72
| PP |  | KULOVÝ KOHOUT UZAVÍRACÍ DN25+MTZ | [14 empty] | PP | 1
37 | K | 732852963 | FILTR DN50 + MTZ | ks | 2 |  | 0 |  |  | základní |  | 0 | 0 | 0 | 0 | 0 | 16 | K | 1 | ROZPOCET | 0 | 0 | 0 | 0 | 0 | 1 | 0 | 16 | 74
| PP |  | FILTR DN50 + MTZ | [14 empty] | PP | 1
38 | K | 732852963.1 | FILTR DN32 + MTZ | ks | 1 |  | 0 |  |  | základní |  | 0 | 0 | 0 | 0 | 0 | 16 | K | 1 | ROZPOCET | 0 | 0 | 0 | 0 | 0 | 1 | 0 | 16 | 76
| PP |  | FILTR DN32 + MTZ | [14 empty] | PP | 1
39 | K | 732852963.2 | FILTR DN25 + MTZ | ks | 1 |  | 0 |  |  | základní |  | 0 | 0 | 0 | 0 | 0 | 16 | K | 1 | ROZPOCET | 0 | 0 | 0 | 0 | 0 | 1 | 0 | 16 | 78
| PP |  | FILTR DN25 + MTZ | [14 empty] | PP | 1
40 | K | 732963258 | ZPĚTNÁ KLAPKA DN 32 +MTZ | ks | 2 |  | 0 |  |  | základní |  | 0 | 0 | 0 | 0 | 0 | 16 | K | 1 | ROZPOCET | 0 | 0 | 0 | 0 | 0 | 1 | 0 | 16 | 80
| PP |  | ZPĚTNÁ KLAPKA DN 32 +MTZ | [14 empty] | PP | 1
41 | K | 732963258.1 | ZPĚTNÁ KLAPKA DN 50 +MTZ | ks | 2 |  | 0 |  |  | základní |  | 0 | 0 | 0 | 0 | 0 | 16 | K | 1 | ROZPOCET | 0 | 0 | 0 | 0 | 0 | 1 | 0 | 16 | 82
| PP |  | ZPĚTNÁ KLAPKA DN 50 +MTZ | [14 empty] | PP | 1
42 | K | 732963258.2 | ZPĚTNÁ KLAPKA DN 25 +MTZ | ks | 2 |  | 0 |  |  | základní |  | 0 | 0 | 0 | 0 | 0 | 16 | K | 1 | ROZPOCET | 0 | 0 | 0 | 0 | 0 | 1 | 0 | 16 | 84
| PP |  | ZPĚTNÁ KLAPKA DN 25 +MTZ | [14 empty] | PP | 1
43 | K | 77250560646 | ODVZDUŠŇOVACÍ VENTIL AUTOMATICKÝ | ks | 10 |  | 0 |  |  | základní |  | 0 | 0 | 0 | 0 | 0 | 16 | K | 1 | ROZPOCET | 0 | 0 | 0 | 0 | 0 | 1 | 0 | 16 | 86
| PP |  | ODVZDUŠŇOVACÍ VENTIL AUTOMATICKÝ | [14 empty] | PP | 1
| D | 735 | Otopná tělesa |  |  |  | 0 |  |  |  |  | 0 |  | 0 |  | 0 | 2 | D | 0 | ROZPOCET | [6 empty] | 0
44 | K | 109974494949 | systémová deska pro podl vyt. | m2 | 690 |  | 0 |  |  | základní |  | 0 | 0 | 0 | 0 | 0 | 16 | K | 1 | ROZPOCET | 0 | 0 | 0 | 0 | 0 | 1 | 0 | 16 | 88
| PP |  | systémová deska pro podl vyt. | [14 empty] | PP | 1
45 | K | 72561616116 | opěrné pouzdro 15mm | ks | 350 |  | 0 |  |  | základní |  | 0 | 0 | 0 | 0 | 0 | 16 | K | 1 | ROZPOCET | 0 | 0 | 0 | 0 | 0 | 1 | 0 | 16 | 90
| PP |  | opěrné pouzdro 15mm | [14 empty] | PP | 1
46 | K | 10161651651 | rozdělovací stanice pro podl. Vytápění - 11vývodů + skříň | ks | 2 |  | 0 |  |  | základní |  | 0 | 0 | 0 | 0 | 0 | 16 | K | 1 | ROZPOCET | 0 | 0 | 0 | 0 | 0 | 1 | 0 | 16 | 92
| PP |  | rozdělovací stanice pro podl. Vytápění - 11vývodů + skříň | [14 empty] | PP | 1
47 | K | 10161651651.1 | rozdělovací stanice pro podl. Vytápění - 8 vývodů + skříň | ks | 2 |  | 0 |  |  | základní |  | 0 | 0 | 0 | 0 | 0 | 16 | K | 1 | ROZPOCET | 0 | 0 | 0 | 0 | 0 | 1 | 0 | 16 | 94
| PP |  | rozdělovací stanice pro podl. Vytápění - 8 vývodů + skříň | [14 empty] | PP | 1
48 | K | 10161651651.2 | rozdělovací stanice pro podl. Vytápění - 5 vývodů + skříň | ks | 1 |  | 0 |  |  | základní |  | 0 | 0 | 0 | 0 | 0 | 16 | K | 1 | ROZPOCET | 0 | 0 | 0 | 0 | 0 | 1 | 0 | 16 | 96
| PP |  | rozdělovací stanice pro podl. Vytápění - 5 vývodů + skříň | [14 empty] | PP | 1
49 | K | 722651561651 | ochranná trubka | m | 420 |  | 0 |  |  | základní |  | 0 | 0 | 0 | 0 | 0 | 16 | K | 1 | ROZPOCET | 0 | 0 | 0 | 0 | 0 | 1 | 0 | 16 | 98
| PP |  | ochranná trubka | [14 empty] | PP | 1
50 | K | 72651616656 | plastifikátor do betonu | kg | 5 |  | 0 |  |  | základní |  | 0 | 0 | 0 | 0 | 0 | 16 | K | 1 | ROZPOCET | 0 | 0 | 0 | 0 | 0 | 1 | 0 | 16 | 100
| PP |  | plastifikátor do betonu | [14 empty] | PP | 1
51 | K | 726516511665 | dilatační pás | m | 480 |  | 0 |  |  | základní |  | 0 | 0 | 0 | 0 | 0 | 16 | K | 1 | ROZPOCET | 0 | 0 | 0 | 0 | 0 | 1 | 0 | 16 | 102
| PP |  | dilatační pás | [14 empty] | PP | 1
52 | K | 7165165655 | termostat + připojovací el. lišta | ks | 10 |  | 0 |  |  | základní |  | 0 | 0 | 0 | 0 | 0 | 16 | K | 1 | ROZPOCET | 0 | 0 | 0 | 0 | 0 | 1 | 0 | 16 | 104
| PP |  | termostat + připojovací el. lišta | [14 empty] | PP | 1
53 | K | 72265165165 | termický servopohon | ks | 43 |  | 0 |  |  | základní |  | 0 | 0 | 0 | 0 | 0 | 16 | K | 1 | ROZPOCET | 0 | 0 | 0 | 0 | 0 | 1 | 0 | 16 | 106
| PP |  | termický servopohon | [14 empty] | PP | 1
54 | K | 165165165156 | trubka polybuten pro podlahové vytápění 18x2 | m | 3300 |  | 0 |  |  | základní |  | 0 | 0 | 0 | 0 | 0 | 16 | K | 1 | ROZPOCET | 0 | 0 | 0 | 0 | 0 | 1 | 0 | 16 | 108
| PP |  | trubka polybuten pro podlahové vytápění 18x2 | [14 empty] | PP | 1
| D | 767 | Konstrukce zámečnické |  |  |  | 0 |  |  |  |  | 0 |  | 0 |  | 0 | 2 | D | 0 | ROZPOCET | [6 empty] | 0
55 | K | 1165101565 | MONTÁŽ KOVOVÝCH KONSTRUKCÍ ATYP.DO5KG | KG | 8 |  | 0 |  |  | základní |  | 0 | 0 | 0 | 0 | 0 | 16 | K | 1 | ROZPOCET | 0 | 0 | 0 | 0 | 0 | 1 | 0 | 16 | 110
| PP |  | MONTÁŽ KOVOVÝCH KONSTRUKCÍ ATYP.DO5KG | [14 empty] | PP | 1
56 | K | 1980949499 | MTZ KOVOVÝCH KCÍ ATYP DO 10KG | ks | 4 |  | 0 |  |  | základní |  | 0 | 0 | 0 | 0 | 0 | 16 | K | 1 | ROZPOCET | 0 | 0 | 0 | 0 | 0 | 1 | 0 | 16 | 112
| PP |  | MTZ KOVOVÝCH KCÍ ATYP DO 10KG | [14 empty] | PP | 1
57 | K | 19049494984 | DODÁVKA PROFILŮ PRO UCHYCENÍ POTR. A ROZDĚL. | KG | 22 |  | 0 |  |  | základní |  | 0 | 0 | 0 | 0 | 0 | 16 | K | 1 | ROZPOCET | 0 | 0 | 0 | 0 | 0 | 1 | 0 | 16 | 114
| PP |  | DODÁVKA PROFILŮ PRO UCHYCENÍ POTR. A ROZDĚL. | [14 empty] | PP | 1
| D | 991 | HODINOVÉ ZŮČTOVACÍ SAZBY |  |  |  | 0 |  |  |  |  | 0 |  | 0 |  | 0 | 1 | D | 0 | ROZPOCET | [6 empty] | 0
58 | K | 72516516565 | HZS-nezměřitelné práce celkem | hod | 80 |  | 0 |  |  | základní |  | 0 | 0 | 0 | 0 | 0 | 4 | K | 1 | ROZPOCET | 0 | 0 | 0 | 0 | 0 | 1 | 0 | 4 | 116
| PP |  | HZS-nezměřitelné práce celkem | [14 empty] | PP | 1
59 | K | 78146464640 | hzs-topná zkouška, doregulování ventilů, vyregulování celé otopné soustavy | hod | 72 |  | 0 |  |  | základní |  | 0 | 0 | 0 | 0 | 0 | 4 | K | 1 | ROZPOCET | 0 | 0 | 0 | 0 | 0 | 1 | 0 | 4 | 118
| PP |  | hzs-topná zkouška, doregulování ventilů, vyregulování celé otopné soustavy | [14 empty] | PP | 1

## SO 01, 02.3 - Vzduchotech...
{c8250978-bf0a-4c87-8d27-ad0514592877}
2
| KRYCÍ LIST SOUPISU PRACÍ | [7 empty] | v --- níže se nacházejí doplnkové a pomocné údaje k sestavám --- v | [8 empty] | False
Stavba:
Novostavba jídelny s družinou a stavební úpravy ZŠ a MŠ Bory
Objekt:
SO 01, 02.3 - Vzduchotechnika
| KSO: |  |  |  |  | CC-CZ:
| Místo: |  |  |  |  | Datum: | 8. 4. 2025
| Zadavatel: |  |  |  |  | IČ:
|  | Obec Bory, Bory 232, 594 61 Bory |  |  |  | DIČ:
| Uchazeč: |  |  |  |  | IČ: | Vyplň údaj
|  | Vyplň údaj |  |  |  | DIČ: | Vyplň údaj
| Projektant: |  |  |  |  | IČ:
|  | D+Architekti s.r.o. |  |  |  | DIČ:
| Zpracovatel: |  |  |  |  | IČ:
DIČ:
Poznámka:
| Cena bez DPH | [5 empty] | 0
|  |  | Základ daně |  |  | Sazba daně | Výše daně
| DPH | základní | 0 |  |  | 21% | 0
|  | snížená | 0 |  |  | 12% | 0
|  | zákl. přenesená | 0 |  |  | 21% | 0
|  | sníž. přenesená | 0 |  |  | 12% | 0
|  | nulová | 0 |  |  | 0% | 0
| Cena s DPH |  |  | v | CZK |  | 0
| Projektant |  |  | Zpracovatel
| Datum a podpis: |  | Razítko | Datum a podpis: |  |  | Razítko
| Objednavatel |  |  | Uchazeč
| Datum a podpis: |  | Razítko | Datum a podpis: |  |  | Razítko
REKAPITULACE ČLENĚNÍ SOUPISU PRACÍ
Stavba:
Novostavba jídelny s družinou a stavební úpravy ZŠ a MŠ Bory
Objekt:
SO 01, 02.3 - Vzduchotechnika
Místo: | [5 empty] | Datum: | 8. 4. 2025
Zadavatel: |  |  | Obec Bory, Bory 232, 594 61 Bory |  |  | Projektant: | D+Architekti s.r.o.
Uchazeč: |  |  | Vyplň údaj |  |  | Zpracovatel:
Kód dílu - Popis | [6 empty] | Cena celkem [CZK]
Náklady ze soupisu prací | [6 empty] | 0 | [11 empty] | -1
| 101 - vzduchotechnika | [5 empty] | 0
SOUPIS PRACÍ
Stavba:
Novostavba jídelny s družinou a stavební úpravy ZŠ a MŠ Bory
Objekt:
SO 01, 02.3 - Vzduchotechnika
Místo: | [5 empty] | Datum: | 8. 4. 2025
Zadavatel: |  |  | Obec Bory, Bory 232, 594 61 Bory |  |  | Projektant: | D+Architekti s.r.o.
Uchazeč: |  |  | Vyplň údaj |  |  | Zpracovatel:
PČ | Typ | Kód | Popis | MJ | Množství | J.cena [CZK] | Cena celkem [CZK] | Cenová soustava |  | DPH | J. Nh [h] | Nh celkem [h] | J. hmotnost [t] | Hmotnost celkem [t] | J. suť [t] | Suť Celkem [t]
Náklady soupisu celkem | [6 empty] | 0 |  |  |  |  | 0 |  | 0 |  | 0 |  | D | -1 | [7 empty] | 0
| D | 101 | vzduchotechnika |  |  |  | 0 |  |  |  |  | 0 |  | 0 |  | 0 | 1 | D | 0 | ROZPOCET | [6 empty] | 0
1 | K | 1011020R01 | REKUPERAČNÍ JEDNOTKA PRO VĚTRÁNÍ ZŠ - TYPU 2800 FLEXI-V RD5 2350m3/h, pext=400Pa, 10A, teplovodní dohřev 2,3kW(70/55°C), směšovací uzel teplovodního ohřívače, uzavírací klapky, pružné manžety, vývod kondenzátu, kotvení s vestavěným řídícím systémem, s rot | ks | 1 |  | 0 |  |  | základní |  | 0 | 0 | 0 | 0 | 0 | 4 | K | 1 | ROZPOCET | 0 | 0 | 0 | 0 | 0 | 1 | 0 | 4 | 2
| PP |  | REKUPERAČNÍ JEDNOTKA PRO VĚTRÁNÍ ZŠ - TYPU 2800 FLEXI-V RD5 2350m3/h, pext=400Pa, 10A, teplovodní dohřev 2,3kW(70/55°C), směšovací uzel teplovodního ohřívače, uzavírací klapky, pružné manžety, vývod kondenzátu, kotvení s vestavěným řídícím systémem, s rotačním rekuperátorem, osazení na podlahu - kompletní dodávka + MTZ | [14 empty] | PP | 1
2 | K | 1011030R01 | regulace k jednotce, rozvaděč - regulátor, reguace plynulá, teplotní čidla, propojení, dálkový přenos | ks | 1 |  | 0 |  |  | základní |  | 0 | 0 | 0 | 0 | 0 | 4 | K | 1 | ROZPOCET | 0 | 0 | 0 | 0 | 0 | 1 | 0 | 4 | 4
| PP |  | regulace k jednotce, rozvaděč - regulátor, reguace plynulá, teplotní čidla, propojení, dálkový přenos | [14 empty] | PP | 1
3 | K | 1011020R01.1 | REKUPERAČNÍ JEDNOTKA PRO VĚTRÁNÍ JÍDELNY TYPU 2500 MULTI ECO - 2200m3/h, pext=400Pa, teplovodní dohřev 1,3kW(70/55°C), 400V s vestavěným řídícím systémem, s rotačním rekuperátorem, osazení pod stropem + směšovací uzel teplovodního ohřívače - kompletní do | ks | 1 |  | 0 |  |  | základní |  | 0 | 0 | 0 | 0 | 0 | 4 | K | 1 | ROZPOCET | 0 | 0 | 0 | 0 | 0 | 1 | 0 | 4 | 6
| PP |  | REKUPERAČNÍ JEDNOTKA PRO VĚTRÁNÍ JÍDELNY TYPU 2500 MULTI ECO - 2200m3/h, pext=400Pa, teplovodní dohřev 1,3kW(70/55°C), 400V s vestavěným řídícím systémem, s rotačním rekuperátorem, osazení pod stropem + směšovací uzel teplovodního ohřívače - kompletní dodávka + MTZ | [14 empty] | PP | 1
4 | K | 1011030R01.1 | regulace k jednotce, rozvaděč - regulátor, servopohony klapek, reguace plynulá, teplotní čidla, propojení, dálkový přenos | ks | 1 |  | 0 |  |  | základní |  | 0 | 0 | 0 | 0 | 0 | 4 | K | 1 | ROZPOCET | 0 | 0 | 0 | 0 | 0 | 1 | 0 | 4 | 8
| PP |  | regulace k jednotce, rozvaděč - regulátor, servopohony klapek, reguace plynulá, teplotní čidla, propojení, dálkový přenos | [14 empty] | PP | 1
5 | K | 1011020R01.2 | REKUPERAČNÍ DIGESTOŘ OPTIMA - 4M 400x2400-4xK750.F-6xFLO-FI.12x400x400-FA.260-CPTOUCH.A - zavěšení pod strop - filtry, montážní podpěry, ovládací panel, čidla, regulační uzel teplovodního dohřívače + MTZ | ks | 1 |  | 0 |  |  | základní |  | 0 | 0 | 0 | 0 | 0 | 4 | K | 1 | ROZPOCET | 0 | 0 | 0 | 0 | 0 | 1 | 0 | 4 | 10
| PP |  | REKUPERAČNÍ DIGESTOŘ OPTIMA - 4M 400x2400-4xK750.F-6xFLO-FI.12x400x400-FA.260-CPTOUCH.A - zavěšení pod strop - filtry, montážní podpěry, ovládací panel, čidla, regulační uzel teplovodního dohřívače + MTZ | [14 empty] | PP | 1
6 | K | 1011030R01.2 | regulace k digestoři, rozvaděč - regulátor, servopohony klapek, reguace plynulá, teplotní čidla, propojení, dálkový přenos | ks | 1 |  | 0 |  |  | základní |  | 0 | 0 | 0 | 0 | 0 | 4 | K | 1 | ROZPOCET | 0 | 0 | 0 | 0 | 0 | 1 | 0 | 4 | 12
| PP |  | regulace k digestoři, rozvaděč - regulátor, servopohony klapek, reguace plynulá, teplotní čidla, propojení, dálkový přenos | [14 empty] | PP | 1
7 | K | 10165498849 | kuchynský ventilátor KABB-4000/355 ECOWAT + kotvení + regulátor + MTZ | ks | 2 |  | 0 |  |  | základní |  | 0 | 0 | 0 | 0 | 0 | 4 | K | 1 | ROZPOCET | 0 | 0 | 0 | 0 | 0 | 1 | 0 | 4 | 14
| PP |  | kuchynský ventilátor KABB-4000/355 ECOWAT + kotvení + regulátor + MTZ | [14 empty] | PP | 1
8 | K | 10165498498 | tlumič hluku MAA 400 + MTZ | ks | 8 |  | 0 |  |  | základní |  | 0 | 0 | 0 | 0 | 0 | 4 | K | 1 | ROZPOCET | 0 | 0 | 0 | 0 | 0 | 1 | 0 | 4 | 16
| PP |  | tlumič hluku MAA 400 + MTZ | [14 empty] | PP | 1
9 | K | 10165489848 | žaluziová klapka elektrická D560 + servopohon | ks | 1 |  | 0 |  |  | základní |  | 0 | 0 | 0 | 0 | 0 | 4 | K | 1 | ROZPOCET | 0 | 0 | 0 | 0 | 0 | 1 | 0 | 4 | 18
| PP |  | žaluziová klapka elektrická D560 + servopohon | [14 empty] | PP | 1
10 | K | 10165489848.1 | žaluziová klapka elektrická D400 + servopohon | ks | 1 |  | 0 |  |  | základní |  | 0 | 0 | 0 | 0 | 0 | 4 | K | 1 | ROZPOCET | 0 | 0 | 0 | 0 | 0 | 1 | 0 | 4 | 20
| PP |  | žaluziová klapka elektrická D400 + servopohon | [14 empty] | PP | 1
11 | K | 10165985989 | vzt potrubí pozink.plech sk.I čtyřhranné včetně izolace, tvarovek a montáže | m2 | 280 |  | 0 |  |  | základní |  | 0 | 0 | 0 | 0 | 0 | 4 | K | 1 | ROZPOCET | 0 | 0 | 0 | 0 | 0 | 1 | 0 | 4 | 22
| PP |  | vzt potrubí pozink.plech sk.I čtyřhranné včetně izolace, tvarovek a montáže | [14 empty] | PP | 1
12 | K | 15165651 | TLUMIČE HLUKU CELKEM čtyřhranné 800x800x1000+mtz | ks | 4 |  | 0 |  |  | základní |  | 0 | 0 | 0 | 0 | 0 | 4 | K | 1 | ROZPOCET | 0 | 0 | 0 | 0 | 0 | 1 | 0 | 4 | 24
| PP |  | TLUMIČE HLUKU CELKEM čtyřhranné 800x800x1000+mtz | [14 empty] | PP | 1
13 | K | 65165156165 | SPIROpotrubí DN560 + izolace + TVAROVKY + mtz | M | 15 |  | 0 |  |  | základní |  | 0 | 0 | 0 | 0 | 0 | 4 | K | 1 | ROZPOCET | 0 | 0 | 0 | 0 | 0 | 1 | 0 | 4 | 26
| PP |  | SPIROpotrubí DN560 + izolace + TVAROVKY + mtz | [14 empty] | PP | 1
14 | K | 65165156165.1 | SPIROpotrubí DN400+ zolace + TVAROVKY + mtz | M | 35 |  | 0 |  |  | základní |  | 0 | 0 | 0 | 0 | 0 | 4 | K | 1 | ROZPOCET | 0 | 0 | 0 | 0 | 0 | 1 | 0 | 4 | 28
| PP |  | SPIROpotrubí DN400+ zolace + TVAROVKY + mtz | [14 empty] | PP | 1
15 | K | 65165156165.2 | SPIROpotrubí DN315 + IZ + TVAROVKY + mtz | M | 10 |  | 0 |  |  | základní |  | 0 | 0 | 0 | 0 | 0 | 4 | K | 1 | ROZPOCET | 0 | 0 | 0 | 0 | 0 | 1 | 0 | 4 | 30
| PP |  | SPIROpotrubí DN315 + IZ + TVAROVKY + mtz | [14 empty] | PP | 1
16 | K | 65165156165.3 | SPIROpotrubí DN280 +IZ + TVAROVKY + mtz | M | 40 |  | 0 |  |  | základní |  | 0 | 0 | 0 | 0 | 0 | 4 | K | 1 | ROZPOCET | 0 | 0 | 0 | 0 | 0 | 1 | 0 | 4 | 32
| PP |  | SPIROpotrubí DN280 +IZ + TVAROVKY + mtz | [14 empty] | PP | 1
17 | K | 65165156165.4 | SPIROpotrubí DN250 +IZ + TVAROVKY + mtz | M | 5 |  | 0 |  |  | základní |  | 0 | 0 | 0 | 0 | 0 | 4 | K | 1 | ROZPOCET | 0 | 0 | 0 | 0 | 0 | 1 | 0 | 4 | 34
| PP |  | SPIROpotrubí DN250 +IZ + TVAROVKY + mtz | [14 empty] | PP | 1
18 | K | 65165156165.5 | SPIROpotrubí DN200 +IZ + TVAROVKY + mtz | M | 110 |  | 0 |  |  | základní |  | 0 | 0 | 0 | 0 | 0 | 4 | K | 1 | ROZPOCET | 0 | 0 | 0 | 0 | 0 | 1 | 0 | 4 | 36
| PP |  | SPIROpotrubí DN200 +IZ + TVAROVKY + mtz | [14 empty] | PP | 1
19 | K | 65165156165.6 | SPIROpotrubí DN150 +IZ + TVAROVKY + mtz | M | 45 |  | 0 |  |  | základní |  | 0 | 0 | 0 | 0 | 0 | 4 | K | 1 | ROZPOCET | 0 | 0 | 0 | 0 | 0 | 1 | 0 | 4 | 38
| PP |  | SPIROpotrubí DN150 +IZ + TVAROVKY + mtz | [14 empty] | PP | 1
20 | K | 65165156165.7 | SPIROpotrubí DN125 +IZ TVAROVKY + mtz | M | 30 |  | 0 |  |  | základní |  | 0 | 0 | 0 | 0 | 0 | 4 | K | 1 | ROZPOCET | 0 | 0 | 0 | 0 | 0 | 1 | 0 | 4 | 40
| PP |  | SPIROpotrubí DN125 +IZ TVAROVKY + mtz | [14 empty] | PP | 1
21 | K | 651651651651 | malý radiáltní ventilátor ovládání spínač doběh+zpětná klapka + MTZ | ks | 4 |  | 0 |  |  | základní |  | 0 | 0 | 0 | 0 | 0 | 4 | K | 1 | ROZPOCET | 0 | 0 | 0 | 0 | 0 | 1 | 0 | 4 | 42
| PP |  | malý radiáltní ventilátor ovládání spínač doběh+zpětná klapka + MTZ | [14 empty] | PP | 1
22 | K | 65165165561 | přívodní vyústka 420x140/R2 + regulace | ks | 10 |  | 0 |  |  | základní |  | 0 | 0 | 0 | 0 | 0 | 4 | K | 1 | ROZPOCET | 0 | 0 | 0 | 0 | 0 | 1 | 0 | 4 | 44
| PP |  | přívodní vyústka 420x140/R2 + regulace | [14 empty] | PP | 1
23 | K | 65165165561.1 | odvodní vyústka 420x140/R2+ regulace | ks | 9 |  | 0 |  |  | základní |  | 0 | 0 | 0 | 0 | 0 | 4 | K | 1 | ROZPOCET | 0 | 0 | 0 | 0 | 0 | 1 | 0 | 4 | 46
| PP |  | odvodní vyústka 420x140/R2+ regulace | [14 empty] | PP | 1
24 | K | 65165165561.2 | odvodní vyústka VNKM2-825x75/R2+ regulace | ks | 1 |  | 0 |  |  | základní |  | 0 | 0 | 0 | 0 | 0 | 4 | K | 1 | ROZPOCET | 0 | 0 | 0 | 0 | 0 | 1 | 0 | 4 | 48
| PP |  | odvodní vyústka VNKM2-825x75/R2+ regulace | [14 empty] | PP | 1
25 | K | 65165165561.3 | ANEMOSTAT PŘÍVODNÍ DN300 150-250m/h + MTZ | ks | 2 |  | 0 |  |  | základní |  | 0 | 0 | 0 | 0 | 0 | 4 | K | 1 | ROZPOCET | 0 | 0 | 0 | 0 | 0 | 1 | 0 | 4 | 50
| PP |  | ANEMOSTAT PŘÍVODNÍ DN300 150-250m/h + MTZ | [14 empty] | PP | 1
26 | K | 51616516516 | odvodní talířový ventil + MTZ | ks | 12 |  | 0 |  |  | základní |  | 0 | 0 | 0 | 0 | 0 | 4 | K | 1 | ROZPOCET | 0 | 0 | 0 | 0 | 0 | 1 | 0 | 4 | 52
| PP |  | odvodní talířový ventil + MTZ | [14 empty] | PP | 1
27 | K | 165165165561 | přívodní talířový ventil + MTZ | ks | 6 |  | 0 |  |  | základní |  | 0 | 0 | 0 | 0 | 0 | 4 | K | 1 | ROZPOCET | 0 | 0 | 0 | 0 | 0 | 1 | 0 | 4 | 54
| PP |  | přívodní talířový ventil + MTZ | [14 empty] | PP | 1
28 | K | 6565165165 | odvodní vyústka VNKM2-425x75/R2+ regulace | ks | 8 |  | 0 |  |  | základní |  | 0 | 0 | 0 | 0 | 0 | 4 | K | 1 | ROZPOCET | 0 | 0 | 0 | 0 | 0 | 1 | 0 | 4 | 56
| PP |  | odvodní vyústka VNKM2-425x75/R2+ regulace | [14 empty] | PP | 1
29 | K | 165165165165 | přívodní vyústka VNKM2-425x75/R2+ regulace | ks | 5 |  | 0 |  |  | základní |  | 0 | 0 | 0 | 0 | 0 | 4 | K | 1 | ROZPOCET | 0 | 0 | 0 | 0 | 0 | 1 | 0 | 4 | 58
| PP |  | přívodní vyústka VNKM2-425x75/R2+ regulace | [14 empty] | PP | 1
30 | K | 85616165 | ANEMOSTAT PŘÍVODNÍ DN400 300-400m/h + MTZ | ks | 7 |  | 0 |  |  | základní |  | 0 | 0 | 0 | 0 | 0 | 4 | K | 1 | ROZPOCET | 0 | 0 | 0 | 0 | 0 | 1 | 0 | 4 | 60
| PP |  | ANEMOSTAT PŘÍVODNÍ DN400 300-400m/h + MTZ | [14 empty] | PP | 1
31 | K | 651651651651.1 | odvodní vyústka VNM2-1225x325/R2 +mtz | ks | 3 |  | 0 |  |  | základní |  | 0 | 0 | 0 | 0 | 0 | 4 | K | 1 | ROZPOCET | 0 | 0 | 0 | 0 | 0 | 1 | 0 | 4 | 62
| PP |  | odvodní vyústka VNM2-1225x325/R2 +mtz | [14 empty] | PP | 1
32 | K | 161651561 | odsávací nerez digestoř s filtry - 800x800+MTZ | ks | 12 |  | 0 |  |  | základní |  | 0 | 0 | 0 | 0 | 0 | 4 | K | 1 | ROZPOCET | 0 | 0 | 0 | 0 | 0 | 1 | 0 | 4 | 64
| PP |  | odsávací nerez digestoř s filtry - 800x800+MTZ | [14 empty] | PP | 1
33 | K | 56516165151 | PROTIDEŠ´TOVÁ STŘÍŠKA DN200 + MTZ | ks | 1 |  | 0 |  |  | základní |  | 0 | 0 | 0 | 0 | 0 | 4 | K | 1 | ROZPOCET | 0 | 0 | 0 | 0 | 0 | 1 | 0 | 4 | 66
| PP |  | PROTIDEŠ´TOVÁ STŘÍŠKA DN200 + MTZ | [14 empty] | PP | 1
34 | K | 651651651651.2 | žaluziová klapkaDN150 + mtz | ks | 1 |  | 0 |  |  | základní |  | 0 | 0 | 0 | 0 | 0 | 4 | K | 1 | ROZPOCET | 0 | 0 | 0 | 0 | 0 | 1 | 0 | 4 | 68
| PP |  | žaluziová klapkaDN150 + mtz | [14 empty] | PP | 1
35 | K | 651651651651.3 | odvod kondenzátu D22 od jednotek, napojení na kanalizaci | suma | 4 |  | 0 |  |  | základní |  | 0 | 0 | 0 | 0 | 0 | 4 | K | 1 | ROZPOCET | 0 | 0 | 0 | 0 | 0 | 1 | 0 | 4 | 70
| PP |  | odvod kondenzátu D22 od jednotek, napojení na kanalizaci | [14 empty] | PP | 1
36 | K | 15611414R02 | závěsy, kotvení vzt, pomocný materiál, úchyty, šrouby | ks | 250 |  | 0 |  |  | základní |  | 0 | 0 | 0 | 0 | 0 | 4 | K | 1 | ROZPOCET | 0 | 0 | 0 | 0 | 0 | 1 | 0 | 4 | 72
| PP |  | závěsy, kotvení vzt, pomocný materiál, úchyty, šrouby | [14 empty] | PP | 1
37 | K | 1351516R05 | montáž potrubí, lešení | suma | 1 |  | 0 |  |  | základní |  | 0 | 0 | 0 | 0 | 0 | 4 | K | 1 | ROZPOCET | 0 | 0 | 0 | 0 | 0 | 1 | 0 | 4 | 74
| PP |  | montáž potrubí, lešení | [14 empty] | PP | 1
38 | K | 6515615616515 | vyvrtání prostupů do střešní kce plocha 0,1m2 tloušťka 0,5m | ks | 28 |  | 0 |  |  | základní |  | 0 | 0 | 0 | 0 | 0 | 4 | K | 1 | ROZPOCET | 0 | 0 | 0 | 0 | 0 | 1 | 0 | 4 | 76
| PP |  | vyvrtání prostupů do střešní kce plocha 0,1m2 tloušťka 0,5m | [14 empty] | PP | 1
39 | K | 1.85958698559 | vybourání prostupů do cihelného zdiva plocha 0,6m2 tloušťka zdiva 0,5m | ks | 8 |  | 0 |  |  | základní |  | 0 | 0 | 0 | 0 | 0 | 4 | K | 1 | ROZPOCET | 0 | 0 | 0 | 0 | 0 | 1 | 0 | 4 | 78
| PP |  | vybourání prostupů do cihelného zdiva plocha 0,6m2 tloušťka zdiva 0,5m | [14 empty] | PP | 1
40 | K | 1.254/7856622 | zazdívka stropních otvorů | ks | 40 |  | 0 |  |  | základní |  | 0 | 0 | 0 | 0 | 0 | 4 | K | 1 | ROZPOCET | 0 | 0 | 0 | 0 | 0 | 1 | 0 | 4 | 80
| PP |  | zazdívka stropních otvorů | [14 empty] | PP | 1
41 | K | 1.52894155233 | zazdívka otvorů plocha 0,6m2, tloušťka 0,5m | ks | 30 |  | 0 |  |  | základní |  | 0 | 0 | 0 | 0 | 0 | 4 | K | 1 | ROZPOCET | 0 | 0 | 0 | 0 | 0 | 1 | 0 | 4 | 82
| PP |  | zazdívka otvorů plocha 0,6m2, tloušťka 0,5m | [14 empty] | PP | 1
42 | K | 135165156165 | zpracování dílenské dokumnetace upřesňující vzhled a trasu vzt potrubí, barevné provedení vzt a jednotek dle vzorníku | suma | 1 |  | 0 |  |  | základní |  | 0 | 0 | 0 | 0 | 0 | 4 | K | 1 | ROZPOCET | 0 | 0 | 0 | 0 | 0 | 1 | 0 | 4 | 84
| PP |  | zpracování dílenské dokumnetace upřesňující vzhled a trasu vzt potrubí, barevné provedení vzt a jednotek dle vzorníku | [14 empty] | PP | 1
43 | K | 5165165165156 | zakrytí chladících a vzt jednotek plechem | suma | 1 |  | 0 |  |  | základní |  | 0 | 0 | 0 | 0 | 0 | 4 | K | 1 | ROZPOCET | 0 | 0 | 0 | 0 | 0 | 1 | 0 | 4 | 86
| PP |  | zakrytí chladících a vzt jednotek plechem | [14 empty] | PP | 1

## SO 01.1 - Silnoproud
{fc56d3db-6c0e-41de-84d3-a92b719ace9f}
2
| KRYCÍ LIST SOUPISU PRACÍ | [7 empty] | v --- níže se nacházejí doplnkové a pomocné údaje k sestavám --- v | [8 empty] | False
Stavba:
Novostavba jídelny s družinou a stavební úpravy ZŠ a MŠ Bory
Objekt:
SO 01.1 - Silnoproud
| KSO: |  |  |  |  | CC-CZ:
| Místo: |  |  |  |  | Datum: | 8. 4. 2025
| Zadavatel: |  |  |  |  | IČ:
|  | Obec Bory, Bory 232, 594 61 Bory |  |  |  | DIČ:
| Uchazeč: |  |  |  |  | IČ: | Vyplň údaj
|  | Vyplň údaj |  |  |  | DIČ: | Vyplň údaj
| Projektant: |  |  |  |  | IČ:
|  | D+Architekti s.r.o. |  |  |  | DIČ:
| Zpracovatel: |  |  |  |  | IČ:
DIČ:
Poznámka:
| Cena bez DPH | [5 empty] | 0
|  |  | Základ daně |  |  | Sazba daně | Výše daně
| DPH | základní | 0 |  |  | 21% | 0
|  | snížená | 0 |  |  | 12% | 0
|  | zákl. přenesená | 0 |  |  | 21% | 0
|  | sníž. přenesená | 0 |  |  | 12% | 0
|  | nulová | 0 |  |  | 0% | 0
| Cena s DPH |  |  | v | CZK |  | 0
| Projektant |  |  | Zpracovatel
| Datum a podpis: |  | Razítko | Datum a podpis: |  |  | Razítko
| Objednavatel |  |  | Uchazeč
| Datum a podpis: |  | Razítko | Datum a podpis: |  |  | Razítko
REKAPITULACE ČLENĚNÍ SOUPISU PRACÍ
Stavba:
Novostavba jídelny s družinou a stavební úpravy ZŠ a MŠ Bory
Objekt:
SO 01.1 - Silnoproud
Místo: | [5 empty] | Datum: | 8. 4. 2025
Zadavatel: |  |  | Obec Bory, Bory 232, 594 61 Bory |  |  | Projektant: | D+Architekti s.r.o.
Uchazeč: |  |  | Vyplň údaj |  |  | Zpracovatel:
Kód dílu - Popis | [6 empty] | Cena celkem [CZK]
Náklady ze soupisu prací | [6 empty] | 0 | [11 empty] | -1
| 205 - Montáž | [5 empty] | 0
| 210 - Specifikace | [5 empty] | 0
| 215 - VRN | [5 empty] | 0
SOUPIS PRACÍ
Stavba:
Novostavba jídelny s družinou a stavební úpravy ZŠ a MŠ Bory
Objekt:
SO 01.1 - Silnoproud
Místo: | [5 empty] | Datum: | 8. 4. 2025
Zadavatel: |  |  | Obec Bory, Bory 232, 594 61 Bory |  |  | Projektant: | D+Architekti s.r.o.
Uchazeč: |  |  | Vyplň údaj |  |  | Zpracovatel:
PČ | Typ | Kód | Popis | MJ | Množství | J.cena [CZK] | Cena celkem [CZK] | Cenová soustava |  | DPH | J. Nh [h] | Nh celkem [h] | J. hmotnost [t] | Hmotnost celkem [t] | J. suť [t] | Suť Celkem [t]
Náklady soupisu celkem | [6 empty] | 0 |  |  |  |  | 0 |  | 0 |  | 0 |  | D | -1 | [7 empty] | 0
| D | 205 | Montáž |  |  |  | 0 |  |  |  |  | 0 |  | 0 |  | 0 | 1 | D | 0 | ROZPOCET | [6 empty] | 0
1 | K | 460270081R00PT | Osazení pilířů do do terénu | kus | 1 |  | 0 |  |  | základní |  | 0 | 0 | 0 | 0 | 0 | 4 | K | 1 | ROZPOCET | 0 | 0 | 0 | 0 | 0 | 1 | 0 | 4 | 2
| PP |  | Osazení pilířů do do terénu | [14 empty] | PP | 1
2 | K | NN101 | Náklady spojené s připojením přípojky NN | soubor | 1 |  | 0 |  |  | základní |  | 0 | 0 | 0 | 0 | 0 | 4 | K | 1 | ROZPOCET | 0 | 0 | 0 | 0 | 0 | 1 | 0 | 4 | 4
| PP |  | Náklady spojené s připojením přípojky NN | [14 empty] | PP | 1
3 | K | 460490012R00 | Fólie výstražná z PVC, šířka 33 cm | m | 25 |  | 0 |  |  | základní |  | 0 | 0 | 0 | 0 | 0 | 4 | K | 1 | ROZPOCET | 0 | 0 | 0 | 0 | 0 | 1 | 0 | 4 | 6
| PP |  | Fólie výstražná z PVC, šířka 33 cm | [14 empty] | PP | 1
4 | K | 460200163R00 | Výkop kabelové rýhy 35/80 cm hor.3 | m | 24 |  | 0 |  |  | základní |  | 0 | 0 | 0 | 0 | 0 | 4 | K | 1 | ROZPOCET | 0 | 0 | 0 | 0 | 0 | 1 | 0 | 4 | 8
| PP |  | Výkop kabelové rýhy 35/80 cm hor.3 | [14 empty] | PP | 1
5 | K | 174101101R00 | Zásyp jam, rýh, šachet se zhutněním | m3 | 6.7 |  | 0 |  |  | základní |  | 0 | 0 | 0 | 0 | 0 | 4 | K | 1 | ROZPOCET | 0 | 0 | 0 | 0 | 0 | 1 | 0 | 4 | 10
| PP |  | Zásyp jam, rýh, šachet se zhutněním | [14 empty] | PP | 1
6 | K | 460420022R00 | Zřízení kabelového lože v rýze š. do 65 cm z písku | m | 24 |  | 0 |  |  | základní |  | 0 | 0 | 0 | 0 | 0 | 4 | K | 1 | ROZPOCET | 0 | 0 | 0 | 0 | 0 | 1 | 0 | 4 | 12
| PP |  | Zřízení kabelového lože v rýze š. do 65 cm z písku | [14 empty] | PP | 1
7 | K | 210010124R00 | Trubka ochranná z PE, uložená volně, DN do 80 mm | m | 50 |  | 0 |  |  | základní |  | 0 | 0 | 0 | 0 | 0 | 4 | K | 1 | ROZPOCET | 0 | 0 | 0 | 0 | 0 | 1 | 0 | 4 | 14
| PP |  | Trubka ochranná z PE, uložená volně, DN do 80 mm | [14 empty] | PP | 1
8 | K | 210010125R00 | Trubka ochranná z PE, uložená volně, do DN 110 | m | 50 |  | 0 |  |  | základní |  | 0 | 0 | 0 | 0 | 0 | 4 | K | 1 | ROZPOCET | 0 | 0 | 0 | 0 | 0 | 1 | 0 | 4 | 16
| PP |  | Trubka ochranná z PE, uložená volně, do DN 110 | [14 empty] | PP | 1
9 | K | 210810096R00 | Kabel CYKY-m 1 kV 3x185+95 volně uložený | m | 58 |  | 0 |  |  | základní |  | 0 | 0 | 0 | 0 | 0 | 4 | K | 1 | ROZPOCET | 0 | 0 | 0 | 0 | 0 | 1 | 0 | 4 | 18
| PP |  | Kabel CYKY-m 1 kV 3x185+95 volně uložený | [14 empty] | PP | 1
10 | K | 210810005R00 | Kabel CYKY-m 750 V 3 x 1,5 mm2 volně uložený | m | 75 |  | 0 |  |  | základní |  | 0 | 0 | 0 | 0 | 0 | 4 | K | 1 | ROZPOCET | 0 | 0 | 0 | 0 | 0 | 1 | 0 | 4 | 20
| PP |  | Kabel CYKY-m 750 V 3 x 1,5 mm2 volně uložený | [14 empty] | PP | 1
11 | K | 210190051R00 | Montáž rozvaděče skříň.,1 pole dělených do 200 kg | kus | 2 |  | 0 |  |  | základní |  | 0 | 0 | 0 | 0 | 0 | 4 | K | 1 | ROZPOCET | 0 | 0 | 0 | 0 | 0 | 1 | 0 | 4 | 22
| PP |  | Montáž rozvaděče skříň.,1 pole dělených do 200 kg | [14 empty] | PP | 1
12 | K | 973031151R00 | Vysekání výklenků zeď cihel. MVC, pl. nad 0,25 m2 | m3 | 0.1 |  | 0 |  |  | základní |  | 0 | 0 | 0 | 0 | 0 | 4 | K | 1 | ROZPOCET | 0 | 0 | 0 | 0 | 0 | 1 | 0 | 4 | 24
| PP |  | Vysekání výklenků zeď cihel. MVC, pl. nad 0,25 m2 | [14 empty] | PP | 1
13 | K | 210190049RT2 | Osazení rozvodnic,výklenek, plocha do 1,0 m2 včetně dodávky montážní pěny | kus | 1 |  | 0 |  |  | základní |  | 0 | 0 | 0 | 0 | 0 | 4 | K | 1 | ROZPOCET | 0 | 0 | 0 | 0 | 0 | 1 | 0 | 4 | 26
| PP |  | Osazení rozvodnic,výklenek, plocha do 1,0 m2 včetně dodávky montážní pěny | [14 empty] | PP | 1
14 | K | 210190001R00 | Montáž rozvodnic do váhy 20 kg | kus | 1 |  | 0 |  |  | základní |  | 0 | 0 | 0 | 0 | 0 | 4 | K | 1 | ROZPOCET | 0 | 0 | 0 | 0 | 0 | 1 | 0 | 4 | 28
| PP |  | Montáž rozvodnic do váhy 20 kg | [14 empty] | PP | 1
15 | K | 210100011R00 | Ukončení vodičů v rozvaděči + zapojení do 185 mm2 | kus | 12 |  | 0 |  |  | základní |  | 0 | 0 | 0 | 0 | 0 | 4 | K | 1 | ROZPOCET | 0 | 0 | 0 | 0 | 0 | 1 | 0 | 4 | 30
| PP |  | Ukončení vodičů v rozvaděči + zapojení do 185 mm2 | [14 empty] | PP | 1
16 | K | 210100008R00 | Ukončení vodičů v rozvaděči + zapojení do 95 mm2 | kus | 4 |  | 0 |  |  | základní |  | 0 | 0 | 0 | 0 | 0 | 4 | K | 1 | ROZPOCET | 0 | 0 | 0 | 0 | 0 | 1 | 0 | 4 | 32
| PP |  | Ukončení vodičů v rozvaděči + zapojení do 95 mm2 | [14 empty] | PP | 1
17 | K | 210100007R00 | Ukončení vodičů v rozvaděči + zapojení do 70 mm2 | kus | 2 |  | 0 |  |  | základní |  | 0 | 0 | 0 | 0 | 0 | 4 | K | 1 | ROZPOCET | 0 | 0 | 0 | 0 | 0 | 1 | 0 | 4 | 34
| PP |  | Ukončení vodičů v rozvaděči + zapojení do 70 mm2 | [14 empty] | PP | 1
18 | K | 210100004R00 | Ukončení vodičů v rozvaděči + zapojení do 25 mm2 | kus | 2 |  | 0 |  |  | základní |  | 0 | 0 | 0 | 0 | 0 | 4 | K | 1 | ROZPOCET | 0 | 0 | 0 | 0 | 0 | 1 | 0 | 4 | 36
| PP |  | Ukončení vodičů v rozvaděči + zapojení do 25 mm2 | [14 empty] | PP | 1
19 | K | 210100003R00 | Ukončení vodičů v rozvaděči + zapojení do 16 mm2 | kus | 40 |  | 0 |  |  | základní |  | 0 | 0 | 0 | 0 | 0 | 4 | K | 1 | ROZPOCET | 0 | 0 | 0 | 0 | 0 | 1 | 0 | 4 | 38
| PP |  | Ukončení vodičů v rozvaděči + zapojení do 16 mm2 | [14 empty] | PP | 1
20 | K | 210100002R00 | Ukončení vodičů v rozvaděči + zapojení do 6 mm2 | kus | 51 |  | 0 |  |  | základní |  | 0 | 0 | 0 | 0 | 0 | 4 | K | 1 | ROZPOCET | 0 | 0 | 0 | 0 | 0 | 1 | 0 | 4 | 40
| PP |  | Ukončení vodičů v rozvaděči + zapojení do 6 mm2 | [14 empty] | PP | 1
21 | K | 210100001R00 | Ukončení vodičů v rozvaděči + zapojení do 2,5 mm2 | kus | 396 |  | 0 |  |  | základní |  | 0 | 0 | 0 | 0 | 0 | 4 | K | 1 | ROZPOCET | 0 | 0 | 0 | 0 | 0 | 1 | 0 | 4 | 42
| PP |  | Ukončení vodičů v rozvaděči + zapojení do 2,5 mm2 | [14 empty] | PP | 1
22 | K | 210100257R00 | Ukončení celoplast. kabelů zákl./pás.do 4x240 mm2 | kus | 4 |  | 0 |  |  | základní |  | 0 | 0 | 0 | 0 | 0 | 4 | K | 1 | ROZPOCET | 0 | 0 | 0 | 0 | 0 | 1 | 0 | 4 | 44
| PP |  | Ukončení celoplast. kabelů zákl./pás.do 4x240 mm2 | [14 empty] | PP | 1
23 | K | 210100252R00 | Ukončení celoplast. kabelů zákl./pás.do 4x25 mm2 | kus | 1 |  | 0 |  |  | základní |  | 0 | 0 | 0 | 0 | 0 | 4 | K | 1 | ROZPOCET | 0 | 0 | 0 | 0 | 0 | 1 | 0 | 4 | 46
| PP |  | Ukončení celoplast. kabelů zákl./pás.do 4x25 mm2 | [14 empty] | PP | 1
24 | K | 210100259R00 | Ukončení celoplast. kabelů zákl./pás.do 5x10 mm2 | kus | 14 |  | 0 |  |  | základní |  | 0 | 0 | 0 | 0 | 0 | 4 | K | 1 | ROZPOCET | 0 | 0 | 0 | 0 | 0 | 1 | 0 | 4 | 48
| PP |  | Ukončení celoplast. kabelů zákl./pás.do 5x10 mm2 | [14 empty] | PP | 1
25 | K | 210100258R00 | Ukončení celoplast. kabelů zákl./pás.do 5x4 mm2 | kus | 122 |  | 0 |  |  | základní |  | 0 | 0 | 0 | 0 | 0 | 4 | K | 1 | ROZPOCET | 0 | 0 | 0 | 0 | 0 | 1 | 0 | 4 | 50
| PP |  | Ukončení celoplast. kabelů zákl./pás.do 5x4 mm2 | [14 empty] | PP | 1
26 | K | 210290842R00 | Demontáž/montáž krytu ocelopl. rozvaděče nad 70 cm | kus | 2 |  | 0 |  |  | základní |  | 0 | 0 | 0 | 0 | 0 | 4 | K | 1 | ROZPOCET | 0 | 0 | 0 | 0 | 0 | 1 | 0 | 4 | 52
| PP |  | Demontáž/montáž krytu ocelopl. rozvaděče nad 70 cm | [14 empty] | PP | 1
27 | K | 210290841R00 | Demontáž/montáž krytu ocelopl. rozvaděče do 70 cm | kus | 2 |  | 0 |  |  | základní |  | 0 | 0 | 0 | 0 | 0 | 4 | K | 1 | ROZPOCET | 0 | 0 | 0 | 0 | 0 | 1 | 0 | 4 | 54
| PP |  | Demontáž/montáž krytu ocelopl. rozvaděče do 70 cm | [14 empty] | PP | 1
28 | K | 210950101RT1 | Štítek označovací na kabel včetně dodávky štítku 6035-2k | kus | 300 |  | 0 |  |  | základní |  | 0 | 0 | 0 | 0 | 0 | 4 | K | 1 | ROZPOCET | 0 | 0 | 0 | 0 | 0 | 1 | 0 | 4 | 56
| PP |  | Štítek označovací na kabel včetně dodávky štítku 6035-2k | [14 empty] | PP | 1
29 | K | 210192722R00 | Štítek označovací pro přístroje - lepený | kus | 400 |  | 0 |  |  | základní |  | 0 | 0 | 0 | 0 | 0 | 4 | K | 1 | ROZPOCET | 0 | 0 | 0 | 0 | 0 | 1 | 0 | 4 | 58
| PP |  | Štítek označovací pro přístroje - lepený | [14 empty] | PP | 1
30 | K | 210201521R00 | Svítidlo LED technické stropní přisazené | kus | 15 |  | 0 |  |  | základní |  | 0 | 0 | 0 | 0 | 0 | 4 | K | 1 | ROZPOCET | 0 | 0 | 0 | 0 | 0 | 1 | 0 | 4 | 60
| PP |  | Svítidlo LED technické stropní přisazené | [14 empty] | PP | 1
31 | K | 210201516R00 | Svítidlo LED stropní vestavné | kus | 73 |  | 0 |  |  | základní |  | 0 | 0 | 0 | 0 | 0 | 4 | K | 1 | ROZPOCET | 0 | 0 | 0 | 0 | 0 | 1 | 0 | 4 | 62
| PP |  | Svítidlo LED stropní vestavné | [14 empty] | PP | 1
32 | K | 210201511R00 | Svítidlo LED přisazené | kus | 22 |  | 0 |  |  | základní |  | 0 | 0 | 0 | 0 | 0 | 4 | K | 1 | ROZPOCET | 0 | 0 | 0 | 0 | 0 | 1 | 0 | 4 | 64
| PP |  | Svítidlo LED přisazené | [14 empty] | PP | 1
33 | K | 210201517R00 | Svítidlo LED bytové stěnové | kus | 3 |  | 0 |  |  | základní |  | 0 | 0 | 0 | 0 | 0 | 4 | K | 1 | ROZPOCET | 0 | 0 | 0 | 0 | 0 | 1 | 0 | 4 | 66
| PP |  | Svítidlo LED bytové stěnové | [14 empty] | PP | 1
34 | K | 210201528R00 | Svítidlo LED světlomet venkovní | kus | 8 |  | 0 |  |  | základní |  | 0 | 0 | 0 | 0 | 0 | 4 | K | 1 | ROZPOCET | 0 | 0 | 0 | 0 | 0 | 1 | 0 | 4 | 68
| PP |  | Svítidlo LED světlomet venkovní | [14 empty] | PP | 1
35 | K | 210201514R00 | Svítidlo LED bytové stropní závěsné 4 upevňov.body | kus | 24 |  | 0 |  |  | základní |  | 0 | 0 | 0 | 0 | 0 | 4 | K | 1 | ROZPOCET | 0 | 0 | 0 | 0 | 0 | 1 | 0 | 4 | 70
| PP |  | Svítidlo LED bytové stropní závěsné 4 upevňov.body | [14 empty] | PP | 1
36 | K | 210203814R00 | Lankový závěs atypického svítidla - montáž | kus | 24 |  | 0 |  |  | základní |  | 0 | 0 | 0 | 0 | 0 | 4 | K | 1 | ROZPOCET | 0 | 0 | 0 | 0 | 0 | 1 | 0 | 4 | 72
| PP |  | Lankový závěs atypického svítidla - montáž | [14 empty] | PP | 1
37 | K | 974054721R00R | Vyřezání otvoru v SDK nebo minerálním podhledu pro svítidlo | kus | 24 |  | 0 |  |  | základní |  | 0 | 0 | 0 | 0 | 0 | 4 | K | 1 | ROZPOCET | 0 | 0 | 0 | 0 | 0 | 1 | 0 | 4 | 74
| PP |  | Vyřezání otvoru v SDK nebo minerálním podhledu pro svítidlo | [14 empty] | PP | 1
38 | K | 650101921R00 | Montáž nouzového svítidla přisazeného | kus | 48 |  | 0 |  |  | základní |  | 0 | 0 | 0 | 0 | 0 | 4 | K | 1 | ROZPOCET | 0 | 0 | 0 | 0 | 0 | 1 | 0 | 4 | 76
| PP |  | Montáž nouzového svítidla přisazeného | [14 empty] | PP | 1
39 | K | 210110041R00 | Spínač zapuštěný jednopólový, řazení 1 | kus | 17 |  | 0 |  |  | základní |  | 0 | 0 | 0 | 0 | 0 | 4 | K | 1 | ROZPOCET | 0 | 0 | 0 | 0 | 0 | 1 | 0 | 4 | 78
| PP |  | Spínač zapuštěný jednopólový, řazení 1 | [14 empty] | PP | 1
40 | K | 210110042R00 | Spínač zapuštěný dvoupólový, řazení 2 | kus | 6 |  | 0 |  |  | základní |  | 0 | 0 | 0 | 0 | 0 | 4 | K | 1 | ROZPOCET | 0 | 0 | 0 | 0 | 0 | 1 | 0 | 4 | 80
| PP |  | Spínač zapuštěný dvoupólový, řazení 2 | [14 empty] | PP | 1
41 | K | 210110043R00 | Spínač zapuštěný seriový, řazení 5 | kus | 4 |  | 0 |  |  | základní |  | 0 | 0 | 0 | 0 | 0 | 4 | K | 1 | ROZPOCET | 0 | 0 | 0 | 0 | 0 | 1 | 0 | 4 | 82
| PP |  | Spínač zapuštěný seriový, řazení 5 | [14 empty] | PP | 1
42 | K | 210110045R00 | Spínač zapuštěný střídavý, řazení 6 | kus | 10 |  | 0 |  |  | základní |  | 0 | 0 | 0 | 0 | 0 | 4 | K | 1 | ROZPOCET | 0 | 0 | 0 | 0 | 0 | 1 | 0 | 4 | 84
| PP |  | Spínač zapuštěný střídavý, řazení 6 | [14 empty] | PP | 1
43 | K | 210140251R00Z | Ovladač - 2 tlačítkový, žaluziový | kus | 3 |  | 0 |  |  | základní |  | 0 | 0 | 0 | 0 | 0 | 4 | K | 1 | ROZPOCET | 0 | 0 | 0 | 0 | 0 | 1 | 0 | 4 | 86
| PP |  | Ovladač - 2 tlačítkový, žaluziový | [14 empty] | PP | 1
44 | K | 650052336R00 | Montáž ovladače klíčového | kus | 1 |  | 0 |  |  | základní |  | 0 | 0 | 0 | 0 | 0 | 4 | K | 1 | ROZPOCET | 0 | 0 | 0 | 0 | 0 | 1 | 0 | 4 | 88
| PP |  | Montáž ovladače klíčového | [14 empty] | PP | 1
45 | K | 210111011R00 | Zásuvka domovní zapuštěná - provedení 2P+PE | kus | 153 |  | 0 |  |  | základní |  | 0 | 0 | 0 | 0 | 0 | 4 | K | 1 | ROZPOCET | 0 | 0 | 0 | 0 | 0 | 1 | 0 | 4 | 90
| PP |  | Zásuvka domovní zapuštěná - provedení 2P+PE | [14 empty] | PP | 1
46 | K | 210110006R00 | Spínač trojpól.25A - řaz. 3 | kus | 9 |  | 0 |  |  | základní |  | 0 | 0 | 0 | 0 | 0 | 4 | K | 1 | ROZPOCET | 0 | 0 | 0 | 0 | 0 | 1 | 0 | 4 | 92
| PP |  | Spínač trojpól.25A - řaz. 3 | [14 empty] | PP | 1
47 | K | 210110007R00 | Spínač trojpól. do 63A - řaz. 3 | kus | 5 |  | 0 |  |  | základní |  | 0 | 0 | 0 | 0 | 0 | 4 | K | 1 | ROZPOCET | 0 | 0 | 0 | 0 | 0 | 1 | 0 | 4 | 94
| PP |  | Spínač trojpól. do 63A - řaz. 3 | [14 empty] | PP | 1
48 | K | 650052715R00 | Montáž zásuvky zapuštěné 45x45 mm 2P+PE | kus | 3 |  | 0 |  |  | základní |  | 0 | 0 | 0 | 0 | 0 | 4 | K | 1 | ROZPOCET | 0 | 0 | 0 | 0 | 0 | 1 | 0 | 4 | 96
| PP |  | Montáž zásuvky zapuštěné 45x45 mm 2P+PE | [14 empty] | PP | 1
49 | K | 650012362R00 | Montáž sestavy podlahové krabice do betonu | kus | 1 |  | 0 |  |  | základní |  | 0 | 0 | 0 | 0 | 0 | 4 | K | 1 | ROZPOCET | 0 | 0 | 0 | 0 | 0 | 1 | 0 | 4 | 98
| PP |  | Montáž sestavy podlahové krabice do betonu | [14 empty] | PP | 1
50 | K | 210010347R00 | Montážní deska do zateplení, bez zapojení | kus | 9 |  | 0 |  |  | základní |  | 0 | 0 | 0 | 0 | 0 | 4 | K | 1 | ROZPOCET | 0 | 0 | 0 | 0 | 0 | 1 | 0 | 4 | 100
| PP |  | Montážní deska do zateplení, bez zapojení | [14 empty] | PP | 1
51 | K | 210290752R00VZT | Připojení VZT jednotky | kus | 2 |  | 0 |  |  | základní |  | 0 | 0 | 0 | 0 | 0 | 4 | K | 1 | ROZPOCET | 0 | 0 | 0 | 0 | 0 | 1 | 0 | 4 | 102
| PP |  | Připojení VZT jednotky | [14 empty] | PP | 1
52 | K | 222611112R00VZT | Montáž ovladače / čidla VZT, včetně zapojení | kus | 2 |  | 0 |  |  | základní |  | 0 | 0 | 0 | 0 | 0 | 4 | K | 1 | ROZPOCET | 0 | 0 | 0 | 0 | 0 | 1 | 0 | 4 | 104
| PP |  | Montáž ovladače / čidla VZT, včetně zapojení | [14 empty] | PP | 1
53 | K | 222611231R00 | Zapojení napájení a ovládání motorů, čerpadel, termostatů a teplotních čidel, do 1 kW | kus | 24 |  | 0 |  |  | základní |  | 0 | 0 | 0 | 0 | 0 | 4 | K | 1 | ROZPOCET | 0 | 0 | 0 | 0 | 0 | 1 | 0 | 4 | 106
| PP |  | Zapojení napájení a ovládání motorů, čerpadel, termostatů a teplotních čidel, do 1 kW | [14 empty] | PP | 1
54 | K | 210290751R00 | Připojení ventilátoru do 1,5 kW | kus | 5 |  | 0 |  |  | základní |  | 0 | 0 | 0 | 0 | 0 | 4 | K | 1 | ROZPOCET | 0 | 0 | 0 | 0 | 0 | 1 | 0 | 4 | 108
| PP |  | Připojení ventilátoru do 1,5 kW | [14 empty] | PP | 1
55 | K | 222611241R00RG | Zapojení napájení gastrozařízení | kus | 10 |  | 0 |  |  | základní |  | 0 | 0 | 0 | 0 | 0 | 4 | K | 1 | ROZPOCET | 0 | 0 | 0 | 0 | 0 | 1 | 0 | 4 | 110
| PP |  | Zapojení napájení gastrozařízení | [14 empty] | PP | 1
56 | K | 210290142R00R | Připojení ohřívače TUV | kus | 1 |  | 0 |  |  | základní |  | 0 | 0 | 0 | 0 | 0 | 4 | K | 1 | ROZPOCET | 0 | 0 | 0 | 0 | 0 | 1 | 0 | 4 | 112
| PP |  | Připojení ohřívače TUV | [14 empty] | PP | 1
57 | K | 220711402R00 | Montáž poplachové sirény vnější | kus | 1 |  | 0 |  |  | základní |  | 0 | 0 | 0 | 0 | 0 | 4 | K | 1 | ROZPOCET | 0 | 0 | 0 | 0 | 0 | 1 | 0 | 4 | 114
| PP |  | Montáž poplachové sirény vnější | [14 empty] | PP | 1
58 | K | 210010132R00 | Trubka ochranná z PE, uložená pevně, DN do 20,5 mm | m | 250 |  | 0 |  |  | základní |  | 0 | 0 | 0 | 0 | 0 | 4 | K | 1 | ROZPOCET | 0 | 0 | 0 | 0 | 0 | 1 | 0 | 4 | 116
| PP |  | Trubka ochranná z PE, uložená pevně, DN do 20,5 mm | [14 empty] | PP | 1
59 | K | 210010134R00 | Trubka ochranná z PE, uložená pevně, do DN 47 | m | 60 |  | 0 |  |  | základní |  | 0 | 0 | 0 | 0 | 0 | 4 | K | 1 | ROZPOCET | 0 | 0 | 0 | 0 | 0 | 1 | 0 | 4 | 118
| PP |  | Trubka ochranná z PE, uložená pevně, do DN 47 | [14 empty] | PP | 1
60 | K | 210010005R00 | Trubka ohebná pod omítku, vnější průměr 40 mm | m | 25 |  | 0 |  |  | základní |  | 0 | 0 | 0 | 0 | 0 | 4 | K | 1 | ROZPOCET | 0 | 0 | 0 | 0 | 0 | 1 | 0 | 4 | 120
| PP |  | Trubka ohebná pod omítku, vnější průměr 40 mm | [14 empty] | PP | 1
61 | K | 210010123R00 | Trubka ochranná z PE, uložená volně, DN do 47 mm | m | 50 |  | 0 |  |  | základní |  | 0 | 0 | 0 | 0 | 0 | 4 | K | 1 | ROZPOCET | 0 | 0 | 0 | 0 | 0 | 1 | 0 | 4 | 122
| PP |  | Trubka ochranná z PE, uložená volně, DN do 47 mm | [14 empty] | PP | 1
62 | K | 222301701R00 | Uzemnění na uzemňovací bod, změření zemního odporu | kus | 1 |  | 0 |  |  | základní |  | 0 | 0 | 0 | 0 | 0 | 4 | K | 1 | ROZPOCET | 0 | 0 | 0 | 0 | 0 | 1 | 0 | 4 | 124
| PP |  | Uzemnění na uzemňovací bod, změření zemního odporu | [14 empty] | PP | 1
63 | K | 974054608R00 | Vyvrtání otvoru pro krabici do pr.80 mm,sádrokart. | kus | 5 |  | 0 |  |  | základní |  | 0 | 0 | 0 | 0 | 0 | 4 | K | 1 | ROZPOCET | 0 | 0 | 0 | 0 | 0 | 1 | 0 | 4 | 126
| PP |  | Vyvrtání otvoru pro krabici do pr.80 mm,sádrokart. | [14 empty] | PP | 1
64 | K | 974054208R00 | Vyvrtání kapsy pro krabici do pr.80 mm, cihla plná | kus | 265 |  | 0 |  |  | základní |  | 0 | 0 | 0 | 0 | 0 | 4 | K | 1 | ROZPOCET | 0 | 0 | 0 | 0 | 0 | 1 | 0 | 4 | 128
| PP |  | Vyvrtání kapsy pro krabici do pr.80 mm, cihla plná | [14 empty] | PP | 1
65 | K | 210010301R00 | Krabice přístrojová KP, bez zapojení, kruhová | kus | 210 |  | 0 |  |  | základní |  | 0 | 0 | 0 | 0 | 0 | 4 | K | 1 | ROZPOCET | 0 | 0 | 0 | 0 | 0 | 1 | 0 | 4 | 130
| PP |  | Krabice přístrojová KP, bez zapojení, kruhová | [14 empty] | PP | 1
66 | K | 210010321R00 | Krabice univerzální KU a odbočná KO se zapoj.,kruh | kus | 55 |  | 0 |  |  | základní |  | 0 | 0 | 0 | 0 | 0 | 4 | K | 1 | ROZPOCET | 0 | 0 | 0 | 0 | 0 | 1 | 0 | 4 | 132
| PP |  | Krabice univerzální KU a odbočná KO se zapoj.,kruh | [14 empty] | PP | 1
67 | K | 210010322R00 | Krabice rozvodná KR 97, se zapojením, kruhová | kus | 10 |  | 0 |  |  | základní |  | 0 | 0 | 0 | 0 | 0 | 4 | K | 1 | ROZPOCET | 0 | 0 | 0 | 0 | 0 | 1 | 0 | 4 | 134
| PP |  | Krabice rozvodná KR 97, se zapojením, kruhová | [14 empty] | PP | 1
68 | K | 974054215R00 | Vyvrtání kapsy pro krabici do pr.150 mm,cihla plná | kus | 10 |  | 0 |  |  | základní |  | 0 | 0 | 0 | 0 | 0 | 4 | K | 1 | ROZPOCET | 0 | 0 | 0 | 0 | 0 | 1 | 0 | 4 | 136
| PP |  | Vyvrtání kapsy pro krabici do pr.150 mm,cihla plná | [14 empty] | PP | 1
69 | K | 220260111R00 | Odvíčkování a zavíčkování krabice, víčko na závit | kus | 65 |  | 0 |  |  | základní |  | 0 | 0 | 0 | 0 | 0 | 4 | K | 1 | ROZPOCET | 0 | 0 | 0 | 0 | 0 | 1 | 0 | 4 | 138
| PP |  | Odvíčkování a zavíčkování krabice, víčko na závit | [14 empty] | PP | 1
70 | K | 220260007R00 | Krabice KO 125 ve zdi v přípraveném lůžku | kus | 20 |  | 0 |  |  | základní |  | 0 | 0 | 0 | 0 | 0 | 4 | K | 1 | ROZPOCET | 0 | 0 | 0 | 0 | 0 | 1 | 0 | 4 | 140
| PP |  | Krabice KO 125 ve zdi v přípraveném lůžku | [14 empty] | PP | 1
71 | K | 210010555R00 | Osazení a připojení ekvipotenciální svorkovnice | kus | 20 |  | 0 |  |  | základní |  | 0 | 0 | 0 | 0 | 0 | 4 | K | 1 | ROZPOCET | 0 | 0 | 0 | 0 | 0 | 1 | 0 | 4 | 142
| PP |  | Osazení a připojení ekvipotenciální svorkovnice | [14 empty] | PP | 1
72 | K | 973031324R00 | Vysekání kapes zeď cihel. MVC, pl. 0,1m2, hl. 15cm | kus | 20 |  | 0 |  |  | základní |  | 0 | 0 | 0 | 0 | 0 | 4 | K | 1 | ROZPOCET | 0 | 0 | 0 | 0 | 0 | 1 | 0 | 4 | 144
| PP |  | Vysekání kapes zeď cihel. MVC, pl. 0,1m2, hl. 15cm | [14 empty] | PP | 1
73 | K | 220260113R00 | Odvíčkování a zavíčkov. krabice, víčko na 4 šrouby | kus | 20 |  | 0 |  |  | základní |  | 0 | 0 | 0 | 0 | 0 | 4 | K | 1 | ROZPOCET | 0 | 0 | 0 | 0 | 0 | 1 | 0 | 4 | 146
| PP |  | Odvíčkování a zavíčkov. krabice, víčko na 4 šrouby | [14 empty] | PP | 1
74 | K | 210010323R00 | Krabice odbočná KO, se zapojením, čtvercová | kus | 22 |  | 0 |  |  | základní |  | 0 | 0 | 0 | 0 | 0 | 4 | K | 1 | ROZPOCET | 0 | 0 | 0 | 0 | 0 | 1 | 0 | 4 | 148
| PP |  | Krabice odbočná KO, se zapojením, čtvercová | [14 empty] | PP | 1
75 | K | 210140432R00R | Ovladač pomocných obvodů-2 tlačítkový se signálkou | kus | 1 |  | 0 |  |  | základní |  | 0 | 0 | 0 | 0 | 0 | 4 | K | 1 | ROZPOCET | 0 | 0 | 0 | 0 | 0 | 1 | 0 | 4 | 150
| PP |  | Ovladač pomocných obvodů-2 tlačítkový se signálkou | [14 empty] | PP | 1
76 | K | 650072621R00 | Montáž čidla pohybu stropního přisazeného | kus | 5 |  | 0 |  |  | základní |  | 0 | 0 | 0 | 0 | 0 | 4 | K | 1 | ROZPOCET | 0 | 0 | 0 | 0 | 0 | 1 | 0 | 4 | 152
| PP |  | Montáž čidla pohybu stropního přisazeného | [14 empty] | PP | 1
77 | K | 210150131R00SN | Signalizace nouzová montáž vč. zapojení | kus | 2 |  | 0 |  |  | základní |  | 0 | 0 | 0 | 0 | 0 | 4 | K | 1 | ROZPOCET | 0 | 0 | 0 | 0 | 0 | 1 | 0 | 4 | 154
| PP |  | Signalizace nouzová montáž vč. zapojení | [14 empty] | PP | 1
78 | K | 222280102R00 | JYSTY do 4x2x0.8 mm pod omítkou do drážky | m | 40 |  | 0 |  |  | základní |  | 0 | 0 | 0 | 0 | 0 | 4 | K | 1 | ROZPOCET | 0 | 0 | 0 | 0 | 0 | 1 | 0 | 4 | 156
| PP |  | JYSTY do 4x2x0.8 mm pod omítkou do drážky | [14 empty] | PP | 1
79 | K | 220711309R00SN | Montáž tísňového hlásiče - tlačítko | kus | 4 |  | 0 |  |  | základní |  | 0 | 0 | 0 | 0 | 0 | 4 | K | 1 | ROZPOCET | 0 | 0 | 0 | 0 | 0 | 1 | 0 | 4 | 158
| PP |  | Montáž tísňového hlásiče - tlačítko | [14 empty] | PP | 1
80 | K | 220410001R00SN15 | Montáž transformátoru 230/15V | kus | 2 |  | 0 |  |  | základní |  | 0 | 0 | 0 | 0 | 0 | 4 | K | 1 | ROZPOCET | 0 | 0 | 0 | 0 | 0 | 1 | 0 | 4 | 160
| PP |  | Montáž transformátoru 230/15V | [14 empty] | PP | 1
81 | K | OSNS0101 | Oživení systému nouzové signalizace | ks | 2 |  | 0 |  |  | základní |  | 0 | 0 | 0 | 0 | 0 | 4 | K | 1 | ROZPOCET | 0 | 0 | 0 | 0 | 0 | 1 | 0 | 4 | 162
| PP |  | Oživení systému nouzové signalizace | [14 empty] | PP | 1
82 | K | 650091611R00 | Montáž zdroje napájecího usměrněného | kus | 6 |  | 0 |  |  | základní |  | 0 | 0 | 0 | 0 | 0 | 4 | K | 1 | ROZPOCET | 0 | 0 | 0 | 0 | 0 | 1 | 0 | 4 | 164
| PP |  | Montáž zdroje napájecího usměrněného | [14 empty] | PP | 1
83 | K | 210220321RT1 | Svorka na potrubí Bernard, včetně Cu pásku včetně dodávky svorky + Cu pásku | kus | 16 |  | 0 |  |  | základní |  | 0 | 0 | 0 | 0 | 0 | 4 | K | 1 | ROZPOCET | 0 | 0 | 0 | 0 | 0 | 1 | 0 | 4 | 166
| PP |  | Svorka na potrubí Bernard, včetně Cu pásku včetně dodávky svorky + Cu pásku | [14 empty] | PP | 1
84 | K | 210800546R00 | Vodič H07V-U (CY) 4 mm2 uložený pevně | m | 25 |  | 0 |  |  | základní |  | 0 | 0 | 0 | 0 | 0 | 4 | K | 1 | ROZPOCET | 0 | 0 | 0 | 0 | 0 | 1 | 0 | 4 | 168
| PP |  | Vodič H07V-U (CY) 4 mm2 uložený pevně | [14 empty] | PP | 1
85 | K | 210800547R00 | Vodič H07V-U (CY) 6 mm2 uložený pevně | m | 345 |  | 0 |  |  | základní |  | 0 | 0 | 0 | 0 | 0 | 4 | K | 1 | ROZPOCET | 0 | 0 | 0 | 0 | 0 | 1 | 0 | 4 | 170
| PP |  | Vodič H07V-U (CY) 6 mm2 uložený pevně | [14 empty] | PP | 1
86 | K | 210800648R00 | Vodič H07V-K (CYA) 16 mm2 uložený pevně | m | 295 |  | 0 |  |  | základní |  | 0 | 0 | 0 | 0 | 0 | 4 | K | 1 | ROZPOCET | 0 | 0 | 0 | 0 | 0 | 1 | 0 | 4 | 172
| PP |  | Vodič H07V-K (CYA) 16 mm2 uložený pevně | [14 empty] | PP | 1
87 | K | 210800649R00 | Vodič H07V-K (CYA) 25 mm2 uložený pevně | m | 30 |  | 0 |  |  | základní |  | 0 | 0 | 0 | 0 | 0 | 4 | K | 1 | ROZPOCET | 0 | 0 | 0 | 0 | 0 | 1 | 0 | 4 | 174
| PP |  | Vodič H07V-K (CYA) 25 mm2 uložený pevně | [14 empty] | PP | 1
88 | K | 210800652R00 | Vodič H07V-K (CYA) 70 mm2 uložený pevně | m | 5 |  | 0 |  |  | základní |  | 0 | 0 | 0 | 0 | 0 | 4 | K | 1 | ROZPOCET | 0 | 0 | 0 | 0 | 0 | 1 | 0 | 4 | 176
| PP |  | Vodič H07V-K (CYA) 70 mm2 uložený pevně | [14 empty] | PP | 1
89 | K | 210800320R00 | Kabel bezhalogenový CXKH 5 x 16 mm2 pevně uložený | m | 30 |  | 0 |  |  | základní |  | 0 | 0 | 0 | 0 | 0 | 4 | K | 1 | ROZPOCET | 0 | 0 | 0 | 0 | 0 | 1 | 0 | 4 | 178
| PP |  | Kabel bezhalogenový CXKH 5 x 16 mm2 pevně uložený | [14 empty] | PP | 1
90 | K | 210800319R00 | Kabel bezhalogenový CXKH 5 x 10 mm2 pevně uložený | m | 88 |  | 0 |  |  | základní |  | 0 | 0 | 0 | 0 | 0 | 4 | K | 1 | ROZPOCET | 0 | 0 | 0 | 0 | 0 | 1 | 0 | 4 | 180
| PP |  | Kabel bezhalogenový CXKH 5 x 10 mm2 pevně uložený | [14 empty] | PP | 1
91 | K | 210800318R00 | Kabel bezhalogenový CXKH 5 x 6 mm2 pevně uložený | m | 254 |  | 0 |  |  | základní |  | 0 | 0 | 0 | 0 | 0 | 4 | K | 1 | ROZPOCET | 0 | 0 | 0 | 0 | 0 | 1 | 0 | 4 | 182
| PP |  | Kabel bezhalogenový CXKH 5 x 6 mm2 pevně uložený | [14 empty] | PP | 1
92 | K | 210800316R00 | Kabel bezhalogenový CXKH 5 x 2,5 mm2 pevně uložený | m | 176 |  | 0 |  |  | základní |  | 0 | 0 | 0 | 0 | 0 | 4 | K | 1 | ROZPOCET | 0 | 0 | 0 | 0 | 0 | 1 | 0 | 4 | 184
| PP |  | Kabel bezhalogenový CXKH 5 x 2,5 mm2 pevně uložený | [14 empty] | PP | 1
93 | K | 210800286R00 | Kabel bezhalogenový CXKH 3 x 2,5 mm2 pevně uložený | m | 2405 |  | 0 |  |  | základní |  | 0 | 0 | 0 | 0 | 0 | 4 | K | 1 | ROZPOCET | 0 | 0 | 0 | 0 | 0 | 1 | 0 | 4 | 186
| PP |  | Kabel bezhalogenový CXKH 3 x 2,5 mm2 pevně uložený | [14 empty] | PP | 1
94 | K | 210800315R00 | Kabel bezhalogenový CXKH 5 x 1,5 mm2 pevně uložený | m | 980 |  | 0 |  |  | základní |  | 0 | 0 | 0 | 0 | 0 | 4 | K | 1 | ROZPOCET | 0 | 0 | 0 | 0 | 0 | 1 | 0 | 4 | 188
| PP |  | Kabel bezhalogenový CXKH 5 x 1,5 mm2 pevně uložený | [14 empty] | PP | 1
95 | K | 210800285R00 | Kabel bezhalogenový CXKH 3 x 1,5 mm2 pevně uložený | m | 2800 |  | 0 |  |  | základní |  | 0 | 0 | 0 | 0 | 0 | 4 | K | 1 | ROZPOCET | 0 | 0 | 0 | 0 | 0 | 1 | 0 | 4 | 190
| PP |  | Kabel bezhalogenový CXKH 3 x 1,5 mm2 pevně uložený | [14 empty] | PP | 1
96 | K | 210802644R00 | Šňůra H07RN-F (CGTG) 5 x 16 mm2 volně uložená | m | 5 |  | 0 |  |  | základní |  | 0 | 0 | 0 | 0 | 0 | 4 | K | 1 | ROZPOCET | 0 | 0 | 0 | 0 | 0 | 1 | 0 | 4 | 192
| PP |  | Šňůra H07RN-F (CGTG) 5 x 16 mm2 volně uložená | [14 empty] | PP | 1
97 | K | 210802655R00 | Šňůra H07RN-F (CGTG) 5 x 10 mm2 volně uložená | m | 10 |  | 0 |  |  | základní |  | 0 | 0 | 0 | 0 | 0 | 4 | K | 1 | ROZPOCET | 0 | 0 | 0 | 0 | 0 | 1 | 0 | 4 | 194
| PP |  | Šňůra H07RN-F (CGTG) 5 x 10 mm2 volně uložená | [14 empty] | PP | 1
98 | K | 210802654R00 | Šňůra H07RN-F (CGTG) 5 x 6 mm2 volně uložená | m | 30 |  | 0 |  |  | základní |  | 0 | 0 | 0 | 0 | 0 | 4 | K | 1 | ROZPOCET | 0 | 0 | 0 | 0 | 0 | 1 | 0 | 4 | 196
| PP |  | Šňůra H07RN-F (CGTG) 5 x 6 mm2 volně uložená | [14 empty] | PP | 1
99 | K | 210802652R00 | Šňůra H07RN-F (CGTG) 5 x 2,50 mm2 volně uložená | m | 25 |  | 0 |  |  | základní |  | 0 | 0 | 0 | 0 | 0 | 4 | K | 1 | ROZPOCET | 0 | 0 | 0 | 0 | 0 | 1 | 0 | 4 | 198
| PP |  | Šňůra H07RN-F (CGTG) 5 x 2,50 mm2 volně uložená | [14 empty] | PP | 1
100 | K | 210810046R00 | Kabel CYKY-m 750 V 3 x 2,5 mm2 pevně uložený | m | 20 |  | 0 |  |  | základní |  | 0 | 0 | 0 | 0 | 0 | 4 | K | 1 | ROZPOCET | 0 | 0 | 0 | 0 | 0 | 1 | 0 | 4 | 200
| PP |  | Kabel CYKY-m 750 V 3 x 2,5 mm2 pevně uložený | [14 empty] | PP | 1
101 | K | 210800282R00 | Kabel bezhalogenový CXKH 2 x 1,5 mm2 pevně uložený | m | 35 |  | 0 |  |  | základní |  | 0 | 0 | 0 | 0 | 0 | 4 | K | 1 | ROZPOCET | 0 | 0 | 0 | 0 | 0 | 1 | 0 | 4 | 202
| PP |  | Kabel bezhalogenový CXKH 2 x 1,5 mm2 pevně uložený | [14 empty] | PP | 1
102 | K | 220711309R00 | Montáž tísňového hlásiče - tlačítko | kus | 1 |  | 0 |  |  | základní |  | 0 | 0 | 0 | 0 | 0 | 4 | K | 1 | ROZPOCET | 0 | 0 | 0 | 0 | 0 | 1 | 0 | 4 | 204
| PP |  | Montáž tísňového hlásiče - tlačítko | [14 empty] | PP | 1
103 | K | 222261252R00 | Příchytka kabelová 7-16 mm | kus | 100 |  | 0 |  |  | základní |  | 0 | 0 | 0 | 0 | 0 | 4 | K | 1 | ROZPOCET | 0 | 0 | 0 | 0 | 0 | 1 | 0 | 4 | 206
| PP |  | Příchytka kabelová 7-16 mm | [14 empty] | PP | 1
104 | K | 210020312R00 | Žlab kabelový s přísluš., 500/100 mm bez víka | m | 12 |  | 0 |  |  | základní |  | 0 | 0 | 0 | 0 | 0 | 4 | K | 1 | ROZPOCET | 0 | 0 | 0 | 0 | 0 | 1 | 0 | 4 | 208
| PP |  | Žlab kabelový s přísluš., 500/100 mm bez víka | [14 empty] | PP | 1
105 | K | 650022141R00 | Montáž závěsné konzole pro kabelový žlab / lávku | kus | 6 |  | 0 |  |  | základní |  | 0 | 0 | 0 | 0 | 0 | 4 | K | 1 | ROZPOCET | 0 | 0 | 0 | 0 | 0 | 1 | 0 | 4 | 210
| PP |  | Montáž závěsné konzole pro kabelový žlab / lávku | [14 empty] | PP | 1
106 | K | 650022111R00 | Montáž nástěnné konzoly pro kabelový žlab / lávku | kus | 3 |  | 0 |  |  | základní |  | 0 | 0 | 0 | 0 | 0 | 4 | K | 1 | ROZPOCET | 0 | 0 | 0 | 0 | 0 | 1 | 0 | 4 | 212
| PP |  | Montáž nástěnné konzoly pro kabelový žlab / lávku | [14 empty] | PP | 1
107 | K | 460680022RT3 | Průraz zdivem v cihlové zdi tloušťky 30 cm plochy do 0,09 m2 | kus | 4 |  | 0 |  |  | základní |  | 0 | 0 | 0 | 0 | 0 | 4 | K | 1 | ROZPOCET | 0 | 0 | 0 | 0 | 0 | 1 | 0 | 4 | 214
| PP |  | Průraz zdivem v cihlové zdi tloušťky 30 cm plochy do 0,09 m2 | [14 empty] | PP | 1
108 | K | 460680022RT1 | Průraz zdivem v cihlové zdi tloušťky 30 cm do průměru 6 cm | kus | 17 |  | 0 |  |  | základní |  | 0 | 0 | 0 | 0 | 0 | 4 | K | 1 | ROZPOCET | 0 | 0 | 0 | 0 | 0 | 1 | 0 | 4 | 216
| PP |  | Průraz zdivem v cihlové zdi tloušťky 30 cm do průměru 6 cm | [14 empty] | PP | 1
109 | K | 460680021RT1 | Průraz zdivem v cihlové zdi tloušťky 15 cm do průměru 6 cm | kus | 32 |  | 0 |  |  | základní |  | 0 | 0 | 0 | 0 | 0 | 4 | K | 1 | ROZPOCET | 0 | 0 | 0 | 0 | 0 | 1 | 0 | 4 | 218
| PP |  | Průraz zdivem v cihlové zdi tloušťky 15 cm do průměru 6 cm | [14 empty] | PP | 1
110 | K | 972055241R00 | Vybourání otvorů stropy prefa 0,09 m2, nad 12 cm | kus | 5 |  | 0 |  |  | základní |  | 0 | 0 | 0 | 0 | 0 | 4 | K | 1 | ROZPOCET | 0 | 0 | 0 | 0 | 0 | 1 | 0 | 4 | 220
| PP |  | Vybourání otvorů stropy prefa 0,09 m2, nad 12 cm | [14 empty] | PP | 1
111 | K | 974031121R00 | Vysekání rýh ve zdi cihelné 3 x 3 cm | m | 286 |  | 0 |  |  | základní |  | 0 | 0 | 0 | 0 | 0 | 4 | K | 1 | ROZPOCET | 0 | 0 | 0 | 0 | 0 | 1 | 0 | 4 | 222
| PP |  | Vysekání rýh ve zdi cihelné 3 x 3 cm | [14 empty] | PP | 1
112 | K | 974031132R00 | Vysekání rýh ve zdi cihelné 5 x 7 cm | m | 312 |  | 0 |  |  | základní |  | 0 | 0 | 0 | 0 | 0 | 4 | K | 1 | ROZPOCET | 0 | 0 | 0 | 0 | 0 | 1 | 0 | 4 | 224
| PP |  | Vysekání rýh ve zdi cihelné 5 x 7 cm | [14 empty] | PP | 1
113 | K | 974031153R00 | Vysekání rýh ve zdi cihelné 10 x 10 cm | m | 148 |  | 0 |  |  | základní |  | 0 | 0 | 0 | 0 | 0 | 4 | K | 1 | ROZPOCET | 0 | 0 | 0 | 0 | 0 | 1 | 0 | 4 | 226
| PP |  | Vysekání rýh ve zdi cihelné 10 x 10 cm | [14 empty] | PP | 1
114 | K | 974031821R00 | Vysekání rýh v podhledu stropu z tvárnic 3 x 3 cm | m | 72 |  | 0 |  |  | základní |  | 0 | 0 | 0 | 0 | 0 | 4 | K | 1 | ROZPOCET | 0 | 0 | 0 | 0 | 0 | 1 | 0 | 4 | 228
| PP |  | Vysekání rýh v podhledu stropu z tvárnic 3 x 3 cm | [14 empty] | PP | 1
115 | K | 974042553R00 | Vysekání rýh v podlaze betonové,10x10 cm | m | 14 |  | 0 |  |  | základní |  | 0 | 0 | 0 | 0 | 0 | 4 | K | 1 | ROZPOCET | 0 | 0 | 0 | 0 | 0 | 1 | 0 | 4 | 230
| PP |  | Vysekání rýh v podlaze betonové,10x10 cm | [14 empty] | PP | 1
| D | 210 | Specifikace |  |  |  | 0 |  |  |  |  | 0 |  | 0 |  | 0 | 1 | D | 0 | ROZPOCET | [6 empty] | 0
116 | K | ERNPM250 | Elektroměrový rozváděč, nepřímé měření, 3f ELM, relé OR s regulací činného výkonu OZE přijímačem HDO hlavní jistič 3x250A, kompaktní pilíř, příprava pro FVE, kompletní | kus | 1 |  | 0 |  |  | základní |  | 0 | 0 | 0 | 0 | 0 | 4 | K | 1 | ROZPOCET | 0 | 0 | 0 | 0 | 0 | 1 | 0 | 4 | 232
| PP |  | Elektroměrový rozváděč, nepřímé měření, 3f ELM, relé OR s regulací činného výkonu OZE přijímačem HDO hlavní jistič 3x250A, kompaktní pilíř, příprava pro FVE, kompletní | [14 empty] | PP | 1
117 | K | wpr6146 | teplem smrštitelná rozdělovací hlava pro NN, UV odolná, 4-žilová, pro kabel: 4 x 95 - 240 mm2 | ks | 4 |  | 0 |  |  | základní |  | 0 | 0 | 0 | 0 | 0 | 4 | K | 1 | ROZPOCET | 0 | 0 | 0 | 0 | 0 | 1 | 0 | 4 | 234
| PP |  | teplem smrštitelná rozdělovací hlava pro NN, UV odolná, 4-žilová, pro kabel: 4 x 95 - 240 mm2 | [14 empty] | PP | 1
118 | K | 673909992034R | Fólie výstražná šířka 34 cm červená síťovina | m | 25 |  | 0 |  |  | základní |  | 0 | 0 | 0 | 0 | 0 | 4 | K | 1 | ROZPOCET | 0 | 0 | 0 | 0 | 0 | 1 | 0 | 4 | 236
| PP |  | Fólie výstražná šířka 34 cm červená síťovina | [14 empty] | PP | 1
119 | K | 58153257RRPK | Písek kopaný | m3 | 2 |  | 0 |  |  | základní |  | 0 | 0 | 0 | 0 | 0 | 4 | K | 1 | ROZPOCET | 0 | 0 | 0 | 0 | 0 | 1 | 0 | 4 | 238
| PP |  | Písek kopaný | [14 empty] | PP | 1
120 | K | 3457114702R | Trubka kabelová HDPE, KOPOS chránička KOPOFLEX KF 09063 | m | 50 |  | 0 |  |  | základní |  | 0 | 0 | 0 | 0 | 0 | 4 | K | 1 | ROZPOCET | 0 | 0 | 0 | 0 | 0 | 1 | 0 | 4 | 240
| PP |  | Trubka kabelová HDPE, KOPOS chránička KOPOFLEX KF 09063 | [14 empty] | PP | 1
121 | K | 3457114705R | Trubka kabelová HDPE, KOPOS chránička KOPOFLEX KF 09110 | m | 50 |  | 0 |  |  | základní |  | 0 | 0 | 0 | 0 | 0 | 4 | K | 1 | ROZPOCET | 0 | 0 | 0 | 0 | 0 | 1 | 0 | 4 | 242
| PP |  | Trubka kabelová HDPE, KOPOS chránička KOPOFLEX KF 09110 | [14 empty] | PP | 1
122 | K | 34111667R | Kabel silový s Cu jádrem 1 kV 1-CYKY 3 x 185 + 95 | m | 58 |  | 0 |  |  | základní |  | 0 | 0 | 0 | 0 | 0 | 4 | K | 1 | ROZPOCET | 0 | 0 | 0 | 0 | 0 | 1 | 0 | 4 | 244
| PP |  | Kabel silový s Cu jádrem 1 kV 1-CYKY 3 x 185 + 95 | [14 empty] | PP | 1
123 | K | 34111030R | Kabel silový s Cu jádrem 750 V CYKY 3 x 1,5 mm2 | m | 75 |  | 0 |  |  | základní |  | 0 | 0 | 0 | 0 | 0 | 4 | K | 1 | ROZPOCET | 0 | 0 | 0 | 0 | 0 | 1 | 0 | 4 | 246
| PP |  | Kabel silový s Cu jádrem 750 V CYKY 3 x 1,5 mm2 | [14 empty] | PP | 1
124 | K | M210R1 | Rozvaděč R1, kompletní vč. náplně, viz výkres rozvaděče | kus | 1 |  | 0 |  |  | základní |  | 0 | 0 | 0 | 0 | 0 | 4 | K | 1 | ROZPOCET | 0 | 0 | 0 | 0 | 0 | 1 | 0 | 4 | 248
| PP |  | Rozvaděč R1, kompletní vč. náplně, viz výkres rozvaděče | [14 empty] | PP | 1
125 | K | M210R2 | Rozvaděč R2, kompletní vč. náplně, viz výkres rozvaděče | kus | 1 |  | 0 |  |  | základní |  | 0 | 0 | 0 | 0 | 0 | 4 | K | 1 | ROZPOCET | 0 | 0 | 0 | 0 | 0 | 1 | 0 | 4 | 250
| PP |  | Rozvaděč R2, kompletní vč. náplně, viz výkres rozvaděče | [14 empty] | PP | 1
126 | K | M210RK | Rozvaděč RK, kompletní vč. náplně, viz výkres rozvaděče | kus | 1 |  | 0 |  |  | základní |  | 0 | 0 | 0 | 0 | 0 | 4 | K | 1 | ROZPOCET | 0 | 0 | 0 | 0 | 0 | 1 | 0 | 4 | 252
| PP |  | Rozvaděč RK, kompletní vč. náplně, viz výkres rozvaděče | [14 empty] | PP | 1
127 | K | 210DSM100 | Drobný spojovací materiál (šrouby, vruty, hmoždinky apod...) | soubor | 1 |  | 0 |  |  | základní |  | 0 | 0 | 0 | 0 | 0 | 4 | K | 1 | ROZPOCET | 0 | 0 | 0 | 0 | 0 | 1 | 0 | 4 | 254
| PP |  | Drobný spojovací materiál (šrouby, vruty, hmoždinky apod...) | [14 empty] | PP | 1
128 | K | M210MaR | MaR pro řízení vytápění a VZT, kompletní, dodávka materiálu včetně montáže | soubor | 1 |  | 0 |  |  | základní |  | 0 | 0 | 0 | 0 | 0 | 4 | K | 1 | ROZPOCET | 0 | 0 | 0 | 0 | 0 | 1 | 0 | 4 | 256
| PP |  | MaR pro řízení vytápění a VZT, kompletní, dodávka materiálu včetně montáže | [14 empty] | PP | 1
129 | K | 348360142R | A1 - Svítidlo průmyslové LED přisazené, 19,1W, 2760lm, Ra80, 4000K, IP65, 1272x95x100mm | kus | 10 |  | 0 |  |  | základní |  | 0 | 0 | 0 | 0 | 0 | 4 | K | 1 | ROZPOCET | 0 | 0 | 0 | 0 | 0 | 1 | 0 | 4 | 258
| PP |  | A1 - Svítidlo průmyslové LED přisazené, 19,1W, 2760lm, Ra80, 4000K, IP65, 1272x95x100mm | [14 empty] | PP | 1
130 | K | 348360143R | A2 - Svítidlo průmyslové LED přisazené, 26W, 3830lm, Ra80, 4000K, IP65, 1272x95x100mm | kus | 5 |  | 0 |  |  | základní |  | 0 | 0 | 0 | 0 | 0 | 4 | K | 1 | ROZPOCET | 0 | 0 | 0 | 0 | 0 | 1 | 0 | 4 | 260
| PP |  | A2 - Svítidlo průmyslové LED přisazené, 26W, 3830lm, Ra80, 4000K, IP65, 1272x95x100mm | [14 empty] | PP | 1
131 | K | MFIT3000AKNUQRAM | B1p - Svítidlo LED, panel 600x600mm, hliníkový rámeček, mikroprizmatický kryt, UGR<19, 24W, 3100lm, Ra80, 4000K, IP40 + rámeček pro přisazenou montáž, bílá barva | ks | 10 |  | 0 |  |  | základní |  | 0 | 0 | 0 | 0 | 0 | 4 | K | 1 | ROZPOCET | 0 | 0 | 0 | 0 | 0 | 1 | 0 | 4 | 262
| PP |  | B1p - Svítidlo LED, panel 600x600mm, hliníkový rámeček, mikroprizmatický kryt, UGR<19, 24W, 3100lm, Ra80, 4000K, IP40 + rámeček pro přisazenou montáž, bílá barva | [14 empty] | PP | 1
132 | K | MFIT3000AKN | B1v - Svítidlo LED, panel 600x600mm, hliníkový rámeček, mikroprizmatický kryt, UGR<19, 24W, 3100lm, Ra80, 4000K, IP40 | ks | 10 |  | 0 |  |  | základní |  | 0 | 0 | 0 | 0 | 0 | 4 | K | 1 | ROZPOCET | 0 | 0 | 0 | 0 | 0 | 1 | 0 | 4 | 264
| PP |  | B1v - Svítidlo LED, panel 600x600mm, hliníkový rámeček, mikroprizmatický kryt, UGR<19, 24W, 3100lm, Ra80, 4000K, IP40 | [14 empty] | PP | 1
133 | K | MFIT4000AKN | B2v - Svítidlo LED, panel 600x600mm, hliníkový rámeček, mikroprizmatický kryt, UGR<19, 35W, 4500lm, Ra80, 4000K, IP40 | ks | 17 |  | 0 |  |  | základní |  | 0 | 0 | 0 | 0 | 0 | 4 | K | 1 | ROZPOCET | 0 | 0 | 0 | 0 | 0 | 1 | 0 | 4 | 266
| PP |  | B2v - Svítidlo LED, panel 600x600mm, hliníkový rámeček, mikroprizmatický kryt, UGR<19, 35W, 4500lm, Ra80, 4000K, IP40 | [14 empty] | PP | 1
134 | K | MFIT5000AKN | B3v - Svítidlo LED, panel 600x600mm, hliníkový rámeček, mikroprizmatický kryt, UGR<19, 49W, 5700lm, Ra80, 4000K, IP40 | ks | 3 |  | 0 |  |  | základní |  | 0 | 0 | 0 | 0 | 0 | 4 | K | 1 | ROZPOCET | 0 | 0 | 0 | 0 | 0 | 1 | 0 | 4 | 268
| PP |  | B3v - Svítidlo LED, panel 600x600mm, hliníkový rámeček, mikroprizmatický kryt, UGR<19, 49W, 5700lm, Ra80, 4000K, IP40 | [14 empty] | PP | 1
135 | K | MFIT4000AKN65UQ | B4p - Svítidlo LED, panel 600x600mm, hliníkový rámeček, mikroprizmatický kryt, UGR<19, 35W, 4200lm, Ra80, 4000K, IP65 + rámeček pro přisazenou montáž, bílá barva | ks | 5 |  | 0 |  |  | základní |  | 0 | 0 | 0 | 0 | 0 | 4 | K | 1 | ROZPOCET | 0 | 0 | 0 | 0 | 0 | 1 | 0 | 4 | 270
| PP |  | B4p - Svítidlo LED, panel 600x600mm, hliníkový rámeček, mikroprizmatický kryt, UGR<19, 35W, 4200lm, Ra80, 4000K, IP65 + rámeček pro přisazenou montáž, bílá barva | [14 empty] | PP | 1
136 | K | MFIT4000AKN65 | B4v - Svítidlo LED, panel 600x600mm, hliníkový rámeček, mikroprizmatický kryt, UGR<19, 35W, 4200lm, Ra80, 4000K, IP65 | ks | 19 |  | 0 |  |  | základní |  | 0 | 0 | 0 | 0 | 0 | 4 | K | 1 | ROZPOCET | 0 | 0 | 0 | 0 | 0 | 1 | 0 | 4 | 272
| PP |  | B4v - Svítidlo LED, panel 600x600mm, hliníkový rámeček, mikroprizmatický kryt, UGR<19, 35W, 4200lm, Ra80, 4000K, IP65 | [14 empty] | PP | 1
137 | K | DN145BLED10S840PSUII | C1 - Svítidlo LED vestavné, pr. 166mm, 11W, 1100lm, Ra80, 4000K, IP44 | ks | 8 |  | 0 |  |  | základní |  | 0 | 0 | 0 | 0 | 0 | 4 | K | 1 | ROZPOCET | 0 | 0 | 0 | 0 | 0 | 1 | 0 | 4 | 274
| PP |  | C1 - Svítidlo LED vestavné, pr. 166mm, 11W, 1100lm, Ra80, 4000K, IP44 | [14 empty] | PP | 1
138 | K | DN145BLED20S840PSUII | C2 - Svítidlo LED vestavné, pr. 390mm, 21W, 2100lm, Ra80, 4000K, IP44 | ks | 16 |  | 0 |  |  | základní |  | 0 | 0 | 0 | 0 | 0 | 4 | K | 1 | ROZPOCET | 0 | 0 | 0 | 0 | 0 | 1 | 0 | 4 | 276
| PP |  | C2 - Svítidlo LED vestavné, pr. 390mm, 21W, 2100lm, Ra80, 4000K, IP44 | [14 empty] | PP | 1
139 | K | DN145CLED10S840PSUII | D1 - Svítidlo LED přisazené, pr. 166mm, 11W, 1100lm, Ra80, 4000K, IP44 | ks | 3 |  | 0 |  |  | základní |  | 0 | 0 | 0 | 0 | 0 | 4 | K | 1 | ROZPOCET | 0 | 0 | 0 | 0 | 0 | 1 | 0 | 4 | 278
| PP |  | D1 - Svítidlo LED přisazené, pr. 166mm, 11W, 1100lm, Ra80, 4000K, IP44 | [14 empty] | PP | 1
140 | K | DN145CLED20S840PSUII | D2 - Svítidlo LED přisazené, pr. 390mm, 21W, 2100lm, Ra80, 4000K, IP44 | ks | 4 |  | 0 |  |  | základní |  | 0 | 0 | 0 | 0 | 0 | 4 | K | 1 | ROZPOCET | 0 | 0 | 0 | 0 | 0 | 1 | 0 | 4 | 280
| PP |  | D2 - Svítidlo LED přisazené, pr. 390mm, 21W, 2100lm, Ra80, 4000K, IP44 | [14 empty] | PP | 1
141 | K | MBRSBKO375V2 | E - Svítidlo LED přisazené, opálový PMMA kryt, průměr 375mm, 27W, 3000lm, Ra80, 4000K, IP44 | ks | 3 |  | 0 |  |  | základní |  | 0 | 0 | 0 | 0 | 0 | 4 | K | 1 | ROZPOCET | 0 | 0 | 0 | 0 | 0 | 1 | 0 | 4 | 282
| PP |  | E - Svítidlo LED přisazené, opálový PMMA kryt, průměr 375mm, 27W, 3000lm, Ra80, 4000K, IP44 | [14 empty] | PP | 1
142 | K | FLED44EX | F - Svítidlo LED přisazené, nástěnné exteriérové, min. IP44 | ks | 8 |  | 0 |  |  | základní |  | 0 | 0 | 0 | 0 | 0 | 4 | K | 1 | ROZPOCET | 0 | 0 | 0 | 0 | 0 | 1 | 0 | 4 | 284
| PP |  | F - Svítidlo LED přisazené, nástěnné exteriérové, min. IP44 | [14 empty] | PP | 1
143 | K | 2275C1K10GEE840 | H1 - LED závěsné, opálový difuzor, prstenec průměr 1515x65mm, 66W, 4000K, IP20 | ks | 12 |  | 0 |  |  | základní |  | 0 | 0 | 0 | 0 | 0 | 4 | K | 1 | ROZPOCET | 0 | 0 | 0 | 0 | 0 | 1 | 0 | 4 | 286
| PP |  | H1 - LED závěsné, opálový difuzor, prstenec průměr 1515x65mm, 66W, 4000K, IP20 | [14 empty] | PP | 1
144 | K | 11SZ50200I60GEE840 | H2 - LED závěsné, mikroprismatický kryt, kříž 1683x1683x67mm, 64W, 4000K, IP20 | ks | 12 |  | 0 |  |  | základní |  | 0 | 0 | 0 | 0 | 0 | 4 | K | 1 | ROZPOCET | 0 | 0 | 0 | 0 | 0 | 1 | 0 | 4 | 288
| PP |  | H2 - LED závěsné, mikroprismatický kryt, kříž 1683x1683x67mm, 64W, 4000K, IP20 | [14 empty] | PP | 1
145 | K | OZN/IF2BWS/1W/E/1/SE | N1 - Svítidlo nouzové LED, 1W, svítící při výpadku, 1 hod., IP54, nástěnné/stropní, s piktogramem | ks | 33 |  | 0 |  |  | základní |  | 0 | 0 | 0 | 0 | 0 | 4 | K | 1 | ROZPOCET | 0 | 0 | 0 | 0 | 0 | 1 | 0 | 4 | 290
| PP |  | N1 - Svítidlo nouzové LED, 1W, svítící při výpadku, 1 hod., IP54, nástěnné/stropní, s piktogramem | [14 empty] | PP | 1
146 | K | N2201WV | N2 - Svítidlo nouzové LED, 2W, svítící při výpadku, 1 hod., IP40, stropní přisazené | ks | 15 |  | 0 |  |  | základní |  | 0 | 0 | 0 | 0 | 0 | 4 | K | 1 | ROZPOCET | 0 | 0 | 0 | 0 | 0 | 1 | 0 | 4 | 292
| PP |  | N2 - Svítidlo nouzové LED, 2W, svítící při výpadku, 1 hod., IP40, stropní přisazené | [14 empty] | PP | 1
147 | K | 34535410R | Strojek spínače 1pólového, řaz.1S, IP40 | kus | 7 |  | 0 |  |  | základní |  | 0 | 0 | 0 | 0 | 0 | 4 | K | 1 | ROZPOCET | 0 | 0 | 0 | 0 | 0 | 1 | 0 | 4 | 294
| PP |  | Strojek spínače 1pólového, řaz.1S, IP40 | [14 empty] | PP | 1
148 | K | 34535441R | Přístroj spínače dvojpólového, řazení 2, IP40 | kus | 6 |  | 0 |  |  | základní |  | 0 | 0 | 0 | 0 | 0 | 4 | K | 1 | ROZPOCET | 0 | 0 | 0 | 0 | 0 | 1 | 0 | 4 | 296
| PP |  | Přístroj spínače dvojpólového, řazení 2, IP40 | [14 empty] | PP | 1
149 | K | 34535405R | Přístroj přepínače sériového, řazení 5, IP40 | kus | 4 |  | 0 |  |  | základní |  | 0 | 0 | 0 | 0 | 0 | 4 | K | 1 | ROZPOCET | 0 | 0 | 0 | 0 | 0 | 1 | 0 | 4 | 298
| PP |  | Přístroj přepínače sériového, řazení 5, IP40 | [14 empty] | PP | 1
150 | K | 34535406R | Strojek přepínače střídavého, řaz.6, IP40 | kus | 2 |  | 0 |  |  | základní |  | 0 | 0 | 0 | 0 | 0 | 4 | K | 1 | ROZPOCET | 0 | 0 | 0 | 0 | 0 | 1 | 0 | 4 | 300
| PP |  | Strojek přepínače střídavého, řaz.6, IP40 | [14 empty] | PP | 1
151 | K | 34536490R | Kryt spínače jednoduchý | kus | 9 |  | 0 |  |  | základní |  | 0 | 0 | 0 | 0 | 0 | 4 | K | 1 | ROZPOCET | 0 | 0 | 0 | 0 | 0 | 1 | 0 | 4 | 302
| PP |  | Kryt spínače jednoduchý | [14 empty] | PP | 1
152 | K | 34536492R | Kryt spínače dělený | kus | 4 |  | 0 |  |  | základní |  | 0 | 0 | 0 | 0 | 0 | 4 | K | 1 | ROZPOCET | 0 | 0 | 0 | 0 | 0 | 1 | 0 | 4 | 304
| PP |  | Kryt spínače dělený | [14 empty] | PP | 1
153 | K | 34536496R | Kryt spínače jednoduchý, s čirým průzorem, s popisovým polem | kus | 6 |  | 0 |  |  | základní |  | 0 | 0 | 0 | 0 | 0 | 4 | K | 1 | ROZPOCET | 0 | 0 | 0 | 0 | 0 | 1 | 0 | 4 | 306
| PP |  | Kryt spínače jednoduchý, s čirým průzorem, s popisovým polem | [14 empty] | PP | 1
154 | K | 34536601R | Doutnavka signalizační pro dvojpólový spínač | kus | 6 |  | 0 |  |  | základní |  | 0 | 0 | 0 | 0 | 0 | 4 | K | 1 | ROZPOCET | 0 | 0 | 0 | 0 | 0 | 1 | 0 | 4 | 308
| PP |  | Doutnavka signalizační pro dvojpólový spínač | [14 empty] | PP | 1
155 | K | 2103559AA0694 | Přepínač střídavý, řaz. 6 (1), IP44, zapuštěný, bezšroubové svorky pro montáž do společných rámečků | kus | 18 |  | 0 |  |  | základní |  | 0 | 0 | 0 | 0 | 0 | 4 | K | 1 | ROZPOCET | 0 | 0 | 0 | 0 | 0 | 1 | 0 | 4 | 310
| PP |  | Přepínač střídavý, řaz. 6 (1), IP44, zapuštěný, bezšroubové svorky pro montáž do společných rámečků | [14 empty] | PP | 1
156 | K | 34535435TZ | Strojek ovládače žaluziového, řaz.1/0+1/0 | kus | 1 |  | 0 |  |  | základní |  | 0 | 0 | 0 | 0 | 0 | 4 | K | 1 | ROZPOCET | 0 | 0 | 0 | 0 | 0 | 1 | 0 | 4 | 312
| PP |  | Strojek ovládače žaluziového, řaz.1/0+1/0 | [14 empty] | PP | 1
157 | K | 34536492RZ | Kryt spínače žaluziového, dělený s potiskem | kus | 1 |  | 0 |  |  | základní |  | 0 | 0 | 0 | 0 | 0 | 4 | K | 1 | ROZPOCET | 0 | 0 | 0 | 0 | 0 | 1 | 0 | 4 | 314
| PP |  | Kryt spínače žaluziového, dělený s potiskem | [14 empty] | PP | 1
158 | K | Z1010B | Ovládač žaluziový jednopólový IP 44, zapuštěný, 1/0+1/0 s blokováním | ks | 3 |  | 0 |  |  | základní |  | 0 | 0 | 0 | 0 | 0 | 4 | K | 1 | ROZPOCET | 0 | 0 | 0 | 0 | 0 | 1 | 0 | 4 | 316
| PP |  | Ovládač žaluziový jednopólový IP 44, zapuštěný, 1/0+1/0 s blokováním | [14 empty] | PP | 1
159 | K | KS23010OR | Klíčový spínač s cylindrickou vložkou, 230V, 10A - ovladač rolety | ks | 1 |  | 0 |  |  | základní |  | 0 | 0 | 0 | 0 | 0 | 4 | K | 1 | ROZPOCET | 0 | 0 | 0 | 0 | 0 | 1 | 0 | 4 | 318
| PP |  | Klíčový spínač s cylindrickou vložkou, 230V, 10A - ovladač rolety | [14 empty] | PP | 1
160 | K | 34536700R | Rámeček pro spínače a zásuvky jednonásobný | kus | 73 |  | 0 |  |  | základní |  | 0 | 0 | 0 | 0 | 0 | 4 | K | 1 | ROZPOCET | 0 | 0 | 0 | 0 | 0 | 1 | 0 | 4 | 320
| PP |  | Rámeček pro spínače a zásuvky jednonásobný | [14 empty] | PP | 1
161 | K | 34536705R | Rámeček pro spínače a zásuvky dvojnásobný | kus | 43 |  | 0 |  |  | základní |  | 0 | 0 | 0 | 0 | 0 | 4 | K | 1 | ROZPOCET | 0 | 0 | 0 | 0 | 0 | 1 | 0 | 4 | 322
| PP |  | Rámeček pro spínače a zásuvky dvojnásobný | [14 empty] | PP | 1
162 | K | 34536710R | Rámeček pro spínače a zásuvky trojnásobný | kus | 9 |  | 0 |  |  | základní |  | 0 | 0 | 0 | 0 | 0 | 4 | K | 1 | ROZPOCET | 0 | 0 | 0 | 0 | 0 | 1 | 0 | 4 | 324
| PP |  | Rámeček pro spínače a zásuvky trojnásobný | [14 empty] | PP | 1
163 | K | 34536715R | Rámeček pro spínače a zásuvky pětinásobný | kus | 4 |  | 0 |  |  | základní |  | 0 | 0 | 0 | 0 | 0 | 4 | K | 1 | ROZPOCET | 0 | 0 | 0 | 0 | 0 | 1 | 0 | 4 | 326
| PP |  | Rámeček pro spínače a zásuvky pětinásobný | [14 empty] | PP | 1
164 | K | 34551612R | Zásuvka jednonásobná, 230V, 16A, s ochranným kolíkem, s clonkami, IP40 | kus | 54 |  | 0 |  |  | základní |  | 0 | 0 | 0 | 0 | 0 | 4 | K | 1 | ROZPOCET | 0 | 0 | 0 | 0 | 0 | 1 | 0 | 4 | 328
| PP |  | Zásuvka jednonásobná, 230V, 16A, s ochranným kolíkem, s clonkami, IP40 | [14 empty] | PP | 1
165 | K | 5519A-A02997 B | Zásuvka jednonásobná IP 44, s ochranným kolíkem, s clonkami, s víčkem, bezšroubové svorky pro montáž do společných rámečků | kus | 99 |  | 0 |  |  | základní |  | 0 | 0 | 0 | 0 | 0 | 4 | K | 1 | ROZPOCET | 0 | 0 | 0 | 0 | 0 | 1 | 0 | 4 | 330
| PP |  | Zásuvka jednonásobná IP 44, s ochranným kolíkem, s clonkami, s víčkem, bezšroubové svorky pro montáž do společných rámečků | [14 empty] | PP | 1
166 | K | S25JPUM1103A6S | Třípólový vačkový spínač se dvěma polohami (0-1), jmenovitý proud 25A, IP65, 82x82x83mm s možností montáže základny pod omítku | kus | 9 |  | 0 |  |  | základní |  | 0 | 0 | 0 | 0 | 0 | 4 | K | 1 | ROZPOCET | 0 | 0 | 0 | 0 | 0 | 1 | 0 | 4 | 332
| PP |  | Třípólový vačkový spínač se dvěma polohami (0-1), jmenovitý proud 25A, IP65, 82x82x83mm s možností montáže základny pod omítku | [14 empty] | PP | 1
167 | K | S40JPD1103A6 | Třípólový vačkový spínač se dvěma polohami (0-1), jmenovitý proud 40A, IP65 s možností montáže základny pod omítku | kus | 4 |  | 0 |  |  | základní |  | 0 | 0 | 0 | 0 | 0 | 4 | K | 1 | ROZPOCET | 0 | 0 | 0 | 0 | 0 | 1 | 0 | 4 | 334
| PP |  | Třípólový vačkový spínač se dvěma polohami (0-1), jmenovitý proud 40A, IP65 s možností montáže základny pod omítku | [14 empty] | PP | 1
168 | K | S63JPD1103A6 | Třípólový vačkový spínač se dvěma polohami (0-1), jmenovitý proud 63A, IP65 s možností montáže základny pod omítku | kus | 1 |  | 0 |  |  | základní |  | 0 | 0 | 0 | 0 | 0 | 4 | K | 1 | ROZPOCET | 0 | 0 | 0 | 0 | 0 | 1 | 0 | 4 | 336
| PP |  | Třípólový vačkový spínač se dvěma polohami (0-1), jmenovitý proud 63A, IP65 s možností montáže základny pod omítku | [14 empty] | PP | 1
169 | K | 34561414R | Svorka spojovací krabicová 2x2,5 | kus | 85 |  | 0 |  |  | základní |  | 0 | 0 | 0 | 0 | 0 | 4 | K | 1 | ROZPOCET | 0 | 0 | 0 | 0 | 0 | 1 | 0 | 4 | 338
| PP |  | Svorka spojovací krabicová 2x2,5 | [14 empty] | PP | 1
170 | K | 34561412R | Svorka spojovací krabicová 3x2,5 | kus | 195 |  | 0 |  |  | základní |  | 0 | 0 | 0 | 0 | 0 | 4 | K | 1 | ROZPOCET | 0 | 0 | 0 | 0 | 0 | 1 | 0 | 4 | 340
| PP |  | Svorka spojovací krabicová 3x2,5 | [14 empty] | PP | 1
171 | K | 34561413R | Svorka spojovací krabicová 5x2,5 | kus | 55 |  | 0 |  |  | základní |  | 0 | 0 | 0 | 0 | 0 | 4 | K | 1 | ROZPOCET | 0 | 0 | 0 | 0 | 0 | 1 | 0 | 4 | 342
| PP |  | Svorka spojovací krabicová 5x2,5 | [14 empty] | PP | 1
172 | K | 345715102R | Rám podlahové krabice s víkem | kus | 1 |  | 0 |  |  | základní |  | 0 | 0 | 0 | 0 | 0 | 4 | K | 1 | ROZPOCET | 0 | 0 | 0 | 0 | 0 | 1 | 0 | 4 | 344
| PP |  | Určený k instalaci do univerzální podlahové krabice. Umožňuje montáž modulárních přístrojů 45 x 45 mm (max. 6 ks). Vyztužení víka plechem zajišťuje jeho vysokou mechanickou pevnost při zachování možnosti vložení finální podlahové krytiny. Víko obsahuje 2 výklopné klapky umožňující vyvedení kabelů z krabice. Rám je samostatně použitelný pro zdvojené podlahy o tloušťce od 10 do 40 mm, otvor pro vložení do podlahy 218 x 288 mm. | [14 empty] | PP | 1
173 | K | 345715101R | Krabice podlahová univerzální | kus | 1 |  | 0 |  |  | základní |  | 0 | 0 | 0 | 0 | 0 | 4 | K | 1 | ROZPOCET | 0 | 0 | 0 | 0 | 0 | 1 | 0 | 4 | 346
| PP |  | Krabice je určená do betonové podlahy. Po vytvrdnutí betonové směsi se osazuje rámem pro podlahovou krabici. Součástí balení je krycí deska zabraňující zalití krabice při betonování. Minimální výška betonové vrstvy je 57 mm, maximální 75 mm. Požadovaná výška krabice se nastaví zvyšováním vnitřní vložky pomocí šroubů v rozích krabice. Pomocí sady nivelační je možné zvýšit výšku pro betonování až o 35 mm. Krabice je uzpůsobena pro instalaci elektroinstalačních trubek a podlahového kanálu. | [14 empty] | PP | 1
174 | K | 345715118R | Sada nivelační pro podlahovou krabici | sada | 1 |  | 0 |  |  | základní |  | 0 | 0 | 0 | 0 | 0 | 4 | K | 1 | ROZPOCET | 0 | 0 | 0 | 0 | 0 | 1 | 0 | 4 | 348
| PP |  | Sada nivelační pro podlahovou krabici | [14 empty] | PP | 1
175 | K | 34551711R | Zásuvkový modul s ochranným kolíkem 45 x 45 mm | kus | 3 |  | 0 |  |  | základní |  | 0 | 0 | 0 | 0 | 0 | 4 | K | 1 | ROZPOCET | 0 | 0 | 0 | 0 | 0 | 1 | 0 | 4 | 350
| PP |  | Zásuvkový modul s ochranným kolíkem 45 x 45 mm | [14 empty] | PP | 1
176 | K | 345715705R | Deska montážní do zateplení MDZ, 120x120mm | kus | 9 |  | 0 |  |  | základní |  | 0 | 0 | 0 | 0 | 0 | 4 | K | 1 | ROZPOCET | 0 | 0 | 0 | 0 | 0 | 1 | 0 | 4 | 352
| PP |  | Deska montážní do zateplení MDZ, 120x120mm | [14 empty] | PP | 1
177 | K | M21D00177S | Siréna 230V, 3W | ks | 1 |  | 0 |  |  | základní |  | 0 | 0 | 0 | 0 | 0 | 4 | K | 1 | ROZPOCET | 0 | 0 | 0 | 0 | 0 | 1 | 0 | 4 | 354
| PP |  | Siréna 230V, 3W | [14 empty] | PP | 1
178 | K | 3457115961R | Trubka elektroinst. ohebná pr. 20 | m | 250 |  | 0 |  |  | základní |  | 0 | 0 | 0 | 0 | 0 | 4 | K | 1 | ROZPOCET | 0 | 0 | 0 | 0 | 0 | 1 | 0 | 4 | 356
| PP |  | Trubka elektroinst. ohebná pr. 20 | [14 empty] | PP | 1
179 | K | 3457114700R40 | Trubka kabelová chránička D40 | m | 60 |  | 0 |  |  | základní |  | 0 | 0 | 0 | 0 | 0 | 4 | K | 1 | ROZPOCET | 0 | 0 | 0 | 0 | 0 | 1 | 0 | 4 | 358
| PP |  | Trubka kabelová chránička D40 | [14 empty] | PP | 1
180 | K | FXPS401250N | Trubka ohebná DN40, PVC, černá, 1250N, -15°C/+60°C, odolná proti UV záření | m | 25 |  | 0 |  |  | základní |  | 0 | 0 | 0 | 0 | 0 | 4 | K | 1 | ROZPOCET | 0 | 0 | 0 | 0 | 0 | 1 | 0 | 4 | 360
| PP |  | Trubka ohebná DN40, PVC, černá, 1250N, -15°C/+60°C, odolná proti UV záření | [14 empty] | PP | 1
181 | K | 3457114702R | Trubka kabelová HDPE, KOPOS chránička KOPOFLEX KF 09063 | m | 50 |  | 0 |  |  | základní |  | 0 | 0 | 0 | 0 | 0 | 4 | K | 1 | ROZPOCET | 0 | 0 | 0 | 0 | 0 | 1 | 0 | 4 | 362
| PP |  | Trubka kabelová HDPE, KOPOS chránička KOPOFLEX KF 09063 | [14 empty] | PP | 1
182 | K | 345715362R | Krabice univerzální KUL 68-45/LD | kus | 5 |  | 0 |  |  | základní |  | 0 | 0 | 0 | 0 | 0 | 4 | K | 1 | ROZPOCET | 0 | 0 | 0 | 0 | 0 | 1 | 0 | 4 | 364
| PP |  | Krabice univerzální KUL 68-45/LD | [14 empty] | PP | 1
183 | K | 345715344R | Krabice univerzální KU 68-45 | kus | 210 |  | 0 |  |  | základní |  | 0 | 0 | 0 | 0 | 0 | 4 | K | 1 | ROZPOCET | 0 | 0 | 0 | 0 | 0 | 1 | 0 | 4 | 366
| PP |  | Krabice univerzální KU 68-45 | [14 empty] | PP | 1
184 | K | 345715346R | Krabice univerzální s víčkem KU 68-45/V | kus | 25 |  | 0 |  |  | základní |  | 0 | 0 | 0 | 0 | 0 | 4 | K | 1 | ROZPOCET | 0 | 0 | 0 | 0 | 0 | 1 | 0 | 4 | 368
| PP |  | Krabice univerzální s víčkem KU 68-45/V | [14 empty] | PP | 1
185 | K | 345715165R | Krabice přístrojová hluboká KPR 68-70 | kus | 30 |  | 0 |  |  | základní |  | 0 | 0 | 0 | 0 | 0 | 4 | K | 1 | ROZPOCET | 0 | 0 | 0 | 0 | 0 | 1 | 0 | 4 | 370
| PP |  | Krabice přístrojová hluboká KPR 68-70 | [14 empty] | PP | 1
186 | K | 34571550R | Víčko krabice z PVC, KO 68 d 80 mm | kus | 30 |  | 0 |  |  | základní |  | 0 | 0 | 0 | 0 | 0 | 4 | K | 1 | ROZPOCET | 0 | 0 | 0 | 0 | 0 | 1 | 0 | 4 | 372
| PP |  | Víčko krabice z PVC, KO 68 d 80 mm | [14 empty] | PP | 1
187 | K | 34571523R | Krabice přístrojová odbočná kruhová z PH KO 97/5 | kus | 10 |  | 0 |  |  | základní |  | 0 | 0 | 0 | 0 | 0 | 4 | K | 1 | ROZPOCET | 0 | 0 | 0 | 0 | 0 | 1 | 0 | 4 | 374
| PP |  | Krabice přístrojová odbočná kruhová z PH KO 97/5 | [14 empty] | PP | 1
188 | K | 34571524R | Krabice přístrojová odbočná čtvercová z PH KO 125E | kus | 20 |  | 0 |  |  | základní |  | 0 | 0 | 0 | 0 | 0 | 4 | K | 1 | ROZPOCET | 0 | 0 | 0 | 0 | 0 | 1 | 0 | 4 | 376
| PP |  | Krabice přístrojová odbočná čtvercová z PH KO 125E | [14 empty] | PP | 1
189 | K | 34562812R | Svorkovnice ekvipotenciální EPS 2 s krytem | kus | 20 |  | 0 |  |  | základní |  | 0 | 0 | 0 | 0 | 0 | 4 | K | 1 | ROZPOCET | 0 | 0 | 0 | 0 | 0 | 1 | 0 | 4 | 378
| PP |  | Svorkovnice ekvipotenciální EPS 2 s krytem | [14 empty] | PP | 1
190 | K | 34571426R | Krabice elektroinstalační plastová 8110, s průchodkami, IP54, 116x116x55mm | kus | 22 |  | 0 |  |  | základní |  | 0 | 0 | 0 | 0 | 0 | 4 | K | 1 | ROZPOCET | 0 | 0 | 0 | 0 | 0 | 1 | 0 | 4 | 380
| PP |  | Krabice elektroinstalační plastová 8110, s průchodkami, IP54, 116x116x55mm | [14 empty] | PP | 1
191 | K | 34572320R | Příchytka stahovacího pásku - pro upevnění hmoždinkou do zdi 1bal = 100ks | 100 ks | 7 |  | 0 |  |  | základní |  | 0 | 0 | 0 | 0 | 0 | 4 | K | 1 | ROZPOCET | 0 | 0 | 0 | 0 | 0 | 1 | 0 | 4 | 382
| PP |  | Příchytka stahovacího pásku - pro upevnění hmoždinkou do zdi 1bal = 100ks | [14 empty] | PP | 1
192 | K | sd2kop | Držák kabelů skupinový SD2 | ks | 290 |  | 0 |  |  | základní |  | 0 | 0 | 0 | 0 | 0 | 4 | K | 1 | ROZPOCET | 0 | 0 | 0 | 0 | 0 | 1 | 0 | 4 | 384
| PP |  | Držák kabelů skupinový SD2 | [14 empty] | PP | 1
193 | K | 34572307R | Pásky stahovací SP 250 x 4,5 | 100 ks | 7 |  | 0 |  |  | základní |  | 0 | 0 | 0 | 0 | 0 | 4 | K | 1 | ROZPOCET | 0 | 0 | 0 | 0 | 0 | 1 | 0 | 4 | 386
| PP |  | Pásky stahovací SP 250 x 4,5 | [14 empty] | PP | 1
194 | K | 34572309R | Pásky stahovací SP 360 x 4,5 | 100 ks | 12 |  | 0 |  |  | základní |  | 0 | 0 | 0 | 0 | 0 | 4 | K | 1 | ROZPOCET | 0 | 0 | 0 | 0 | 0 | 1 | 0 | 4 | 388
| PP |  | Pásky stahovací SP 360 x 4,5 | [14 empty] | PP | 1
195 | K | 35813830.ARR2 | Ovladač v plast.skříni 2 tlač. + signálka, IP54 | kus | 1 |  | 0 |  |  | základní |  | 0 | 0 | 0 | 0 | 0 | 4 | K | 1 | ROZPOCET | 0 | 0 | 0 | 0 | 0 | 1 | 0 | 4 | 390
| PP |  | Ovladač v plast.skříni 2 tlač. + signálka, IP54 | [14 empty] | PP | 1
196 | K | 360IP65230 | Snímač pohybu pro automatické spínání svítidel - stropní, pro povrchovou montáž, spínací prvek relé montážní výška 2-3,5m, úhel snímání 360°, oblast zachycení kuželová - kruh pr. 8m, 230V, IP65 | ks | 5 |  | 0 |  |  | základní |  | 0 | 0 | 0 | 0 | 0 | 4 | K | 1 | ROZPOCET | 0 | 0 | 0 | 0 | 0 | 1 | 0 | 4 | 392
| PP |  | Snímač pohybu pro automatické spínání svítidel - stropní, pro povrchovou montáž, spínací prvek relé montážní výška 2-3,5m, úhel snímání 360°, oblast zachycení kuželová - kruh pr. 8m, 230V, IP65 | [14 empty] | PP | 1
197 | K | 3280BC10001B | Sada pro nouzovou signalizaci: kontrolní modul s alarmem, tlačítko signální tahové, tlačítko reset. transformátor | ks | 2 |  | 0 |  |  | základní |  | 0 | 0 | 0 | 0 | 0 | 4 | K | 1 | ROZPOCET | 0 | 0 | 0 | 0 | 0 | 1 | 0 | 4 | 394
| PP |  | Pro přivolání pomoci tělesně postiženým osobám (podle vyhlášky č. 398/2009 Sb. o bezbariérovém užívání staveb), např. na WC. Skládá se z následujících prvků: kontrolní modul s alarmem, tlačítko signální tahové, tlačítko resetovací, transformátor. Součástí dodávky jsou rámečky (1× 2násobný, 2× 1násobný). Stiskem tlačítka nebo tahem za šňůru (délka 2,5 m) se vyvolá akustický a optický alarm vně místnosti. LED v tlačítku se rozsvítí jako znamení, že přijde pomoc. Optický / akustický alarm: blikající červené světlo / 2,3 kHz, 78 dB K výstupům kontrolního modulu je možné připojit další prvky signalizačního systému. Do kontrolní smyčky lze také doplnit další signální tlačítka, např. FAP 2001. Napěťový výstup: 15 V AC, Bezpotenciálový výstup: reléový přepínač Vestavná hloubka: 21,5 mm, barva alpská bílá Vstupní svorky transformátoru: šroubové, max. 4 mm2, Ostatní svorky přístrojů: šroubové, max. 1 mm2 Pracovní teplota: +5 °C až +40 °C, 230 V AC, 50/60 Hz | [14 empty] | PP | 1
198 | K | 341350212R4 | Kabel sdělovací stíněný J-Y(st)Y 4x2x0,8 šedá | m | 40 |  | 0 |  |  | základní |  | 0 | 0 | 0 | 0 | 0 | 4 | K | 1 | ROZPOCET | 0 | 0 | 0 | 0 | 0 | 1 | 0 | 4 | 396
| PP |  | Kabel sdělovací stíněný J-Y(st)Y 4x2x0,8 šedá | [14 empty] | PP | 1
199 | K | ZD23012 | Zdroj dveřního zámku 230/12V, v krabici IP54 | ks | 6 |  | 0 |  |  | základní |  | 0 | 0 | 0 | 0 | 0 | 4 | K | 1 | ROZPOCET | 0 | 0 | 0 | 0 | 0 | 1 | 0 | 4 | 398
| PP |  | Zdroj dveřního zámku 230/12V, v krabici IP54 | [14 empty] | PP | 1
200 | K | I132707 | Zemnicí svorka ZS 4 | ks | 18 |  | 0 |  |  | základní |  | 0 | 0 | 0 | 0 | 0 | 4 | K | 1 | ROZPOCET | 0 | 0 | 0 | 0 | 0 | 1 | 0 | 4 | 400
| PP |  | Zemnicí svorka ZS 4 | [14 empty] | PP | 1
201 | K | 34140925RZ | Vodič silový CY zž 4,00 mm2 - drát | m | 25 |  | 0 |  |  | základní |  | 0 | 0 | 0 | 0 | 0 | 4 | K | 1 | ROZPOCET | 0 | 0 | 0 | 0 | 0 | 1 | 0 | 4 | 402
| PP |  | Vodič silový CY zž 4,00 mm2 - drát | [14 empty] | PP | 1
202 | K | 34140966R | Vodič silový CY zelenožlutý 6,00 mm2 - drát | m | 345 |  | 0 |  |  | základní |  | 0 | 0 | 0 | 0 | 0 | 4 | K | 1 | ROZPOCET | 0 | 0 | 0 | 0 | 0 | 1 | 0 | 4 | 404
| PP |  | Vodič silový CY zelenožlutý 6,00 mm2 - drát | [14 empty] | PP | 1
203 | K | 34142159R | Vodič silový pevné uložení CYA 16 mm2 | m | 295 |  | 0 |  |  | základní |  | 0 | 0 | 0 | 0 | 0 | 4 | K | 1 | ROZPOCET | 0 | 0 | 0 | 0 | 0 | 1 | 0 | 4 | 406
| PP |  | Vodič silový pevné uložení CYA 16 mm2 | [14 empty] | PP | 1
204 | K | 34142160R | Vodič silový pevné uložení CYA 25 mm2 | m | 30 |  | 0 |  |  | základní |  | 0 | 0 | 0 | 0 | 0 | 4 | K | 1 | ROZPOCET | 0 | 0 | 0 | 0 | 0 | 1 | 0 | 4 | 408
| PP |  | Vodič silový pevné uložení CYA 25 mm2 | [14 empty] | PP | 1
205 | K | 34142163R | Vodič silový pevné uložení CYA 70 mm2 zž | m | 5 |  | 0 |  |  | základní |  | 0 | 0 | 0 | 0 | 0 | 4 | K | 1 | ROZPOCET | 0 | 0 | 0 | 0 | 0 | 1 | 0 | 4 | 410
| PP |  | Vodič silový pevné uložení CYA 70 mm2 zž | [14 empty] | PP | 1
206 | K | 341118555R | Kabel s Cu jádrem NOPOVIC 1kV 1-CXKH-R 5 x 16 mm2 | m | 30 |  | 0 |  |  | základní |  | 0 | 0 | 0 | 0 | 0 | 4 | K | 1 | ROZPOCET | 0 | 0 | 0 | 0 | 0 | 1 | 0 | 4 | 412
| PP |  | Kabel s Cu jádrem NOPOVIC 1kV 1-CXKH-R 5 x 16 mm2 | [14 empty] | PP | 1
207 | K | 341118554R | Kabel s Cu jádrem NOPOVIC 1kV 1-CXKH-R 5 x 10 mm2 | m | 88 |  | 0 |  |  | základní |  | 0 | 0 | 0 | 0 | 0 | 4 | K | 1 | ROZPOCET | 0 | 0 | 0 | 0 | 0 | 1 | 0 | 4 | 414
| PP |  | Kabel s Cu jádrem NOPOVIC 1kV 1-CXKH-R 5 x 10 mm2 | [14 empty] | PP | 1
208 | K | 341118553R | Kabel s Cu jádrem 1kV 1-CXKH-R 5 x 6 mm2 | m | 254 |  | 0 |  |  | základní |  | 0 | 0 | 0 | 0 | 0 | 4 | K | 1 | ROZPOCET | 0 | 0 | 0 | 0 | 0 | 1 | 0 | 4 | 416
| PP |  | Kabel s Cu jádrem 1kV 1-CXKH-R 5 x 6 mm2 | [14 empty] | PP | 1
209 | K | 341118551R | Kabel s Cu jádrem 1kV 1-CXKH-R 5 x 2,5 mm2 | m | 176 |  | 0 |  |  | základní |  | 0 | 0 | 0 | 0 | 0 | 4 | K | 1 | ROZPOCET | 0 | 0 | 0 | 0 | 0 | 1 | 0 | 4 | 418
| PP |  | Kabel s Cu jádrem 1kV 1-CXKH-R 5 x 2,5 mm2 | [14 empty] | PP | 1
210 | K | 341118516R | Kabel s Cu jádrem 1kV 1-CXKH-R 3 x 2,5 mm2 | m | 2405 |  | 0 |  |  | základní |  | 0 | 0 | 0 | 0 | 0 | 4 | K | 1 | ROZPOCET | 0 | 0 | 0 | 0 | 0 | 1 | 0 | 4 | 420
| PP |  | Kabel s Cu jádrem 1kV 1-CXKH-R 3 x 2,5 mm2 | [14 empty] | PP | 1
211 | K | 341118550R | Kabel s Cu jádrem 1kV 1-CXKH-R 5 x 1,5 mm2 | m | 980 |  | 0 |  |  | základní |  | 0 | 0 | 0 | 0 | 0 | 4 | K | 1 | ROZPOCET | 0 | 0 | 0 | 0 | 0 | 1 | 0 | 4 | 422
| PP |  | Kabel s Cu jádrem 1kV 1-CXKH-R 5 x 1,5 mm2 | [14 empty] | PP | 1
212 | K | 341118515R | Kabel s Cu jádrem 1kV 1-CXKH-R 3 x 1,5 mm2 | m | 2710 |  | 0 |  |  | základní |  | 0 | 0 | 0 | 0 | 0 | 4 | K | 1 | ROZPOCET | 0 | 0 | 0 | 0 | 0 | 1 | 0 | 4 | 424
| PP |  | Kabel s Cu jádrem 1kV 1-CXKH-R 3 x 1,5 mm2 | [14 empty] | PP | 1
213 | K | 341118515RR | Kabel s Cu jádrem 1kV 1-CXKH-R-O 3 x 1,5 mm2 | m | 90 |  | 0 |  |  | základní |  | 0 | 0 | 0 | 0 | 0 | 4 | K | 1 | ROZPOCET | 0 | 0 | 0 | 0 | 0 | 1 | 0 | 4 | 426
| PP |  | Kabel s Cu jádrem 1kV 1-CXKH-R-O 3 x 1,5 mm2 | [14 empty] | PP | 1
214 | K | 34160150R5 | Šňůra těžká s Cu jádrem CGTG 5 x 16 mm2 | m | 5 |  | 0 |  |  | základní |  | 0 | 0 | 0 | 0 | 0 | 4 | K | 1 | ROZPOCET | 0 | 0 | 0 | 0 | 0 | 1 | 0 | 4 | 428
| PP |  | Šňůra těžká s Cu jádrem CGTG 5 x 16 mm2 | [14 empty] | PP | 1
215 | K | 34160168R | Šňůra těžká s Cu jádrem CGTG 5 x 10 mm2 | m | 10 |  | 0 |  |  | základní |  | 0 | 0 | 0 | 0 | 0 | 4 | K | 1 | ROZPOCET | 0 | 0 | 0 | 0 | 0 | 1 | 0 | 4 | 430
| PP |  | Šňůra těžká s Cu jádrem CGTG 5 x 10 mm2 | [14 empty] | PP | 1
216 | K | 34160166R | Šňůra těžká s Cu jádrem CGTG 5 x 6 mm2 | m | 30 |  | 0 |  |  | základní |  | 0 | 0 | 0 | 0 | 0 | 4 | K | 1 | ROZPOCET | 0 | 0 | 0 | 0 | 0 | 1 | 0 | 4 | 432
| PP |  | Šňůra těžká s Cu jádrem CGTG 5 x 6 mm2 | [14 empty] | PP | 1
217 | K | 34160162R | Šňůra těžká s Cu jádrem CGTG 5 x 2,50 mm2 | m | 25 |  | 0 |  |  | základní |  | 0 | 0 | 0 | 0 | 0 | 4 | K | 1 | ROZPOCET | 0 | 0 | 0 | 0 | 0 | 1 | 0 | 4 | 434
| PP |  | Šňůra těžká s Cu jádrem CGTG 5 x 2,50 mm2 | [14 empty] | PP | 1
218 | K | 34111036R | Kabel silový s Cu jádrem 750 V CYKY 3 x 2,5 mm2 | m | 20 |  | 0 |  |  | základní |  | 0 | 0 | 0 | 0 | 0 | 4 | K | 1 | ROZPOCET | 0 | 0 | 0 | 0 | 0 | 1 | 0 | 4 | 436
| PP |  | Kabel silový s Cu jádrem 750 V CYKY 3 x 2,5 mm2 | [14 empty] | PP | 1
219 | K | 341118621R | Kabel s Cu jádr. 1kV 1-CXKH-V 2 x 1,5 mm2 | m | 35 |  | 0 |  |  | základní |  | 0 | 0 | 0 | 0 | 0 | 4 | K | 1 | ROZPOCET | 0 | 0 | 0 | 0 | 0 | 1 | 0 | 4 | 438
| PP |  | Kabel s Cu jádr. 1kV 1-CXKH-V 2 x 1,5 mm2 | [14 empty] | PP | 1
220 | K | GW42201 | Tlačítko nástěné požární, 120x120x50mm, IP55, 2x kontakt NO/NC červená barva | kus | 1 |  | 0 |  |  | základní |  | 0 | 0 | 0 | 0 | 0 | 4 | K | 1 | ROZPOCET | 0 | 0 | 0 | 0 | 0 | 1 | 0 | 4 | 440
| PP |  | Tlačítko nástěné požární, 120x120x50mm, IP55, 2x kontakt NO/NC červená barva | [14 empty] | PP | 1
221 | K | 3457171102R | Příchytka kabelů jednostranná 6710 PO | kus | 100 |  | 0 |  |  | základní |  | 0 | 0 | 0 | 0 | 0 | 4 | K | 1 | ROZPOCET | 0 | 0 | 0 | 0 | 0 | 1 | 0 | 4 | 442
| PP |  | Příchytka kabelů jednostranná 6710 PO | [14 empty] | PP | 1
222 | K | 30920330R | Šroub do betonu SB 6,3 x 35 mm | 100 ks | 1 |  | 0 |  |  | základní |  | 0 | 0 | 0 | 0 | 0 | 4 | K | 1 | ROZPOCET | 0 | 0 | 0 | 0 | 0 | 1 | 0 | 4 | 444
| PP |  | Šroub do betonu SB 6,3 x 35 mm | [14 empty] | PP | 1
223 | K | 5531300015R | Žlab kabelový drátěný DZI 110 x 500 BZNCR l = 3 m, s integrovanou spojkou | kus | 4 |  | 0 |  |  | základní |  | 0 | 0 | 0 | 0 | 0 | 4 | K | 1 | ROZPOCET | 0 | 0 | 0 | 0 | 0 | 1 | 0 | 4 | 446
| PP |  | Žlab kabelový drátěný DZI 110 x 500 BZNCR l = 3 m, s integrovanou spojkou | [14 empty] | PP | 1
224 | K | 5531300055R | Spojka pro kabelový žlab DZS | kus | 16 |  | 0 |  |  | základní |  | 0 | 0 | 0 | 0 | 0 | 4 | K | 1 | ROZPOCET | 0 | 0 | 0 | 0 | 0 | 1 | 0 | 4 | 448
| PP |  | Spojka pro kabelový žlab DZS | [14 empty] | PP | 1
225 | K | 5531300066R | Podpěra na stěnu pro kabelový žlab DZDS 500/B S | kus | 3 |  | 0 |  |  | základní |  | 0 | 0 | 0 | 0 | 0 | 4 | K | 1 | ROZPOCET | 0 | 0 | 0 | 0 | 0 | 1 | 0 | 4 | 450
| PP |  | Podpěra na stěnu pro kabelový žlab DZDS 500/B S | [14 empty] | PP | 1
226 | K | 8595568940070 | nosný profil DZNP 500_VS | ks | 6 |  | 0 |  |  | základní |  | 0 | 0 | 0 | 0 | 0 | 4 | K | 1 | ROZPOCET | 0 | 0 | 0 | 0 | 0 | 1 | 0 | 4 | 452
| PP |  | nosný profil DZNP 500_VS | [14 empty] | PP | 1
227 | K | 31179125R | Tyč závitová M8, zinkovaná | m | 12 |  | 0 |  |  | základní |  | 0 | 0 | 0 | 0 | 0 | 4 | K | 1 | ROZPOCET | 0 | 0 | 0 | 0 | 0 | 1 | 0 | 4 | 454
| PP |  | Tyč závitová M8, zinkovaná | [14 empty] | PP | 1
228 | K | 311718508R | Kotva zarážecí KPOZ 8 | kus | 12 |  | 0 |  |  | základní |  | 0 | 0 | 0 | 0 | 0 | 4 | K | 1 | ROZPOCET | 0 | 0 | 0 | 0 | 0 | 1 | 0 | 4 | 456
| PP |  | Kotva zarážecí KPOZ 8 | [14 empty] | PP | 1
229 | K | 58541233R | Sádra šedá stavební G-2 B II, pojivo třídy A | t | 0.25 |  | 0 |  |  | základní |  | 0 | 0 | 0 | 0 | 0 | 4 | K | 1 | ROZPOCET | 0 | 0 | 0 | 0 | 0 | 1 | 0 | 4 | 458
| PP |  | Sádra šedá stavební G-2 B II, pojivo třídy A | [14 empty] | PP | 1
| D | 215 | VRN |  |  |  | 0 |  |  |  |  | 0 |  | 0 |  | 0 | 1 | D | 0 | ROZPOCET | [6 empty] | 0
230 | K | 941955004R00kp | Lešení lehké pomocné, výška podlahy do 3,5 m | soubor | 1 |  | 0 |  |  | základní |  | 0 | 0 | 0 | 0 | 0 | 4 | K | 1 | ROZPOCET | 0 | 0 | 0 | 0 | 0 | 1 | 0 | 4 | 460
| PP |  | Lešení lehké pomocné, výška podlahy do 3,5 m | [14 empty] | PP | 1
231 | K | 210020922R00K | Ucpávka protipožární - průchod stěnou dodávka materiálu vč. montáže | ks | 5 |  | 0 |  |  | základní |  | 0 | 0 | 0 | 0 | 0 | 4 | K | 1 | ROZPOCET | 0 | 0 | 0 | 0 | 0 | 1 | 0 | 4 | 462
| PP |  | Ucpávka protipožární - průchod stěnou dodávka materiálu vč. montáže | [14 empty] | PP | 1
232 | K | VRN210LO665523 | Likvidace odpadu z části elektro | soubor | 1 |  | 0 |  |  | základní |  | 0 | 0 | 0 | 0 | 0 | 4 | K | 1 | ROZPOCET | 0 | 0 | 0 | 0 | 0 | 1 | 0 | 4 | 464
| PP |  | Likvidace odpadu z části elektro | [14 empty] | PP | 1
233 | K | 005241010R | Dokumentace skutečného provedení | soubor | 1 |  | 0 |  |  | základní |  | 0 | 0 | 0 | 0 | 0 | 4 | K | 1 | ROZPOCET | 0 | 0 | 0 | 0 | 0 | 1 | 0 | 4 | 466
| PP |  | Náklady na vyhotovení dokumentace skutečného provedení stavby a její předání objednateli v požadované formě a požadovaném počtu. | [14 empty] | PP | 1
234 | K | 333030040T00 | Revize el. zařízení | soubor | 1 |  | 0 |  |  | základní |  | 0 | 0 | 0 | 0 | 0 | 4 | K | 1 | ROZPOCET | 0 | 0 | 0 | 0 | 0 | 1 | 0 | 4 | 468
| PP |  | Revize el. zařízení | [14 empty] | PP | 1
235 | K | 210010048T00 | Doprava | soubor | 1 |  | 0 |  |  | základní |  | 0 | 0 | 0 | 0 | 0 | 4 | K | 1 | ROZPOCET | 0 | 0 | 0 | 0 | 0 | 1 | 0 | 4 | 470
| PP |  | Doprava | [14 empty] | PP | 1
236 | K | M1 | PROJEKTOVÁ DOKUMENTACE MaR | sbour | 1 |  | 0 |  |  | základní |  | 0 | 0 | 0 | 0 | 0 | 4 | K | 1 | ROZPOCET | 0 | 0 | 0 | 0 | 0 | 1 | 0 | 4 | 1479312281
| PP |  | PROJEKTOVÁ DOKUMENTACE MaR | [14 empty] | PP | 1

## SO 01.10 - Doplňky
{4669b654-8560-4b11-bb2c-7913e00c414f}
2
| KRYCÍ LIST SOUPISU PRACÍ | [7 empty] | v --- níže se nacházejí doplnkové a pomocné údaje k sestavám --- v | [8 empty] | False
Stavba:
Novostavba jídelny s družinou a stavební úpravy ZŠ a MŠ Bory
Objekt:
SO 01.10 - Doplňky
| KSO: |  |  |  |  | CC-CZ:
| Místo: |  |  |  |  | Datum: | 8. 4. 2025
| Zadavatel: |  |  |  |  | IČ:
|  | Obec Bory, Bory 232, 594 61 Bory |  |  |  | DIČ:
| Uchazeč: |  |  |  |  | IČ: | Vyplň údaj
|  | Vyplň údaj |  |  |  | DIČ: | Vyplň údaj
| Projektant: |  |  |  |  | IČ:
|  | D+Architekti s.r.o. |  |  |  | DIČ:
| Zpracovatel: |  |  |  |  | IČ:
DIČ:
Poznámka:
| Cena bez DPH | [5 empty] | 0
|  |  | Základ daně |  |  | Sazba daně | Výše daně
| DPH | základní | 0 |  |  | 21% | 0
|  | snížená | 0 |  |  | 12% | 0
|  | zákl. přenesená | 0 |  |  | 21% | 0
|  | sníž. přenesená | 0 |  |  | 12% | 0
|  | nulová | 0 |  |  | 0% | 0
| Cena s DPH |  |  | v | CZK |  | 0
| Projektant |  |  | Zpracovatel
| Datum a podpis: |  | Razítko | Datum a podpis: |  |  | Razítko
| Objednavatel |  |  | Uchazeč
| Datum a podpis: |  | Razítko | Datum a podpis: |  |  | Razítko
REKAPITULACE ČLENĚNÍ SOUPISU PRACÍ
Stavba:
Novostavba jídelny s družinou a stavební úpravy ZŠ a MŠ Bory
Objekt:
SO 01.10 - Doplňky
Místo: | [5 empty] | Datum: | 8. 4. 2025
Zadavatel: |  |  | Obec Bory, Bory 232, 594 61 Bory |  |  | Projektant: | D+Architekti s.r.o.
Uchazeč: |  |  | Vyplň údaj |  |  | Zpracovatel:
Kód dílu - Popis | [6 empty] | Cena celkem [CZK]
Náklady ze soupisu prací | [6 empty] | 0 | [11 empty] | -1
SOUPIS PRACÍ
Stavba:
Novostavba jídelny s družinou a stavební úpravy ZŠ a MŠ Bory
Objekt:
SO 01.10 - Doplňky
Místo: | [5 empty] | Datum: | 8. 4. 2025
Zadavatel: |  |  | Obec Bory, Bory 232, 594 61 Bory |  |  | Projektant: | D+Architekti s.r.o.
Uchazeč: |  |  | Vyplň údaj |  |  | Zpracovatel:
PČ | Typ | Kód | Popis | MJ | Množství | J.cena [CZK] | Cena celkem [CZK] | Cenová soustava |  | DPH | J. Nh [h] | Nh celkem [h] | J. hmotnost [t] | Hmotnost celkem [t] | J. suť [t] | Suť Celkem [t]
Náklady soupisu celkem | [6 empty] | 0 |  |  |  |  | 0 |  | 0 |  | 0 |  | D | -1 | [7 empty] | 0
1 | K | Pol99 | Mýdlenka | ks | 13 |  | 0 |  |  | základní |  | 0 | 0 | 0 | 0 | 0 | 4 | K | 0 | ROZPOCET | 0 | 0 | 0 | 0 | 0 | 1 | 0 | 4 | 2
| PP |  | zásobník na mýdlo a dezinfekční prostředky bezdotykový se senzorem, nerez | [14 empty] | PP | 0
2 | K | Pol100 | Zásobník na ručníky | ks | 10 |  | 0 |  |  | základní |  | 0 | 0 | 0 | 0 | 0 | 4 | K | 0 | ROZPOCET | 0 | 0 | 0 | 0 | 0 | 1 | 0 | 4 | 4
| PP |  | Nerezový zásobník na papírové ručníky, povrch hladký, matný, uzamykatelný, na stěnu, 340x110x265 | [14 empty] | PP | 0
3 | K | Pol101 | Držák na toaletní papír | ks | 10 |  | 0 |  |  | základní |  | 0 | 0 | 0 | 0 | 0 | 4 | K | 0 | ROZPOCET | 0 | 0 | 0 | 0 | 0 | 1 | 0 | 4 | 6
| PP |  | Nerezový zásobník na toaletní papír, povrch hladký, matný, ø 290 x 100 mm | [14 empty] | PP | 0
4 | K | Pol102 | Koš na papírové ručníky | ks | 8 |  | 0 |  |  | základní |  | 0 | 0 | 0 | 0 | 0 | 4 | K | 0 | ROZPOCET | 0 | 0 | 0 | 0 | 0 | 1 | 0 | 4 | 8
| PP |  | objem 24 l rozměry 360 x 160 x 435 mm povrch matn | [14 empty] | PP | 0
5 | K | Pol103 | Koš WC | ks | 8 |  | 0 |  |  | základní |  | 0 | 0 | 0 | 0 | 0 | 4 | K | 0 | ROZPOCET | 0 | 0 | 0 | 0 | 0 | 1 | 0 | 4 | 10
| PP |  | Nerezový koš na hygienické potřeby 4,5 l, povrch matný, objem 4,5 l rozměry 192 x 97 x 253 mm, závěsný | [14 empty] | PP | 0
6 | K | Pol104 | WC kartáč | ks | 10 |  | 0 |  |  | základní |  | 0 | 0 | 0 | 0 | 0 | 4 | K | 0 | ROZPOCET | 0 | 0 | 0 | 0 | 0 | 1 | 0 | 4 | 12
| PP |  | WC štětka v chromovém provedení, závěsná, montáž vrtáním. | [14 empty] | PP | 0
7 | K | Pol105 | Madla | ks | 2 |  | 0 |  |  | základní |  | 0 | 0 | 0 | 0 | 0 | 4 | K | 0 | ROZPOCET | 0 | 0 | 0 | 0 | 0 | 1 | 0 | 4 | 14
| PP |  | Nástěnné madlo lomené , nerezové, o velikosti 97x48 cm a oblém designu + Madlo v barevném provedení nerez, montáž vrtáním. 83x25 | [14 empty] | PP | 0
8 | K | Pol106 | Zrcadlo WC invalidé | ks | 2 |  | 0 |  |  | základní |  | 0 | 0 | 0 | 0 | 0 | 4 | K | 0 | ROZPOCET | 0 | 0 | 0 | 0 | 0 | 1 | 0 | 4 | 16
| PP |  | Nástěnné výklopně zrcadlo o velikosti 60x40 cm, v bílé barvě a hranatém designu | [14 empty] | PP | 0
9 | K | Pol107 | Hodiny kuchyn | ks | 1 |  | 0 |  |  | základní |  | 0 | 0 | 0 | 0 | 0 | 4 | K | 0 | ROZPOCET | 0 | 0 | 0 | 0 | 0 | 1 | 0 | 4 | 18
| PP |  | 800 x 800 mm možnost zvětšení až na 1300 x 1300 mm. Rozměry hodinového strojku: 100 x 100 mm Délka ručiček: 30 - 40 cm, Materiál: Materiál: PMMA akrylát. Černá | [14 empty] | PP | 0
10 | K | Pol108 | Roleta kancelář | ks | 1 |  | 0 |  |  | základní |  | 0 | 0 | 0 | 0 | 0 | 4 | K | 0 | ROZPOCET | 0 | 0 | 0 | 0 | 0 | 1 | 0 | 4 | 20
| PP |  | interiérová stínící roleta, šířka látky 150x205, elektrický pohon, dálkové ovládání, instalace do šachty v podhledu | [14 empty] | PP | 0
11 | K | Pol109 | Zrcadlo šatna zamestnanci | ks | 1 |  | 0 |  |  | základní |  | 0 | 0 | 0 | 0 | 0 | 4 | K | 0 | ROZPOCET | 0 | 0 | 0 | 0 | 0 | 1 | 0 | 4 | 22
| PP |  | Černé dubové nástěnné zrcadlo 60 x 150 cm | [14 empty] | PP | 0
12 | K | Pol110 | Zrcadlo WC zamestnanci | ks | 1 |  | 0 |  |  | základní |  | 0 | 0 | 0 | 0 | 0 | 4 | K | 0 | ROZPOCET | 0 | 0 | 0 | 0 | 0 | 1 | 0 | 4 | 24
| PP |  | Obdélníkové zrcadlo s LED osvětlením se senzorem o rozměru 60x80 cm. S krytím IP44 | [14 empty] | PP | 0

## SO 01.2 - Hromosvod a uze...
{c107595b-cd77-4047-a7ec-2d18767b34e2}
2
| KRYCÍ LIST SOUPISU PRACÍ | [7 empty] | v --- níže se nacházejí doplnkové a pomocné údaje k sestavám --- v | [8 empty] | False
Stavba:
Novostavba jídelny s družinou a stavební úpravy ZŠ a MŠ Bory
Objekt:
SO 01.2 - Hromosvod a uzemnění
| KSO: |  |  |  |  | CC-CZ:
| Místo: |  |  |  |  | Datum: | 8. 4. 2025
| Zadavatel: |  |  |  |  | IČ:
|  | Obec Bory, Bory 232, 594 61 Bory |  |  |  | DIČ:
| Uchazeč: |  |  |  |  | IČ: | Vyplň údaj
|  | Vyplň údaj |  |  |  | DIČ: | Vyplň údaj
| Projektant: |  |  |  |  | IČ:
|  | D+Architekti s.r.o. |  |  |  | DIČ:
| Zpracovatel: |  |  |  |  | IČ:
DIČ:
Poznámka:
| Cena bez DPH | [5 empty] | 0
|  |  | Základ daně |  |  | Sazba daně | Výše daně
| DPH | základní | 0 |  |  | 21% | 0
|  | snížená | 0 |  |  | 12% | 0
|  | zákl. přenesená | 0 |  |  | 21% | 0
|  | sníž. přenesená | 0 |  |  | 12% | 0
|  | nulová | 0 |  |  | 0% | 0
| Cena s DPH |  |  | v | CZK |  | 0
| Projektant |  |  | Zpracovatel
| Datum a podpis: |  | Razítko | Datum a podpis: |  |  | Razítko
| Objednavatel |  |  | Uchazeč
| Datum a podpis: |  | Razítko | Datum a podpis: |  |  | Razítko
REKAPITULACE ČLENĚNÍ SOUPISU PRACÍ
Stavba:
Novostavba jídelny s družinou a stavební úpravy ZŠ a MŠ Bory
Objekt:
SO 01.2 - Hromosvod a uzemnění
Místo: | [5 empty] | Datum: | 8. 4. 2025
Zadavatel: |  |  | Obec Bory, Bory 232, 594 61 Bory |  |  | Projektant: | D+Architekti s.r.o.
Uchazeč: |  |  | Vyplň údaj |  |  | Zpracovatel:
Kód dílu - Popis | [6 empty] | Cena celkem [CZK]
Náklady ze soupisu prací | [6 empty] | 0 | [11 empty] | -1
| 205 - Montáž | [5 empty] | 0
| 210 - Specifikace | [5 empty] | 0
| 215 - VRN | [5 empty] | 0
SOUPIS PRACÍ
Stavba:
Novostavba jídelny s družinou a stavební úpravy ZŠ a MŠ Bory
Objekt:
SO 01.2 - Hromosvod a uzemnění
Místo: | [5 empty] | Datum: | 8. 4. 2025
Zadavatel: |  |  | Obec Bory, Bory 232, 594 61 Bory |  |  | Projektant: | D+Architekti s.r.o.
Uchazeč: |  |  | Vyplň údaj |  |  | Zpracovatel:
PČ | Typ | Kód | Popis | MJ | Množství | J.cena [CZK] | Cena celkem [CZK] | Cenová soustava |  | DPH | J. Nh [h] | Nh celkem [h] | J. hmotnost [t] | Hmotnost celkem [t] | J. suť [t] | Suť Celkem [t]
Náklady soupisu celkem | [6 empty] | 0 |  |  |  |  | 0 |  | 0 |  | 0 |  | D | -1 | [7 empty] | 0
| D | 205 | Montáž |  |  |  | 0 |  |  |  |  | 0 |  | 0 |  | 0 | 1 | D | 0 | ROZPOCET | [6 empty] | 0
1 | K | 210220021R00 | Vedení uzemňovací v zemi FeZn do 120 mm2 vč.svorek | m | 200 |  | 0 |  |  | základní |  | 0 | 0 | 0 | 0 | 0 | 4 | K | 1 | ROZPOCET | 0 | 0 | 0 | 0 | 0 | 1 | 0 | 4 | 2
| PP |  | Vedení uzemňovací v zemi FeZn do 120 mm2 vč.svorek | [14 empty] | PP | 1
2 | K | 210220022R00 | Vedení uzemňovací v zemi FeZn, D 8 - 10 mm | m | 90 |  | 0 |  |  | základní |  | 0 | 0 | 0 | 0 | 0 | 4 | K | 1 | ROZPOCET | 0 | 0 | 0 | 0 | 0 | 1 | 0 | 4 | 4
| PP |  | Vedení uzemňovací v zemi FeZn, D 8 - 10 mm | [14 empty] | PP | 1
3 | K | 222110311R00 | Koncovka teplem smrštitelná do D 30 mm | kus | 13 |  | 0 |  |  | základní |  | 0 | 0 | 0 | 0 | 0 | 4 | K | 1 | ROZPOCET | 0 | 0 | 0 | 0 | 0 | 1 | 0 | 4 | 6
| PP |  | Koncovka teplem smrštitelná do D 30 mm | [14 empty] | PP | 1
4 | K | 222110312R00 | Koncovka teplem smrštitelná nad D 30 mm | kus | 1 |  | 0 |  |  | základní |  | 0 | 0 | 0 | 0 | 0 | 4 | K | 1 | ROZPOCET | 0 | 0 | 0 | 0 | 0 | 1 | 0 | 4 | 8
| PP |  | Koncovka teplem smrštitelná nad D 30 mm | [14 empty] | PP | 1
5 | K | 210220372R00 | Úhelník ochranný nebo trubka s držáky do zdiva | kus | 7 |  | 0 |  |  | základní |  | 0 | 0 | 0 | 0 | 0 | 4 | K | 1 | ROZPOCET | 0 | 0 | 0 | 0 | 0 | 1 | 0 | 4 | 10
| PP |  | Úhelník ochranný nebo trubka s držáky do zdiva | [14 empty] | PP | 1
6 | K | 210220101R00 | Vodiče svodové FeZn D do 10,Al 10,Cu 8 +podpěry | m | 324 |  | 0 |  |  | základní |  | 0 | 0 | 0 | 0 | 0 | 4 | K | 1 | ROZPOCET | 0 | 0 | 0 | 0 | 0 | 1 | 0 | 4 | 12
| PP |  | Vodiče svodové FeZn D do 10,Al 10,Cu 8 +podpěry | [14 empty] | PP | 1
7 | K | 210220301R00 | Svorka hromosvodová do 2 šroubů /SS, SZ, SO/ | kus | 126 |  | 0 |  |  | základní |  | 0 | 0 | 0 | 0 | 0 | 4 | K | 1 | ROZPOCET | 0 | 0 | 0 | 0 | 0 | 1 | 0 | 4 | 14
| PP |  | Svorka hromosvodová do 2 šroubů /SS, SZ, SO/ | [14 empty] | PP | 1
8 | K | 210220302R00 | Svorka hromosvodová nad 2 šrouby /ST, SJ, SR, atd/ | kus | 8 |  | 0 |  |  | základní |  | 0 | 0 | 0 | 0 | 0 | 4 | K | 1 | ROZPOCET | 0 | 0 | 0 | 0 | 0 | 1 | 0 | 4 | 16
| PP |  | Svorka hromosvodová nad 2 šrouby /ST, SJ, SR, atd/ | [14 empty] | PP | 1
9 | K | 650111915R00 | Montáž jímací tyče do 3 m, na konstrukci | kus | 8 |  | 0 |  |  | základní |  | 0 | 0 | 0 | 0 | 0 | 4 | K | 1 | ROZPOCET | 0 | 0 | 0 | 0 | 0 | 1 | 0 | 4 | 18
| PP |  | Montáž jímací tyče do 3 m, na konstrukci | [14 empty] | PP | 1
10 | K | 210220431R00 | Tvarování montážního dílu jímače, ochr.trubky,úhel | kus | 16 |  | 0 |  |  | základní |  | 0 | 0 | 0 | 0 | 0 | 4 | K | 1 | ROZPOCET | 0 | 0 | 0 | 0 | 0 | 1 | 0 | 4 | 20
| PP |  | Tvarování montážního dílu jímače, ochr.trubky,úhel | [14 empty] | PP | 1
11 | K | 622300175R00 | Montáž elekroinstalační krabice PVC do zateplení | kus | 1 |  | 0 |  |  | základní |  | 0 | 0 | 0 | 0 | 0 | 4 | K | 1 | ROZPOCET | 0 | 0 | 0 | 0 | 0 | 1 | 0 | 4 | 22
| PP |  | Montáž elekroinstalační krabice PVC do zateplení | [14 empty] | PP | 1
12 | K | 210220003R00 | Vedení uzemňovací na povrchu Cu do 50 mm2 | m | 9 |  | 0 |  |  | základní |  | 0 | 0 | 0 | 0 | 0 | 4 | K | 1 | ROZPOCET | 0 | 0 | 0 | 0 | 0 | 1 | 0 | 4 | 24
| PP |  | Vedení uzemňovací na povrchu Cu do 50 mm2 | [14 empty] | PP | 1
13 | K | 650141415R00R | Ukončení vodiče HVI koncovkou | kus | 2 |  | 0 |  |  | základní |  | 0 | 0 | 0 | 0 | 0 | 4 | K | 1 | ROZPOCET | 0 | 0 | 0 | 0 | 0 | 1 | 0 | 4 | 26
| PP |  | Ukončení vodiče HVI koncovkou | [14 empty] | PP | 1
14 | K | 210220401RT1 | Označení svodu štítky, smaltované, umělá hmota včetně dodávky štítku | kus | 8 |  | 0 |  |  | základní |  | 0 | 0 | 0 | 0 | 0 | 4 | K | 1 | ROZPOCET | 0 | 0 | 0 | 0 | 0 | 1 | 0 | 4 | 28
| PP |  | Označení svodu štítky, smaltované, umělá hmota včetně dodávky štítku | [14 empty] | PP | 1
15 | K | 210220010R00 | Asfaltový nátěr zemnícího pásku/svorek, vč. nátěrové hmoty | m | 45 |  | 0 |  |  | základní |  | 0 | 0 | 0 | 0 | 0 | 4 | K | 1 | ROZPOCET | 0 | 0 | 0 | 0 | 0 | 1 | 0 | 4 | 30
| PP |  | Asfaltový nátěr zemnícího pásku/svorek, vč. nátěrové hmoty | [14 empty] | PP | 1
16 | K | 998011001R00 | Přesun hmot pro montáž hromosvodu do výšky do 9 m | t | 1 |  | 0 |  |  | základní |  | 0 | 0 | 0 | 0 | 0 | 4 | K | 1 | ROZPOCET | 0 | 0 | 0 | 0 | 0 | 1 | 0 | 4 | 32
| PP |  | Přesun hmot pro montáž hromosvodu do výšky do 9 m | [14 empty] | PP | 1
| D | 210 | Specifikace |  |  |  | 0 |  |  |  |  | 0 |  | 0 |  | 0 | 1 | D | 0 | ROZPOCET | [6 empty] | 0
17 | K | 35441125R | Pásek hromosvodový FeZn 30 x 4 mm | m | 200 |  | 0 |  |  | základní |  | 0 | 0 | 0 | 0 | 0 | 4 | K | 1 | ROZPOCET | 0 | 0 | 0 | 0 | 0 | 1 | 0 | 4 | 34
| PP |  | Pásek hromosvodový FeZn 30 x 4 mm | [14 empty] | PP | 1
18 | K | 15615235R | Drát tažený pozinkovaný 11343 D 10,00 mm | kg | 56 |  | 0 |  |  | základní |  | 0 | 0 | 0 | 0 | 0 | 4 | K | 1 | ROZPOCET | 0 | 0 | 0 | 0 | 0 | 1 | 0 | 4 | 36
| PP |  | Drát tažený pozinkovaný 11343 D 10,00 mm | [14 empty] | PP | 1
19 | K | 35441832R | Trubka ochranná OT 1,7 | kus | 7 |  | 0 |  |  | základní |  | 0 | 0 | 0 | 0 | 0 | 4 | K | 1 | ROZPOCET | 0 | 0 | 0 | 0 | 0 | 1 | 0 | 4 | 38
| PP |  | Trubka ochranná OT 1,7 | [14 empty] | PP | 1
20 | K | 35441221R | Držák jímače a ochranné trubky DJT | kus | 14 |  | 0 |  |  | základní |  | 0 | 0 | 0 | 0 | 0 | 4 | K | 1 | ROZPOCET | 0 | 0 | 0 | 0 | 0 | 1 | 0 | 4 | 40
| PP |  | Držák jímače a ochranné trubky DJT | [14 empty] | PP | 1
21 | K | 562889991007R | Trubice smršťovací d 25 x 1000 m, zž | kus | 13 |  | 0 |  |  | základní |  | 0 | 0 | 0 | 0 | 0 | 4 | K | 1 | ROZPOCET | 0 | 0 | 0 | 0 | 0 | 1 | 0 | 4 | 42
| PP |  | Trubice smršťovací d 25 x 1000 m, zž | [14 empty] | PP | 1
22 | K | 562889991019R | Trubice smršťovací d 33 x 1000 m, zž | kus | 1 |  | 0 |  |  | základní |  | 0 | 0 | 0 | 0 | 0 | 4 | K | 1 | ROZPOCET | 0 | 0 | 0 | 0 | 0 | 1 | 0 | 4 | 44
| PP |  | Trubice smršťovací d 33 x 1000 m, zž | [14 empty] | PP | 1
23 | K | 35444180R | Drát 8 AlMgSi T/4 | m | 324 |  | 0 |  |  | základní |  | 0 | 0 | 0 | 0 | 0 | 4 | K | 1 | ROZPOCET | 0 | 0 | 0 | 0 | 0 | 1 | 0 | 4 | 46
| PP |  | Drát 8 AlMgSi T/4 | [14 empty] | PP | 1
24 | K | 35441986R | Svorka SR 2b pro pásek 30 x 4 mm | kus | 22 |  | 0 |  |  | základní |  | 0 | 0 | 0 | 0 | 0 | 4 | K | 1 | ROZPOCET | 0 | 0 | 0 | 0 | 0 | 1 | 0 | 4 | 48
| PP |  | Svorka SR 2b pro pásek 30 x 4 mm | [14 empty] | PP | 1
25 | K | 35441997R | Svorka SR 3b | kus | 26 |  | 0 |  |  | základní |  | 0 | 0 | 0 | 0 | 0 | 4 | K | 1 | ROZPOCET | 0 | 0 | 0 | 0 | 0 | 1 | 0 | 4 | 50
| PP |  | Svorka SR 3b | [14 empty] | PP | 1
26 | K | 35441851RF | Svorka falcová SUF | kus | 14 |  | 0 |  |  | základní |  | 0 | 0 | 0 | 0 | 0 | 4 | K | 1 | ROZPOCET | 0 | 0 | 0 | 0 | 0 | 1 | 0 | 4 | 52
| PP |  | Svorka falcová SUF | [14 empty] | PP | 1
27 | K | 35441850R | Svorka univerzální SU | kus | 94 |  | 0 |  |  | základní |  | 0 | 0 | 0 | 0 | 0 | 4 | K | 1 | ROZPOCET | 0 | 0 | 0 | 0 | 0 | 1 | 0 | 4 | 54
| PP |  | Svorka univerzální SU | [14 empty] | PP | 1
28 | K | 35441925R | Svorka zkušební SZ pro lano d 6-12 mm | kus | 8 |  | 0 |  |  | základní |  | 0 | 0 | 0 | 0 | 0 | 4 | K | 1 | ROZPOCET | 0 | 0 | 0 | 0 | 0 | 1 | 0 | 4 | 56
| PP |  | Svorka zkušební SZ pro lano d 6-12 mm | [14 empty] | PP | 1
29 | K | 35441895R | Svorka připojovací SP kovových částí d 6-12 mm | kus | 10 |  | 0 |  |  | základní |  | 0 | 0 | 0 | 0 | 0 | 4 | K | 1 | ROZPOCET | 0 | 0 | 0 | 0 | 0 | 1 | 0 | 4 | 58
| PP |  | Svorka připojovací SP kovových částí d 6-12 mm | [14 empty] | PP | 1
30 | K | 35441451R | Podpěra vedení do zdiva PV 1p-55, plastovám l = 55 mm vč. vrutu | kus | 93 |  | 0 |  |  | základní |  | 0 | 0 | 0 | 0 | 0 | 4 | K | 1 | ROZPOCET | 0 | 0 | 0 | 0 | 0 | 1 | 0 | 4 | 60
| PP |  | Podpěra vedení do zdiva PV 1p-55, plastovám l = 55 mm vč. vrutu | [14 empty] | PP | 1
31 | K | 200 601 | Hmoždinka spirálová do tvrzených pěnových desek dlouhé provedení, hloubka ukotvení 85mm, materiál PA | ks | 107 |  | 0 |  |  | základní |  | 0 | 0 | 0 | 0 | 0 | 4 | K | 1 | ROZPOCET | 0 | 0 | 0 | 0 | 0 | 1 | 0 | 4 | 62
| PP |  | Hmoždinka spirálová do tvrzených pěnových desek dlouhé provedení, hloubka ukotvení 85mm, materiál PA | [14 empty] | PP | 1
32 | K | 279 110 | Držák vedení s lepicím páskem DEHNsnap, základna umělá hmota pr. 67mm, výška podpěry 36mm | ks | 150 |  | 0 |  |  | základní |  | 0 | 0 | 0 | 0 | 0 | 4 | K | 1 | ROZPOCET | 0 | 0 | 0 | 0 | 0 | 1 | 0 | 4 | 64
| PP |  | Držák vedení s lepicím páskem DEHNsnap, základna umělá hmota pr. 67mm, výška podpěry 36mm | [14 empty] | PP | 1
33 | K | 35441542R | Podpěra vedení na ploché střechy PV 21c | kus | 20 |  | 0 |  |  | základní |  | 0 | 0 | 0 | 0 | 0 | 4 | K | 1 | ROZPOCET | 0 | 0 | 0 | 0 | 0 | 1 | 0 | 4 | 66
| PP |  | Podpěra vedení na ploché střechy PV 21c | [14 empty] | PP | 1
34 | K | V545 | Podstavec betonový PB19 | ks | 8 |  | 0 |  |  | základní |  | 0 | 0 | 0 | 0 | 0 | 4 | K | 1 | ROZPOCET | 0 | 0 | 0 | 0 | 0 | 1 | 0 | 4 | 68
| PP |  | Podstavec betonový PB19 | [14 empty] | PP | 1
35 | K | V540 | Pryžová podložka podstavce PB19 | ks | 8 |  | 0 |  |  | základní |  | 0 | 0 | 0 | 0 | 0 | 4 | K | 1 | ROZPOCET | 0 | 0 | 0 | 0 | 0 | 1 | 0 | 4 | 70
| PP |  | Pryžová podložka podstavce PB19 | [14 empty] | PP | 1
36 | K | 35441040RAl | Tyč jímací AlMgSi 2000 mm bez osazení | kus | 8 |  | 0 |  |  | základní |  | 0 | 0 | 0 | 0 | 0 | 4 | K | 1 | ROZPOCET | 0 | 0 | 0 | 0 | 0 | 1 | 0 | 4 | 72
| PP |  | Tyč jímací AlMgSi 2000 mm bez osazení | [14 empty] | PP | 1
37 | K | 35441860R | Svorka SJ 1 k jímací tyči | kus | 8 |  | 0 |  |  | základní |  | 0 | 0 | 0 | 0 | 0 | 4 | K | 1 | ROZPOCET | 0 | 0 | 0 | 0 | 0 | 1 | 0 | 4 | 74
| PP |  | Svorka SJ 1 k jímací tyči | [14 empty] | PP | 1
38 | K | 35442213R | Krabice do zateplení plastová, pro zkušební svorku hromosvodu, hl. 140 - 320 mm, nerezové víko | kus | 1 |  | 0 |  |  | základní |  | 0 | 0 | 0 | 0 | 0 | 4 | K | 1 | ROZPOCET | 0 | 0 | 0 | 0 | 0 | 1 | 0 | 4 | 76
| PP |  | Krabice do zateplení plastová, pro zkušební svorku hromosvodu, hl. 140 - 320 mm, nerezové víko | [14 empty] | PP | 1
39 | K | 819136 | HVI vodič LONG D=23mm šedý | m | 9 |  | 0 |  |  | základní |  | 0 | 0 | 0 | 0 | 0 | 4 | K | 1 | ROZPOCET | 0 | 0 | 0 | 0 | 0 | 1 | 0 | 4 | 78
| PP |  | HVI vodič LONG D=23mm šedý | [14 empty] | PP | 1
40 | K | 253027 | Adaptér pro uložení vodiče HVI® (barva šedá) na ploché střechy | ks | 18 |  | 0 |  |  | základní |  | 0 | 0 | 0 | 0 | 0 | 4 | K | 1 | ROZPOCET | 0 | 0 | 0 | 0 | 0 | 1 | 0 | 4 | 80
| PP |  | Adaptér pro uložení vodiče HVI® (barva šedá) na ploché střechy | [14 empty] | PP | 1
41 | K | 819198 | Koncovka pro HVI long 23mm šedá rovný banán | ks | 2 |  | 0 |  |  | základní |  | 0 | 0 | 0 | 0 | 0 | 4 | K | 1 | ROZPOCET | 0 | 0 | 0 | 0 | 0 | 1 | 0 | 4 | 82
| PP |  | Koncovka pro HVI long 23mm šedá rovný banán | [14 empty] | PP | 1
| D | 215 | VRN |  |  |  | 0 |  |  |  |  | 0 |  | 0 |  | 0 | 1 | D | 0 | ROZPOCET | [6 empty] | 0
42 | K | 032011T00 | Koordinace postupu prací s ostatními profesemi | hod. | 10 |  | 0 |  |  | základní |  | 0 | 0 | 0 | 0 | 0 | 4 | K | 1 | ROZPOCET | 0 | 0 | 0 | 0 | 0 | 1 | 0 | 4 | 84
| PP |  | Koordinace postupu prací s ostatními profesemi | [14 empty] | PP | 1
43 | K | 180456170400R | Montážní plošina na autopod. 13,5 m | hod | 24 |  | 0 |  |  | základní |  | 0 | 0 | 0 | 0 | 0 | 4 | K | 1 | ROZPOCET | 0 | 0 | 0 | 0 | 0 | 1 | 0 | 4 | 86
| PP |  | Montážní plošina na autopod. 13,5 m | [14 empty] | PP | 1
44 | K | 005241010R | Dokumentace skutečného provedení | soubor | 1 |  | 0 |  |  | základní |  | 0 | 0 | 0 | 0 | 0 | 4 | K | 1 | ROZPOCET | 0 | 0 | 0 | 0 | 0 | 1 | 0 | 4 | 88
| PP |  | Dokumentace skutečného provedení | [14 empty] | PP | 1
45 | K | 333030040T00 | Revize el. zařízení | soubor | 1 |  | 0 |  |  | základní |  | 0 | 0 | 0 | 0 | 0 | 4 | K | 1 | ROZPOCET | 0 | 0 | 0 | 0 | 0 | 1 | 0 | 4 | 90
| PP |  | Revize el. zařízení | [14 empty] | PP | 1
46 | K | 210010048T00 | Doprava | soubor | 1 |  | 0 |  |  | základní |  | 0 | 0 | 0 | 0 | 0 | 4 | K | 1 | ROZPOCET | 0 | 0 | 0 | 0 | 0 | 1 | 0 | 4 | 92
| PP |  | Doprava | [14 empty] | PP | 1

## SO 01.3 - FVE
{15e42f58-b0ab-4eef-bf5f-b00a6059c064}
2
| KRYCÍ LIST SOUPISU PRACÍ | [7 empty] | v --- níže se nacházejí doplnkové a pomocné údaje k sestavám --- v | [8 empty] | False
Stavba:
Novostavba jídelny s družinou a stavební úpravy ZŠ a MŠ Bory
Objekt:
SO 01.3 - FVE
| KSO: |  |  |  |  | CC-CZ:
| Místo: |  |  |  |  | Datum: | 8. 4. 2025
| Zadavatel: |  |  |  |  | IČ:
|  | Obec Bory, Bory 232, 594 61 Bory |  |  |  | DIČ:
| Uchazeč: |  |  |  |  | IČ: | Vyplň údaj
|  | Vyplň údaj |  |  |  | DIČ: | Vyplň údaj
| Projektant: |  |  |  |  | IČ:
|  | D+Architekti s.r.o. |  |  |  | DIČ:
| Zpracovatel: |  |  |  |  | IČ:
DIČ:
Poznámka:
| Cena bez DPH | [5 empty] | 0
|  |  | Základ daně |  |  | Sazba daně | Výše daně
| DPH | základní | 0 |  |  | 21% | 0
|  | snížená | 0 |  |  | 12% | 0
|  | zákl. přenesená | 0 |  |  | 21% | 0
|  | sníž. přenesená | 0 |  |  | 12% | 0
|  | nulová | 0 |  |  | 0% | 0
| Cena s DPH |  |  | v | CZK |  | 0
| Projektant |  |  | Zpracovatel
| Datum a podpis: |  | Razítko | Datum a podpis: |  |  | Razítko
| Objednavatel |  |  | Uchazeč
| Datum a podpis: |  | Razítko | Datum a podpis: |  |  | Razítko
REKAPITULACE ČLENĚNÍ SOUPISU PRACÍ
Stavba:
Novostavba jídelny s družinou a stavební úpravy ZŠ a MŠ Bory
Objekt:
SO 01.3 - FVE
Místo: | [5 empty] | Datum: | 8. 4. 2025
Zadavatel: |  |  | Obec Bory, Bory 232, 594 61 Bory |  |  | Projektant: | D+Architekti s.r.o.
Uchazeč: |  |  | Vyplň údaj |  |  | Zpracovatel:
Kód dílu - Popis | [6 empty] | Cena celkem [CZK]
Náklady ze soupisu prací | [6 empty] | 0 | [11 empty] | -1
| 205 - Montáž | [5 empty] | 0
| 210 - Specifikace | [5 empty] | 0
| 215 - VRN | [5 empty] | 0
SOUPIS PRACÍ
Stavba:
Novostavba jídelny s družinou a stavební úpravy ZŠ a MŠ Bory
Objekt:
SO 01.3 - FVE
Místo: | [5 empty] | Datum: | 8. 4. 2025
Zadavatel: |  |  | Obec Bory, Bory 232, 594 61 Bory |  |  | Projektant: | D+Architekti s.r.o.
Uchazeč: |  |  | Vyplň údaj |  |  | Zpracovatel:
PČ | Typ | Kód | Popis | MJ | Množství | J.cena [CZK] | Cena celkem [CZK] | Cenová soustava |  | DPH | J. Nh [h] | Nh celkem [h] | J. hmotnost [t] | Hmotnost celkem [t] | J. suť [t] | Suť Celkem [t]
Náklady soupisu celkem | [6 empty] | 0 |  |  |  |  | 0 |  | 0 |  | 0 |  | D | -1 | [7 empty] | 0
| D | 205 | Montáž |  |  |  | 0 |  |  |  |  | 0 |  | 0 |  | 0 | 1 | D | 0 | ROZPOCET | [6 empty] | 0
1 | K | 210190001R00 | Montáž rozvodnic do váhy 20 kg | kus | 1 |  | 0 |  |  | základní |  | 0 | 0 | 0 | 0 | 0 | 4 | K | 1 | ROZPOCET | 0 | 0 | 0 | 0 | 0 | 1 | 0 | 4 | 2
| PP |  | Montáž rozvodnic do váhy 20 kg | [14 empty] | PP | 1
2 | K | 210100003R00 | Ukončení vodičů + zapojení do 16 mm2 | kus | 48 |  | 0 |  |  | základní |  | 0 | 0 | 0 | 0 | 0 | 4 | K | 1 | ROZPOCET | 0 | 0 | 0 | 0 | 0 | 1 | 0 | 4 | 4
| PP |  | Ukončení vodičů + zapojení do 16 mm2 | [14 empty] | PP | 1
3 | K | 210100001R00 | Ukončení vodičů + zapojení do 2,5 mm2 | kus | 15 |  | 0 |  |  | základní |  | 0 | 0 | 0 | 0 | 0 | 4 | K | 1 | ROZPOCET | 0 | 0 | 0 | 0 | 0 | 1 | 0 | 4 | 6
| PP |  | Ukončení vodičů + zapojení do 2,5 mm2 | [14 empty] | PP | 1
4 | K | 210100259R00 | Ukončení celoplast. kabelů zákl./pás.do 5x10 mm2 | kus | 1 |  | 0 |  |  | základní |  | 0 | 0 | 0 | 0 | 0 | 4 | K | 1 | ROZPOCET | 0 | 0 | 0 | 0 | 0 | 1 | 0 | 4 | 8
| PP |  | Ukončení celoplast. kabelů zákl./pás.do 5x10 mm2 | [14 empty] | PP | 1
5 | K | 210100258R00 | Ukončení celoplast. kabelů zákl./pás.do 5x4 mm2 | kus | 3 |  | 0 |  |  | základní |  | 0 | 0 | 0 | 0 | 0 | 4 | K | 1 | ROZPOCET | 0 | 0 | 0 | 0 | 0 | 1 | 0 | 4 | 10
| PP |  | Ukončení celoplast. kabelů zákl./pás.do 5x4 mm2 | [14 empty] | PP | 1
6 | K | 210290841R00 | Demontáž/montáž krytu rozvaděče do 70 cm | kus | 1 |  | 0 |  |  | základní |  | 0 | 0 | 0 | 0 | 0 | 4 | K | 1 | ROZPOCET | 0 | 0 | 0 | 0 | 0 | 1 | 0 | 4 | 12
| PP |  | Demontáž/montáž krytu rozvaděče do 70 cm | [14 empty] | PP | 1
7 | K | 210950101RT1 | Štítek označovací na kabel včetně dodávky štítku 6035-2k | kus | 40 |  | 0 |  |  | základní |  | 0 | 0 | 0 | 0 | 0 | 4 | K | 1 | ROZPOCET | 0 | 0 | 0 | 0 | 0 | 1 | 0 | 4 | 14
| PP |  | Štítek označovací na kabel včetně dodávky štítku 6035-2k | [14 empty] | PP | 1
8 | K | 210192722R00 | Štítek označovací pro přístroje - lepený | kus | 20 |  | 0 |  |  | základní |  | 0 | 0 | 0 | 0 | 0 | 4 | K | 1 | ROZPOCET | 0 | 0 | 0 | 0 | 0 | 1 | 0 | 4 | 16
| PP |  | Štítek označovací pro přístroje - lepený | [14 empty] | PP | 1
9 | K | NN101FVE | Náklady spojené s připojením FVE k distribuční soustavě | soubor | 1 |  | 0 |  |  | základní |  | 0 | 0 | 0 | 0 | 0 | 4 | K | 1 | ROZPOCET | 0 | 0 | 0 | 0 | 0 | 1 | 0 | 4 | 18
| PP |  | Náklady spojené s připojením FVE k distribuční soustavě | [14 empty] | PP | 1
10 | K | 210110027R00 | Spínač nástěnný trojpól.25A - řaz. 3, venkovní | kus | 3 |  | 0 |  |  | základní |  | 0 | 0 | 0 | 0 | 0 | 4 | K | 1 | ROZPOCET | 0 | 0 | 0 | 0 | 0 | 1 | 0 | 4 | 20
| PP |  | Spínač nástěnný trojpól.25A - řaz. 3, venkovní | [14 empty] | PP | 1
11 | K | 210010134R00 | Trubka ochranná z PE, uložená pevně, DN do 47 mm | m | 60 |  | 0 |  |  | základní |  | 0 | 0 | 0 | 0 | 0 | 4 | K | 1 | ROZPOCET | 0 | 0 | 0 | 0 | 0 | 1 | 0 | 4 | 22
| PP |  | Trubka ochranná z PE, uložená pevně, DN do 47 mm | [14 empty] | PP | 1
12 | K | 210800648R00 | Vodič H07V-K (CYA) 16 mm2 uložený pevně | m | 190 |  | 0 |  |  | základní |  | 0 | 0 | 0 | 0 | 0 | 4 | K | 1 | ROZPOCET | 0 | 0 | 0 | 0 | 0 | 1 | 0 | 4 | 24
| PP |  | Vodič H07V-K (CYA) 16 mm2 uložený pevně | [14 empty] | PP | 1
13 | K | 650111265R00 | Montáž vodiče ochranného pospojování pevně | m | 190 |  | 0 |  |  | základní |  | 0 | 0 | 0 | 0 | 0 | 4 | K | 1 | ROZPOCET | 0 | 0 | 0 | 0 | 0 | 1 | 0 | 4 | 26
| PP |  | Montáž vodiče ochranného pospojování pevně | [14 empty] | PP | 1
14 | K | 210800319R00 | Kabel bezhalogenový CXKH 5 x 10 mm2 pevně uložený | m | 10 |  | 0 |  |  | základní |  | 0 | 0 | 0 | 0 | 0 | 4 | K | 1 | ROZPOCET | 0 | 0 | 0 | 0 | 0 | 1 | 0 | 4 | 28
| PP |  | Kabel bezhalogenový CXKH 5 x 10 mm2 pevně uložený | [14 empty] | PP | 1
15 | K | 210800315R00 | Kabel bezhalogenový CXKH 5 x 1,5 mm2 pevně uložený | m | 60 |  | 0 |  |  | základní |  | 0 | 0 | 0 | 0 | 0 | 4 | K | 1 | ROZPOCET | 0 | 0 | 0 | 0 | 0 | 1 | 0 | 4 | 30
| PP |  | Kabel bezhalogenový CXKH 5 x 1,5 mm2 pevně uložený | [14 empty] | PP | 1
16 | K | 222280501R00 | UTP,FTP,SEKU,SYKY do 7 mm vně.prům.volně | m | 10 |  | 0 |  |  | základní |  | 0 | 0 | 0 | 0 | 0 | 4 | K | 1 | ROZPOCET | 0 | 0 | 0 | 0 | 0 | 1 | 0 | 4 | 32
| PP |  | UTP,FTP,SEKU,SYKY do 7 mm vně.prům.volně | [14 empty] | PP | 1
17 | K | 222301101R00 | Konektor RJ45 na kabel UTP | kus | 2 |  | 0 |  |  | základní |  | 0 | 0 | 0 | 0 | 0 | 4 | K | 1 | ROZPOCET | 0 | 0 | 0 | 0 | 0 | 1 | 0 | 4 | 34
| PP |  | Konektor RJ45 na kabel UTP | [14 empty] | PP | 1
18 | K | 210800647R00 | Vodič 10 mm2 uložený pevně | m | 450 |  | 0 |  |  | základní |  | 0 | 0 | 0 | 0 | 0 | 4 | K | 1 | ROZPOCET | 0 | 0 | 0 | 0 | 0 | 1 | 0 | 4 | 36
| PP |  | Vodič 10 mm2 uložený pevně | [14 empty] | PP | 1
19 | K | 650617142R00R | Montáž konektoru MC4 | kus | 40 |  | 0 |  |  | základní |  | 0 | 0 | 0 | 0 | 0 | 4 | K | 1 | ROZPOCET | 0 | 0 | 0 | 0 | 0 | 1 | 0 | 4 | 38
| PP |  | Montáž konektoru MC4 | [14 empty] | PP | 1
20 | K | 220271301R00 | Vyvázání vodiče, šňůry na nosnou konstrukci | m | 225 |  | 0 |  |  | základní |  | 0 | 0 | 0 | 0 | 0 | 4 | K | 1 | ROZPOCET | 0 | 0 | 0 | 0 | 0 | 1 | 0 | 4 | 40
| PP |  | Vyvázání vodiče, šňůry na nosnou konstrukci | [14 empty] | PP | 1
21 | K | 650613226R00 | Montáž hybridního střídače napětí DC/AC fotovoltaických systémů, třífázového přes 10000 W | kus | 1 |  | 0 |  |  | základní |  | 0 | 0 | 0 | 0 | 0 | 4 | K | 1 | ROZPOCET | 0 | 0 | 0 | 0 | 0 | 1 | 0 | 4 | 42
| PP |  | Montáž hybridního střídače napětí DC/AC fotovoltaických systémů, třífázového přes 10000 W | [14 empty] | PP | 1
22 | K | 650616224R00 | Montáž bateriového úložiště | kus | 1 |  | 0 |  |  | základní |  | 0 | 0 | 0 | 0 | 0 | 4 | K | 1 | ROZPOCET | 0 | 0 | 0 | 0 | 0 | 1 | 0 | 4 | 44
| PP |  | Montáž bateriového úložiště | [14 empty] | PP | 1
23 | K | 650613511R00 | Propojení střídače s akumulátory | kus | 1 |  | 0 |  |  | základní |  | 0 | 0 | 0 | 0 | 0 | 4 | K | 1 | ROZPOCET | 0 | 0 | 0 | 0 | 0 | 1 | 0 | 4 | 46
| PP |  | Propojení střídače s akumulátory | [14 empty] | PP | 1
24 | K | 220890301R00F | Oživení a přezkoušení sytému FVE | kus | 1 |  | 0 |  |  | základní |  | 0 | 0 | 0 | 0 | 0 | 4 | K | 1 | ROZPOCET | 0 | 0 | 0 | 0 | 0 | 1 | 0 | 4 | 48
| PP |  | Oživení a přezkoušení sytému FVE | [14 empty] | PP | 1
25 | K | 650612231R00 | Montáž fotovoltaických panelů na plochou střechu, krystalické panely o výkonu přes 300 Wp | kus | 50 |  | 0 |  |  | základní |  | 0 | 0 | 0 | 0 | 0 | 4 | K | 1 | ROZPOCET | 0 | 0 | 0 | 0 | 0 | 1 | 0 | 4 | 50
| PP |  | Montáž fotovoltaických panelů na plochou střechu, krystalické panely o výkonu přes 300 Wp | [14 empty] | PP | 1
26 | K | 650611115R00 | Montáž nosné konstrukce fotovoltaických panelů na plochou střechu | kus | 63 |  | 0 |  |  | základní |  | 0 | 0 | 0 | 0 | 0 | 4 | K | 1 | ROZPOCET | 0 | 0 | 0 | 0 | 0 | 1 | 0 | 4 | 52
| PP |  | Montáž nosné konstrukce fotovoltaických panelů na plochou střechu | [14 empty] | PP | 1
27 | K | 998011001R00F | Přesun hmot pro montáž FVE výšky do 9 m | t | 5 |  | 0 |  |  | základní |  | 0 | 0 | 0 | 0 | 0 | 4 | K | 1 | ROZPOCET | 0 | 0 | 0 | 0 | 0 | 1 | 0 | 4 | 54
| PP |  | Přesun hmot pro montáž FVE výšky do 9 m | [14 empty] | PP | 1
28 | K | 210020307R00 | Žlab kabelový s přísluš., 125/100 mm s víkem | m | 132 |  | 0 |  |  | základní |  | 0 | 0 | 0 | 0 | 0 | 4 | K | 1 | ROZPOCET | 0 | 0 | 0 | 0 | 0 | 1 | 0 | 4 | 56
| PP |  | Žlab kabelový s přísluš., 125/100 mm s víkem | [14 empty] | PP | 1
29 | K | 650022141R00 | Montáž konzole pro kabelový žlab / lávku | kus | 88 |  | 0 |  |  | základní |  | 0 | 0 | 0 | 0 | 0 | 4 | K | 1 | ROZPOCET | 0 | 0 | 0 | 0 | 0 | 1 | 0 | 4 | 58
| PP |  | Montáž konzole pro kabelový žlab / lávku | [14 empty] | PP | 1
| D | 210 | Specifikace |  |  |  | 0 |  |  |  |  | 0 |  | 0 |  | 0 | 1 | D | 0 | ROZPOCET | [6 empty] | 0
30 | K | M210RFVDC | Rozvaděč RFV/DC, kompletní vč. náplně, viz výkres rozvaděče | kus | 1 |  | 0 |  |  | základní |  | 0 | 0 | 0 | 0 | 0 | 4 | K | 1 | ROZPOCET | 0 | 0 | 0 | 0 | 0 | 1 | 0 | 4 | 60
| PP |  | Rozvaděč RFV/DC, kompletní vč. náplně, viz výkres rozvaděče | [14 empty] | PP | 1
31 | K | 210DSM100 | Drobný spojovací materiál (šrouby, vruty, hmoždinky apod...) | soubor | 1 |  | 0 |  |  | základní |  | 0 | 0 | 0 | 0 | 0 | 4 | K | 1 | ROZPOCET | 0 | 0 | 0 | 0 | 0 | 1 | 0 | 4 | 62
| PP |  | Drobný spojovací materiál (šrouby, vruty, hmoždinky apod...) | [14 empty] | PP | 1
32 | K | SOL30-SAFETY | Bezpečnostní požární spínač FVE, 1000V, 25A, IP65, Eaton SOL30-SAFETY/2MV-U(230V) | ks | 3 |  | 0 |  |  | základní |  | 0 | 0 | 0 | 0 | 0 | 4 | K | 1 | ROZPOCET | 0 | 0 | 0 | 0 | 0 | 1 | 0 | 4 | 64
| PP |  | Bezpečnostní požární spínač FVE, 1000V, 25A, IP65, Eaton SOL30-SAFETY/2MV-U(230V) | [14 empty] | PP | 1
33 | K | 34572307R | Pásky stahovací SP 250 x 4,5 UV | 100 ks | 3 |  | 0 |  |  | základní |  | 0 | 0 | 0 | 0 | 0 | 4 | K | 1 | ROZPOCET | 0 | 0 | 0 | 0 | 0 | 1 | 0 | 4 | 66
| PP |  | Pásky stahovací SP 250 x 4,5 UV | [14 empty] | PP | 1
34 | K | FXPS401250N | Trubka ohebná DN40, PVC, černá, 1250N, -15°C/+60°C, odolná proti UV záření | m | 60 |  | 0 |  |  | základní |  | 0 | 0 | 0 | 0 | 0 | 4 | K | 1 | ROZPOCET | 0 | 0 | 0 | 0 | 0 | 1 | 0 | 4 | 68
| PP |  | Trubka ohebná DN40, PVC, černá, 1250N, -15°C/+60°C, odolná proti UV záření | [14 empty] | PP | 1
35 | K | 34142159R | Vodič silový pevné uložení CYA 16 mm2 | m | 190 |  | 0 |  |  | základní |  | 0 | 0 | 0 | 0 | 0 | 4 | K | 1 | ROZPOCET | 0 | 0 | 0 | 0 | 0 | 1 | 0 | 4 | 70
| PP |  | Vodič silový pevné uložení CYA 16 mm2 | [14 empty] | PP | 1
36 | K | 354329105R | Oko kabelové lisovací Cu 16 x 8 KU | kus | 100 |  | 0 |  |  | základní |  | 0 | 0 | 0 | 0 | 0 | 4 | K | 1 | ROZPOCET | 0 | 0 | 0 | 0 | 0 | 1 | 0 | 4 | 72
| PP |  | Oko kabelové lisovací Cu 16 x 8 KU | [14 empty] | PP | 1
37 | K | 341118554R | Kabel s Cu jádrem NOPOVIC 1kV 1-CXKH-R 5 x 10 mm2 | m | 10 |  | 0 |  |  | základní |  | 0 | 0 | 0 | 0 | 0 | 4 | K | 1 | ROZPOCET | 0 | 0 | 0 | 0 | 0 | 1 | 0 | 4 | 74
| PP |  | Kabel s Cu jádrem NOPOVIC 1kV 1-CXKH-R 5 x 10 mm2 | [14 empty] | PP | 1
38 | K | 3411186531R | Kabel s Cu jádrem NOPOVIC 1kV 1-CXKH-V 5 x 1,5 mm2 | m | 60 |  | 0 |  |  | základní |  | 0 | 0 | 0 | 0 | 0 | 4 | K | 1 | ROZPOCET | 0 | 0 | 0 | 0 | 0 | 1 | 0 | 4 | 76
| PP |  | Kabel s Cu jádrem NOPOVIC 1kV 1-CXKH-V 5 x 1,5 mm2 | [14 empty] | PP | 1
39 | K | 371201306R | Kabel FTP Cat6 | m | 10 |  | 0 |  |  | základní |  | 0 | 0 | 0 | 0 | 0 | 4 | K | 1 | ROZPOCET | 0 | 0 | 0 | 0 | 0 | 1 | 0 | 4 | 78
| PP |  | Kabel FTP Cat6 | [14 empty] | PP | 1
40 | K | 371205023R | Modul RJ45, Cat6, stíněný | kus | 2 |  | 0 |  |  | základní |  | 0 | 0 | 0 | 0 | 0 | 4 | K | 1 | ROZPOCET | 0 | 0 | 0 | 0 | 0 | 1 | 0 | 4 | 80
| PP |  | Modul RJ45, Cat6, stíněný | [14 empty] | PP | 1
41 | K | SKL000417015 | Solární kabel, fotovoltaika, 1x10, rudý, H1Z2Z2-K | m | 225 |  | 0 |  |  | základní |  | 0 | 0 | 0 | 0 | 0 | 4 | K | 1 | ROZPOCET | 0 | 0 | 0 | 0 | 0 | 1 | 0 | 4 | 82
| PP |  | Solární kabel, fotovoltaika, 1x10, rudý, H1Z2Z2-K | [14 empty] | PP | 1
42 | K | SKL000102628 | Solární kabel, fotovoltaika, 1x10, černý, H1Z2Z2-K | m | 225 |  | 0 |  |  | základní |  | 0 | 0 | 0 | 0 | 0 | 4 | K | 1 | ROZPOCET | 0 | 0 | 0 | 0 | 0 | 1 | 0 | 4 | 84
| PP |  | Solární kabel, fotovoltaika, 1x10, černý, H1Z2Z2-K | [14 empty] | PP | 1
43 | K | PV-KST4/6II-UR | Kabelový fotovoltaický konektor samec jako samostatný krimpovací díl včetně izolační části MC4 | ks | 20 |  | 0 |  |  | základní |  | 0 | 0 | 0 | 0 | 0 | 4 | K | 1 | ROZPOCET | 0 | 0 | 0 | 0 | 0 | 1 | 0 | 4 | 86
| PP |  | Kabelový fotovoltaický konektor samec jako samostatný krimpovací díl včetně izolační části MC4 | [14 empty] | PP | 1
44 | K | PV-KBT4/6II-UR | Kabelový fotovoltaický konektor samice jako samostatný krimpovací díl včetně izolační části MC4 | ks | 20 |  | 0 |  |  | základní |  | 0 | 0 | 0 | 0 | 0 | 4 | K | 1 | ROZPOCET | 0 | 0 | 0 | 0 | 0 | 1 | 0 | 4 | 88
| PP |  | Kabelový fotovoltaický konektor samice jako samostatný krimpovací díl včetně izolační části MC4 | [14 empty] | PP | 1
45 | K | X3-ULT-25 | Střídač SOLAX X3-ULT-25 | ks | 1 |  | 0 |  |  | základní |  | 0 | 0 | 0 | 0 | 0 | 4 | K | 1 | ROZPOCET | 0 | 0 | 0 | 0 | 0 | 1 | 0 | 4 | 90
| PP |  | Střídač SOLAX X3-ULT-25 | [14 empty] | PP | 1
46 | K | HS3626 | Kompletní sestava bateriové úložiště SolaX HS36, 26kWh | ks | 1 |  | 0 |  |  | základní |  | 0 | 0 | 0 | 0 | 0 | 4 | K | 1 | ROZPOCET | 0 | 0 | 0 | 0 | 0 | 1 | 0 | 4 | 92
| PP |  | Kompletní sestava bateriové úložiště SolaX HS36, 26kWh | [14 empty] | PP | 1
47 | K | HYDH108N12445W | Fotovoltaický panel 445W | ks | 50 |  | 0 |  |  | základní |  | 0 | 0 | 0 | 0 | 0 | 4 | K | 1 | ROZPOCET | 0 | 0 | 0 | 0 | 0 | 1 | 0 | 4 | 94
| PP |  | Fotovoltaický panel 445W | [14 empty] | PP | 1
48 | K | 2004095 | Lišta pro montáž FV panelů, např. D-Dome 6.10 Base Set L | ks | 63 |  | 0 |  |  | základní |  | 0 | 0 | 0 | 0 | 0 | 4 | K | 1 | ROZPOCET | 0 | 0 | 0 | 0 | 0 | 1 | 0 | 4 | 96
| PP |  | Lišta pro montáž FV panelů, např. D-Dome 6.10 Base Set L | [14 empty] | PP | 1
49 | K | 2004125 | Svorka pro FV panely, např. Dome 6.10 Peak | ks | 63 |  | 0 |  |  | základní |  | 0 | 0 | 0 | 0 | 0 | 4 | K | 1 | ROZPOCET | 0 | 0 | 0 | 0 | 0 | 1 | 0 | 4 | 98
| PP |  | Svorka pro FV panely, např. Dome 6.10 Peak | [14 empty] | PP | 1
50 | K | 2004123 | Spojovací prvek nosné lišty, např. Dome 6 Connector 195 Set | ks | 38 |  | 0 |  |  | základní |  | 0 | 0 | 0 | 0 | 0 | 4 | K | 1 | ROZPOCET | 0 | 0 | 0 | 0 | 0 | 1 | 0 | 4 | 100
| PP |  | Spojovací prvek nosné lišty, např. Dome 6 Connector 195 Set | [14 empty] | PP | 1
51 | K | 2002870 | K2 Solar Cable Manager | ks | 100 |  | 0 |  |  | základní |  | 0 | 0 | 0 | 0 | 0 | 4 | K | 1 | ROZPOCET | 0 | 0 | 0 | 0 | 0 | 1 | 0 | 4 | 102
| PP |  | K2 Solar Cable Manager | [14 empty] | PP | 1
52 | K | 2002558 | Středová úchytka FV panelů, např. DomeClamp MC Set 30-50 | ks | 74 |  | 0 |  |  | základní |  | 0 | 0 | 0 | 0 | 0 | 4 | K | 1 | ROZPOCET | 0 | 0 | 0 | 0 | 0 | 1 | 0 | 4 | 104
| PP |  | Středová úchytka FV panelů, např. DomeClamp MC Set 30-50 | [14 empty] | PP | 1
53 | K | 2002559 | Koncová úchytka FV panelů, např. DomeClamp EC Set 30-50 | ks | 52 |  | 0 |  |  | základní |  | 0 | 0 | 0 | 0 | 0 | 4 | K | 1 | ROZPOCET | 0 | 0 | 0 | 0 | 0 | 1 | 0 | 4 | 106
| PP |  | Koncová úchytka FV panelů, např. DomeClamp EC Set 30-50 | [14 empty] | PP | 1
54 | K | 2002300 | Montážní prvek pro ploché střechy, např. Dome SpeedPorter | ks | 126 |  | 0 |  |  | základní |  | 0 | 0 | 0 | 0 | 0 | 4 | K | 1 | ROZPOCET | 0 | 0 | 0 | 0 | 0 | 1 | 0 | 4 | 108
| PP |  | Montážní prvek pro ploché střechy, např. Dome SpeedPorter | [14 empty] | PP | 1
55 | K | R70HD | Dlažba betonová přírodní 500×500×50 mm, mrazuvzdorná, vysoce pevnostní, vibrolisovaná, dvouvrstvá povrch standard, barva přírodní | ks | 126 |  | 0 |  |  | základní |  | 0 | 0 | 0 | 0 | 0 | 4 | K | 1 | ROZPOCET | 0 | 0 | 0 | 0 | 0 | 1 | 0 | 4 | 110
| PP |  | Dlažba betonová přírodní 500×500×50 mm, mrazuvzdorná, vysoce pevnostní, vibrolisovaná, dvouvrstvá povrch standard, barva přírodní | [14 empty] | PP | 1
56 | K | 553474990R | MARS žlab kabelový neděrovaný NKZIN 50 x 62 x 0,7 mm S, s integrovanou spojkou | m | 132 |  | 0 |  |  | základní |  | 0 | 0 | 0 | 0 | 0 | 4 | K | 1 | ROZPOCET | 0 | 0 | 0 | 0 | 0 | 1 | 0 | 4 | 112
| PP |  | MARS žlab kabelový neděrovaný NKZIN 50 x 62 x 0,7 mm S, s integrovanou spojkou | [14 empty] | PP | 1
57 | K | 55347510R | MARS víko žlabu V 62, l=2 m 0,6 mm S | kus | 66 |  | 0 |  |  | základní |  | 0 | 0 | 0 | 0 | 0 | 4 | K | 1 | ROZPOCET | 0 | 0 | 0 | 0 | 0 | 1 | 0 | 4 | 114
| PP |  | MARS víko žlabu V 62, l=2 m 0,6 mm S | [14 empty] | PP | 1
58 | K | 55347533R | MARS T-kus NT 50X62 0,8 mm S | kus | 10 |  | 0 |  |  | základní |  | 0 | 0 | 0 | 0 | 0 | 4 | K | 1 | ROZPOCET | 0 | 0 | 0 | 0 | 0 | 1 | 0 | 4 | 116
| PP |  | MARS T-kus NT 50X62 0,8 mm S | [14 empty] | PP | 1
59 | K | 55347504R | MARS víko T-kusu NVT 62 0,6 mm S | kus | 10 |  | 0 |  |  | základní |  | 0 | 0 | 0 | 0 | 0 | 4 | K | 1 | ROZPOCET | 0 | 0 | 0 | 0 | 0 | 1 | 0 | 4 | 118
| PP |  | MARS víko T-kusu NVT 62 0,6 mm S | [14 empty] | PP | 1
60 | K | 8595057676411 | MARS, Kříž NKR 50x62 S | ks | 1 |  | 0 |  |  | základní |  | 0 | 0 | 0 | 0 | 0 | 4 | K | 1 | ROZPOCET | 0 | 0 | 0 | 0 | 0 | 1 | 0 | 4 | 120
| PP |  | MARS, Kříž NKR 50x62 S | [14 empty] | PP | 1
61 | K | 8595057681606 | Víko kříže NVKR 62 S | ks | 1 |  | 0 |  |  | základní |  | 0 | 0 | 0 | 0 | 0 | 4 | K | 1 | ROZPOCET | 0 | 0 | 0 | 0 | 0 | 1 | 0 | 4 | 122
| PP |  | Víko kříže NVKR 62 S | [14 empty] | PP | 1
62 | K | 55347517R | Oblouk MARS 90° NO 90 x 50 x 62 - 0,8 mm S | kus | 3 |  | 0 |  |  | základní |  | 0 | 0 | 0 | 0 | 0 | 4 | K | 1 | ROZPOCET | 0 | 0 | 0 | 0 | 0 | 1 | 0 | 4 | 124
| PP |  | Oblouk MARS 90° NO 90 x 50 x 62 - 0,8 mm S | [14 empty] | PP | 1
63 | K | 55347500R | Víko oblouku MARS 90° NVO 90 x 62 - 0,6 mm S | kus | 3 |  | 0 |  |  | základní |  | 0 | 0 | 0 | 0 | 0 | 4 | K | 1 | ROZPOCET | 0 | 0 | 0 | 0 | 0 | 1 | 0 | 4 | 126
| PP |  | Víko oblouku MARS 90° NVO 90 x 62 - 0,6 mm S | [14 empty] | PP | 1
64 | K | 30909301R | Šroub vratový+samojisticí matice NSM 6x10 ZNCR | 1000 ks | 0.4 |  | 0 |  |  | základní |  | 0 | 0 | 0 | 0 | 0 | 4 | K | 1 | ROZPOCET | 0 | 0 | 0 | 0 | 0 | 1 | 0 | 4 | 128
| PP |  | Šroub vratový+samojisticí matice NSM 6x10 ZNCR | [14 empty] | PP | 1
65 | K | 5531200604R | úchyt víka VU GMT | kus | 480 |  | 0 |  |  | základní |  | 0 | 0 | 0 | 0 | 0 | 4 | K | 1 | ROZPOCET | 0 | 0 | 0 | 0 | 0 | 1 | 0 | 4 | 130
| PP |  | úchyt víka VU GMT | [14 empty] | PP | 1
66 | K | 28350499R | chránič hran NCH | m | 5 |  | 0 |  |  | základní |  | 0 | 0 | 0 | 0 | 0 | 4 | K | 1 | ROZPOCET | 0 | 0 | 0 | 0 | 0 | 1 | 0 | 4 | 132
| PP |  | chránič hran NCH | [14 empty] | PP | 1
67 | K | HMP41F/VS41x06 | Podpěra kabelového žlabu na plochou střechu (hlavice montážního profilu HMP 41 F + úhelník VS 41x06 + škouby) FeZn | ks | 88 |  | 0 |  |  | základní |  | 0 | 0 | 0 | 0 | 0 | 4 | K | 1 | ROZPOCET | 0 | 0 | 0 | 0 | 0 | 1 | 0 | 4 | 134
| PP |  | Podpěra kabelového žlabu na plochou střechu (hlavice montážního profilu HMP 41 F + úhelník VS 41x06 + škouby) FeZn | [14 empty] | PP | 1
| D | 215 | VRN |  |  |  | 0 |  |  |  |  | 0 |  | 0 |  | 0 | 1 | D | 0 | ROZPOCET | [6 empty] | 0
68 | K | 005241010R | Dokumentace skutečného provedení | soubor | 1 |  | 0 |  |  | základní |  | 0 | 0 | 0 | 0 | 0 | 4 | K | 1 | ROZPOCET | 0 | 0 | 0 | 0 | 0 | 1 | 0 | 4 | 136
| PP |  | Dokumentace skutečného provedení | [14 empty] | PP | 1
69 | K | 333030040T00 | Revize el. zařízení | soubor | 1 |  | 0 |  |  | základní |  | 0 | 0 | 0 | 0 | 0 | 4 | K | 1 | ROZPOCET | 0 | 0 | 0 | 0 | 0 | 1 | 0 | 4 | 138
| PP |  | Revize el. zařízení | [14 empty] | PP | 1
70 | K | 210010048T00 | Doprava | soubor | 1 |  | 0 |  |  | základní |  | 0 | 0 | 0 | 0 | 0 | 4 | K | 1 | ROZPOCET | 0 | 0 | 0 | 0 | 0 | 1 | 0 | 4 | 140
| PP |  | Doprava | [14 empty] | PP | 1
71 | K | 171156460300R | Jeřáb automobilní AD 16 MP | Sh | 8 |  | 0 |  |  | základní |  | 0 | 0 | 0 | 0 | 0 | 4 | K | 1 | ROZPOCET | 0 | 0 | 0 | 0 | 0 | 1 | 0 | 4 | 142
| PP |  | Jeřáb automobilní AD 16 MP | [14 empty] | PP | 1

## SO 01.4 - Slaboproud
{6c094e5a-7fb9-4c4d-a1eb-1b2dffbede0d}
2
| KRYCÍ LIST SOUPISU PRACÍ | [7 empty] | v --- níže se nacházejí doplnkové a pomocné údaje k sestavám --- v | [8 empty] | False
Stavba:
Novostavba jídelny s družinou a stavební úpravy ZŠ a MŠ Bory
Objekt:
SO 01.4 - Slaboproud
| KSO: |  |  |  |  | CC-CZ:
| Místo: |  |  |  |  | Datum: | 8. 4. 2025
| Zadavatel: |  |  |  |  | IČ:
|  | Obec Bory, Bory 232, 594 61 Bory |  |  |  | DIČ:
| Uchazeč: |  |  |  |  | IČ: | Vyplň údaj
|  | Vyplň údaj |  |  |  | DIČ: | Vyplň údaj
| Projektant: |  |  |  |  | IČ:
|  | D+Architekti s.r.o. |  |  |  | DIČ:
| Zpracovatel: |  |  |  |  | IČ:
DIČ:
Poznámka:
| Cena bez DPH | [5 empty] | 0
|  |  | Základ daně |  |  | Sazba daně | Výše daně
| DPH | základní | 0 |  |  | 21% | 0
|  | snížená | 0 |  |  | 12% | 0
|  | zákl. přenesená | 0 |  |  | 21% | 0
|  | sníž. přenesená | 0 |  |  | 12% | 0
|  | nulová | 0 |  |  | 0% | 0
| Cena s DPH |  |  | v | CZK |  | 0
| Projektant |  |  | Zpracovatel
| Datum a podpis: |  | Razítko | Datum a podpis: |  |  | Razítko
| Objednavatel |  |  | Uchazeč
| Datum a podpis: |  | Razítko | Datum a podpis: |  |  | Razítko
REKAPITULACE ČLENĚNÍ SOUPISU PRACÍ
Stavba:
Novostavba jídelny s družinou a stavební úpravy ZŠ a MŠ Bory
Objekt:
SO 01.4 - Slaboproud
Místo: | [5 empty] | Datum: | 8. 4. 2025
Zadavatel: |  |  | Obec Bory, Bory 232, 594 61 Bory |  |  | Projektant: | D+Architekti s.r.o.
Uchazeč: |  |  | Vyplň údaj |  |  | Zpracovatel:
Kód dílu - Popis | [6 empty] | Cena celkem [CZK]
Náklady ze soupisu prací | [6 empty] | 0 | [11 empty] | -1
| 305 - Montáž | [5 empty] | 0
| 310 - Specifikace | [5 empty] | 0
| 315 - VRN | [5 empty] | 0
SOUPIS PRACÍ
Stavba:
Novostavba jídelny s družinou a stavební úpravy ZŠ a MŠ Bory
Objekt:
SO 01.4 - Slaboproud
Místo: | [5 empty] | Datum: | 8. 4. 2025
Zadavatel: |  |  | Obec Bory, Bory 232, 594 61 Bory |  |  | Projektant: | D+Architekti s.r.o.
Uchazeč: |  |  | Vyplň údaj |  |  | Zpracovatel:
PČ | Typ | Kód | Popis | MJ | Množství | J.cena [CZK] | Cena celkem [CZK] | Cenová soustava |  | DPH | J. Nh [h] | Nh celkem [h] | J. hmotnost [t] | Hmotnost celkem [t] | J. suť [t] | Suť Celkem [t]
Náklady soupisu celkem | [6 empty] | 0 |  |  |  |  | 0 |  | 0 |  | 0 |  | D | -1 | [7 empty] | 0
| D | 305 | Montáž |  |  |  | 0 |  |  |  |  | 0 |  | 0 |  | 0 | 1 | D | 0 | ROZPOCET | [6 empty] | 0
1 | K | 222260413R00 | Nástěnný 19" rozvaděč 13U-18U hl.nad 450 mm | kus | 1 |  | 0 |  |  | základní |  | 0 | 0 | 0 | 0 | 0 | 4 | K | 1 | ROZPOCET | 0 | 0 | 0 | 0 | 0 | 1 | 0 | 4 | 2
| PP |  | Nástěnný 19" rozvaděč 13U-18U hl.nad 450 mm | [14 empty] | PP | 1
2 | K | 222290971R00 | Patch panel | kus | 2 |  | 0 |  |  | základní |  | 0 | 0 | 0 | 0 | 0 | 4 | K | 1 | ROZPOCET | 0 | 0 | 0 | 0 | 0 | 1 | 0 | 4 | 4
| PP |  | Patch panel | [14 empty] | PP | 1
3 | K | 220260068R00R | Napájecí panel | kus | 1 |  | 0 |  |  | základní |  | 0 | 0 | 0 | 0 | 0 | 4 | K | 1 | ROZPOCET | 0 | 0 | 0 | 0 | 0 | 1 | 0 | 4 | 6
| PP |  | Napájecí panel | [14 empty] | PP | 1
4 | K | 220111432R00 | Měření na místním sdělovacím kabelu | ks | 37 |  | 0 |  |  | základní |  | 0 | 0 | 0 | 0 | 0 | 4 | K | 1 | ROZPOCET | 0 | 0 | 0 | 0 | 0 | 1 | 0 | 4 | 8
| PP |  | Měření na místním sdělovacím kabelu | [14 empty] | PP | 1
5 | K | 222170101R00 | Vyhotovení protokolu o měření metal. míst. kabelů | hod | 6 |  | 0 |  |  | základní |  | 0 | 0 | 0 | 0 | 0 | 4 | K | 1 | ROZPOCET | 0 | 0 | 0 | 0 | 0 | 1 | 0 | 4 | 10
| PP |  | Vyhotovení protokolu o měření metal. míst. kabelů | [14 empty] | PP | 1
6 | K | 222300201R00 | Ukončení kabelu UTP/FTP na patchpanelu | kus | 37 |  | 0 |  |  | základní |  | 0 | 0 | 0 | 0 | 0 | 4 | K | 1 | ROZPOCET | 0 | 0 | 0 | 0 | 0 | 1 | 0 | 4 | 12
| PP |  | Ukončení kabelu UTP/FTP na patchpanelu | [14 empty] | PP | 1
7 | K | 210950101RT1 | Štítek označovací na kabel včetně dodávky štítku 6035-2k | kus | 74 |  | 0 |  |  | základní |  | 0 | 0 | 0 | 0 | 0 | 4 | K | 1 | ROZPOCET | 0 | 0 | 0 | 0 | 0 | 1 | 0 | 4 | 14
| PP |  | Štítek označovací na kabel včetně dodávky štítku 6035-2k | [14 empty] | PP | 1
8 | K | 222301101R00 | Konektor RJ45 na kabel UTP | kus | 37 |  | 0 |  |  | základní |  | 0 | 0 | 0 | 0 | 0 | 4 | K | 1 | ROZPOCET | 0 | 0 | 0 | 0 | 0 | 1 | 0 | 4 | 16
| PP |  | Konektor RJ45 na kabel UTP | [14 empty] | PP | 1
9 | K | 222280501R00 | UTP,FTP,SEKU,SYKY do 7 mm vně.prům.volně | m | 1460 |  | 0 |  |  | základní |  | 0 | 0 | 0 | 0 | 0 | 4 | K | 1 | ROZPOCET | 0 | 0 | 0 | 0 | 0 | 1 | 0 | 4 | 18
| PP |  | UTP,FTP,SEKU,SYKY do 7 mm vně.prům.volně | [14 empty] | PP | 1
10 | K | 210010002R00 | Trubka ohebná pod omítku, vnější průměr 20 mm | m | 1590 |  | 0 |  |  | základní |  | 0 | 0 | 0 | 0 | 0 | 4 | K | 1 | ROZPOCET | 0 | 0 | 0 | 0 | 0 | 1 | 0 | 4 | 20
| PP |  | Trubka ohebná pod omítku, vnější průměr 20 mm | [14 empty] | PP | 1
11 | K | 210010005R00 | Trubka ohebná pod omítku, vnější průměr 40 mm | m | 25 |  | 0 |  |  | základní |  | 0 | 0 | 0 | 0 | 0 | 4 | K | 1 | ROZPOCET | 0 | 0 | 0 | 0 | 0 | 1 | 0 | 4 | 22
| PP |  | Trubka ohebná pod omítku, vnější průměr 40 mm | [14 empty] | PP | 1
12 | K | 210010123R00 | Trubka ochranná z PE, uložená volně, DN do 47 mm | m | 2 |  | 0 |  |  | základní |  | 0 | 0 | 0 | 0 | 0 | 4 | K | 1 | ROZPOCET | 0 | 0 | 0 | 0 | 0 | 1 | 0 | 4 | 24
| PP |  | Trubka ochranná z PE, uložená volně, DN do 47 mm | [14 empty] | PP | 1
13 | K | 210140751R00R | Montáž propojovacího kabelu UTP | kus | 37 |  | 0 |  |  | základní |  | 0 | 0 | 0 | 0 | 0 | 4 | K | 1 | ROZPOCET | 0 | 0 | 0 | 0 | 0 | 1 | 0 | 4 | 26
| PP |  | Montáž propojovacího kabelu UTP | [14 empty] | PP | 1
14 | K | 222290005R00 | Zásuvka 1xRJ45 UTP kat.6 pod omítku | kus | 14 |  | 0 |  |  | základní |  | 0 | 0 | 0 | 0 | 0 | 4 | K | 1 | ROZPOCET | 0 | 0 | 0 | 0 | 0 | 1 | 0 | 4 | 28
| PP |  | Zásuvka 1xRJ45 UTP kat.6 pod omítku | [14 empty] | PP | 1
15 | K | 222290007R00 | Zásuvka 2xRJ45 UTP kat.6 pod omítku | kus | 7 |  | 0 |  |  | základní |  | 0 | 0 | 0 | 0 | 0 | 4 | K | 1 | ROZPOCET | 0 | 0 | 0 | 0 | 0 | 1 | 0 | 4 | 30
| PP |  | Zásuvka 2xRJ45 UTP kat.6 pod omítku | [14 empty] | PP | 1
16 | K | 222290301R00PK | Modul RJ45 kat.6 do krabice | kus | 2 |  | 0 |  |  | základní |  | 0 | 0 | 0 | 0 | 0 | 4 | K | 1 | ROZPOCET | 0 | 0 | 0 | 0 | 0 | 1 | 0 | 4 | 32
| PP |  | Modul RJ45 kat.6 do krabice | [14 empty] | PP | 1
17 | K | 222301101R00 | Konektor RJ45 na kabel UTP | kus | 7 |  | 0 |  |  | základní |  | 0 | 0 | 0 | 0 | 0 | 4 | K | 1 | ROZPOCET | 0 | 0 | 0 | 0 | 0 | 1 | 0 | 4 | 34
| PP |  | Konektor RJ45 na kabel UTP | [14 empty] | PP | 1
18 | K | 210192722R00 | Štítek označovací pro přístroje - lepený | kus | 37 |  | 0 |  |  | základní |  | 0 | 0 | 0 | 0 | 0 | 4 | K | 1 | ROZPOCET | 0 | 0 | 0 | 0 | 0 | 1 | 0 | 4 | 36
| PP |  | Štítek označovací pro přístroje - lepený | [14 empty] | PP | 1
19 | K | 974054608R00 | Vyvrtání otvoru pro krabici do pr.80 mm,sádrokart. | kus | 6 |  | 0 |  |  | základní |  | 0 | 0 | 0 | 0 | 0 | 4 | K | 1 | ROZPOCET | 0 | 0 | 0 | 0 | 0 | 1 | 0 | 4 | 38
| PP |  | Vyvrtání otvoru pro krabici do pr.80 mm,sádrokart. | [14 empty] | PP | 1
20 | K | 974054208R00 | Vyvrtání kapsy pro krabici do pr.80 mm, cihla plná | kus | 40 |  | 0 |  |  | základní |  | 0 | 0 | 0 | 0 | 0 | 4 | K | 1 | ROZPOCET | 0 | 0 | 0 | 0 | 0 | 1 | 0 | 4 | 40
| PP |  | Vyvrtání kapsy pro krabici do pr.80 mm, cihla plná | [14 empty] | PP | 1
21 | K | 210010311R00 | Krabice univerzální KU, bez zapojení, kruhová | kus | 40 |  | 0 |  |  | základní |  | 0 | 0 | 0 | 0 | 0 | 4 | K | 1 | ROZPOCET | 0 | 0 | 0 | 0 | 0 | 1 | 0 | 4 | 42
| PP |  | Krabice univerzální KU, bez zapojení, kruhová | [14 empty] | PP | 1
22 | K | 220260111R00 | Odvíčkování a zavíčkování krabice, víčko na závit | kus | 25 |  | 0 |  |  | základní |  | 0 | 0 | 0 | 0 | 0 | 4 | K | 1 | ROZPOCET | 0 | 0 | 0 | 0 | 0 | 1 | 0 | 4 | 44
| PP |  | Odvíčkování a zavíčkování krabice, víčko na závit | [14 empty] | PP | 1
23 | K | 220260007R00 | Krabice KO 125 ve zdi v přípraveném lůžku | kus | 2 |  | 0 |  |  | základní |  | 0 | 0 | 0 | 0 | 0 | 4 | K | 1 | ROZPOCET | 0 | 0 | 0 | 0 | 0 | 1 | 0 | 4 | 46
| PP |  | Krabice KO 125 ve zdi v přípraveném lůžku | [14 empty] | PP | 1
24 | K | 973031324R00 | Vysekání kapes zeď cihel. MVC, pl. 0,1m2, hl. 15cm | kus | 2 |  | 0 |  |  | základní |  | 0 | 0 | 0 | 0 | 0 | 4 | K | 1 | ROZPOCET | 0 | 0 | 0 | 0 | 0 | 1 | 0 | 4 | 48
| PP |  | Vysekání kapes zeď cihel. MVC, pl. 0,1m2, hl. 15cm | [14 empty] | PP | 1
25 | K | 210010347R00 | Montážní deska do zateplení, bez zapojení | kus | 7 |  | 0 |  |  | základní |  | 0 | 0 | 0 | 0 | 0 | 4 | K | 1 | ROZPOCET | 0 | 0 | 0 | 0 | 0 | 1 | 0 | 4 | 50
| PP |  | Montážní deska do zateplení, bez zapojení | [14 empty] | PP | 1
26 | K | 222280221R002 | SYKFY 2x2x0.5 mm v trubkách | m | 30 |  | 0 |  |  | základní |  | 0 | 0 | 0 | 0 | 0 | 4 | K | 1 | ROZPOCET | 0 | 0 | 0 | 0 | 0 | 1 | 0 | 4 | 52
| PP |  | SYKFY 2x2x0.5 mm v trubkách | [14 empty] | PP | 1
27 | K | 222323324R00 | Tlač.tablo se čtečkou a kamerou do zdi | kus | 2 |  | 0 |  |  | základní |  | 0 | 0 | 0 | 0 | 0 | 4 | K | 1 | ROZPOCET | 0 | 0 | 0 | 0 | 0 | 1 | 0 | 4 | 54
| PP |  | Tlač.tablo se čtečkou a kamerou do zdi | [14 empty] | PP | 1
28 | K | 220260006R00R | Krabice ve zdi v přípraveném lůžku | kus | 2 |  | 0 |  |  | základní |  | 0 | 0 | 0 | 0 | 0 | 4 | K | 1 | ROZPOCET | 0 | 0 | 0 | 0 | 0 | 1 | 0 | 4 | 56
| PP |  | Krabice ve zdi v přípraveném lůžku | [14 empty] | PP | 1
29 | K | 222730362R00 | Slučovač, rozbočovač nebo odbočovač do krabice | kus | 2 |  | 0 |  |  | základní |  | 0 | 0 | 0 | 0 | 0 | 4 | K | 1 | ROZPOCET | 0 | 0 | 0 | 0 | 0 | 1 | 0 | 4 | 58
| PP |  | Slučovač, rozbočovač nebo odbočovač do krabice | [14 empty] | PP | 1
30 | K | 222323311R00 | Systémový zdroj, do rozvaděče | kus | 1 |  | 0 |  |  | základní |  | 0 | 0 | 0 | 0 | 0 | 4 | K | 1 | ROZPOCET | 0 | 0 | 0 | 0 | 0 | 1 | 0 | 4 | 60
| PP |  | Systémový zdroj, do rozvaděče | [14 empty] | PP | 1
31 | K | CZP222123 | Konfigurace a oživení systému videotelefonu | soubor | 1 |  | 0 |  |  | základní |  | 0 | 0 | 0 | 0 | 0 | 4 | K | 1 | ROZPOCET | 0 | 0 | 0 | 0 | 0 | 1 | 0 | 4 | 62
| PP |  | Konfigurace a oživení systému videotelefonu | [14 empty] | PP | 1
32 | K | 220800031R00 | Montáž zámku elektromagnetického | kus | 2 |  | 0 |  |  | základní |  | 0 | 0 | 0 | 0 | 0 | 4 | K | 1 | ROZPOCET | 0 | 0 | 0 | 0 | 0 | 1 | 0 | 4 | 64
| PP |  | Montáž zámku elektromagnetického | [14 empty] | PP | 1
33 | K | 222323302R00 | Domácí videotelefon digitální, na úchyt.body | kus | 4 |  | 0 |  |  | základní |  | 0 | 0 | 0 | 0 | 0 | 4 | K | 1 | ROZPOCET | 0 | 0 | 0 | 0 | 0 | 1 | 0 | 4 | 66
| PP |  | Domácí videotelefon digitální, na úchyt.body | [14 empty] | PP | 1
34 | K | 210802332R00 | Šňůra CY 2 x 1 mm2 pevně uložená | m | 325 |  | 0 |  |  | základní |  | 0 | 0 | 0 | 0 | 0 | 4 | K | 1 | ROZPOCET | 0 | 0 | 0 | 0 | 0 | 1 | 0 | 4 | 68
| PP |  | Šňůra CY 2 x 1 mm2 pevně uložená | [14 empty] | PP | 1
35 | K | 210160711R00 | Montáž hodin jednotného času | kus | 5 |  | 0 |  |  | základní |  | 0 | 0 | 0 | 0 | 0 | 4 | K | 1 | ROZPOCET | 0 | 0 | 0 | 0 | 0 | 1 | 0 | 4 | 70
| PP |  | Montáž hodin jednotného času | [14 empty] | PP | 1
36 | K | 222323201R00 | Zvonek - montáž | kus | 1 |  | 0 |  |  | základní |  | 0 | 0 | 0 | 0 | 0 | 4 | K | 1 | ROZPOCET | 0 | 0 | 0 | 0 | 0 | 1 | 0 | 4 | 72
| PP |  | Zvonek - montáž | [14 empty] | PP | 1
37 | K | 210800315R00 | Kabel bezhalogenový CXKH 5 x 1,5 mm2 pevně uložený | m | 70 |  | 0 |  |  | základní |  | 0 | 0 | 0 | 0 | 0 | 4 | K | 1 | ROZPOCET | 0 | 0 | 0 | 0 | 0 | 1 | 0 | 4 | 74
| PP |  | Kabel bezhalogenový CXKH 5 x 1,5 mm2 pevně uložený | [14 empty] | PP | 1
38 | K | 210800285R00 | Kabel bezhalogenový CXKH 3 x 1,5 mm2 pevně uložený | m | 125 |  | 0 |  |  | základní |  | 0 | 0 | 0 | 0 | 0 | 4 | K | 1 | ROZPOCET | 0 | 0 | 0 | 0 | 0 | 1 | 0 | 4 | 76
| PP |  | Kabel bezhalogenový CXKH 3 x 1,5 mm2 pevně uložený | [14 empty] | PP | 1
39 | K | 220JC100 | Práce spojené s připojením nového zařízení na stávající rozvody jednotného času montáž vč. drobného materiálu | soubor | 1 |  | 0 |  |  | základní |  | 0 | 0 | 0 | 0 | 0 | 4 | K | 1 | ROZPOCET | 0 | 0 | 0 | 0 | 0 | 1 | 0 | 4 | 78
| PP |  | Práce spojené s připojením nového zařízení na stávající rozvody jednotného času montáž vč. drobného materiálu | [14 empty] | PP | 1
40 | K | 220ZV101 | Práce spojené s připojením nového zařízení na stávající rozvody školního zvonění montáž vč. drobného materiálu | soubor | 1 |  | 0 |  |  | základní |  | 0 | 0 | 0 | 0 | 0 | 4 | K | 1 | ROZPOCET | 0 | 0 | 0 | 0 | 0 | 1 | 0 | 4 | 80
| PP |  | Práce spojené s připojením nového zařízení na stávající rozvody školního zvonění montáž vč. drobného materiálu | [14 empty] | PP | 1
41 | K | M222101DAT | Náklady spojené s připojením datové sítě jídelny na stávající síťovou infrastrukturu školy montáž vč. dodávky materiálu | soubor | 1 |  | 0 |  |  | základní |  | 0 | 0 | 0 | 0 | 0 | 4 | K | 1 | ROZPOCET | 0 | 0 | 0 | 0 | 0 | 1 | 0 | 4 | 82
| PP |  | Náklady spojené s připojením datové sítě jídelny na stávající síťovou infrastrukturu školy montáž vč. dodávky materiálu | [14 empty] | PP | 1
42 | K | M222104VIS | Náklady spojené s přípravou pro připojení stravovacího systému dle požadavku dodavatele systému montáž vč. dodávky materiálu | soubor | 1 |  | 0 |  |  | základní |  | 0 | 0 | 0 | 0 | 0 | 4 | K | 1 | ROZPOCET | 0 | 0 | 0 | 0 | 0 | 1 | 0 | 4 | 84
| PP |  | Náklady spojené s přípravou pro připojení stravovacího systému dle požadavku dodavatele systému montáž vč. dodávky materiálu | [14 empty] | PP | 1
43 | K | 460680022RT1 | Průraz zdivem v cihlové zdi tloušťky 30 cm do průměru 6 cm | kus | 14 |  | 0 |  |  | základní |  | 0 | 0 | 0 | 0 | 0 | 4 | K | 1 | ROZPOCET | 0 | 0 | 0 | 0 | 0 | 1 | 0 | 4 | 86
| PP |  | Průraz zdivem v cihlové zdi tloušťky 30 cm do průměru 6 cm | [14 empty] | PP | 1
44 | K | 460680021RT1 | Průraz zdivem v cihlové zdi tloušťky 15 cm do průměru 6 cm | kus | 12 |  | 0 |  |  | základní |  | 0 | 0 | 0 | 0 | 0 | 4 | K | 1 | ROZPOCET | 0 | 0 | 0 | 0 | 0 | 1 | 0 | 4 | 88
| PP |  | Průraz zdivem v cihlové zdi tloušťky 15 cm do průměru 6 cm | [14 empty] | PP | 1
45 | K | 972055141R00 | Vybourání otvorů stropy do 0,0225 m2, nad 12 cm | kus | 2 |  | 0 |  |  | základní |  | 0 | 0 | 0 | 0 | 0 | 4 | K | 1 | ROZPOCET | 0 | 0 | 0 | 0 | 0 | 1 | 0 | 4 | 90
| PP |  | Vybourání otvorů stropy do 0,0225 m2, nad 12 cm | [14 empty] | PP | 1
46 | K | 974031153R00 | Vysekání rýh ve zdi cihelné 10 x 10 cm | m | 32 |  | 0 |  |  | základní |  | 0 | 0 | 0 | 0 | 0 | 4 | K | 1 | ROZPOCET | 0 | 0 | 0 | 0 | 0 | 1 | 0 | 4 | 92
| PP |  | Vysekání rýh ve zdi cihelné 10 x 10 cm | [14 empty] | PP | 1
47 | K | 974031132R00 | Vysekání rýh ve zdi cihelné 5 x 7 cm | m | 94 |  | 0 |  |  | základní |  | 0 | 0 | 0 | 0 | 0 | 4 | K | 1 | ROZPOCET | 0 | 0 | 0 | 0 | 0 | 1 | 0 | 4 | 94
| PP |  | Vysekání rýh ve zdi cihelné 5 x 7 cm | [14 empty] | PP | 1
48 | K | 974031121R00 | Vysekání rýh ve zdi cihelné 3 x 3 cm | m | 138 |  | 0 |  |  | základní |  | 0 | 0 | 0 | 0 | 0 | 4 | K | 1 | ROZPOCET | 0 | 0 | 0 | 0 | 0 | 1 | 0 | 4 | 96
| PP |  | Vysekání rýh ve zdi cihelné 3 x 3 cm | [14 empty] | PP | 1
| D | 310 | Specifikace |  |  |  | 0 |  |  |  |  | 0 |  | 0 |  | 0 | 1 | D | 0 | ROZPOCET | [6 empty] | 0
49 | K | 357311074R | Rozvaděč nástěnný 19", výška 18U, dvoudílný | kus | 1 |  | 0 |  |  | základní |  | 0 | 0 | 0 | 0 | 0 | 4 | K | 1 | ROZPOCET | 0 | 0 | 0 | 0 | 0 | 1 | 0 | 4 | 98
| PP |  | Rozvaděč nástěnný 19", výška 18U, dvoudílný | [14 empty] | PP | 1
50 | K | 371201011R | Patch panel 19"Patch panel24x RJ45, přímý,CAT6,STP | kus | 2 |  | 0 |  |  | základní |  | 0 | 0 | 0 | 0 | 0 | 4 | K | 1 | ROZPOCET | 0 | 0 | 0 | 0 | 0 | 1 | 0 | 4 | 100
| PP |  | Patch panel 19"Patch panel24x RJ45, přímý,CAT6,STP | [14 empty] | PP | 1
51 | K | 371201112R | Panel rozvodný 19" 8x230V, 1,5U CZ 3m | kus | 1 |  | 0 |  |  | základní |  | 0 | 0 | 0 | 0 | 0 | 4 | K | 1 | ROZPOCET | 0 | 0 | 0 | 0 | 0 | 1 | 0 | 4 | 102
| PP |  | Panel rozvodný 19" 8x230V, 1,5U CZ 3m | [14 empty] | PP | 1
52 | K | 371201305RR | Kabel UTP cat.6 LSOH Euroclass B2ca-s1, d1, a1 550MHz | m | 1185 |  | 0 |  |  | základní |  | 0 | 0 | 0 | 0 | 0 | 4 | K | 1 | ROZPOCET | 0 | 0 | 0 | 0 | 0 | 1 | 0 | 4 | 104
| PP |  | Kabel UTP cat.6 LSOH Euroclass B2ca-s1, d1, a1 550MHz | [14 empty] | PP | 1
53 | K | 371201306R | Kabel FTP Cat6, LSOH | m | 275 |  | 0 |  |  | základní |  | 0 | 0 | 0 | 0 | 0 | 4 | K | 1 | ROZPOCET | 0 | 0 | 0 | 0 | 0 | 1 | 0 | 4 | 106
| PP |  | Kabel FTP Cat6, LSOH | [14 empty] | PP | 1
54 | K | 345710541R | Trubka elektroinstal. ohebná 2320/LPE-1 | m | 1590 |  | 0 |  |  | základní |  | 0 | 0 | 0 | 0 | 0 | 4 | K | 1 | ROZPOCET | 0 | 0 | 0 | 0 | 0 | 1 | 0 | 4 | 108
| PP |  | Trubka elektroinstal. ohebná 2320/LPE-1 | [14 empty] | PP | 1
55 | K | FXPS401250N | Trubka ohebná DN40, PVC, černá, 1250N, -15°C/+60°C, odolná proti UV záření | m | 25 |  | 0 |  |  | základní |  | 0 | 0 | 0 | 0 | 0 | 4 | K | 1 | ROZPOCET | 0 | 0 | 0 | 0 | 0 | 1 | 0 | 4 | 110
| PP |  | Trubka ohebná DN40, PVC, černá, 1250N, -15°C/+60°C, odolná proti UV záření | [14 empty] | PP | 1
56 | K | 3457114812R | Chránička optického kabelu HDPE 40 | m | 40 |  | 0 |  |  | základní |  | 0 | 0 | 0 | 0 | 0 | 4 | K | 1 | ROZPOCET | 0 | 0 | 0 | 0 | 0 | 1 | 0 | 4 | 112
| PP |  | Chránička optického kabelu HDPE 40 | [14 empty] | PP | 1
57 | K | 3457164123R | Koncovka pro chráničku optických kabelů 40 | kus | 40 |  | 0 |  |  | základní |  | 0 | 0 | 0 | 0 | 0 | 4 | K | 1 | ROZPOCET | 0 | 0 | 0 | 0 | 0 | 1 | 0 | 4 | 114
| PP |  | Koncovka pro chráničku optických kabelů 40 | [14 empty] | PP | 1
58 | K | pcdc605 | Patch cord UTP CAT6 0,5m | ks | 37 |  | 0 |  |  | základní |  | 0 | 0 | 0 | 0 | 0 | 4 | K | 1 | ROZPOCET | 0 | 0 | 0 | 0 | 0 | 1 | 0 | 4 | 116
| PP |  | Patch cord UTP CAT6 0,5m | [14 empty] | PP | 1
59 | K | 34572304R | Pásky stahovací SP 160 x 4,5 | 100 ks | 1 |  | 0 |  |  | základní |  | 0 | 0 | 0 | 0 | 0 | 4 | K | 1 | ROZPOCET | 0 | 0 | 0 | 0 | 0 | 1 | 0 | 4 | 118
| PP |  | Pásky stahovací SP 160 x 4,5 | [14 empty] | PP | 1
60 | K | 34572320R | Příchytka stahovacího pásku - pro upevnění hmoždinkou do zdi 1bal = 100ks | 100 ks | 3 |  | 0 |  |  | základní |  | 0 | 0 | 0 | 0 | 0 | 4 | K | 1 | ROZPOCET | 0 | 0 | 0 | 0 | 0 | 1 | 0 | 4 | 120
| PP |  | Příchytka stahovacího pásku - pro upevnění hmoždinkou do zdi 1bal = 100ks | [14 empty] | PP | 1
61 | K | sd2kop | Držák kabelů skupinový SD2 | ks | 80 |  | 0 |  |  | základní |  | 0 | 0 | 0 | 0 | 0 | 4 | K | 1 | ROZPOCET | 0 | 0 | 0 | 0 | 0 | 1 | 0 | 4 | 122
| PP |  | Držák kabelů skupinový SD2 | [14 empty] | PP | 1
62 | K | 34572307R | Pásky stahovací SP 250 x 4,5 | 100 ks | 5 |  | 0 |  |  | základní |  | 0 | 0 | 0 | 0 | 0 | 4 | K | 1 | ROZPOCET | 0 | 0 | 0 | 0 | 0 | 1 | 0 | 4 | 124
| PP |  | Pásky stahovací SP 250 x 4,5 | [14 empty] | PP | 1
63 | K | M22KZK01 | Kryt zásuvky komunikační, s popisovým polem, s kovovým upevňovacím třmenem; b. bílá | ks | 21 |  | 0 |  |  | základní |  | 0 | 0 | 0 | 0 | 0 | 4 | K | 1 | ROZPOCET | 0 | 0 | 0 | 0 | 0 | 1 | 0 | 4 | 126
| PP |  | Kryt zásuvky komunikační, s popisovým polem, s kovovým upevňovacím třmenem; b. bílá | [14 empty] | PP | 1
64 | K | M21MN002T1 | Maska nosná s 1 otvorem pro 1 zásuvku RJ45; b. černá | ks | 14 |  | 0 |  |  | základní |  | 0 | 0 | 0 | 0 | 0 | 4 | K | 1 | ROZPOCET | 0 | 0 | 0 | 0 | 0 | 1 | 0 | 4 | 128
| PP |  | Maska nosná s 1 otvorem pro 1 zásuvku RJ45; b. černá | [14 empty] | PP | 1
65 | K | M21MN002T2 | Maska nosná s 2 otvory pro 2 zásuvku RJ45; b. černá | ks | 7 |  | 0 |  |  | základní |  | 0 | 0 | 0 | 0 | 0 | 4 | K | 1 | ROZPOCET | 0 | 0 | 0 | 0 | 0 | 1 | 0 | 4 | 130
| PP |  | Maska nosná s 2 otvory pro 2 zásuvku RJ45; b. černá | [14 empty] | PP | 1
66 | K | 371205023R | Modul RJ45, Cat6, stíněný | kus | 28 |  | 0 |  |  | základní |  | 0 | 0 | 0 | 0 | 0 | 4 | K | 1 | ROZPOCET | 0 | 0 | 0 | 0 | 0 | 1 | 0 | 4 | 132
| PP |  | Modul RJ45, Cat6, stíněný | [14 empty] | PP | 1
67 | K | 076561 | Zásuvka RJ 45 cat.6 UTP, bílá, modul 45, Rozměry: 45 x 22,5 x 30 mm | ks | 2 |  | 0 |  |  | základní |  | 0 | 0 | 0 | 0 | 0 | 4 | K | 1 | ROZPOCET | 0 | 0 | 0 | 0 | 0 | 1 | 0 | 4 | 134
| PP |  | Zásuvka RJ 45 cat.6 UTP, bílá, modul 45, Rozměry: 45 x 22,5 x 30 mm | [14 empty] | PP | 1
68 | K | 371205051R | Krimpovací konektor RJ45, CAT6, UTP | kus | 7 |  | 0 |  |  | základní |  | 0 | 0 | 0 | 0 | 0 | 4 | K | 1 | ROZPOCET | 0 | 0 | 0 | 0 | 0 | 1 | 0 | 4 | 136
| PP |  | Krimpovací konektor RJ45, CAT6, UTP | [14 empty] | PP | 1
69 | K | 345715362R | Krabice univerzální KUL 68-45/LD | kus | 6 |  | 0 |  |  | základní |  | 0 | 0 | 0 | 0 | 0 | 4 | K | 1 | ROZPOCET | 0 | 0 | 0 | 0 | 0 | 1 | 0 | 4 | 138
| PP |  | Krabice univerzální KUL 68-45/LD | [14 empty] | PP | 1
70 | K | 345715344R | Krabice univerzální KU 68-45 | kus | 15 |  | 0 |  |  | základní |  | 0 | 0 | 0 | 0 | 0 | 4 | K | 1 | ROZPOCET | 0 | 0 | 0 | 0 | 0 | 1 | 0 | 4 | 140
| PP |  | Krabice univerzální KU 68-45 | [14 empty] | PP | 1
71 | K | 345715346R | Krabice univerzální s víčkem KU 68-45/V | kus | 25 |  | 0 |  |  | základní |  | 0 | 0 | 0 | 0 | 0 | 4 | K | 1 | ROZPOCET | 0 | 0 | 0 | 0 | 0 | 1 | 0 | 4 | 142
| PP |  | Krabice univerzální s víčkem KU 68-45/V | [14 empty] | PP | 1
72 | K | 34571524R | Krabice přístrojová odbočná čtvercová z PH KO 125E | kus | 2 |  | 0 |  |  | základní |  | 0 | 0 | 0 | 0 | 0 | 4 | K | 1 | ROZPOCET | 0 | 0 | 0 | 0 | 0 | 1 | 0 | 4 | 144
| PP |  | Krabice přístrojová odbočná čtvercová z PH KO 125E | [14 empty] | PP | 1
73 | K | 345715705R | Deska montážní do zateplení MDZ, 120x120mm | kus | 7 |  | 0 |  |  | základní |  | 0 | 0 | 0 | 0 | 0 | 4 | K | 1 | ROZPOCET | 0 | 0 | 0 | 0 | 0 | 1 | 0 | 4 | 146
| PP |  | Deska montážní do zateplení MDZ, 120x120mm | [14 empty] | PP | 1
74 | K | 34121044R | Kabel sdělovací s Cu jádrem SYKFY 2 x 2 x 0,50 mm | m | 30 |  | 0 |  |  | základní |  | 0 | 0 | 0 | 0 | 0 | 4 | K | 1 | ROZPOCET | 0 | 0 | 0 | 0 | 0 | 1 | 0 | 4 | 148
| PP |  | Kabel sdělovací s Cu jádrem SYKFY 2 x 2 x 0,50 mm | [14 empty] | PP | 1
75 | K | VFC-4-R-ZAP | Zvonkové tablo 4x tlačítko + kamera + čtečka čipů, v zápustné krabici | ks | 1 |  | 0 |  |  | základní |  | 0 | 0 | 0 | 0 | 0 | 4 | K | 1 | ROZPOCET | 0 | 0 | 0 | 0 | 0 | 1 | 0 | 4 | 150
| PP |  | Zvonkové tablo 4x tlačítko + kamera + čtečka čipů, v zápustné krabici | [14 empty] | PP | 1
76 | K | VFC-2-R-ZAP | Zvonkové tablo 2x tlačítko + kamera + čtečka čipů, v zápustné krabici | ks | 1 |  | 0 |  |  | základní |  | 0 | 0 | 0 | 0 | 0 | 4 | K | 1 | ROZPOCET | 0 | 0 | 0 | 0 | 0 | 1 | 0 | 4 | 152
| PP |  | Zvonkové tablo 2x tlačítko + kamera + čtečka čipů, v zápustné krabici | [14 empty] | PP | 1
77 | K | VT-BUS4A | Rozbočovač sběrnice na 4 větve v systému videotelefonu | ks | 2 |  | 0 |  |  | základní |  | 0 | 0 | 0 | 0 | 0 | 4 | K | 1 | ROZPOCET | 0 | 0 | 0 | 0 | 0 | 1 | 0 | 4 | 154
| PP |  | Rozbočovač sběrnice na 4 větve v systému videotelefonu | [14 empty] | PP | 1
78 | K | VT-SEPv2PS2 | Zdroj na DIN lištu s výstupním napětím 24 V DC/2,5 A a se směšovačem napětí a dat pro videotelefony Napájení 230 V AC/0,8 A. | ks | 1 |  | 0 |  |  | základní |  | 0 | 0 | 0 | 0 | 0 | 4 | K | 1 | ROZPOCET | 0 | 0 | 0 | 0 | 0 | 1 | 0 | 4 | 156
| PP |  | Zdroj na DIN lištu s výstupním napětím 24 V DC/2,5 A a se směšovačem napětí a dat pro videotelefony Napájení 230 V AC/0,8 A. | [14 empty] | PP | 1
79 | K | ELMZ12v | Elektromagnetický dveřní zámek 12V nízkoodběrový | ks | 2 |  | 0 |  |  | základní |  | 0 | 0 | 0 | 0 | 0 | 4 | K | 1 | ROZPOCET | 0 | 0 | 0 | 0 | 0 | 1 | 0 | 4 | 158
| PP |  | Elektromagnetický dveřní zámek 12V nízkoodběrový | [14 empty] | PP | 1
80 | K | VT-D-43v2 | Videotelefon, vnitřní 4,3" LCD jednotka | ks | 4 |  | 0 |  |  | základní |  | 0 | 0 | 0 | 0 | 0 | 4 | K | 1 | ROZPOCET | 0 | 0 | 0 | 0 | 0 | 1 | 0 | 4 | 160
| PP |  | Videotelefon, vnitřní 4,3" LCD jednotka | [14 empty] | PP | 1
81 | K | VL 02-2x1 | VL nestíněný kabel typu "lanko", 2 žíly, průřez lanka 1 mm2, pro dvouvodičové vedení videotelefonů | m | 325 |  | 0 |  |  | základní |  | 0 | 0 | 0 | 0 | 0 | 4 | K | 1 | ROZPOCET | 0 | 0 | 0 | 0 | 0 | 1 | 0 | 4 | 162
| PP |  | VL nestíněný kabel typu "lanko", 2 žíly, průřez lanka 1 mm2, pro dvouvodičové vedení videotelefonů | [14 empty] | PP | 1
82 | K | M210JCMOB2S | Analogové hodiny stropní oboustranné, kompletní sestava (2x hodiny + 1x stropní závěs) do systému jednotného času | ks | 3 |  | 0 |  |  | základní |  | 0 | 0 | 0 | 0 | 0 | 4 | K | 1 | ROZPOCET | 0 | 0 | 0 | 0 | 0 | 1 | 0 | 4 | 164
| PP |  | Analogové hodiny stropní oboustranné, kompletní sestava (2x hodiny + 1x stropní závěs) do systému jednotného času | [14 empty] | PP | 1
83 | K | M210JCMOB1N | Analogové hodiny nástěnné do systému jednotného času | ks | 2 |  | 0 |  |  | základní |  | 0 | 0 | 0 | 0 | 0 | 4 | K | 1 | ROZPOCET | 0 | 0 | 0 | 0 | 0 | 1 | 0 | 4 | 166
| PP |  | Analogové hodiny nástěnné do systému jednotného času | [14 empty] | PP | 1
84 | K | M210Q75 | Zvonek školní, pro klasické školní zvonění, střední akustický výkon, nástěnná montáž | ks | 1 |  | 0 |  |  | základní |  | 0 | 0 | 0 | 0 | 0 | 4 | K | 1 | ROZPOCET | 0 | 0 | 0 | 0 | 0 | 1 | 0 | 4 | 168
| PP |  | Zvonek školní, pro klasické školní zvonění, střední akustický výkon, nástěnná montáž | [14 empty] | PP | 1
85 | K | 341118550R | Kabel s Cu jádrem 1kV 1-CXKH-R 5 x 1,5 mm2 | m | 70 |  | 0 |  |  | základní |  | 0 | 0 | 0 | 0 | 0 | 4 | K | 1 | ROZPOCET | 0 | 0 | 0 | 0 | 0 | 1 | 0 | 4 | 170
| PP |  | Kabel s Cu jádrem 1kV 1-CXKH-R 5 x 1,5 mm2 | [14 empty] | PP | 1
86 | K | 341118515R | Kabel s Cu jádrem 1kV 1-CXKH-R 3 x 1,5 mm2 | m | 125 |  | 0 |  |  | základní |  | 0 | 0 | 0 | 0 | 0 | 4 | K | 1 | ROZPOCET | 0 | 0 | 0 | 0 | 0 | 1 | 0 | 4 | 172
| PP |  | Kabel s Cu jádrem 1kV 1-CXKH-R 3 x 1,5 mm2 | [14 empty] | PP | 1
87 | K | 58541233R | Sádra šedá stavební G-2 B II, pojivo třídy A | t | 0.1 |  | 0 |  |  | základní |  | 0 | 0 | 0 | 0 | 0 | 4 | K | 1 | ROZPOCET | 0 | 0 | 0 | 0 | 0 | 1 | 0 | 4 | 174
| PP |  | Sádra šedá stavební G-2 B II, pojivo třídy A | [14 empty] | PP | 1
| D | 315 | VRN |  |  |  | 0 |  |  |  |  | 0 |  | 0 |  | 0 | 1 | D | 0 | ROZPOCET | [6 empty] | 0
88 | K | 941955004R00kp | Lešení lehké pomocné, výška podlahy do 3,5 m | soubor | 1 |  | 0 |  |  | základní |  | 0 | 0 | 0 | 0 | 0 | 4 | K | 1 | ROZPOCET | 0 | 0 | 0 | 0 | 0 | 1 | 0 | 4 | 176
| PP |  | Lešení lehké pomocné, výška podlahy do 3,5 m | [14 empty] | PP | 1
89 | K | 210020922R00K | Ucpávka protipožární - průchod stěnou dodávka materiálu vč. montáže | ks | 1 |  | 0 |  |  | základní |  | 0 | 0 | 0 | 0 | 0 | 4 | K | 1 | ROZPOCET | 0 | 0 | 0 | 0 | 0 | 1 | 0 | 4 | 178
| PP |  | Ucpávka protipožární - průchod stěnou dodávka materiálu vč. montáže | [14 empty] | PP | 1
90 | K | VRN210LO665523 | Likvidace odpadu z části elektro | soubor | 1 |  | 0 |  |  | základní |  | 0 | 0 | 0 | 0 | 0 | 4 | K | 1 | ROZPOCET | 0 | 0 | 0 | 0 | 0 | 1 | 0 | 4 | 180
| PP |  | Likvidace odpadu z části elektro | [14 empty] | PP | 1
91 | K | 005241010R | Dokumentace skutečného provedení | soubor | 1 |  | 0 |  |  | základní |  | 0 | 0 | 0 | 0 | 0 | 4 | K | 1 | ROZPOCET | 0 | 0 | 0 | 0 | 0 | 1 | 0 | 4 | 182
| PP |  | Dokumentace skutečného provedení | [14 empty] | PP | 1
92 | K | 210010048T00 | Doprava | soubor | 1 |  | 0 |  |  | základní |  | 0 | 0 | 0 | 0 | 0 | 4 | K | 1 | ROZPOCET | 0 | 0 | 0 | 0 | 0 | 1 | 0 | 4 | 184
| PP |  | Doprava | [14 empty] | PP | 1

## SO 01.5 - EZS
{b9dc537d-1cdb-4db6-b226-f47b85c64f66}
2
| KRYCÍ LIST SOUPISU PRACÍ | [7 empty] | v --- níže se nacházejí doplnkové a pomocné údaje k sestavám --- v | [8 empty] | False
Stavba:
Novostavba jídelny s družinou a stavební úpravy ZŠ a MŠ Bory
Objekt:
SO 01.5 - EZS
| KSO: |  |  |  |  | CC-CZ:
| Místo: |  |  |  |  | Datum: | 8. 4. 2025
| Zadavatel: |  |  |  |  | IČ:
|  | Obec Bory, Bory 232, 594 61 Bory |  |  |  | DIČ:
| Uchazeč: |  |  |  |  | IČ: | Vyplň údaj
|  | Vyplň údaj |  |  |  | DIČ: | Vyplň údaj
| Projektant: |  |  |  |  | IČ:
|  | D+Architekti s.r.o. |  |  |  | DIČ:
| Zpracovatel: |  |  |  |  | IČ:
DIČ:
Poznámka:
| Cena bez DPH | [5 empty] | 0
|  |  | Základ daně |  |  | Sazba daně | Výše daně
| DPH | základní | 0 |  |  | 21% | 0
|  | snížená | 0 |  |  | 12% | 0
|  | zákl. přenesená | 0 |  |  | 21% | 0
|  | sníž. přenesená | 0 |  |  | 12% | 0
|  | nulová | 0 |  |  | 0% | 0
| Cena s DPH |  |  | v | CZK |  | 0
| Projektant |  |  | Zpracovatel
| Datum a podpis: |  | Razítko | Datum a podpis: |  |  | Razítko
| Objednavatel |  |  | Uchazeč
| Datum a podpis: |  | Razítko | Datum a podpis: |  |  | Razítko
REKAPITULACE ČLENĚNÍ SOUPISU PRACÍ
Stavba:
Novostavba jídelny s družinou a stavební úpravy ZŠ a MŠ Bory
Objekt:
SO 01.5 - EZS
Místo: | [5 empty] | Datum: | 8. 4. 2025
Zadavatel: |  |  | Obec Bory, Bory 232, 594 61 Bory |  |  | Projektant: | D+Architekti s.r.o.
Uchazeč: |  |  | Vyplň údaj |  |  | Zpracovatel:
Kód dílu - Popis | [6 empty] | Cena celkem [CZK]
Náklady ze soupisu prací | [6 empty] | 0 | [11 empty] | -1
| 305 - Montáž | [5 empty] | 0
| 310 - Specifikace | [5 empty] | 0
| 315 - VRN | [5 empty] | 0
SOUPIS PRACÍ
Stavba:
Novostavba jídelny s družinou a stavební úpravy ZŠ a MŠ Bory
Objekt:
SO 01.5 - EZS
Místo: | [5 empty] | Datum: | 8. 4. 2025
Zadavatel: |  |  | Obec Bory, Bory 232, 594 61 Bory |  |  | Projektant: | D+Architekti s.r.o.
Uchazeč: |  |  | Vyplň údaj |  |  | Zpracovatel:
PČ | Typ | Kód | Popis | MJ | Množství | J.cena [CZK] | Cena celkem [CZK] | Cenová soustava |  | DPH | J. Nh [h] | Nh celkem [h] | J. hmotnost [t] | Hmotnost celkem [t] | J. suť [t] | Suť Celkem [t]
Náklady soupisu celkem | [6 empty] | 0 |  |  |  |  | 0 |  | 0 |  | 0 |  | D | -1 | [7 empty] | 0
| D | 305 | Montáž |  |  |  | 0 |  |  |  |  | 0 |  | 0 |  | 0 | 1 | D | 0 | ROZPOCET | [6 empty] | 0
1 | K | 220711102R00 | Montáž poplachové ústředny EZS | kus | 1 |  | 0 |  |  | základní |  | 0 | 0 | 0 | 0 | 0 | 4 | K | 1 | ROZPOCET | 0 | 0 | 0 | 0 | 0 | 1 | 0 | 4 | 2
| PP |  | Montáž poplachové ústředny EZS | [14 empty] | PP | 1
2 | K | 220711601R00EZS | Programování ústředny EZS | soubor | 1 |  | 0 |  |  | základní |  | 0 | 0 | 0 | 0 | 0 | 4 | K | 1 | ROZPOCET | 0 | 0 | 0 | 0 | 0 | 1 | 0 | 4 | 4
| PP |  | Programování ústředny EZS | [14 empty] | PP | 1
3 | K | 220890301R00EZS | Oživení a přezkoušení EZS | soubor | 1 |  | 0 |  |  | základní |  | 0 | 0 | 0 | 0 | 0 | 4 | K | 1 | ROZPOCET | 0 | 0 | 0 | 0 | 0 | 1 | 0 | 4 | 6
| PP |  | Oživení a přezkoušení EZS | [14 empty] | PP | 1
4 | K | 220711113R00 | Montáž bezúdržbového akumulátoru | kus | 2 |  | 0 |  |  | základní |  | 0 | 0 | 0 | 0 | 0 | 4 | K | 1 | ROZPOCET | 0 | 0 | 0 | 0 | 0 | 1 | 0 | 4 | 8
| PP |  | Montáž bezúdržbového akumulátoru | [14 empty] | PP | 1
5 | K | M22IOSZ0019 | Zaškolení obsluhy, funkční zkouška EZS, vypracování protokolu | soubor | 1 |  | 0 |  |  | základní |  | 0 | 0 | 0 | 0 | 0 | 4 | K | 1 | ROZPOCET | 0 | 0 | 0 | 0 | 0 | 1 | 0 | 4 | 10
| PP |  | Zaškolení obsluhy, funkční zkouška EZS, vypracování protokolu | [14 empty] | PP | 1
6 | K | EZSPK0102 | Provozní kniha EZS, vyplnění | ks | 1 |  | 0 |  |  | základní |  | 0 | 0 | 0 | 0 | 0 | 4 | K | 1 | ROZPOCET | 0 | 0 | 0 | 0 | 0 | 1 | 0 | 4 | 12
| PP |  | Provozní kniha EZS, vyplnění | [14 empty] | PP | 1
7 | K | 222280221R00 | Kabel pro EZS v trubkách | m | 330 |  | 0 |  |  | základní |  | 0 | 0 | 0 | 0 | 0 | 4 | K | 1 | ROZPOCET | 0 | 0 | 0 | 0 | 0 | 1 | 0 | 4 | 14
| PP |  | Kabel pro EZS v trubkách | [14 empty] | PP | 1
8 | K | 220711401R00 | Montáž poplachové sirény | kus | 1 |  | 0 |  |  | základní |  | 0 | 0 | 0 | 0 | 0 | 4 | K | 1 | ROZPOCET | 0 | 0 | 0 | 0 | 0 | 1 | 0 | 4 | 16
| PP |  | Montáž poplachové sirény | [14 empty] | PP | 1
9 | K | 222325001R00 | Detektor PIR | kus | 14 |  | 0 |  |  | základní |  | 0 | 0 | 0 | 0 | 0 | 4 | K | 1 | ROZPOCET | 0 | 0 | 0 | 0 | 0 | 1 | 0 | 4 | 18
| PP |  | Detektor PIR | [14 empty] | PP | 1
10 | K | 220711111R00 | Montáž klávesnice | kus | 5 |  | 0 |  |  | základní |  | 0 | 0 | 0 | 0 | 0 | 4 | K | 1 | ROZPOCET | 0 | 0 | 0 | 0 | 0 | 1 | 0 | 4 | 20
| PP |  | Montáž klávesnice | [14 empty] | PP | 1
11 | K | 222730362R00 | Slučovač, rozbočovač nebo odbočovač do krabice | kus | 1 |  | 0 |  |  | základní |  | 0 | 0 | 0 | 0 | 0 | 4 | K | 1 | ROZPOCET | 0 | 0 | 0 | 0 | 0 | 1 | 0 | 4 | 22
| PP |  | Slučovač, rozbočovač nebo odbočovač do krabice | [14 empty] | PP | 1
12 | K | 220711308R00 | Montáž magnetického spínače - dveřní, okenní | kus | 6 |  | 0 |  |  | základní |  | 0 | 0 | 0 | 0 | 0 | 4 | K | 1 | ROZPOCET | 0 | 0 | 0 | 0 | 0 | 1 | 0 | 4 | 24
| PP |  | Montáž magnetického spínače - dveřní, okenní | [14 empty] | PP | 1
13 | K | 220711112R00 | Montáž sběrnicového modulu | kus | 6 |  | 0 |  |  | základní |  | 0 | 0 | 0 | 0 | 0 | 4 | K | 1 | ROZPOCET | 0 | 0 | 0 | 0 | 0 | 1 | 0 | 4 | 26
| PP |  | Montáž sběrnicového modulu | [14 empty] | PP | 1
14 | K | 210192722R00 | Štítek označovací pro přístroje - lepený | kus | 35 |  | 0 |  |  | základní |  | 0 | 0 | 0 | 0 | 0 | 4 | K | 1 | ROZPOCET | 0 | 0 | 0 | 0 | 0 | 1 | 0 | 4 | 28
| PP |  | Štítek označovací pro přístroje - lepený | [14 empty] | PP | 1
15 | K | 210950101RT1 | Štítek označovací na kabel včetně dodávky štítku 6035-2k | kus | 30 |  | 0 |  |  | základní |  | 0 | 0 | 0 | 0 | 0 | 4 | K | 1 | ROZPOCET | 0 | 0 | 0 | 0 | 0 | 1 | 0 | 4 | 30
| PP |  | Štítek označovací na kabel včetně dodávky štítku 6035-2k | [14 empty] | PP | 1
16 | K | 974054208R00 | Vyvrtání kapsy pro krabici do pr.80 mm, cihla plná | kus | 10 |  | 0 |  |  | základní |  | 0 | 0 | 0 | 0 | 0 | 4 | K | 1 | ROZPOCET | 0 | 0 | 0 | 0 | 0 | 1 | 0 | 4 | 32
| PP |  | Vyvrtání kapsy pro krabici do pr.80 mm, cihla plná | [14 empty] | PP | 1
17 | K | 210010311R00 | Krabice univerzální KU, bez zapojení, kruhová | kus | 10 |  | 0 |  |  | základní |  | 0 | 0 | 0 | 0 | 0 | 4 | K | 1 | ROZPOCET | 0 | 0 | 0 | 0 | 0 | 1 | 0 | 4 | 34
| PP |  | Krabice univerzální KU, bez zapojení, kruhová | [14 empty] | PP | 1
18 | K | 220260111R00 | Odvíčkování a zavíčkování krabice, víčko na závit | kus | 10 |  | 0 |  |  | základní |  | 0 | 0 | 0 | 0 | 0 | 4 | K | 1 | ROZPOCET | 0 | 0 | 0 | 0 | 0 | 1 | 0 | 4 | 36
| PP |  | Odvíčkování a zavíčkování krabice, víčko na závit | [14 empty] | PP | 1
19 | K | 210010002R00 | Trubka ohebná pod omítku, vnější průměr 20 mm | m | 300 |  | 0 |  |  | základní |  | 0 | 0 | 0 | 0 | 0 | 4 | K | 1 | ROZPOCET | 0 | 0 | 0 | 0 | 0 | 1 | 0 | 4 | 38
| PP |  | Trubka ohebná pod omítku, vnější průměr 20 mm | [14 empty] | PP | 1
20 | K | 460680022RT1 | Průraz zdivem v cihlové zdi tloušťky 30 cm do průměru 6 cm | kus | 7 |  | 0 |  |  | základní |  | 0 | 0 | 0 | 0 | 0 | 4 | K | 1 | ROZPOCET | 0 | 0 | 0 | 0 | 0 | 1 | 0 | 4 | 40
| PP |  | Průraz zdivem v cihlové zdi tloušťky 30 cm do průměru 6 cm | [14 empty] | PP | 1
21 | K | 460680021RT1 | Průraz zdivem v cihlové zdi tloušťky 15 cm do průměru 6 cm | kus | 8 |  | 0 |  |  | základní |  | 0 | 0 | 0 | 0 | 0 | 4 | K | 1 | ROZPOCET | 0 | 0 | 0 | 0 | 0 | 1 | 0 | 4 | 42
| PP |  | Průraz zdivem v cihlové zdi tloušťky 15 cm do průměru 6 cm | [14 empty] | PP | 1
22 | K | 972055141R00 | Vybourání otvorů stropy do 0,0225 m2, nad 12 cm | kus | 1 |  | 0 |  |  | základní |  | 0 | 0 | 0 | 0 | 0 | 4 | K | 1 | ROZPOCET | 0 | 0 | 0 | 0 | 0 | 1 | 0 | 4 | 44
| PP |  | Vybourání otvorů stropy do 0,0225 m2, nad 12 cm | [14 empty] | PP | 1
23 | K | 974031121R00 | Vysekání rýh ve zdi cihelné 3 x 3 cm | m | 65 |  | 0 |  |  | základní |  | 0 | 0 | 0 | 0 | 0 | 4 | K | 1 | ROZPOCET | 0 | 0 | 0 | 0 | 0 | 1 | 0 | 4 | 46
| PP |  | Vysekání rýh ve zdi cihelné 3 x 3 cm | [14 empty] | PP | 1
24 | K | 974031132R00 | Vysekání rýh ve zdi cihelné 5 x 7 cm | m | 127 |  | 0 |  |  | základní |  | 0 | 0 | 0 | 0 | 0 | 4 | K | 1 | ROZPOCET | 0 | 0 | 0 | 0 | 0 | 1 | 0 | 4 | 48
| PP |  | Vysekání rýh ve zdi cihelné 5 x 7 cm | [14 empty] | PP | 1
| D | 310 | Specifikace |  |  |  | 0 |  |  |  |  | 0 |  | 0 |  | 0 | 1 | D | 0 | ROZPOCET | [6 empty] | 0
25 | K | 0109-793 | Ústředna EZS například JA-107K | ks | 1 |  | 0 |  |  | základní |  | 0 | 0 | 0 | 0 | 0 | 4 | K | 1 | ROZPOCET | 0 | 0 | 0 | 0 | 0 | 1 | 0 | 4 | 50
| PP |  | Ústředna EZS například JA-107K | [14 empty] | PP | 1
26 | K | EZSAKU1218 | AKU 12V/18Ah záložní akumulátor | ks | 2 |  | 0 |  |  | základní |  | 0 | 0 | 0 | 0 | 0 | 4 | K | 1 | ROZPOCET | 0 | 0 | 0 | 0 | 0 | 1 | 0 | 4 | 52
| PP |  | AKU 12V/18Ah záložní akumulátor | [14 empty] | PP | 1
27 | K | 34121050R1 | Kabel sdělovací s Cu jádrem pro EZS například CC-01 | m | 330 |  | 0 |  |  | základní |  | 0 | 0 | 0 | 0 | 0 | 4 | K | 1 | ROZPOCET | 0 | 0 | 0 | 0 | 0 | 1 | 0 | 4 | 54
| PP |  | Kabel sdělovací s Cu jádrem pro EZS například CC-01 | [14 empty] | PP | 1
28 | K | JA-115A | Siréna EZS venkovní, sběrnicová vč. akumulátoru například JA-115A | ks | 1 |  | 0 |  |  | základní |  | 0 | 0 | 0 | 0 | 0 | 4 | K | 1 | ROZPOCET | 0 | 0 | 0 | 0 | 0 | 1 | 0 | 4 | 56
| PP |  | Siréna EZS venkovní, sběrnicová vč. akumulátoru například JA-115A | [14 empty] | PP | 1
29 | K | M22PIR12009 | PIR detektor pohybu, půlkulová čočka, dosah vějíř 12m. například JA-110P | ks | 14 |  | 0 |  |  | základní |  | 0 | 0 | 0 | 0 | 0 | 4 | K | 1 | ROZPOCET | 0 | 0 | 0 | 0 | 0 | 1 | 0 | 4 | 58
| PP |  | PIR detektor pohybu, půlkulová čočka, dosah vějíř 12m. například JA-110P | [14 empty] | PP | 1
30 | K | M220K0015 | Klávesnice LCD se čtečkou RFID například JA-114E | ks | 5 |  | 0 |  |  | základní |  | 0 | 0 | 0 | 0 | 0 | 4 | K | 1 | ROZPOCET | 0 | 0 | 0 | 0 | 0 | 1 | 0 | 4 | 60
| PP |  | Klávesnice LCD se čtečkou RFID například JA-114E | [14 empty] | PP | 1
31 | K | 010/006582 | Adresný rozbočovač sběrnice, např. JA-110Z, vč. montážní krabice JA-195PL | ks | 1 |  | 0 |  |  | základní |  | 0 | 0 | 0 | 0 | 0 | 4 | K | 1 | ROZPOCET | 0 | 0 | 0 | 0 | 0 | 1 | 0 | 4 | 62
| PP |  | Adresný rozbočovač sběrnice, např. JA-110Z, vč. montážní krabice JA-195PL | [14 empty] | PP | 1
32 | K | JA-111M | Sběrnicový magnetický detektor otevření, bílá | ks | 6 |  | 0 |  |  | základní |  | 0 | 0 | 0 | 0 | 0 | 4 | K | 1 | ROZPOCET | 0 | 0 | 0 | 0 | 0 | 1 | 0 | 4 | 64
| PP |  | Sběrnicový magnetický detektor otevření, bílá | [14 empty] | PP | 1
33 | K | 0109-814 | Sběrnicový modul PG1, silové relé 1x přepínací kontakt, např. JB-110N vč. montážní krabice JA-195PL | ks | 6 |  | 0 |  |  | základní |  | 0 | 0 | 0 | 0 | 0 | 4 | K | 1 | ROZPOCET | 0 | 0 | 0 | 0 | 0 | 1 | 0 | 4 | 66
| PP |  | Sběrnicový modul PG1, silové relé 1x přepínací kontakt, např. JB-110N vč. montážní krabice JA-195PL | [14 empty] | PP | 1
34 | K | DSM | Drobný spojovací materiál | soubor | 1 |  | 0 |  |  | základní |  | 0 | 0 | 0 | 0 | 0 | 4 | K | 1 | ROZPOCET | 0 | 0 | 0 | 0 | 0 | 1 | 0 | 4 | 68
| PP |  | Drobný spojovací materiál | [14 empty] | PP | 1
35 | K | 345715346R | Krabice univerzální s víčkem KU 68-45/V | kus | 10 |  | 0 |  |  | základní |  | 0 | 0 | 0 | 0 | 0 | 4 | K | 1 | ROZPOCET | 0 | 0 | 0 | 0 | 0 | 1 | 0 | 4 | 70
| PP |  | Krabice univerzální s víčkem KU 68-45/V | [14 empty] | PP | 1
36 | K | 345710541R | Trubka elektroinstal. ohebná 2320/LPE-1 | m | 300 |  | 0 |  |  | základní |  | 0 | 0 | 0 | 0 | 0 | 4 | K | 1 | ROZPOCET | 0 | 0 | 0 | 0 | 0 | 1 | 0 | 4 | 72
| PP |  | Trubka elektroinstal. ohebná 2320/LPE-1 | [14 empty] | PP | 1
37 | K | 58541233R | Sádra šedá stavební G-2 B II, pojivo třídy A | t | 0.1 |  | 0 |  |  | základní |  | 0 | 0 | 0 | 0 | 0 | 4 | K | 1 | ROZPOCET | 0 | 0 | 0 | 0 | 0 | 1 | 0 | 4 | 74
| PP |  | Sádra šedá stavební G-2 B II, pojivo třídy A | [14 empty] | PP | 1
| D | 315 | VRN |  |  |  | 0 |  |  |  |  | 0 |  | 0 |  | 0 | 1 | D | 0 | ROZPOCET | [6 empty] | 0
38 | K | 210020922R00K | Ucpávka protipožární - průchod stěnou dodávka materiálu vč. montáže | ks | 1 |  | 0 |  |  | základní |  | 0 | 0 | 0 | 0 | 0 | 4 | K | 1 | ROZPOCET | 0 | 0 | 0 | 0 | 0 | 1 | 0 | 4 | 76
| PP |  | Ucpávka protipožární - průchod stěnou dodávka materiálu vč. montáže | [14 empty] | PP | 1
39 | K | VRN210LO665523 | Likvidace odpadu | soubor | 1 |  | 0 |  |  | základní |  | 0 | 0 | 0 | 0 | 0 | 4 | K | 1 | ROZPOCET | 0 | 0 | 0 | 0 | 0 | 1 | 0 | 4 | 78
| PP |  | Likvidace odpadu | [14 empty] | PP | 1
40 | K | 005241010R | Dokumentace skutečného provedení | soubor | 1 |  | 0 |  |  | základní |  | 0 | 0 | 0 | 0 | 0 | 4 | K | 1 | ROZPOCET | 0 | 0 | 0 | 0 | 0 | 1 | 0 | 4 | 80
| PP |  | Dokumentace skutečného provedení | [14 empty] | PP | 1
41 | K | 210010048T00 | Doprava | soubor | 1 |  | 0 |  |  | základní |  | 0 | 0 | 0 | 0 | 0 | 4 | K | 1 | ROZPOCET | 0 | 0 | 0 | 0 | 0 | 1 | 0 | 4 | 82
| PP |  | Doprava | [14 empty] | PP | 1

## SO 01.6 - Gastro
{44b913b6-accf-485e-89ff-daac355a510f}
2
| KRYCÍ LIST SOUPISU PRACÍ | [7 empty] | v --- níže se nacházejí doplnkové a pomocné údaje k sestavám --- v | [8 empty] | False
Stavba:
Novostavba jídelny s družinou a stavební úpravy ZŠ a MŠ Bory
Objekt:
SO 01.6 - Gastro
| KSO: |  |  |  |  | CC-CZ:
| Místo: |  |  |  |  | Datum: | 8. 4. 2025
| Zadavatel: |  |  |  |  | IČ:
|  | Obec Bory, Bory 232, 594 61 Bory |  |  |  | DIČ:
| Uchazeč: |  |  |  |  | IČ: | Vyplň údaj
|  | Vyplň údaj |  |  |  | DIČ: | Vyplň údaj
| Projektant: |  |  |  |  | IČ:
|  | D+Architekti s.r.o. |  |  |  | DIČ:
| Zpracovatel: |  |  |  |  | IČ:
DIČ:
Poznámka:
| Cena bez DPH | [5 empty] | 0
|  |  | Základ daně |  |  | Sazba daně | Výše daně
| DPH | základní | 0 |  |  | 21% | 0
|  | snížená | 0 |  |  | 12% | 0
|  | zákl. přenesená | 0 |  |  | 21% | 0
|  | sníž. přenesená | 0 |  |  | 12% | 0
|  | nulová | 0 |  |  | 0% | 0
| Cena s DPH |  |  | v | CZK |  | 0
| Projektant |  |  | Zpracovatel
| Datum a podpis: |  | Razítko | Datum a podpis: |  |  | Razítko
| Objednavatel |  |  | Uchazeč
| Datum a podpis: |  | Razítko | Datum a podpis: |  |  | Razítko
REKAPITULACE ČLENĚNÍ SOUPISU PRACÍ
Stavba:
Novostavba jídelny s družinou a stavební úpravy ZŠ a MŠ Bory
Objekt:
SO 01.6 - Gastro
Místo: | [5 empty] | Datum: | 8. 4. 2025
Zadavatel: |  |  | Obec Bory, Bory 232, 594 61 Bory |  |  | Projektant: | D+Architekti s.r.o.
Uchazeč: |  |  | Vyplň údaj |  |  | Zpracovatel:
Kód dílu - Popis | [6 empty] | Cena celkem [CZK]
Náklady ze soupisu prací | [6 empty] | 0 | [11 empty] | -1
| D1 - MYTÍ STOLNÍ NÁDOBÍ | [5 empty] | 0
| D2 - MYTÍ PROVOZNÍHO NÁDOBÍ | [5 empty] | 0
| D3 - TĚSTÁRNA | [5 empty] | 0
| D4 - ČISTÁ PŘÍPRAVA ZELENINY | [5 empty] | 0
| D5 - STUDENÁ KUCHYNĚ | [5 empty] | 0
| D6 - VARNÝ ÚSEK | [5 empty] | 0
| D7 - ČISTÁ PŘÍPRAVA MASA | [5 empty] | 0
| D8 - PORCOVÁNÍ PO TEPELNÉ ÚPRAVĚ | [5 empty] | 0
| D9 - HYGIENA RUKOU | [5 empty] | 0
| D10 - VÝDEJ | [5 empty] | 0
| D11 - VÝDEJ DO JÍDLONOSIČŮ | [5 empty] | 0
| D12 - VÝDEJNA MŠ | [5 empty] | 0
| D13 - CHLAZENÝ, MRAŽENÝ SKLAD | [5 empty] | 0
| D14 - SKLAD ZELENINY | [5 empty] | 0
| D15 - HRUBÁ PŘÍPRAVA ZELENINY | [5 empty] | 0
| D16 - SUCHÝ SKLAD | [5 empty] | 0
| D17 - SKLAD ZÁLOŽNÍ | [5 empty] | 0
| D18 - ÚKLIDOVÁ KOMORA - JÍDELNA | [5 empty] | 0
| D19 - ÚKLIDOVÁ KOMORA - KUCHYNĚ, ÚPRAVNA VODY | [5 empty] | 0
| D20 - SKLAD BIO ODPADU | [5 empty] | 0
| D20 - SKLAD BIO ODPADU | [5 empty] | 0
SOUPIS PRACÍ
Stavba:
Novostavba jídelny s družinou a stavební úpravy ZŠ a MŠ Bory
Objekt:
SO 01.6 - Gastro
Místo: | [5 empty] | Datum: | 8. 4. 2025
Zadavatel: |  |  | Obec Bory, Bory 232, 594 61 Bory |  |  | Projektant: | D+Architekti s.r.o.
Uchazeč: |  |  | Vyplň údaj |  |  | Zpracovatel:
PČ | Typ | Kód | Popis | MJ | Množství | J.cena [CZK] | Cena celkem [CZK] | Cenová soustava |  | DPH | J. Nh [h] | Nh celkem [h] | J. hmotnost [t] | Hmotnost celkem [t] | J. suť [t] | Suť Celkem [t]
Náklady soupisu celkem | [6 empty] | 0 |  |  |  |  | 0 |  | 0 |  | 0 |  | D | -1 | [7 empty] | 0
| D | D1 | MYTÍ STOLNÍ NÁDOBÍ |  |  |  | 0 |  |  |  |  | 0 |  | 0 |  | 0 | 1 | D | 0 | ROZPOCET | [6 empty] | 0
1 | K | Pol1 | Vozík na GN Celonerezové provedení, kolečka s brzdou - nutno doupřesnit | kus | 1 |  | 0 |  |  | základní |  | 0 | 0 | 0 | 0 | 0 | 4 | K | 1 | ROZPOCET | 0 | 0 | 0 | 0 | 0 | 1 | 0 | 4 | 2
| PP |  | Vozík na GN Celonerezové provedení, kolečka s brzdou - nutno doupřesnit | [14 empty] | PP | 1
2 | K | Pol2 | Výdejní nerezový parapet Parapet bez lemu, celonerezové provedení, možné uchycení na konzolách , tloušťka desky 40 mm DOMĚREK!! 2000x300 DOMĚREK ! | kus | 1 |  | 0 |  |  | základní |  | 0 | 0 | 0 | 0 | 0 | 4 | K | 1 | ROZPOCET | 0 | 0 | 0 | 0 | 0 | 1 | 0 | 4 | 4
| PP |  | Výdejní nerezový parapet Parapet bez lemu, celonerezové provedení, možné uchycení na konzolách , tloušťka desky 40 mm DOMĚREK!! 2000x300 DOMĚREK ! | [14 empty] | PP | 1
3 | K | Pol3 | Pracovní stůl s otvorem pro bio odpad Stůl s trnoží a prostorem pro nádoby na odpad, na pravé straně otvor pro vhoz bio odpadu, bez lemu Celonerezové provedení, výšková stavitelnost o 30 mm, tloušťka pracovní desky a police 40 mm. 1600x600x850 | kus | 1 |  | 0 |  |  | základní |  | 0 | 0 | 0 | 0 | 0 | 4 | K | 1 | ROZPOCET | 0 | 0 | 0 | 0 | 0 | 1 | 0 | 4 | 6
| PP |  | Pracovní stůl s otvorem pro bio odpad Stůl s trnoží a prostorem pro nádoby na odpad, na pravé straně otvor pro vhoz bio odpadu, bez lemu Celonerezové provedení, výšková stavitelnost o 30 mm, tloušťka pracovní desky a police 40 mm. 1600x600x850 | [14 empty] | PP | 1
4 | K | Pol4 | Pracovní stůl s policí Pracovní stůl s policí a pravým lemem 40 mm Celonerezové provedení, výšková stavitelnost o 30 mm, tloušťka pracovní desky a případné police 40 mm. 750x600x850 | kus | 1 |  | 0 |  |  | základní |  | 0 | 0 | 0 | 0 | 0 | 4 | K | 1 | ROZPOCET | 0 | 0 | 0 | 0 | 0 | 1 | 0 | 4 | 8
| PP |  | Pracovní stůl s policí Pracovní stůl s policí a pravým lemem 40 mm Celonerezové provedení, výšková stavitelnost o 30 mm, tloušťka pracovní desky a případné police 40 mm. 750x600x850 | [14 empty] | PP | 1
5 | K | Pol5 | Nástěnná nerezová police Nástěnná police celonerezová, jednopatrová 900x300 | kus | 1 |  | 0 |  |  | základní |  | 0 | 0 | 0 | 0 | 0 | 4 | K | 1 | ROZPOCET | 0 | 0 | 0 | 0 | 0 | 1 | 0 | 4 | 10
| PP |  | Nástěnná nerezová police Nástěnná police celonerezová, jednopatrová 900x300 | [14 empty] | PP | 1
6 | K | Pol6 | Vstupní stůl k myčce nerezový - vpravo 1x dřez 450x450x300 mm, min 300 mm od hrany stolu - otvor pro baterii - v desce spádovaná dráha pro mycí koše 500x500 mm - spodní police tloušťka 40 mm - vpravo uchycení na myčku nádobí - zadní zvýšený lem, v=150 m | kus | 1 |  | 0 |  |  | základní |  | 0 | 0 | 0 | 0 | 0 | 4 | K | 1 | ROZPOCET | 0 | 0 | 0 | 0 | 0 | 1 | 0 | 4 | 12
| PP |  | Vstupní stůl k myčce nerezový - vpravo 1x dřez 450x450x300 mm, min 300 mm od hrany stolu - otvor pro baterii - v desce spádovaná dráha pro mycí koše 500x500 mm - spodní police tloušťka 40 mm - vpravo uchycení na myčku nádobí - zadní zvýšený lem, v=150 mm 1800 mm - DOMĚREK ! | [14 empty] | PP | 1
7 | K | Pol7.1 | Tlaková sprcha s baterií Sprcha s baterií ze stolu a s ramínkem, nerezová tlaková hadice, vyrovnávací pružina, tlaková s ovladačem, sifon | kus | 1 |  | 0 |  |  | základní |  | 0 | 0 | 0 | 0 | 0 | 4 | K | 1 | ROZPOCET | 0 | 0 | 0 | 0 | 0 | 1 | 0 | 4 | 14
| PP |  | Tlaková sprcha s baterií Sprcha s baterií ze stolu a s ramínkem, nerezová tlaková hadice, vyrovnávací pružina, tlaková s ovladačem, sifon | [14 empty] | PP | 1
8 | K | Pol8 | Odsávací digestoř - není součástí dodávky gastro Digestoř nerezová s tukovými filtry 800x900 | kus | 1 |  | 0 |  |  | základní |  | 0 | 0 | 0 | 0 | 0 | 4 | K | 1 | ROZPOCET | 0 | 0 | 0 | 0 | 0 | 1 | 0 | 4 | 16
| PP |  | Odsávací digestoř - není součástí dodávky gastro Digestoř nerezová s tukovými filtry 800x900 | [14 empty] | PP | 1
9 | K | Pol9 | Myčka stolního nádobí 3 nerez mycí ramena Koše 500x500, vhodná na mytí bedýnek 600x400 a GN 2/1 Možnos mytí koše 550x550 mm Soft start - Postupný start | kus | 1 |  | 0 |  |  | základní |  | 0 | 0 | 0 | 0 | 0 | 4 | K | 1 | ROZPOCET | 0 | 0 | 0 | 0 | 0 | 1 | 0 | 4 | 18
| PP |  | Myčka stolního nádobí 3 nerez mycí ramena Koše 500x500, vhodná na mytí bedýnek 600x400 a GN 2/1 Možnos mytí koše 550x550 mm Soft start - Postupný start mytí, šetrný ke sklenicím a porcelánu HD - Heavy duty - Současný ohřev vody a bojleru zkracuje časy mytí Příkon HD 14,8 kW Minimální výkon mycího čerpadla 1,3 kW Bojler 9 kW Vana 4,5 kW / 40l Multicolor tlačítko - Barva ukazuje stav myčky - zmáčkni a myj nádobí Oplachový systém, zaručující stálý tlak vody a tím zvišuje kvalitu mytí elektronické ovládání s LCD displejem Lisovaná vana Lisované podpěry košů Bojler z nerezové oceli ASI 316 / opachový systém Celonerezové Provedení z kvalitní potravinářské oceli AISI 304 Peristaltický elektronický dávkovač mycího a oplachového prostředku Dvouplášťové provedení termické soustavy ve všech důležitých partiích Termostop Dveřmi ovládáná funkce START/STOP Integrovaný sací a odpadní okruh pro kompletní vypuštění Automatické čištění myčky na konci pracovního dne Technikem libovolně nastavitelné časy mycího cyklu vzhledem k typu nádobí a míře zašpinění nádobí E-managment šetří energii, když se myčka nepoužívá 760x793x1494/1969 14,80 400 | [14 empty] | PP | 1
10 | K | Pol10 | Výstupní stůl k myčce nerezový - spodní plná police na vlastním podnoží - v desce dráha pro mycí koše 500x500 mm - deska vlevo uchycená k myčce nádobí - zadní zvýšený lem, v=150 mm - provedení na nohou 1200 mm | kus | 1 |  | 0 |  |  | základní |  | 0 | 0 | 0 | 0 | 0 | 4 | K | 1 | ROZPOCET | 0 | 0 | 0 | 0 | 0 | 1 | 0 | 4 | 20
| PP |  | Výstupní stůl k myčce nerezový - spodní plná police na vlastním podnoží - v desce dráha pro mycí koše 500x500 mm - deska vlevo uchycená k myčce nádobí - zadní zvýšený lem, v=150 mm - provedení na nohou 1200 mm | [14 empty] | PP | 1
11 | K | Pol11.1 | Nástěnná nerezová police Nástěnná police celonerezová, jednopatrová 1500x300 | kus | 1 |  | 0 |  |  | základní |  | 0 | 0 | 0 | 0 | 0 | 4 | K | 1 | ROZPOCET | 0 | 0 | 0 | 0 | 0 | 1 | 0 | 4 | 22
| PP |  | Nástěnná nerezová police Nástěnná police celonerezová, jednopatrová 1500x300 | [14 empty] | PP | 1
12 | K | Pol12 | Podlaho vpusť cel nerezová - není součástí dodávky gastro Podlahová vpusť malá vč. Sifonu, protizápachový uzávěr, celonerezové provedení, protiskluzový rošt 300x300 | kus | 1 |  | 0 |  |  | základní |  | 0 | 0 | 0 | 0 | 0 | 4 | K | 1 | ROZPOCET | 0 | 0 | 0 | 0 | 0 | 1 | 0 | 4 | 24
| PP |  | Podlaho vpusť cel nerezová - není součástí dodávky gastro Podlahová vpusť malá vč. Sifonu, protizápachový uzávěr, celonerezové provedení, protiskluzový rošt 300x300 | [14 empty] | PP | 1
13 | K | Pol13 | Nádoby na odpad celonerezové, uzavíratelné, s pojezdovými kolečky | kus | 2 |  | 0 |  |  | základní |  | 0 | 0 | 0 | 0 | 0 | 4 | K | 1 | ROZPOCET | 0 | 0 | 0 | 0 | 0 | 1 | 0 | 4 | 26
| PP |  | Nádoby na odpad celonerezové, uzavíratelné, s pojezdovými kolečky | [14 empty] | PP | 1
14 | K | Pol14 | Stůl pracovní s trnoží Pracovní stůl s trnoží a zadním lemem 40 mm Celonerezové provedení, výšková stavitelnost o 30 mm, tloušťka pracovní desky 40 mm. 800x700x850 DOMĚREK!! | kus | 1 |  | 0 |  |  | základní |  | 0 | 0 | 0 | 0 | 0 | 4 | K | 1 | ROZPOCET | 0 | 0 | 0 | 0 | 0 | 1 | 0 | 4 | 28
| PP |  | Stůl pracovní s trnoží Pracovní stůl s trnoží a zadním lemem 40 mm Celonerezové provedení, výšková stavitelnost o 30 mm, tloušťka pracovní desky 40 mm. 800x700x850 DOMĚREK!! | [14 empty] | PP | 1
| D | D2 | MYTÍ PROVOZNÍHO NÁDOBÍ |  |  |  | 0 |  |  |  |  | 0 |  | 0 |  | 0 | 1 | D | 0 | ROZPOCET | [6 empty] | 0
15 | K | Pol15.1 | Dřez svařovaný - vana Z nerez plechu tl.1,2 mm. Provedení se zvýšeným zadním lemem tl. pracovní desky 40 mm, hloubka dřezu 300 mm, otvor na baterii 700x700x850 | kus | 1 |  | 0 |  |  | základní |  | 0 | 0 | 0 | 0 | 0 | 4 | K | 1 | ROZPOCET | 0 | 0 | 0 | 0 | 0 | 1 | 0 | 4 | 30
| PP |  | Dřez svařovaný - vana Z nerez plechu tl.1,2 mm. Provedení se zvýšeným zadním lemem tl. pracovní desky 40 mm, hloubka dřezu 300 mm, otvor na baterii 700x700x850 | [14 empty] | PP | 1
16 | K | Pol16 | Tlaková sprcha s baterií Sprcha s baterií ze stolu a s ramínkem, nerezová tlaková hadice, vyrovnávací pružina, tlaková s ovladačem, sifon | kus | 1 |  | 0 |  |  | základní |  | 0 | 0 | 0 | 0 | 0 | 4 | K | 1 | ROZPOCET | 0 | 0 | 0 | 0 | 0 | 1 | 0 | 4 | 32
| PP |  | Tlaková sprcha s baterií Sprcha s baterií ze stolu a s ramínkem, nerezová tlaková hadice, vyrovnávací pružina, tlaková s ovladačem, sifon | [14 empty] | PP | 1
17 | K | Pol17.1 | Nástěnná nerezová police Nástěnná police celonerezová, jednopatrová 1100x300 | kus | 1 |  | 0 |  |  | základní |  | 0 | 0 | 0 | 0 | 0 | 4 | K | 1 | ROZPOCET | 0 | 0 | 0 | 0 | 0 | 1 | 0 | 4 | 34
| PP |  | Nástěnná nerezová police Nástěnná police celonerezová, jednopatrová 1100x300 | [14 empty] | PP | 1
18 | K | Pol18 | Pracovní stůl s policí Pracovní stůl s policí a zadním lemem 40 mm Celonerezové provedení, výšková stavitelnost o 30 mm, tloušťka pracovní desky a police 40 mm. 1100x700x850 | kus | 1 |  | 0 |  |  | základní |  | 0 | 0 | 0 | 0 | 0 | 4 | K | 1 | ROZPOCET | 0 | 0 | 0 | 0 | 0 | 1 | 0 | 4 | 36
| PP |  | Pracovní stůl s policí Pracovní stůl s policí a zadním lemem 40 mm Celonerezové provedení, výšková stavitelnost o 30 mm, tloušťka pracovní desky a police 40 mm. 1100x700x850 | [14 empty] | PP | 1
19 | K | Pol19 | Odsávací digestoř - není součástí dodávky gastro Digestoř nerezová s tukovými filtry 900x1000 | kus | 1 |  | 0 |  |  | základní |  | 0 | 0 | 0 | 0 | 0 | 4 | K | 1 | ROZPOCET | 0 | 0 | 0 | 0 | 0 | 1 | 0 | 4 | 38
| PP |  | Odsávací digestoř - není součástí dodávky gastro Digestoř nerezová s tukovými filtry 900x1000 | [14 empty] | PP | 1
20 | K | Pol20 | Myčka černého nádobí 3 nerez mycí ramena Dvoupláštová kapota s izolací, | kus | 1 |  | 0 |  |  | základní |  | 0 | 0 | 0 | 0 | 0 | 4 | K | 1 | ROZPOCET | 0 | 0 | 0 | 0 | 0 | 1 | 0 | 4 | 40
| PP |  | Myčka černého nádobí 3 nerez mycí ramena Dvoupláštová kapota s izolací, snižuje hlučnost a únik tepla o 60% Koše 500x600, vhodná na mytí bedýnek 600x400 a GN 2/1 Soft start - Postupný start mytí, šetrný ke sklenicím a porcelánu HD - Heavy duty - Současný ohřev vody a bojleru zkracuje časy mytí Příkon HD 14,8 kW Minimální výkon mycího čerpadla 1,3 kW Bojler 9 kW Vana 4,5 kW / 40l Multicolor tlačítko - Barva ukazuje stav myčky - zmáčkni a myj nádobí Oplachový systém, zaručující stálý tlak vody a tím zvišuje kvalitu mytí elektronické ovládání s LCD displejem Lisovaná vana Lisované podpěry košů Bojler z nerezové oceli ASI 316 / opachový systém Celonerezové Provedení z kvalitní potravinářské oceli AISI 304 Peristaltický elektronický dávkovač mycího a oplachového prostředku Dvouplášťová dvířka s těsněním Dvouplášťové provedení termické soustavy snižuje úniky hlučnosti a tepla o 60% Termostop Dveřmi ovládáná funkce START/STOP Integrovaný sací a odpadní okruh pro kompletní vypuštění Automatické čištění myčky na konci pracovního dne Technikem libovolně nastavitelné časy mycího cyklu vzhledem k typu nádobí a míře zašpinění nádobí E-managment šetří energii, když se myčka nepoužívá 785x793x1494/1969 14,80 400 | [14 empty] | PP | 1
21 | K | Pol21 | Podlaho vpusť celonerezová - není součástí dodávky gastro Podlahová vpusť vč. sifonu, protizápachový uzávěr, celonerezové provedení, protiskluzový rošt 1000x300 | kus | 1 |  | 0 |  |  | základní |  | 0 | 0 | 0 | 0 | 0 | 4 | K | 1 | ROZPOCET | 0 | 0 | 0 | 0 | 0 | 1 | 0 | 4 | 42
| PP |  | Podlaho vpusť celonerezová - není součástí dodávky gastro Podlahová vpusť vč. sifonu, protizápachový uzávěr, celonerezové provedení, protiskluzový rošt 1000x300 | [14 empty] | PP | 1
22 | K | Pol22 | Pracovní stůl s policí Pracovní stůl s policí,zadním a pravým lemem 40 mm Celonerezové provedení, výšková stavitelnost o 30 mm, tloušťka pracovní desky a police 40 mm. 1200x700x850 | kus | 1 |  | 0 |  |  | základní |  | 0 | 0 | 0 | 0 | 0 | 4 | K | 1 | ROZPOCET | 0 | 0 | 0 | 0 | 0 | 1 | 0 | 4 | 44
| PP |  | Pracovní stůl s policí Pracovní stůl s policí,zadním a pravým lemem 40 mm Celonerezové provedení, výšková stavitelnost o 30 mm, tloušťka pracovní desky a police 40 mm. 1200x700x850 | [14 empty] | PP | 1
23 | K | Pol23.1 | Skladový regál s plnými policemi Celonerezové provedení. Nosná konstrukce z jeklu 40x40 mm, police tl. 40 mm vyztužené podélnými výztuhami. Světlost spodní police 105 mm. 4 police 1000x600x1800 | kus | 2 |  | 0 |  |  | základní |  | 0 | 0 | 0 | 0 | 0 | 4 | K | 1 | ROZPOCET | 0 | 0 | 0 | 0 | 0 | 1 | 0 | 4 | 46
| PP |  | Skladový regál s plnými policemi Celonerezové provedení. Nosná konstrukce z jeklu 40x40 mm, police tl. 40 mm vyztužené podélnými výztuhami. Světlost spodní police 105 mm. 4 police 1000x600x1800 | [14 empty] | PP | 1
24 | K | Pol24 | Skladový regál s plnými policemi Celonerezové provedení. Nosná konstrukce z jeklu 40x40 mm, police tl. 40 mm vyztužené podélnými výztuhami. Světlost spodní police 105 mm. 4 police 1300x500x1800 | kus | 1 |  | 0 |  |  | základní |  | 0 | 0 | 0 | 0 | 0 | 4 | K | 1 | ROZPOCET | 0 | 0 | 0 | 0 | 0 | 1 | 0 | 4 | 48
| PP |  | Skladový regál s plnými policemi Celonerezové provedení. Nosná konstrukce z jeklu 40x40 mm, police tl. 40 mm vyztužené podélnými výztuhami. Světlost spodní police 105 mm. 4 police 1300x500x1800 | [14 empty] | PP | 1
| D | D3 | TĚSTÁRNA |  |  |  | 0 |  |  |  |  | 0 |  | 0 |  | 0 | 1 | D | 0 | ROZPOCET | [6 empty] | 0
25 | K | 33.1 | Univerzální robot s nástavci | kus | 1 |  | 0 |  |  | základní |  | 0 | 0 | 0 | 0 | 0 | 4 | K | 1 | ROZPOCET | 0 | 0 | 0 | 0 | 0 | 1 | 0 | 4 | 301917540
| PP |  | Zařízení slouží pro přípravu lehkých a těžkých těst, šlehání smetany, bílků, majonézy, přípravu bramborové kaše apod. Základní výbava: 2x sestava (kotlík 60 l s manipulačním vozíkem, nerezovou metlou, hákem a míchačem pro kotlík 60 litrů), (kotlík 30 l s manipulačním vozíkem, nerezovou metlou, hákem a míchačem pro kotlík 30 litrů. Motorické zvedání kotlíku. Model s mechanickým ovládáním, časovačem, signalizací chyb, bezpečnostním stop vypínačem a nábou pro přídavná zařízení. Součástí adaptér s příslušenstvím na kotlík 30l vč. metly, háku a míchače pro menší mísu. Stroj s minimálně 3 rychlostmi., vč. sady nerezových aretačních noh kompatibilní se stroji RE 22 570x1070x1140 | [14 empty] | PP | 1
26 | K | Pol25 | Pracovní stůl s 3 zásuvkami, policí a bukovou deskou Celonerezové provedení, výšková stavitelnost o 30 mm. Provedení se zadním lemem výšky 40 mm. Tl. Bukové pracovní desky a police 40 mm. Světlost police s podélnými výztuhami 105 mm. 3 zásuvky pod deskou | kus | 1 |  | 0 |  |  | základní |  | 0 | 0 | 0 | 0 | 0 | 4 | K | 1 | ROZPOCET | 0 | 0 | 0 | 0 | 0 | 1 | 0 | 4 | 50
| PP |  | Pracovní stůl s 3 zásuvkami, policí a bukovou deskou Celonerezové provedení, výšková stavitelnost o 30 mm. Provedení se zadním lemem výšky 40 mm. Tl. Bukové pracovní desky a police 40 mm. Světlost police s podélnými výztuhami 105 mm. 3 zásuvky pod deskou stolu. 1700x700x850 | [14 empty] | PP | 1
27 | K | Pol26.1 | Nástěnná nerezová police Nástěnná police celonerezová, jednopatrová 1200x300 | kus | 1 |  | 0 |  |  | základní |  | 0 | 0 | 0 | 0 | 0 | 4 | K | 1 | ROZPOCET | 0 | 0 | 0 | 0 | 0 | 1 | 0 | 4 | 52
| PP |  | Nástěnná nerezová police Nástěnná police celonerezová, jednopatrová 1200x300 | [14 empty] | PP | 1
28 | K | Pol27 | Mycí stůl s lisovaným dřezem a plnou policí Pracovní stůl s policí a dřezem 400x400x250 mm vlevo, zadním lemem 40 mm, otvor na baterii Celonerezové provedení, výšková stavitelnost o 30 mm, tloušťka pracovní desky a police 40 mm. 1500x700x850 | kus | 1 |  | 0 |  |  | základní |  | 0 | 0 | 0 | 0 | 0 | 4 | K | 1 | ROZPOCET | 0 | 0 | 0 | 0 | 0 | 1 | 0 | 4 | 54
| PP |  | Mycí stůl s lisovaným dřezem a plnou policí Pracovní stůl s policí a dřezem 400x400x250 mm vlevo, zadním lemem 40 mm, otvor na baterii Celonerezové provedení, výšková stavitelnost o 30 mm, tloušťka pracovní desky a police 40 mm. 1500x700x850 | [14 empty] | PP | 1
29 | K | Pol26 | Nástěnná nerezová police Nástěnná police celonerezová, jednopatrová 1200x300 | kus | 1 |  | 0 |  |  | základní |  | 0 | 0 | 0 | 0 | 0 | 4 | K | 1 | ROZPOCET | 0 | 0 | 0 | 0 | 0 | 1 | 0 | 4 | 56
| PP |  | Nástěnná nerezová police Nástěnná police celonerezová, jednopatrová 1200x300 | [14 empty] | PP | 1
30 | K | Pol28 | Stojánková baterie, sifon | kus | 1 |  | 0 |  |  | základní |  | 0 | 0 | 0 | 0 | 0 | 4 | K | 1 | ROZPOCET | 0 | 0 | 0 | 0 | 0 | 1 | 0 | 4 | 58
| PP |  | Stojánková baterie, sifon | [14 empty] | PP | 1
| D | D4 | ČISTÁ PŘÍPRAVA ZELENINY |  |  |  | 0 |  |  |  |  | 0 |  | 0 |  | 0 | 1 | D | 0 | ROZPOCET | [6 empty] | 0
31 | K | Pol29 | Pracovní stůl s policí Pracovní stůl s policí,zadním lemem 40 mm aplnou policí Celonerezové provedení, výšková stavitelnost o 30 mm, tloušťka pracovní desky a police 40 mm. 1700x700x850 | kus | 1 |  | 0 |  |  | základní |  | 0 | 0 | 0 | 0 | 0 | 4 | K | 1 | ROZPOCET | 0 | 0 | 0 | 0 | 0 | 1 | 0 | 4 | 60
| PP |  | Pracovní stůl s policí Pracovní stůl s policí,zadním lemem 40 mm aplnou policí Celonerezové provedení, výšková stavitelnost o 30 mm, tloušťka pracovní desky a police 40 mm. 1700x700x850 | [14 empty] | PP | 1
32 | K | Pol30 | Mycí stůl s lisovaným dřezem a plnou policí Pracovní stůl s policí a dřezem vlevo 400x400x250 mm,zadním a levým lemem 40 mm, otvor na baterii Celonerezové provedení, výšková stavitelnost o 30 mm, tloušťka pracovní desky a police 40 mm. 1300x700x850 | kus | 1 |  | 0 |  |  | základní |  | 0 | 0 | 0 | 0 | 0 | 4 | K | 1 | ROZPOCET | 0 | 0 | 0 | 0 | 0 | 1 | 0 | 4 | 62
| PP |  | Mycí stůl s lisovaným dřezem a plnou policí Pracovní stůl s policí a dřezem vlevo 400x400x250 mm,zadním a levým lemem 40 mm, otvor na baterii Celonerezové provedení, výšková stavitelnost o 30 mm, tloušťka pracovní desky a police 40 mm. 1300x700x850 | [14 empty] | PP | 1
33 | K | Pol31 | Tlaková sprcha s baterií Sprcha s baterií ze stolu a s ramínkem, nerezová tlaková hadice, vyrovnávací pružina, tlaková s ovladačem, sifon | kus | 1 |  | 0 |  |  | základní |  | 0 | 0 | 0 | 0 | 0 | 4 | K | 1 | ROZPOCET | 0 | 0 | 0 | 0 | 0 | 1 | 0 | 4 | 64
| PP |  | Tlaková sprcha s baterií Sprcha s baterií ze stolu a s ramínkem, nerezová tlaková hadice, vyrovnávací pružina, tlaková s ovladačem, sifon | [14 empty] | PP | 1
34 | K | Pol32.1 | Nástěnná nerezová police Nástěnná police celonerezová, jednopatrová 1300x300 | kus | 1 |  | 0 |  |  | základní |  | 0 | 0 | 0 | 0 | 0 | 4 | K | 1 | ROZPOCET | 0 | 0 | 0 | 0 | 0 | 1 | 0 | 4 | 66
| PP |  | Nástěnná nerezová police Nástěnná police celonerezová, jednopatrová 1300x300 | [14 empty] | PP | 1
| D | D5 | STUDENÁ KUCHYNĚ |  |  |  | 0 |  |  |  |  | 0 |  | 0 |  | 0 | 1 | D | 0 | ROZPOCET | [6 empty] | 0
35 | K | Pol33 | Pracovní stůl se zásuvkovým blokem Celonerezové provedení, výšková stavitelnost o 30 mm. Provedení se zadním lemem výšky 40 mm. Tl. pracovní desky a police 40 mm. Světlost police s podélnými výztuhami 105 mm. Blok 3 zásuvek vlevo 1300x700x850 | kus | 1 |  | 0 |  |  | základní |  | 0 | 0 | 0 | 0 | 0 | 4 | K | 1 | ROZPOCET | 0 | 0 | 0 | 0 | 0 | 1 | 0 | 4 | 68
| PP |  | Pracovní stůl se zásuvkovým blokem Celonerezové provedení, výšková stavitelnost o 30 mm. Provedení se zadním lemem výšky 40 mm. Tl. pracovní desky a police 40 mm. Světlost police s podélnými výztuhami 105 mm. Blok 3 zásuvek vlevo 1300x700x850 | [14 empty] | PP | 1
36 | K | Pol32 | Nástěnná nerezová police Nástěnná police celonerezová, jednopatrová 1300x300 | kus | 1 |  | 0 |  |  | základní |  | 0 | 0 | 0 | 0 | 0 | 4 | K | 1 | ROZPOCET | 0 | 0 | 0 | 0 | 0 | 1 | 0 | 4 | 70
| PP |  | Nástěnná nerezová police Nástěnná police celonerezová, jednopatrová 1300x300 | [14 empty] | PP | 1
37 | K | Pol34 | Nářezový stroj Šnekové provedení, hladký nůž, průměr nože min. 250 mm, brusné zařízení součástí 425x525x380 0,16 230 | kus | 1 |  | 0 |  |  | základní |  | 0 | 0 | 0 | 0 | 0 | 4 | K | 1 | ROZPOCET | 0 | 0 | 0 | 0 | 0 | 1 | 0 | 4 | 72
| PP |  | Nářezový stroj Šnekové provedení, hladký nůž, průměr nože min. 250 mm, brusné zařízení součástí 425x525x380 0,16 230 | [14 empty] | PP | 1
| D | D6 | VARNÝ ÚSEK |  |  |  | 0 |  |  |  |  | 0 |  | 0 |  | 0 | 1 | D | 0 | ROZPOCET | [6 empty] | 0
38 | K | Pol35 | Indukční sporák 4 plotýnkový, podestavba otevřená provedení H2 Celonerezová konstrukce z kvalitní potravinářské oceli AISI 304 - EN 1.4301. Ve stejném provedení a desingnu jako vedle stojící spotřebič pozice č. 2.Síla varné desky - 6 mm. Počet ploten a | kus | 1 |  | 0 |  |  | základní |  | 0 | 0 | 0 | 0 | 0 | 4 | K | 1 | ROZPOCET | 0 | 0 | 0 | 0 | 0 | 1 | 0 | 4 | 74
| PP |  | Indukční sporák 4 plotýnkový, podestavba otevřená provedení H2 Celonerezová konstrukce z kvalitní potravinářské oceli AISI 304 - EN 1.4301. Ve stejném provedení a desingnu jako vedle stojící spotřebič pozice č. 2.Síla varné desky - 6 mm. Počet ploten a příkon 4 (4 x 5 kW). Velikost desky (mm) 700 x 720. Velikost plotny 270 x 270 mm. Plynulá regulace indukčních cívek. Kontrolka zbytkového tepla každé varné zóny. Chlazení vzduchovým filtrem. Podestavba otevřená v hygienického standardu H2 dle DIN 18865-, tzn bez viditelných konstrukčních spar v pohledové části a s vnitřními kouty R = 16 mm, nastavytelné nohy 4ks. 900x900x900 20,00 400 | [14 empty] | PP | 1
39 | K | Pol36 | Varný kotel elektrický 170l Elektrický kruhový kotel 170 litrů s nepřímým ohřevem (užitný objem 150 litrů), varná nádoba válcová o poloměru 700 mm x výšce 450 mm, mosazný zabroušený bezúdržbový výpustný kohout, bezpečnostní ventil duplikátoru s automatick | kus | 1 |  | 0 |  |  | základní |  | 0 | 0 | 0 | 0 | 0 | 4 | K | 1 | ROZPOCET | 0 | 0 | 0 | 0 | 0 | 1 | 0 | 4 | 76
| PP |  | Varný kotel elektrický 170l Elektrický kruhový kotel 170 litrů s nepřímým ohřevem (užitný objem 150 litrů), varná nádoba válcová o poloměru 700 mm x výšce 450 mm, mosazný zabroušený bezúdržbový výpustný kohout, bezpečnostní ventil duplikátoru s automatickým odvzdušňováním, vyrovnáváním přetlaku a podtlaku a integrovaným tlumičem unikající páry, automatické dopouštění vnitřní nádoby duplikátoru z odděleného okruhu pro změkčenou vodu, vnitřní nádoba včetně stěn a dna z AISI 316, ostatní AISI 304, baterie studenou vodu ovládána z čelního panelu, r napouštění studené vody ovládáno elektronicky z čelního panelu, regulace výkonu v 10 stupních 0-24 kW. Přístroj pod jednou pracovní deskou bez jakýchkoliv spar a spojů s vedlejším spotřebičem na pozici č. 3., krytí IP X4 Pod krycí deskou F4 24,00 400 | [14 empty] | PP | 1
40 | K | Pol37 | Varný kotel elektrický 90l Elektrický kruhový kotel 90 litrů s nepřímým ohřevem (užitný objem 85 litrů), varná nádoba válcová o průměru 474 mm, mosazný zabroušený bezúdržbový výpustný kohout, bezpečnostní ventil duplikátoru s automatickým odvzdušňováním, | kus | 1 |  | 0 |  |  | základní |  | 0 | 0 | 0 | 0 | 0 | 4 | K | 1 | ROZPOCET | 0 | 0 | 0 | 0 | 0 | 1 | 0 | 4 | 78
| PP |  | Varný kotel elektrický 90l Elektrický kruhový kotel 90 litrů s nepřímým ohřevem (užitný objem 85 litrů), varná nádoba válcová o průměru 474 mm, mosazný zabroušený bezúdržbový výpustný kohout, bezpečnostní ventil duplikátoru s automatickým odvzdušňováním, vyrovnáváním přetlaku a podtlaku a integrovaným tlumičem unikající páry, automatické dopouštění vnitřní nádoby duplikátoru, dno i stěny vnitřní nádoby z AISI 316, ostatní z AISI 304, napouštění studené vody ovládáno elektronicky z čelního panelu, regulace výkonu v 10 stupních 0-12 kW; bezpečnostní prvek kontroly vypnutí stroje při výpadku elektrické energie, přístroj pod jednou pracovní deskou bez jakýchkoliv spar a spojů s vedlejším spotřebičem na pozici č. 2, krytí IP X4. Pod krycí deskou F4 12,00 400 | [14 empty] | PP | 1
41 | K | Pol38 | Nerezová deska varný blok 2x kotel Pracovní deska o výšce 50 mm se dvěma protilehlými hygienicky skosenými přednímio hranami, podhybem 45° - okapničkou, tloušťka plechu 2,5mm, podlepená MDF deskou jednostraně laminovanou proti průniku vlhkosti, materiál | kus | 1 |  | 0 |  |  | základní |  | 0 | 0 | 0 | 0 | 0 | 4 | K | 1 | ROZPOCET | 0 | 0 | 0 | 0 | 0 | 1 | 0 | 4 | 80
| PP |  | Nerezová deska varný blok 2x kotel Pracovní deska o výšce 50 mm se dvěma protilehlými hygienicky skosenými přednímio hranami, podhybem 45° - okapničkou, tloušťka plechu 2,5mm, podlepená MDF deskou jednostraně laminovanou proti průniku vlhkosti, materiál nerezová ocel AISI 304. S elektroinstalací, masivním výztuhovým rámem a přípravou pro bezespárové vložení varné technologie: varného kotle 90 l, varného kotle 170 l. Pracovní deska je nepřerušovaná lištami, spárami nebo jinými překážkami tak, aby byla zachována maximální hygiena. maximální délka sestavy 1650 x 900 mm | [14 empty] | PP | 1
42 | K | Pol39.1 | El. Konvektomat, 10xGN1/1 s podstavcem, bojlerový vývin páry kapacita: 10 x GN 1/1 hl. 65 tvorba páry: v bojleru funkce: horký vzduch 30 - 300°C pára 30 - 130°C kombi cyklus 50 - 300°C regenerace 25 - 250°C BIO vaření 30 - 98°C nízkoteplotní pečení, časov | kus | 1 |  | 0 |  |  | základní |  | 0 | 0 | 0 | 0 | 0 | 4 | K | 1 | ROZPOCET | 0 | 0 | 0 | 0 | 0 | 1 | 0 | 4 | 82
| PP |  | El. Konvektomat, 10xGN1/1 s podstavcem, bojlerový vývin páry kapacita: 10 x GN 1/1 hl. 65 tvorba páry: v bojleru funkce: horký vzduch 30 - 300°C pára 30 - 130°C kombi cyklus 50 - 300°C regenerace 25 - 250°C BIO vaření 30 - 98°C nízkoteplotní pečení, časování zásuvů Delta T pečení, regenerace/banketing Sous-vide, sušení, sterilizace, konfitování, uzení - speciální programy Cook & Hold - po ukončení vaření automaticky přjde do fáze udržování VISION TOUCH - dotykový ovládací panel barevný dotykový displej programovatelný: 1000 programů s 20 kroky EasyCookng - konvktomat doporučí vhodnou technologii Funkce Learn - uložení programu se všemi změnami Multitasking - unikátní možnost pracovat s displejem v průběhu vaření Posledních 10 - automatické zobrazení posledních 10 varných procesů EcoLogic - údaje o spotřebě elektrické energie pro každý varný proces na displeji 6 bodová teplotní sonda, trojité dveřní sklo 7 rychlost ventilátoru, obousměrný ventilátor FanStop- okamžité zastavení ventilátoru, taktování ventilátoru klapka - rychlé odvlhčení varné komory automatický start, automatické předehřátí / zchlazení AHC- automatická regulace vlhkosti pokročilý systém vývinu páry - skvělé výsledky vaření v páře díky dvoustupňovému předehřevu vody ACTIVE CLEANING - automatické mytí komory HAACP záznamy BCS - bojlerový automatický kontrolní systém USB rozhraní LAN - možnost připojení do sítě, komunikace přes internetový prohlížeč SDS servisní a diagnostický systém příslušenství na objednávku: - podstavec - opačné otevírání dveří - bezpečnostní otevírání dveří - samonavíjecí sprcha - možnost sestavy - kondenzační digestoř - udírna podstavec na uložení GN součástí 993x818x1080 18,600 400 | [14 empty] | PP | 1
43 | K | Pol39 | El. Konvektomat, 10xGN1/1 s podstavcem, bojlerový vývin páry kapacita: 10 x GN 1/1 hl. 65 tvorba páry: v bojleru funkce: horký vzduch 30 - 300°C pára 30 - 130°C kombi cyklus 50 - 300°C regenerace 25 - 250°C BIO vaření 30 - 98°C nízkoteplotní pečení, časov | kus | 1 |  | 0 |  |  | základní |  | 0 | 0 | 0 | 0 | 0 | 4 | K | 1 | ROZPOCET | 0 | 0 | 0 | 0 | 0 | 1 | 0 | 4 | 84
| PP |  | El. Konvektomat, 10xGN1/1 s podstavcem, bojlerový vývin páry kapacita: 10 x GN 1/1 hl. 65 tvorba páry: v bojleru funkce: horký vzduch 30 - 300°C pára 30 - 130°C kombi cyklus 50 - 300°C regenerace 25 - 250°C BIO vaření 30 - 98°C nízkoteplotní pečení, časování zásuvů Delta T pečení, regenerace/banketing Sous-vide, sušení, sterilizace, konfitování, uzení - speciální programy Cook & Hold - po ukončení vaření automaticky přjde do fáze udržování VISION TOUCH - dotykový ovládací panel barevný dotykový displej programovatelný: 1000 programů s 20 kroky EasyCookng - konvktomat doporučí vhodnou technologii Funkce Learn - uložení programu se všemi změnami Multitasking - unikátní možnost pracovat s displejem v průběhu vaření Posledních 10 - automatické zobrazení posledních 10 varných procesů EcoLogic - údaje o spotřebě elektrické energie pro každý varný proces na displeji 6 bodová teplotní sonda, trojité dveřní sklo 7 rychlost ventilátoru, obousměrný ventilátor FanStop- okamžité zastavení ventilátoru, taktování ventilátoru klapka - rychlé odvlhčení varné komory automatický start, automatické předehřátí / zchlazení AHC- automatická regulace vlhkosti pokročilý systém vývinu páry - skvělé výsledky vaření v páře díky dvoustupňovému předehřevu vody ACTIVE CLEANING - automatické mytí komory HAACP záznamy BCS - bojlerový automatický kontrolní systém USB rozhraní LAN - možnost připojení do sítě, komunikace přes internetový prohlížeč SDS servisní a diagnostický systém příslušenství na objednávku: - podstavec - opačné otevírání dveří - bezpečnostní otevírání dveří - samonavíjecí sprcha - možnost sestavy - kondenzační digestoř - udírna podstavec na uložení GN součástí 993x818x1080 18,600 400 | [14 empty] | PP | 1
44 | K | Pol40 | Pracovní plocha se zásuvkou Celonerezové provedení, zásuvka pod deskou, otevřená varianta 800x900x900 | kus | 1 |  | 0 |  |  | základní |  | 0 | 0 | 0 | 0 | 0 | 4 | K | 1 | ROZPOCET | 0 | 0 | 0 | 0 | 0 | 1 | 0 | 4 | 86
| PP |  | Pracovní plocha se zásuvkou Celonerezové provedení, zásuvka pod deskou, otevřená varianta 800x900x900 | [14 empty] | PP | 1
45 | K | Pol41 | Multifunkční pánev STÁVAJÍCÍ 36,900 400 | kus | 1 |  | 0 |  |  | základní |  | 0 | 0 | 0 | 0 | 0 | 4 | K | 1 | ROZPOCET | 0 | 0 | 0 | 0 | 0 | 1 | 0 | 4 | 88
| PP |  | Multifunkční pánev STÁVAJÍCÍ 36,900 400 | [14 empty] | PP | 1
46 | K | Pol42 | Podlaho vpusť celonerezová - není součástí dodávky gastro Podlahová vpusť vč. sifonu, protizápachový uzávěr, celonerezové provedení, protiskluzový rošt 2600x450 | kus | 2 |  | 0 |  |  | základní |  | 0 | 0 | 0 | 0 | 0 | 4 | K | 1 | ROZPOCET | 0 | 0 | 0 | 0 | 0 | 1 | 0 | 4 | 90
| PP |  | Podlaho vpusť celonerezová - není součástí dodávky gastro Podlahová vpusť vč. sifonu, protizápachový uzávěr, celonerezové provedení, protiskluzový rošt 2600x450 | [14 empty] | PP | 1
47 | K | Pol43 | Odsávací digestoř - není součástí dodávky gastro Digestoř nerezová s tukovými filtry 3600x2100 | kus | 1 |  | 0 |  |  | základní |  | 0 | 0 | 0 | 0 | 0 | 4 | K | 1 | ROZPOCET | 0 | 0 | 0 | 0 | 0 | 1 | 0 | 4 | 92
| PP |  | Odsávací digestoř - není součástí dodávky gastro Digestoř nerezová s tukovými filtry 3600x2100 | [14 empty] | PP | 1
| D | D7 | ČISTÁ PŘÍPRAVA MASA |  |  |  | 0 |  |  |  |  | 0 |  | 0 |  | 0 | 1 | D | 0 | ROZPOCET | [6 empty] | 0
48 | K | Pol44 | Pracovní stůl s trnoží Celonerezové provedení, výšková stavitelnost o 30 mm. Provedení bez lemu, tl. pracovní desky 40 mm. 1400x600x850 | kus | 1 |  | 0 |  |  | základní |  | 0 | 0 | 0 | 0 | 0 | 4 | K | 1 | ROZPOCET | 0 | 0 | 0 | 0 | 0 | 1 | 0 | 4 | 94
| PP |  | Pracovní stůl s trnoží Celonerezové provedení, výšková stavitelnost o 30 mm. Provedení bez lemu, tl. pracovní desky 40 mm. 1400x600x850 | [14 empty] | PP | 1
49 | K | Pol45.1 | Nástěnná nerezová police Nástěnná police celonerezová, jednopatrová 1400x300 | kus | 1 |  | 0 |  |  | základní |  | 0 | 0 | 0 | 0 | 0 | 4 | K | 1 | ROZPOCET | 0 | 0 | 0 | 0 | 0 | 1 | 0 | 4 | 96
| PP |  | Nástěnná nerezová police Nástěnná police celonerezová, jednopatrová 1400x300 | [14 empty] | PP | 1
50 | K | Pol46 | Skladový regál s plnými policemi Celonerezové provedení. Nosná konstrukce z jeklu 40x40 mm, police tl. 40 mm vyztužené podélnými výztuhami. Světlost spodní police 105 mm. 4 police 1000x400x1800 | kus | 1 |  | 0 |  |  | základní |  | 0 | 0 | 0 | 0 | 0 | 4 | K | 1 | ROZPOCET | 0 | 0 | 0 | 0 | 0 | 1 | 0 | 4 | 98
| PP |  | Skladový regál s plnými policemi Celonerezové provedení. Nosná konstrukce z jeklu 40x40 mm, police tl. 40 mm vyztužené podélnými výztuhami. Světlost spodní police 105 mm. 4 police 1000x400x1800 | [14 empty] | PP | 1
51 | K | Pol47 | Pracovní stůl se 2 zásuvkami a policí Celonerezové provedení, výšková stavitelnost o 30 mm. Provedení se zadním lemem výšky 40 mm. Tl. pracovní desky a police 40 mm. Světlost police s podélnými výztuhami 105 mm. 2 zásuvky pod deskou stolu 1100x700x850 DO | kus | 1 |  | 0 |  |  | základní |  | 0 | 0 | 0 | 0 | 0 | 4 | K | 1 | ROZPOCET | 0 | 0 | 0 | 0 | 0 | 1 | 0 | 4 | 100
| PP |  | Pracovní stůl se 2 zásuvkami a policí Celonerezové provedení, výšková stavitelnost o 30 mm. Provedení se zadním lemem výšky 40 mm. Tl. pracovní desky a police 40 mm. Světlost police s podélnými výztuhami 105 mm. 2 zásuvky pod deskou stolu 1100x700x850 DOMĚREK!! | [14 empty] | PP | 1
52 | K | Pol17.2 | Nástěnná nerezová police Nástěnná police celonerezová, jednopatrová 1100x300 | kus | 1 |  | 0 |  |  | základní |  | 0 | 0 | 0 | 0 | 0 | 4 | K | 1 | ROZPOCET | 0 | 0 | 0 | 0 | 0 | 1 | 0 | 4 | 102
| PP |  | Nástěnná nerezová police Nástěnná police celonerezová, jednopatrová 1100x300 | [14 empty] | PP | 1
53 | K | Pol48 | Mycí stůl s policí Celonerezové provedení, výšková stavitelnost o 30 mm, tloušťka pracovní desky a police 40 mm. Světlost police s podélnými výztuhami 105 mm, provedení se zadním lemem výšky 40 mm, lisovaný dřez 400x400x250 vpravo, otvor na baterii 1700x7 | kus | 1 |  | 0 |  |  | základní |  | 0 | 0 | 0 | 0 | 0 | 4 | K | 1 | ROZPOCET | 0 | 0 | 0 | 0 | 0 | 1 | 0 | 4 | 104
| PP |  | Mycí stůl s policí Celonerezové provedení, výšková stavitelnost o 30 mm, tloušťka pracovní desky a police 40 mm. Světlost police s podélnými výztuhami 105 mm, provedení se zadním lemem výšky 40 mm, lisovaný dřez 400x400x250 vpravo, otvor na baterii 1700x700x850 | [14 empty] | PP | 1
54 | K | Pol7.2 | Tlaková sprcha s baterií Sprcha s baterií ze stolu a s ramínkem, nerezová tlaková hadice, vyrovnávací pružina, tlaková s ovladačem, sifon | kus | 1 |  | 0 |  |  | základní |  | 0 | 0 | 0 | 0 | 0 | 4 | K | 1 | ROZPOCET | 0 | 0 | 0 | 0 | 0 | 1 | 0 | 4 | 106
| PP |  | Tlaková sprcha s baterií Sprcha s baterií ze stolu a s ramínkem, nerezová tlaková hadice, vyrovnávací pružina, tlaková s ovladačem, sifon | [14 empty] | PP | 1
55 | K | Pol49.3 | Nástěnná nerezová police Nástěnná police celonerezová, jednopatrová 1700x300 | kus | 1 |  | 0 |  |  | základní |  | 0 | 0 | 0 | 0 | 0 | 4 | K | 1 | ROZPOCET | 0 | 0 | 0 | 0 | 0 | 1 | 0 | 4 | 108
| PP |  | Nástěnná nerezová police Nástěnná police celonerezová, jednopatrová 1700x300 | [14 empty] | PP | 1
56 | K | Pol50 | Pracovní stůl s policí Celonerezové provedení, výšková stavitelnost o 30 mm, tloušťka pracovní desky a police 40 mm, světlost police s podélnými výztuhami 105 mm. Provedení se zadním lemem výšky 40 mm 1700x700x850 | kus | 1 |  | 0 |  |  | základní |  | 0 | 0 | 0 | 0 | 0 | 4 | K | 1 | ROZPOCET | 0 | 0 | 0 | 0 | 0 | 1 | 0 | 4 | 110
| PP |  | Pracovní stůl s policí Celonerezové provedení, výšková stavitelnost o 30 mm, tloušťka pracovní desky a police 40 mm, světlost police s podélnými výztuhami 105 mm. Provedení se zadním lemem výšky 40 mm 1700x700x850 | [14 empty] | PP | 1
57 | K | Pol49.5 | Nástěnná nerezová police Nástěnná police celonerezová, jednopatrová 1700x300 | kus | 1 |  | 0 |  |  | základní |  | 0 | 0 | 0 | 0 | 0 | 4 | K | 1 | ROZPOCET | 0 | 0 | 0 | 0 | 0 | 1 | 0 | 4 | 112
| PP |  | Nástěnná nerezová police Nástěnná police celonerezová, jednopatrová 1700x300 | [14 empty] | PP | 1
| D | D8 | PORCOVÁNÍ PO TEPELNÉ ÚPRAVĚ |  |  |  | 0 |  |  |  |  | 0 |  | 0 |  | 0 | 1 | D | 0 | ROZPOCET | [6 empty] | 0
58 | K | Pol51 | Pracovní stůl s 2 zásuvkami a policí Celonerezové provedení, výšková stavitelnost o 30 mm, tloušťka pracovní desky a police 40 mm, světlost police s podélnými výztuhami 105 mm, provedení se zadním a levým lemem výšky 40 mm, 2 zásuvky pod deskou stolu 1700 | kus | 1 |  | 0 |  |  | základní |  | 0 | 0 | 0 | 0 | 0 | 4 | K | 1 | ROZPOCET | 0 | 0 | 0 | 0 | 0 | 1 | 0 | 4 | 114
| PP |  | Pracovní stůl s 2 zásuvkami a policí Celonerezové provedení, výšková stavitelnost o 30 mm, tloušťka pracovní desky a police 40 mm, světlost police s podélnými výztuhami 105 mm, provedení se zadním a levým lemem výšky 40 mm, 2 zásuvky pod deskou stolu 1700x700x850 | [14 empty] | PP | 1
59 | K | Pol49 | Nástěnná nerezová police Nástěnná police celonerezová, jednopatrová 1700x300 | kus | 1 |  | 0 |  |  | základní |  | 0 | 0 | 0 | 0 | 0 | 4 | K | 1 | ROZPOCET | 0 | 0 | 0 | 0 | 0 | 1 | 0 | 4 | 116
| PP |  | Nástěnná nerezová police Nástěnná police celonerezová, jednopatrová 1700x300 | [14 empty] | PP | 1
| D | D9 | HYGIENA RUKOU |  |  |  | 0 |  |  |  |  | 0 |  | 0 |  | 0 | 1 | D | 0 | ROZPOCET | [6 empty] | 0
60 | K | Pol52.6 | Nerezové umyvadlo bezdotykové Nerezové umyvadlo rukou bezdotykové s kolenovým spínáním 400x295x290 | kus | 1 |  | 0 |  |  | základní |  | 0 | 0 | 0 | 0 | 0 | 4 | K | 1 | ROZPOCET | 0 | 0 | 0 | 0 | 0 | 1 | 0 | 4 | 118
| PP |  | Nerezové umyvadlo bezdotykové Nerezové umyvadlo rukou bezdotykové s kolenovým spínáním 400x295x290 | [14 empty] | PP | 1
61 | K | Pol53.4 | Zásobník na papíryové utěrky Zásobník na papírové utěrky ZZ bílý | kus | 1 |  | 0 |  |  | základní |  | 0 | 0 | 0 | 0 | 0 | 4 | K | 1 | ROZPOCET | 0 | 0 | 0 | 0 | 0 | 1 | 0 | 4 | 120
| PP |  | Zásobník na papíryové utěrky Zásobník na papírové utěrky ZZ bílý | [14 empty] | PP | 1
62 | K | Pol54.6 | Dávkovač pěnového mýdla Dávkovač na pěnové antibakteriální mýdlo, dezinfekci, dolévací, bílý | kus | 1 |  | 0 |  |  | základní |  | 0 | 0 | 0 | 0 | 0 | 4 | K | 1 | ROZPOCET | 0 | 0 | 0 | 0 | 0 | 1 | 0 | 4 | 122
| PP |  | Dávkovač pěnového mýdla Dávkovač na pěnové antibakteriální mýdlo, dezinfekci, dolévací, bílý | [14 empty] | PP | 1
63 | K | Pol55 | Koš na odpadky nebiologického charakteru Nerezové provedení s víkem | kus | 1 |  | 0 |  |  | základní |  | 0 | 0 | 0 | 0 | 0 | 4 | K | 1 | ROZPOCET | 0 | 0 | 0 | 0 | 0 | 1 | 0 | 4 | 124
| PP |  | Koš na odpadky nebiologického charakteru Nerezové provedení s víkem | [14 empty] | PP | 1
64 | K | Pol56 | Nerezová výlevka Z nerez plechu tl.1,2 mm. Prolamovaná pracovní deska s vevařeným lisovaným dřezem a rámem 600x700x500 | kus | 1 |  | 0 |  |  | základní |  | 0 | 0 | 0 | 0 | 0 | 4 | K | 1 | ROZPOCET | 0 | 0 | 0 | 0 | 0 | 1 | 0 | 4 | 126
| PP |  | Nerezová výlevka Z nerez plechu tl.1,2 mm. Prolamovaná pracovní deska s vevařeným lisovaným dřezem a rámem 600x700x500 | [14 empty] | PP | 1
65 | K | Pol57 | Navíjecí buben s potravinářskou hadicí a pistolí Otočná varianta bubnu, 15m hadice, celonerezový buben, pistole na zpěňování i postřik | kus | 1 |  | 0 |  |  | základní |  | 0 | 0 | 0 | 0 | 0 | 4 | K | 1 | ROZPOCET | 0 | 0 | 0 | 0 | 0 | 1 | 0 | 4 | 128
| PP |  | Navíjecí buben s potravinářskou hadicí a pistolí Otočná varianta bubnu, 15m hadice, celonerezový buben, pistole na zpěňování i postřik | [14 empty] | PP | 1
66 | K | Pol23.81 | Skladový regál s plnými policemi Celonerezové provedení. Nosná konstrukce z jeklu 40x40 mm, police tl. 40 mm vyztužené podélnými výztuhami. Světlost spodní police 105 mm. 4 police 1000x600x1800 | kus | 1 |  | 0 |  |  | základní |  | 0 | 0 | 0 | 0 | 0 | 4 | K | 1 | ROZPOCET | 0 | 0 | 0 | 0 | 0 | 1 | 0 | 4 | 130
| PP |  | Skladový regál s plnými policemi Celonerezové provedení. Nosná konstrukce z jeklu 40x40 mm, police tl. 40 mm vyztužené podélnými výztuhami. Světlost spodní police 105 mm. 4 police 1000x600x1800 | [14 empty] | PP | 1
| D | D10 | VÝDEJ |  |  |  | 0 |  |  |  |  | 0 |  | 0 |  | 0 | 1 | D | 0 | ROZPOCET | [6 empty] | 0
67 | K | Pol58 | Mycí stůl se zásuvkou a policí Celonerezové provedení, výšková stavitelnost o 30 mm, tloušťka pracovní desky a police 40 mm. Světlost police s podélnými výztuhami 105 mm. Provedení se zadním a pravým lemem výšky 40 mm, zásuvky pod deskou stolu, malé umyva | kus | 1 |  | 0 |  |  | základní |  | 0 | 0 | 0 | 0 | 0 | 4 | K | 1 | ROZPOCET | 0 | 0 | 0 | 0 | 0 | 1 | 0 | 4 | 132
| PP |  | Mycí stůl se zásuvkou a policí Celonerezové provedení, výšková stavitelnost o 30 mm, tloušťka pracovní desky a police 40 mm. Světlost police s podélnými výztuhami 105 mm. Provedení se zadním a pravým lemem výšky 40 mm, zásuvky pod deskou stolu, malé umyvadlo rukou 250x250x160 vpravo, otvor na baterii 1400x700x850 | [14 empty] | PP | 1
68 | K | Pol45 | Nástěnná nerezová police Nástěnná police celonerezová, jednopatrová 1400x300 | kus | 1 |  | 0 |  |  | základní |  | 0 | 0 | 0 | 0 | 0 | 4 | K | 1 | ROZPOCET | 0 | 0 | 0 | 0 | 0 | 1 | 0 | 4 | 134
| PP |  | Nástěnná nerezová police Nástěnná police celonerezová, jednopatrová 1400x300 | [14 empty] | PP | 1
69 | K | Pol59.11 | Stojánková baterie, sifon Baterie dřezová otočná,sifon jednodřezový, vyvedení ze stolu | kus | 1 |  | 0 |  |  | základní |  | 0 | 0 | 0 | 0 | 0 | 4 | K | 1 | ROZPOCET | 0 | 0 | 0 | 0 | 0 | 1 | 0 | 4 | 136
| PP |  | Stojánková baterie, sifon Baterie dřezová otočná,sifon jednodřezový, vyvedení ze stolu | [14 empty] | PP | 1
70 | K | Pol60 | Zásobník na papíry Zásobník na papírové utěrky ZZ bílý | kus | 1 |  | 0 |  |  | základní |  | 0 | 0 | 0 | 0 | 0 | 4 | K | 1 | ROZPOCET | 0 | 0 | 0 | 0 | 0 | 1 | 0 | 4 | 138
| PP |  | Zásobník na papíry Zásobník na papírové utěrky ZZ bílý | [14 empty] | PP | 1
71 | K | Pol61 | Dávkovač pěnového mýdla Dávkovač na pěnové antibakteriální mýdlo, dezinfekci, dolévací, bílý 230 | kus | 1 |  | 0 |  |  | základní |  | 0 | 0 | 0 | 0 | 0 | 4 | K | 1 | ROZPOCET | 0 | 0 | 0 | 0 | 0 | 1 | 0 | 4 | 140
| PP |  | Dávkovač pěnového mýdla Dávkovač na pěnové antibakteriální mýdlo, dezinfekci, dolévací, bílý 230 | [14 empty] | PP | 1
72 | K | Pol62 | Výdejní vozík s ohřevem s oddělenými lisovanými lázněmi 2GN a policí Celonerezové provedení, kolečka pr. 100 mm (2x s brzdou). Police tl. 40 mm s podélnými výztuhami. Každá vana disponuje samostatným topným tělesem , termostatem pro regulaci teploty až | kus | 1 |  | 0 |  |  | základní |  | 0 | 0 | 0 | 0 | 0 | 4 | K | 1 | ROZPOCET | 0 | 0 | 0 | 0 | 0 | 1 | 0 | 4 | 142
| PP |  | Výdejní vozík s ohřevem s oddělenými lisovanými lázněmi 2GN a policí Celonerezové provedení, kolečka pr. 100 mm (2x s brzdou). Police tl. 40 mm s podélnými výztuhami. Každá vana disponuje samostatným topným tělesem , termostatem pro regulaci teploty až do 90°C a vypouštěcím ventilem. Ovládání a madlo na delší straně. 850x700x900 1,40 230 | [14 empty] | PP | 1
73 | K | Pol63.11 | Pojízdný talířový zásobník dvoutubusový s ohřevem Celonerezové provedení, termostat pro regulaci teploty až do 90°C . Kolečka pr. 100 mm (2x s brzdou). Kapacita 2x 60 talířů, max průměr talířů 320 mm 960x490x900 0,67 230 | kus | 1 |  | 0 |  |  | základní |  | 0 | 0 | 0 | 0 | 0 | 4 | K | 1 | ROZPOCET | 0 | 0 | 0 | 0 | 0 | 1 | 0 | 4 | 144
| PP |  | Pojízdný talířový zásobník dvoutubusový s ohřevem Celonerezové provedení, termostat pro regulaci teploty až do 90°C . Kolečka pr. 100 mm (2x s brzdou). Kapacita 2x 60 talířů, max průměr talířů 320 mm 960x490x900 0,67 230 | [14 empty] | PP | 1
74 | K | Pol63 | Pojízdný talířový zásobník dvoutubusový s ohřevem Celonerezové provedení, termostat pro regulaci teploty až do 90°C . Kolečka pr. 100 mm (2x s brzdou). Kapacita 2x 60 talířů, max průměr talířů 320 mm 960x490x900 0,67 230 | kus | 1 |  | 0 |  |  | základní |  | 0 | 0 | 0 | 0 | 0 | 4 | K | 1 | ROZPOCET | 0 | 0 | 0 | 0 | 0 | 1 | 0 | 4 | 146
| PP |  | Pojízdný talířový zásobník dvoutubusový s ohřevem Celonerezové provedení, termostat pro regulaci teploty až do 90°C . Kolečka pr. 100 mm (2x s brzdou). Kapacita 2x 60 talířů, max průměr talířů 320 mm 960x490x900 0,67 230 | [14 empty] | PP | 1
75 | K | Pol64.22 | Výdejní vozík s ohřevem s oddělenými lisovanými lázněmi 3GN a policí Celonerezové provedení, kolečka pr. 100 mm (2x s brzdou). Police tl. 40 mm s podélnými výztuhami. Každá vana disponuje samostatným topným tělesem , termostatem pro regulaci teploty až | kus | 1 |  | 0 |  |  | základní |  | 0 | 0 | 0 | 0 | 0 | 4 | K | 1 | ROZPOCET | 0 | 0 | 0 | 0 | 0 | 1 | 0 | 4 | 148
| PP |  | Výdejní vozík s ohřevem s oddělenými lisovanými lázněmi 3GN a policí Celonerezové provedení, kolečka pr. 100 mm (2x s brzdou). Police tl. 40 mm s podélnými výztuhami. Každá vana disponuje samostatným topným tělesem , termostatem pro regulaci teploty až do 90°C a vypouštěcím ventilem. Ovládání a madlo na delší straně. 1250x700x900 2,10 230 | [14 empty] | PP | 1
76 | K | Pol64.33 | Výdejní vozík s ohřevem s oddělenými lisovanými lázněmi 3GN a policí Celonerezové provedení, kolečka pr. 100 mm (2x s brzdou). Police tl. 40 mm s podélnými výztuhami. Každá vana disponuje samostatným topným tělesem , termostatem pro regulaci teploty až | kus | 1 |  | 0 |  |  | základní |  | 0 | 0 | 0 | 0 | 0 | 4 | K | 1 | ROZPOCET | 0 | 0 | 0 | 0 | 0 | 1 | 0 | 4 | 150
| PP |  | Výdejní vozík s ohřevem s oddělenými lisovanými lázněmi 3GN a policí Celonerezové provedení, kolečka pr. 100 mm (2x s brzdou). Police tl. 40 mm s podélnými výztuhami. Každá vana disponuje samostatným topným tělesem , termostatem pro regulaci teploty až do 90°C a vypouštěcím ventilem. Ovládání a madlo na delší straně. 1250x700x900 2,10 230 | [14 empty] | PP | 1
77 | K | Pol65 | Třípatrová chladící samoobslužná vitrína Celonerezové provedení, vstup zadní i přední součástí osvětlení 1000x700x700 0,70 230 | kus | 1 |  | 0 |  |  | základní |  | 0 | 0 | 0 | 0 | 0 | 4 | K | 1 | ROZPOCET | 0 | 0 | 0 | 0 | 0 | 1 | 0 | 4 | 152
| PP |  | Třípatrová chladící samoobslužná vitrína Celonerezové provedení, vstup zadní i přední součástí osvětlení 1000x700x700 0,70 230 | [14 empty] | PP | 1
78 | K | Pol66 | Pracovní stůl skříňový s posuvnými dvířky, spodní a vnitřní policí Celonerezové provedení, výšková stavitelnost o 30 mm. Provedení bez lemu, tloušťka pracovní desky a policí 40 mm. Světlost policí s podélnými výztuhami 105 mm, krytování ze předu a obou bo | kus | 1 |  | 0 |  |  | základní |  | 0 | 0 | 0 | 0 | 0 | 4 | K | 1 | ROZPOCET | 0 | 0 | 0 | 0 | 0 | 1 | 0 | 4 | 154
| PP |  | Pracovní stůl skříňový s posuvnými dvířky, spodní a vnitřní policí Celonerezové provedení, výšková stavitelnost o 30 mm. Provedení bez lemu, tloušťka pracovní desky a policí 40 mm. Světlost policí s podélnými výztuhami 105 mm, krytování ze předu a obou boků, otevírání posuvné dveře, vpředu pojezdová dráha J11, 1000x700x850 | [14 empty] | PP | 1
79 | K | Pol67 | Pojezdová dráha trubková Počet konzol dle délky dráhy. Šířka 350 mm DOMĚREK, instalace ke stolům J10, J15 5000x350 DOMĚREK!! | kus | 1 |  | 0 |  |  | základní |  | 0 | 0 | 0 | 0 | 0 | 4 | K | 1 | ROZPOCET | 0 | 0 | 0 | 0 | 0 | 1 | 0 | 4 | 156
| PP |  | Pojezdová dráha trubková Počet konzol dle délky dráhy. Šířka 350 mm DOMĚREK, instalace ke stolům J10, J15 5000x350 DOMĚREK!! | [14 empty] | PP | 1
80 | K | Pol68.22 | Výdejní nerezový parapet Parapet bez lemu, celonerezové provedení, případné uchycení na konzolách DOMĚREK ! 1500x350 DOMĚREK | kus | 1 |  | 0 |  |  | základní |  | 0 | 0 | 0 | 0 | 0 | 4 | K | 1 | ROZPOCET | 0 | 0 | 0 | 0 | 0 | 1 | 0 | 4 | 158
| PP |  | Výdejní nerezový parapet Parapet bez lemu, celonerezové provedení, případné uchycení na konzolách DOMĚREK ! 1500x350 DOMĚREK | [14 empty] | PP | 1
81 | K | Pol68 | Výdejní nerezový parapet Parapet bez lemu, celonerezové provedení, případné uchycení na konzolách DOMĚREK ! 1500x350 DOMĚREK | kus | 2 |  | 0 |  |  | základní |  | 0 | 0 | 0 | 0 | 0 | 4 | K | 1 | ROZPOCET | 0 | 0 | 0 | 0 | 0 | 1 | 0 | 4 | 160
| PP |  | Výdejní nerezový parapet Parapet bez lemu, celonerezové provedení, případné uchycení na konzolách DOMĚREK ! 1500x350 DOMĚREK | [14 empty] | PP | 1
82 | K | Pol69 | Termonádoby na teplé i studené nápoje 1,00 230 | kus | 2 |  | 0 |  |  | základní |  | 0 | 0 | 0 | 0 | 0 | 4 | K | 1 | ROZPOCET | 0 | 0 | 0 | 0 | 0 | 1 | 0 | 4 | 162
| PP |  | Termonádoby na teplé i studené nápoje 1,00 230 | [14 empty] | PP | 1
83 | K | Pol70 | Pracovní stůl skříňový s posuvnými dvířky, spodní a vnitřní policí Celonerezové provedení, výšková stavitelnost o 30 mm. Provedení bez lemu, tloušťka pracovní desky a policí 40 mm. Světlost policí s podélnými výztuhami 105 mm, krytování ze předu a obou bo | kus | 1 |  | 0 |  |  | základní |  | 0 | 0 | 0 | 0 | 0 | 4 | K | 1 | ROZPOCET | 0 | 0 | 0 | 0 | 0 | 1 | 0 | 4 | 164
| PP |  | Pracovní stůl skříňový s posuvnými dvířky, spodní a vnitřní policí Celonerezové provedení, výšková stavitelnost o 30 mm. Provedení bez lemu, tloušťka pracovní desky a policí 40 mm. Světlost policí s podélnými výztuhami 105 mm, krytování ze předu a obou boků, otevírání posuvné dveře, vpředu pojezdová dráha J11, 1600x700x850 | [14 empty] | PP | 1
84 | K | Pol71 | Vozík výdejní na příbory a tácy Celonerezové provedení. Včetně 4x GN1/4-150 mm. Kolečka pr. 100 mm (2x s brzdou). 720x595x1250 | kus | 2 |  | 0 |  |  | základní |  | 0 | 0 | 0 | 0 | 0 | 4 | K | 1 | ROZPOCET | 0 | 0 | 0 | 0 | 0 | 1 | 0 | 4 | 166
| PP |  | Vozík výdejní na příbory a tácy Celonerezové provedení. Včetně 4x GN1/4-150 mm. Kolečka pr. 100 mm (2x s brzdou). 720x595x1250 | [14 empty] | PP | 1
| D | D11 | VÝDEJ DO JÍDLONOSIČŮ |  |  |  | 0 |  |  |  |  | 0 |  | 0 |  | 0 | 1 | D | 0 | ROZPOCET | [6 empty] | 0
85 | K | Pol72 | Výdejní nerezový parapet Parapet bez lemu, celonerezové provedení, uchycení na konzolách DOMĚREK ! 1600x350 DOMĚREK | kus | 1 |  | 0 |  |  | základní |  | 0 | 0 | 0 | 0 | 0 | 4 | K | 1 | ROZPOCET | 0 | 0 | 0 | 0 | 0 | 1 | 0 | 4 | 168
| PP |  | Výdejní nerezový parapet Parapet bez lemu, celonerezové provedení, uchycení na konzolách DOMĚREK ! 1600x350 DOMĚREK | [14 empty] | PP | 1
86 | K | Pol73 | Skladový regál s plnými policemi Celonerezové provedení. Nosná konstrukce z jeklu 40x40 mm, police tl. 40 mm vyztužené podélnými výztuhami. Světlost spodní police 105 mm. 4 police 1300x700x1800 | kus | 1 |  | 0 |  |  | základní |  | 0 | 0 | 0 | 0 | 0 | 4 | K | 1 | ROZPOCET | 0 | 0 | 0 | 0 | 0 | 1 | 0 | 4 | 170
| PP |  | Skladový regál s plnými policemi Celonerezové provedení. Nosná konstrukce z jeklu 40x40 mm, police tl. 40 mm vyztužené podélnými výztuhami. Světlost spodní police 105 mm. 4 police 1300x700x1800 | [14 empty] | PP | 1
87 | K | Pol74 | Chladící skříň nerez 350l, plné dveře - Čistý objem: 350 l - Systém chlazení v chladící části: ventilovaný - Způsob odmrazováníi: automatické - Nastavitelné poplastované rošty - Typ ovládání: elektronické - Ukazatel teploty: vnější digitalní - Teplotní r | kus | 1 |  | 0 |  |  | základní |  | 0 | 0 | 0 | 0 | 0 | 4 | K | 1 | ROZPOCET | 0 | 0 | 0 | 0 | 0 | 1 | 0 | 4 | 172
| PP |  | Chladící skříň nerez 350l, plné dveře - Čistý objem: 350 l - Systém chlazení v chladící části: ventilovaný - Způsob odmrazováníi: automatické - Nastavitelné poplastované rošty - Typ ovládání: elektronické - Ukazatel teploty: vnější digitalní - Teplotní rozsah v mrazící části: -2 °C až +8 °C (při okolní teplotě max. +32 °C) - Chladivo: R 134a - Rukojeť: profilované madlo - Snadno vyměnitelné těsnění - Zámek: ano - Příkon (230 V): 0,2 kW - levé otvírání dveří-panty vlevo 600x585x1855 0,19 230 | [14 empty] | PP | 1
| D | D12 | VÝDEJNA MŠ |  |  |  | 0 |  |  |  |  | 0 |  | 0 |  | 0 | 1 | D | 0 | ROZPOCET | [6 empty] | 0
88 | K | Pol75 | Pracovní stůl s trnoží Celonerezové provedení, výšková stavitelnost o 30 mm. Provedení se zadním a levým lemem výšky 40 mm. Tl. pracovní desky a police 40 mm. Světlost police s podélnými výztuhami 105 mm. 1000x700x850 | kus | 1 |  | 0 |  |  | základní |  | 0 | 0 | 0 | 0 | 0 | 4 | K | 1 | ROZPOCET | 0 | 0 | 0 | 0 | 0 | 1 | 0 | 4 | 174
| PP |  | Pracovní stůl s trnoží Celonerezové provedení, výšková stavitelnost o 30 mm. Provedení se zadním a levým lemem výšky 40 mm. Tl. pracovní desky a police 40 mm. Světlost police s podélnými výztuhami 105 mm. 1000x700x850 | [14 empty] | PP | 1
89 | K | Pol64 | Výdejní vozík s ohřevem s oddělenými lisovanými lázněmi 3GN a policí Celonerezové provedení, kolečka pr. 100 mm (2x s brzdou). Police tl. 40 mm s podélnými výztuhami. Každá vana disponuje samostatným topným tělesem , termostatem pro regulaci teploty až | kus | 1 |  | 0 |  |  | základní |  | 0 | 0 | 0 | 0 | 0 | 4 | K | 1 | ROZPOCET | 0 | 0 | 0 | 0 | 0 | 1 | 0 | 4 | 176
| PP |  | Výdejní vozík s ohřevem s oddělenými lisovanými lázněmi 3GN a policí Celonerezové provedení, kolečka pr. 100 mm (2x s brzdou). Police tl. 40 mm s podélnými výztuhami. Každá vana disponuje samostatným topným tělesem , termostatem pro regulaci teploty až do 90°C a vypouštěcím ventilem. Ovládání a madlo na delší straně. 1250x700x900 2,10 230 | [14 empty] | PP | 1
90 | K | Pol52 | Nerezové umyvadlo bezdotykové Nerezové umyvadlo rukou bezdotykové s kolenovým spínáním 400x295x290 | kus | 1 |  | 0 |  |  | základní |  | 0 | 0 | 0 | 0 | 0 | 4 | K | 1 | ROZPOCET | 0 | 0 | 0 | 0 | 0 | 1 | 0 | 4 | 178
| PP |  | Nerezové umyvadlo bezdotykové Nerezové umyvadlo rukou bezdotykové s kolenovým spínáním 400x295x290 | [14 empty] | PP | 1
91 | K | Pol53 | Zásobník na papíryové utěrky Zásobník na papírové utěrky ZZ bílý | kus | 1 |  | 0 |  |  | základní |  | 0 | 0 | 0 | 0 | 0 | 4 | K | 1 | ROZPOCET | 0 | 0 | 0 | 0 | 0 | 1 | 0 | 4 | 180
| PP |  | Zásobník na papíryové utěrky Zásobník na papírové utěrky ZZ bílý | [14 empty] | PP | 1
92 | K | Pol54 | Dávkovač pěnového mýdla Dávkovač na pěnové antibakteriální mýdlo, dezinfekci, dolévací, bílý | kus | 1 |  | 0 |  |  | základní |  | 0 | 0 | 0 | 0 | 0 | 4 | K | 1 | ROZPOCET | 0 | 0 | 0 | 0 | 0 | 1 | 0 | 4 | 182
| PP |  | Dávkovač pěnového mýdla Dávkovač na pěnové antibakteriální mýdlo, dezinfekci, dolévací, bílý | [14 empty] | PP | 1
93 | K | Pol15 | Dřez svařovaný - vana Z nerez plechu tl.1,2 mm. Provedení se zvýšeným zadním lemem tl. pracovní desky 40 mm, hloubka dřezu 300 mm, otvor na baterii 700x700x850 | kus | 1 |  | 0 |  |  | základní |  | 0 | 0 | 0 | 0 | 0 | 4 | K | 1 | ROZPOCET | 0 | 0 | 0 | 0 | 0 | 1 | 0 | 4 | 184
| PP |  | Dřez svařovaný - vana Z nerez plechu tl.1,2 mm. Provedení se zvýšeným zadním lemem tl. pracovní desky 40 mm, hloubka dřezu 300 mm, otvor na baterii 700x700x850 | [14 empty] | PP | 1
94 | K | Pol7.12 | Tlaková sprcha s baterií Sprcha s baterií ze stolu a s ramínkem, nerezová tlaková hadice, vyrovnávací pružina, tlaková s ovladačem, sifon | kus | 1 |  | 0 |  |  | základní |  | 0 | 0 | 0 | 0 | 0 | 4 | K | 1 | ROZPOCET | 0 | 0 | 0 | 0 | 0 | 1 | 0 | 4 | 186
| PP |  | Tlaková sprcha s baterií Sprcha s baterií ze stolu a s ramínkem, nerezová tlaková hadice, vyrovnávací pružina, tlaková s ovladačem, sifon | [14 empty] | PP | 1
95 | K | Pol76 | Pracovní stůl s policí Celonerezové provedení, výšková stavitelnost o 30 mm, tloušťka pracovní desky a police 40 mm, světlost police s podélnými výztuhami 105 mm, provedení se zadním lemem výšky 40 mm 1100x700x850 | kus | 1 |  | 0 |  |  | základní |  | 0 | 0 | 0 | 0 | 0 | 4 | K | 1 | ROZPOCET | 0 | 0 | 0 | 0 | 0 | 1 | 0 | 4 | 188
| PP |  | Pracovní stůl s policí Celonerezové provedení, výšková stavitelnost o 30 mm, tloušťka pracovní desky a police 40 mm, světlost police s podélnými výztuhami 105 mm, provedení se zadním lemem výšky 40 mm 1100x700x850 | [14 empty] | PP | 1
96 | K | Pol23 | Skladový regál s plnými policemi Celonerezové provedení. Nosná konstrukce z jeklu 40x40 mm, police tl. 40 mm vyztužené podélnými výztuhami. Světlost spodní police 105 mm. 4 police 1000x600x1800 | kus | 1 |  | 0 |  |  | základní |  | 0 | 0 | 0 | 0 | 0 | 4 | K | 1 | ROZPOCET | 0 | 0 | 0 | 0 | 0 | 1 | 0 | 4 | 190
| PP |  | Skladový regál s plnými policemi Celonerezové provedení. Nosná konstrukce z jeklu 40x40 mm, police tl. 40 mm vyztužené podélnými výztuhami. Světlost spodní police 105 mm. 4 police 1000x600x1800 | [14 empty] | PP | 1
97 | K | Pol77 | Chladící skříň - Čistý objem: 570 l - Provedení: bílá - Systém chlazení v chladící části: ventilovaný - Způsob odmrazováníi: automatické - Počet nastavitelných roštů: 4 - Typ ovládání: elektronické - Ukazatel teploty: vnější digitalní - Teplotní rozsah v | kus | 1 |  | 0 |  |  | základní |  | 0 | 0 | 0 | 0 | 0 | 4 | K | 1 | ROZPOCET | 0 | 0 | 0 | 0 | 0 | 1 | 0 | 4 | 192
| PP |  | Chladící skříň - Čistý objem: 570 l - Provedení: bílá - Systém chlazení v chladící části: ventilovaný - Způsob odmrazováníi: automatické - Počet nastavitelných roštů: 4 - Typ ovládání: elektronické - Ukazatel teploty: vnější digitalní - Teplotní rozsah v mrazící části: -2 °C až +8 °C (při okolní teplotě max. +32 °C) - Chladivo: R 134a - Rukojeť: profilované madlo - Snadno vyměnitelné těsnění - Zámek: ano - levé otvírání dvěří-panty vlevo 777x695x1895 0,19 230 | [14 empty] | PP | 1
98 | K | Pol78 | Mycí stůl s policí Celonerezové provedení, výšková stavitelnost o 30 mm, tloušťka pracovní desky a police 40 mm. Světlost police s podélnými výztuhami 105 mm. Provedení se zadním lemem výšky 40 mm, lisované umyvadlo 400x400x250 vpravo, otvor na bateri | kus | 1 |  | 0 |  |  | základní |  | 0 | 0 | 0 | 0 | 0 | 4 | K | 1 | ROZPOCET | 0 | 0 | 0 | 0 | 0 | 1 | 0 | 4 | 194
| PP |  | Mycí stůl s policí Celonerezové provedení, výšková stavitelnost o 30 mm, tloušťka pracovní desky a police 40 mm. Světlost police s podélnými výztuhami 105 mm. Provedení se zadním lemem výšky 40 mm, lisované umyvadlo 400x400x250 vpravo, otvor na baterii 1800x700x850 | [14 empty] | PP | 1
99 | K | Pol59.111 | Stojánková baterie, sifon Baterie dřezová otočná,sifon jednodřezový, vyvedení ze stolu | kus | 1 |  | 0 |  |  | základní |  | 0 | 0 | 0 | 0 | 0 | 4 | K | 1 | ROZPOCET | 0 | 0 | 0 | 0 | 0 | 1 | 0 | 4 | 196
| PP |  | Stojánková baterie, sifon Baterie dřezová otočná,sifon jednodřezový, vyvedení ze stolu | [14 empty] | PP | 1
100 | K | Pol11.44 | Nástěnná nerezová police Nástěnná police celonerezová, jednopatrová 1500x300 | kus | 1 |  | 0 |  |  | základní |  | 0 | 0 | 0 | 0 | 0 | 4 | K | 1 | ROZPOCET | 0 | 0 | 0 | 0 | 0 | 1 | 0 | 4 | 198
| PP |  | Nástěnná nerezová police Nástěnná police celonerezová, jednopatrová 1500x300 | [14 empty] | PP | 1
101 | K | Pol79 | Sklokeramický sporák - 4 plotýnkový s troubou, NENÍ SOUČÁST SESTAVY Celonerezová konstrukce z kvalitní potravinářské oceli AISI 304 - EN 1.4301. Síla sklokeramické desky - 6 mm. Počet ploten a příkon 4 (4 x 2,5 kW)Velikost desky (mm) 650 x 560. Velikost p | kus | 1 |  | 0 |  |  | základní |  | 0 | 0 | 0 | 0 | 0 | 4 | K | 1 | ROZPOCET | 0 | 0 | 0 | 0 | 0 | 1 | 0 | 4 | 200
| PP |  | Sklokeramický sporák - 4 plotýnkový s troubou, NENÍ SOUČÁST SESTAVY Celonerezová konstrukce z kvalitní potravinářské oceli AISI 304 - EN 1.4301. Síla sklokeramické desky - 6 mm. Počet ploten a příkon 4 (4 x 2,5 kW)Velikost desky (mm) 650 x 560. Velikost plotny (mm) průměr 230. Velikost trouby 420 x 530 x 290. Příkon trouby 3,8 kW. Regulace teploty trouby 50 - 300 °C. Plynulá regulace teploty topných těles. Ochrana proti přehřátí. Kontrolka zbytkového tepla každé varné zóny. 2 vsuvy uvnitř trouby, nastavytelné nohy 4ks. 700x700x900 13,80 400 | [14 empty] | PP | 1
102 | K | Pol80 | Pracovní blok se zásuvkami Celonerezové provedení, výšková stavitelnost o 30 mm. Provedení se zadním a levým lemem výšky 40 mm, tloušťka pracovní desky 40 mm, 3 zásuvky 570x700x850 | kus | 1 |  | 0 |  |  | základní |  | 0 | 0 | 0 | 0 | 0 | 4 | K | 1 | ROZPOCET | 0 | 0 | 0 | 0 | 0 | 1 | 0 | 4 | 202
| PP |  | Pracovní blok se zásuvkami Celonerezové provedení, výšková stavitelnost o 30 mm. Provedení se zadním a levým lemem výšky 40 mm, tloušťka pracovní desky 40 mm, 3 zásuvky 570x700x850 | [14 empty] | PP | 1
103 | K | Pol81 | Odsávací digestoř - není součástí dodávky gastro Digestoř nerezová s tukovými filtry 800x800 | kus | 1 |  | 0 |  |  | základní |  | 0 | 0 | 0 | 0 | 0 | 4 | K | 1 | ROZPOCET | 0 | 0 | 0 | 0 | 0 | 1 | 0 | 4 | 204
| PP |  | Odsávací digestoř - není součástí dodávky gastro Digestoř nerezová s tukovými filtry 800x800 | [14 empty] | PP | 1
104 | K | Pol82.21 | Nástěnná nerezová police Nástěnná police celonerezová, jednopatrová 1000x300 | kus | 1 |  | 0 |  |  | základní |  | 0 | 0 | 0 | 0 | 0 | 4 | K | 1 | ROZPOCET | 0 | 0 | 0 | 0 | 0 | 1 | 0 | 4 | 206
| PP |  | Nástěnná nerezová police Nástěnná police celonerezová, jednopatrová 1000x300 | [14 empty] | PP | 1
105 | K | Pol17 | Nástěnná nerezová police Nástěnná police celonerezová, jednopatrová 1100x300 | kus | 1 |  | 0 |  |  | základní |  | 0 | 0 | 0 | 0 | 0 | 4 | K | 1 | ROZPOCET | 0 | 0 | 0 | 0 | 0 | 1 | 0 | 4 | 208
| PP |  | Nástěnná nerezová police Nástěnná police celonerezová, jednopatrová 1100x300 | [14 empty] | PP | 1
| D | D13 | CHLAZENÝ, MRAŽENÝ SKLAD |  |  |  | 0 |  |  |  |  | 0 |  | 0 |  | 0 | 1 | D | 0 | ROZPOCET | [6 empty] | 0
106 | K | Pol83 | Chladící skříň - Čistý objem: 570 l - Provedení: bílá - Systém chlazení v chladící části: ventilovaný - Způsob odmrazováníi: automatické - Počet nastavitelných roštů: 4 - Typ ovládání: elektronické - Ukazatel teploty: vnější digitalní - Teplotní rozsah v | kus | 1 |  | 0 |  |  | základní |  | 0 | 0 | 0 | 0 | 0 | 4 | K | 1 | ROZPOCET | 0 | 0 | 0 | 0 | 0 | 1 | 0 | 4 | 210
| PP |  | Chladící skříň - Čistý objem: 570 l - Provedení: bílá - Systém chlazení v chladící části: ventilovaný - Způsob odmrazováníi: automatické - Počet nastavitelných roštů: 4 - Typ ovládání: elektronické - Ukazatel teploty: vnější digitalní - Teplotní rozsah v mrazící části: -2 °C až +8 °C (při okolní teplotě max. +32 °C) - Chladivo: R 134a - Rukojeť: profilované madlo - Snadno vyměnitelné těsnění - Zámek: ano - pravé otvírání dvěří-panty vpravo 777x695x1895 0,19 230 | [14 empty] | PP | 1
107 | K | Pol84.32 | Chladící skříň - Čistý objem: 570 l - Provedení: bílá - Systém chlazení v chladící části: ventilovaný - Způsob odmrazováníi: automatické - Počet nastavitelných roštů: 4 - Typ ovládání: elektronické - Ukazatel teploty: vnější digitalní - Teplotní rozsah v | kus | 1 |  | 0 |  |  | základní |  | 0 | 0 | 0 | 0 | 0 | 4 | K | 1 | ROZPOCET | 0 | 0 | 0 | 0 | 0 | 1 | 0 | 4 | 212
| PP |  | Chladící skříň - Čistý objem: 570 l - Provedení: bílá - Systém chlazení v chladící části: ventilovaný - Způsob odmrazováníi: automatické - Počet nastavitelných roštů: 4 - Typ ovládání: elektronické - Ukazatel teploty: vnější digitalní - Teplotní rozsah v mrazící části: -2 °C až +8 °C (při okolní teplotě max. +32 °C) - Chladivo: R 134a - Rukojeť: profilované madlo - Snadno vyměnitelné těsnění - Zámek: ano - pravé otvírání dvěří-panty vpravo 777x695x1895 0,19 230 | [14 empty] | PP | 1
108 | K | Pol84 | Chladící skříň - Čistý objem: 570 l - Provedení: bílá - Systém chlazení v chladící části: ventilovaný - Způsob odmrazováníi: automatické - Počet nastavitelných roštů: 4 - Typ ovládání: elektronické - Ukazatel teploty: vnější digitalní - Teplotní rozsah v | kus | 1 |  | 0 |  |  | základní |  | 0 | 0 | 0 | 0 | 0 | 4 | K | 1 | ROZPOCET | 0 | 0 | 0 | 0 | 0 | 1 | 0 | 4 | 214
| PP |  | Chladící skříň - Čistý objem: 570 l - Provedení: bílá - Systém chlazení v chladící části: ventilovaný - Způsob odmrazováníi: automatické - Počet nastavitelných roštů: 4 - Typ ovládání: elektronické - Ukazatel teploty: vnější digitalní - Teplotní rozsah v mrazící části: -2 °C až +8 °C (při okolní teplotě max. +32 °C) - Chladivo: R 134a - Rukojeť: profilované madlo - Snadno vyměnitelné těsnění - Zámek: ano - pravé otvírání dvěří-panty vpravo 777x695x1895 0,19 230 | [14 empty] | PP | 1
109 | K | Pol85.41 | Mrazící skříň - Čistý objem: 555 l - Provedení: bílá - Systém chlazení v chladící části: statické - Způsob odmrazováníi: automatické - Počet nastavitelných roštů: 6 - Typ ovládání: elektronické - Ukazatel teploty: vnější digitalní - Teplotní rozsah v mra | kus | 1 |  | 0 |  |  | základní |  | 0 | 0 | 0 | 0 | 0 | 4 | K | 1 | ROZPOCET | 0 | 0 | 0 | 0 | 0 | 1 | 0 | 4 | 216
| PP |  | Mrazící skříň - Čistý objem: 555 l - Provedení: bílá - Systém chlazení v chladící části: statické - Způsob odmrazováníi: automatické - Počet nastavitelných roštů: 6 - Typ ovládání: elektronické - Ukazatel teploty: vnější digitalní - Teplotní rozsah v mrazící části: -18 °C až -22 °C - Rukojeť: profilované madlo - Snadno vyměnitelné těsnění - Zámek: ano -GN 2/1 - levé otvírání dvěří-panty levé 777x695x1895 0,35 230 | [14 empty] | PP | 1
110 | K | Pol85.55 | Mrazící skříň - Čistý objem: 555 l - Provedení: bílá - Systém chlazení v chladící části: statické - Způsob odmrazováníi: automatické - Počet nastavitelných roštů: 6 - Typ ovládání: elektronické - Ukazatel teploty: vnější digitalní - Teplotní rozsah v mra | kus | 1 |  | 0 |  |  | základní |  | 0 | 0 | 0 | 0 | 0 | 4 | K | 1 | ROZPOCET | 0 | 0 | 0 | 0 | 0 | 1 | 0 | 4 | 218
| PP |  | Mrazící skříň - Čistý objem: 555 l - Provedení: bílá - Systém chlazení v chladící části: statické - Způsob odmrazováníi: automatické - Počet nastavitelných roštů: 6 - Typ ovládání: elektronické - Ukazatel teploty: vnější digitalní - Teplotní rozsah v mrazící části: -18 °C až -22 °C - Rukojeť: profilované madlo - Snadno vyměnitelné těsnění - Zámek: ano -GN 2/1 - levé otvírání dvěří-panty levé 777x695x1895 0,35 230 | [14 empty] | PP | 1
111 | K | Pol85 | Mrazící skříň - Čistý objem: 555 l - Provedení: bílá - Systém chlazení v chladící části: statické - Způsob odmrazováníi: automatické - Počet nastavitelných roštů: 6 - Typ ovládání: elektronické - Ukazatel teploty: vnější digitalní - Teplotní rozsah v mra | kus | 1 |  | 0 |  |  | základní |  | 0 | 0 | 0 | 0 | 0 | 4 | K | 1 | ROZPOCET | 0 | 0 | 0 | 0 | 0 | 1 | 0 | 4 | 220
| PP |  | Mrazící skříň - Čistý objem: 555 l - Provedení: bílá - Systém chlazení v chladící části: statické - Způsob odmrazováníi: automatické - Počet nastavitelných roštů: 6 - Typ ovládání: elektronické - Ukazatel teploty: vnější digitalní - Teplotní rozsah v mrazící části: -18 °C až -22 °C - Rukojeť: profilované madlo - Snadno vyměnitelné těsnění - Zámek: ano -GN 2/1 - levé otvírání dvěří-panty levé 777x695x1895 0,35 230 | [14 empty] | PP | 1
| D | D14 | SKLAD ZELENINY |  |  |  | 0 |  |  |  |  | 0 |  | 0 |  | 0 | 1 | D | 0 | ROZPOCET | [6 empty] | 0
112 | K | Pol86 | Dřevěný rošt pro uložení brambor Dřevěný rošt pro uložení brambor 1300x1000 DOMĚREK!! | kus | 1 |  | 0 |  |  | základní |  | 0 | 0 | 0 | 0 | 0 | 4 | K | 1 | ROZPOCET | 0 | 0 | 0 | 0 | 0 | 1 | 0 | 4 | 222
| PP |  | Dřevěný rošt pro uložení brambor Dřevěný rošt pro uložení brambor 1300x1000 DOMĚREK!! | [14 empty] | PP | 1
113 | K | Pol87 | Komaxitový regál Komaxitové regály - různé varianty uložení 2200X500X1800 DOMĚREK !! | kus | 2 |  | 0 |  |  | základní |  | 0 | 0 | 0 | 0 | 0 | 4 | K | 1 | ROZPOCET | 0 | 0 | 0 | 0 | 0 | 1 | 0 | 4 | 224
| PP |  | Komaxitový regál Komaxitové regály - různé varianty uložení 2200X500X1800 DOMĚREK !! | [14 empty] | PP | 1
| D | D15 | HRUBÁ PŘÍPRAVA ZELENINY |  |  |  | 0 |  |  |  |  | 0 |  | 0 |  | 0 | 1 | D | 0 | ROZPOCET | [6 empty] | 0
114 | K | Pol88 | Škrabka brambor nerezová Škrabka brambor nerezová 6kg, 100kg/hod, pracovní cyklus 1,5-3min 320x550x270 1,00 400 | kus | 1 |  | 0 |  |  | základní |  | 0 | 0 | 0 | 0 | 0 | 4 | K | 1 | ROZPOCET | 0 | 0 | 0 | 0 | 0 | 1 | 0 | 4 | 226
| PP |  | Škrabka brambor nerezová Škrabka brambor nerezová 6kg, 100kg/hod, pracovní cyklus 1,5-3min 320x550x270 1,00 400 | [14 empty] | PP | 1
115 | K | Pol89 | Lapač šlupek a škrobu Lapač slupek a škrobu nerezový, systém odlučování přepadem a nerezovým sítem 320x0x270 | kus | 1 |  | 0 |  |  | základní |  | 0 | 0 | 0 | 0 | 0 | 4 | K | 1 | ROZPOCET | 0 | 0 | 0 | 0 | 0 | 1 | 0 | 4 | 228
| PP |  | Lapač šlupek a škrobu Lapač slupek a škrobu nerezový, systém odlučování přepadem a nerezovým sítem 320x0x270 | [14 empty] | PP | 1
116 | K | Pol90 | Mycí stůl s lisovaným dřezem a roštovou policí Mycí stůl celonerezový, zadní lem 40 mm, spodní roštová police, vevařený dřez vlevo 500x500x250 mm, otvor na baterii, 1 zásuvka uprostřed pod deskou stolu, vpravo malé umyvadlo rukou 250x250x160, otvor na b | kus | 1 |  | 0 |  |  | základní |  | 0 | 0 | 0 | 0 | 0 | 4 | K | 1 | ROZPOCET | 0 | 0 | 0 | 0 | 0 | 1 | 0 | 4 | 230
| PP |  | Mycí stůl s lisovaným dřezem a roštovou policí Mycí stůl celonerezový, zadní lem 40 mm, spodní roštová police, vevařený dřez vlevo 500x500x250 mm, otvor na baterii, 1 zásuvka uprostřed pod deskou stolu, vpravo malé umyvadlo rukou 250x250x160, otvor na baterii 1500x700x850 | [14 empty] | PP | 1
117 | K | Pol7 | Tlaková sprcha s baterií Sprcha s baterií ze stolu a s ramínkem, nerezová tlaková hadice, vyrovnávací pružina, tlaková s ovladačem, sifon | kus | 1 |  | 0 |  |  | základní |  | 0 | 0 | 0 | 0 | 0 | 4 | K | 1 | ROZPOCET | 0 | 0 | 0 | 0 | 0 | 1 | 0 | 4 | 232
| PP |  | Tlaková sprcha s baterií Sprcha s baterií ze stolu a s ramínkem, nerezová tlaková hadice, vyrovnávací pružina, tlaková s ovladačem, sifon | [14 empty] | PP | 1
118 | K | Pol59.151 | Stojánková baterie, sifon Baterie dřezová otočná,sifon jednodřezový, vyvedení ze stolu | kus | 1 |  | 0 |  |  | základní |  | 0 | 0 | 0 | 0 | 0 | 4 | K | 1 | ROZPOCET | 0 | 0 | 0 | 0 | 0 | 1 | 0 | 4 | 234
| PP |  | Stojánková baterie, sifon Baterie dřezová otočná,sifon jednodřezový, vyvedení ze stolu | [14 empty] | PP | 1
119 | K | Pol11 | Nástěnná nerezová police Nástěnná police celonerezová, jednopatrová 1500x300 | kus | 1 |  | 0 |  |  | základní |  | 0 | 0 | 0 | 0 | 0 | 4 | K | 1 | ROZPOCET | 0 | 0 | 0 | 0 | 0 | 1 | 0 | 4 | 236
| PP |  | Nástěnná nerezová police Nástěnná police celonerezová, jednopatrová 1500x300 | [14 empty] | PP | 1
120 | K | Pol91 | Chladící skříň - Čistý objem: 570 l - Provedení: bílá - Systém chlazení v chladící části: ventilovaný - Způsob odmrazováníi: automatické - Počet nastavitelných roštů: 4 - Typ ovládání: elektronické - Ukazatel teploty: vnější digitalní - Teplotní rozsah v | kus | 1 |  | 0 |  |  | základní |  | 0 | 0 | 0 | 0 | 0 | 4 | K | 1 | ROZPOCET | 0 | 0 | 0 | 0 | 0 | 1 | 0 | 4 | 238
| PP |  | Chladící skříň - Čistý objem: 570 l - Provedení: bílá - Systém chlazení v chladící části: ventilovaný - Způsob odmrazováníi: automatické - Počet nastavitelných roštů: 4 - Typ ovládání: elektronické - Ukazatel teploty: vnější digitalní - Teplotní rozsah v mrazící části: -2 °C až +8 °C (při okolní teplotě max. +32 °C) - Chladivo: R 134a - Rukojeť: profilované madlo - Snadno vyměnitelné těsnění - Zámek: ano - pravé otvírání dvěří-panty vpravo 777x695x1895 0,19 230 | [14 empty] | PP | 1
| D | D16 | SUCHÝ SKLAD |  |  |  | 0 |  |  |  |  | 0 |  | 0 |  | 0 | 1 | D | 0 | ROZPOCET | [6 empty] | 0
121 | K | Pol92.22 | Komaxitový regál Komaxitové regály - různé varianty uložení 1700X600X1800 DOMĚREK !! | kus | 1 |  | 0 |  |  | základní |  | 0 | 0 | 0 | 0 | 0 | 4 | K | 1 | ROZPOCET | 0 | 0 | 0 | 0 | 0 | 1 | 0 | 4 | 240
| PP |  | Komaxitový regál Komaxitové regály - různé varianty uložení 1700X600X1800 DOMĚREK !! | [14 empty] | PP | 1
122 | K | Pol92.21 | Komaxitový regál Komaxitové regály - různé varianty uložení 1700X600X1800 DOMĚREK !! | kus | 1 |  | 0 |  |  | základní |  | 0 | 0 | 0 | 0 | 0 | 4 | K | 1 | ROZPOCET | 0 | 0 | 0 | 0 | 0 | 1 | 0 | 4 | 242
| PP |  | Komaxitový regál Komaxitové regály - různé varianty uložení 1700X600X1800 DOMĚREK !! | [14 empty] | PP | 1
123 | K | Pol92 | Komaxitový regál Komaxitové regály - různé varianty uložení 1700X600X1800 DOMĚREK !! | kus | 1 |  | 0 |  |  | základní |  | 0 | 0 | 0 | 0 | 0 | 4 | K | 1 | ROZPOCET | 0 | 0 | 0 | 0 | 0 | 1 | 0 | 4 | 244
| PP |  | Komaxitový regál Komaxitové regály - různé varianty uložení 1700X600X1800 DOMĚREK !! | [14 empty] | PP | 1
124 | K | Pol93 | Můstková váha | kus | 1 |  | 0 |  |  | základní |  | 0 | 0 | 0 | 0 | 0 | 4 | K | 1 | ROZPOCET | 0 | 0 | 0 | 0 | 0 | 1 | 0 | 4 | 246
| PP |  | Můstková váha | [14 empty] | PP | 1
| D | D17 | SKLAD ZÁLOŽNÍ |  |  |  | 0 |  |  |  |  | 0 |  | 0 |  | 0 | 1 | D | 0 | ROZPOCET | [6 empty] | 0
| D | D18 | ÚKLIDOVÁ KOMORA - JÍDELNA |  |  |  | 0 |  |  |  |  | 0 |  | 0 |  | 0 | 1 | D | 0 | ROZPOCET | [6 empty] | 0
125 | K | Pol94.12 | Směšovač na sanitační chemii Směšovač 4cestný,pro úklidové prostředky na přesné dávkování chemie, 4 vstupy pro sanitaci a dezinfekci, plnění do věder | kus | 1 |  | 0 |  |  | základní |  | 0 | 0 | 0 | 0 | 0 | 4 | K | 1 | ROZPOCET | 0 | 0 | 0 | 0 | 0 | 1 | 0 | 4 | 248
| PP |  | Směšovač na sanitační chemii Směšovač 4cestný,pro úklidové prostředky na přesné dávkování chemie, 4 vstupy pro sanitaci a dezinfekci, plnění do věder | [14 empty] | PP | 1
126 | K | Pol82.2112 | Nástěnná nerezová police Nástěnná police celonerezová, jednopatrová 1000x300 | kus | 1 |  | 0 |  |  | základní |  | 0 | 0 | 0 | 0 | 0 | 4 | K | 1 | ROZPOCET | 0 | 0 | 0 | 0 | 0 | 1 | 0 | 4 | 250
| PP |  | Nástěnná nerezová police Nástěnná police celonerezová, jednopatrová 1000x300 | [14 empty] | PP | 1
127 | K | Pol59.44 | Stojánková baterie, sifon Baterie dřezová otočná,sifon jednodřezový, vyvedení ze stolu | kus | 1 |  | 0 |  |  | základní |  | 0 | 0 | 0 | 0 | 0 | 4 | K | 1 | ROZPOCET | 0 | 0 | 0 | 0 | 0 | 1 | 0 | 4 | 252
| PP |  | Stojánková baterie, sifon Baterie dřezová otočná,sifon jednodřezový, vyvedení ze stolu | [14 empty] | PP | 1
128 | K | Pol95.77 | Kombinovaná výlevka s rámem a umyvadlem Z nerez plechu tl.1,2 mm. Prolamovaná pracovní deska s vevařeným lisovaným dřezem a rámem. V horní části umývátko GN ½-150 a otvorem na baterii 600x700x500 | kus | 1 |  | 0 |  |  | základní |  | 0 | 0 | 0 | 0 | 0 | 4 | K | 1 | ROZPOCET | 0 | 0 | 0 | 0 | 0 | 1 | 0 | 4 | 254
| PP |  | Kombinovaná výlevka s rámem a umyvadlem Z nerez plechu tl.1,2 mm. Prolamovaná pracovní deska s vevařeným lisovaným dřezem a rámem. V horní části umývátko GN ½-150 a otvorem na baterii 600x700x500 | [14 empty] | PP | 1
129 | K | Pol96.232 | Komaxitový regál Komaxitové regály - různé varianty uložení 2000X600X1800 DOMĚREK !! | kus | 1 |  | 0 |  |  | základní |  | 0 | 0 | 0 | 0 | 0 | 4 | K | 1 | ROZPOCET | 0 | 0 | 0 | 0 | 0 | 1 | 0 | 4 | 256
| PP |  | Komaxitový regál Komaxitové regály - různé varianty uložení 2000X600X1800 DOMĚREK !! | [14 empty] | PP | 1
| D | D19 | ÚKLIDOVÁ KOMORA - KUCHYNĚ, ÚPRAVNA VODY |  |  |  | 0 |  |  |  |  | 0 |  | 0 |  | 0 | 1 | D | 0 | ROZPOCET | [6 empty] | 0
130 | K | Pol94 | Směšovač na sanitační chemii Směšovač 4cestný,pro úklidové prostředky na přesné dávkování chemie, 4 vstupy pro sanitaci a dezinfekci, plnění do věder | kus | 2 |  | 0 |  |  | základní |  | 0 | 0 | 0 | 0 | 0 | 4 | K | 1 | ROZPOCET | 0 | 0 | 0 | 0 | 0 | 1 | 0 | 4 | 258
| PP |  | Směšovač na sanitační chemii Směšovač 4cestný,pro úklidové prostředky na přesné dávkování chemie, 4 vstupy pro sanitaci a dezinfekci, plnění do věder | [14 empty] | PP | 1
131 | K | Pol82 | Nástěnná nerezová police Nástěnná police celonerezová, jednopatrová 1000x300 | kus | 2 |  | 0 |  |  | základní |  | 0 | 0 | 0 | 0 | 0 | 4 | K | 1 | ROZPOCET | 0 | 0 | 0 | 0 | 0 | 1 | 0 | 4 | 260
| PP |  | Nástěnná nerezová police Nástěnná police celonerezová, jednopatrová 1000x300 | [14 empty] | PP | 1
132 | K | Pol59 | Stojánková baterie, sifon Baterie dřezová otočná,sifon jednodřezový, vyvedení ze stolu | kus | 1 |  | 0 |  |  | základní |  | 0 | 0 | 0 | 0 | 0 | 4 | K | 1 | ROZPOCET | 0 | 0 | 0 | 0 | 0 | 1 | 0 | 4 | 262
| PP |  | Stojánková baterie, sifon Baterie dřezová otočná,sifon jednodřezový, vyvedení ze stolu | [14 empty] | PP | 1
133 | K | Pol95 | Kombinovaná výlevka s rámem a umyvadlem Z nerez plechu tl.1,2 mm. Prolamovaná pracovní deska s vevařeným lisovaným dřezem a rámem. V horní části umývátko GN ½-150 a otvorem na baterii 600x700x500 | kus | 1 |  | 0 |  |  | základní |  | 0 | 0 | 0 | 0 | 0 | 4 | K | 1 | ROZPOCET | 0 | 0 | 0 | 0 | 0 | 1 | 0 | 4 | 264
| PP |  | Kombinovaná výlevka s rámem a umyvadlem Z nerez plechu tl.1,2 mm. Prolamovaná pracovní deska s vevařeným lisovaným dřezem a rámem. V horní části umývátko GN ½-150 a otvorem na baterii 600x700x500 | [14 empty] | PP | 1
134 | K | Pol96 | Komaxitový regál Komaxitové regály - různé varianty uložení 2000X600X1800 DOMĚREK !! | kus | 1 |  | 0 |  |  | základní |  | 0 | 0 | 0 | 0 | 0 | 4 | K | 1 | ROZPOCET | 0 | 0 | 0 | 0 | 0 | 1 | 0 | 4 | 266
| PP |  | Komaxitový regál Komaxitové regály - různé varianty uložení 2000X600X1800 DOMĚREK !! | [14 empty] | PP | 1
| D | D20 | SKLAD BIO ODPADU |  |  |  | 0 |  |  |  |  | 0 |  | 0 |  | 0 | 1 | D | 0 | ROZPOCET | [6 empty] | 0
| D | D20 | SKLAD BIO ODPADU |  |  |  | 0 |  |  |  |  | 0 |  | 0 |  | 0 | 1 | D | 0 | ROZPOCET | [6 empty] | 0
135 | K | Pol97 | Automatické duplexní změkčovací zařízení Plně automatická, nastavení dle objemu průtoku, řízení elektronické 0,50 230 |  | 1 |  | 0 |  |  | základní |  | 0 | 0 | 0 | 0 | 0 | 4 | K | 1 | ROZPOCET | 0 | 0 | 0 | 0 | 0 | 1 | 0 | 4 | 268
| PP |  | Automatické duplexní změkčovací zařízení Plně automatická, nastavení dle objemu průtoku, řízení elektronické 0,50 230 | [14 empty] | PP | 1

## SO 01.7 - Nábytek kusový
{6952251f-3fd5-4b74-8033-1d018624573a}
2
| KRYCÍ LIST SOUPISU PRACÍ | [7 empty] | v --- níže se nacházejí doplnkové a pomocné údaje k sestavám --- v | [8 empty] | False
Stavba:
Novostavba jídelny s družinou a stavební úpravy ZŠ a MŠ Bory
Objekt:
SO 01.7 - Nábytek kusový
| KSO: |  |  |  |  | CC-CZ:
| Místo: |  |  |  |  | Datum: | 8. 4. 2025
| Zadavatel: |  |  |  |  | IČ:
|  | Obec Bory, Bory 232, 594 61 Bory |  |  |  | DIČ:
| Uchazeč: |  |  |  |  | IČ: | Vyplň údaj
|  | Vyplň údaj |  |  |  | DIČ: | Vyplň údaj
| Projektant: |  |  |  |  | IČ:
|  | D+Architekti s.r.o. |  |  |  | DIČ:
| Zpracovatel: |  |  |  |  | IČ:
DIČ:
Poznámka:
| Cena bez DPH | [5 empty] | 0
|  |  | Základ daně |  |  | Sazba daně | Výše daně
| DPH | základní | 0 |  |  | 21% | 0
|  | snížená | 0 |  |  | 12% | 0
|  | zákl. přenesená | 0 |  |  | 21% | 0
|  | sníž. přenesená | 0 |  |  | 12% | 0
|  | nulová | 0 |  |  | 0% | 0
| Cena s DPH |  |  | v | CZK |  | 0
| Projektant |  |  | Zpracovatel
| Datum a podpis: |  | Razítko | Datum a podpis: |  |  | Razítko
| Objednavatel |  |  | Uchazeč
| Datum a podpis: |  | Razítko | Datum a podpis: |  |  | Razítko
REKAPITULACE ČLENĚNÍ SOUPISU PRACÍ
Stavba:
Novostavba jídelny s družinou a stavební úpravy ZŠ a MŠ Bory
Objekt:
SO 01.7 - Nábytek kusový
Místo: | [5 empty] | Datum: | 8. 4. 2025
Zadavatel: |  |  | Obec Bory, Bory 232, 594 61 Bory |  |  | Projektant: | D+Architekti s.r.o.
Uchazeč: |  |  | Vyplň údaj |  |  | Zpracovatel:
Kód dílu - Popis | [6 empty] | Cena celkem [CZK]
Náklady ze soupisu prací | [6 empty] | 0 | [11 empty] | -1
SOUPIS PRACÍ
Stavba:
Novostavba jídelny s družinou a stavební úpravy ZŠ a MŠ Bory
Objekt:
SO 01.7 - Nábytek kusový
Místo: | [5 empty] | Datum: | 8. 4. 2025
Zadavatel: |  |  | Obec Bory, Bory 232, 594 61 Bory |  |  | Projektant: | D+Architekti s.r.o.
Uchazeč: |  |  | Vyplň údaj |  |  | Zpracovatel:
PČ | Typ | Kód | Popis | MJ | Množství | J.cena [CZK] | Cena celkem [CZK] | Cenová soustava |  | DPH | J. Nh [h] | Nh celkem [h] | J. hmotnost [t] | Hmotnost celkem [t] | J. suť [t] | Suť Celkem [t]
Náklady soupisu celkem | [6 empty] | 0 |  |  |  |  | 0 |  | 0 |  | 0 |  | D | -1 | [7 empty] | 0
1 | K | N1 | Židle jídelna žlutá | ks | 73 |  | 0 |  |  | základní |  | 0 | 0 | 0 | 0 | 0 | 4 | K | 0 | ROZPOCET | 0 | 0 | 0 | 0 | 0 | 1 | 0 | 4 | 2
| PP |  | Celoplastová židle, stohovatelná 5ks, odstín žlutá, 5,5 kg | [14 empty] | PP | 0
2 | K | N2 | Židle jídelna bílá | ks | 15 |  | 0 |  |  | základní |  | 0 | 0 | 0 | 0 | 0 | 4 | K | 0 | ROZPOCET | 0 | 0 | 0 | 0 | 0 | 1 | 0 | 4 | 4
| PP |  | Celoplastová židle, stohovatelná 5ks, odstín bílá, 5,5 kg | [14 empty] | PP | 0
3 | K | N3 | Stůl jídelna | ks | 22 |  | 0 |  |  | základní |  | 0 | 0 | 0 | 0 | 0 | 4 | K | 0 | ROZPOCET | 0 | 0 | 0 | 0 | 0 | 1 | 0 | 4 | 6
| PP |  | Stůl 120x80, velikost 6, kostrukce bílá RAL 9010, deska Buk, | [14 empty] | PP | 0
4 | K | N4 | Pracovní židle | ks | 1 |  | 0 |  |  | základní |  | 0 | 0 | 0 | 0 | 0 | 4 | K | 0 | ROZPOCET | 0 | 0 | 0 | 0 | 0 | 1 | 0 | 4 | 8
| PP |  | otočná konferenční židle výškově stavitelná celočalouněná nosnou síťovinou monolitický světle šedý nylonový rám s područkami houpací mechanika bez možnosti aretace 5-ramenný hliníkový kříž, bílý kolečka s pryží na tvrdé podlahy, bílá, Ø 60 mm | [14 empty] | PP | 0
5 | K | N5 | Pracovní škřínka | ks | 2 |  | 0 |  |  | základní |  | 0 | 0 | 0 | 0 | 0 | 4 | K | 0 | ROZPOCET | 0 | 0 | 0 | 0 | 0 | 1 | 0 | 4 | 10
| PP |  | Šatní skříňka kovová s lamino dveřmi v dezénu buk. Výška 1800 x šířka 1200 x hloubka 500 mm, 3 oddělení. Zamykání na klíč nebo uzávěr pro visací zámek. na nohách zvýší + 150 mm, šířka oddílu 400 mm, každé oddělení je vybaveno policí, háčkem a tyčí na oděvy, barva korpusu světle šedá RAL 7035. | [14 empty] | PP | 0
6 | K | N6 | Barová židle | ks | 3 |  | 0 |  |  | základní |  | 0 | 0 | 0 | 0 | 0 | 4 | K | 0 | ROZPOCET | 0 | 0 | 0 | 0 | 0 | 1 | 0 | 4 | 12
| PP |  | taburet dřevěný sedák, dubová, nebo jasanová spárovka, bezbarvý lak průměr sedáku 355 mm, výška 620 mm opěrka pro nohy plastové kluzáky na koberce se snadno vyměnitelným zakončením 4-nohá ocelová podnož v povrchové úpravě černá prášková barva | [14 empty] | PP | 0
7 | K | N7 | Židle družina | ks | 50 |  | 0 |  |  | základní |  | 0 | 0 | 0 | 0 | 0 | 4 | K | 0 | ROZPOCET | 0 | 0 | 0 | 0 | 0 | 1 | 0 | 4 | 14
| PP |  | Pevná školní židle trubková konstrukce, průměr 20 mm, RAL 3000, velikost 4 dle ČSN EN 1729-1, ergonomicky tvarovaný sedák a opěrka z lakované bukové překližky v přírodním odstínu | [14 empty] | PP | 0
8 | K | N8 | Stoly družina | ks | 18 |  | 0 |  |  | základní |  | 0 | 0 | 0 | 0 | 0 | 4 | K | 0 | ROZPOCET | 0 | 0 | 0 | 0 | 0 | 1 | 0 | 4 | 16
| PP |  | Stůl pevný (lichoběžník), oblá roh, rám RAL 3000 - Rozměr: 120x60 cm, odstín desky buk, velikost 4 dle ČSN EN 1729-1 | [14 empty] | PP | 0
9 | K | N9 | Katedra | ks | 2 |  | 0 |  |  | základní |  | 0 | 0 | 0 | 0 | 0 | 4 | K | 0 | ROZPOCET | 0 | 0 | 0 | 0 | 0 | 1 | 0 | 4 | 18
| PP |  | rozměr desky 130 x 60 cm,buk, rám RAL 3000, 2ks zásuvek, oblé rohy, zavětrovací deska | [14 empty] | PP | 0
10 | K | N10 | Židle učitelka | ks | 2 |  | 0 |  |  | základní |  | 0 | 0 | 0 | 0 | 0 | 4 | K | 0 | ROZPOCET | 0 | 0 | 0 | 0 | 0 | 1 | 0 | 4 | 20
| PP |  | Otočná konferenční židle výškově stavitelná celočalouněná nosnou síťovinou monolitický světle šedý nylonový rám s područkami houpací mechanika bez možnosti aretace 4-ramenný hliníkový kříž, leštěný plastové kluzáky | [14 empty] | PP | 0
11 | K | N11 | Stolička šatna pracovníci | ks | 1 |  | 0 |  |  | základní |  | 0 | 0 | 0 | 0 | 0 | 4 | K | 0 | ROZPOCET | 0 | 0 | 0 | 0 | 0 | 1 | 0 | 4 | 22
| PP |  | taburet dřevěný sedák, dubová, nebo jasanová spárovka, bezbarvý lak průměr sedáku 355 mm, výška 450 mm plastové kluzáky na koberce se snadno vyměnitelným zakončením SP-500W-N1 4-nohá ocelová podnož v povrchové úpravě černá prášková barva | [14 empty] | PP | 0

## SO 01.8 - Nábytek atypický
{cfc2ab15-e1f9-45c8-94ef-274a929fb086}
2
| KRYCÍ LIST SOUPISU PRACÍ | [7 empty] | v --- níže se nacházejí doplnkové a pomocné údaje k sestavám --- v | [8 empty] | False
Stavba:
Novostavba jídelny s družinou a stavební úpravy ZŠ a MŠ Bory
Objekt:
SO 01.8 - Nábytek atypický
| KSO: |  |  |  |  | CC-CZ:
| Místo: |  |  |  |  | Datum: | 8. 4. 2025
| Zadavatel: |  |  |  |  | IČ:
|  | Obec Bory, Bory 232, 594 61 Bory |  |  |  | DIČ:
| Uchazeč: |  |  |  |  | IČ: | Vyplň údaj
|  | Vyplň údaj |  |  |  | DIČ: | Vyplň údaj
| Projektant: |  |  |  |  | IČ:
|  | D+Architekti s.r.o. |  |  |  | DIČ:
| Zpracovatel: |  |  |  |  | IČ:
DIČ:
Poznámka:
| Cena bez DPH | [5 empty] | 0
|  |  | Základ daně |  |  | Sazba daně | Výše daně
| DPH | základní | 0 |  |  | 21% | 0
|  | snížená | 0 |  |  | 12% | 0
|  | zákl. přenesená | 0 |  |  | 21% | 0
|  | sníž. přenesená | 0 |  |  | 12% | 0
|  | nulová | 0 |  |  | 0% | 0
| Cena s DPH |  |  | v | CZK |  | 0
| Projektant |  |  | Zpracovatel
| Datum a podpis: |  | Razítko | Datum a podpis: |  |  | Razítko
| Objednavatel |  |  | Uchazeč
| Datum a podpis: |  | Razítko | Datum a podpis: |  |  | Razítko
REKAPITULACE ČLENĚNÍ SOUPISU PRACÍ
Stavba:
Novostavba jídelny s družinou a stavební úpravy ZŠ a MŠ Bory
Objekt:
SO 01.8 - Nábytek atypický
Místo: | [5 empty] | Datum: | 8. 4. 2025
Zadavatel: |  |  | Obec Bory, Bory 232, 594 61 Bory |  |  | Projektant: | D+Architekti s.r.o.
Uchazeč: |  |  | Vyplň údaj |  |  | Zpracovatel:
Kód dílu - Popis | [6 empty] | Cena celkem [CZK]
Náklady ze soupisu prací | [6 empty] | 0 | [11 empty] | -1
SOUPIS PRACÍ
Stavba:
Novostavba jídelny s družinou a stavební úpravy ZŠ a MŠ Bory
Objekt:
SO 01.8 - Nábytek atypický
Místo: | [5 empty] | Datum: | 8. 4. 2025
Zadavatel: |  |  | Obec Bory, Bory 232, 594 61 Bory |  |  | Projektant: | D+Architekti s.r.o.
Uchazeč: |  |  | Vyplň údaj |  |  | Zpracovatel:
PČ | Typ | Kód | Popis | MJ | Množství | J.cena [CZK] | Cena celkem [CZK] | Cenová soustava |  | DPH | J. Nh [h] | Nh celkem [h] | J. hmotnost [t] | Hmotnost celkem [t] | J. suť [t] | Suť Celkem [t]
Náklady soupisu celkem | [6 empty] | 0 |  |  |  |  | 0 |  | 0 |  | 0 |  | D | -1 | [7 empty] | 0
1 | K | T1 | Skříň na aktovky | kpl | 1 |  | 0 |  |  | základní |  | 0 | 0 | 0 | 0 | 0 | 4 | K | 0 | ROZPOCET | 0 | 0 | 0 | 0 | 0 | 1 | 0 | 4 | 2
| PP |  | Vestavná sestava v nice 607x38 pro uložení aktovek, posezení a sloužicí jako příležitostná šatna, na levé straně výřez pro TV, dekor: dub jehož béžový odstín podtrhuje nadčasovou eleganci a všestrannost. Výrazná kresba dubu se prolíná s jemnými suky a dekor tak dodá charakter každému prostoru, textura je inspirovaná elegantní povrchovou úpravou jemně broušené a lakované dýhy, nabízí hedvábně matný vzhled dřeva včetně dřevních pórů, háček červený, 29ks vzor viz PD, | [14 empty] | PP | 0
2 | K | T2 | Police na jídlonosiče | kpl | 1 |  | 0 |  |  | základní |  | 0 | 0 | 0 | 0 | 0 | 4 | K | 0 | ROZPOCET | 0 | 0 | 0 | 0 | 0 | 1 | 0 | 4 | 4
| PP |  | 3ks polic pro uložení jidlonosičů 263x60, dekor: dub jehož béžový odstín podtrhuje nadčasovou eleganci a všestrannost. Výrazná kresba dubu se prolíná s jemnými suky a dekor tak dodá charakter každému prostoru, textura je inspirovaná elegantní povrchovou úpravou jemně broušené a lakované dýhy, nabízí hedvábně matný vzhled dřeva včetně dřevních pórů, skryté závěsy, zafrézovaný LED pásek, rozměry viz PD | [14 empty] | PP | 0
3 | K | T3T4 | Opláštění rolet+Opláštění okna kanceláče | kpl | 1 |  | 0 |  |  | základní |  | 0 | 0 | 0 | 0 | 0 | 4 | K | 0 | ROZPOCET | 0 | 0 | 0 | 0 | 0 | 1 | 0 | 4 | 6
| PP |  | opláštění ostění a nadpraží výdejních okének lamely HPL - 2x150, 6x145, 1x200, odstín: žlutá NCS S 0560-Y10R; Pantone 136 C + obklad pod parapetem 92,5x150, a parapet 150x15, odstín: žlutá NCS S 0560-Y10R; Pantone 136 C | [14 empty] | PP | 0
4 | K | T5 | Kuchyňka 1.07 + posezení | kpl | 1 |  | 0 |  |  | základní |  | 0 | 0 | 0 | 0 | 0 | 4 | K | 0 | ROZPOCET | 0 | 0 | 0 | 0 | 0 | 1 | 0 | 4 | 8
| PP |  | Kuchyňská deska 220 + pult 252 rozměry viz PD, granitový dřez bílá a baterie chrom, LED osvětlení linky, vestavná lednice, pracovní deska bíla, textura matná s upravou proti otiskům prstů., čílka + horní police dekor: dub jehož béžový odstín podtrhuje nadčasovou eleganci a všestrannost. Výrazná kresba dubu se prolíná s jemnými suky a dekor tak dodá charakter každému prostoru, textura je inspirovaná elegantní povrchovou úpravou jemně broušené a lakované dýhy, nabízí hedvábně matný vzhled dřeva včetně dřevních pórů, úchytky viz vzor PD, obklad za linkou lamino bíla, textura matná s upravou proti otiskům prstů. | [14 empty] | PP | 0
5 | K | T6T7 | Skříň kancelář 1.18+ Stůl 1.18 | kpl | 1 |  | 0 |  |  | základní |  | 0 | 0 | 0 | 0 | 0 | 4 | K | 0 | ROZPOCET | 0 | 0 | 0 | 0 | 0 | 1 | 0 | 4 | 10
| PP |  | Sestava kancelářských skříní hl. 35 výška 244, rozměry viz PD, dekor: dub jehož béžový odstín podtrhuje nadčasovou eleganci a všestrannost. Výrazná kresba dubu se prolíná s jemnými suky a dekor tak dodá charakter každému prostoru, textura je inspirovaná elegantní povrchovou úpravou jemně broušené a lakované dýhy, nabízí hedvábně matný vzhled dřeva včetně dřevních pórů, úchytka zápustná bílá plast průměr 80 mm + Pracovní L stůl 1800x1905 (700, 300) rozměry viz. PD, včetně police 120x200 odstín bíla, textura matná s upravou proti otiskům prstů. + zásuvkový box 40x70x71, úchytka zápustná bílá plast průměr 80 mm, dekor: dub jehož béžový odstín podtrhuje nadčasovou eleganci a všestrannost. Výrazná kresba dubu se prolíná s jemnými suky a dekor tak dodá charakter každému prostoru, textura je inspirovaná elegantní povrchovou úpravou jemně broušené a lakované dýhy, nabízí hedvábně matný vzhled dřeva včetně dřevních pórů (např:. Torro cremona oak, K2738 PW) | [14 empty] | PP | 0
6 | K | T8 | Lamely schodiště | kpl | 1 |  | 0 |  |  | základní |  | 0 | 0 | 0 | 0 | 0 | 4 | K | 0 | ROZPOCET | 0 | 0 | 0 | 0 | 0 | 1 | 0 | 4 | 12
| PP |  | spodní skříňka 210x45x70, dekor: dub jehož béžový odstín podtrhuje nadčasovou eleganci a všestrannost. Výrazná kresba dubu se prolíná s jemnými suky a dekor tak dodá charakter každému prostoru, textura je inspirovaná elegantní povrchovou úpravou jemně broušené a lakované dýhy, nabízí hedvábně matný vzhled dřeva včetně dřevních pórů, všechny skříňky zamykatelné, 4 dvířka s otvorem D=160 s mažetou z polepu v barve tříděného odpadu včetně 4 ks koše + 15 ks lamel 40x200 á107 délka 2230 mm (lepené lamino desky 18 mm) dekor: dub jehož béžový odstín podtrhuje nadčasovou eleganci a všestrannost. Výrazná kresba dubu se prolíná s jemnými suky a dekor tak dodá charakter každému prostoru, textura je inspirovaná elegantní povrchovou úpravou jemně broušené a lakované dýhy, nabízí hedvábně matný vzhled dřeva včetně dřevních pórů, rozměry viz. PD | [14 empty] | PP | 0
7 | K | T9 | Nábytková stěna družina | kpl | 2 |  | 0 |  |  | základní |  | 0 | 0 | 0 | 0 | 0 | 4 | K | 0 | ROZPOCET | 0 | 0 | 0 | 0 | 0 | 1 | 0 | 4 | 14
| PP |  | nábytková sestava 6050x620x3080, podrobné rozměry viz PD. Korpus bílá, čílka dekor: dub jehož béžový odstín podtrhuje nadčasovou eleganci a všestrannost. Výrazná kresba dubu se prolíná s jemnými suky a dekor tak dodá charakter každému prostoru, textura je inspirovaná elegantní povrchovou úpravou jemně broušené a lakované dýhy, nabízí hedvábně matný vzhled dřeva včetně dřevních pórů (např:. Torro cremona oak, K2738 PW), úchytka zápustná bílá plast průměr 80 mm, včetně zádové desky dstín cihlová NCS S 4030-Y60R s texturou kombinující matný efekt s hladkou, vysoce kvalitní optikou pro sametový vzhled, LED osvětlení, zrcadlo 600x1000 umyuvadlo viz sanita | [14 empty] | PP | 0
8 | K | T14 | Skříň a obklad družina | kpl | 2 |  | 0 |  |  | základní |  | 0 | 0 | 0 | 0 | 0 | 4 | K | 0 | ROZPOCET | 0 | 0 | 0 | 0 | 0 | 1 | 0 | 4 | 16
| PP |  | Obklad tubusu - 960+420x3080, Tdekor: dub jehož béžový odstín podtrhuje nadčasovou eleganci a všestrannost. Výrazná kresba dubu se prolíná s jemnými suky a dekor tak dodá charakter každému prostoru, textura je inspirovaná elegantní povrchovou úpravou jemně broušené a lakované dýhy, nabízí hedvábně matný vzhled dřeva včetně dřevních pórů + Skříň 960x440x3080 dekor: dub jehož béžový odstín podtrhuje nadčasovou eleganci a všestrannost. Výrazná kresba dubu se prolíná s jemnými suky a dekor tak dodá charakter každému prostoru, textura je inspirovaná elegantní povrchovou úpravou jemně broušené a lakované dýhy, nabízí hedvábně matný vzhled dřeva včetně dřevních pórů (např:. Torro cremona oak, K2738 PW), úchytka zápustná bílá plast průměr 80 mm, rozměry viz. PD | [14 empty] | PP | 0
9 | K | Pol98 | Montáž+doprava | kpl | 1 |  | 0 |  |  | základní |  | 0 | 0 | 0 | 0 | 0 | 4 | K | 0 | ROZPOCET | 0 | 0 | 0 | 0 | 0 | 1 | 0 | 4 | 18
| PP |  | Montáž+doprava | [14 empty] | PP | 0

## SO 01.9 - Sanita
{c6173b1f-e74e-4dd8-bc5c-6b5d1a5caa48}
2
| KRYCÍ LIST SOUPISU PRACÍ | [7 empty] | v --- níže se nacházejí doplnkové a pomocné údaje k sestavám --- v | [8 empty] | False
Stavba:
Novostavba jídelny s družinou a stavební úpravy ZŠ a MŠ Bory
Objekt:
SO 01.9 - Sanita
| KSO: |  |  |  |  | CC-CZ:
| Místo: |  |  |  |  | Datum: | 8. 4. 2025
| Zadavatel: |  |  |  |  | IČ:
|  | Obec Bory, Bory 232, 594 61 Bory |  |  |  | DIČ:
| Uchazeč: |  |  |  |  | IČ: | Vyplň údaj
|  | Vyplň údaj |  |  |  | DIČ: | Vyplň údaj
| Projektant: |  |  |  |  | IČ:
|  | D+Architekti s.r.o. |  |  |  | DIČ:
| Zpracovatel: |  |  |  |  | IČ:
DIČ:
Poznámka:
| Cena bez DPH | [5 empty] | 0
|  |  | Základ daně |  |  | Sazba daně | Výše daně
| DPH | základní | 0 |  |  | 21% | 0
|  | snížená | 0 |  |  | 12% | 0
|  | zákl. přenesená | 0 |  |  | 21% | 0
|  | sníž. přenesená | 0 |  |  | 12% | 0
|  | nulová | 0 |  |  | 0% | 0
| Cena s DPH |  |  | v | CZK |  | 0
| Projektant |  |  | Zpracovatel
| Datum a podpis: |  | Razítko | Datum a podpis: |  |  | Razítko
| Objednavatel |  |  | Uchazeč
| Datum a podpis: |  | Razítko | Datum a podpis: |  |  | Razítko
REKAPITULACE ČLENĚNÍ SOUPISU PRACÍ
Stavba:
Novostavba jídelny s družinou a stavební úpravy ZŠ a MŠ Bory
Objekt:
SO 01.9 - Sanita
Místo: | [5 empty] | Datum: | 8. 4. 2025
Zadavatel: |  |  | Obec Bory, Bory 232, 594 61 Bory |  |  | Projektant: | D+Architekti s.r.o.
Uchazeč: |  |  | Vyplň údaj |  |  | Zpracovatel:
Kód dílu - Popis | [6 empty] | Cena celkem [CZK]
Náklady ze soupisu prací | [6 empty] | 0 | [11 empty] | -1
SOUPIS PRACÍ
Stavba:
Novostavba jídelny s družinou a stavební úpravy ZŠ a MŠ Bory
Objekt:
SO 01.9 - Sanita
Místo: | [5 empty] | Datum: | 8. 4. 2025
Zadavatel: |  |  | Obec Bory, Bory 232, 594 61 Bory |  |  | Projektant: | D+Architekti s.r.o.
Uchazeč: |  |  | Vyplň údaj |  |  | Zpracovatel:
PČ | Typ | Kód | Popis | MJ | Množství | J.cena [CZK] | Cena celkem [CZK] | Cenová soustava |  | DPH | J. Nh [h] | Nh celkem [h] | J. hmotnost [t] | Hmotnost celkem [t] | J. suť [t] | Suť Celkem [t]
Náklady soupisu celkem | [6 empty] | 0 |  |  |  |  | 0 |  | 0 |  | 0 |  | D | -1 | [7 empty] | 0
1 | K | S1a | Bezbariérový klozet | ks | 2 |  | 0 |  |  | základní |  | 0 | 0 | 0 | 0 | 0 | 4 | K | 0 | ROZPOCET | 0 | 0 | 0 | 0 | 0 | 1 | 0 | 4 | 2
| PP |  | Wc závěsné zadní odpad + WC prkénko duroplast bílá. Viz vzor v PD + Nádržka pro zazdění k WC | [14 empty] | PP | 0
2 | K | S1b | Pneumatické oddálené ovládání | ks | 2 |  | 0 |  |  | základní |  | 0 | 0 | 0 | 0 | 0 | 4 | K | 0 | ROZPOCET | 0 | 0 | 0 | 0 | 0 | 1 | 0 | 4 | 4
| PP |  | Pneumatické oddálené ovládání plast alpská bílá. Viz vzor v PD | [14 empty] | PP | 0
3 | K | S2a | Nástěné umyvadlo | ks | 3 |  | 0 |  |  | základní |  | 0 | 0 | 0 | 0 | 0 | 4 | K | 0 | ROZPOCET | 0 | 0 | 0 | 0 | 0 | 1 | 0 | 4 | 6
| PP |  | nástěnné umyvadlo s otvorem pro baterii uprostřed. O rozměru 55x48x16,5 cm. Viz vzor v PD | [14 empty] | PP | 0
4 | K | S11 | Umyvadlo na desku | ks | 2 |  | 0 |  |  | základní |  | 0 | 0 | 0 | 0 | 0 | 4 | K | 0 | ROZPOCET | 0 | 0 | 0 | 0 | 0 | 1 | 0 | 4 | 8
| PP |  | Umyvadlo s otvorem pro baterii uprostřed. O rozměru 55x48x16,5 cm. Viz vzor v PD | [14 empty] | PP | 0
5 | K | S2b | Sifon | ks | 16 |  | 0 |  |  | základní |  | 0 | 0 | 0 | 0 | 0 | 4 | K | 0 | ROZPOCET | 0 | 0 | 0 | 0 | 0 | 1 | 0 | 4 | 10
| PP |  | Sifon k umyvadlu povrch chrom, materiál mosaz, kulatý | [14 empty] | PP | 0
6 | K | S2c | Umyvadlová baterie | ks | 14 |  | 0 |  |  | základní |  | 0 | 0 | 0 | 0 | 0 | 4 | K | 0 | ROZPOCET | 0 | 0 | 0 | 0 | 0 | 1 | 0 | 4 | 12
| PP |  | Páková stojánková umyvadlová baterie bez výpusti. V chromovém provedení. Průtok baterie je 5 litrů/minutu. Výška baterie je 12,6 cm. Viz vzor v PD | [14 empty] | PP | 0
7 | K | S3 | Baterie pro bezbariérové umyvadlo | ks | 2 |  | 0 |  |  | základní |  | 0 | 0 | 0 | 0 | 0 | 4 | K | 0 | ROZPOCET | 0 | 0 | 0 | 0 | 0 | 1 | 0 | 4 | 14
| PP |  | Umyvadlová baterie s prodlouženou rukojetí chrom. Viz vzor v PD | [14 empty] | PP | 0
8 | K | S4a | Klozet + sedátko | ks | 8 |  | 0 |  |  | základní |  | 0 | 0 | 0 | 0 | 0 | 4 | K | 0 | ROZPOCET | 0 | 0 | 0 | 0 | 0 | 1 | 0 | 4 | 16
| PP |  | závěsné WC 36x53x33, keramika bíla, bez splachovacího okruhu + WC prkénko se softclose (pomalé sklápění) v bílé barvě a délkou sedátka 45 cm. Panty z mosazi se skrytým uchycením. | [14 empty] | PP | 0
9 | K | S4b | Ovládací tlačítko WC | ks | 8 |  | 0 |  |  | základní |  | 0 | 0 | 0 | 0 | 0 | 4 | K | 0 | ROZPOCET | 0 | 0 | 0 | 0 | 0 | 1 | 0 | 4 | 18
| PP |  | ovládací tlačítko pro WC moduly, nerez-bílá lesk. Viz vzor v PD | [14 empty] | PP | 0
10 | K | S5 | Pisoár | ks | 4 |  | 0 |  |  | základní |  | 0 | 0 | 0 | 0 | 0 | 4 | K | 0 | ROZPOCET | 0 | 0 | 0 | 0 | 0 | 1 | 0 | 4 | 20
| PP |  | pisoár s radarovým senzorem a vnitřním přívodem. S radarovou elektronikou na montážní liště - napájení 24V. Viz vzor v PD | [14 empty] | PP | 0
11 | K | S6 | Lité umyvadlo 5 míst | ks | 1 |  | 0 |  |  | základní |  | 0 | 0 | 0 | 0 | 0 | 4 | K | 0 | ROZPOCET | 0 | 0 | 0 | 0 | 0 | 1 | 0 | 4 | 22
| PP |  | Umyvadlo z litého mramoru 3000x430, 5 ks umyvadlových míst 480x295, odstín pergamon matt, v pravém rohu, roh s radiusem 30 mm, orvor pro stojánkovou baterii, otvor pro vhoz použitých papírových ručníků průměr 150, na upevnovacích konzolách, vrtaný přepad, ventil se sítkem | [14 empty] | PP | 0
12 | K | S7 | Lité umyvadlo 1.14 | ks | 1 |  | 0 |  |  | základní |  | 0 | 0 | 0 | 0 | 0 | 4 | K | 0 | ROZPOCET | 0 | 0 | 0 | 0 | 0 | 1 | 0 | 4 | 24
| PP |  | Umyvadlo z litého mramoru 1085x430, 1 ks umyvadlových míst 480x295, odstín alpinweis matt, do niky, orvor pro stojánkovou baterii, otvor pro vhoz použitých papírových ručníků průměr 150 na upevnovacích konzolách, vrtaný přepad, ventil se sítkem | [14 empty] | PP | 0
13 | K | S8 | Lité umyvadlo 1.16 | ks | 1 |  | 0 |  |  | základní |  | 0 | 0 | 0 | 0 | 0 | 4 | K | 0 | ROZPOCET | 0 | 0 | 0 | 0 | 0 | 1 | 0 | 4 | 26
| PP |  | Umyvadlo z litého mramoru 1085x430, 1 ks umyvadlových míst 480x295, odstín alpinweis matt, do niky, orvor pro stojánkovou baterii, otvor pro vhoz použitých papírových ručníků průměr 150 na upevnovacích konzolách, vrtaný přepad, ventil se sítkem | [14 empty] | PP | 0
14 | K | S9 | Lité umyvadlo 2.13 | ks | 1 |  | 0 |  |  | základní |  | 0 | 0 | 0 | 0 | 0 | 4 | K | 0 | ROZPOCET | 0 | 0 | 0 | 0 | 0 | 1 | 0 | 4 | 28
| PP |  | Umyvadlo z litého mramoru 1590x430, 2 ks umyvadlových míst 480x295, odstín alpinweis matt, do niky, orvor pro stojánkovou baterii, otvor pro vhoz použitých papírových ručníků průměr 150 na upevnovacích konzolách, vrtaný přepad, ventil se sítkem | [14 empty] | PP | 0
15 | K | S10 | Lité umyvadlo 2.11 | ks | 1 |  | 0 |  |  | základní |  | 0 | 0 | 0 | 0 | 0 | 4 | K | 0 | ROZPOCET | 0 | 0 | 0 | 0 | 0 | 1 | 0 | 4 | 30
| PP |  | Umyvadlo z litého mramoru 1830x430, 2 ks umyvadlových míst 480x295, odstín alpinweis matt, do niky, orvor pro stojánkovou baterii, otvor pro vhoz použitých papírových ručníků průměr 150 na upevnovacích konzolách, vrtaný přepad, ventil se sítkem | [14 empty] | PP | 0
16 | K | S12a | Sprchová zástěna | ks | 1 |  | 0 |  |  | základní |  | 0 | 0 | 0 | 0 | 0 | 4 | K | 0 | ROZPOCET | 0 | 0 | 0 | 0 | 0 | 1 | 0 | 4 | 32
| PP |  | prchový kout posuvný 90 x 90 cm, jinovatky, chrom,190 cm, 8 mm, Vrstva usnadňující čištění | [14 empty] | PP | 0
17 | K | S12b | Sprchový set | ks | 1 |  | 0 |  |  | základní |  | 0 | 0 | 0 | 0 | 0 | 4 | K | 0 | ROZPOCET | 0 | 0 | 0 | 0 | 0 | 1 | 0 | 4 | 34
| PP |  | Sprchový systém s termostatickou baterií, chrom | [14 empty] | PP | 0
18 | K | S12c | Vanička sprchový kout | ks | 1 |  | 0 |  |  | základní |  | 0 | 0 | 0 | 0 | 0 | 4 | K | 0 | ROZPOCET | 0 | 0 | 0 | 0 | 0 | 1 | 0 | 4 | 36
| PP |  | sprchová vanička je vyrobena z litého mramoru o tloušťce 2,8 cm, 90x90x3, 37 kg | [14 empty] | PP | 0
19 | K | S13 | Bidetová sprcha | ks | 1 |  | 0 |  |  | základní |  | 0 | 0 | 0 | 0 | 0 | 4 | K | 0 | ROZPOCET | 0 | 0 | 0 | 0 | 0 | 1 | 0 | 4 | 38
| PP |  | Páková podomítková bidetová baterie včetně podomítkového tělesa. V chromovém provedení. | [14 empty] | PP | 0
20 | K | S14 | Sprcha wc invalidé | ks | 1 |  | 0 |  |  | základní |  | 0 | 0 | 0 | 0 | 0 | 4 | K | 0 | ROZPOCET | 0 | 0 | 0 | 0 | 0 | 1 | 0 | 4 | 40
| PP |  | Závěsová tyč, nerez, 90x90 + závěs plast bílá + PODLAHOVÝ ŽLAB S OKRAJEM PRO PERFOROVANÝ ROŠT A S NASTAVITELNÝM LÍMCEM KE STĚNĚ šířka 750, odpad do strany + nerez rošt | [14 empty] | PP | 0

## SO 02 - Stavební úpravy Z...
{9d40fd92-c0b4-4600-8747-016512fdd665}
2
| KRYCÍ LIST SOUPISU PRACÍ | [7 empty] | v --- níže se nacházejí doplnkové a pomocné údaje k sestavám --- v | [8 empty] | False
Stavba:
Novostavba jídelny s družinou a stavební úpravy ZŠ a MŠ Bory
Objekt:
SO 02 - Stavební úpravy ZŠ a MŠ
| KSO: |  |  |  |  | CC-CZ:
| Místo: |  | ZŠ a MŠ Bory |  |  | Datum: | 8. 4. 2025
| Zadavatel: |  |  |  |  | IČ:
|  | Obec Bory, Bory 232, 594 61 Bory |  |  |  | DIČ:
| Uchazeč: |  |  |  |  | IČ: | Vyplň údaj
|  | Vyplň údaj |  |  |  | DIČ: | Vyplň údaj
| Projektant: |  |  |  |  | IČ:
|  | D+Architekti s.r.o. |  |  |  | DIČ:
| Zpracovatel: |  |  |  |  | IČ:
DIČ:
Poznámka:
| Cena bez DPH | [5 empty] | 0
|  |  | Základ daně |  |  | Sazba daně | Výše daně
| DPH | základní | 0 |  |  | 21% | 0
|  | snížená | 0 |  |  | 12% | 0
|  | zákl. přenesená | 0 |  |  | 21% | 0
|  | sníž. přenesená | 0 |  |  | 12% | 0
|  | nulová | 0 |  |  | 0% | 0
| Cena s DPH |  |  | v | CZK |  | 0
| Projektant |  |  | Zpracovatel
| Datum a podpis: |  | Razítko | Datum a podpis: |  |  | Razítko
| Objednavatel |  |  | Uchazeč
| Datum a podpis: |  | Razítko | Datum a podpis: |  |  | Razítko
REKAPITULACE ČLENĚNÍ SOUPISU PRACÍ
Stavba:
Novostavba jídelny s družinou a stavební úpravy ZŠ a MŠ Bory
Objekt:
SO 02 - Stavební úpravy ZŠ a MŠ
Místo: |  |  | ZŠ a MŠ Bory |  |  | Datum: | 8. 4. 2025
Zadavatel: |  |  | Obec Bory, Bory 232, 594 61 Bory |  |  | Projektant: | D+Architekti s.r.o.
Uchazeč: |  |  | Vyplň údaj |  |  | Zpracovatel:
Kód dílu - Popis | [6 empty] | Cena celkem [CZK]
Náklady ze soupisu prací | [6 empty] | 0 | [11 empty] | -1
| HSV - Práce a dodávky HSV | [5 empty] | 0
| 3 - Svislé a kompletní konstrukce | [5 empty] | 0
| 4 - Vodorovné konstrukce | [5 empty] | 0
| 6 - Úpravy povrchů, podlahy a osazování výplní | [5 empty] | 0
| 61 - Úprava povrchů vnitřních | [5 empty] | 0
| 9 - Ostatní konstrukce a práce, bourání | [5 empty] | 0
| 997 - Doprava suti a vybouraných hmot | [5 empty] | 0
| 998 - Přesun hmot | [5 empty] | 0
| PSV - Práce a dodávky PSV | [5 empty] | 0
| 764 - Konstrukce klempířské | [5 empty] | 0
| 766 - Konstrukce truhlářské | [5 empty] | 0
| 776 - Podlahy povlakové | [5 empty] | 0
| 781 - Dokončovací práce - obklady | [5 empty] | 0
| 784 - Dokončovací práce - malby a tapety | [5 empty] | 0
SOUPIS PRACÍ
Stavba:
Novostavba jídelny s družinou a stavební úpravy ZŠ a MŠ Bory
Objekt:
SO 02 - Stavební úpravy ZŠ a MŠ
Místo: |  |  | ZŠ a MŠ Bory |  |  | Datum: | 8. 4. 2025
Zadavatel: |  |  | Obec Bory, Bory 232, 594 61 Bory |  |  | Projektant: | D+Architekti s.r.o.
Uchazeč: |  |  | Vyplň údaj |  |  | Zpracovatel:
PČ | Typ | Kód | Popis | MJ | Množství | J.cena [CZK] | Cena celkem [CZK] | Cenová soustava |  | DPH | J. Nh [h] | Nh celkem [h] | J. hmotnost [t] | Hmotnost celkem [t] | J. suť [t] | Suť Celkem [t]
Náklady soupisu celkem | [6 empty] | 0 |  |  |  |  | 0 |  | 10.8624 |  | 6.5801 |  | D | -1 | [10 empty] | 0
| D | HSV | Práce a dodávky HSV |  |  |  | 0 |  |  |  |  | 0 |  | 9.3917 |  | 6.4476 | 1 | D | 0 |  |  |  | ROZPOCET | [6 empty] | 0
| D | 3 | Svislé a kompletní konstrukce |  |  |  | 0 |  |  |  |  | 0 |  | 1.2974 |  | 0 | 1 | D | 1 |  |  |  | ROZPOCET | [6 empty] | 0
1 | K | 311272211 | Zdivo z pórobetonových tvárnic hladkých do P2 do 450 kg/m3 na tenkovrstvou maltu tl 300 mm | m2 | 4.96 |  | 0 |  |  | základní |  | 0 | 0.1774 | 0.8799 | 0 | 0 | 4 | K | 2 |  |  |  | ROZPOCET | 0 | 0 | 0 | 0 | 0 | 1 | 0 | 4 | -888906169
| PP |  | Zdivo z pórobetonových tvárnic na tenké maltové lože, tl. zdiva 300 mm pevnost tvárnic do P2, objemová hmotnost do 450 kg/m3 hladkých | [14 empty] | PP | 2
| VV |  | 1,05*0,8 |  | 0.84 | [12 empty] | VV | 2 | 2 | True | 0 | ROZPOCET
| VV |  | 1*2 |  | 2 | [12 empty] | VV | 2 | 2 | True | 0 | ROZPOCET
| VV |  | 2,65*0,8 |  | 2.12 | [12 empty] | VV | 2 | 2 | True | 0 | ROZPOCET
| VV |  | Součet |  | 4.96 | [12 empty] | VV | 2 | 4 | True | 1 | ROZPOCET
2 | K | 311273131 | Zdivo tepelněizolační z pórobetonových tvárnic do P2 do 400 kg/m3 U přes 0,14 do 0,18, tl zdiva 500 mm | m2 | 1.695 |  | 0 |  |  | základní |  | 0 | 0.24633 | 0.41753 | 0 | 0 | 4 | K | 2 |  |  |  | ROZPOCET | 0 | 0 | 0 | 0 | 0 | 1 | 0 | 4 | -754618362
| PP |  | Zdivo tepelněizolační z pórobetonových tvárnic na tenkovrstvou maltu, pevnost tvárnic do P2, objemová hmotnost do 400 kg/m3,součinitel prostupu tepla U přes 0,14 do 0,18, tl. zdiva 500 mm | [14 empty] | PP | 2
| VV |  | 0,565*3 |  | 1.695 | [12 empty] | VV | 2 | 2 | True | 0 | ROZPOCET
| VV |  | Součet |  | 1.695 | [12 empty] | VV | 2 | 4 | True | 1 | ROZPOCET
| D | 4 | Vodorovné konstrukce |  |  |  | 0 |  |  |  |  | 0 |  | 0.14431 |  | 0 | 1 | D | 1 |  |  |  | ROZPOCET | [6 empty] | 0
3 | K | 413941123 | Osazování ocelových válcovaných nosníků stropů I, IE, U, UE nebo L č. 14 až 22 nebo výšky přes 120 do 220 mm | t | 0.135 |  | 0 |  |  | základní |  | 0 | 0.01709 | 0.0023072 | 0 | 0 | 4 | K | 2 |  |  |  | ROZPOCET | 0 | 0 | 0 | 0 | 0 | 1 | 0 | 4 | 916224156
| PP |  | Osazování ocelových válcovaných nosníků ve stropech I nebo IE nebo U nebo UE nebo L č. 14 až 22 nebo výšky přes 120 do 220 mm | [14 empty] | PP | 2
| VV |  | I 140 | [14 empty] | VV | 2 | 1 | True | 0 | ROZPOCET
| VV |  | P14, 15 | [14 empty] | VV | 2 | 1 | True | 0 | ROZPOCET
| VV |  | 0,05805+0,0774 |  | 0.135 | [12 empty] | VV | 2 | 2 | True | 0 | ROZPOCET
| VV |  | Součet |  | 0.135 | [12 empty] | VV | 2 | 4 | True | 1 | ROZPOCET
4 | M | 13010716 | ocel profilová jakost S235JR (11 375) průřez I (IPN) 140 | t | 0.142 |  | 0 |  |  | základní |  | 0 | 1 | 0.142 | 0 | 0 | 8 | M | 2 |  |  |  | ROZPOCET | 0 | 0 | 0 | 0 | 0 | 1 | 0 | 4 | 228063224
| PP |  | ocel profilová jakost S235JR (11 375) průřez I (IPN) 140 | [14 empty] | PP | 2
| VV |  | I 140 | [14 empty] | VV | 2 | 1 | True | 0 | ROZPOCET
| VV |  | P14, 15 | [14 empty] | VV | 2 | 1 | True | 0 | ROZPOCET
| VV |  | (0,05805+0,0774)*1,05 |  | 0.142 | [12 empty] | VV | 2 | 2 | True | 0 | ROZPOCET
| VV |  | Součet |  | 0.142 | [12 empty] | VV | 2 | 4 | True | 1 | ROZPOCET
| D | 6 | Úpravy povrchů, podlahy a osazování výplní |  |  |  | 0 |  |  |  |  | 0 |  | 6.2547 |  | 0 | 1 | D | 1 |  |  |  | ROZPOCET | [6 empty] | 0
5 | K | 631312141 | Doplnění rýh v dosavadních mazaninách betonem prostým | m3 | 2.5 |  | 0 |  |  | základní |  | 0 | 2.5019 | 6.2547 | 0 | 0 | 4 | K | 2 |  |  |  | ROZPOCET | 0 | 0 | 0 | 0 | 0 | 1 | 0 | 4 | -1061235010
| PP |  | Doplnění dosavadních mazanin prostým betonem s dodáním hmot, bez potěru, plochy jednotlivě rýh v dosavadních mazaninách | [14 empty] | PP | 2
| VV |  | Doplnění v podlaze | [14 empty] | VV | 2 | 1 | True | 0 | ROZPOCET
| VV |  | 2,5 |  | 2.5 | [12 empty] | VV | 2 | 2 | True | 0 | ROZPOCET
| VV |  | Součet |  | 2.5 | [12 empty] | VV | 2 | 4 | True | 1 | ROZPOCET
| D | 61 | Úprava povrchů vnitřních |  |  |  | 0 |  |  |  |  | 0 |  | 1.5759 |  | 0 | 1 | D | 1 |  |  |  | ROZPOCET | [6 empty] | 0
6 | K | 611131121 | Penetrační disperzní nátěr vnitřních stropů nanášený ručně | m2 | 22.98 |  | 0 |  |  | základní |  | 0 | 0.00026 | 0.0059748 | 0 | 0 | 4 | K | 2 |  |  |  | ROZPOCET | 0 | 0 | 0 | 0 | 0 | 1 | 0 | 4 | -785610508
| PP |  | Podkladní a spojovací vrstva vnitřních omítaných ploch penetrace disperzní nanášená ručně stropů | [14 empty] | PP | 2
| VV |  | Strop | [14 empty] | VV | 2 | 1 | True | 0 | ROZPOCET
| VV |  | 22,98 |  | 22.98 | [12 empty] | VV | 2 | 2 | True | 0 | ROZPOCET
| VV |  | Součet |  | 22.98 | [12 empty] | VV | 2 | 4 | True | 1 | ROZPOCET
7 | K | 611321141 | Vápenocementová omítka štuková dvouvrstvá vnitřních stropů rovných nanášená ručně | m2 | 22.98 |  | 0 |  |  | základní |  | 0 | 0.01838 | 0.42237 | 0 | 0 | 4 | K | 2 |  |  |  | ROZPOCET | 0 | 0 | 0 | 0 | 0 | 1 | 0 | 4 | 221365070
| PP |  | Omítka vápenocementová vnitřních ploch nanášená ručně dvouvrstvá, tloušťky jádrové omítky do 10 mm a tloušťky štuku do 3 mm štuková vodorovných konstrukcí stropů rovných | [14 empty] | PP | 2
8 | K | 612131121 | Penetrační disperzní nátěr vnitřních stěn nanášený ručně | m2 | 62.32 |  | 0 |  |  | základní |  | 0 | 0.00026 | 0.016203 | 0 | 0 | 4 | K | 2 |  |  |  | ROZPOCET | 0 | 0 | 0 | 0 | 0 | 1 | 0 | 4 | 562849989
| PP |  | Podkladní a spojovací vrstva vnitřních omítaných ploch penetrace disperzní nanášená ručně stěn | [14 empty] | PP | 2
| VV |  | 35,68+22,64+4 |  | 62.32 | [12 empty] | VV | 2 | 2 | True | 0 | ROZPOCET
| VV |  | Součet |  | 62.32 | [12 empty] | VV | 2 | 4 | True | 1 | ROZPOCET
9 | K | 612321121 | Vápenocementová omítka hladká jednovrstvá vnitřních stěn nanášená ručně | m2 | 35.68 |  | 0 |  |  | základní |  | 0 | 0.0154 | 0.54947 | 0 | 0 | 4 | K | 2 |  |  |  | ROZPOCET | 0 | 0 | 0 | 0 | 0 | 1 | 0 | 4 | 907457266
| PP |  | Omítka vápenocementová vnitřních ploch nanášená ručně jednovrstvá, tloušťky do 10 mm hladká svislých konstrukcí stěn | [14 empty] | PP | 2
| VV |  | Pod obklady | [14 empty] | VV | 2 | 1 | True | 0 | ROZPOCET
| VV |  | 35,680 |  | 35.68 | [12 empty] | VV | 2 | 2 | True | 0 | ROZPOCET
| VV |  | Součet |  | 35.68 | [12 empty] | VV | 2 | 4 | True | 1 | ROZPOCET
10 | K | 612321141 | Vápenocementová omítka štuková dvouvrstvá vnitřních stěn nanášená ručně | m2 | 22.64 |  | 0 |  |  | základní |  | 0 | 0.01838 | 0.41612 | 0 | 0 | 4 | K | 2 |  |  |  | ROZPOCET | 0 | 0 | 0 | 0 | 0 | 1 | 0 | 4 | 780138029
| PP |  | Omítka vápenocementová vnitřních ploch nanášená ručně dvouvrstvá, tloušťky jádrové omítky do 10 mm a tloušťky štuku do 3 mm štuková svislých konstrukcí stěn | [14 empty] | PP | 2
| VV |  | (2,02+2,02+1+1+0,95+0,95+0,05+1,05+0,275+1+0,675+2,65+0,05+0,05+1,05+0,275+1+0,675+2,65+0,05)*3 |  | 58.32 | [12 empty] | VV | 2 | 2 | True | 0 | ROZPOCET
| VV |  | -35,68 |  | -35.68 | [12 empty] | VV | 2 | 2 | True | 0 | ROZPOCET
| VV |  | Součet |  | 22.64 | [12 empty] | VV | 2 | 4 | True | 1 | ROZPOCET
11 | K | 612325225 | Vápenocementová štuková omítka malých ploch přes 1 do 4 m2 na stěnách | kus | 1 |  | 0 |  |  | základní |  | 0 | 0.1658 | 0.1658 | 0 | 0 | 4 | K | 2 |  |  |  | ROZPOCET | 0 | 0 | 0 | 0 | 0 | 1 | 0 | 4 | -214016658
| PP |  | Vápenocementová omítka jednotlivých malých ploch štuková dvouvrstvá na stěnách, plochy jednotlivě přes 1,0 do 4 m2 | [14 empty] | PP | 2
| VV |  | Krček | [14 empty] | VV | 2 | 1 | True | 0 | ROZPOCET
| VV |  | 1 |  | 1 | [12 empty] | VV | 2 | 2 | True | 0 | ROZPOCET
| VV |  | Součet |  | 1 | [12 empty] | VV | 2 | 4 | True | 1 | ROZPOCET
| D | 9 | Ostatní konstrukce a práce, bourání |  |  |  | 0 |  |  |  |  | 0 |  | 0.11934 |  | 6.4476 | 1 | D | 1 |  |  |  | ROZPOCET | [6 empty] | 0
12 | K | 949101111 | Lešení pomocné pro objekty pozemních staveb s lešeňovou podlahou v do 1,9 m zatížení do 150 kg/m2 | m2 | 22.98 |  | 0 |  |  | základní |  | 0 | 0 | 0 | 0 | 0 | 4 | K | 2 |  |  |  | ROZPOCET | 0 | 0 | 0 | 0 | 0 | 1 | 0 | 4 | -1728670834
| PP |  | Lešení pomocné pracovní pro objekty pozemních staveb pro zatížení do 150 kg/m2, o výšce lešeňové podlahy do 1,9 m | [14 empty] | PP | 2
13 | K | 952901111 | Vyčištění budov bytové a občanské výstavby při výšce podlaží do 4 m | m2 | 22.98 |  | 0 |  |  | základní |  | 0 | 4e-05 | 0.0009192 | 0 | 0 | 4 | K | 2 |  |  |  | ROZPOCET | 0 | 0 | 0 | 0 | 0 | 1 | 0 | 4 | -1284424454
| PP |  | Vyčištění budov nebo objektů před předáním do užívání budov bytové nebo občanské výstavby, světlé výšky podlaží do 4 m | [14 empty] | PP | 2
14 | K | 962031013 | Bourání příček nebo přizdívek z cihel děrovaných tl přes 100 do 150 mm | m2 | 19.485 |  | 0 |  |  | základní |  | 0 | 0 | 0 | 0.188 | 3.6632 | 4 | K | 2 |  |  |  | ROZPOCET | 0 | 0 | 0 | 0 | 0 | 1 | 0 | 4 | 1241355605
| PP |  | Bourání příček nebo přizdívek z cihel děrovaných, tl. přes 100 do 150 mm | [14 empty] | PP | 2
| VV |  | (1,2+0,15+1,4+0,15+2,04+2,04)*3,25 |  | 22.685 | [12 empty] | VV | 2 | 2 | True | 0 | ROZPOCET
| VV |  | -0,8*2*2 |  | -3.2 | [12 empty] | VV | 2 | 2 | True | 0 | ROZPOCET
| VV |  | Součet |  | 19.485 | [12 empty] | VV | 2 | 4 | True | 1 | ROZPOCET
15 | K | 966080105 | Bourání kontaktního zateplení z polystyrenových desek tl přes 120 do 180 mm | m2 | 15.83 |  | 0 |  |  | základní |  | 0 | 0 | 0 | 0.015 | 0.23745 | 4 | K | 2 |  |  |  | ROZPOCET | 0 | 0 | 0 | 0 | 0 | 1 | 0 | 4 | -1487579416
| PP |  | Bourání kontaktního zateplení včetně povrchové úpravy omítkou nebo nátěrem z polystyrénových desek, tloušťky přes 120 do 180 mm | [14 empty] | PP | 2
| VV |  | (1,05+0,275+1+0,675+2,65+0,05)*3,5 |  | 19.95 | [12 empty] | VV | 2 | 2 | True | 0 | ROZPOCET
| VV |  | -1*2 |  | -2 | [12 empty] | VV | 2 | 2 | True | 0 | ROZPOCET
| VV |  | -2,65*0,8 |  | -2.12 | [12 empty] | VV | 2 | 2 | True | 0 | ROZPOCET
| VV |  | Součet |  | 15.83 | [12 empty] | VV | 2 | 4 | True | 1 | ROZPOCET
16 | K | 968072455 | Vybourání kovových dveřních zárubní pl do 2 m2 | m2 | 6 |  | 0 |  |  | základní |  | 0 | 0 | 0 | 0.076 | 0.456 | 4 | K | 2 |  |  |  | ROZPOCET | 0 | 0 | 0 | 0 | 0 | 1 | 0 | 4 | 2136790614
| PP |  | Vybourání kovových rámů oken s křídly, dveřních zárubní, vrat, stěn, ostění nebo obkladů dveřních zárubní, plochy do 2 m2 | [14 empty] | PP | 2
| VV |  | 1*2*3 |  | 6 | [12 empty] | VV | 2 | 2 | True | 0 | ROZPOCET
| VV |  | Součet |  | 6 | [12 empty] | VV | 2 | 4 | True | 1 | ROZPOCET
17 | K | 968082015 | Vybourání plastových rámů oken včetně křídel plochy do 1 m2 | m2 | 0.84 |  | 0 |  |  | základní |  | 0 | 0 | 0 | 0.073 | 0.06132 | 4 | K | 2 |  |  |  | ROZPOCET | 0 | 0 | 0 | 0 | 0 | 1 | 0 | 4 | -1474777568
| PP |  | Vybourání plastových rámů oken s křídly, dveřních zárubní, vrat rámu oken s křídly, plochy do 1 m2 | [14 empty] | PP | 2
| VV |  | 1,05*0,8 |  | 0.84 | [12 empty] | VV | 2 | 2 | True | 1 | ROZPOCET
18 | K | 968082017 | Vybourání plastových rámů oken včetně křídel plochy přes 2 do 4 m2 | m2 | 2.12 |  | 0 |  |  | základní |  | 0 | 0 | 0 | 0.051 | 0.10812 | 4 | K | 2 |  |  |  | ROZPOCET | 0 | 0 | 0 | 0 | 0 | 1 | 0 | 4 | -900647028
| PP |  | Vybourání plastových rámů oken s křídly, dveřních zárubní, vrat rámu oken s křídly, plochy přes 2 do 4 m2 | [14 empty] | PP | 2
| VV |  | 2,65*0,8 |  | 2.12 | [12 empty] | VV | 2 | 2 | True | 0 | ROZPOCET
| VV |  | Součet |  | 2.12 | [12 empty] | VV | 2 | 4 | True | 1 | ROZPOCET
19 | K | 968082018 | Vybourání plastových rámů oken včetně křídel plochy přes 4 m2 | m2 | 4.5 |  | 0 |  |  | základní |  | 0 | 0 | 0 | 0.043 | 0.1935 | 4 | K | 2 |  |  |  | ROZPOCET | 0 | 0 | 0 | 0 | 0 | 1 | 0 | 4 | -539157424
| PP |  | Vybourání plastových rámů oken s křídly, dveřních zárubní, vrat rámu oken s křídly, plochy přes 4 m2 | [14 empty] | PP | 2
| VV |  | 2,25*2 |  | 4.5 | [12 empty] | VV | 2 | 2 | True | 0 | ROZPOCET
| VV |  | Součet |  | 4.5 | [12 empty] | VV | 2 | 4 | True | 1 | ROZPOCET
20 | K | 971033641 | Vybourání otvorů ve zdivu cihelném pl do 4 m2 na MVC nebo MV tl do 300 mm | m3 | 0.96 |  | 0 |  |  | základní |  | 0 | 0 | 0 | 1.8 | 1.728 | 4 | K | 2 |  |  |  | ROZPOCET | 0 | 0 | 0 | 0 | 0 | 1 | 0 | 4 | -51895862
| PP |  | Vybourání otvorů ve zdivu základovém nebo nadzákladovém z cihel, tvárnic, příčkovek z cihel pálených na maltu vápennou nebo vápenocementovou plochy do 4 m2, tl. do 300 mm | [14 empty] | PP | 2
| VV |  | 1*2*0,3 |  | 0.6 | [12 empty] | VV | 2 | 2 | True | 0 | ROZPOCET
| VV |  | 1,5*0,8*0,3 |  | 0.36 | [12 empty] | VV | 2 | 2 | True | 0 | ROZPOCET
| VV |  | Součet |  | 0.96 | [12 empty] | VV | 2 | 4 | True | 1 | ROZPOCET
21 | K | 975022241 | Podchycení nadzákladového zdiva tl do 450 mm dřevěnou výztuhou v do 3 m dl podchycení do 3 m | m | 2.5 |  | 0 |  |  | základní |  | 0 | 0.04737 | 0.11843 | 0 | 0 | 4 | K | 2 |  |  |  | ROZPOCET | 0 | 0 | 0 | 0 | 0 | 1 | 0 | 4 | -2043772466
| PP |  | Podchycení nadzákladového zdiva dřevěnou výztuhou v. podchycení do 3 m, při tl. zdiva do 450 mm a délce podchycení do 3 m | [14 empty] | PP | 2
| VV |  | 1+1,5 |  | 2.5 | [12 empty] | VV | 2 | 2 | True | 0 | ROZPOCET
| VV |  | Součet |  | 2.5 | [12 empty] | VV | 2 | 4 | True | 1 | ROZPOCET
| D | 997 | Doprava suti a vybouraných hmot |  |  |  | 0 |  |  |  |  | 0 |  | 0 |  | 0 | 1 | D | 1 |  |  |  | ROZPOCET | [6 empty] | 0
22 | K | 997013153 | Vnitrostaveništní doprava suti a vybouraných hmot pro budovy v přes 9 do 12 m s omezením mechanizace | t | 6.58 |  | 0 |  |  | základní |  | 0 | 0 | 0 | 0 | 0 | 4 | K | 2 |  |  |  | ROZPOCET | 0 | 0 | 0 | 0 | 0 | 1 | 0 | 4 | -449069990
| PP |  | Vnitrostaveništní doprava suti a vybouraných hmot vodorovně do 50 m s naložením s omezením mechanizace pro budovy a haly výšky přes 9 do 12 m | [14 empty] | PP | 2
23 | K | 997013501 | Odvoz suti a vybouraných hmot na skládku nebo meziskládku do 1 km se složením | t | 6.58 |  | 0 |  |  | základní |  | 0 | 0 | 0 | 0 | 0 | 4 | K | 2 |  |  |  | ROZPOCET | 0 | 0 | 0 | 0 | 0 | 1 | 0 | 4 | -2126275749
| PP |  | Odvoz suti a vybouraných hmot na skládku nebo meziskládku se složením, na vzdálenost do 1 km | [14 empty] | PP | 2
24 | K | 997013509 | Příplatek k odvozu suti a vybouraných hmot na skládku ZKD 1 km přes 1 km | t | 125.02 |  | 0 |  |  | základní |  | 0 | 0 | 0 | 0 | 0 | 4 | K | 2 |  |  |  | ROZPOCET | 0 | 0 | 0 | 0 | 0 | 1 | 0 | 4 | -1741901042
| PP |  | Odvoz suti a vybouraných hmot na skládku nebo meziskládku se složením, na vzdálenost Příplatek k ceně za každý další započatý 1 km přes 1 km | [14 empty] | PP | 2
| VV |  | 6,580*19 |  | 125.02 | [12 empty] | VV | 2 | 2 | True | 0 | ROZPOCET
| VV |  | Součet |  | 125.02 | [12 empty] | VV | 2 | 4 | True | 1 | ROZPOCET
25 | K | 997013631 | Poplatek za uložení na skládce (skládkovné) stavebního odpadu směsného kód odpadu 17 09 04 | t | 6.58 |  | 0 |  |  | základní |  | 0 | 0 | 0 | 0 | 0 | 4 | K | 2 |  |  |  | ROZPOCET | 0 | 0 | 0 | 0 | 0 | 1 | 0 | 4 | -452960032
| PP |  | Poplatek za uložení stavebního odpadu na skládce (skládkovné) směsného stavebního a demoličního zatříděného do Katalogu odpadů pod kódem 17 09 04 | [14 empty] | PP | 2
| D | 998 | Přesun hmot |  |  |  | 0 |  |  |  |  | 0 |  | 0 |  | 0 | 1 | D | 1 |  |  |  | ROZPOCET | [6 empty] | 0
26 | K | 998011002 | Přesun hmot pro budovy zděné v přes 6 do 12 m | t | 9.392 |  | 0 |  |  | základní |  | 0 | 0 | 0 | 0 | 0 | 4 | K | 2 |  |  |  | ROZPOCET | 0 | 0 | 0 | 0 | 0 | 1 | 0 | 4 | 1506501552
| PP |  | Přesun hmot pro budovy občanské výstavby, bydlení, výrobu a služby s nosnou svislou konstrukcí zděnou z cihel, tvárnic nebo kamene vodorovná dopravní vzdálenost do 100 m základní pro budovy výšky přes 6 do 12 m | [14 empty] | PP | 2
| D | PSV | Práce a dodávky PSV |  |  |  | 0 |  |  |  |  | 0 |  | 1.4707 |  | 0.13251 | 2 | D | 0 |  |  |  | ROZPOCET | [6 empty] | 0
| D | 764 | Konstrukce klempířské |  |  |  | 0 |  |  |  |  | 0 |  | 0.00225 |  | 0.012442 | 2 | D | 1 |  |  |  | ROZPOCET | [6 empty] | 0
27 | K | 764002851 | Demontáž oplechování parapetů do suti | m | 7.45 |  | 0 |  |  | základní |  | 0 | 0 | 0 | 0.00167 | 0.012442 | 16 | K | 2 |  |  |  | ROZPOCET | 0 | 0 | 0 | 0 | 0 | 1 | 0 | 16 | 228813917
| PP |  | Demontáž klempířských konstrukcí oplechování parapetů do suti | [14 empty] | PP | 2
| VV |  | 1,5+1,05+2,65+2,25 |  | 7.45 | [12 empty] | VV | 2 | 2 | True | 0 | ROZPOCET
| VV |  | Součet |  | 7.45 | [12 empty] | VV | 2 | 4 | True | 1 | ROZPOCET
28 | K | 764226444 | Oplechování parapetů rovných celoplošně lepené z Al plechu rš 330 mm | m | 1.5 |  | 0 |  |  | základní |  | 0 | 0.0015 | 0.00225 | 0 | 0 | 16 | K | 2 |  |  |  | ROZPOCET | 0 | 0 | 0 | 0 | 0 | 1 | 0 | 16 | 492093865
| PP |  | Oplechování parapetů z hliníkového plechu rovných celoplošně lepené, bez rohů rš 330 mm | [14 empty] | PP | 2
| VV |  | 1,5 |  | 1.5 | [12 empty] | VV | 2 | 2 | True | 0 | ROZPOCET
| VV |  | Součet |  | 1.5 | [12 empty] | VV | 2 | 4 | True | 1 | ROZPOCET
29 | K | 998764202 | Přesun hmot procentní pro konstrukce klempířské v objektech v přes 6 do 12 m | % |  |  | 0 |  |  | základní |  | 0 | 0 | 0 | 0 | 0 | 16 | K | 2 |  |  |  | ROZPOCET | 0 | 0 | 0 | 0 | 0 | 1 | 0 | 16 | -320576637
| PP |  | Přesun hmot pro konstrukce klempířské stanovený procentní sazbou (%) z ceny vodorovná dopravní vzdálenost do 50 m s užitím mechanizace v objektech výšky přes 6 do 12 m | [14 empty] | PP | 2
| D | 766 | Konstrukce truhlářské |  |  |  | 0 |  |  |  |  | 0 |  | 0 |  | 0.0149 | 2 | D | 1 |  |  |  | ROZPOCET | [6 empty] | 0
30 | K | 766691811 | Demontáž parapetních desek dřevěných nebo plastových šířky do 300 mm | m | 7.45 |  | 0 |  |  | základní |  | 0 | 0 | 0 | 0.002 | 0.0149 | 16 | K | 2 |  |  |  | ROZPOCET | 0 | 0 | 0 | 0 | 0 | 1 | 0 | 16 | 38145471
| PP |  | Demontáž parapetních desek šířky do 300 mm | [14 empty] | PP | 2
| VV |  | 1,5+1,05+2,65+2,25 |  | 7.45 | [12 empty] | VV | 2 | 2 | True | 0 | ROZPOCET
| VV |  | Součet |  | 7.45 | [12 empty] | VV | 2 | 4 | True | 1 | ROZPOCET
31 | K | O9 | Al okno, provedení dle PD, 1500x800 | kus | 1 |  | 0 |  |  | základní |  | 0 | 0 | 0 | 0 | 0 | 16 | K | 2 |  |  |  | ROZPOCET | 0 | 0 | 0 | 0 | 0 | 1 | 0 | 16 | -1806057262
| PP |  | Al okno, provedení dle PD, 1500x800 | [14 empty] | PP | 2
32 | K | D22 | Al dveře, provedení dle PD, 1750x2800 | kus | 1 |  | 0 |  |  | základní |  | 0 | 0 | 0 | 0 | 0 | 16 | K | 2 |  |  |  | ROZPOCET | 0 | 0 | 0 | 0 | 0 | 1 | 0 | 16 | -1449854296
| PP |  | Al dveře, provedení dle PD, 1750x2800 | [14 empty] | PP | 2
33 | K | D23 | Interiérové dveře, včetně zráubně a kování, provedení dle PD, 1750x2700 | kus | 1 |  | 0 |  |  | základní |  | 0 | 0 | 0 | 0 | 0 | 16 | K | 2 |  |  |  | ROZPOCET | 0 | 0 | 0 | 0 | 0 | 1 | 0 | 16 | 1108327802
| PP |  | Interiérové dveře, včetně zráubně a kování, provedení dle PD, 1750x2700 | [14 empty] | PP | 2
34 | K | 998766202 | Přesun hmot procentní pro kce truhlářské v objektech v přes 6 do 12 m | % |  |  | 0 |  |  | základní |  | 0 | 0 | 0 | 0 | 0 | 16 | K | 2 |  |  |  | ROZPOCET | 0 | 0 | 0 | 0 | 0 | 1 | 0 | 16 | -1179514285
| PP |  | Přesun hmot pro konstrukce truhlářské stanovený procentní sazbou (%) z ceny vodorovná dopravní vzdálenost do 50 m základní v objektech výšky přes 6 do 12 m | [14 empty] | PP | 2
| D | 776 | Podlahy povlakové |  |  |  | 0 |  |  |  |  | 0 |  | 0.42001 |  | 0.079272 | 2 | D | 1 |  |  |  | ROZPOCET | [6 empty] | 0
35 | K | 776111115 | Broušení podkladu povlakových podlah před litím stěrky | m2 | 22.98 |  | 0 |  |  | základní |  | 0 | 0 | 0 | 0 | 0 | 16 | K | 2 |  |  |  | ROZPOCET | 0 | 0 | 0 | 0 | 0 | 1 | 0 | 16 | 1005929487
| PP |  | Příprava podkladu povlakových podlah a stěn broušení podlah stávajícího podkladu před litím stěrky | [14 empty] | PP | 2
| VV |  | m.č. 123 | [14 empty] | VV | 2 | 1 | True | 0 | ROZPOCET
| VV |  | 22,98 |  | 22.98 | [12 empty] | VV | 2 | 2 | True | 0 | ROZPOCET
| VV |  | Součet |  | 22.98 | [12 empty] | VV | 2 | 4 | True | 1 | ROZPOCET
36 | K | 776111311 | Vysátí podkladu povlakových podlah | m2 | 22.98 |  | 0 |  |  | základní |  | 0 | 0 | 0 | 0 | 0 | 16 | K | 2 |  |  |  | ROZPOCET | 0 | 0 | 0 | 0 | 0 | 1 | 0 | 16 | 1222224648
| PP |  | Příprava podkladu povlakových podlah a stěn vysátí podlah | [14 empty] | PP | 2
37 | K | 776141124 | Stěrka podlahová nivelační pro vyrovnání podkladu povlakových podlah pevnosti 30 MPa tl přes 8 do 10 mm | m2 | 22.98 |  | 0 |  |  | základní |  | 0 | 0.015 | 0.3447 | 0 | 0 | 16 | K | 2 |  |  |  | ROZPOCET | 0 | 0 | 0 | 0 | 0 | 1 | 0 | 16 | -1979636713
| PP |  | Příprava podkladu povlakových podlah a stěn vyrovnání samonivelační stěrkou podlah min.pevnosti 30 MPa, tloušťky přes 8 do 10 mm | [14 empty] | PP | 2
38 | K | 776201812 | Demontáž lepených povlakových podlah s podložkou ručně | m2 | 22.98 |  | 0 |  |  | základní |  | 0 | 0 | 0 | 0.003 | 0.06894 | 16 | K | 2 |  |  |  | ROZPOCET | 0 | 0 | 0 | 0 | 0 | 1 | 0 | 16 | 203358651
| PP |  | Demontáž povlakových podlahovin lepených ručně s podložkou | [14 empty] | PP | 2
39 | K | 776241121 | Lepení vzorovaných pásů ze sametového vinylu | m2 | 22.98 |  | 0 |  |  | základní |  | 0 | 0.0003 | 0.006894 | 0 | 0 | 16 | K | 2 |  |  |  | ROZPOCET | 0 | 0 | 0 | 0 | 0 | 1 | 0 | 16 | -350113938
| PP |  | Montáž podlahovin ze sametového vinylu lepením pásů vzorovaných | [14 empty] | PP | 2
40 | M | 28411121.1 | heterogenní protiskluzný vinyl R 10 vyztužený kompaktní vrstvou z netkaného skelného rouna bez obsahu ftalátů, odstín dle výběru investora | m2 | 27.416 |  | 0 |  |  | základní |  | 0 | 0.00246 | 0.067443 | 0 | 0 | 128 | M | 2 |  |  |  | ROZPOCET | 0 | 0 | 0 | 0 | 0 | 1 | 0 | 128 | 1107316307
| PP |  | - celková tloušťka 2,00 mm - tloušťka nášlapné vrstvy 0,70 mm - vyztužení kompaktní vrstvou z netkaného skelného rouna - nášlapná vrstva obsahuje částečky křemene a karborunda pro trvalé zajištění protiskluzných vlastností - povrchová úprava PUR Pearl - šířka role 2,00 m - třídy zátěže 34/43 - hodnota zbytkového otlaku dle EN 24343-1 je ~ 0,04 mm - protiskluznost dle DIN 51130 je R10 - součinitel smykového tření dle ČSN 744505 je µ ≥ 0,6 - reakce na oheň dle EN 13501-1 je Bfl – S1 - rozměrová stálost dle EN 23999 je < 0,10% - odolnost vůči opotřebení dle EN 660-1 je třída T - chemická odolnost dle EN-ISO 26987 je velmi dobrá - stálobarevnost dle ISO 105-B02 je ≥ 6 - pružnost dle EN ISO 24344 - min. ohyb ø10mm - použití ve vlhkých prostorách dle EN 13553 splňuje - splňuje emisní certifikát INDOOR AIR COMFORT GOLD LRV 75% | [14 empty] | PP | 2
| VV |  | 22,980*1,1 |  | 25.278 | [12 empty] | VV | 2 | 2 | True | 0 | ROZPOCET
| VV |  | 19,44*0,1*1,1 |  | 2.138 | [12 empty] | VV | 2 | 2 | True | 0 | ROZPOCET
| VV |  | Součet |  | 27.416 | [12 empty] | VV | 2 | 4 | True | 1 | ROZPOCET
41 | K | 776410811 | Odstranění soklíků a lišt pryžových nebo plastových | m | 34.44 |  | 0 |  |  | základní |  | 0 | 0 | 0 | 0.0003 | 0.010332 | 16 | K | 2 |  |  |  | ROZPOCET | 0 | 0 | 0 | 0 | 0 | 1 | 0 | 16 | -1643055930
| PP |  | Demontáž soklíků nebo lišt pryžových nebo plastových | [14 empty] | PP | 2
| VV |  | 34,44 |  | 34.44 | [12 empty] | VV | 2 | 2 | True | 1 | ROZPOCET
42 | K | 776411211 | Montáž tahaných obvodových soklíků z PVC výšky do 80 mm | m | 19.44 |  | 0 |  |  | základní |  | 0 | 5e-05 | 0.000972 | 0 | 0 | 16 | K | 2 |  |  |  | ROZPOCET | 0 | 0 | 0 | 0 | 0 | 1 | 0 | 16 | 1105935462
| PP |  | Montáž soklíků tahaných (fabiony) z PVC obvodových, výšky do 80 mm | [14 empty] | PP | 2
| VV |  | (2,02+2,02+1+1+0,95+0,95+0,05+1,05+0,275+1+0,675+2,65+0,05+0,05+1,05+0,275+1+0,675+2,65+0,05) |  | 19.44 | [12 empty] | VV | 2 | 2 | True | 0 | ROZPOCET
| VV |  | Součet |  | 19.44 | [12 empty] | VV | 2 | 4 | True | 1 | ROZPOCET
43 | K | 998776202 | Přesun hmot procentní pro podlahy povlakové v objektech v přes 6 do 12 m | % |  |  | 0 |  |  | základní |  | 0 | 0 | 0 | 0 | 0 | 16 | K | 2 |  |  |  | ROZPOCET | 0 | 0 | 0 | 0 | 0 | 1 | 0 | 16 | 969804457
| PP |  | Přesun hmot pro podlahy povlakové stanovený procentní sazbou (%) z ceny vodorovná dopravní vzdálenost do 50 m základní v objektech výšky přes 6 do 12 m | [14 empty] | PP | 2
| D | 781 | Dokončovací práce - obklady |  |  |  | 0 |  |  |  |  | 0 |  | 0.94208 |  | 0 | 2 | D | 1 |  |  |  | ROZPOCET | [6 empty] | 0
44 | K | 781111011 | Ometení (oprášení) stěny při přípravě podkladu | m2 | 35.68 |  | 0 |  |  | základní |  | 0 | 0 | 0 | 0 | 0 | 16 | K | 2 |  |  |  | ROZPOCET | 0 | 0 | 0 | 0 | 0 | 1 | 0 | 16 | -2108695423
| PP |  | Příprava podkladu před provedením obkladu oprášení (ometení) stěny | [14 empty] | PP | 2
| VV |  | 19,44*2 |  | 38.88 | [12 empty] | VV | 2 | 2 | True | 0 | ROZPOCET
| VV |  | -1*2 |  | -2 | [12 empty] | VV | 2 | 2 | True | 0 | ROZPOCET
| VV |  | -1,5*0,8 |  | -1.2 | [12 empty] | VV | 2 | 2 | True | 0 | ROZPOCET
| VV |  | Součet |  | 35.68 | [12 empty] | VV | 2 | 4 | True | 1 | ROZPOCET
45 | K | 781121011 | Nátěr penetrační na stěnu | m2 | 35.68 |  | 0 |  |  | základní |  | 0 | 0.0003 | 0.010704 | 0 | 0 | 16 | K | 2 |  |  |  | ROZPOCET | 0 | 0 | 0 | 0 | 0 | 1 | 0 | 16 | -749807652
| PP |  | Příprava podkladu před provedením obkladu nátěr penetrační na stěnu | [14 empty] | PP | 2
46 | K | 781131112 | Izolace pod obklad nátěrem nebo stěrkou ve dvou vrstvách | m2 | 35.68 |  | 0 |  |  | základní |  | 0 | 0.0015 | 0.05352 | 0 | 0 | 16 | K | 2 |  |  |  | ROZPOCET | 0 | 0 | 0 | 0 | 0 | 1 | 0 | 16 | -1189261441
| PP |  | Izolace stěny pod obklad izolace nátěrem nebo stěrkou ve dvou vrstvách | [14 empty] | PP | 2
47 | K | 781131264 | Izolace pod obklad těsnícími pásy mezi podlahou a stěnou | m | 38.88 |  | 0 |  |  | základní |  | 0 | 0.00142 | 0.05521 | 0 | 0 | 16 | K | 2 |  |  |  | ROZPOCET | 0 | 0 | 0 | 0 | 0 | 1 | 0 | 16 | -1783756592
| PP |  | Izolace stěny pod obklad izolace těsnícími izolačními pásy mezi podlahou a stěnu | [14 empty] | PP | 2
| VV |  | 19,440*2 |  | 38.88 | [12 empty] | VV | 2 | 2 | True | 0 | ROZPOCET
| VV |  | Součet |  | 38.88 | [12 empty] | VV | 2 | 4 | True | 1 | ROZPOCET
48 | K | 781472219.1 | Montáž obkladů keramických hladkých lepených cementovým flexibilním lepidlem přes 22 do 25 ks/m2, spárování epoxidovou maltou | m2 | 35.68 |  | 0 |  |  | základní |  | 0 | 0.00538 | 0.19196 | 0 | 0 | 16 | K | 2 |  |  |  | ROZPOCET | 0 | 0 | 0 | 0 | 0 | 1 | 0 | 16 | -769024568
| PP |  | Montáž keramických obkladů stěn lepených cementovým flexibilním lepidlem hladkých přes 22 do 25 ks/m2 | [14 empty] | PP | 2
49 | M | 59761704 | obklad keramický nemrazuvzdorný povrch hladký/lesklý tl do 10mm přes 22 do 25ks/m2 | m2 | 39.248 |  | 0 |  |  | základní |  | 0 | 0.016 | 0.62797 | 0 | 0 | 32 | M | 2 |  |  |  | ROZPOCET | 0 | 0 | 0 | 0 | 0 | 1 | 0 | 16 | -1884301196
| PP |  | obklad keramický nemrazuvzdorný povrch hladký/lesklý tl do 10mm přes 22 do 25ks/m2 | [14 empty] | PP | 2
| VV |  | 35,68*1,1 |  | 39.248 | [12 empty] | VV | 2 | 2 | True | 0 | ROZPOCET
| VV |  | Součet |  | 39.248 | [12 empty] | VV | 2 | 4 | True | 1 | ROZPOCET
50 | K | 781492451 | Montáž profilů ukončovacích lepených standardním cementovým lepidlem | m | 4 |  | 0 |  |  | základní |  | 0 | 0.00018 | 0.00072 | 0 | 0 | 16 | K | 2 |  |  |  | ROZPOCET | 0 | 0 | 0 | 0 | 0 | 1 | 0 | 16 | 274802483
| PP |  | Obklad - dokončující práce montáž profilu lepeného standardním cementovým lepidlem ukončovacího | [14 empty] | PP | 2
51 | M | 19416012 | lišta ukončovací nerezová 10mm | m | 4 |  | 0 |  |  | základní |  | 0 | 0.00032 | 0.00128 | 0 | 0 | 32 | M | 2 |  |  |  | ROZPOCET | 0 | 0 | 0 | 0 | 0 | 1 | 0 | 16 | -692923043
| PP |  | lišta ukončovací nerezová 10mm | [14 empty] | PP | 2
52 | K | 781495115 | Spárování vnitřních obkladů silikonem | m | 8 |  | 0 |  |  | základní |  | 0 | 9e-05 | 0.00072 | 0 | 0 | 16 | K | 2 |  |  |  | ROZPOCET | 0 | 0 | 0 | 0 | 0 | 1 | 0 | 16 | 82321646
| PP |  | Obklad - dokončující práce ostatní práce spárování silikonem | [14 empty] | PP | 2
53 | K | 998781202 | Přesun hmot procentní pro obklady keramické v objektech v přes 6 do 12 m | % |  |  | 0 |  |  | základní |  | 0 | 0 | 0 | 0 | 0 | 16 | K | 2 |  |  |  | ROZPOCET | 0 | 0 | 0 | 0 | 0 | 1 | 0 | 16 | -145506307
| PP |  | Přesun hmot pro obklady keramické stanovený procentní sazbou (%) z ceny vodorovná dopravní vzdálenost do 50 m základní v objektech výšky přes 6 do 12 m | [14 empty] | PP | 2
| D | 784 | Dokončovací práce - malby a tapety |  |  |  | 0 |  |  |  |  | 0 |  | 0.10636 |  | 0.025892 | 2 | D | 1 |  |  |  | ROZPOCET | [6 empty] | 0
54 | K | 784111001 | Oprášení (ometení ) podkladu v místnostech v do 3,80 m | m2 | 49.62 |  | 0 |  |  | základní |  | 0 | 0 | 0 | 0 | 0 | 16 | K | 2 |  |  |  | ROZPOCET | 0 | 0 | 0 | 0 | 0 | 1 | 0 | 16 | -2013249081
| PP |  | Oprášení (ometení) podkladu v místnostech výšky do 3,80 m | [14 empty] | PP | 2
| VV |  | 22,98+4+22,64 |  | 49.62 | [12 empty] | VV | 2 | 2 | True | 1 | ROZPOCET
55 | K | 784121001 | Oškrabání malby v místnostech v do 3,80 m | m2 | 81.3 |  | 0 |  |  | základní |  | 0 | 0.001 | 0.0813 | 0.00031 | 0.025203 | 16 | K | 2 |  |  |  | ROZPOCET | 0 | 0 | 0 | 0 | 0 | 1 | 0 | 16 | -1462265554
| PP |  | Oškrabání malby v místnostech výšky do 3,80 m | [14 empty] | PP | 2
| VV |  | 22,98+35,68+22,64 |  | 81.3 | [12 empty] | VV | 2 | 2 | True | 0 | ROZPOCET
| VV |  | Součet |  | 81.3 | [12 empty] | VV | 2 | 4 | True | 1 | ROZPOCET
56 | K | 784121011 | Rozmývání podkladu po oškrabání malby v místnostech v do 3,80 m | m2 | 81.3 |  | 0 |  |  | základní |  | 0 | 0 | 0 | 0 | 0 | 16 | K | 2 |  |  |  | ROZPOCET | 0 | 0 | 0 | 0 | 0 | 1 | 0 | 16 | -1092139349
| PP |  | Rozmývání podkladu po oškrabání malby v místnostech výšky do 3,80 m | [14 empty] | PP | 2
57 | K | 784171101 | Zakrytí vnitřních podlah včetně pozdějšího odkrytí | m2 | 22.98 |  | 0 |  |  | základní |  | 0 | 0 | 0 | 3e-05 | 0.0006894 | 16 | K | 2 |  |  |  | ROZPOCET | 0 | 0 | 0 | 0 | 0 | 1 | 0 | 16 | -1633810298
| PP |  | Zakrytí nemalovaných ploch (materiál ve specifikaci) včetně pozdějšího odkrytí podlah | [14 empty] | PP | 2
| VV |  | 22,98 |  | 22.98 | [12 empty] | VV | 2 | 2 | True | 1 | ROZPOCET
58 | M | 58124842 | fólie pro malířské potřeby zakrývací tl 7µ 4x5m | m2 | 25.278 |  | 0 |  |  | základní |  | 0 | 1e-05 | 0.00025278 | 0 | 0 | 32 | M | 2 |  |  |  | ROZPOCET | 0 | 0 | 0 | 0 | 0 | 1 | 0 | 16 | 1420584602
| PP |  | fólie pro malířské potřeby zakrývací tl 7µ 4x5m | [14 empty] | PP | 2
| VV |  | 22,98*1,1 |  | 25.278 | [12 empty] | VV | 2 | 2 | True | 0 | ROZPOCET
| VV |  | Součet |  | 25.278 | [12 empty] | VV | 2 | 4 | True | 1 | ROZPOCET
59 | K | 784181101 | Základní akrylátová jednonásobná bezbarvá penetrace podkladu v místnostech v do 3,80 m | m2 | 49.62 |  | 0 |  |  | základní |  | 0 | 0.00021 | 0.01042 | 0 | 0 | 16 | K | 2 |  |  |  | ROZPOCET | 0 | 0 | 0 | 0 | 0 | 1 | 0 | 16 | -485456103
| PP |  | Penetrace podkladu jednonásobná základní akrylátová bezbarvá v místnostech výšky do 3,80 m | [14 empty] | PP | 2
60 | K | 784211101 | Dvojnásobné bílé malby ze směsí za mokra výborně oděruvzdorných v místnostech v do 3,80 m | m2 | 49.62 |  | 0 |  |  | základní |  | 0 | 0.00029 | 0.01439 | 0 | 0 | 16 | K | 2 |  |  |  | ROZPOCET | 0 | 0 | 0 | 0 | 0 | 1 | 0 | 16 | 654895999
| PP |  | Malby z malířských směsí oděruvzdorných za mokra dvojnásobné, bílé za mokra oděruvzdorné výborně v místnostech výšky do 3,80 m | [14 empty] | PP | 2

## SO 02.1 - Silnoproud
{85869fa0-10c6-4439-9421-a4d64b41e9d8}
2
| KRYCÍ LIST SOUPISU PRACÍ | [7 empty] | v --- níže se nacházejí doplnkové a pomocné údaje k sestavám --- v | [8 empty] | False
Stavba:
Novostavba jídelny s družinou a stavební úpravy ZŠ a MŠ Bory
Objekt:
SO 02.1 - Silnoproud
| KSO: |  |  |  |  | CC-CZ:
| Místo: |  |  |  |  | Datum: | 8. 4. 2025
| Zadavatel: |  |  |  |  | IČ:
|  | Obec Bory, Bory 232, 594 61 Bory |  |  |  | DIČ:
| Uchazeč: |  |  |  |  | IČ: | Vyplň údaj
|  | Vyplň údaj |  |  |  | DIČ: | Vyplň údaj
| Projektant: |  |  |  |  | IČ:
|  | D+Architekti s.r.o. |  |  |  | DIČ:
| Zpracovatel: |  |  |  |  | IČ:
DIČ:
Poznámka:
| Cena bez DPH | [5 empty] | 0
|  |  | Základ daně |  |  | Sazba daně | Výše daně
| DPH | základní | 0 |  |  | 21% | 0
|  | snížená | 0 |  |  | 12% | 0
|  | zákl. přenesená | 0 |  |  | 21% | 0
|  | sníž. přenesená | 0 |  |  | 12% | 0
|  | nulová | 0 |  |  | 0% | 0
| Cena s DPH |  |  | v | CZK |  | 0
| Projektant |  |  | Zpracovatel
| Datum a podpis: |  | Razítko | Datum a podpis: |  |  | Razítko
| Objednavatel |  |  | Uchazeč
| Datum a podpis: |  | Razítko | Datum a podpis: |  |  | Razítko
REKAPITULACE ČLENĚNÍ SOUPISU PRACÍ
Stavba:
Novostavba jídelny s družinou a stavební úpravy ZŠ a MŠ Bory
Objekt:
SO 02.1 - Silnoproud
Místo: | [5 empty] | Datum: | 8. 4. 2025
Zadavatel: |  |  | Obec Bory, Bory 232, 594 61 Bory |  |  | Projektant: | D+Architekti s.r.o.
Uchazeč: |  |  | Vyplň údaj |  |  | Zpracovatel:
Kód dílu - Popis | [6 empty] | Cena celkem [CZK]
Náklady ze soupisu prací | [6 empty] | 0 | [11 empty] | -1
| 205 - Montáž | [5 empty] | 0
| 210 - Specifikace | [5 empty] | 0
| 215 - VRN | [5 empty] | 0
SOUPIS PRACÍ
Stavba:
Novostavba jídelny s družinou a stavební úpravy ZŠ a MŠ Bory
Objekt:
SO 02.1 - Silnoproud
Místo: | [5 empty] | Datum: | 8. 4. 2025
Zadavatel: |  |  | Obec Bory, Bory 232, 594 61 Bory |  |  | Projektant: | D+Architekti s.r.o.
Uchazeč: |  |  | Vyplň údaj |  |  | Zpracovatel:
PČ | Typ | Kód | Popis | MJ | Množství | J.cena [CZK] | Cena celkem [CZK] | Cenová soustava |  | DPH | J. Nh [h] | Nh celkem [h] | J. hmotnost [t] | Hmotnost celkem [t] | J. suť [t] | Suť Celkem [t]
Náklady soupisu celkem | [6 empty] | 0 |  |  |  |  | 0 |  | 0 |  | 0 |  | D | -1 | [7 empty] | 0
| D | 205 | Montáž |  |  |  | 0 |  |  |  |  | 0 |  | 0 |  | 0 | 1 | D | 0 | ROZPOCET | [6 empty] | 0
1 | K | 210950101RT1 | Štítek označovací na kabel včetně dodávky štítku 6035-2k | kus | 6 |  | 0 |  |  | základní |  | 0 | 0 | 0 | 0 | 0 | 4 | K | 1 | ROZPOCET | 0 | 0 | 0 | 0 | 0 | 1 | 0 | 4 | 2
| PP |  | Štítek označovací na kabel včetně dodávky štítku 6035-2k | [14 empty] | PP | 1
2 | K | 210192722R00 | Štítek označovací pro přístroje - lepený | kus | 10 |  | 0 |  |  | základní |  | 0 | 0 | 0 | 0 | 0 | 4 | K | 1 | ROZPOCET | 0 | 0 | 0 | 0 | 0 | 1 | 0 | 4 | 4
| PP |  | Štítek označovací pro přístroje - lepený | [14 empty] | PP | 1
3 | K | 210201511R00 | Svítidlo LED přisazené | kus | 4 |  | 0 |  |  | základní |  | 0 | 0 | 0 | 0 | 0 | 4 | K | 1 | ROZPOCET | 0 | 0 | 0 | 0 | 0 | 1 | 0 | 4 | 6
| PP |  | Svítidlo LED přisazené | [14 empty] | PP | 1
4 | K | 650101921R00 | Montáž nouzového svítidla přisazeného | kus | 1 |  | 0 |  |  | základní |  | 0 | 0 | 0 | 0 | 0 | 4 | K | 1 | ROZPOCET | 0 | 0 | 0 | 0 | 0 | 1 | 0 | 4 | 8
| PP |  | Montáž nouzového svítidla přisazeného | [14 empty] | PP | 1
5 | K | 210110045R00 | Spínač zapuštěný střídavý, řazení 6 | kus | 2 |  | 0 |  |  | základní |  | 0 | 0 | 0 | 0 | 0 | 4 | K | 1 | ROZPOCET | 0 | 0 | 0 | 0 | 0 | 1 | 0 | 4 | 10
| PP |  | Spínač zapuštěný střídavý, řazení 6 | [14 empty] | PP | 1
6 | K | 210110046R00 | Spínač zapuštěný křížový, řazení 7 | kus | 1 |  | 0 |  |  | základní |  | 0 | 0 | 0 | 0 | 0 | 4 | K | 1 | ROZPOCET | 0 | 0 | 0 | 0 | 0 | 1 | 0 | 4 | 12
| PP |  | Spínač zapuštěný křížový, řazení 7 | [14 empty] | PP | 1
7 | K | 210111011R00 | Zásuvka domovní zapuštěná - provedení 2P+PE | kus | 12 |  | 0 |  |  | základní |  | 0 | 0 | 0 | 0 | 0 | 4 | K | 1 | ROZPOCET | 0 | 0 | 0 | 0 | 0 | 1 | 0 | 4 | 14
| PP |  | Zásuvka domovní zapuštěná - provedení 2P+PE | [14 empty] | PP | 1
8 | K | 210110006R00 | Spínač trojpól.25A - řaz. 3 | kus | 1 |  | 0 |  |  | základní |  | 0 | 0 | 0 | 0 | 0 | 4 | K | 1 | ROZPOCET | 0 | 0 | 0 | 0 | 0 | 1 | 0 | 4 | 16
| PP |  | Spínač trojpól.25A - řaz. 3 | [14 empty] | PP | 1
9 | K | 222611241R00RG | Zapojení napájení gastrozařízení | kus | 1 |  | 0 |  |  | základní |  | 0 | 0 | 0 | 0 | 0 | 4 | K | 1 | ROZPOCET | 0 | 0 | 0 | 0 | 0 | 1 | 0 | 4 | 18
| PP |  | Zapojení napájení gastrozařízení | [14 empty] | PP | 1
10 | K | 210010132R00 | Trubka ochranná z PE, uložená pevně, DN do 20,5 mm | m | 24 |  | 0 |  |  | základní |  | 0 | 0 | 0 | 0 | 0 | 4 | K | 1 | ROZPOCET | 0 | 0 | 0 | 0 | 0 | 1 | 0 | 4 | 20
| PP |  | Trubka ochranná z PE, uložená pevně, DN do 20,5 mm | [14 empty] | PP | 1
11 | K | 210010134R00 | Trubka ochranná z PE, uložená pevně, do DN 47 | m | 2 |  | 0 |  |  | základní |  | 0 | 0 | 0 | 0 | 0 | 4 | K | 1 | ROZPOCET | 0 | 0 | 0 | 0 | 0 | 1 | 0 | 4 | 22
| PP |  | Trubka ochranná z PE, uložená pevně, do DN 47 | [14 empty] | PP | 1
12 | K | 974054208R00 | Vyvrtání kapsy pro krabici do pr.80 mm, cihla plná | kus | 17 |  | 0 |  |  | základní |  | 0 | 0 | 0 | 0 | 0 | 4 | K | 1 | ROZPOCET | 0 | 0 | 0 | 0 | 0 | 1 | 0 | 4 | 24
| PP |  | Vyvrtání kapsy pro krabici do pr.80 mm, cihla plná | [14 empty] | PP | 1
13 | K | 210010301R00 | Krabice přístrojová KP, bez zapojení, kruhová | kus | 15 |  | 0 |  |  | základní |  | 0 | 0 | 0 | 0 | 0 | 4 | K | 1 | ROZPOCET | 0 | 0 | 0 | 0 | 0 | 1 | 0 | 4 | 26
| PP |  | Krabice přístrojová KP, bez zapojení, kruhová | [14 empty] | PP | 1
14 | K | 210010321R00 | Krabice univerzální KU a odbočná KO se zapoj.,kruh | kus | 2 |  | 0 |  |  | základní |  | 0 | 0 | 0 | 0 | 0 | 4 | K | 1 | ROZPOCET | 0 | 0 | 0 | 0 | 0 | 1 | 0 | 4 | 28
| PP |  | Krabice univerzální KU a odbočná KO se zapoj.,kruh | [14 empty] | PP | 1
15 | K | 210010322R00 | Krabice rozvodná KR 97, se zapojením, kruhová | kus | 1 |  | 0 |  |  | základní |  | 0 | 0 | 0 | 0 | 0 | 4 | K | 1 | ROZPOCET | 0 | 0 | 0 | 0 | 0 | 1 | 0 | 4 | 30
| PP |  | Krabice rozvodná KR 97, se zapojením, kruhová | [14 empty] | PP | 1
16 | K | 974054215R00 | Vyvrtání kapsy pro krabici do pr.150 mm,cihla plná | kus | 1 |  | 0 |  |  | základní |  | 0 | 0 | 0 | 0 | 0 | 4 | K | 1 | ROZPOCET | 0 | 0 | 0 | 0 | 0 | 1 | 0 | 4 | 32
| PP |  | Vyvrtání kapsy pro krabici do pr.150 mm,cihla plná | [14 empty] | PP | 1
17 | K | 220260111R00 | Odvíčkování a zavíčkování krabice, víčko na závit | kus | 3 |  | 0 |  |  | základní |  | 0 | 0 | 0 | 0 | 0 | 4 | K | 1 | ROZPOCET | 0 | 0 | 0 | 0 | 0 | 1 | 0 | 4 | 34
| PP |  | Odvíčkování a zavíčkování krabice, víčko na závit | [14 empty] | PP | 1
18 | K | 220260007R00 | Krabice KO 125 ve zdi v přípraveném lůžku | kus | 6 |  | 0 |  |  | základní |  | 0 | 0 | 0 | 0 | 0 | 4 | K | 1 | ROZPOCET | 0 | 0 | 0 | 0 | 0 | 1 | 0 | 4 | 36
| PP |  | Krabice KO 125 ve zdi v přípraveném lůžku | [14 empty] | PP | 1
19 | K | 210010555R00 | Osazení a připojení ekvipotenciální svorkovnice | kus | 6 |  | 0 |  |  | základní |  | 0 | 0 | 0 | 0 | 0 | 4 | K | 1 | ROZPOCET | 0 | 0 | 0 | 0 | 0 | 1 | 0 | 4 | 38
| PP |  | Osazení a připojení ekvipotenciální svorkovnice | [14 empty] | PP | 1
20 | K | 973031324R00 | Vysekání kapes zeď cihel. MVC, pl. 0,1m2, hl. 15cm | kus | 6 |  | 0 |  |  | základní |  | 0 | 0 | 0 | 0 | 0 | 4 | K | 1 | ROZPOCET | 0 | 0 | 0 | 0 | 0 | 1 | 0 | 4 | 40
| PP |  | Vysekání kapes zeď cihel. MVC, pl. 0,1m2, hl. 15cm | [14 empty] | PP | 1
21 | K | 220260113R00 | Odvíčkování a zavíčkov. krabice, víčko na 4 šrouby | kus | 6 |  | 0 |  |  | základní |  | 0 | 0 | 0 | 0 | 0 | 4 | K | 1 | ROZPOCET | 0 | 0 | 0 | 0 | 0 | 1 | 0 | 4 | 42
| PP |  | Odvíčkování a zavíčkov. krabice, víčko na 4 šrouby | [14 empty] | PP | 1
22 | K | 210220321RT1 | Svorka na potrubí Bernard, včetně Cu pásku včetně dodávky svorky + Cu pásku | kus | 4 |  | 0 |  |  | základní |  | 0 | 0 | 0 | 0 | 0 | 4 | K | 1 | ROZPOCET | 0 | 0 | 0 | 0 | 0 | 1 | 0 | 4 | 44
| PP |  | Svorka na potrubí Bernard, včetně Cu pásku včetně dodávky svorky + Cu pásku | [14 empty] | PP | 1
23 | K | 210800547R00 | Vodič H07V-U (CY) 6 mm2 uložený pevně | m | 45 |  | 0 |  |  | základní |  | 0 | 0 | 0 | 0 | 0 | 4 | K | 1 | ROZPOCET | 0 | 0 | 0 | 0 | 0 | 1 | 0 | 4 | 46
| PP |  | Vodič H07V-U (CY) 6 mm2 uložený pevně | [14 empty] | PP | 1
24 | K | 210800648R00 | Vodič H07V-K (CYA) 16 mm2 uložený pevně | m | 60 |  | 0 |  |  | základní |  | 0 | 0 | 0 | 0 | 0 | 4 | K | 1 | ROZPOCET | 0 | 0 | 0 | 0 | 0 | 1 | 0 | 4 | 48
| PP |  | Vodič H07V-K (CYA) 16 mm2 uložený pevně | [14 empty] | PP | 1
25 | K | 210800318R00 | Kabel bezhalogenový CXKH 5 x 6 mm2 pevně uložený | m | 35 |  | 0 |  |  | základní |  | 0 | 0 | 0 | 0 | 0 | 4 | K | 1 | ROZPOCET | 0 | 0 | 0 | 0 | 0 | 1 | 0 | 4 | 50
| PP |  | Kabel bezhalogenový CXKH 5 x 6 mm2 pevně uložený | [14 empty] | PP | 1
26 | K | 210800286R00 | Kabel bezhalogenový CXKH 3 x 2,5 mm2 pevně uložený | m | 218 |  | 0 |  |  | základní |  | 0 | 0 | 0 | 0 | 0 | 4 | K | 1 | ROZPOCET | 0 | 0 | 0 | 0 | 0 | 1 | 0 | 4 | 52
| PP |  | Kabel bezhalogenový CXKH 3 x 2,5 mm2 pevně uložený | [14 empty] | PP | 1
27 | K | 210800285R00 | Kabel bezhalogenový CXKH 3 x 1,5 mm2 pevně uložený | m | 105 |  | 0 |  |  | základní |  | 0 | 0 | 0 | 0 | 0 | 4 | K | 1 | ROZPOCET | 0 | 0 | 0 | 0 | 0 | 1 | 0 | 4 | 54
| PP |  | Kabel bezhalogenový CXKH 3 x 1,5 mm2 pevně uložený | [14 empty] | PP | 1
28 | K | 210802654R00 | Šňůra H07RN-F (CGTG) 5 x 6 mm2 volně uložená | m | 5 |  | 0 |  |  | základní |  | 0 | 0 | 0 | 0 | 0 | 4 | K | 1 | ROZPOCET | 0 | 0 | 0 | 0 | 0 | 1 | 0 | 4 | 56
| PP |  | Šňůra H07RN-F (CGTG) 5 x 6 mm2 volně uložená | [14 empty] | PP | 1
29 | K | 460680023RT1 | Průraz zdivem v cihlové zdi tloušťky 45 cm do průměru 6 cm | kus | 1 |  | 0 |  |  | základní |  | 0 | 0 | 0 | 0 | 0 | 4 | K | 1 | ROZPOCET | 0 | 0 | 0 | 0 | 0 | 1 | 0 | 4 | 58
| PP |  | Průraz zdivem v cihlové zdi tloušťky 45 cm do průměru 6 cm | [14 empty] | PP | 1
30 | K | 974031121R00 | Vysekání rýh ve zdi cihelné 3 x 3 cm | m | 49 |  | 0 |  |  | základní |  | 0 | 0 | 0 | 0 | 0 | 4 | K | 1 | ROZPOCET | 0 | 0 | 0 | 0 | 0 | 1 | 0 | 4 | 60
| PP |  | Vysekání rýh ve zdi cihelné 3 x 3 cm | [14 empty] | PP | 1
31 | K | 974031132R00 | Vysekání rýh ve zdi cihelné 5 x 7 cm | m | 33 |  | 0 |  |  | základní |  | 0 | 0 | 0 | 0 | 0 | 4 | K | 1 | ROZPOCET | 0 | 0 | 0 | 0 | 0 | 1 | 0 | 4 | 62
| PP |  | Vysekání rýh ve zdi cihelné 5 x 7 cm | [14 empty] | PP | 1
32 | K | 974031153R00 | Vysekání rýh ve zdi cihelné 10 x 10 cm | m | 9 |  | 0 |  |  | základní |  | 0 | 0 | 0 | 0 | 0 | 4 | K | 1 | ROZPOCET | 0 | 0 | 0 | 0 | 0 | 1 | 0 | 4 | 64
| PP |  | Vysekání rýh ve zdi cihelné 10 x 10 cm | [14 empty] | PP | 1
33 | K | 974031821R00 | Vysekání rýh v podhledu stropu z tvárnic 3 x 3 cm | m | 6 |  | 0 |  |  | základní |  | 0 | 0 | 0 | 0 | 0 | 4 | K | 1 | ROZPOCET | 0 | 0 | 0 | 0 | 0 | 1 | 0 | 4 | 66
| PP |  | Vysekání rýh v podhledu stropu z tvárnic 3 x 3 cm | [14 empty] | PP | 1
| D | 210 | Specifikace |  |  |  | 0 |  |  |  |  | 0 |  | 0 |  | 0 | 1 | D | 0 | ROZPOCET | [6 empty] | 0
34 | K | 210DSM100 | Drobný spojovací materiál (šrouby, vruty, hmoždinky apod...) | soubor | 1 |  | 0 |  |  | základní |  | 0 | 0 | 0 | 0 | 0 | 4 | K | 1 | ROZPOCET | 0 | 0 | 0 | 0 | 0 | 1 | 0 | 4 | 68
| PP |  | Drobný spojovací materiál (šrouby, vruty, hmoždinky apod...) | [14 empty] | PP | 1
35 | K | MFIT4000AKN65UQ | B4p - Svítidlo LED, panel 600x600mm, hliníkový rámeček, mikroprizmatický kryt, UGR<19, 35W, 4200lm, Ra80, 4000K, IP65 + rámeček pro přisazenou montáž, bílá barva | ks | 4 |  | 0 |  |  | základní |  | 0 | 0 | 0 | 0 | 0 | 4 | K | 1 | ROZPOCET | 0 | 0 | 0 | 0 | 0 | 1 | 0 | 4 | 70
| PP |  | B4p - Svítidlo LED, panel 600x600mm, hliníkový rámeček, mikroprizmatický kryt, UGR<19, 35W, 4200lm, Ra80, 4000K, IP65 + rámeček pro přisazenou montáž, bílá barva | [14 empty] | PP | 1
36 | K | OZN/IF2BWS/1W/E/1/SE | N1 - Svítidlo nouzové LED, 1W, svítící při výpadku, 1 hod., IP54, nástěnné/stropní, s piktogramem | ks | 1 |  | 0 |  |  | základní |  | 0 | 0 | 0 | 0 | 0 | 4 | K | 1 | ROZPOCET | 0 | 0 | 0 | 0 | 0 | 1 | 0 | 4 | 72
| PP |  | N1 - Svítidlo nouzové LED, 1W, svítící při výpadku, 1 hod., IP54, nástěnné/stropní, s piktogramem | [14 empty] | PP | 1
37 | K | 2103559AA0694 | Přepínač střídavý, řaz. 6 (1), IP44, zapuštěný, bezšroubové svorky pro montáž do společných rámečků | kus | 2 |  | 0 |  |  | základní |  | 0 | 0 | 0 | 0 | 0 | 4 | K | 1 | ROZPOCET | 0 | 0 | 0 | 0 | 0 | 1 | 0 | 4 | 74
| PP |  | Přepínač střídavý, řaz. 6 (1), IP44, zapuštěný, bezšroubové svorky pro montáž do společných rámečků | [14 empty] | PP | 1
38 | K | 3559AA07940B | Přepínač křížový, řaz. 7, IP 44, zapuštěný, bezšroubové svorky, pro montáž do společných rámečků | ks | 1 |  | 0 |  |  | základní |  | 0 | 0 | 0 | 0 | 0 | 4 | K | 1 | ROZPOCET | 0 | 0 | 0 | 0 | 0 | 1 | 0 | 4 | 76
| PP |  | Přepínač křížový, řaz. 7, IP 44, zapuštěný, bezšroubové svorky, pro montáž do společných rámečků | [14 empty] | PP | 1
39 | K | 34536700R | Rámeček pro spínače a zásuvky jednonásobný | kus | 3 |  | 0 |  |  | základní |  | 0 | 0 | 0 | 0 | 0 | 4 | K | 1 | ROZPOCET | 0 | 0 | 0 | 0 | 0 | 1 | 0 | 4 | 78
| PP |  | Rámeček pro spínače a zásuvky jednonásobný | [14 empty] | PP | 1
40 | K | 34536705R | Rámeček pro spínače a zásuvky dvojnásobný | kus | 6 |  | 0 |  |  | základní |  | 0 | 0 | 0 | 0 | 0 | 4 | K | 1 | ROZPOCET | 0 | 0 | 0 | 0 | 0 | 1 | 0 | 4 | 80
| PP |  | Rámeček pro spínače a zásuvky dvojnásobný | [14 empty] | PP | 1
41 | K | 5519A-A02997 B | Zásuvka jednonásobná IP 44, s ochranným kolíkem, s clonkami, s víčkem, bezšroubové svorky pro montáž do společných rámečků | kus | 12 |  | 0 |  |  | základní |  | 0 | 0 | 0 | 0 | 0 | 4 | K | 1 | ROZPOCET | 0 | 0 | 0 | 0 | 0 | 1 | 0 | 4 | 82
| PP |  | Zásuvka jednonásobná IP 44, s ochranným kolíkem, s clonkami, s víčkem, bezšroubové svorky pro montáž do společných rámečků | [14 empty] | PP | 1
42 | K | S25JPUM1103A6S | Třípólový vačkový spínač se dvěma polohami (0-1), jmenovitý proud 25A, IP65, 82x82x83mm s možností montáže základny pod omítku | kus | 1 |  | 0 |  |  | základní |  | 0 | 0 | 0 | 0 | 0 | 4 | K | 1 | ROZPOCET | 0 | 0 | 0 | 0 | 0 | 1 | 0 | 4 | 84
| PP |  | Třípólový vačkový spínač se dvěma polohami (0-1), jmenovitý proud 25A, IP65, 82x82x83mm s možností montáže základny pod omítku | [14 empty] | PP | 1
43 | K | 34561412R | Svorka spojovací krabicová 3x2,5 | kus | 10 |  | 0 |  |  | základní |  | 0 | 0 | 0 | 0 | 0 | 4 | K | 1 | ROZPOCET | 0 | 0 | 0 | 0 | 0 | 1 | 0 | 4 | 86
| PP |  | Svorka spojovací krabicová 3x2,5 | [14 empty] | PP | 1
44 | K | 3457115961R | Trubka elektroinst. ohebná pr. 20 | m | 24 |  | 0 |  |  | základní |  | 0 | 0 | 0 | 0 | 0 | 4 | K | 1 | ROZPOCET | 0 | 0 | 0 | 0 | 0 | 1 | 0 | 4 | 88
| PP |  | Trubka elektroinst. ohebná pr. 20 | [14 empty] | PP | 1
45 | K | 3457114700R40 | Trubka kabelová chránička D40 | m | 2 |  | 0 |  |  | základní |  | 0 | 0 | 0 | 0 | 0 | 4 | K | 1 | ROZPOCET | 0 | 0 | 0 | 0 | 0 | 1 | 0 | 4 | 90
| PP |  | Trubka kabelová chránička D40 | [14 empty] | PP | 1
46 | K | 345715344R | Krabice univerzální KU 68-45 | kus | 15 |  | 0 |  |  | základní |  | 0 | 0 | 0 | 0 | 0 | 4 | K | 1 | ROZPOCET | 0 | 0 | 0 | 0 | 0 | 1 | 0 | 4 | 92
| PP |  | Krabice univerzální KU 68-45 | [14 empty] | PP | 1
47 | K | 345715165R | Krabice přístrojová hluboká KPR 68-70 | kus | 2 |  | 0 |  |  | základní |  | 0 | 0 | 0 | 0 | 0 | 4 | K | 1 | ROZPOCET | 0 | 0 | 0 | 0 | 0 | 1 | 0 | 4 | 94
| PP |  | Krabice přístrojová hluboká KPR 68-70 | [14 empty] | PP | 1
48 | K | 34571550R | Víčko krabice z PVC, KO 68 d 80 mm | kus | 2 |  | 0 |  |  | základní |  | 0 | 0 | 0 | 0 | 0 | 4 | K | 1 | ROZPOCET | 0 | 0 | 0 | 0 | 0 | 1 | 0 | 4 | 96
| PP |  | Víčko krabice z PVC, KO 68 d 80 mm | [14 empty] | PP | 1
49 | K | 34571523R | Krabice přístrojová odbočná kruhová z PH KO 97/5 | kus | 1 |  | 0 |  |  | základní |  | 0 | 0 | 0 | 0 | 0 | 4 | K | 1 | ROZPOCET | 0 | 0 | 0 | 0 | 0 | 1 | 0 | 4 | 98
| PP |  | Krabice přístrojová odbočná kruhová z PH KO 97/5 | [14 empty] | PP | 1
50 | K | 34571524R | Krabice přístrojová odbočná čtvercová z PH KO 125E | kus | 6 |  | 0 |  |  | základní |  | 0 | 0 | 0 | 0 | 0 | 4 | K | 1 | ROZPOCET | 0 | 0 | 0 | 0 | 0 | 1 | 0 | 4 | 100
| PP |  | Krabice přístrojová odbočná čtvercová z PH KO 125E | [14 empty] | PP | 1
51 | K | 34562812R | Svorkovnice ekvipotenciální EPS 2 s krytem | kus | 6 |  | 0 |  |  | základní |  | 0 | 0 | 0 | 0 | 0 | 4 | K | 1 | ROZPOCET | 0 | 0 | 0 | 0 | 0 | 1 | 0 | 4 | 102
| PP |  | Svorkovnice ekvipotenciální EPS 2 s krytem | [14 empty] | PP | 1
52 | K | I132707 | Zemnicí svorka ZS 4 | ks | 3 |  | 0 |  |  | základní |  | 0 | 0 | 0 | 0 | 0 | 4 | K | 1 | ROZPOCET | 0 | 0 | 0 | 0 | 0 | 1 | 0 | 4 | 104
| PP |  | Zemnicí svorka ZS 4 | [14 empty] | PP | 1
53 | K | 34140966R | Vodič silový CY zelenožlutý 6,00 mm2 - drát | m | 45 |  | 0 |  |  | základní |  | 0 | 0 | 0 | 0 | 0 | 4 | K | 1 | ROZPOCET | 0 | 0 | 0 | 0 | 0 | 1 | 0 | 4 | 106
| PP |  | Vodič silový CY zelenožlutý 6,00 mm2 - drát | [14 empty] | PP | 1
54 | K | 34142159R | Vodič silový pevné uložení CYA 16 mm2 | m | 60 |  | 0 |  |  | základní |  | 0 | 0 | 0 | 0 | 0 | 4 | K | 1 | ROZPOCET | 0 | 0 | 0 | 0 | 0 | 1 | 0 | 4 | 108
| PP |  | Vodič silový pevné uložení CYA 16 mm2 | [14 empty] | PP | 1
55 | K | 341118553R | Kabel s Cu jádrem 1kV 1-CXKH-R 5 x 6 mm2 | m | 35 |  | 0 |  |  | základní |  | 0 | 0 | 0 | 0 | 0 | 4 | K | 1 | ROZPOCET | 0 | 0 | 0 | 0 | 0 | 1 | 0 | 4 | 110
| PP |  | Kabel s Cu jádrem 1kV 1-CXKH-R 5 x 6 mm2 | [14 empty] | PP | 1
56 | K | 341118516R | Kabel s Cu jádrem 1kV 1-CXKH-R 3 x 2,5 mm2 | m | 218 |  | 0 |  |  | základní |  | 0 | 0 | 0 | 0 | 0 | 4 | K | 1 | ROZPOCET | 0 | 0 | 0 | 0 | 0 | 1 | 0 | 4 | 112
| PP |  | Kabel s Cu jádrem 1kV 1-CXKH-R 3 x 2,5 mm2 | [14 empty] | PP | 1
57 | K | 341118515R | Kabel s Cu jádrem 1kV 1-CXKH-R 3 x 1,5 mm2 | m | 81 |  | 0 |  |  | základní |  | 0 | 0 | 0 | 0 | 0 | 4 | K | 1 | ROZPOCET | 0 | 0 | 0 | 0 | 0 | 1 | 0 | 4 | 114
| PP |  | Kabel s Cu jádrem 1kV 1-CXKH-R 3 x 1,5 mm2 | [14 empty] | PP | 1
58 | K | 341118515RR | Kabel s Cu jádrem 1kV 1-CXKH-R-O 3 x 1,5 mm2 | m | 24 |  | 0 |  |  | základní |  | 0 | 0 | 0 | 0 | 0 | 4 | K | 1 | ROZPOCET | 0 | 0 | 0 | 0 | 0 | 1 | 0 | 4 | 116
| PP |  | Kabel s Cu jádrem 1kV 1-CXKH-R-O 3 x 1,5 mm2 | [14 empty] | PP | 1
59 | K | 34160166R | Šňůra těžká s Cu jádrem CGTG 5 x 6 mm2 | m | 5 |  | 0 |  |  | základní |  | 0 | 0 | 0 | 0 | 0 | 4 | K | 1 | ROZPOCET | 0 | 0 | 0 | 0 | 0 | 1 | 0 | 4 | 118
| PP |  | Šňůra těžká s Cu jádrem CGTG 5 x 6 mm2 | [14 empty] | PP | 1
60 | K | 58541233R | Sádra šedá stavební G-2 B II, pojivo třídy A | t | 0.03 |  | 0 |  |  | základní |  | 0 | 0 | 0 | 0 | 0 | 4 | K | 1 | ROZPOCET | 0 | 0 | 0 | 0 | 0 | 1 | 0 | 4 | 120
| PP |  | Sádra šedá stavební G-2 B II, pojivo třídy A | [14 empty] | PP | 1
| D | 215 | VRN |  |  |  | 0 |  |  |  |  | 0 |  | 0 |  | 0 | 1 | D | 0 | ROZPOCET | [6 empty] | 0
61 | K | 210020922R00K | Ucpávka protipožární - průchod stěnou dodávka materiálu vč. montáže | ks | 1 |  | 0 |  |  | základní |  | 0 | 0 | 0 | 0 | 0 | 4 | K | 1 | ROZPOCET | 0 | 0 | 0 | 0 | 0 | 1 | 0 | 4 | 122
| PP |  | Ucpávka protipožární - průchod stěnou dodávka materiálu vč. montáže | [14 empty] | PP | 1
62 | K | VRN210LO665523 | Likvidace odpadu z části elektro | soubor | 1 |  | 0 |  |  | základní |  | 0 | 0 | 0 | 0 | 0 | 4 | K | 1 | ROZPOCET | 0 | 0 | 0 | 0 | 0 | 1 | 0 | 4 | 124
| PP |  | Likvidace odpadu z části elektro | [14 empty] | PP | 1
63 | K | 005241010R | Dokumentace skutečného provedení | soubor | 1 |  | 0 |  |  | základní |  | 0 | 0 | 0 | 0 | 0 | 4 | K | 1 | ROZPOCET | 0 | 0 | 0 | 0 | 0 | 1 | 0 | 4 | 126
| PP |  | Dokumentace skutečného provedení | [14 empty] | PP | 1
64 | K | 333030040T00 | Revize el. zařízení | soubor | 1 |  | 0 |  |  | základní |  | 0 | 0 | 0 | 0 | 0 | 4 | K | 1 | ROZPOCET | 0 | 0 | 0 | 0 | 0 | 1 | 0 | 4 | 128
| PP |  | Revize el. zařízení | [14 empty] | PP | 1
65 | K | 210010048T00 | Doprava | soubor | 1 |  | 0 |  |  | základní |  | 0 | 0 | 0 | 0 | 0 | 4 | K | 1 | ROZPOCET | 0 | 0 | 0 | 0 | 0 | 1 | 0 | 4 | 130
| PP |  | Doprava | [14 empty] | PP | 1

## SO 03 - Kanalizace
{caaf94cd-6681-4af1-a81f-91d3cd30e6bf}
2
| KRYCÍ LIST SOUPISU PRACÍ | [7 empty] | v --- níže se nacházejí doplnkové a pomocné údaje k sestavám --- v | [8 empty] | False
Stavba:
Novostavba jídelny s družinou a stavební úpravy ZŠ a MŠ Bory
Objekt:
SO 03 - Kanalizace
| KSO: |  |  |  |  | CC-CZ:
| Místo: |  |  |  |  | Datum: | 8. 4. 2025
| Zadavatel: |  |  |  |  | IČ:
|  | Obec Bory, Bory 232, 594 61 Bory |  |  |  | DIČ:
| Uchazeč: |  |  |  |  | IČ: | Vyplň údaj
|  | Vyplň údaj |  |  |  | DIČ: | Vyplň údaj
| Projektant: |  |  |  |  | IČ:
|  | D+Architekti s.r.o. |  |  |  | DIČ:
| Zpracovatel: |  |  |  |  | IČ:
DIČ:
Poznámka:
| Cena bez DPH | [5 empty] | 0
|  |  | Základ daně |  |  | Sazba daně | Výše daně
| DPH | základní | 0 |  |  | 21% | 0
|  | snížená | 0 |  |  | 12% | 0
|  | zákl. přenesená | 0 |  |  | 21% | 0
|  | sníž. přenesená | 0 |  |  | 12% | 0
|  | nulová | 0 |  |  | 0% | 0
| Cena s DPH |  |  | v | CZK |  | 0
| Projektant |  |  | Zpracovatel
| Datum a podpis: |  | Razítko | Datum a podpis: |  |  | Razítko
| Objednavatel |  |  | Uchazeč
| Datum a podpis: |  | Razítko | Datum a podpis: |  |  | Razítko
REKAPITULACE ČLENĚNÍ SOUPISU PRACÍ
Stavba:
Novostavba jídelny s družinou a stavební úpravy ZŠ a MŠ Bory
Objekt:
SO 03 - Kanalizace
Místo: | [5 empty] | Datum: | 8. 4. 2025
Zadavatel: |  |  | Obec Bory, Bory 232, 594 61 Bory |  |  | Projektant: | D+Architekti s.r.o.
Uchazeč: |  |  | Vyplň údaj |  |  | Zpracovatel:
Kód dílu - Popis | [6 empty] | Cena celkem [CZK]
Náklady ze soupisu prací | [6 empty] | 0 | [11 empty] | -1
| 1 - Zemní práce | [5 empty] | 0
| 8 - Trubní vedení | [5 empty] | 0
| 99 - Staveništní přesun hmot | [5 empty] | 0
SOUPIS PRACÍ
Stavba:
Novostavba jídelny s družinou a stavební úpravy ZŠ a MŠ Bory
Objekt:
SO 03 - Kanalizace
Místo: | [5 empty] | Datum: | 8. 4. 2025
Zadavatel: |  |  | Obec Bory, Bory 232, 594 61 Bory |  |  | Projektant: | D+Architekti s.r.o.
Uchazeč: |  |  | Vyplň údaj |  |  | Zpracovatel:
PČ | Typ | Kód | Popis | MJ | Množství | J.cena [CZK] | Cena celkem [CZK] | Cenová soustava |  | DPH | J. Nh [h] | Nh celkem [h] | J. hmotnost [t] | Hmotnost celkem [t] | J. suť [t] | Suť Celkem [t]
Náklady soupisu celkem | [6 empty] | 0 |  |  |  |  | 0 |  | 0 |  | 0 |  | D | -1 | [7 empty] | 0
| D | 1 | Zemní práce |  |  |  | 0 |  |  |  |  | 0 |  | 0 |  | 0 | 1 | D | 0 | ROZPOCET | [6 empty] | 0
1 | K | 132301101R00 | Hloubení rýh šířky do 60 cm v hor.4 do 100 m3 | m3 | 130 |  | 0 |  |  | základní |  | 0 | 0 | 0 | 0 | 0 | 4 | K | 1 | ROZPOCET | 0 | 0 | 0 | 0 | 0 | 1 | 0 | 4 | 2
| PP |  | Hloubení rýh šířky do 60 cm v hor.4 do 100 m3 | [14 empty] | PP | 1
2 | K | 133401101R00 | Hloubení šachet v hornině 5 | m3 | 30 |  | 0 |  |  | základní |  | 0 | 0 | 0 | 0 | 0 | 4 | K | 1 | ROZPOCET | 0 | 0 | 0 | 0 | 0 | 1 | 0 | 4 | 4
| PP |  | Hloubení šachet v hornině 5 | [14 empty] | PP | 1
3 | K | 161101101R00 | Svislé přemístění výkopku z hor.1-4 do 2,5 m | m3 | 160 |  | 0 |  |  | základní |  | 0 | 0 | 0 | 0 | 0 | 4 | K | 1 | ROZPOCET | 0 | 0 | 0 | 0 | 0 | 1 | 0 | 4 | 6
| PP |  | Svislé přemístění výkopku z hor.1-4 do 2,5 m | [14 empty] | PP | 1
4 | K | 162201101R00 | Vodorovné přemístění výkopku z hor.1-4 do 20 m | m3 | 160 |  | 0 |  |  | základní |  | 0 | 0 | 0 | 0 | 0 | 4 | K | 1 | ROZPOCET | 0 | 0 | 0 | 0 | 0 | 1 | 0 | 4 | 8
| PP |  | Vodorovné přemístění výkopku z hor.1-4 do 20 m | [14 empty] | PP | 1
5 | K | 174101101R00 | Zásyp jam, rýh, šachet se zhutněním | m3 | 130 |  | 0 |  |  | základní |  | 0 | 0 | 0 | 0 | 0 | 4 | K | 1 | ROZPOCET | 0 | 0 | 0 | 0 | 0 | 1 | 0 | 4 | 10
| PP |  | Zásyp jam, rýh, šachet se zhutněním | [14 empty] | PP | 1
6 | K | 175101101R00 | Obsyp potrubí včetně obsypového materiílu | m3 | 60 |  | 0 |  |  | základní |  | 0 | 0 | 0 | 0 | 0 | 4 | K | 1 | ROZPOCET | 0 | 0 | 0 | 0 | 0 | 1 | 0 | 4 | 12
| PP |  | Obsyp potrubí včetně obsypového materiílu | [14 empty] | PP | 1
7 | K | 123 11-3333.r05 | podklad ze štěrkopísku 0+32mm | m3 | 14 |  | 0 |  |  | základní |  | 0 | 0 | 0 | 0 | 0 | 4 | K | 1 | ROZPOCET | 0 | 0 | 0 | 0 | 0 | 1 | 0 | 4 | 14
| PP |  | podklad ze štěrkopísku 0+32mm | [14 empty] | PP | 1
8 | K | 1651616154154 | pažení a rozepření rýh - příložné, hl.2.5m | m2 | 90 |  | 0 |  |  | základní |  | 0 | 0 | 0 | 0 | 0 | 4 | K | 1 | ROZPOCET | 0 | 0 | 0 | 0 | 0 | 1 | 0 | 4 | 16
| PP |  | pažení a rozepření rýh - příložné, hl.2.5m | [14 empty] | PP | 1
9 | K | 54541161616 | odstranění pažení | m2 | 90 |  | 0 |  |  | základní |  | 0 | 0 | 0 | 0 | 0 | 4 | K | 1 | ROZPOCET | 0 | 0 | 0 | 0 | 0 | 1 | 0 | 4 | 18
| PP |  | odstranění pažení | [14 empty] | PP | 1
10 | K | 181101102R00 | Úprava pláně v zářezech v hor. 1-4, se zhutněním | m2 | 80 |  | 0 |  |  | základní |  | 0 | 0 | 0 | 0 | 0 | 4 | K | 1 | ROZPOCET | 0 | 0 | 0 | 0 | 0 | 1 | 0 | 4 | 20
| PP |  | Úprava pláně v zářezech v hor. 1-4, se zhutněním | [14 empty] | PP | 1
11 | K | 121 10-5454.R01 | GEODETICKÉ ZAMĚŘENÍ | SUMA | 1 |  | 0 |  |  | základní |  | 0 | 0 | 0 | 0 | 0 | 4 | K | 1 | ROZPOCET | 0 | 0 | 0 | 0 | 0 | 1 | 0 | 4 | 22
| PP |  | GEODETICKÉ ZAMĚŘENÍ | [14 empty] | PP | 1
| D | 8 | Trubní vedení |  |  |  | 0 |  |  |  |  | 0 |  | 0 |  | 0 | 1 | D | 0 | ROZPOCET | [6 empty] | 0
12 | K | 892571111R00 | Zkouška těsnosti kanalizace DN 300 | m | 55 |  | 0 |  |  | základní |  | 0 | 0 | 0 | 0 | 0 | 4 | K | 1 | ROZPOCET | 0 | 0 | 0 | 0 | 0 | 1 | 0 | 4 | 24
| PP |  | Zkouška těsnosti kanalizace DN 300 | [14 empty] | PP | 1
13 | K | 61651651561 | POTRUBÍ PP SN10 DN150 + MTZ + tvarovky | m | 30 |  | 0 |  |  | základní |  | 0 | 0 | 0 | 0 | 0 | 4 | K | 1 | ROZPOCET | 0 | 0 | 0 | 0 | 0 | 1 | 0 | 4 | 26
| PP |  | POTRUBÍ PP SN10 DN150 + MTZ + tvarovky | [14 empty] | PP | 1
14 | K | 61651651561.1 | POTRUBÍ PP SN10 DN125 + MTZ + tvarovky | m | 25 |  | 0 |  |  | základní |  | 0 | 0 | 0 | 0 | 0 | 4 | K | 1 | ROZPOCET | 0 | 0 | 0 | 0 | 0 | 1 | 0 | 4 | 28
| PP |  | POTRUBÍ PP SN10 DN125 + MTZ + tvarovky | [14 empty] | PP | 1
16 | K | 72117-18222.R01 | ŠACHTOVÉ DNO TBS-Q.1.100/60 DN1000 | KS | 2 |  | 0 |  |  | základní |  | 0 | 0 | 0 | 0 | 0 | 4 | K | 1 | ROZPOCET | 0 | 0 | 0 | 0 | 0 | 1 | 0 | 4 | 30
| PP |  | ŠACHTOVÉ DNO TBS-Q.1.100/60 DN1000 | [14 empty] | PP | 1
17 | K | 825325-0101.R02 | ŠACHETNÍ SKRUŽ TBS-Q.1.100/100 | KS | 2 |  | 0 |  |  | základní |  | 0 | 0 | 0 | 0 | 0 | 4 | K | 1 | ROZPOCET | 0 | 0 | 0 | 0 | 0 | 1 | 0 | 4 | 32
| PP |  | ŠACHETNÍ SKRUŽ TBS-Q.1.100/100 | [14 empty] | PP | 1
18 | K | 8841561561 | ŠACHETNÍ SKRUŽ TBS-Q.1.100/50 | KS | 2 |  | 0 |  |  | základní |  | 0 | 0 | 0 | 0 | 0 | 4 | K | 1 | ROZPOCET | 0 | 0 | 0 | 0 | 0 | 1 | 0 | 4 | 34
| PP |  | ŠACHETNÍ SKRUŽ TBS-Q.1.100/50 | [14 empty] | PP | 1
19 | K | 651056015601 | ŠACHETNÍ SKRUŽ TBS-Q.1.100/25 | KS | 2 |  | 0 |  |  | základní |  | 0 | 0 | 0 | 0 | 0 | 4 | K | 1 | ROZPOCET | 0 | 0 | 0 | 0 | 0 | 1 | 0 | 4 | 36
| PP |  | ŠACHETNÍ SKRUŽ TBS-Q.1.100/25 | [14 empty] | PP | 1
20 | K | 81560156105 | ŠACHETNÍ KONUS TBS-Q.1.100-63/58 | KS | 2 |  | 0 |  |  | základní |  | 0 | 0 | 0 | 0 | 0 | 4 | K | 1 | ROZPOCET | 0 | 0 | 0 | 0 | 0 | 1 | 0 | 4 | 38
| PP |  | ŠACHETNÍ KONUS TBS-Q.1.100-63/58 | [14 empty] | PP | 1
21 | K | 7253314.025.R05 | LITINOVÝ POKLOP 40T | ks | 2 |  | 0 |  |  | základní |  | 0 | 0 | 0 | 0 | 0 | 4 | K | 1 | ROZPOCET | 0 | 0 | 0 | 0 | 0 | 1 | 0 | 4 | 40
| PP |  | LITINOVÝ POKLOP 40T | [14 empty] | PP | 1
22 | K | 899103111R00 | napojení na stávající kanalizační šachtu | kus | 2 |  | 0 |  |  | základní |  | 0 | 0 | 0 | 0 | 0 | 4 | K | 1 | ROZPOCET | 0 | 0 | 0 | 0 | 0 | 1 | 0 | 4 | 42
| PP |  | napojení na stávající kanalizační šachtu | [14 empty] | PP | 1
23 | K | 165156156156 | filtr AS-PURAIN PR - fltr dešťových vod + MTZ | ks | 1 |  | 0 |  |  | základní |  | 0 | 0 | 0 | 0 | 0 | 4 | K | 1 | ROZPOCET | 0 | 0 | 0 | 0 | 0 | 1 | 0 | 4 | 44
| PP |  | filtr AS-PURAIN PR - fltr dešťových vod + MTZ | [14 empty] | PP | 1
24 | K | 165165156156 | ponorné čerpadlo | ks | 1 |  | 0 |  |  | základní |  | 0 | 0 | 0 | 0 | 0 | 4 | K | 1 | ROZPOCET | 0 | 0 | 0 | 0 | 0 | 1 | 0 | 4 | 46
| PP |  | ponorné čerpadlo | [14 empty] | PP | 1
25 | K | 641651651 | el. magnetický ventil | ks | 1 |  | 0 |  |  | základní |  | 0 | 0 | 0 | 0 | 0 | 4 | K | 1 | ROZPOCET | 0 | 0 | 0 | 0 | 0 | 1 | 0 | 4 | 48
| PP |  | el. magnetický ventil | [14 empty] | PP | 1
26 | K | 65165165165 | plovák, rozvaděč | ks | 1 |  | 0 |  |  | základní |  | 0 | 0 | 0 | 0 | 0 | 4 | K | 1 | ROZPOCET | 0 | 0 | 0 | 0 | 0 | 1 | 0 | 4 | 50
| PP |  | plovák, rozvaděč | [14 empty] | PP | 1
27 | K | 151651651561 | nádrž na využití dešťových vod V=11m3 samonostná, základová deska + MTZ komplet | ks | 1 |  | 0 |  |  | základní |  | 0 | 0 | 0 | 0 | 0 | 4 | K | 1 | ROZPOCET | 0 | 0 | 0 | 0 | 0 | 1 | 0 | 4 | 52
| PP |  | nádrž na využití dešťových vod V=11m3 samonostná, základová deska + MTZ komplet | [14 empty] | PP | 1
| D | 99 | Staveništní přesun hmot |  |  |  | 0 |  |  |  |  | 0 |  | 0 |  | 0 | 1 | D | 0 | ROZPOCET | [6 empty] | 0
28 | K | 988 10-3636.r01 | doprava | km | 30 |  | 0 |  |  | základní |  | 0 | 0 | 0 | 0 | 0 | 4 | K | 1 | ROZPOCET | 0 | 0 | 0 | 0 | 0 | 1 | 0 | 4 | 54
| PP |  | doprava | [14 empty] | PP | 1
29 | K | 998 27-6101.R00 | Přesun hmot, trubní vedení plastová, otevř. výkop | t | 40 |  | 0 |  |  | základní |  | 0 | 0 | 0 | 0 | 0 | 4 | K | 1 | ROZPOCET | 0 | 0 | 0 | 0 | 0 | 1 | 0 | 4 | 56
| PP |  | Přesun hmot, trubní vedení plastová, otevř. výkop | [14 empty] | PP | 1
30 | K | 998 27-6115.R00 | Přesun hmot, trubní vedení plastová, příplatek 1km | t | 40 |  | 0 |  |  | základní |  | 0 | 0 | 0 | 0 | 0 | 4 | K | 1 | ROZPOCET | 0 | 0 | 0 | 0 | 0 | 1 | 0 | 4 | 58
| PP |  | Přesun hmot, trubní vedení plastová, příplatek 1km | [14 empty] | PP | 1

## SO 04 - Přípojka vodovod
{0ffff6d3-30b0-46af-8897-c97370639613}
2
| KRYCÍ LIST SOUPISU PRACÍ | [7 empty] | v --- níže se nacházejí doplnkové a pomocné údaje k sestavám --- v | [8 empty] | False
Stavba:
Novostavba jídelny s družinou a stavební úpravy ZŠ a MŠ Bory
Objekt:
SO 04 - Přípojka vodovod
| KSO: |  |  |  |  | CC-CZ:
| Místo: |  |  |  |  | Datum: | 8. 4. 2025
| Zadavatel: |  |  |  |  | IČ:
|  | Obec Bory, Bory 232, 594 61 Bory |  |  |  | DIČ:
| Uchazeč: |  |  |  |  | IČ: | Vyplň údaj
|  | Vyplň údaj |  |  |  | DIČ: | Vyplň údaj
| Projektant: |  |  |  |  | IČ:
|  | D+Architekti s.r.o. |  |  |  | DIČ:
| Zpracovatel: |  |  |  |  | IČ:
DIČ:
Poznámka:
| Cena bez DPH | [5 empty] | 0
|  |  | Základ daně |  |  | Sazba daně | Výše daně
| DPH | základní | 0 |  |  | 21% | 0
|  | snížená | 0 |  |  | 12% | 0
|  | zákl. přenesená | 0 |  |  | 21% | 0
|  | sníž. přenesená | 0 |  |  | 12% | 0
|  | nulová | 0 |  |  | 0% | 0
| Cena s DPH |  |  | v | CZK |  | 0
| Projektant |  |  | Zpracovatel
| Datum a podpis: |  | Razítko | Datum a podpis: |  |  | Razítko
| Objednavatel |  |  | Uchazeč
| Datum a podpis: |  | Razítko | Datum a podpis: |  |  | Razítko
REKAPITULACE ČLENĚNÍ SOUPISU PRACÍ
Stavba:
Novostavba jídelny s družinou a stavební úpravy ZŠ a MŠ Bory
Objekt:
SO 04 - Přípojka vodovod
Místo: | [5 empty] | Datum: | 8. 4. 2025
Zadavatel: |  |  | Obec Bory, Bory 232, 594 61 Bory |  |  | Projektant: | D+Architekti s.r.o.
Uchazeč: |  |  | Vyplň údaj |  |  | Zpracovatel:
Kód dílu - Popis | [6 empty] | Cena celkem [CZK]
Náklady ze soupisu prací | [6 empty] | 0 | [11 empty] | -1
| 1 - Zemní práce | [5 empty] | 0
| 8 - Trubní vedení | [5 empty] | 0
| 99 - Staveništní přesun hmot | [5 empty] | 0
SOUPIS PRACÍ
Stavba:
Novostavba jídelny s družinou a stavební úpravy ZŠ a MŠ Bory
Objekt:
SO 04 - Přípojka vodovod
Místo: | [5 empty] | Datum: | 8. 4. 2025
Zadavatel: |  |  | Obec Bory, Bory 232, 594 61 Bory |  |  | Projektant: | D+Architekti s.r.o.
Uchazeč: |  |  | Vyplň údaj |  |  | Zpracovatel:
PČ | Typ | Kód | Popis | MJ | Množství | J.cena [CZK] | Cena celkem [CZK] | Cenová soustava |  | DPH | J. Nh [h] | Nh celkem [h] | J. hmotnost [t] | Hmotnost celkem [t] | J. suť [t] | Suť Celkem [t]
Náklady soupisu celkem | [6 empty] | 0 |  |  |  |  | 0 |  | 0 |  | 0 |  | D | -1 | [7 empty] | 0
| D | 1 | Zemní práce |  |  |  | 0 |  |  |  |  | 0 |  | 0 |  | 0 | 1 | D | 0 | ROZPOCET | [6 empty] | 0
1 | K | 132301101R00 | Hloubení rýh šířky do 60 cm v hor.4 do 100 m3 | m3 | 31 |  | 0 |  |  | základní |  | 0 | 0 | 0 | 0 | 0 | 4 | K | 1 | ROZPOCET | 0 | 0 | 0 | 0 | 0 | 1 | 0 | 4 | 2
| PP |  | Hloubení rýh šířky do 60 cm v hor.4 do 100 m3 | [14 empty] | PP | 1
2 | K | 133401101R00 | Hloubení šachet v hornině 5 | m3 | 5 |  | 0 |  |  | základní |  | 0 | 0 | 0 | 0 | 0 | 4 | K | 1 | ROZPOCET | 0 | 0 | 0 | 0 | 0 | 1 | 0 | 4 | 4
| PP |  | Hloubení šachet v hornině 5 | [14 empty] | PP | 1
3 | K | 161101101R00 | Svislé přemístění výkopku z hor.1-4 do 2,5 m | m3 | 36 |  | 0 |  |  | základní |  | 0 | 0 | 0 | 0 | 0 | 4 | K | 1 | ROZPOCET | 0 | 0 | 0 | 0 | 0 | 1 | 0 | 4 | 6
| PP |  | Svislé přemístění výkopku z hor.1-4 do 2,5 m | [14 empty] | PP | 1
4 | K | 162201101R00 | Vodorovné přemístění výkopku z hor.1-4 do 20 m | m3 | 36 |  | 0 |  |  | základní |  | 0 | 0 | 0 | 0 | 0 | 4 | K | 1 | ROZPOCET | 0 | 0 | 0 | 0 | 0 | 1 | 0 | 4 | 8
| PP |  | Vodorovné přemístění výkopku z hor.1-4 do 20 m | [14 empty] | PP | 1
5 | K | 174101101R00 | Zásyp jam, rýh, šachet se zhutněním | m3 | 31 |  | 0 |  |  | základní |  | 0 | 0 | 0 | 0 | 0 | 4 | K | 1 | ROZPOCET | 0 | 0 | 0 | 0 | 0 | 1 | 0 | 4 | 10
| PP |  | Zásyp jam, rýh, šachet se zhutněním | [14 empty] | PP | 1
6 | K | 175101101R00 | Obsyp potrubí včetně obsypového materiílu | m3 | 9 |  | 0 |  |  | základní |  | 0 | 0 | 0 | 0 | 0 | 4 | K | 1 | ROZPOCET | 0 | 0 | 0 | 0 | 0 | 1 | 0 | 4 | 12
| PP |  | Obsyp potrubí včetně obsypového materiílu | [14 empty] | PP | 1
7 | K | 123 11-3333.r05 | podklad ze štěrkopísku 0+32mm | m3 | 3 |  | 0 |  |  | základní |  | 0 | 0 | 0 | 0 | 0 | 4 | K | 1 | ROZPOCET | 0 | 0 | 0 | 0 | 0 | 1 | 0 | 4 | 14
| PP |  | podklad ze štěrkopísku 0+32mm | [14 empty] | PP | 1
8 | K | 181101102R00 | Úprava pláně v zářezech v hor. 1-4, se zhutněním | m2 | 20 |  | 0 |  |  | základní |  | 0 | 0 | 0 | 0 | 0 | 4 | K | 1 | ROZPOCET | 0 | 0 | 0 | 0 | 0 | 1 | 0 | 4 | 16
| PP |  | Úprava pláně v zářezech v hor. 1-4, se zhutněním | [14 empty] | PP | 1
9 | K | 121 10-5454.R01 | GEODETICKÉ ZAMĚŘENÍ | SUMA | 1 |  | 0 |  |  | základní |  | 0 | 0 | 0 | 0 | 0 | 4 | K | 1 | ROZPOCET | 0 | 0 | 0 | 0 | 0 | 1 | 0 | 4 | 18
| PP |  | GEODETICKÉ ZAMĚŘENÍ | [14 empty] | PP | 1
| D | 8 | Trubní vedení |  |  |  | 0 |  |  |  |  | 0 |  | 0 |  | 0 | 1 | D | 0 | ROZPOCET | [6 empty] | 0
10 | K | 721110208R00 | trouba PE100-RC SDR11 D50x3,7 +MTZ | m | 20 |  | 0 |  |  | základní |  | 0 | 0 | 0 | 0 | 0 | 4 | K | 1 | ROZPOCET | 0 | 0 | 0 | 0 | 0 | 1 | 0 | 4 | 20
| PP |  | trouba PE100-RC SDR11 D50x3,7 +MTZ | [14 empty] | PP | 1
11 | K | 156156156156 | tlaková zkouška potrubí, proplach, desinfekce | m | 20 |  | 0 |  |  | základní |  | 0 | 0 | 0 | 0 | 0 | 4 | K | 1 | ROZPOCET | 0 | 0 | 0 | 0 | 0 | 1 | 0 | 4 | 22
| PP |  | tlaková zkouška potrubí, proplach, desinfekce | [14 empty] | PP | 1
12 | K | 72165165165 | signalizační vodič | m | 20 |  | 0 |  |  | základní |  | 0 | 0 | 0 | 0 | 0 | 4 | K | 1 | ROZPOCET | 0 | 0 | 0 | 0 | 0 | 1 | 0 | 4 | 24
| PP |  | signalizační vodič | [14 empty] | PP | 1
13 | K | 651065106510 | zemní souprava, navrtávací pas, uliční poklop | KS | 1 |  | 0 |  |  | základní |  | 0 | 0 | 0 | 0 | 0 | 4 | K | 1 | ROZPOCET | 0 | 0 | 0 | 0 | 0 | 1 | 0 | 4 | 26
| PP |  | zemní souprava, navrtávací pas, uliční poklop | [14 empty] | PP | 1
14 | K | 6541616156 | vodoměrná sestava Qn=6 komplet | KS | 1 |  | 0 |  |  | základní |  | 0 | 0 | 0 | 0 | 0 | 4 | K | 1 | ROZPOCET | 0 | 0 | 0 | 0 | 0 | 1 | 0 | 4 | 28
| PP |  | vodoměrná sestava Qn=6 komplet | [14 empty] | PP | 1
15 | K | 16516516166 | vodoměrná šachta komplet včetně obetonávky | ks | 1 |  | 0 |  |  | základní |  | 0 | 0 | 0 | 0 | 0 | 4 | K | 1 | ROZPOCET | 0 | 0 | 0 | 0 | 0 | 1 | 0 | 4 | 30
| PP |  | vodoměrná šachta komplet včetně obetonávky | [14 empty] | PP | 1
16 | K | 651056105610 | Š 2800 DN40, PN16 | KS | 1 |  | 0 |  |  | základní |  | 0 | 0 | 0 | 0 | 0 | 4 | K | 1 | ROZPOCET | 0 | 0 | 0 | 0 | 0 | 1 | 0 | 4 | 32
| PP |  | Š 2800 DN40, PN16 | [14 empty] | PP | 1
17 | K | 6541616156 | vodoměrná sestava Qn=6 komplet | KS | 1 |  | 0 |  |  | základní |  | 0 | 0 | 0 | 0 | 0 | 4 | K | 1 | ROZPOCET | 0 | 0 | 0 | 0 | 0 | 1 | 0 | 4 | 34
| PP |  | vodoměrná sestava Qn=6 komplet | [14 empty] | PP | 1
| D | 99 | Staveništní přesun hmot |  |  |  | 0 |  |  |  |  | 0 |  | 0 |  | 0 | 1 | D | 0 | ROZPOCET | [6 empty] | 0
18 | K | 988 10-3636.r01 | doprava - 10km + skládkovné | suma | 1 |  | 0 |  |  | základní |  | 0 | 0 | 0 | 0 | 0 | 4 | K | 1 | ROZPOCET | 0 | 0 | 0 | 0 | 0 | 1 | 0 | 4 | 36
| PP |  | doprava - 10km + skládkovné | [14 empty] | PP | 1
19 | K | 998 27-6101.R00 | Přesun hmot, trubní vedení plastová, otevř. výkop | t | 20 |  | 0 |  |  | základní |  | 0 | 0 | 0 | 0 | 0 | 4 | K | 1 | ROZPOCET | 0 | 0 | 0 | 0 | 0 | 1 | 0 | 4 | 38
| PP |  | Přesun hmot, trubní vedení plastová, otevř. výkop | [14 empty] | PP | 1
20 | K | 998 27-6115.R00 | Přesun hmot, trubní vedení plastová, příplatek 1km | t | 20 |  | 0 |  |  | základní |  | 0 | 0 | 0 | 0 | 0 | 4 | K | 1 | ROZPOCET | 0 | 0 | 0 | 0 | 0 | 1 | 0 | 4 | 40
| PP |  | Přesun hmot, trubní vedení plastová, příplatek 1km | [14 empty] | PP | 1

## SO 05 - Přeložka plyn
{50a2b5b7-7505-4cf6-9421-8031846a538c}
2
| KRYCÍ LIST SOUPISU PRACÍ | [7 empty] | v --- níže se nacházejí doplnkové a pomocné údaje k sestavám --- v | [8 empty] | False
Stavba:
Novostavba jídelny s družinou a stavební úpravy ZŠ a MŠ Bory
Objekt:
SO 05 - Přeložka plyn
| KSO: |  |  |  |  | CC-CZ:
| Místo: |  |  |  |  | Datum: | 8. 4. 2025
| Zadavatel: |  |  |  |  | IČ:
|  | Obec Bory, Bory 232, 594 61 Bory |  |  |  | DIČ:
| Uchazeč: |  |  |  |  | IČ: | Vyplň údaj
|  | Vyplň údaj |  |  |  | DIČ: | Vyplň údaj
| Projektant: |  |  |  |  | IČ:
|  | D+Architekti s.r.o. |  |  |  | DIČ:
| Zpracovatel: |  |  |  |  | IČ:
DIČ:
Poznámka:
| Cena bez DPH | [5 empty] | 0
|  |  | Základ daně |  |  | Sazba daně | Výše daně
| DPH | základní | 0 |  |  | 21% | 0
|  | snížená | 0 |  |  | 12% | 0
|  | zákl. přenesená | 0 |  |  | 21% | 0
|  | sníž. přenesená | 0 |  |  | 12% | 0
|  | nulová | 0 |  |  | 0% | 0
| Cena s DPH |  |  | v | CZK |  | 0
| Projektant |  |  | Zpracovatel
| Datum a podpis: |  | Razítko | Datum a podpis: |  |  | Razítko
| Objednavatel |  |  | Uchazeč
| Datum a podpis: |  | Razítko | Datum a podpis: |  |  | Razítko
REKAPITULACE ČLENĚNÍ SOUPISU PRACÍ
Stavba:
Novostavba jídelny s družinou a stavební úpravy ZŠ a MŠ Bory
Objekt:
SO 05 - Přeložka plyn
Místo: | [5 empty] | Datum: | 8. 4. 2025
Zadavatel: |  |  | Obec Bory, Bory 232, 594 61 Bory |  |  | Projektant: | D+Architekti s.r.o.
Uchazeč: |  |  | Vyplň údaj |  |  | Zpracovatel:
Kód dílu - Popis | [6 empty] | Cena celkem [CZK]
Náklady ze soupisu prací | [6 empty] | 0 | [11 empty] | -1
| 1 - Zemní práce | [5 empty] | 0
| 723 - Vnitřní plynovod | [5 empty] | 0
SOUPIS PRACÍ
Stavba:
Novostavba jídelny s družinou a stavební úpravy ZŠ a MŠ Bory
Objekt:
SO 05 - Přeložka plyn
Místo: | [5 empty] | Datum: | 8. 4. 2025
Zadavatel: |  |  | Obec Bory, Bory 232, 594 61 Bory |  |  | Projektant: | D+Architekti s.r.o.
Uchazeč: |  |  | Vyplň údaj |  |  | Zpracovatel:
PČ | Typ | Kód | Popis | MJ | Množství | J.cena [CZK] | Cena celkem [CZK] | Cenová soustava |  | DPH | J. Nh [h] | Nh celkem [h] | J. hmotnost [t] | Hmotnost celkem [t] | J. suť [t] | Suť Celkem [t]
Náklady soupisu celkem | [6 empty] | 0 |  |  |  |  | 0 |  | 0 |  | 0 |  | D | -1 | [7 empty] | 0
| D | 1 | Zemní práce |  |  |  | 0 |  |  |  |  | 0 |  | 0 |  | 0 | 1 | D | 0 | ROZPOCET | [6 empty] | 0
1 | K | 132301101R00 | Hloubení rýh šířky do 60 cm v hor.4 do 100 m3 | m3 | 40 |  | 0 |  |  | základní |  | 0 | 0 | 0 | 0 | 0 | 4 | K | 1 | ROZPOCET | 0 | 0 | 0 | 0 | 0 | 1 | 0 | 4 | 2
| PP |  | Hloubení rýh šířky do 60 cm v hor.4 do 100 m3 | [14 empty] | PP | 1
2 | K | 161101101R00 | Svislé přemístění výkopku z hor.1-4 do 2,5 m | m3 | 40 |  | 0 |  |  | základní |  | 0 | 0 | 0 | 0 | 0 | 4 | K | 1 | ROZPOCET | 0 | 0 | 0 | 0 | 0 | 1 | 0 | 4 | 4
| PP |  | Svislé přemístění výkopku z hor.1-4 do 2,5 m | [14 empty] | PP | 1
3 | K | 162201101R00 | Vodorovné přemístění výkopku z hor.1-4 do 20 m | m3 | 40 |  | 0 |  |  | základní |  | 0 | 0 | 0 | 0 | 0 | 4 | K | 1 | ROZPOCET | 0 | 0 | 0 | 0 | 0 | 1 | 0 | 4 | 6
| PP |  | Vodorovné přemístění výkopku z hor.1-4 do 20 m | [14 empty] | PP | 1
4 | K | 174101101R00 | Zásyp jam, rýh, šachet se zhutněním | m3 | 40 |  | 0 |  |  | základní |  | 0 | 0 | 0 | 0 | 0 | 4 | K | 1 | ROZPOCET | 0 | 0 | 0 | 0 | 0 | 1 | 0 | 4 | 8
| PP |  | Zásyp jam, rýh, šachet se zhutněním | [14 empty] | PP | 1
5 | K | 175101101R00 | Obsyp potrubí bez prohození sypaniny | m3 | 13 |  | 0 |  |  | základní |  | 0 | 0 | 0 | 0 | 0 | 4 | K | 1 | ROZPOCET | 0 | 0 | 0 | 0 | 0 | 1 | 0 | 4 | 10
| PP |  | Obsyp potrubí bez prohození sypaniny | [14 empty] | PP | 1
6 | K | 123 11-3333.r05 | podklad ze štěrkopísku 0+32mm | m2 | 8 |  | 0 |  |  | základní |  | 0 | 0 | 0 | 0 | 0 | 4 | K | 1 | ROZPOCET | 0 | 0 | 0 | 0 | 0 | 1 | 0 | 4 | 12
| PP |  | podklad ze štěrkopísku 0+32mm | [14 empty] | PP | 1
7 | K | 181101102R00 | Úprava pláně v zářezech v hor. 1-4, se zhutněním | m2 | 50 |  | 0 |  |  | základní |  | 0 | 0 | 0 | 0 | 0 | 4 | K | 1 | ROZPOCET | 0 | 0 | 0 | 0 | 0 | 1 | 0 | 4 | 14
| PP |  | Úprava pláně v zářezech v hor. 1-4, se zhutněním | [14 empty] | PP | 1
8 | K | 123 10-2121.R01 | VYTÝČENÍ SÍTÍ, ZABEZPEČENÍ | ks | 1 |  | 0 |  |  | základní |  | 0 | 0 | 0 | 0 | 0 | 4 | K | 1 | ROZPOCET | 0 | 0 | 0 | 0 | 0 | 1 | 0 | 4 | 16
| PP |  | VYTÝČENÍ SÍTÍ, ZABEZPEČENÍ | [14 empty] | PP | 1
9 | K | 121 10-5454.R01 | GEODETICKÉ ZAMĚŘENÍ | SUMA | 1 |  | 0 |  |  | základní |  | 0 | 0 | 0 | 0 | 0 | 4 | K | 1 | ROZPOCET | 0 | 0 | 0 | 0 | 0 | 1 | 0 | 4 | 18
| PP |  | GEODETICKÉ ZAMĚŘENÍ | [14 empty] | PP | 1
| D | 723 | Vnitřní plynovod |  |  |  | 0 |  |  |  |  | 0 |  | 0 |  | 0 | 2 | D | 0 | ROZPOCET | [6 empty] | 0
10 | K | 7235156151 | Potrubí PE100-RC D40x3,7 + MTZ | m | 33 |  | 0 |  |  | základní |  | 0 | 0 | 0 | 0 | 0 | 16 | K | 1 | ROZPOCET | 0 | 0 | 0 | 0 | 0 | 1 | 0 | 16 | 20
| PP |  | Potrubí PE100-RC D40x3,7 + MTZ | [14 empty] | PP | 1
11 | K | 723190204R00 | Připojka plynovodu, trubky závitové černé DN 32 | soubor | 1 |  | 0 |  |  | základní |  | 0 | 0 | 0 | 0 | 0 | 16 | K | 1 | ROZPOCET | 0 | 0 | 0 | 0 | 0 | 1 | 0 | 16 | 22
| PP |  | Připojka plynovodu, trubky závitové černé DN 32 | [14 empty] | PP | 1
12 | K | 230 17-0011.R00 | Zkouška těsnosti potrubí do DN50 | m | 33 |  | 0 |  |  | základní |  | 0 | 0 | 0 | 0 | 0 | 16 | K | 1 | ROZPOCET | 0 | 0 | 0 | 0 | 0 | 1 | 0 | 16 | 24
| PP |  | Zkouška těsnosti potrubí do DN50 | [14 empty] | PP | 1
13 | K | 733 19-0107.R00 | Tlaková zkouška potrubí | m | 33 |  | 0 |  |  | základní |  | 0 | 0 | 0 | 0 | 0 | 16 | K | 1 | ROZPOCET | 0 | 0 | 0 | 0 | 0 | 1 | 0 | 16 | 26
| PP |  | Tlaková zkouška potrubí | [14 empty] | PP | 1
14 | K | 165165165156 | napojení potrubí na stávající rozvod, přípojkový T kus 32/32 + MTZ | ks | 2 |  | 0 |  |  | základní |  | 0 | 0 | 0 | 0 | 0 | 16 | K | 1 | ROZPOCET | 0 | 0 | 0 | 0 | 0 | 1 | 0 | 16 | 28
| PP |  | napojení potrubí na stávající rozvod, přípojkový T kus 32/32 + MTZ | [14 empty] | PP | 1
15 | K | 998 72-3101.R00 | Přesun hmot pro vnitřní plynovod, výšky do 6 m | t | 2 |  | 0 |  |  | základní |  | 0 | 0 | 0 | 0 | 0 | 16 | K | 1 | ROZPOCET | 0 | 0 | 0 | 0 | 0 | 1 | 0 | 16 | 30
| PP |  | Přesun hmot pro vnitřní plynovod, výšky do 6 m | [14 empty] | PP | 1
16 | K | 905-R.01 | HZS-REVIZE provoz.souboru a st.obj. revize plynu | hod | 8 |  | 0 |  |  | základní |  | 0 | 0 | 0 | 0 | 0 | 16 | K | 1 | ROZPOCET | 0 | 0 | 0 | 0 | 0 | 1 | 0 | 16 | 32
| PP |  | HZS-REVIZE provoz.souboru a st.obj. revize plynu | [14 empty] | PP | 1

## SO 06 - Lapač tuku
{e121c285-1612-4ad9-8888-925b8de13a33}
2
| KRYCÍ LIST SOUPISU PRACÍ | [7 empty] | v --- níže se nacházejí doplnkové a pomocné údaje k sestavám --- v | [8 empty] | False
Stavba:
Novostavba jídelny s družinou a stavební úpravy ZŠ a MŠ Bory
Objekt:
SO 06 - Lapač tuku
| KSO: |  |  |  |  | CC-CZ:
| Místo: |  |  |  |  | Datum: | 8. 4. 2025
| Zadavatel: |  |  |  |  | IČ:
|  | Obec Bory, Bory 232, 594 61 Bory |  |  |  | DIČ:
| Uchazeč: |  |  |  |  | IČ: | Vyplň údaj
|  | Vyplň údaj |  |  |  | DIČ: | Vyplň údaj
| Projektant: |  |  |  |  | IČ:
|  | D+Architekti s.r.o. |  |  |  | DIČ:
| Zpracovatel: |  |  |  |  | IČ:
DIČ:
Poznámka:
| Cena bez DPH | [5 empty] | 0
|  |  | Základ daně |  |  | Sazba daně | Výše daně
| DPH | základní | 0 |  |  | 21% | 0
|  | snížená | 0 |  |  | 12% | 0
|  | zákl. přenesená | 0 |  |  | 21% | 0
|  | sníž. přenesená | 0 |  |  | 12% | 0
|  | nulová | 0 |  |  | 0% | 0
| Cena s DPH |  |  | v | CZK |  | 0
| Projektant |  |  | Zpracovatel
| Datum a podpis: |  | Razítko | Datum a podpis: |  |  | Razítko
| Objednavatel |  |  | Uchazeč
| Datum a podpis: |  | Razítko | Datum a podpis: |  |  | Razítko
REKAPITULACE ČLENĚNÍ SOUPISU PRACÍ
Stavba:
Novostavba jídelny s družinou a stavební úpravy ZŠ a MŠ Bory
Objekt:
SO 06 - Lapač tuku
Místo: | [5 empty] | Datum: | 8. 4. 2025
Zadavatel: |  |  | Obec Bory, Bory 232, 594 61 Bory |  |  | Projektant: | D+Architekti s.r.o.
Uchazeč: |  |  | Vyplň údaj |  |  | Zpracovatel:
Kód dílu - Popis | [6 empty] | Cena celkem [CZK]
Náklady ze soupisu prací | [6 empty] | 0 | [11 empty] | -1
| 724 - Strojní vybavení | [5 empty] | 0
SOUPIS PRACÍ
Stavba:
Novostavba jídelny s družinou a stavební úpravy ZŠ a MŠ Bory
Objekt:
SO 06 - Lapač tuku
Místo: | [5 empty] | Datum: | 8. 4. 2025
Zadavatel: |  |  | Obec Bory, Bory 232, 594 61 Bory |  |  | Projektant: | D+Architekti s.r.o.
Uchazeč: |  |  | Vyplň údaj |  |  | Zpracovatel:
PČ | Typ | Kód | Popis | MJ | Množství | J.cena [CZK] | Cena celkem [CZK] | Cenová soustava |  | DPH | J. Nh [h] | Nh celkem [h] | J. hmotnost [t] | Hmotnost celkem [t] | J. suť [t] | Suť Celkem [t]
Náklady soupisu celkem | [6 empty] | 0 |  |  |  |  | 0 |  | 0 |  | 0 |  | D | -1 | [7 empty] | 0
| D | 724 | Strojní vybavení |  |  |  | 0 |  |  |  |  | 0 |  | 0 |  | 0 | 2 | D | 0 | ROZPOCET | [6 empty] | 0
1 | K | 724-1 | Lapák tuku automat. vel.2 FAKU FOZ, dod. vč. montáže a přepravy | ks | 1 |  | 0 |  |  | základní |  | 0 | 0 | 0 | 0 | 0 | 16 | K | 1 | ROZPOCET | 0 | 0 | 0 | 0 | 0 | 1 | 0 | 16 | 2
| PP |  | Lapák tuku automat. vel.2 FAKU FOZ, dod. vč. montáže a přepravy | [14 empty] | PP | 1
2 | K | 724-2 | Zkouška těsnosti | ks | 1 |  | 0 |  |  | základní |  | 0 | 0 | 0 | 0 | 0 | 16 | K | 1 | ROZPOCET | 0 | 0 | 0 | 0 | 0 | 1 | 0 | 16 | 4
| PP |  | Zkouška těsnosti | [14 empty] | PP | 1
3 | K | 724-3 | Propojení potrubí kanalizace , vč. dodávky potrubí DN110 | ks | 1 |  | 0 |  |  | základní |  | 0 | 0 | 0 | 0 | 0 | 16 | K | 1 | ROZPOCET | 0 | 0 | 0 | 0 | 0 | 1 | 0 | 16 | 6
| PP |  | Propojení potrubí kanalizace , vč. dodávky potrubí DN110 | [14 empty] | PP | 1
4 | K | 724-5 | Připojení na rozvod vody , dod+mont vč. potrubí a izolace | ks | 1 |  | 0 |  |  | základní |  | 0 | 0 | 0 | 0 | 0 | 16 | K | 1 | ROZPOCET | 0 | 0 | 0 | 0 | 0 | 1 | 0 | 16 | 8
| PP |  | Připojení na rozvod vody , dod+mont vč. potrubí a izolace | [14 empty] | PP | 1
5 | K | 724-6 | Připojení na elektro, dod+mont | ks | 1 |  | 0 |  |  | základní |  | 0 | 0 | 0 | 0 | 0 | 16 | K | 1 | ROZPOCET | 0 | 0 | 0 | 0 | 0 | 1 | 0 | 16 | 10
| PP |  | Připojení na elektro, dod+mont | [14 empty] | PP | 1
6 | K | 724-7 | Komplexní vyzkoušení, proškolení obsluhy | ks | 1 |  | 0 |  |  | základní |  | 0 | 0 | 0 | 0 | 0 | 16 | K | 1 | ROZPOCET | 0 | 0 | 0 | 0 | 0 | 1 | 0 | 16 | 12
| PP |  | Komplexní vyzkoušení, proškolení obsluhy | [14 empty] | PP | 1
7 | K | 724-8 | Betonáž mezikruží lapáku, vč.dodávky 1,1m3 betonu | ks | 1 |  | 0 |  |  | základní |  | 0 | 0 | 0 | 0 | 0 | 16 | K | 1 | ROZPOCET | 0 | 0 | 0 | 0 | 0 | 1 | 0 | 16 | 14
| PP |  | Betonáž mezikruží lapáku, vč.dodávky 1,1m3 betonu | [14 empty] | PP | 1

## VRN - Vedlejší rozpočtové...
{47f446d0-3ff7-4564-b06e-2048e7eda04f}
2
| KRYCÍ LIST SOUPISU PRACÍ | [7 empty] | v --- níže se nacházejí doplnkové a pomocné údaje k sestavám --- v | [8 empty] | False
Stavba:
Novostavba jídelny s družinou a stavební úpravy ZŠ a MŠ Bory
Objekt:
VRN - Vedlejší rozpočtové náklady
| KSO: |  |  |  |  | CC-CZ:
| Místo: |  | ZŠ a MŠ Bory |  |  | Datum: | 8. 4. 2025
| Zadavatel: |  |  |  |  | IČ:
|  | Obec Bory, Bory 232, 594 61 Bory |  |  |  | DIČ:
| Uchazeč: |  |  |  |  | IČ: | Vyplň údaj
|  | Vyplň údaj |  |  |  | DIČ: | Vyplň údaj
| Projektant: |  |  |  |  | IČ:
|  | D+Architekti s.r.o. |  |  |  | DIČ:
| Zpracovatel: |  |  |  |  | IČ:
DIČ:
Poznámka:
| Cena bez DPH | [5 empty] | 0
|  |  | Základ daně |  |  | Sazba daně | Výše daně
| DPH | základní | 0 |  |  | 21% | 0
|  | snížená | 0 |  |  | 12% | 0
|  | zákl. přenesená | 0 |  |  | 21% | 0
|  | sníž. přenesená | 0 |  |  | 12% | 0
|  | nulová | 0 |  |  | 0% | 0
| Cena s DPH |  |  | v | CZK |  | 0
| Projektant |  |  | Zpracovatel
| Datum a podpis: |  | Razítko | Datum a podpis: |  |  | Razítko
| Objednavatel |  |  | Uchazeč
| Datum a podpis: |  | Razítko | Datum a podpis: |  |  | Razítko
REKAPITULACE ČLENĚNÍ SOUPISU PRACÍ
Stavba:
Novostavba jídelny s družinou a stavební úpravy ZŠ a MŠ Bory
Objekt:
VRN - Vedlejší rozpočtové náklady
Místo: |  |  | ZŠ a MŠ Bory |  |  | Datum: | 8. 4. 2025
Zadavatel: |  |  | Obec Bory, Bory 232, 594 61 Bory |  |  | Projektant: | D+Architekti s.r.o.
Uchazeč: |  |  | Vyplň údaj |  |  | Zpracovatel:
Kód dílu - Popis | [6 empty] | Cena celkem [CZK]
Náklady ze soupisu prací | [6 empty] | 0 | [11 empty] | -1
| VRN - Vedlejší rozpočtové náklady | [5 empty] | 0
| VRN. - Vedlejší rozpočtové náklady | [5 empty] | 0
SOUPIS PRACÍ
Stavba:
Novostavba jídelny s družinou a stavební úpravy ZŠ a MŠ Bory
Objekt:
VRN - Vedlejší rozpočtové náklady
Místo: |  |  | ZŠ a MŠ Bory |  |  | Datum: | 8. 4. 2025
Zadavatel: |  |  | Obec Bory, Bory 232, 594 61 Bory |  |  | Projektant: | D+Architekti s.r.o.
Uchazeč: |  |  | Vyplň údaj |  |  | Zpracovatel:
PČ | Typ | Kód | Popis | MJ | Množství | J.cena [CZK] | Cena celkem [CZK] | Cenová soustava |  | DPH | J. Nh [h] | Nh celkem [h] | J. hmotnost [t] | Hmotnost celkem [t] | J. suť [t] | Suť Celkem [t]
Náklady soupisu celkem | [6 empty] | 0 |  |  |  |  | 0 |  | 0 |  | 0 |  | D | -1 | [7 empty] | 0
| D | VRN | Vedlejší rozpočtové náklady |  |  |  | 0 |  |  |  |  | 0 |  | 0 |  | 0 | 1 | D | 0 | ROZPOCET | [6 empty] | 0
| D | VRN. | Vedlejší rozpočtové náklady |  |  |  | 0 |  |  |  |  | 0 |  | 0 |  | 0 | 1 | D | 1 | ROZPOCET | [6 empty] | 0
1 | K | X324 | Vytyčení stavby | soubor | 1 |  | 0 |  |  | základní |  | 0 | 0 | 0 | 0 | 0 | 4 | K | 2 | ROZPOCET | 0 | 0 | 0 | 0 | 0 | 1 | 0 | 4 | -936281029
| PP |  | Vytyčení stavby | [14 empty] | PP | 2
2 | K | X325 | Vytyčení inženýrských sít | soubor | 1 |  | 0 |  |  | základní |  | 0 | 0 | 0 | 0 | 0 | 4 | K | 2 | ROZPOCET | 0 | 0 | 0 | 0 | 0 | 1 | 0 | 4 | 155113232
| PP |  | Vytyčení inženýrských sít | [14 empty] | PP | 2
3 | K | X326 | Vybudování zařízení staveniště | soubor | 1 |  | 0 |  |  | základní |  | 0 | 0 | 0 | 0 | 0 | 4 | K | 2 | ROZPOCET | 0 | 0 | 0 | 0 | 0 | 1 | 0 | 4 | -903771814
| PP |  | Vybudování zařízení staveniště | [14 empty] | PP | 2
4 | K | X327 | Provoz zařízení staveniště | soubor | 1 |  | 0 |  |  | základní |  | 0 | 0 | 0 | 0 | 0 | 4 | K | 2 | ROZPOCET | 0 | 0 | 0 | 0 | 0 | 1 | 0 | 4 | -2114259698
| PP |  | Provoz zařízení staveniště | [14 empty] | PP | 2
5 | K | X329.1 | Náklady na údržbu veřejných komunikací a přístupných ploch po dobu výstavby | soubor | 1 |  | 0 |  |  | základní |  | 0 | 0 | 0 | 0 | 0 | 4 | K | 2 | ROZPOCET | 0 | 0 | 0 | 0 | 0 | 1 | 0 | 4 | -1508536573
| PP |  | Náklady na údržbu veřejných komunikací a přístupných ploch po dobu výstavby | [14 empty] | PP | 2
6 | K | X331.1 | Odstranění zařízení staveniště | soubor | 1 |  | 0 |  |  | základní |  | 0 | 0 | 0 | 0 | 0 | 4 | K | 2 | ROZPOCET | 0 | 0 | 0 | 0 | 0 | 1 | 0 | 4 | 83419174
| PP |  | Odstranění zařízení staveniště | [14 empty] | PP | 2
7 | K | X332.1 | Koordinační činnost | soubor | 1 |  | 0 |  |  | základní |  | 0 | 0 | 0 | 0 | 0 | 4 | K | 2 | ROZPOCET | 0 | 0 | 0 | 0 | 0 | 1 | 0 | 4 | 1775641541
| PP |  | Koordinační činnost | [14 empty] | PP | 2
8 | K | X339.1 | Bezpečnostní a hygienická opatření na staveništi | soubor | 1 |  | 0 |  |  | základní |  | 0 | 0 | 0 | 0 | 0 | 4 | K | 2 | ROZPOCET | 0 | 0 | 0 | 0 | 0 | 1 | 0 | 4 | -1867077149
| PP |  | Bezpečnostní a hygienická opatření na staveništi | [14 empty] | PP | 2
9 | K | X344.1 | Dokumentace skutečného provedení | soubor | 1 |  | 0 |  |  | základní |  | 0 | 0 | 0 | 0 | 0 | 4 | K | 2 | ROZPOCET | 0 | 0 | 0 | 0 | 0 | 1 | 0 | 4 | -1112419727
| PP |  | Dokumentace skutečného provedení | [14 empty] | PP | 2
10 | K | X345.1 | Geodetické zaměření skutečného provedení, geomterický plán, věcná břemena | soubor | 1 |  | 0 |  |  | základní |  | 0 | 0 | 0 | 0 | 0 | 4 | K | 2 | ROZPOCET | 0 | 0 | 0 | 0 | 0 | 1 | 0 | 4 | 1198635776
| PP |  | Geodetické zaměření skutečného provedení, geomterický plán, věcná břemena | [14 empty] | PP | 2
11 | K | X347.1 | Kompletační činnost | soubor | 1 |  | 0 |  |  | základní |  | 0 | 0 | 0 | 0 | 0 | 4 | K | 2 | ROZPOCET | 0 | 0 | 0 | 0 | 0 | 1 | 0 | 4 | -1726622326
| PP |  | Kompletační činnost | [14 empty] | PP | 2
12 | K | X348.1 | Zkoušky a kontrolní měření | soubor | 1 |  | 0 |  |  | základní |  | 0 | 0 | 0 | 0 | 0 | 4 | K | 2 | ROZPOCET | 0 | 0 | 0 | 0 | 0 | 1 | 0 | 4 | 1182950256
| PP |  | Zkoušky a kontrolní měření | [14 empty] | PP | 2
13 | K | X458 | Pasportizace objektů a komunikací dotčených stavbou | soubor | 1 |  | 0 |  |  | základní |  | 0 | 0 | 0 | 0 | 0 | 4 | K | 2 | ROZPOCET | 0 | 0 | 0 | 0 | 0 | 1 | 0 | 4 | 1232128069
| PP |  | Pasportizace objektů a komunikací dotčených stavbou | [14 empty] | PP | 2
14 | K | X459 | Fotodokumentace průběhu stavby | soubor | 1 |  | 0 |  |  | základní |  | 0 | 0 | 0 | 0 | 0 | 4 | K | 2 | ROZPOCET | 0 | 0 | 0 | 0 | 0 | 1 | 0 | 4 | -1635191252
| PP |  | Fotodokumentace průběhu stavby | [14 empty] | PP | 2