## List1
Příloha č. 1: Technická specifikace k veřejné zakázce malého rozsahu č. 121047 s názvem
"RUČNÍ STROJ NA NECHEMICKOU LIKVIDACI PLEVELŮ"
Požadavky na technické provedení stroje: | ANO/NE | Skutečná hodnota parametru
nový ručně vedený stroj na tepelnou likvidaci plevele s elektropojezdem, prohlášení o shodě, revize plynového zařízení, návod k obsluze, katalog náhradních dílů v českém jazyce v tištěné podobě |  | X
likvidace plevele pomocí infračerveného záření a sálavého tepla vytvářeného pomocí keramických destiček s mikrootvory - keramické destičky uzavírají hořákové komory tak, aby otevřený plamen neunikal mimo prostor stroje (infrabox) |  | X
palivo pro hořáky – běžná plynová láhev 10 - 11 kg, náplň propan nebo propan-butan, snadná montáž a demontáž pomocí upínacího pásu, 2 ks |  | X
pracovní teplota na keramických destičkách minimálně 800°C
zapalování hořáků z madla stroje pomocí piezozapalovačů |  | X
možnost nastavování výšky infraboxů nad zemí při práci a zvednutí při přejezdu |  | X
účinná pracovní šířka v rozmezí 700 - 800 mm
pohon pojezdu pomocí elektromotoru s převodovkou a diferenciálem pro snadnou manévrovatelnost se strojem okolo překážek |  | X
elektropojezd s plynulou regulací pracovní rychlosti v rozmezí 0 - 2 km/hod; s možností přepínání mezi konstantní rychlostí 2 km/hod nebo nastavenou regulovatelnou rychlostí v procentech |  | X
přepínání elektropojezdu vpřed / vzad na madle stroje |  | X
kapacita baterie minimálně 20 Ah + 1 ks náhradní baterie
inteligentní nabíječka, 2 ks |  | X
kontrolní a ovládací panel umístěný na madle stroje, sledované hodnoty: stav baterie, kontrolka hoření plamene, doba hoření za den, doba hoření celkem, doba činnosti elektromotoru celkem |  | X
čtyři pojezdová kola; zadní kola poháněná umístěná za infraboxy, přední kola otočná okolo svislé osy o 360° umístěná před infraboxy |  | X
ochranná rolna před infraboxy pro položení vyšších rostlin a ochrana keramických destiček ze spodu |  | X
hlučnost stroje při plném výkonu maximálně 45 dB
spotřeba plynu při plném výkonu maximálně 3kg/hod
tepelné pojistky pro všechny hořákové komory, které uzavřou přívod plynu při zhasnutí plamene |  | X
ruční hořák s piezozapalováním pro aplikaci na hůře dostupných místech, délka hadice minimálně 5 metrů, držák hadice a hořáku na stroji
délka stroje se sklopeným madlem maximálně 1600 mm
hasicí přístroj minimálně 2 kg včetně držáku na stroji a platné revize
parkovací brzda |  | X
sklopné madlo |  | X
Ostatní: | ANO/NE | Skutečná hodnota parametru
termín dodání maximálně 60 dnů od podpisu smlouvy
seznam opotřebitelných dílů v češtině |  | X
záruka na stroj minimálně 24 měsíců
Při nesplnění některého z výše uvedených parametrů a požadavků bude uchazeč vyloučen z výběrového řízení.
Datum: