## Uchazeč
Vyplňte následující údaje o Vaší společnosti
Obchodní název
Ulice a č.p.
Místo
PSČ
IČO
DIČ
Kontaktní osoba
telefon, fax
e-mail
Poznámka :
Ve všech listech tohoto souboru můžete měnit pouze buňky s modrým pozadím. Jedná se o tyto údaje : - údaje o firmě - jednotkové ceny položek zadané na maximálně dvě desetinná místa

## Stavba
-1
Soupis stavebních prací, dodávek a služeb
| Stavba : |  | OŠ16-10-1
Zateplení objektu MŠ Kelčice č.p.75
| Zadavatel : |  | Obec Vranovice-Kelčice |  |  | IČO : | 00288926
|  |  | 31 |  |  | DIČ :
|  | 79808 | Vranovice-Kelčice-Kelčice
| Projektant : |  | Ing. Milan Ošťádal |  |  | IČO : | 64497186
|  |  | 100 |  |  | DIČ : | CZ6812130974
|  | 79808 | Vranovice-Kelčice-Kelčice
Rekapitulace stavebních objektů a provozních souborů
| Číslo a název objektu / provozního souboru |  |  |  |  | JKSO | Počet | Cena
| Ostatní a vedlejší náklady | [5 empty] | 1
| SO 00 | Ostatní a vedlejší náklady |  |  |  |  | 1 | 0 | 0 | 0
| Stavební objekt | [5 empty] | 1
| SO 01-1 | Objekt MŠ |  |  |  | 801.31.1.2 | 7 | 0 | 0 | 0
| Celkem za stavbu | [6 empty] | 0
| Rekapitulace DPH | [6 empty] | Cena
| Základ pro DPH |  |  | 15 | % |  |  | 0
| DPH |  |  | 15 | % |  |  | 0
| Základ pro DPH |  |  | 21 | % |  |  | 0
| DPH |  |  | 21 | % |  |  | 0
| Celkem za stavbu s DPH | [6 empty] | 0
| 1. PODMÍNKY PRO ZPRACOVÁNÍ NABÍDKOVÉ CENY | [9 empty] | 1. PODMÍNKY PRO ZPRACOVÁNÍ NABÍDKOVÉ CENY
| Preambule | [9 empty] | Preambule
| Tento soupis stavebních prací, dodávek a služeb je sestaven jako podklad pro zpracování nabídek dodavatelů na veřejnou zakázku na stavební práce a obsahuje podmínky a požadavky zadavatele, za kterých má být zpracována nabídková cena dodavatelů. Účelem tohoto soupisu je zabezpečit obsahovou shodu všech nabídkových cen a usnadnit následné posouzení předložených cenových nabídek. | [9 empty] | Tento soupis stavebních prací, dodávek a služeb je sestaven jako podklad pro zpracování nabídek dodavatelů na veřejnou zakázku na stavební práce a obsahuje podmínky a požadavky zadavatele, za kterých má být zpracována nabídková cena dodavatelů. Účelem tohoto soupisu je zabezpečit obsahovou shodu všech nabídkových cen a usnadnit následné posouzení předložených cenových nabídek.
| Předpokládá se, že dodavatel před zpracováním cenové nabídky pečlivě prostuduje všechny pokyny a podmínky pro zpracování nabídkové ceny obsažené v zadávacích podmínkách a bude se jimi při zpracování nabídkové ceny řídit. Soupis stavebních prací, dodávek a služeb je sestaven v souladu s podmínkami vyhlášky Ministerstva pro místní rozvoj č.230/2012 Sb. | [9 empty] | Předpokládá se, že dodavatel před zpracováním cenové nabídky pečlivě prostuduje všechny pokyny a podmínky pro zpracování nabídkové ceny obsažené v zadávacích podmínkách a bude se jimi při zpracování nabídkové ceny řídit. Soupis stavebních prací, dodávek a služeb je sestaven v souladu s podmínkami vyhlášky Ministerstva pro místní rozvoj č.230/2012 Sb.
| Vymezení některých pojmů | [9 empty] | Vymezení některých pojmů
| Pro účely zpracování nabídkové ceny se jsou použity některé pojmy, pod kterými se rozumí: | [9 empty] | Pro účely zpracování nabídkové ceny se jsou použity některé pojmy, pod kterými se rozumí:
| Soupisem stavebních prací dodávek a služeb dokument, ve kterém jsou definovány zadavatelem požadované stavební práce, dodávky a služby v podrobnostech nezbytných pro zpracování cenové nabídky dodavatele. Soupis obsahuje i vymezení požadovaného množství stavebních prací, dodávek a služeb. | [9 empty] | Soupisem stavebních prací dodávek a služeb dokument, ve kterém jsou definovány zadavatelem požadované stavební práce, dodávky a služby v podrobnostech nezbytných pro zpracování cenové nabídky dodavatele. Soupis obsahuje i vymezení požadovaného množství stavebních prací, dodávek a služeb.
| Cenovou soustavou uspořádaný soubor informací o stavebních a montážních pracích, materiálech a výrobcích obsahující zatřídění položek, podrobný popis a měrnou jednotku, způsob měření a další technické a cenové podmínky pro možnost stanovení jednotkové ceny. | [9 empty] | Cenovou soustavou uspořádaný soubor informací o stavebních a montážních pracích, materiálech a výrobcích obsahující zatřídění položek, podrobný popis a měrnou jednotku, způsob měření a další technické a cenové podmínky pro možnost stanovení jednotkové ceny.
| Ostatními náklady náklady dodavatele spojené se splněním povinností dodavatele vyplývajících z obchodních či jiných podmínek zadávací dokumentace. Patří do nich zejména náklady na vyhotovení dokumentace skutečného provedení stavby, náklady na geodetické zaměření dokončeného díla, náklady spojené s podmínkami pro publicitu projektu, náklady na dílenskou či výrobní dokumentaci apod. | [9 empty] | Ostatními náklady náklady dodavatele spojené se splněním povinností dodavatele vyplývajících z obchodních či jiných podmínek zadávací dokumentace. Patří do nich zejména náklady na vyhotovení dokumentace skutečného provedení stavby, náklady na geodetické zaměření dokončeného díla, náklady spojené s podmínkami pro publicitu projektu, náklady na dílenskou či výrobní dokumentaci apod.
| Položkovým rozpočtem dokument odpovídající svým obsahem a strukturou soupisu stavebních prací, dodávek a služeb, předaného zadavatelem dodavateli ke zpracování nabídky, v němž dodavatel doplní k jednotlivým položkám stavebních prací, dodávek nebo služeb svoje nabídkové jednotkové ceny a stanoví i celkovou nabídkovou cenu příslušné položky a dále stanoví nabídkové ceny dle struktury soupisu až po celkovou nabídkovou cenu za veškeré stavební práce, dodávky nebo služby, které jsou obsahem soupisu stavebních prací, dodávek a služeb. | [9 empty] | Položkovým rozpočtem dokument odpovídající svým obsahem a strukturou soupisu stavebních prací, dodávek a služeb, předaného zadavatelem dodavateli ke zpracování nabídky, v němž dodavatel doplní k jednotlivým položkám stavebních prací, dodávek nebo služeb svoje nabídkové jednotkové ceny a stanoví i celkovou nabídkovou cenu příslušné položky a dále stanoví nabídkové ceny dle struktury soupisu až po celkovou nabídkovou cenu za veškeré stavební práce, dodávky nebo služby, které jsou obsahem soupisu stavebních prací, dodávek a služeb.
| Vedlejšími náklady náklady na činností zhotovitele, které nejsou zahrnuty v položkách soupisu stavebních prací, dodávek nebo služeb, ale se zhotovením stav-by souvisí a jsou pro realizaci stavby nezbytné. Někdy se definují jako vedlejší rozpočtové náklady a zahrnují zejména náklady na vybudování, provoz a odstranění zařízení staveniště. | [9 empty] | Vedlejšími náklady náklady na činností zhotovitele, které nejsou zahrnuty v položkách soupisu stavebních prací, dodávek nebo služeb, ale se zhotovením stav-by souvisí a jsou pro realizaci stavby nezbytné. Někdy se definují jako vedlejší rozpočtové náklady a zahrnují zejména náklady na vybudování, provoz a odstranění zařízení staveniště.
| Cenová soustava | [9 empty] | Cenová soustava
| Použitá cenová soustava | [9 empty] | Použitá cenová soustava
| Soupisy stavebních prací, dodávek a služeb jsou zpracovány s použitím cenové soustavy zpracované společností RTS, a.s.. Položky z cenové soustavy mají uveden odkaz na cenovou soustavu včetně označení příslušného ceníku. | [9 empty] | Soupisy stavebních prací, dodávek a služeb jsou zpracovány s použitím cenové soustavy zpracované společností RTS, a.s.. Položky z cenové soustavy mají uveden odkaz na cenovou soustavu včetně označení příslušného ceníku.
| Technické podmínky | [9 empty] | Technické podmínky
| Obsah jednotlivých položek, způsob měření a ostatní další podmínky definující obsah a použití jednotlivých položek jsou obsaženy v cenových a technických podmínkách příslušných ceníků (viz zařazení u položky), které jsou volně dostupné na elektronické adrese www.cenovasoustava.cz | [9 empty] | Obsah jednotlivých položek, způsob měření a ostatní další podmínky definující obsah a použití jednotlivých položek jsou obsaženy v cenových a technických podmínkách příslušných ceníků (viz zařazení u položky), které jsou volně dostupné na elektronické adrese www.cenovasoustava.cz
| Individuální položky | [9 empty] | Individuální položky
| Položky soupisu prací, které cenová soustava neobsahuje, jsou označeny popisem „vlastní“. Pro tyto položky jsou cenové a technické podmínky definovány jejich popisem, případně odkazem na konkrétní část příslušné dokumentace. | [9 empty] | Položky soupisu prací, které cenová soustava neobsahuje, jsou označeny popisem „vlastní“. Pro tyto položky jsou cenové a technické podmínky definovány jejich popisem, případně odkazem na konkrétní část příslušné dokumentace.
| Závaznost a změna soupisu | [9 empty] | Závaznost a změna soupisu
| Závaznost soupisu | [9 empty] | Závaznost soupisu
| Poskytnuté soupisy jsou pro zpracování nabídkové ceny závazné. Je vyloučeno jakékoliv vyřazení položek ze soupisu, doplnění položek do soupisu, slučování položek a jakýkoliv zásah do popisu položky, množství měrných jednotek nebo jakkoliv měnit či upravovat jakýkoliv jiný údaj v soupisu. | [9 empty] | Poskytnuté soupisy jsou pro zpracování nabídkové ceny závazné. Je vyloučeno jakékoliv vyřazení položek ze soupisu, doplnění položek do soupisu, slučování položek a jakýkoliv zásah do popisu položky, množství měrných jednotek nebo jakkoliv měnit či upravovat jakýkoliv jiný údaj v soupisu.
| Zvláštní podmínky pro stanovení nabídkové ceny | [9 empty] | Zvláštní podmínky pro stanovení nabídkové ceny
| Přeprava vybouraných hmot, suti a vytěžené zeminy | [9 empty] | Přeprava vybouraných hmot, suti a vytěžené zeminy
| Pokud soupis obsahuje i některé technologické položky vztahující se k uložení vytěžené zeminy nebo vybouraných hmot, vodorovné přesuny zeminy nebo vybouraných hmot pak v takových případech zpracovatel soupisu předpokládá určitou přepravní vzdálenost. Pokud z technologického postupu dodavatele vyplývá jiná přepravní vzdálenost, je povinností dodavatele stanovit takovou jednotkovou cenu, aby celková cena položky odpovídala jeho konkrétním technologickým podmínkám a konkrétní přepravní vzdálenosti, při soupisem vymezeném množství měrných jednotek. | [9 empty] | Pokud soupis obsahuje i některé technologické položky vztahující se k uložení vytěžené zeminy nebo vybouraných hmot, vodorovné přesuny zeminy nebo vybouraných hmot pak v takových případech zpracovatel soupisu předpokládá určitou přepravní vzdálenost. Pokud z technologického postupu dodavatele vyplývá jiná přepravní vzdálenost, je povinností dodavatele stanovit takovou jednotkovou cenu, aby celková cena položky odpovídala jeho konkrétním technologickým podmínkám a konkrétní přepravní vzdálenosti, při soupisem vymezeném množství měrných jednotek.
| Vnitrostaveništní přesun stavebního materiálu | [9 empty] | Vnitrostaveništní přesun stavebního materiálu
| Pokud soupis obsahuje i položky vztahující se ke vnitrostaveništnímu přesunu materiálů (položky označené jako přesun hmot), pak v takových případech je povinností dodavatele stanovit takovou jednotkovou cenu, aby celková cena položky odpovídala jeho konkrétním technologickým podmínkám a konkrétní přepravní vzdálenosti, při soupisem vymezeném množství měrných jednotek. | [9 empty] | Pokud soupis obsahuje i položky vztahující se ke vnitrostaveništnímu přesunu materiálů (položky označené jako přesun hmot), pak v takových případech je povinností dodavatele stanovit takovou jednotkovou cenu, aby celková cena položky odpovídala jeho konkrétním technologickým podmínkám a konkrétní přepravní vzdálenosti, při soupisem vymezeném množství měrných jednotek.
| Vnitrostaveništní přesun hmot prací PSV (pomocná stavební výroba) může být v soupisu stanoven procenticky z hodnoty ceny za provedení příslušných řemeslných prací, dodávek a služeb. V takovém případě není v soupisu uvedeno množství měrných jednotek. Dodavatel ocení celkovou cenu u takové položky přesunu hmot vždy konkrétní částkou v Kč, bez ohledu na to, jakým způsobem k jejímu výpočtu dospěl. | [9 empty] | Vnitrostaveništní přesun hmot prací PSV (pomocná stavební výroba) může být v soupisu stanoven procenticky z hodnoty ceny za provedení příslušných řemeslných prací, dodávek a služeb. V takovém případě není v soupisu uvedeno množství měrných jednotek. Dodavatel ocení celkovou cenu u takové položky přesunu hmot vždy konkrétní částkou v Kč, bez ohledu na to, jakým způsobem k jejímu výpočtu dospěl.
| Příplatky za ztížené podmínky prací | [9 empty] | Příplatky za ztížené podmínky prací
| Pokud soupis položku příplatku za ztížené podmínky obsahuje, je dodavatel povinen ji ocenit bez ohledu na to, že tento příplatek dodavatel standardně neuplatňuje. | [9 empty] | Pokud soupis položku příplatku za ztížené podmínky obsahuje, je dodavatel povinen ji ocenit bez ohledu na to, že tento příplatek dodavatel standardně neuplatňuje.
| Vedlejší a ostatní náklady | [9 empty] | Vedlejší a ostatní náklady
| Tyto náklady jsou popsány v samostatném soupisu stavebních prací, dodávek a služeb s tím, že dodavatel je povinen v rámci těchto nákladů ocenit všechny definované náklady souhrnně pro celou stavbu. | [9 empty] | Tyto náklady jsou popsány v samostatném soupisu stavebních prací, dodávek a služeb s tím, že dodavatel je povinen v rámci těchto nákladů ocenit všechny definované náklady souhrnně pro celou stavbu.
| 2. SPECIFICKÉ PODMÍNKY PRO ZPRACOVÁNÍ NABÍDKOVÉ CENY | [9 empty] | 2. SPECIFICKÉ PODMÍNKY PRO ZPRACOVÁNÍ NABÍDKOVÉ CENY
| Zde doplní zpracovatel soupisu případná specifika týkající se konkrétní zakázky. | [9 empty] | Zde doplní zpracovatel soupisu případná specifika týkající se konkrétní zakázky.
| 3. ELEKTRONICKÁ PODOBA SOUPISU | [9 empty] | 3. ELEKTRONICKÁ PODOBA SOUPISU
| Elektronická podoba soupisu | [9 empty] | Elektronická podoba soupisu
| V souladu se zákonem jsou předložené soupisy zpracovány i v elektronické podobě. Elektronickou podobou soupisu stavebních prací, dodávek a služeb je formát MS EXCEL. | [9 empty] | V souladu se zákonem jsou předložené soupisy zpracovány i v elektronické podobě. Elektronickou podobou soupisu stavebních prací, dodávek a služeb je formát MS EXCEL.
| Popis formátu soupisu odpovídá svou strukturou vzorovému soupisu volně dostupnému na internetové adrese: | [9 empty] | Popis formátu soupisu odpovídá svou strukturou vzorovému soupisu volně dostupnému na internetové adrese:
| www.stavebnionline.cz/soupis | [9 empty] | www.stavebnionline.cz/soupis
| Zpracování elektronické podoby soupisu | [9 empty] | Zpracování elektronické podoby soupisu
| Předaný formát MS EXCEL je nepřístupným (uzamčeným) souborem, do kterého dodavatel doplňuje pouze jednotkové ceny ke všem položkám. Ostatní cenové údaje, jako celková cena položky, mezisoučty za stavební či funkční díly nebo součty celkové ceny stavebního objektu, jakož i cena stavby jsou výsledkem vložených matematických vzorců v příslušných pozicích souboru. | [9 empty] | Předaný formát MS EXCEL je nepřístupným (uzamčeným) souborem, do kterého dodavatel doplňuje pouze jednotkové ceny ke všem položkám. Ostatní cenové údaje, jako celková cena položky, mezisoučty za stavební či funkční díly nebo součty celkové ceny stavebního objektu, jakož i cena stavby jsou výsledkem vložených matematických vzorců v příslušných pozicích souboru.
| Jiný formát soupisu | [9 empty] | Jiný formát soupisu
| Pokud by kterýkoliv dodavatel měl problémy s předaným formátem, lze na požádání poskytnout soupis stavebních prací také ve formátu *.xml, což je standardní formát používaný pro přenosy dat. Dokumentace tohoto formátu je volně přístupná na webových stránkách MMR. | [9 empty] | Pokud by kterýkoliv dodavatel měl problémy s předaným formátem, lze na požádání poskytnout soupis stavebních prací také ve formátu *.xml, což je standardní formát používaný pro přenosy dat. Dokumentace tohoto formátu je volně přístupná na webových stránkách MMR.
| Závěrečné ustanovení | [9 empty] | Závěrečné ustanovení
| Ostatní podmínky vztahující se ke zpracování nabídkové ceny jsou uvedeny v zadávací dokumentaci. | [9 empty] | Ostatní podmínky vztahující se ke zpracování nabídkové ceny jsou uvedeny v zadávací dokumentaci.
Rekapitulace dílů
| Číslo | Název | [5 empty] | Celkem
| _1 | 713 - Izolace tepelné | [5 empty] | 0
| _1 | 731 - Ústřední vytápění - kotelny | [5 empty] | 0
| _2 | 732 - Ústřední vytápění - strojovny | [5 empty] | 0
| _2 | 751 - Vzduchotechnika | [5 empty] | 0
| _3 | 733 - Ústřední vytápění - rozvodné potrubí | [5 empty] | 0
| _4 | 24-M - Montáže vzduchotechnických zařízení | [5 empty] | 0
| _4 | 734 - Ústřední vytápění - armatury | [5 empty] | 0
| 08 | Vodiče, šňůry a kabely měděné | [5 empty] | 0
| 10 | Ukončení vodičů | [5 empty] | 0
| 3 | Svislé a kompletní konstrukce | [5 empty] | 0
| 61 | Úpravy povrchů vnitřní | [5 empty] | 0
| 62 | Úpravy povrchů vnější | [5 empty] | 0
| 63 | Podlahy a podlahové konstrukce | [5 empty] | 0
| 64 | Výplně otvorů | [5 empty] | 0
| 94 | Lešení a stavební výtahy | [5 empty] | 0
| 95 | Dokončovací konstrukce na pozemních stavbách | [5 empty] | 0
| 96 | Bourání konstrukcí | [5 empty] | 0
| 97 | Prorážení otvorů | [5 empty] | 0
| 99 | Staveništní přesun hmot | [5 empty] | 0
| D1 | Doplnění a úprava hlavního rozváděče | [5 empty] | 0
| D2 | Zednické práce | [5 empty] | 0
| D3 | Ostatní: | [5 empty] | 0
| 712 | Živičné krytiny | [5 empty] | 0
| 713 | Izolace tepelné | [5 empty] | 0
| 762 | Konstrukce tesařské | [5 empty] | 0
| 764 | Konstrukce klempířské | [5 empty] | 0
| 766 | Konstrukce truhlářské | [5 empty] | 0
| 767 | Konstrukce zámečnické | [5 empty] | 0
| 769 | Otvorové prvky z plastu | [5 empty] | 0
| 783 | Nátěry | [5 empty] | 0
| 784 | Malby | [5 empty] | 0
| VN | Vedlejší náklady | [5 empty] | 0
| ON | Ostatní náklady | [5 empty] | 0
| Cena celkem | [6 empty] | 0

## VzorObjekt (hidden)
Stavba : | OŠ16-10-1 | Zateplení objektu MŠ Kelčice č.p.75
Objekt : |  |  | JKSO :
Rekapitulace stavebního objektu
Zákl. údaje | 0
0
Třídník stavebních objektů:

## VzorPolozky (hidden)
Položkový rozpočet
S:
O:
R:
P.č. | Číslo položky | Název položky | MJ | množství | cena / MJ | celkem

## Rekapitulace Objekt SO 00 (hidden)
Stavba : | OŠ16-10-1 | Zateplení objektu MŠ Kelčice č.p.75
Objekt : | SO 00 | Ostatní a vedlejší náklady |  |  | JKSO : |  | NAK
Rekapitulace stavebního objektu
Zákl. údaje | SO 00
Ostatní a vedlejší náklady
Třídník stavebních objektů:
Rozsah:
Rekapitulace soupisů náležejících k objektu
Soupis | [5 empty] | Cena (Kč)
00-1 | Ostataní a vedlejší náklady |  |  |  |  | 0 | 0 | 0
| Celkem objekt |  | SO 00 |  |  | 0
[6 empty] | Rekapitulace DPH | 0 | 0
Základ pro DPH |  |  | 15 | % |  | 0
DPH |  |  | 15 | % |  | 0
Základ pro DPH |  |  | 21 | % |  | 0
DPH |  |  | 21 | % |  | 0
Celkem za objekt s DPH | [5 empty] | 0
Rekapitulace soupisu |  |  | 00-1 | Ostataní a vedlejší náklady |  |  |  |  | Ostataní a vedlejší náklady
Stavební díl | [5 empty] | Cena (Kč)
VN | Vedlejší náklady |  |  |  |  | 0
ON | Ostatní náklady |  |  |  |  | 0
| Celkem soupis |  | 00-1 |  |  | 0

## SO 00 00-1 Naklady
Soupis vedlejších a ostatních nákladů | [8 empty] | #LevelZatrideniCeniku#
S: | OŠ16-10-1 | Zateplení objektu MŠ Kelčice č.p.75
O: | SO 00 | Ostatní a vedlejší náklady | [6 empty] | NAK
R: | 00-1 | Ostataní a vedlejší náklady
P.č. | Číslo položky | Název položky | MJ | množství | cena / MJ | celkem | Ceník | Cen. soustava
| Ceník, kapitola | Poznámka uchazeče
Díl: | VN | Vedlejší náklady |  |  | 0 |  |  |  |  | DIL
1 | 005121 R | Zařízení staveniště | Soubor | 1 |  | 0 |  | RTS 16/ II |  | POL | 21
|  | Veškeré náklady spojené s vybudováním, provozem a odstraněním zařízení staveniště. | [11 empty] | Veškeré náklady spojené s vybudováním, provozem a odstraněním zařízení staveniště.
Díl: | ON | Ostatní náklady |  |  | 0 |  |  |  |  | DIL
2 | 005211020R | Ochrana stávajících inženýrských sítí na staveništ | Soubor | 1 |  | 0 |  | RTS 16/ II |  | POL | 21
|  | Náklady na přezkoumání podkladů objednatele o stavu inženýrských sítí probíhajících staveništěm nebo dotčenými stavbou i mimo území staveniště, kontrola vytýčení jejich skutečné trasy a provedení ochranných opatření pro zabezpečení stávajících inženýrských sítí. | [11 empty] | Náklady na přezkoumání podkladů objednatele o stavu inženýrských sítí probíhajících staveništěm nebo dotčenými stavbou i mimo území staveniště, kontrola vytýčení jejich skutečné trasy a provedení ochranných opatření pro zabezpečení stávajících inženýrských sítí.
| Celkem za objekt |  |  |  |  | 0 | [5 empty] | 15 | 21
[12 empty] | 0 | 0

## Rekapitulace Objekt SO 01-1
Stavba : | OŠ16-10-1 | Zateplení objektu MŠ Kelčice č.p.75
Objekt : | SO 01-1 | Objekt MŠ |  |  | JKSO : | 801.31.1.2 | STA
Rekapitulace stavebního objektu
Zákl. údaje | SO 01-1
Objekt MŠ
Třídník stavebních objektů: | 801 | Budovy občanské výstavby
| 801.3 | Budovy pro výuku a výchovu
| 801.31 | budovy mateřských škol
| 801.31.1 | svislá nosná konstrukce zděná z cihel,tvárnic, bloků
| 801.31.1.2 | rekonstrukce a modernizace objektu prostá
Rozsah: | 4428 | m3
Rekapitulace soupisů náležejících k objektu
Soupis | [5 empty] | Cena (Kč)
01-1 | D1.1 Stavební řešení - fasáda |  |  |  |  | 0 | 0 | 0
01-2 | D1.1.Stavební řešení -výplně otvorů |  |  |  |  | 0 | 0 | 0
01-3 | D1.1 Stavební řešení- plochá střecha |  |  |  |  | 0 | 0 | 0
01-4 | D1.1 Stavební řešení -kce k nevytápěným prostorům |  |  |  |  | 0 | 0 | 0
01-5 | D1.4 Elektroinstalace |  |  |  |  | 0 | 0 | 0
01-6 | D1.4 Zařízení pro vytápění |  |  |  |  | 0 | 0 | 0
01-7 | D1.4 Zařízení vzduchotechniky |  |  |  |  | 0 | 0 | 0
| Celkem objekt |  | SO 01-1 |  |  | 0
[6 empty] | Rekapitulace DPH | 0 | 0
Základ pro DPH |  |  | 15 | % |  | 0
DPH |  |  | 15 | % |  | 0
Základ pro DPH |  |  | 21 | % |  | 0
DPH |  |  | 21 | % |  | 0
Celkem za objekt s DPH | [5 empty] | 0
Rekapitulace soupisu |  |  | 01-1 | D1.1 Stavební řešení - fasáda |  |  |  |  | D1.1 Stavební řešení - fasáda
Stavební díl | [5 empty] | Cena (Kč)
3 | Svislé a kompletní konstrukce |  |  |  |  | 0
61 | Úpravy povrchů vnitřní |  |  |  |  | 0
62 | Úpravy povrchů vnější |  |  |  |  | 0
94 | Lešení a stavební výtahy |  |  |  |  | 0
95 | Dokončovací konstrukce na pozemních stavbách |  |  |  |  | 0
96 | Bourání konstrukcí |  |  |  |  | 0
97 | Prorážení otvorů |  |  |  |  | 0
99 | Staveništní přesun hmot |  |  |  |  | 0
764 | Konstrukce klempířské |  |  |  |  | 0
767 | Konstrukce zámečnické |  |  |  |  | 0
784 | Malby |  |  |  |  | 0
| Celkem soupis |  | 01-1 |  |  | 0
Rekapitulace soupisu |  |  | 01-2 | D1.1.Stavební řešení -výplně otvorů |  |  |  |  | D1.1.Stavební řešení -výplně otvorů
Stavební díl | [5 empty] | Cena (Kč)
61 | Úpravy povrchů vnitřní |  |  |  |  | 0
63 | Podlahy a podlahové konstrukce |  |  |  |  | 0
64 | Výplně otvorů |  |  |  |  | 0
96 | Bourání konstrukcí |  |  |  |  | 0
99 | Staveništní přesun hmot |  |  |  |  | 0
769 | Otvorové prvky z plastu |  |  |  |  | 0
784 | Malby |  |  |  |  | 0
| Celkem soupis |  | 01-2 |  |  | 0
Rekapitulace soupisu |  |  | 01-3 | D1.1 Stavební řešení- plochá střecha |  |  |  |  | D1.1 Stavební řešení- plochá střecha
Stavební díl | [5 empty] | Cena (Kč)
96 | Bourání konstrukcí |  |  |  |  | 0
712 | Živičné krytiny |  |  |  |  | 0
713 | Izolace tepelné |  |  |  |  | 0
764 | Konstrukce klempířské |  |  |  |  | 0
| Celkem soupis |  | 01-3 |  |  | 0
Rekapitulace soupisu |  |  | 01-4 | D1.1 Stavební řešení -kce k nevytápěným prostorům |  |  |  |  | D1.1 Stavební řešení -kce k nevytápěným prostorům
Stavební díl | [5 empty] | Cena (Kč)
3 | Svislé a kompletní konstrukce |  |  |  |  | 0
61 | Úpravy povrchů vnitřní |  |  |  |  | 0
64 | Výplně otvorů |  |  |  |  | 0
94 | Lešení a stavební výtahy |  |  |  |  | 0
99 | Staveništní přesun hmot |  |  |  |  | 0
713 | Izolace tepelné |  |  |  |  | 0
762 | Konstrukce tesařské |  |  |  |  | 0
766 | Konstrukce truhlářské |  |  |  |  | 0
783 | Nátěry |  |  |  |  | 0
784 | Malby |  |  |  |  | 0
| Celkem soupis |  | 01-4 |  |  | 0
Rekapitulace soupisu |  |  | 01-5 | D1.4 Elektroinstalace |  |  |  |  | D1.4 Elektroinstalace
Stavební díl | [5 empty] | Cena (Kč)
08 | Vodiče, šňůry a kabely měděné |  |  |  |  | 0
10 | Ukončení vodičů |  |  |  |  | 0
D1 | Doplnění a úprava hlavního rozváděče |  |  |  |  | 0
D2 | Zednické práce |  |  |  |  | 0
D3 | Ostatní: |  |  |  |  | 0
| Celkem soupis |  | 01-5 |  |  | 0
Rekapitulace soupisu |  |  | 01-6 | D1.4 Zařízení pro vytápění |  |  |  |  | D1.4 Zařízení pro vytápění
Stavební díl | [5 empty] | Cena (Kč)
_1 | 731 - Ústřední vytápění - kotelny |  |  |  |  | 0
_2 | 732 - Ústřední vytápění - strojovny |  |  |  |  | 0
_3 | 733 - Ústřední vytápění - rozvodné potrubí |  |  |  |  | 0
_4 | 734 - Ústřední vytápění - armatury |  |  |  |  | 0
| Celkem soupis |  | 01-6 |  |  | 0
Rekapitulace soupisu |  |  | 01-7 | D1.4 Zařízení vzduchotechniky |  |  |  |  | D1.4 Zařízení vzduchotechniky
Stavební díl | [5 empty] | Cena (Kč)
_1 | 713 - Izolace tepelné |  |  |  |  | 0
_2 | 751 - Vzduchotechnika |  |  |  |  | 0
_4 | 24-M - Montáže vzduchotechnických zařízení |  |  |  |  | 0
| Celkem soupis |  | 01-7 |  |  | 0

## SO 01-1 01-1 Pol
Položkový soupis prací a dodávek | [8 empty] | #LevelZatrideniCeniku#
S: | OŠ16-10-1 | Zateplení objektu MŠ Kelčice č.p.75
O: | SO 01-1 | Objekt MŠ | [6 empty] | STA
R: | 01-1 | D1.1 Stavební řešení - fasáda
P.č. | Číslo položky | Název položky | MJ | množství | cena / MJ | celkem | Ceník | Cen. soustava
| Ceník, kapitola | Poznámka uchazeče
Díl: | 3 | Svislé a kompletní konstrukce |  |  | 0 |  |  |  |  | DIL
| 347 01 Předstěny opláštěné sádrokartonovými deskami | [7 empty] | 0
| 347 01-7 obklad stěn sádrokartonem na ocelovou konstrukci z profilů CW 50 | [7 empty] | 1
1 | 342266111RU7 | ...tloušťka desky 12, 5 mm, standard, bez izolace | m2 | 19.91 |  | 0 | 801-1 | RTS 16/ II |  | POL |  | 21
|  | viz v.č. C2+3 1+2np herna : 6,85+3,1 |  | 9.95
|  | 2np odpočívárna : 9,96 |  | 9.96
| 347 01 Předstěny opláštěné sádrokartonovými deskami | [7 empty] | 0
| 347 01-9 příplatky | [7 empty] | 1
2 | 342266998R00 | ...příplatek pro obklad za plochu do 2 m2 | m2 | 3.1 |  | 0 | 801-1 | RTS 16/ II |  | POL |  | 21
|  | viz v.č. C3 2np herna : 3,1 |  | 3.1
| 416 02 Podhledy na kovové konstrukci opláštěné deskami sádrokartonovými | [7 empty] | 0
| 416 02-1 nosná konstrukce z profilů CD s přímým uchycením | [7 empty] | 1
3 | 342264051RT1 | ...1x deska, tloušťky 12,5 mm, standard | m2 | 65.16 |  | 0 | 801-1 | RTS 16/ II |  | POL |  | 21
|  | viz v.č. C2+3 1+2np herna : 29,26+5,74 |  | 35
|  | viz v.č. C3 2np odpočívárna : 30,16 |  | 30.16
Díl: | 61 | Úpravy povrchů vnitřní |  |  | 0 |  |  |  |  | DIL
| 611 40-1 Omítka malých ploch na stropech | [7 empty] | 0
| jakoukoliv maltou, z pomocného pracovního lešení o výšce podlahy do 1900 mm a pro zatížení do 1,5 kPa, | [8 empty] | SPX
4 | 611401211RT2 | ...přes 0,09 do 0,25 m2, vápennou štukovou omítkou | kus | 2 |  | 0 | 801-4 | RTS 16/ II |  | POL |  | 21
|  | pro vzt ve strpě 1np 250/250mm : 2 |  | 2
| 612 40-1 Omítky malých ploch vnitřních stěn | [7 empty] | 0
| jakoukoliv maltou, z pomocného pracovního lešení o výšce podlahy do 1900 mm a pro zatížení do 1,5 kPa, | [8 empty] | SPX
5 | 612401291RT2 | ...přes 0,09 do 0,25 m2, vápennou štukovou omítkou | kus | 6 |  | 0 | 801-4 | RTS 16/ II |  | POL |  | 21
|  | pro VZT 500/450 v 1np : 2*2 |  | 4
|  | pro UT 400/400mm do komínových těles : 2 |  | 2
Díl: | 62 | Úpravy povrchů vnější |  |  | 0 |  |  |  |  | DIL
| 601 01 Omítky stropů a podhledů z hotových směsí | [7 empty] | 0
| po jednotlivých vrstvách | [8 empty] | SPX
6 | 601019187RT4 | ...vrchní tenkovrstvá, silikátová, zatíraná, zrnitost 1,5 mm, | m2 | 53.9971 |  | 0 | 801-1 | RTS 16/ II |  | POL |  | 21
|  | Včetně pomocného lešení. | [13 empty] | Včetně pomocného lešení.
|  | pohled jižní - římsa : (32,73-2,5+0,4+0,2*3)*0,5 |  | 15.615
|  | balkon : 2,71*1,51 |  | 4.0921
|  | Mezisoučet |  | 19.7071
|  | pohled východní - římsa : (16,15+0,5*2)*0,5 |  | 8.575
|  | Mezisoučet |  | 8.575
|  | pohled severní - římsa : (32,74-1,8+0,2*3)*0,5 |  | 15.77
|  | Mezisoučet |  | 15.77
|  | pohled západní římsa : (4,5+0,5)*0,5*2+(8,89+0,5*2)*0,5 |  | 9.945
|  | Mezisoučet |  | 9.945
| 601 01-1 Doplňkové práce pro omítky stropů z hotových směsí | [7 empty] | 1
7 | 601019193R00 | ...podkladní nátěr stropů pod tenkovrstvé omítky | m2 | 53.9971 |  | 0 | 801-1 | RTS 16/ II |  | POL |  | 21
|  | Položka pořadí 6 : 53.99710 |  | 53.9971
| 602 01 Omítky stěn z hotových směsí | [7 empty] | 0
| po jednotlivých vrstvách | [8 empty] | SPX
8 | 602019187RT4 | ...omítka vrchní tenkovrstvá, silikátová, zatřená, tloušťka vrstvy 1,5 mm, | m2 | 1000.07 |  | 0 | 801-1 | RTS 16/ II |  | POL |  | 21
|  | Položka pořadí 19 : 7.14000 |  | 7.14
|  | Položka pořadí 13 : 89.04000 |  | 89.04
|  | Položka pořadí 14 : 704.50000 |  | 704.5
|  | Položka pořadí 21 : 116.12000 |  | 116.12
|  | Položka pořadí 15 : 83.27000 |  | 83.27
9 | 602019191R00 | ...podkladní nátěr pod tenkovrstvé omítky | m2 | 940.7492 |  | 0 | 801-1 | RTS 16/ II |  | POL |  | 21
|  | pohled jižní : 2,5*2,65+9,19*7,88+8,86*10,28+12,18*10,28 |  | 295.3334
|  | římsa : (32,73-2,5+0,4+0,2*3)*0,5 |  | 15.615
|  | zídka u ven.schodů : (0,7+1,68*2)*1,5+0,7*1,5 |  | 7.14
|  | balkon : 2,71*1,51 |  | 4.0921
|  | komín : 1,8*7 |  | 12.6
|  | odpočet otvor : -(1*2,03+1,2*1,89+1,21*1,89*2+1*2,72+1,03*0,57+1,23*1,34+1,63*3,6+1,73*2,58+1,72*2,58) |  | -28.5961
|  | -(1,21*1,83*2+1,22*1,83+1,02*2,14+1,23*1,46+1,23*2,57+1,73*2,57*3) |  | -27.1392
|  | přípočet ostění : (1,2+1,89*2)*0,2+(1,21+1,89*2)*0,2*2+(1+2,72*2)*0,5+(1,03+0,57*2)*0,2 |  | 6.646
|  | (1,23+1,34*2)*0,2+(1,63+3,6)*2*0,5+(1,73+2,58*2)*0,2*2 |  | 8.768
|  | (1,21+1,83*2)*0,2*3+(1,02+2,14*2)*0,5+(1,23+1,46*2)*0,2+(1,23+2,57*2)*0,2 |  | 7.676
|  | (1,73+2,57*2)*0,2*3 |  | 4.122
|  | Mezisoučet |  | 306.2572
|  | pohled východní : 1,43*5,7+16,15*10,28+1,88*3,6+2,3*2,65 |  | 187.036
|  | římsa : (16,15+0,5*2)*0,5 |  | 8.575
|  | odpočet otvor : -(2,23*2,6+2,22*2,6*2+2,24*2,6+2,22*2,6*2) |  | -34.71
|  | přípočet ostění : (2,23+2,6*2)*0,2+(2,22+2,6*2)*0,2*2+(2,24+2,6*2)*0,3+(2,22+2,6*2)*0,3*2 |  | 11.138
|  | komín : 1,2*17,2 |  | 20.64
|  | Mezisoučet |  | 192.679
|  | pohle severní : 12,33*10,28+8,91*10,28+7,95*7,88+3,55*2,65+3*7,88 |  | 314.0407
|  | římsa : (32,74-1,8+0,2*3)*0,5 |  | 15.77
|  | komín : 1,8*17,2 |  | 30.96
|  | odpočet otvor : -(1,04*1,37*2+1,72*2,59+0,8*2,03+0,64*2,1*4+0,78*2,1+2,61*2,45+0,58*0,58+0,6*0,6) |  | -23.0333
|  | -(0,63*1,55+0,65*1,55*3+0,44*1,18*3+1,21*1,87) |  | -7.8193
|  | přípočet ostění : (0,63+1,55*2)*0,2*2+(1,72+2,59*2)*0,2+(0,8+2,03*2)*0,1+(0,64+2,1*2)*0,3*4 |  | 9.166
|  | (0,75+2,1*2)*0,3+(2,16+2,45*2)*0,2+0,58*3*0,3+0,6*3*0,3 |  | 3.959
|  | (1,21+1,83*2)*0,3*3+(1,02+2,14*2)*0,5+(1,23+1,46*2)*0,2+(1,23+2,57*2)*0,2 |  | 9.137
|  | (1,73+2,57*2)*0,2*3 |  | 4.122
|  | Mezisoučet |  | 356.3021
|  | pohled západní : 4,5*9,73+1,88*3,6+3,79*2,65+(8,89*(7,33+7,88)/2+2*4,68)+4,5*10,28+1,43*6 |  | 192.405
|  | římsa : (4,5+0,5)*0,5*2+(8,89+0,5*2)*0,5 |  | 9.945
|  | komín : 1,2*16,8 |  | 20.16
|  | odpočet otvor : -(0,8*0,56+1,6*1,79+1,7*1,87) |  | -6.491
|  | přípočet ostění : (0,8+0,56*2)*0,2+(1,6+1,79*2)*0,2+(1,7+1,87*2)*0,3 |  | 3.052
|  | Mezisoučet |  | 219.071
|  | odpočet sokl viz v.č C9 : -133,56 |  | -133.56
10 | 602019193R00 | ...podkladní nátěr pod tenkovrstvé omítky | m2 | 1000.07 |  | 0 | 801-1 | RTS 16/ II |  | POL |  | 21
|  | Položka pořadí 8 : 1000.07000 |  | 1000.07
| 620 99-2 Zakrývání výplní vnějších otvorů | [7 empty] | 0
| s rámy a zárubněmi, zábradlí, předmětů oplechování apod., které se zřizují ještě před úpravami povrchu, před jejich znečištěním při úpravách povrchu nástřikem plastických (lepivých) maltovin | [8 empty] | SPX |  |  |  |  | s rámy a zárubněmi, zábradlí, předmětů oplechování apod., které se zřizují ještě před úpravami povrchu, před jejich znečištěním při úpravách povrchu nástřikem plastických (lepivých) maltovin
11 | 620991121R00 | ...z postaveného lešení | m2 | 138.1738 |  | 0 | 801-1 | RTS 16/ II |  | POL |  | 21
|  | 1pp : 1,03*0,57+1,05*1,34+1,45*1,35+1,44*1,37+1,46*1,37+1,08*1,37*2+1,04*1,37*2 |  | 13.7334
|  | 1np : 1,2*1,89*3+1*2,11+1,03*0,57+1,23*1,34+1,63*3,5+1,73*2,58*2+2,23*2,6+2,2*2,6+2,23*2,6 |  | 43.0971
|  | 1,72*2,59+0,8*2,03+0,64*2,1*4+0,78*2,1+2,61*2,45+0,58*0,58+0,6*0,6*2+1*2,03 |  | 22.5737
|  | 1,68*1,79 |  | 3.0072
|  | 2np : 1,21*1,83*3+1,02*2,14+1,23*1,46+1,23*2,57+1,73*2,57*3+2,24*2,6+2,22*2,6 |  | 38.7169
|  | 2,23*2,6+0,63*1,65+0,65*1,65*3+0,44*1,18+0,44*1,17*2+1,21*1,87+1,7*1,87 |  | 17.0455
| 621 48-12 Vyztužení vnějších omítek podhledů sklotextilní síťovinou | [7 empty] | 0
12 | 621481211RU2 | ...s dodávkou výztužné sítě a stěrkového tmelu | m2 | 53.9971 |  | 0 | 801-1 | RTS 16/ II |  | POL |  | 21
|  | pohled jižní - římsa : (32,73-2,5+0,4+0,2*3)*0,5 |  | 15.615
|  | balkon : 2,71*1,51 |  | 4.0921
|  | Mezisoučet |  | 19.7071
|  | pohled východní - římsa : (16,15+0,5*2)*0,5 |  | 8.575
|  | Mezisoučet |  | 8.575
|  | pohled severní - římsa : (32,74-1,8+0,2*3)*0,5 |  | 15.77
|  | Mezisoučet |  | 15.77
|  | pohled západní římsa : (4,5+0,5)*0,5*2+(8,89+0,5*2)*0,5 |  | 9.945
|  | Mezisoučet |  | 9.945
| 622 31-2 Zateplení soklu | [7 empty] | 0
| nanesení lepicího tmelu na izolační desky, nalepení desek, zajištění talířovými hmoždinkami (6 ks/m2), přebroušení desek, natažení stěrky, vtlačení výztužné tkaniny (1,15 m2/m2), přehlazení stěrky. Další vrstvy podle popisu položky. | [13 empty] | nanesení lepicího tmelu na izolační desky, nalepení desek, zajištění talířovými hmoždinkami (6 ks/m2), přebroušení desek, natažení stěrky, vtlačení výztužné tkaniny (1,15 m2/m2), přehlazení stěrky. Další vrstvy podle popisu položky.
| K ochraně hran na rozích budovy je do plochy zahrnuto 0,14 m rohových lišt na m2. | [8 empty] | SPX
13 | 622319523RV1 | ...extrudovaným polystyrénem, tloušťky 120 mm, zakončené stěrkou s výztužnou tkaninou | m2 | 89.04 |  | 0 | 801-1 | RTS 16/ II |  | POL |  | 21
|  | viz v.č.C6 : 89,04 |  | 89.04
| 622 31-3 Zateplení fasády | [7 empty] | 0
| nanesení lepicího tmelu na izolační desky, nalepení desek, zajištění talířovými hmoždinkami (6 ks/m2), přebroušení desek, natažení stěrky, vtlačení výztužné tkaniny (1,15 m2/m2), přehlazení stěrky. Další vrstvy podle popisu položky. | [13 empty] | nanesení lepicího tmelu na izolační desky, nalepení desek, zajištění talířovými hmoždinkami (6 ks/m2), přebroušení desek, natažení stěrky, vtlačení výztužné tkaniny (1,15 m2/m2), přehlazení stěrky. Další vrstvy podle popisu položky.
| K ochraně hran na rozích budovy je zahrnuto 0,14 m rohových lišt na m2. | [8 empty] | SPX
14 | 622323334RV1 | ... , expandovaným polystyrénem s reflexní úpravou, tloušťky 140 mm, zakončené stěrkou s výztužnou tkaninou, | m2 | 704.5 |  | 0 | 801-1 | RTS 16/ II |  | POL |  | 21
|  | Položka neobsahuje kontaktní nátěr a povrchovou úpravu omítkou. | [13 empty] | Položka neobsahuje kontaktní nátěr a povrchovou úpravu omítkou.
|  | viz v.č.C6 : 704,5 |  | 704.5
| 622 31-5 Zateplení ostění | [7 empty] | 0
| nanesení lepicího tmelu na izolační desky, nalepení desek, přebroušení desek z polystyrénu, natažení stěrky, vtlačení výztužné tkaniny, přehlazení stěrky. Další vrstvy podle popisu položky. | [13 empty] | nanesení lepicího tmelu na izolační desky, nalepení desek, přebroušení desek z polystyrénu, natažení stěrky, vtlačení výztužné tkaniny, přehlazení stěrky. Další vrstvy podle popisu položky.
| V položkách je obsaženo 3,33 m rohových lišt, 1,67 m lišt s okapničkou, 5 m napojovacích lišt na m2 a 1,68 m2 výztužné tkaniny. | [8 empty] | SPX
15 | 622323352RV1 | ...expandovaným polystyrénem s reflexní úpravou, tloušťky 20 mm, zakončené stěrkou s výztužnou tkaninou | m2 | 83.27 |  | 0 | 801-1 | RTS 16/ II |  | POL |  | 21
|  | viz v.č.C6 : 83,27 |  | 83.27
| 622 33 Profily zakládací | [7 empty] | 0
16 | 622323014R00 | ...hliníkové, pro izolaci tl. 140 mm | m | 107.13 |  | 0 | 801-1 | RTS 16/ II |  | POL |  | 21
|  | (32,73+0,28)*2+3+4,5+1,43*2+16,15+0,28+4,3+1,8*2+2,5+12,68+0,28 |  | 116.17
|  | odpočet otvor : -(1+1,63+0,8+2,61+1) |  | -7.04
|  | odpočet komín : -2 |  | -2
| 622 42-11 Omítky vnější stěn vápenné nebo vápenocementové | [7 empty] | 0
17 | 622421131R00 | ...hladké, složitost 1÷ 2 | m2 | 133.56 |  | 0 | 801-1 | RTS 16/ II |  | POL |  | 21
|  | sokl viz v.č C9 : 133,56 |  | 133.56
| 622 47-71 Oprava vnějších hladkých omítek stěn | [7 empty] | 0
| postřik vodou a jednovrstvé doplnění omítky | [8 empty] | SPX
18 | 622477122RT2 | ...složitost fasády I.-II., množství opravované plochy 11 až 20 % | m2 | 940.7492 |  | 0 | 801-4 | RTS 16/ II |  | POL |  | 21
|  | pohled jižní : 2,5*2,65+9,19*7,88+8,86*10,28+12,18*10,28 |  | 295.3334
|  | římsa : (32,73-2,5+0,4+0,2*3)*0,5 |  | 15.615
|  | zídka u ven.schodů : (0,7+1,68*2)*1,5+0,7*1,5 |  | 7.14
|  | balkon : 2,71*1,51 |  | 4.0921
|  | komín : 1,8*7 |  | 12.6
|  | odpočet otvor : -(1*2,03+1,2*1,89+1,21*1,89*2+1*2,72+1,03*0,57+1,23*1,34+1,63*3,6+1,73*2,58+1,72*2,58) |  | -28.5961
|  | -(1,21*1,83*2+1,22*1,83+1,02*2,14+1,23*1,46+1,23*2,57+1,73*2,57*3) |  | -27.1392
|  | přípočet ostění : (1,2+1,89*2)*0,2+(1,21+1,89*2)*0,2*2+(1+2,72*2)*0,5+(1,03+0,57*2)*0,2 |  | 6.646
|  | (1,23+1,34*2)*0,2+(1,63+3,6)*2*0,5+(1,73+2,58*2)*0,2*2 |  | 8.768
|  | (1,21+1,83*2)*0,2*3+(1,02+2,14*2)*0,5+(1,23+1,46*2)*0,2+(1,23+2,57*2)*0,2 |  | 7.676
|  | (1,73+2,57*2)*0,2*3 |  | 4.122
|  | Mezisoučet |  | 306.2572
|  | pohled východní : 1,43*5,7+16,15*10,28+1,88*3,6+2,3*2,65 |  | 187.036
|  | římsa : (16,15+0,5*2)*0,5 |  | 8.575
|  | odpočet otvor : -(2,23*2,6+2,22*2,6*2+2,24*2,6+2,22*2,6*2) |  | -34.71
|  | přípočet ostění : (2,23+2,6*2)*0,2+(2,22+2,6*2)*0,2*2+(2,24+2,6*2)*0,3+(2,22+2,6*2)*0,3*2 |  | 11.138
|  | komín : 1,2*17,2 |  | 20.64
|  | Mezisoučet |  | 192.679
|  | pohle severní : 12,33*10,28+8,91*10,28+7,95*7,88+3,55*2,65+3*7,88 |  | 314.0407
|  | římsa : (32,74-1,8+0,2*3)*0,5 |  | 15.77
|  | komín : 1,8*17,2 |  | 30.96
|  | odpočet otvor : -(1,04*1,37*2+1,72*2,59+0,8*2,03+0,64*2,1*4+0,78*2,1+2,61*2,45+0,58*0,58+0,6*0,6) |  | -23.0333
|  | -(0,63*1,55+0,65*1,55*3+0,44*1,18*3+1,21*1,87) |  | -7.8193
|  | přípočet ostění : (0,63+1,55*2)*0,2*2+(1,72+2,59*2)*0,2+(0,8+2,03*2)*0,1+(0,64+2,1*2)*0,3*4 |  | 9.166
|  | (0,75+2,1*2)*0,3+(2,16+2,45*2)*0,2+0,58*3*0,3+0,6*3*0,3 |  | 3.959
|  | (1,21+1,83*2)*0,3*3+(1,02+2,14*2)*0,5+(1,23+1,46*2)*0,2+(1,23+2,57*2)*0,2 |  | 9.137
|  | (1,73+2,57*2)*0,2*3 |  | 4.122
|  | Mezisoučet |  | 356.3021
|  | pohled západní : 4,5*9,73+1,88*3,6+3,79*2,65+(8,89*(7,33+7,88)/2+2*4,68)+4,5*10,28+1,43*6 |  | 192.405
|  | římsa : (4,5+0,5)*0,5*2+(8,89+0,5*2)*0,5 |  | 9.945
|  | komín : 1,2*16,8 |  | 20.16
|  | odpočet otvor : -(0,8*0,56+1,6*1,79+1,7*1,87) |  | -6.491
|  | přípočet ostění : (0,8+0,56*2)*0,2+(1,6+1,79*2)*0,2+(1,7+1,87*2)*0,3 |  | 3.052
|  | Mezisoučet |  | 219.071
|  | odpočet sokl viz v.č C9 : -133,56 |  | -133.56
| 622 48-12 Vyztužení vnějších omítek stěn sklotextilní síťovinou | [7 empty] | 0
19 | 622481211RU2 | ...s dodávkou výztužné sítě a stěrkového tmelu | m2 | 7.14 |  | 0 | 801-1 | RTS 16/ II |  | POL |  | 21
|  | pohled jížní - zídka u ven.schodů : (0,7+1,68*2)*1,5+0,7*1,5 |  | 7.14
| 622 90-4 Očištění fasád | [7 empty] | 0
20 | 622904112R00 | ...tlakovou vodou, složitost fasády 1 - 2 | m2 | 752.6 |  | 0 | 801-1 | RTS 16/ II |  | POL |  | 21
Začátek provozního součtu
|  | pohled jižní : 2,5*2,65+9,19*7,88+8,86*10,28+12,18*10,28 |  | 295.3334
|  | římsa : (32,73-2,5+0,4+0,2*3)*0,5 |  | 15.615
|  | zídka u ven.schodů : (0,7+1,68*2)*1,5+0,7*1,5 |  | 7.14
|  | balkon : 2,71*1,51 |  | 4.0921
|  | komín : 1,8*7 |  | 12.6
|  | odpočet otvor : -(1*2,03+1,2*1,89+1,21*1,89*2+1*2,72+1,03*0,57+1,23*1,34+1,63*3,6+1,73*2,58+1,72*2,58) |  | -28.5961
|  | -(1,21*1,83*2+1,22*1,83+1,02*2,14+1,23*1,46+1,23*2,57+1,73*2,57*3) |  | -27.1392
|  | přípočet ostění : (1,2+1,89*2)*0,2+(1,21+1,89*2)*0,2*2+(1+2,72*2)*0,5+(1,03+0,57*2)*0,2 |  | 6.646
|  | (1,23+1,34*2)*0,2+(1,63+3,6)*2*0,5+(1,73+2,58*2)*0,2*2 |  | 8.768
|  | (1,21+1,83*2)*0,2*3+(1,02+2,14*2)*0,5+(1,23+1,46*2)*0,2+(1,23+2,57*2)*0,2 |  | 7.676
|  | (1,73+2,57*2)*0,2*3 |  | 4.122
|  | Mezisoučet |  | 306.2572
|  | pohled východní : 1,43*5,7+16,15*10,28+1,88*3,6+2,3*2,65 |  | 187.036
|  | římsa : (16,15+0,5*2)*0,5 |  | 8.575
|  | odpočet otvor : -(2,23*2,6+2,22*2,6*2+2,24*2,6+2,22*2,6*2) |  | -34.71
|  | přípočet ostění : (2,23+2,6*2)*0,2+(2,22+2,6*2)*0,2*2+(2,24+2,6*2)*0,3+(2,22+2,6*2)*0,3*2 |  | 11.138
|  | komín : 1,2*17,2 |  | 20.64
|  | Mezisoučet |  | 192.679
|  | pohle severní : 12,33*10,28+8,91*10,28+7,95*7,88+3,55*2,65+3*7,88 |  | 314.0407
|  | římsa : (32,74-1,8+0,2*3)*0,5 |  | 15.77
|  | komín : 1,8*17,2 |  | 30.96
|  | odpočet otvor : -(1,04*1,37*2+1,72*2,59+0,8*2,03+0,64*2,1*4+0,78*2,1+2,61*2,45+0,58*0,58+0,6*0,6) |  | -23.0333
|  | -(0,63*1,55+0,65*1,55*3+0,44*1,18*3+1,21*1,87) |  | -7.8193
|  | přípočet ostění : (0,63+1,55*2)*0,2*2+(1,72+2,59*2)*0,2+(0,8+2,03*2)*0,1+(0,64+2,1*2)*0,3*4 |  | 9.166
|  | (0,75+2,1*2)*0,3+(2,16+2,45*2)*0,2+0,58*3*0,3+0,6*3*0,3 |  | 3.959
|  | (1,21+1,83*2)*0,3*3+(1,02+2,14*2)*0,5+(1,23+1,46*2)*0,2+(1,23+2,57*2)*0,2 |  | 9.137
|  | (1,73+2,57*2)*0,2*3 |  | 4.122
|  | Mezisoučet |  | 356.3021
|  | pohled západní : 4,5*9,73+1,88*3,6+3,79*2,65+(8,89*(7,33+7,88)/2+2*4,68)+4,5*10,28+1,43*6 |  | 192.405
|  | římsa : (4,5+0,5)*0,5*2+(8,89+0,5*2)*0,5 |  | 9.945
|  | komín : 1,2*16,8 |  | 20.16
|  | odpočet otvor : -(0,8*0,56+1,6*1,79+1,7*1,87) |  | -6.491
|  | přípočet ostění : (0,8+0,56*2)*0,2+(1,6+1,79*2)*0,2+(1,7+1,87*2)*0,3 |  | 3.052
|  | Mezisoučet |  | 219.071
|  | odpočet sokl viz v.č C9 : -133,56 |  | -133.56
|  | Mezisoučet |  | -133.56
Konec provozního součtu
|  | odpočet 20% opravované plochy : (306,26+192,68+356,3+219,07-133,56)*0,8 |  | 752.6
21 | 62-1 | Zateplovací systém, fasáda, EPS F tl. 20 mm zakončený stěrkou s výztužnou tkaninou | m2 | 116.12 |  | 0 |  | Vlastní |  | POL_NEZ | 1 | 21
|  | viz v.č.C6 komín : 116,12 |  | 116.12
22 | 62-2 | Nátěr stěn vnějších, složitost 1 - 2 barva silikátová | m2 | 1000.07 |  | 0 |  | Vlastní |  | POL_NEZ | 1 | 21
|  | Penetrace + 2 x nátěr. | [13 empty] | Penetrace + 2 x nátěr.
|  | Položka pořadí 8 : 1000.07000 |  | 1000.07
23 | 62-3 | Nátěr podhledů vnějších, složitost 1 - 2 barva silikátová | m2 | 53.9971 |  | 0 |  | Vlastní |  | POL_NEZ | 1 | 21
|  | Penetrace + 2 x nátěr. | [13 empty] | Penetrace + 2 x nátěr.
|  | Položka pořadí 6 : 53.99710 |  | 53.9971
Díl: | 94 | Lešení a stavební výtahy |  |  | 0 |  |  |  |  | DIL
| 941 94-1 Montáž lešení lehkého pracovního řadového s podlahami | [7 empty] | 0
24 | 941941041R00 | ...šířky od 1,00 do 1,20 m, výšky do 10 m | m2 | 792.07 |  | 0 | 800-3 | RTS 16/ II |  | POL |  | 21
|  | Včetně kotvení lešení. | [13 empty] | Včetně kotvení lešení.
Začátek provozního součtu
|  | délka lešení : (32,73+0,28)*2+3+4,5+1,43*2+16,15+0,28+1,3*2+4,3+1,8*2+2,5+12,68+0,28+2*2*1,2 |  | 123.57
Konec provozního součtu
|  | 123,6*((3,2+7,88+10,28*4+7,88+3,2+10,28+7,33*2+10,28)/12-1,8) |  | 792.07
| 941 94-19 příplatek za každý další i započatý měsíc použití lešení | [7 empty] | 1
25 | 941941291R00 | ...šířky od 1,00 do 1,20 m a výšky do 10 m | m2 | 2376.21 |  | 0 | 800-3 | RTS 16/ II |  | POL |  | 21
|  | 3měs : (123,6*((3,2+7,88+10,28*4+7,88+3,2+10,28+7,33*2+10,28)/12-1,8))*3 |  | 2376.21
| 941 94-18 Demontáž lešení lehkého řadového s podlahami | [7 empty] | 0
26 | 941941841R00 | ...šířky přes 1 do 1,2 m, výšky do 10 m | m2 | 792.07 |  | 0 | 800-3 | RTS 16/ II |  | POL |  | 21
|  | Položka pořadí 24 : 792.07000 |  | 792.07
| 941 95-5 Lešení lehké pracovní pomocné | [7 empty] | 0
27 | 941955002R00 | ...pomocné, o výšce lešeňové podlahy přes 1,2 do 1,9 m | m2 | 65.16 |  | 0 | 800-3 | RTS 16/ II |  | POL |  | 21
|  | viz v.č. C2 1.np herna : 29,26 |  | 29.26
|  | viz. v.č C3 2np herna + odpočívárna : 5,74+30,16 |  | 35.9
| 943 94-3 Montáž lešení prostorového lehkého bez podlah | [7 empty] | 0
| pro zatížení podlahové plochy do 2 kPa (200 kg/m2), | [8 empty] | SPX
28 | 943943221R00 | ...výšky do 10 m | m3 | 82.95 |  | 0 | 800-3 | RTS 16/ II |  | POL |  | 21
|  | komín od k+8,83 : 3,3*4,3*7 |  | 99.33
|  | odpočet komín : -1,8*1,3*7 |  | -16.38
| 943 94-39 příplatek | [7 empty] | 1
29 | 943943292R00 | ...za každý další i započatý měsíc použití lešení pro zatížení podlahové plochy do 2 kPa (200 kg/m2) | m3 | 248.85 |  | 0 | 800-3 | RTS 16/ II |  | POL |  | 21
Začátek provozního součtu
|  | komín od k+8,83 : 3,3*4,3*7 |  | 99.33
|  | odpočet komín : -1,8*1,3*7 |  | -16.38
Konec provozního součtu
|  | 3měs : 82,95*3 |  | 248.85
| 943 94-38 Demontáž lešení prostorového lehkého | [7 empty] | 0
| bez podlah pro zatížení podlahové plochy do 2 kPa (200 kg/m2), | [8 empty] | SPX
30 | 943943821R00 | ...výšky do 10 m | m3 | 82.95 |  | 0 | 800-3 | RTS 16/ II |  | POL |  | 21
|  | Položka pořadí 28 : 82.95000 |  | 82.95
| 943 95-5 Montáž lešeňové podlahy | [7 empty] | 0
31 | 943955021R00 | ...s příčníky nebo podélníky, výšky do 10 m | m2 | 47.4 |  | 0 | 800-3 | RTS 16/ II |  | POL |  | 21
Začátek provozního součtu
|  | komín od k+8,83 : 3,3*4,3 |  | 14.19
|  | odpočet komín : -1,8*1,3 |  | -2.34
Konec provozního součtu
|  | 11,85*4 |  | 47.4
| 943 95-59 příplatek k ceně za každý další i započatý měsíc použití lešení | [7 empty] | 1
32 | 943955191R00 | ...s příčníky nebo podélníky | m2 | 142.2 |  | 0 | 800-3 | RTS 16/ II |  | POL |  | 21
Začátek provozního součtu
|  | komín od k+8,83 : 3,3*4,3 |  | 14.19
|  | odpočet komín : -1,8*1,3 |  | -2.34
Konec provozního součtu
|  | 3měs : (11,85*4)*3 |  | 142.2
| 943 95-58 Demontáž lešeňové podlahy | [7 empty] | 0
33 | 943955821R00 | ...s příčníky nebo podélníky, výšky do 10 m | m2 | 47.4 |  | 0 | 800-3 | RTS 16/ II |  | POL |  | 21
|  | Položka pořadí 31 : 47.40000 |  | 47.4
| 944 94-40 Montáž ochranné sítě | [7 empty] | 0
34 | 944944011R00 | ...z umělých vláken | m2 | 392.8916 |  | 0 | 800-3 | RTS 16/ II |  | POL |  | 21
|  | (32,73+0,28-2,5+3+4,5+1,43*2+1,2*2)*(7,88+10,28)/2 |  | 392.8916
| 944 94-409 příplatek k ceně za každý další i započatý měsíc použití ochranných sítí | [7 empty] | 1
35 | 944944031R00 | ...z umělých vláken | m2 | 1178.6748 |  | 0 | 800-3 | RTS 16/ II |  | POL |  | 21
|  | 3měs : ((32,73+0,28-2,5+3+4,5+1,43*2+1,2*2)*(7,88+10,28)/2)*3 |  | 1178.6748
| 944 94-48 Demontáž ochranné sítě | [7 empty] | 0
36 | 944944081R00 | ...z umělých vláken | m2 | 392.8916 |  | 0 | 800-3 | RTS 16/ II |  | POL |  | 21
|  | Položka pořadí 34 : 392.89160 |  | 392.8916
| 944 94-5 Montáž záchytné stříšky | [7 empty] | 0
37 | 944945012R00 | ...šířky do 2 m | m | 5.43 |  | 0 | 800-3 | RTS 16/ II |  | POL |  | 21
|  | 1*2+1,63+0,8+1 |  | 5.43
| 944 94-59 příplatek k ceně za každý další i započatý měsíc použití záchytné stříšky | [7 empty] | 1
38 | 944945192R00 | ...šířky do 2 m | m | 16.29 |  | 0 | 800-3 | RTS 16/ II |  | POL |  | 21
|  | 3měs : (1*2+1,63+0,8+1)*3 |  | 16.29
| 944 94-58 Demontáž záchytné stříšky | [7 empty] | 0
| zřizované současně s lehkým nebo těžkým lešením, | [8 empty] | SPX
39 | 944945812R00 | ...šířky do 2 m | m | 5.43 |  | 0 | 800-3 | RTS 16/ II |  | POL |  | 21
|  | Položka pořadí 37 : 5.43000 |  | 5.43
Díl: | 95 | Dokončovací konstrukce na pozemních stavbách |  |  | 0 |  |  |  |  | DIL
40 | 95-1 | Ruční odkopání části ležaté deštové kanalizace a posunutí zaústění svislého deštového svodu | ks | 7 |  | 0 |  | Vlastní |  | POL_NEZ | 1 | 21
|  | viz TZ D.1.1.c - výkopy : 7 |  | 7
Díl: | 96 | Bourání konstrukcí |  |  | 0 |  |  |  |  | DIL
| 967 03-17 Přisekání plošné zdiva cihelného | [7 empty] | 0
| z jakýchkoliv cihel pálených, včetně pomocného lešení o výšce podlahy do 1900 mm a pro zatížení do 1,5 kPa (150 kg/m2), | [8 empty] | SPX
41 | 967031733R00 | ...na jakoukoliv maltu vápennou nebo vépenocementovou, tloušťky do 150 mm | m2 | 133.56 |  | 0 | 801-3 | RTS 16/ II |  | POL |  | 21
|  | sokl viz v.č C9 : 133,56 |  | 133.56
Díl: | 97 | Prorážení otvorů |  |  | 0 |  |  |  |  | DIL
| 971 03 Vybourání otvorů ve zdivu cihelném | [7 empty] | 0
| základovém nebo nadzákladovém, | [8 empty] | SPX
| 971 03-2 z jakýchkoliv cihel pálených | [7 empty] | 1
42 | 971033461R00 | ...na jakoukoliv maltu vápenou nebo vápenocementovou, plochy do 0,25 m2, tloušťky do 600 mm | kus | 2 |  | 0 | 801-3 | RTS 16/ II |  | POL |  | 21
|  | Včetně pomocného lešení o výšce podlahy do 1900 mm a pro zatížení do 1,5 kPa (150 kg/m2). | [13 empty] | Včetně pomocného lešení o výšce podlahy do 1900 mm a pro zatížení do 1,5 kPa (150 kg/m2).
|  | pro VZT 500/450 v 1np : 2 |  | 2
| 971 03 Vybourání otvorů ve zdivu cihelném | [7 empty] | 0
| základovém nebo nadzákladovém, | [8 empty] | SPX
| 971 03-2 z jakýchkoliv cihel pálených | [7 empty] | 1
43 | 971036471R00 | ...na maltu cementovou, z jedné strany, plochy do 0,25 m2, tloušťky do 750 mm | kus | 2 |  | 0 | 801-3 | RTS 16/ II |  | POL |  | 21
|  | Včetně pomocného lešení o výšce podlahy do 1900 mm a pro zatížení do 1,5 kPa (150 kg/m2). | [13 empty] | Včetně pomocného lešení o výšce podlahy do 1900 mm a pro zatížení do 1,5 kPa (150 kg/m2).
|  | pro UT 400/400mm do komínových těles : 2 |  | 2
| 978 01 Otlučení omítek vápenných nebo vápenocementových | [7 empty] | 0
| 978 01-2 vnějších s vyškrabáním spár, s očištěním zdiva | [7 empty] | 1
44 | 978015231R00 | ...1. až 4. stupni složitosti, v rozsahu do 20 % | m2 | 940.7492 |  | 0 | 801-3 | RTS 16/ II |  | POL |  | 21
|  | pohled jižní : 2,5*2,65+9,19*7,88+8,86*10,28+12,18*10,28 |  | 295.3334
|  | římsa : (32,73-2,5+0,4+0,2*3)*0,5 |  | 15.615
|  | zídka u ven.schodů : (0,7+1,68*2)*1,5+0,7*1,5 |  | 7.14
|  | balkon : 2,71*1,51 |  | 4.0921
|  | komín : 1,8*7 |  | 12.6
|  | odpočet otvor : -(1*2,03+1,2*1,89+1,21*1,89*2+1*2,72+1,03*0,57+1,23*1,34+1,63*3,6+1,73*2,58+1,72*2,58) |  | -28.5961
|  | -(1,21*1,83*2+1,22*1,83+1,02*2,14+1,23*1,46+1,23*2,57+1,73*2,57*3) |  | -27.1392
|  | přípočet ostění : (1,2+1,89*2)*0,2+(1,21+1,89*2)*0,2*2+(1+2,72*2)*0,5+(1,03+0,57*2)*0,2 |  | 6.646
|  | (1,23+1,34*2)*0,2+(1,63+3,6)*2*0,5+(1,73+2,58*2)*0,2*2 |  | 8.768
|  | (1,21+1,83*2)*0,2*3+(1,02+2,14*2)*0,5+(1,23+1,46*2)*0,2+(1,23+2,57*2)*0,2 |  | 7.676
|  | (1,73+2,57*2)*0,2*3 |  | 4.122
|  | Mezisoučet |  | 306.2572
|  | pohled východní : 1,43*5,7+16,15*10,28+1,88*3,6+2,3*2,65 |  | 187.036
|  | římsa : (16,15+0,5*2)*0,5 |  | 8.575
|  | odpočet otvor : -(2,23*2,6+2,22*2,6*2+2,24*2,6+2,22*2,6*2) |  | -34.71
|  | přípočet ostění : (2,23+2,6*2)*0,2+(2,22+2,6*2)*0,2*2+(2,24+2,6*2)*0,3+(2,22+2,6*2)*0,3*2 |  | 11.138
|  | komín : 1,2*17,2 |  | 20.64
|  | Mezisoučet |  | 192.679
|  | pohle severní : 12,33*10,28+8,91*10,28+7,95*7,88+3,55*2,65+3*7,88 |  | 314.0407
|  | římsa : (32,74-1,8+0,2*3)*0,5 |  | 15.77
|  | komín : 1,8*17,2 |  | 30.96
|  | odpočet otvor : -(1,04*1,37*2+1,72*2,59+0,8*2,03+0,64*2,1*4+0,78*2,1+2,61*2,45+0,58*0,58+0,6*0,6) |  | -23.0333
|  | -(0,63*1,55+0,65*1,55*3+0,44*1,18*3+1,21*1,87) |  | -7.8193
|  | přípočet ostění : (0,63+1,55*2)*0,2*2+(1,72+2,59*2)*0,2+(0,8+2,03*2)*0,1+(0,64+2,1*2)*0,3*4 |  | 9.166
|  | (0,75+2,1*2)*0,3+(2,16+2,45*2)*0,2+0,58*3*0,3+0,6*3*0,3 |  | 3.959
|  | (1,21+1,83*2)*0,3*3+(1,02+2,14*2)*0,5+(1,23+1,46*2)*0,2+(1,23+2,57*2)*0,2 |  | 9.137
|  | (1,73+2,57*2)*0,2*3 |  | 4.122
|  | Mezisoučet |  | 356.3021
|  | pohled západní : 4,5*9,73+1,88*3,6+3,79*2,65+(8,89*(7,33+7,88)/2+2*4,68)+4,5*10,28+1,43*6 |  | 192.405
|  | římsa : (4,5+0,5)*0,5*2+(8,89+0,5*2)*0,5 |  | 9.945
|  | komín : 1,2*16,8 |  | 20.16
|  | odpočet otvor : -(0,8*0,56+1,6*1,79+1,7*1,87) |  | -6.491
|  | přípočet ostění : (0,8+0,56*2)*0,2+(1,6+1,79*2)*0,2+(1,7+1,87*2)*0,3 |  | 3.052
|  | Mezisoučet |  | 219.071
|  | odpočet sokl viz v.č C9 : -133,56 |  | -133.56
45 | 97-1 | Vybourání otvoru pl. do 0,09m2 tl.300mm v dřevěném stropu | ks | 2 |  | 0 |  | Vlastní |  | POL_NEZ | 1 | 21
|  | pro vzt ve stropě 1np 250/250mm : 2 |  | 2
| 979 01 Svislá doprava suti a vybouraných hmot | [7 empty] | 0
46 | 979011111R00 | ...za prvé podlaží nad nebo pod základním podlažím | t | 47.4685 |  | 0 | 801-3 | RTS 16/ II |  | POL |  | 21
Demontážní hmotnosti z položek s pořadovými čísly: :
41,42,43,44, :
|  | Součet: : 47,46849 |  | 47.4685
| 979 08-1 Odvoz suti a vybouraných hmot na skládku | [7 empty] | 0
47 | 979081111R00 | ...do 1 km | t | 47.4685 |  | 0 | 801-3 | RTS 16/ II |  | POL |  | 21
|  | Včetně naložení na dopravní prostředek a složení na skládku, bez poplatku za skládku. | [13 empty] | Včetně naložení na dopravní prostředek a složení na skládku, bez poplatku za skládku.
Demontážní hmotnosti z položek s pořadovými čísly: :
41,42,43,44, :
|  | Součet: : 47,46849 |  | 47.4685
48 | 979081121R00 | ...příplatek za každý další 1 km | t | 427.2164 |  | 0 | 801-3 | RTS 16/ II |  | POL |  | 21
Demontážní hmotnosti z položek s pořadovými čísly: :
41,42,43,44, :
|  | Součet: : 427,21643 |  | 427.2164
| 979 08-2 Vnitrostaveništní doprava suti a vybouraných hmot | [7 empty] | 0
49 | 979082111R00 | ...do 10 m | t | 47.4685 |  | 0 | 801-3 | RTS 16/ II |  | POL |  | 21
Demontážní hmotnosti z položek s pořadovými čísly: :
41,42,43,44, :
|  | Součet: : 47,46849 |  | 47.4685
50 | 979082121R00 | ...příplatek k ceně za každých dalších 5 m | t | 379.7479 |  | 0 | 801-3 | RTS 16/ II |  | POL |  | 21
Demontážní hmotnosti z položek s pořadovými čísly: :
41,42,43,44, :
|  | Součet: : 379,74794 |  | 379.7479
| 979 08-4 Poplatek za skládku | [7 empty] | 0
51 | 979990001R00 | ...stavební suti | t | 47.4685 |  | 0 | 801-3 | RTS 16/ II |  | POL |  | 21
Demontážní hmotnosti z položek s pořadovými čísly: :
41,42,43,44, :
|  | Součet: : 47,46849 |  | 47.4685
Díl: | 99 | Staveništní přesun hmot |  |  | 0 |  |  |  |  | DIL
| 999 28 Přesun hmot pro opravy a údržbu objektů | [7 empty] | 0
| oborů 801, 803, 811 a 812 | [8 empty] | SPX
| 999 28-2 pro opravy a údržbu vnějších plášťů dosavadních objektů | [7 empty] | 1
52 | 999281211R00 | ...výšky do 25 m | t | 46.0904 |  | 0 | 801-4 | RTS 16/ II |  | POL |  | 21
Hmotnosti z položek s pořadovými čísly: :
1,3,4,5,6,7,8,9,10,11,12,13,14,15,16,17,18,19,20,22,24,25,27,28,29,31,32,37,38,41,42,43,45, :
|  | Součet: : 46,09045 |  | 46.0904
Díl: | 764 | Konstrukce klempířské |  |  | 0 |  |  |  |  | DIL
| 764 01-15 Žlaby z pozinkovaného plechu | [7 empty] | 0
| 764 01-151 výroba a montáž žlabů včetně háků, čel, rohů, rovných hrdel a dilatací | [7 empty] | 1
53 | 764352201R00 | ...podokapních půlkulatých, rš 250 mm | m | 10.2 |  | 0 | 800-764 | RTS 16/ II |  | POL |  | 21
|  | viz výpis klempířské výrobky K1-4 : 10,2 |  | 10.2
| 764 01-15 Žlaby z pozinkovaného plechu | [7 empty] | 0
| 764 01-151 výroba a montáž žlabů včetně háků, čel, rohů, rovných hrdel a dilatací | [7 empty] | 1
54 | 764352203R00 | ...podokapních půlkulatých, rš 330 mm | m | 93.5 |  | 0 | 800-764 | RTS 16/ II |  | POL |  | 21
|  | viz výpis klempířské výrobky K1-4 : 93,5 |  | 93.5
| 764 01-15 Žlaby z pozinkovaného plechu | [7 empty] | 0
| 764 01-152 výroba a montáž doplňků žlabů - kotlík kónický | [7 empty] | 1
55 | 764359211R00 | ...pro trouby do D 100 mm | kus | 3 |  | 0 | 800-764 | RTS 16/ II |  | POL |  | 21
|  | viz výpis klempířské výrobky K7 : 3 |  | 3
| 764 01-15 Žlaby z pozinkovaného plechu | [7 empty] | 0
| 764 01-152 výroba a montáž doplňků žlabů - kotlík kónický | [7 empty] | 1
56 | 764359213R00 | ...pro trouby přes 125 do D 150 mm | kus | 6 |  | 0 | 800-764 | RTS 16/ II |  | POL |  | 21
|  | viz výpis klempířské výrobky K7 : 6 |  | 6
| 764 01-21 Oplechování parapetů z pozinkovaného plechu | [7 empty] | 0
| včetně rohů | [8 empty] | SPX
| 764 01-211 výroba a montáž | [7 empty] | 1
57 | 764410250R00 | ...rš 330 mm | m | 69.3735 |  | 0 | 800-764 | RTS 16/ II |  | POL |  | 21
|  | viz výpis klempířské výrobky K10 : 66,07*1,05 |  | 69.3735
| 764 01-22 Oplechování říms a ozdobných prvků z pozinkovaného plechu | [7 empty] | 0
| včetně rohů | [8 empty] | SPX
| 764 01-221 výroba a montáž | [7 empty] | 1
58 | 764421280R00 | ...rš 600 mm | m | 93.5 |  | 0 | 800-764 | RTS 16/ II |  | POL |  | 21
|  | viz výpis klempířské výrobky K12 : 93,5 |  | 93.5
| 764 01-25 Odpadní trouby z pozinkovaného plechu | [7 empty] | 0
| 764 01-252 výroba a montáž odpadní trouby z Pz plechu, kruhové včetně zděří, manžet, odboček, kolen, odskoků, výpustí vody a přechodových kusů | [7 empty] | 1 | [5 empty] | 764 01-252 výroba a montáž odpadní trouby z Pz plechu, kruhové včetně zděří, manžet, odboček, kolen, odskoků, výpustí vody a přechodových kusů
59 | 764454202R00 | ...průměru 100 mm | m | 10.6 |  | 0 | 800-764 | RTS 16/ II |  | POL |  | 21
|  | viz výpis klempířské výrobky K5+6+8 : 10,6 |  | 10.6
| 764 01-25 Odpadní trouby z pozinkovaného plechu | [7 empty] | 0
| 764 01-252 výroba a montáž odpadní trouby z Pz plechu, kruhové včetně zděří, manžet, odboček, kolen, odskoků, výpustí vody a přechodových kusů | [7 empty] | 1 | [5 empty] | 764 01-252 výroba a montáž odpadní trouby z Pz plechu, kruhové včetně zděří, manžet, odboček, kolen, odskoků, výpustí vody a přechodových kusů
60 | 764454204R00 | ...průměru 150 mm | m | 55.4 |  | 0 | 800-764 | RTS 16/ II |  | POL |  | 21
|  | viz výpis klempířské výrobky K5+6+8 : 55,4 |  | 55.4
| 764 21-15 Demontáž žlabů | [7 empty] | 0
61 | 764351837R00 | ...háků, , sklonu přes 30 do 45° | kus | 109 |  | 0 | 800-764 | RTS 16/ II |  | POL |  | 21
|  | viz výpis klempířské výrobky K3 : 13+96 |  | 109
62 | 764352801R00 | ...podokapních půlkruhových rovných, rš 250 mm, sklonu přes 30 do 45° | m | 10.2 |  | 0 | 800-764 | RTS 16/ II |  | POL |  | 21
|  | viz výpis klempířské výrobky K1+2+4 : 10,2 |  | 10.2
63 | 764352811R00 | ...podokapních půlkruhových rovných, rš 330 mm, sklonu přes 30 do 45° | m | 93.5 |  | 0 | 800-764 | RTS 16/ II |  | POL |  | 21
|  | viz výpis klempířské výrobky K1+2+4 : 93,5 |  | 93.5
64 | 764359811R00 | ...kotlíku kónického, , sklonu přes 30 do 45° | kus | 9 |  | 0 | 800-764 | RTS 16/ II |  | POL |  | 21
|  | viz výpis klempířské výrobky K7 : 9 |  | 9
| 764 21-21 Demontáž oplechování parapetů | [7 empty] | 0
65 | 764410850R00 | ...rš od 100 do 330 mm | m | 69.3735 |  | 0 | 800-764 | RTS 16/ II |  | POL |  | 21
|  | viz výpis klempířské výrobky K10 : 66,07*1,05 |  | 69.3735
66 | 764422810R00 | ...rš od 600 do 800 mm | m | 93.5 |  | 0 | 800-764 | RTS 16/ II |  | POL |  | 21
|  | viz výpis klempířské výrobky K12 : 93,5 |  | 93.5
| 764 21-25 Demontáž odpadních trub nebo součástí | [7 empty] | 0
67 | 764454801R00 | ...trub kruhových , o průměru 75 a 100 mm | m | 10.6 |  | 0 | 800-764 | RTS 16/ II |  | POL |  | 21
|  | viz výpis klempířské výrobky K5+6+8 : 10,6 |  | 10.6
68 | 764454803R00 | ...trub kruhových , o průměru 150 mm | m | 55.4 |  | 0 | 800-764 | RTS 16/ II |  | POL |  | 21
|  | viz výpis klempířské výrobky K5+6+8 : 55,4 |  | 55.4
| 998 76-4 Přesun hmot pro konstrukce klempířské | [7 empty] | 0
| 50 m vodorovně | [8 empty] | SPX
69 | 998764102R00 | ...v objektech výšky do 12 m | t | 1.2583 |  | 0 | 800-764 | RTS 16/ II |  | POL |  | 21
Hmotnosti z položek s pořadovými čísly: :
53,54,55,56,57,58,59,60,61,62,63,64,65,66,67,68, :
|  | Součet: : 1,25833 |  | 1.2583
| 979 01 Svislá doprava suti a vybouraných hmot | [7 empty] | 0
70 | 979011111R00 | ...za prvé podlaží nad nebo pod základním podlažím | t | 1.1131 |  | 0 | 801-3 | RTS 16/ II |  | POL |  | 21
Demontážní hmotnosti z položek s pořadovými čísly: :
53,54,55,56,57,58,59,60,61,62,63,64,65,66,67,68, :
|  | Součet: : 1,11305 |  | 1.1131
| 979 08-1 Odvoz suti a vybouraných hmot na skládku | [7 empty] | 0
71 | 979081111R00 | ...do 1 km | t | 1.1131 |  | 0 | 801-3 | RTS 16/ II |  | POL |  | 21
|  | Včetně naložení na dopravní prostředek a složení na skládku, bez poplatku za skládku. | [13 empty] | Včetně naložení na dopravní prostředek a složení na skládku, bez poplatku za skládku.
Demontážní hmotnosti z položek s pořadovými čísly: :
53,54,55,56,57,58,59,60,61,62,63,64,65,66,67,68, :
|  | Součet: : 1,11305 |  | 1.1131
72 | 979081121R00 | ...příplatek za každý další 1 km | t | 10.0175 |  | 0 | 801-3 | RTS 16/ II |  | POL |  | 21
Demontážní hmotnosti z položek s pořadovými čísly: :
53,54,55,56,57,58,59,60,61,62,63,64,65,66,67,68, :
|  | Součet: : 10,01746 |  | 10.0175
| 979 08-7 Vodorovné přemístění suti nošením k místu nakládky | [7 empty] | 0
| nebo vybouraných hmot nošením nebo přehazováním k místu nakládky přístupnému normálním dopravním prostředkům do 10 m | [8 empty] | SPX
73 | 979087312R00 | Vodorovné přemístění vyb. hmot nošením do 10 m | t | 1.1131 |  | 0 | 800-2 | RTS 16/ II |  | POL |  | 21
|  | S naložením suti nebo vybouraných hmot do dopravního prostředku a na jejich vyložením, popřípadě přeložením na normální dopravní prostředek. | [13 empty] | S naložením suti nebo vybouraných hmot do dopravního prostředku a na jejich vyložením, popřípadě přeložením na normální dopravní prostředek.
Demontážní hmotnosti z položek s pořadovými čísly: :
53,54,55,56,57,58,59,60,61,62,63,64,65,66,67,68, :
|  | Součet: : 1,11305 |  | 1.1131
74 | 979087392R00 | Příplatek za nošení vyb. hmot každých dalších 10 m | t | 4.4522 |  | 0 | 800-2 | RTS 16/ II |  | POL |  | 21
Demontážní hmotnosti z položek s pořadovými čísly: :
53,54,55,56,57,58,59,60,61,62,63,64,65,66,67,68, :
|  | Součet: : 4,45220 |  | 4.4522
Díl: | 767 | Konstrukce zámečnické |  |  | 0 |  |  |  |  | DIL
| 767 99 Ostatní atypické kovové prvky | [7 empty] | 0
75 | 767990010RAF | ...250 - 500 kg/kus | kg | 379 |  | 0 | AP-PSV | RTS 16/ II |  | POL |  | 21
|  | kotvemí pro VZT : 379 |  | 379
Díl: | 784 | Malby |  |  | 0 |  |  |  |  | DIL
| 784 45 Malby z malířských směsí | [7 empty] | 0
76 | 784442021RT2 | ...disperzních, v místnostech do 3,8 m, jednobarevné, jednonásobné + 1x penetrace | m2 | 85.07 |  | 0 | 800-784 | RTS 16/ II |  | POL |  | 21
|  | Položka pořadí 1 : 19.91000 |  | 19.91
|  | Položka pořadí 3 : 65.16000 |  | 65.16
| Celkem za objekt |  |  |  |  | 0 | [6 empty] | 15 | 21
[13 empty] | 0 | 0

## SO 01-1 01-2 Pol
Položkový soupis prací a dodávek | [8 empty] | #LevelZatrideniCeniku#
S: | OŠ16-10-1 | Zateplení objektu MŠ Kelčice č.p.75
O: | SO 01-1 | Objekt MŠ | [6 empty] | STA
R: | 01-2 | D1.1.Stavební řešení -výplně otvorů
P.č. | Číslo položky | Název položky | MJ | množství | cena / MJ | celkem | Ceník | Cen. soustava
| Ceník, kapitola | Poznámka uchazeče
Díl: | 61 | Úpravy povrchů vnitřní |  |  | 0 |  |  |  |  | DIL
| 612 40-9 Začištění omítek kolem oken, dveří a obkladů apod. | [7 empty] | 0
1 | 612409991RT2 | ...s použitím suché maltové směsi | m | 105.98 |  | 0 | 801-4 | RTS 16/ II |  | POL |  | 21
|  | 1pp : (1,08+0,56)*2*2+(1,04+0,56)*2*2+(1,46+0,56)*2 |  | 17
|  | Mezisoučet |  | 17
|  | 1np : (1,22+1,89)*2*3+(1,1+2,72*2)+(0,64+1,1)*2+(0,65+2,1)*2*3 |  | 45.18
|  | (0,9+2,05*2)+(2,45+1,07+1,54*2+1,58)+(0,81+0,56)*2 |  | 15.92
|  | Mezisoučet |  | 61.1
|  | 2np : (0,65+1,65)*2*4+(0,44+1,14)*2*3 |  | 27.88
|  | Mezisoučet |  | 27.88
| 612 42-5 Omítka vápenná vnitřního ostění | [7 empty] | 0
| okenního nebo dveřního, z pomocného pracovního lešení o výšce podlahy do 1900 mm a pro zatížení do 1,5 kPa, | [8 empty] | SPX
2 | 612425931RT2 | ...omítkou štukovou | m2 | 23.682 |  | 0 | 801-4 | RTS 16/ II |  | POL |  | 21
|  | 1pp : ((1,08+0,56*2)*2+(1,04+0,56*2)*2+(1,46+0,56*2))*0,3 |  | 3.39
|  | Mezisoučet |  | 3.39
Začátek provozního součtu
|  | 1np : (1,22+1,89*2)*3+(0,64+1,1*2)*2+(0,65+2,1*2)*3 |  | 35.23
|  | (2,45+1,07+1,54+1,58)+(0,81+0,5*2) |  | 8.45
Konec provozního součtu
|  | 43,68*0,3 |  | 13.104
|  | Mezisoučet |  | 13.104
|  | 2np : ((0,65+1,65*2)*4+(0,44+1,14*2)*3)*0,3 |  | 7.188
|  | Mezisoučet |  | 7.188
Díl: | 63 | Podlahy a podlahové konstrukce |  |  | 0 |  |  |  |  | DIL
| 632 45-102 Vyrovnávací potěr z cementové malty v pásu | [7 empty] | 0
| na zdivu jako podklad např. pod izolaci, na parapetech z prefabrikovaných dílců, pod oplechování apod., vodorovný nebo ve spádu do 15°, hlazený dřevěným hladítkem, | [8 empty] | SPX |  |  |  |  | na zdivu jako podklad např. pod izolaci, na parapetech z prefabrikovaných dílců, pod oplechování apod., vodorovný nebo ve spádu do 15°, hlazený dřevěným hladítkem,
3 | 632451024R00 | ...o průměrné (střední) tloušťce od 40 do 50 mm | m2 | 9.6735 |  | 0 | 801-1 | RTS 16/ II |  | POL |  | 21
|  | 1pp : (1,08*2+1,04*2+1,46)*0,65 |  | 3.705
|  | Mezisoučet |  | 3.705
|  | 1np : (1,2+1,21*2)*0,55+(0,64*2+0,63)*0,5+0,81*0,48+1,54*0,33 |  | 3.843
|  | Mezisoučet |  | 3.843
|  | 2np : (0,44*3+0,65*3+0,63)*0,545 |  | 2.1255
|  | Mezisoučet |  | 2.1255
Díl: | 64 | Výplně otvorů |  |  | 0 |  |  |  |  | DIL
| 648 99 Osazení parapetních desek z plastických hmot | [7 empty] | 0
| a poloplastických hmot na montážní pěnu, zapravení omítky pod parapetem, těsnění spáry mezi parapetem a rámem okna, dodávka silikonu. | [8 empty] | SPX
4 | 648991113R00 | ...šířky nad 200 mm | m | 12.52 |  | 0 | 801-1 | RTS 16/ II |  | POL |  | 21
|  | viz výpis truhlářské výrobky P13 : 0,44*3+0,64+0,65*7+0,81+1,22*3+1,54 |  | 12.52
5 | 60780014R | parapet vnitřní š = 350 mm; materiál - povrch laminátová fólie 0,6 mm; materiál - jádro vlhkuodolná DTD 16 mm; dekor bílý | m | 13.146 |  | 0 | SPCM | RTS 16/ II |  | POL |  | 21
|  | viz výpis truhlářské výrobky P13 : (0,44*3+0,64+0,65*7+0,81+1,22*3+1,54)*1,05 |  | 13.146
6 | 60780050R | krytka parapetu plast; rozměr 600 mm | kus | 16 |  | 0 | SPCM | RTS 16/ II |  | POL |  | 21
|  | viz výpis truhlářské výrobky P13 : 3+1+7+1+3+1 |  | 16
Díl: | 96 | Bourání konstrukcí |  |  | 0 |  |  |  |  | DIL
| 968 06-1 Vyvěšení nebo zavěšení dřevěných křídel | [7 empty] | 0
| oken, dveří a vrat, s uložením a opětovným zavěšením po provedení stavebních změn, | [8 empty] | SPX
7 | 968061112R00 | ...oken, plochy do 1,5 m2 | kus | 15 |  | 0 | 801-3 | RTS 16/ II |  | POL |  | 21
|  | okno 640/1100mm : 1 |  | 1
|  | okno 650/2100mm : 3 |  | 3
|  | okno 650/1650mm : 4 |  | 4
|  | okno 440/1140mm : 3 |  | 3
|  | okno 1080/560mm : 2 |  | 2
|  | okno 1460/560 mm : 1 |  | 1
|  | okno 810/560mm : 1 |  | 1
8 | 968061113R00 | ...oken, plochy přes 1,5 m2 | kus | 3 |  | 0 | 801-3 | RTS 16/ II |  | POL |  | 21
|  | okno 1220/1890mm : 3 |  | 3
9 | 968061125R00 | ...dveří, plochy do 2 m2 | kus | 1 |  | 0 | 801-3 | RTS 16/ II |  | POL |  | 21
|  | dveře 900/2050mm : 1 |  | 1
10 | 968061126R00 | ...dveří, plochy přes 2 m2 | kus | 2 |  | 0 | 801-3 | RTS 16/ II |  | POL |  | 21
|  | dveře 1100/2720mm : 1 |  | 1
|  | dveře 1070/2450mm : 1 |  | 1
| 968 06-2 Vybourání dřevěných rámů | [7 empty] | 0
| včetně pomocného lešení o výšce podlahy do 1900 mm a pro zatížení do 1,5 kPa (150 kg/m2), | [8 empty] | SPX
11 | 968062456R00 | ...dveřních zárubní, plochy přes 2 m2 | m2 | 5.6135 |  | 0 | 801-3 | RTS 16/ II |  | POL |  | 21
|  | dveře 1100/2720mm : 1*1,1*2,72 |  | 2.992
|  | dveře 1070/2450mm : 1*1,07*2,45 |  | 2.6215
| 968 07-2 Vybourání a vyjmutí kovových rámů a rolet | [7 empty] | 0
| 968 07-21 rámů, včetně pomocného lešení o výšce podlahy do 1900 mm a pro zatížení do 1,5 kPa (150 kg/m2) | [7 empty] | 1
12 | 968072354R00 | ...okenních zdvojených, plochy do 1 m2 | m2 | 4.6896 |  | 0 | 801-3 | RTS 16/ II |  | POL |  | 21
|  | okno 640/1100mm : 1*0,64*1,1 |  | 0.704
|  | okno 440/1140mm : 3*0,44*1,14 |  | 1.5048
|  | okno 1080/560mm : 2*1,08*0,56 |  | 1.2096
|  | okno 1460/560 mm : 1*1,46*0,56 |  | 0.8176
|  | okno 810/560mm : 1*0,81*0,56 |  | 0.4536
| 968 07-2 Vybourání a vyjmutí kovových rámů a rolet | [7 empty] | 0
| 968 07-21 rámů, včetně pomocného lešení o výšce podlahy do 1900 mm a pro zatížení do 1,5 kPa (150 kg/m2) | [7 empty] | 1
13 | 968072355R00 | ...okenních zdvojených, plochy do 2 m2 | m2 | 8.385 |  | 0 | 801-3 | RTS 16/ II |  | POL |  | 21
|  | okno 650/2100mm : 3*0,65*2,1 |  | 4.095
|  | okno 650/1650mm : 4*0,65*1,65 |  | 4.29
| 968 07-2 Vybourání a vyjmutí kovových rámů a rolet | [7 empty] | 0
| 968 07-21 rámů, včetně pomocného lešení o výšce podlahy do 1900 mm a pro zatížení do 1,5 kPa (150 kg/m2) | [7 empty] | 1
14 | 968072356R00 | ...okenních zdvojených, plochy do 4 m2 | m2 | 6.9174 |  | 0 | 801-3 | RTS 16/ II |  | POL |  | 21
|  | okno 1220/1890mm : 3*1,22*1,89 |  | 6.9174
| 968 07-2 Vybourání a vyjmutí kovových rámů a rolet | [7 empty] | 0
| 968 07-21 rámů, včetně pomocného lešení o výšce podlahy do 1900 mm a pro zatížení do 1,5 kPa (150 kg/m2) | [7 empty] | 1
15 | 968072455R00 | ...dveřních zárubní, plochy do 2 m2 | m2 | 1.845 |  | 0 | 801-3 | RTS 16/ II |  | POL |  | 21
|  | dveře 900/2050mm : 0,9*2,05 |  | 1.845
| 979 01 Svislá doprava suti a vybouraných hmot | [7 empty] | 0
| 979 01-2 nošením | [7 empty] | 1
16 | 979011211R00 | ...za prvé podlaží nad základním podlažím | t | 1.8118 |  | 0 | 801-3 | RTS 16/ II |  | POL |  | 21
Demontážní hmotnosti z položek s pořadovými čísly: :
11,12,13,14,15, :
|  | Součet: : 1,81181 |  | 1.8118
| 979 08-1 Odvoz suti a vybouraných hmot na skládku | [7 empty] | 0
17 | 979081111R00 | ...do 1 km | t | 1.8118 |  | 0 | 801-3 | RTS 16/ II |  | POL |  | 21
|  | Včetně naložení na dopravní prostředek a složení na skládku, bez poplatku za skládku. | [13 empty] | Včetně naložení na dopravní prostředek a složení na skládku, bez poplatku za skládku.
Demontážní hmotnosti z položek s pořadovými čísly: :
11,12,13,14,15, :
|  | Součet: : 1,81181 |  | 1.8118
18 | 979081121R00 | ...příplatek za každý další 1 km | t | 16.3062 |  | 0 | 801-3 | RTS 16/ II |  | POL |  | 21
Demontážní hmotnosti z položek s pořadovými čísly: :
11,12,13,14,15, :
|  | Součet: : 16,30625 |  | 16.3062
| 979 08-4 Poplatek za skládku | [7 empty] | 0
19 | 979990162R00 | ...dřevo+sklo | t | 1.8118 |  | 0 | 801-3 | RTS 16/ II |  | POL |  | 21
Demontážní hmotnosti z položek s pořadovými čísly: :
11,12,13,14,15, :
|  | Součet: : 1,81181 |  | 1.8118
| 979 08-7 Vodorovné přemístění suti nošením k místu nakládky | [7 empty] | 0
| nebo vybouraných hmot nošením nebo přehazováním k místu nakládky přístupnému normálním dopravním prostředkům do 10 m | [8 empty] | SPX
20 | 979087312R00 | Vodorovné přemístění vyb. hmot nošením do 10 m | t | 1.8118 |  | 0 | 800-2 | RTS 16/ II |  | POL |  | 21
|  | S naložením suti nebo vybouraných hmot do dopravního prostředku a na jejich vyložením, popřípadě přeložením na normální dopravní prostředek. | [13 empty] | S naložením suti nebo vybouraných hmot do dopravního prostředku a na jejich vyložením, popřípadě přeložením na normální dopravní prostředek.
Demontážní hmotnosti z položek s pořadovými čísly: :
11,12,13,14,15, :
|  | Součet: : 1,81181 |  | 1.8118
21 | 979087392R00 | Příplatek za nošení vyb. hmot každých dalších 10 m | t | 7.2472 |  | 0 | 800-2 | RTS 16/ II |  | POL |  | 21
Demontážní hmotnosti z položek s pořadovými čísly: :
11,12,13,14,15, :
|  | Součet: : 7,24722 |  | 7.2472
Díl: | 99 | Staveništní přesun hmot |  |  | 0 |  |  |  |  | DIL
| 999 28 Přesun hmot pro opravy a údržbu objektů | [7 empty] | 0
| oborů 801, 803, 811 a 812 | [8 empty] | SPX
| 999 28-1 pro opravy a údržbu dosavadních objektů včetně vnějších plášťů | [7 empty] | 1
22 | 999281108R00 | ...výšky do 12 m | t | 2.392 |  | 0 | 801-4 | RTS 16/ II |  | POL |  | 21
Hmotnosti z položek s pořadovými čísly: :
1,2,3,4,5,6,11,12,13,14,15, :
|  | Součet: : 2,39205 |  | 2.392
Díl: | 769 | Otvorové prvky z plastu |  |  | 0 |  |  |  |  | DIL
23 | 769-01 | Mtz+d plastové okno dvoudílné 1220/1890mm barva hnědá koeficient prostupu tepla k=1,1 | ks | 3 |  | 0 |  | Vlastní |  | POL_NEZ | 1 | 21
|  | viz výpis plastových výrobků P1 : 3 |  | 3
24 | 769-02 | Mtz+d plastové vchodové plastové dveře1100/2720 mm barva hnědá koeficient prostupu tepla k=1,1 | ks | 1 |  | 0 |  | Vlastní |  | POL_NEZ | 1 | 21
|  | viz výpis plastových výrobků P2 : 1 |  | 1
25 | 769-03 | Mtz+d plastové okno jednodílné 640/1100mm barva hnědá koeficient prostupu tepla k=1,1 | ks | 1 |  | 0 |  | Vlastní |  | POL_NEZ | 1 | 21
|  | viz výpis plastových výrobků P3 : 1 |  | 1
26 | 769-04 | Mtz+d plastové okno jednodílné 650/2100mm barva hnědá koeficient prostupu tepla k=1,1 | ks | 3 |  | 0 |  | Vlastní |  | POL_NEZ | 1 | 21
|  | viz výpis plastových výrobků P4 : 3 |  | 3
27 | 769-05 | Mtz+d plastové vchodové dveře 900/2050mm barva hnědá koeficient prostupu tepla k=1,1 | ks | 1 |  | 0 |  | Vlastní |  | POL_NEZ | 1 | 21
|  | viz výpis plastových výrobků P5 : 1 |  | 1
28 | 769-06 | Mtz+d plastové okno jednodílné 650/1650mm barva hnědá koeficient prostupu tepla k=1,1 | ks | 4 |  | 0 |  | Vlastní |  | POL_NEZ | 1 | 21
|  | viz výpis plastových výrobků P6 : 4 |  | 4
29 | 769-07 | Mtz+d plastové okno+balkonové dveře barva hnědá koeficient prostupu tepla k=1,1, 1070/2450mm+1540/1580mm | ks | 1 |  | 0 |  | Vlastní |  | POL_NEZ | 1 | 21
|  | viz výpis plastových výrobků P7 : 1 |  | 1
30 | 769-08 | Mtz+d plastové okno 810/560mm barva hnědá koeficient prostupu tepla k=1,1 | ks | 1 |  | 0 |  | Vlastní |  | POL_NEZ | 1 | 21
|  | viz výpis plastových výrobků P8 : 1 |  | 1
31 | 769-09 | Mtz+d plastové okno jednodílné 440/1140mm barva hnědá koeficient prostupu tepla k=1,1 | ks | 3 |  | 0 |  | Vlastní |  | POL_NEZ | 1 | 21
|  | viz výpis plastových výrobků P9 : 3 |  | 3
32 | 769-10 | Mtz+d plastové okno pevné 1080/560mm barva hnědá koeficient prostupu tepla k=1,1, s větrací mřížkou | ks | 2 |  | 0 |  | Vlastní |  | POL_NEZ | 1 | 21
|  | viz výpis plastových výrobků P10 : 2 |  | 2
33 | 769-11 | Mtz+d plastové okno jednodílné 1040/560mm barva hnědá koeficient prostupu tepla k=1,1 | ks | 2 |  | 0 |  | Vlastní |  | POL_NEZ | 1 | 21
|  | viz výpis plastových výrobků P11 : 2 |  | 2
34 | 769-12 | Mtz+d plastové okno jednodílné 1460/560mm barva hnědá koeficient prostupu tepla k=1,1 | ks | 1 |  | 0 |  | Vlastní |  | POL_NEZ | 1 | 21
|  | viz výpis plastových výrobků P12 : 1 |  | 1
Díl: | 784 | Malby |  |  | 0 |  |  |  |  | DIL
| 784 95 Oprava maleb | [7 empty] | 0
| Oškrabání, jednonásobné mydlení, částečné vyhlazení malířskou masou jednonásobné, malba dvojnásobná, bez pačokování, jednobarevná s bílým stropem. | [8 empty] | SPX |  |  |  |  | Oškrabání, jednonásobné mydlení, částečné vyhlazení malířskou masou jednonásobné, malba dvojnásobná, bez pačokování, jednobarevná s bílým stropem.
35 | 784950030RAA | ...z malířských směsí | m2 | 39.47 |  | 0 | AP-PSV | RTS 16/ II |  | POL |  | 21
|  | 1pp : ((1,08+0,56*2)*2+(1,04+0,56*2)*2+(1,46+0,56*2))*0,5 |  | 5.65
|  | Mezisoučet |  | 5.65
Začátek provozního součtu
|  | 1np : (1,22+1,89*2)*3+(0,64+1,1*2)*2+(0,65+2,1*2)*3 |  | 35.23
|  | (2,45+1,07+1,54+1,58)+(0,81+0,5*2) |  | 8.45
Konec provozního součtu
|  | 43,68*0,5 |  | 21.84
|  | Mezisoučet |  | 21.84
|  | 2np : ((0,65+1,65*2)*4+(0,44+1,14*2)*3)*0,5 |  | 11.98
|  | Mezisoučet |  | 11.98
| Celkem za objekt |  |  |  |  | 0 | [6 empty] | 15 | 21
[13 empty] | 0 | 0

## SO 01-1 01-3 Pol
Položkový soupis prací a dodávek | [8 empty] | #LevelZatrideniCeniku#
S: | OŠ16-10-1 | Zateplení objektu MŠ Kelčice č.p.75
O: | SO 01-1 | Objekt MŠ | [6 empty] | STA
R: | 01-3 | D1.1 Stavební řešení- plochá střecha
P.č. | Číslo položky | Název položky | MJ | množství | cena / MJ | celkem | Ceník | Cen. soustava
| Ceník, kapitola | Poznámka uchazeče
Díl: | 96 | Bourání konstrukcí |  |  | 0 |  |  |  |  | DIL
| 979 08-4 Poplatek za skládku | [7 empty] | 0
1 | 979990107R00 | ...směs betonu,cihel a dřeva | t | 0.72427 |  | 0 | 801-3 | RTS 16/ II |  | POL | 21
|  | 0,12662*5,72 |  | 0.72427
| 950 90 Demontáže střešních konstrukcí | [7 empty] | 0
| krovu stojaté stolice s bedněním a laťováním včetně krytiny. Svislá a vodorovná doprava suti, odvoz do 10 km. | [8 empty] | SPX
2 | 950900010RA0 | ...krov, s krytinou pálenou | m2 | 5.72 |  | 0 | AP-HSV | RTS 16/ II |  | POL | 21
|  | viz v.č. C8 stříška nad vchodem do MŠ : 5,72 |  | 5.72
Díl: | 712 | Živičné krytiny |  |  | 0 |  |  |  |  | DIL
| 712 35 Povlakové krytiny střech do 10° samolepicími pásy | [7 empty] | 0
3 | 712351111RT2 | ...1 vrstva, včetně dodávky samolepicího asfaltového pásu | m2 | 28.84 |  | 0 | 800-711 | RTS 16/ II |  | POL | 21
|  | 3,5*1,5+2,4*0,6 |  | 6.69
|  | 5*2+(3,5*2,4+2,5*1,5) |  | 22.15
| 712 37 Povlakové krytiny střech do 10° termoplasty | [7 empty] | 0
4 | 712373111RS1 | ...kotvené do betonu, 6 kotev/m2, tl. izolace do 160 mm, bez dodávky fólie, bez rozlišení tloušťky fólie | m2 | 6.69 |  | 0 | 800-711 | RTS 16/ II |  | POL | 21
|  | včetně ukotvení k podkladu hmoždinkami, svaření všech spojů a překrytí kotev fólií. | [11 empty] | včetně ukotvení k podkladu hmoždinkami, svaření všech spojů a překrytí kotev fólií.
|  | 3,5*1,5+2,4*0,6 |  | 6.69
5 | 712373121RS1 | ...kotvené do profilovaného plechu nebo do bednění, 6 kotev/m2, tl. izolace do 160 mm, bez dodávky fólie, bez rozlišení tloušťky fólie | m2 | 22.15 |  | 0 | 800-711 | RTS 16/ II |  | POL | 21
|  | včetně ukotvení k podkladu hmoždinkami, svaření všech spojů a překrytí kotev fólií. | [11 empty] | včetně ukotvení k podkladu hmoždinkami, svaření všech spojů a překrytí kotev fólií.
|  | 5*2+(3,5*2,4+2,5*1,5) |  | 22.15
6 | 283220012R | fólie izolační střešní hydroizolační; tloušťka 1,50 mm; plošná hmotnost 1 850 g/m2; PVC-P, PES výztuž; µ = 15 000,0 | m2 | 32.3008 |  | 0 | SPCM | RTS 16/ II |  | POL | 21
|  | (3,5*1,5+2,4*0,6)*1,12 |  | 7.4928
|  | (5*2+(3,5*2,4+2,5*1,5))*1,12 |  | 24.808
| 998 71-2 Přesun hmot pro povlakové krytiny | [7 empty] | 0
| 50 m vodorovně | [8 empty] | SPX
7 | 998712201R00 | ...v objektech výšky do 6 m | % |  |  | 0 | 800-711 | RTS 16/ II |  | POL | 21
Ceny z položek s pořadovými čísly: :
3,4,5,6, :
|  | Součet: : 259,15670 |  | 259.1567
Díl: | 713 | Izolace tepelné |  |  | 0 |  |  |  |  | DIL
| 713 14 Montáž tepelné izolace střech na plný podklad | [7 empty] | 0
8 | 713141151R00 | ...kladená na sucho, jednovrstvá | m2 | 27.55 |  | 0 | 800-713 | RTS 16/ II |  | POL | 21
|  | viz v.č. C8 : 27,55 |  | 27.55
9 | 283768292R | deska izolační střešní; PIR; rovná hrana; tl. 160,0 mm; kašírování minerální rouno; součinitel tepelné vodivosti 0,025 W/mK; R = 6,400 m2K/W; obj. hmotnost 30,00 kg/m3 | m2 | 28.101 |  | 0 | SPCM | RTS 16/ II |  | POL | 21
|  | viz v.č. C8 : 27,55*1,02 |  | 28.101
| 998 71-3 Přesun hmot pro izolace tepelné | [7 empty] | 0
| 50 m vodorovně | [8 empty] | SPX
10 | 998713101R00 | ...v objektech výšky do 6 m | t | 0.13488 |  | 0 | 800-713 | RTS 16/ II |  | POL | 21
Hmotnosti z položek s pořadovými čísly: :
8,9, :
|  | Součet: : 0,13488 |  | 0.13488
Díl: | 764 | Konstrukce klempířské |  |  | 0 |  |  |  |  | DIL
| 764 01-13 Lemování z pozinkovaného plechu | [7 empty] | 0
| 764 01-131 výroba a montáž lemování zdí | [7 empty] | 1
11 | 764331230R00 | ...na střechách s tvrdou krytinou včetně rohů a ukončení před požární zdí, rš 330 mm | m | 27.07 |  | 0 | 800-764 | RTS 16/ II |  | POL | 21
|  | viz výpis klempířské výrobky K9 : 27,07 |  | 27.07
| 764 01-23 Oplechování zdí a nadezdívek z pozinkovaného plechu | [7 empty] | 0
| včetně rohů | [8 empty] | SPX
| 764 01-231 výroba a montáž | [7 empty] | 1
12 | 764430250R00 | ...rš 600 mm | m | 18.23 |  | 0 | 800-764 | RTS 16/ II |  | POL | 21
|  | viz výpis klempířské výrobky K11 : 18,23 |  | 18.23
| 764 21-11 Demontáž krytiny hladké střešní | [7 empty] | 0
13 | 764311821R00 | ...z tabulí 2 x 1 m, plochy do 25 m, sklonu do 30° | m2 | 22.15 |  | 0 | 800-764 | RTS 16/ II |  | POL | 21
|  | 5*2+(3,5*2,4+2,5*1,5) |  | 22.15
| 764 21-13 Demontáž lemování | [7 empty] | 0
| 764 21-131 zdí | [7 empty] | 1
14 | 764331830R00 | ...na střechách s tvrdou krytinou, rš 250 a 330 mm, sklonu do 30° | m | 27.07 |  | 0 | 800-764 | RTS 16/ II |  | POL | 21
|  | viz výpis klempířské výrobky K9 : 27,07 |  | 27.07
| 764 21-23 Demontáž oplechování zdí a nadezdívek | [7 empty] | 0
15 | 764430850R00 | ...rš 600 mm | m | 18.23 |  | 0 | 800-764 | RTS 16/ II |  | POL | 21
|  | viz výpis klempířské výrobky K11 : 18,23 |  | 18.23
| 998 76-4 Přesun hmot pro konstrukce klempířské | [7 empty] | 0
| 50 m vodorovně | [8 empty] | SPX
16 | 998764101R00 | ...v objektech výšky do 6 m | t | 0.14139 |  | 0 | 800-764 | RTS 16/ II |  | POL | 21
Hmotnosti z položek s pořadovými čísly: :
11,12,13,14,15, :
|  | Součet: : 0,14139 |  | 0.14139
| 979 01 Svislá doprava suti a vybouraných hmot | [7 empty] | 0
17 | 979011111R00 | ...za prvé podlaží nad nebo pod základním podlažím | t | 0.27907 |  | 0 | 801-3 | RTS 16/ II |  | POL | 21
Demontážní hmotnosti z položek s pořadovými čísly: :
3,4,5,6,8,9,11,12,13,14,15, :
|  | Součet: : 0,27907 |  | 0.27907
| 979 08-1 Odvoz suti a vybouraných hmot na skládku | [7 empty] | 0
18 | 979081111R00 | ...do 1 km | t | 0.27907 |  | 0 | 801-3 | RTS 16/ II |  | POL | 21
|  | Včetně naložení na dopravní prostředek a složení na skládku, bez poplatku za skládku. | [11 empty] | Včetně naložení na dopravní prostředek a složení na skládku, bez poplatku za skládku.
Demontážní hmotnosti z položek s pořadovými čísly: :
3,4,5,6,8,9,11,12,13,14,15, :
|  | Součet: : 0,27907 |  | 0.27907
19 | 979081121R00 | ...příplatek za každý další 1 km | t | 2.5116 |  | 0 | 801-3 | RTS 16/ II |  | POL | 21
Demontážní hmotnosti z položek s pořadovými čísly: :
3,4,5,6,8,9,11,12,13,14,15, :
|  | Součet: : 2,51160 |  | 2.5116
| 979 08-7 Vodorovné přemístění suti nošením k místu nakládky | [7 empty] | 0
| nebo vybouraných hmot nošením nebo přehazováním k místu nakládky přístupnému normálním dopravním prostředkům do 10 m | [8 empty] | SPX
20 | 979087312R00 | Vodorovné přemístění vyb. hmot nošením do 10 m | t | 0.27907 |  | 0 | 800-2 | RTS 16/ II |  | POL | 21
|  | S naložením suti nebo vybouraných hmot do dopravního prostředku a na jejich vyložením, popřípadě přeložením na normální dopravní prostředek. | [11 empty] | S naložením suti nebo vybouraných hmot do dopravního prostředku a na jejich vyložením, popřípadě přeložením na normální dopravní prostředek.
Demontážní hmotnosti z položek s pořadovými čísly: :
3,4,5,6,8,9,11,12,13,14,15, :
|  | Součet: : 0,27907 |  | 0.27907
| Celkem za objekt |  |  |  |  | 0 | [5 empty] | 15 | 21
[12 empty] | 0 | 0

## SO 01-1 01-4 Pol
Položkový soupis prací a dodávek | [8 empty] | #LevelZatrideniCeniku#
S: | OŠ16-10-1 | Zateplení objektu MŠ Kelčice č.p.75
O: | SO 01-1 | Objekt MŠ | [6 empty] | STA
R: | 01-4 | D1.1 Stavební řešení -kce k nevytápěným prostorům
P.č. | Číslo položky | Název položky | MJ | množství | cena / MJ | celkem | Ceník | Cen. soustava
| Ceník, kapitola | Poznámka uchazeče
Díl: | 3 | Svislé a kompletní konstrukce |  |  | 0 |  |  |  |  | DIL
| 342 09 Úpravy, doplňkové práce a příplatky pro sádrokartonové a sádrovláknité příčky | [7 empty] | 0
| 342 09-8 příplatek za desku | [7 empty] | 1
1 | 342263991RF2 | ...tloušťky 15 mm, protipožární, s krytím skelnou rohoží, z obou stran příčky, nebo z jedné strany dvojitě | m2 | 25 |  | 0 | 801-1 | RTS 16/ II |  | POL |  | 21
|  | viz v.č.C4 : 25 |  | 25
2 | 34-1 | Podhled ze sádrokartonu na ocelový rošt 1x deska tl.15mm protipožární | m2 | 9 |  | 0 |  | Vlastní |  | POL_NEZ | 1 | 21
|  | deska sádrokartonová stavební protipožární, s krytím skelnými rohožemi; š = 1 250 mm; l = 2 000 mm; tl = 15,0 mm | [12 empty] | deska sádrokartonová stavební protipožární, s krytím skelnými rohožemi; š = 1 250 mm; l = 2 000 mm; tl = 15,0 mm
|  | viz v.č.C4 : 9 |  | 9
3 | 342266 | Obklad stěn sádrokartonem na ocelovou konstrukci, desky protipožární tl. 15 mm, bez izolace | m2 | 50 |  | 0 |  | Vlastní |  | POL_NEZ | 1 | 21
|  | viz v.č.C4 : 25*2 |  | 50
Díl: | 61 | Úpravy povrchů vnitřní |  |  | 0 |  |  |  |  | DIL
| 601 01 Omítky stropů a podhledů z hotových směsí | [7 empty] | 0
| po jednotlivých vrstvách | [8 empty] | SPX
4 | 601021104R00 | ...adhézní nátěr, akrylátová disperze, , , | m2 | 143.6 |  | 0 | 801-1 | RTS 16/ II |  | POL |  | 21
|  | viz v.č. C8 : 143,6 |  | 143.6
| 611 48-12 Vyztužení vnitřních omítek stropů sklotextilní síťovinou | [7 empty] | 0
| s pomocným lešením o výšce podlahy do 1900 mm a pro zatížení do 1,5 kPa, | [8 empty] | SPX
5 | 611481211RU1 | ...s dodávkou síťoviny a stěrkového tmelu | m2 | 143.6 |  | 0 | 801-1 | RTS 16/ II |  | POL |  | 21
|  | viz v.č. C8 : 143,6 |  | 143.6
Díl: | 64 | Výplně otvorů |  |  | 0 |  |  |  |  | DIL
6 | 64-1 | Osazení zárubní ocel. požár.1křídl. do sádrokartonových příček | ks | 1 |  | 0 |  | Vlastní |  | POL_NEZ | 1 | 21
|  | viz výpis truhlářské výrobky P14 : 1 |  | 1
7 | 5533302328R | zárubeň kovová s těsněním; pro sádrokarton; ústí 150 mm; š průchodu 800 mm; h průchodu 1 970 mm; L, P; závěsy stavitelné; požární odolnost | kus | 1 |  | 0 | SPCM | RTS 16/ II |  | POL |  | 21
|  | viz výpis truhlářské výrobky P14 : 1 |  | 1
Díl: | 94 | Lešení a stavební výtahy |  |  | 0 |  |  |  |  | DIL
| 941 95-5 Lešení lehké pracovní pomocné | [7 empty] | 0
8 | 941955101R00 | ...ve schodišti, o výšce lešeňové podlahy do 1,5 m | m2 | 7.2414 |  | 0 | 800-3 | RTS 16/ II |  | POL |  | 21
|  | 4,86*1,49 |  | 7.2414
9 | 941955102R00 | ...ve schodišti, o výšce lešeňové podlahy přes 1,5 do 3,5 m | m2 | 8.7648 |  | 0 | 800-3 | RTS 16/ II |  | POL |  | 21
|  | 3,32*2,64 |  | 8.7648
Díl: | 99 | Staveništní přesun hmot |  |  | 0 |  |  |  |  | DIL
| 999 28 Přesun hmot pro opravy a údržbu objektů | [7 empty] | 0
| oborů 801, 803, 811 a 812 | [8 empty] | SPX
| 999 28-1 pro opravy a údržbu dosavadních objektů včetně vnějších plášťů | [7 empty] | 1
10 | 999281108R00 | ...výšky do 12 m | t | 2.081 |  | 0 | 801-4 | RTS 16/ II |  | POL |  | 21
Hmotnosti z položek s pořadovými čísly: :
1,3,4,5,7,8,9, :
|  | Součet: : 2,08097 |  | 2.081
Díl: | 713 | Izolace tepelné |  |  | 0 |  |  |  |  | DIL
| 713 11 Montáž tepelné izolace stropů | [7 empty] | 0
11 | 713111111RT1 | ...kladené vrchem, volně, | m2 | 306.4 |  | 0 | 800-713 | RTS 16/ II |  | POL |  | 21
|  | viz v.č.C6 : 306,4 |  | 306.4
12 | 713111121RT1 | ...rovných, spodem, uchycení drátem, | m2 | 9 |  | 0 | 800-713 | RTS 16/ II |  | POL |  | 21
|  | viz v.č.C4 : 9 |  | 9
13 | 713111125R00 | ...rovných, spodem, lepením, | m2 | 143.6 |  | 0 | 800-713 | RTS 16/ II |  | POL |  | 21
|  | viz v.č. C8 : 143,6 |  | 143.6
| 713 11-2 parotěsná zábrana | [7 empty] | 1
14 | 713111221RK3 | ...zavěšených podhledů s přelepením spojů, včetně dodávky fólie | m2 | 9 |  | 0 | 800-713 | RTS 16/ II |  | POL |  | 21
|  | včetně dodávky fólie a spojovacích prostředků. | [12 empty] | včetně dodávky fólie a spojovacích prostředků.
|  | viz v.č.C4 : 9 |  | 9
| 713 11 Montáž tepelné izolace stropů | [7 empty] | 0
| 713 11-2 parotěsná zábrana | [7 empty] | 1
15 | 713111231RK3 | ...stropů shora s přelepením spojů, včetně dodávky fólie | m2 | 306.4 |  | 0 | 800-713 | RTS 16/ II |  | POL |  | 21
|  | včetně dodávky fólie a spojovacích prostředků. | [12 empty] | včetně dodávky fólie a spojovacích prostředků.
|  | viz v.č.C6 : 306,4 |  | 306.4
| 713 13 Montáž tepelné izolace stěn | [7 empty] | 0
16 | 713131130R00 | ...vložením do nosné rámové konstrukce | m2 | 25 |  | 0 | 800-713 | RTS 16/ II |  | POL |  | 21
|  | Nařezání izolace na potřebný rouzměr. Vložení izolace do stěny bez dodávky tepelné izolace. | [12 empty] | Nařezání izolace na potřebný rouzměr. Vložení izolace do stěny bez dodávky tepelné izolace.
|  | Včetně pomocného lešení o výšce podlahy do 1900 mm a pro zatížení do 1,5 kPa. | [12 empty] | Včetně pomocného lešení o výšce podlahy do 1900 mm a pro zatížení do 1,5 kPa.
|  | viz v.č.C4 : 25 |  | 25
17 | 59533105R | deska izolační masivní monolitická; minerální; tl. 120,0 mm; součinitel tepelné vodivosti 0,045 W/mK; R = 2,670 m2K/W; obj. hmotnost 110,00 kg/m3 | kus | 625.9487 |  | 0 | SPCM | RTS 16/ II |  | POL |  | 21
|  | viz v.č. C8 : 143,6/(0,39*0,6)*1,02 |  | 625.9487
18 | 6315083958R | rohož, pas izolační skelná vlna; tl. 200,0 mm; součinitel tepelné vodivosti 0,038 W/mK; R = 5,250 m2K/W; obj. hmotnost 15,00 kg/m3; hydrofobizováno | m2 | 312.528 |  | 0 | SPCM | RTS 16/ II |  | POL |  | 21
|  | viz v.č.C6 : 306,4*1,02 |  | 312.528
19 | 63151379.AR | deska izolační minerální vlákno; tl. 180,0 mm; součinitel tepelné vodivosti 0,038 W/mK; R = 5,250 m2K/W; obj. hmotnost 30,00 kg/m3; hydrofobizováno | m2 | 34.68 |  | 0 | SPCM | RTS 16/ II |  | POL |  | 21
|  | viz v.č.C4 : 25*1,02 |  | 25.5
|  | viz v.č.C4 : 9*1,02 |  | 9.18
| 998 71-3 Přesun hmot pro izolace tepelné | [7 empty] | 0
| 50 m vodorovně | [8 empty] | SPX
20 | 998713102R00 | ...v objektech výšky do 12 m | t | 3.2443 |  | 0 | 800-713 | RTS 16/ II |  | POL |  | 21
Hmotnosti z položek s pořadovými čísly: :
11,12,13,14,15,16,17,18,19, :
|  | Součet: : 3,24434 |  | 3.2443
Díl: | 762 | Konstrukce tesařské |  |  | 0 |  |  |  |  | DIL
| 762 52 Podlahy z desek a fošen | [7 empty] | 0
21 | 762520010RAB | ...z prken hrubých, na sraz, na polštáře á 1 m, tloušťky 32 mm, bez impregnace řeziva | m2 | 13.2 |  | 0 | AP-PSV | RTS 16/ II |  | POL |  | 21
|  | Položení polštářů pod podlahy o osové vzdálenosti do 1 m, položení a přibití prken, spojovací a ochranné prostředky, dodávka materiálu. | [12 empty] | Položení polštářů pod podlahy o osové vzdálenosti do 1 m, položení a přibití prken, spojovací a ochranné prostředky, dodávka materiálu.
|  | lávka : 33*0,4 |  | 13.2
Díl: | 766 | Konstrukce truhlářské |  |  | 0 |  |  |  |  | DIL
| 766 66 Montáž dveřních křídel kompletizovaných | [7 empty] | 0
22 | 766661413R00 | ...otevíravých , protipožárních bez kukátka, do ocelové nebo fošnové zárubně, jednokřídlových, šířky do 800 mm | kus | 1 |  | 0 | 800-766 | RTS 16/ II |  | POL |  | 21
|  | Dveře s protipožární odolností do 30 minut. | [12 empty] | Dveře s protipožární odolností do 30 minut.
|  | viz výpis truhlářské výrobky P14 : 1 |  | 1
| 766 66-1 dokování | [7 empty] | 1
23 | 766669111R00 | ...závěsů na universální zárubeň, 1křídlové | kus | 1 |  | 0 | 800-766 | RTS 16/ II |  | POL |  | 21
|  | viz výpis truhlářské výrobky P14 : 1 |  | 1
24 | 611-1 | Dveře vnitřní hladké plné 1kř. 80x197 bílé natírané s polodrážkou, protipožární EI30 DP3, kování | ks | 1 |  | 0 |  | Vlastní |  | POL_NEZ | 3 | 21
|  | viz výpis truhlářské výrobky P14 : 1 |  | 1
| 998 76-6 Přesun hmot pro konstrukce truhlářské | [7 empty] | 0
| 50 m vodorovně | [8 empty] | SPX
25 | 998766102R00 | ...v objektech výšky do 12 m | t | 0.016 |  | 0 | 800-766 | RTS 16/ II |  | POL |  | 21
Hmotnosti z položek s pořadovými čísly: :
22,23,24, :
|  | Součet: : 0,01600 |  | 0.016
Díl: | 783 | Nátěry |  |  | 0 |  |  |  |  | DIL
| 783 22 Nátěry kov.stavebních doplňk.konstrukcí syntetické | [7 empty] | 0
26 | 783222100R00 | ...dvojnásobné, | m2 | 1.185 |  | 0 | 800-783 | RTS 16/ II |  | POL |  | 21
|  | včetně pomocného lešení. | [12 empty] | včetně pomocného lešení.
|  | záruben : (2*1,97+0,8)*(0,15+0,05*2) |  | 1.185
Díl: | 784 | Malby |  |  | 0 |  |  |  |  | DIL
| 784 45 Malby z malířských směsí | [7 empty] | 0
27 | 784450025RA0 | ...disperzní na SDK, penetrace jednonásobná, malba dvojnásobná, bílá | m2 | 59 |  | 0 | AP-PSV | RTS 16/ II |  | POL |  | 21
|  | viz v.č.C4 podhled : 9 |  | 9
|  | viz v.č.C4 : 25*2 |  | 50
| Celkem za objekt |  |  |  |  | 0 | [6 empty] | 15 | 21
[13 empty] | 0 | 0

## SO 01-1 01-5 Pol
Položkový soupis prací a dodávek | [8 empty] | #LevelZatrideniCeniku#
S: | OŠ16-10-1 | Zateplení objektu MŠ Kelčice č.p.75
O: | SO 01-1 | Objekt MŠ | [6 empty] | STA
R: | 01-5 | D1.4 Elektroinstalace
P.č. | Číslo položky | Název položky | MJ | množství | cena / MJ | celkem | Ceník | Cen. soustava
| Ceník, kapitola | Poznámka uchazeče
Díl: | 08 | Vodiče, šňůry a kabely měděné |  |  | 0 |  |  |  |  | DIL
1 | 800116 | Montáž - CYSY 5Cx2,5 | m | 12 |  | 0 |  | Vlastní |  | POL_NEZ | 1 | 21
2 | M081 | Materiál - CYSY 5Cx2,5 | m | 13 |  | 0 |  | Vlastní |  | POL_NEZ | 3 | 21
Díl: | 10 | Ukončení vodičů |  |  | 0 |  |  |  |  | DIL
3 | 100258 | Ukončení kabelů záklopkou - do 5x4 mm2 | ks | 1 |  | 0 |  | Vlastní |  | POL_NEZ | 1 | 21
4 | 100351 | Ukončení kabelů ucpávkou - do P21 | ks | 1 |  | 0 |  | Vlastní |  | POL_NEZ | 1 | 21
Díl: | D1 | Doplnění a úprava hlavního rozváděče |  |  | 0 |  |  |  |  | DIL
5 | D11 | Montáž - doplnění, úprava a zapojení okruhů | hod | 3 |  | 0 |  | Vlastní |  | POL_NEZ | 1 | 21
6 | D12 | Materiál - hlavní a pomocný materiál | sada | 1 |  | 0 |  | Vlastní |  | POL_NEZ | 3 | 21
Díl: | D2 | Zednické práce |  |  | 0 |  |  |  |  | DIL
7 | D21 | Montáž - zednické práce vč. povrchových úprav | hod | 2 |  | 0 |  | Vlastní |  | POL_NEZ | 1 | 21
8 | D22 | Pomocný materiál | sada | 1 |  | 0 |  | Vlastní |  | POL_NEZ | 3 | 21
Díl: | D3 | Ostatní: |  |  | 0 |  |  |  |  | DIL
9 | D31 | Koordinace nového a stávajícího stavu | hod | 4 |  | 0 |  | Vlastní |  | POL_NEZ | 1 | 21
10 | D32 | Úprava stávající elektroinstalace - rezerva | sada | 1 |  | 0 |  | Vlastní |  | POL_NEZ | 1 | 21
11 | D33 | Revize zařízení elektro | hod | 2 |  | 0 |  | Vlastní |  | POL_NEZ | 1 | 21
| Celkem za objekt |  |  |  |  | 0 | [6 empty] | 15 | 21
[13 empty] | 0 | 0

## SO 01-1 01-6 Pol
Položkový soupis prací a dodávek | [8 empty] | #LevelZatrideniCeniku#
S: | OŠ16-10-1 | Zateplení objektu MŠ Kelčice č.p.75
O: | SO 01-1 | Objekt MŠ | [6 empty] | STA
R: | 01-6 | D1.4 Zařízení pro vytápění
P.č. | Číslo položky | Název položky | MJ | množství | cena / MJ | celkem | Ceník | Cen. soustava
| Ceník, kapitola | Poznámka uchazeče
Díl: | _1 | 731 - Ústřední vytápění - kotelny |  |  | 0 |  |  |  |  | DIL
1 | 731100632 | Topná zkouška 72hod | komp | 72 |  | 0 |  | Vlastní |  | POL_NEZ | 1 | 21
2 | 731100642 | Revize komínu | kus | 2 |  | 0 |  | Vlastní |  | POL_NEZ | 1 | 21
3 | 731100809 | Demontáž kotle litinového Viadrus | kus | 1 |  | 0 |  | Vlastní |  | POL_NEZ | 1 | 21
4 | 731200823 | Demontáž kotle ocelového na plynná nebo kapalná paliva výkon do 25 kW | kus | 1 |  | 0 |  | Vlastní |  | POL_NEZ | 1 | 21
5 | 731244114 | Kotel závěsný na plyn kondenzační o výkonu 3,3-10 kW pro vytápění CGB 11 | soubor | 1 |  | 0 |  | Vlastní |  | POL_NEZ | 1 | 21
|  | spotřebič "C", přípojky pro otopnou vodu pro CGB 11, zpětný ventil, filtr | [12 empty] | spotřebič "C", přípojky pro otopnou vodu pro CGB 11, zpětný ventil, filtr
6 | 731244115 | Kotel závěsný na plyn kondenzační o výkonu 46 kW pro vytápění CGB 50 | soubor | 1 |  | 0 |  | Vlastní |  | POL_NEZ | 1 | 21
|  | spotřebič "B", přípojky pro otopnou vodu pro CGB 50, zpětný ventil, filtr | [12 empty] | spotřebič "B", přípojky pro otopnou vodu pro CGB 50, zpětný ventil, filtr
7 | 731391813 | Vypuštění vody z kotle samospádem plocha kotle do 20 m2 | kus | 1 |  | 0 |  | Vlastní |  | POL_NEZ | 1 | 21
8 | 731810222 | Nucený odtah spalin svislý 125 mm odvod spalin šachtou | soubor | 1 |  | 0 |  | Vlastní |  | POL_NEZ | 1 | 21
|  | revizní trubka DN 125, Trubka DN 125, délka 7*2m, 1*1m, připojovací sada DN 125 na vedení spalin šachtou, kryt šachty | [12 empty] | revizní trubka DN 125, Trubka DN 125, délka 7*2m, 1*1m, připojovací sada DN 125 na vedení spalin šachtou, kryt šachty
9 | 731810332 | Nucený odtah spalin soustředným potrubím pro kondenzační kotel svislý 80/125 mm přes šikmou střechu | soubor | 1 |  | 0 |  | Vlastní |  | POL_NEZ | 1 | 21
|  | revizní trubka DN 80/125, Trubka DN 80/125, délka 6*2m, 1*1m připojovací sada DN 80/125 na vedení spalin přes střechu, límec pro šikmou střechu | [12 empty] | revizní trubka DN 80/125, Trubka DN 80/125, délka 6*2m, 1*1m připojovací sada DN 80/125 na vedení spalin přes střechu, límec pro šikmou střechu
10 | 196D899221 | Značení potrubí - štítky | kus | 4 |  | 0 |  | Vlastní |  | POL_NEZ | 3 | 21
|  | Nápis na štítku např.: druh plynu "KYSL9K", šipka směru toku, přetlak "400kPa" | [12 empty] | Nápis na štítku např.: druh plynu "KYSL9K", šipka směru toku, přetlak "400kPa"
11 | 731731100021 | Ovládací modul BM s vnějším snímačem + nástěnný držák | kus | 2 |  | 0 |  | Vlastní |  | POL_NEZ | 3 | 21
12 | 196D899301 | Uložení potrubí do DN 50 | komp | 4 |  | 0 |  | Vlastní |  | POL_NEZ | 1 | 21
|  | Typové uložení trubního rozvodu. Skladba : kotva/hmoždina, konzola, závitová tyč/šroub, trubková objímka, včetně šroubů a matic, podložek. Jednotková hmotnost cca. 0,75kg | [12 empty] | Typové uložení trubního rozvodu. Skladba : kotva/hmoždina, konzola, závitová tyč/šroub, trubková objímka, včetně šroubů a matic, podložek. Jednotková hmotnost cca. 0,75kg
13 | 731890801 | Přemístění demontovaných kotelen umístěných ve výšce nebo hloubce objektu do 6 m | t | 0.132 |  | 0 |  | Vlastní |  | POL_NEZ | 1 | 21
| 998 73-1 Přesun hmot pro kotelny | [7 empty] | 0
| vodorovně do 50 m | [8 empty] | SPX
14 | 998731201R00 | ...umístěné ve výšce (hloubce) do 6 m | % |  |  | 0 | 800-731 | RTS 16/ II |  | POL |  | 21
Ceny z položek s pořadovými čísly: :
3,4,5,6,8,9, :
|  | Součet: : 2303,80640 |  | 2303.8064
Díl: | _2 | 732 - Ústřední vytápění - strojovny |  |  | 0 |  |  |  |  | DIL
15 | 732199100 | Montáž orientačních štítků | soubor | 4 |  | 0 |  | Vlastní |  | POL_NEZ | 1 | 21
Díl: | _3 | 733 - Ústřední vytápění - rozvodné potrubí |  |  | 0 |  |  |  |  | DIL
16 | 733110806 | Demontáž potrubí ocelového závitového do DN 32 | m | 6 |  | 0 |  | Vlastní |  | POL_NEZ | 1 | 21
17 | 733120815 | Úprava napojení otopných těles do D 38 | kus | 68 |  | 0 |  | Vlastní |  | POL_NEZ | 1 | 21
18 | 733120819 | Demontáž potrubí ocelového hladkého do D 60,3 | m | 9 |  | 0 |  | Vlastní |  | POL_NEZ | 1 | 21
19 | 733121212 | Potrubí ocelové hladké bezešvé v kotelnách nebo strojovnách D 28x2,6 | m | 6 |  | 0 |  | Vlastní |  | POL_NEZ | 1 | 21
20 | 733121218 | Potrubí ocelové hladké bezešvé v kotelnách nebo strojovnách D 57x2,9 | m | 9 |  | 0 |  | Vlastní |  | POL_NEZ | 1 | 21
21 | 733123118 | Příplatek k potrubí ocelovému hladkému za zhotovení přípojky z trubek ocelových hladkých D 57x2,9 | kus | 4 |  | 0 |  | Vlastní |  | POL_NEZ | 1 | 21
22 | 733190219 | Zkouška těsnosti potrubí ocelové hladké přes D 51x2,6 do D 60,3x2,9 | m | 9 |  | 0 |  | Vlastní |  | POL_NEZ | 1 | 21
23 | 733890801 | Přemístění potrubí demontovaného vodorovně do 100 m v objektech výšky do 6 m | t | 0.069 |  | 0 |  | Vlastní |  | POL_NEZ | 1 | 21
| 998 73-3 Přesun hmot pro rozvody potrubí | [7 empty] | 0
24 | 998733201R00 | ...v objektech výšky do 6 m | % |  |  | 0 | 800-731 | RTS 16/ II |  | POL |  | 21
Ceny z položek s pořadovými čísly: :
15,16,17,18,19,20, :
|  | Součet: : 337,59470 |  | 337.5947
Díl: | _4 | 734 - Ústřední vytápění - armatury |  |  | 0 |  |  |  |  | DIL
25 | 734221552 | Ventil závitový termostatický přímý dvouregulační G 1/2 PN 16 do 110°C bez hlavice ovládání | kus | 34 |  | 0 |  | Vlastní |  | POL_NEZ | 1 | 21
26 | 734221683 | Termostatická hlavice kapalinová PN 10 do 110°C s vestavěným čidlem, jištění proti odcizení | kus | 34 |  | 0 |  | Vlastní |  | POL_NEZ | 1 | 21
27 | 734261717 | Šroubení regulační radiátorové přímé G 1/2 s vypouštěním | kus | 34 |  | 0 |  | Vlastní |  | POL_NEZ | 1 | 21
28 | 734292714 | Kohout kulový přímý G 3/4 PN 42 do 185°C vnitřní závit | kus | 2 |  | 0 |  | Vlastní |  | POL_NEZ | 1 | 21
29 | 734292718 | Kohout kulový přímý G 2 PN 42 do 185°C vnitřní závit | kus | 2 |  | 0 |  | Vlastní |  | POL_NEZ | 1 | 21
| 998 73-4 Přesun hmot pro armatury | [7 empty] | 0
30 | 998734201R00 | ...v objektech výšky do 6 m | % |  |  | 0 | 800-731 | RTS 16/ II |  | POL |  | 21
Ceny z položek s pořadovými čísly: :
25,26,27,28,29, :
|  | Součet: : 339,22000 |  | 339.22
| Celkem za objekt |  |  |  |  | 0 | [6 empty] | 15 | 21
[13 empty] | 0 | 0

## SO 01-1 01-7 Pol
Položkový soupis prací a dodávek | [8 empty] | #LevelZatrideniCeniku#
S: | OŠ16-10-1 | Zateplení objektu MŠ Kelčice č.p.75
O: | SO 01-1 | Objekt MŠ | [6 empty] | STA
R: | 01-7 | D1.4 Zařízení vzduchotechniky
P.č. | Číslo položky | Název položky | MJ | množství | cena / MJ | celkem | Ceník | Cen. soustava
| Ceník, kapitola | Poznámka uchazeče
Díl: | _1 | 713 - Izolace tepelné |  |  | 0 |  |  |  |  | DIL
1 | 713411121 | Montáž izolace tepelné potrubí pásy nebo rohožemi s Al fólií staženými drátem 1x | m2 | 32 |  | 0 |  | Vlastní |  | POL_NEZ | 1 | 21
|  | 1,6*20 | [12 empty] | 1,6*20
2 | 631535820 | deska izolační z minerálních vláken ORSTECH 65 tl. 50 mm | m2 | 32 |  | 0 |  | Vlastní |  | POL_NEZ | 3 | 21
Díl: | _2 | 751 - Vzduchotechnika |  |  | 0 |  |  |  |  | DIL
3 | 751581353 | Protipožární prostup stropem kruhového potrubí průměru do 300 šířka spáry 25 mm | kus | 2 |  | 0 |  | Vlastní |  | POL_NEZ | 1 | 21
4 | 751581357 | Protipožární prostup stěnou čtyřhr potrubí šířka spáry 25 mm | kus | 2 |  | 0 |  | Vlastní |  | POL_NEZ | 1 | 21
Díl: | _4 | 24-M - Montáže vzduchotechnických zařízení |  |  | 0 |  |  |  |  | DIL
5 | D429835501 | Jednotka Duovent Compact DV 1800 DI 2 G4+F7 | kus | 1 |  | 0 |  | Vlastní |  | POL_NEZ | 1 | 21
|  | poz.č. 1.1 - dle specifikace | [12 empty] | poz.č. 1.1 - dle specifikace
|  | průtok 1300m3/hod - podstropní | [12 empty] | průtok 1300m3/hod - podstropní
|  | digitální regulace, čidla součástí dodávky | [12 empty] | digitální regulace, čidla součástí dodávky
|  | filtrace přívod F7, odvod G4 | [12 empty] | filtrace přívod F7, odvod G4
|  | 4*pružná manžeta IAEDV 1800 | [12 empty] | 4*pružná manžeta IAEDV 1800
|  | 2* čidlo CO2 EDF-CO2/RH | [12 empty] | 2* čidlo CO2 EDF-CO2/RH
|  | 2*sifon SF-P 300 | [12 empty] | 2*sifon SF-P 300
|  | včetně el. propojení čidel a jednotky | [12 empty] | včetně el. propojení čidel a jednotky
6 | D429834460 | Kruhový anemostat DRE-C 160 odtahový | kus | 5 |  | 0 |  | Vlastní |  | POL_NEZ | 3 | 21
|  | poz.č. 1.08 | [12 empty] | poz.č. 1.08
7 | 429907800 | Kruhový anemostat DRE-C 150, plenum box PDC 150 RE S | kus | 7 |  | 0 |  | Vlastní |  | POL_NEZ | 1 | 21
|  | poz.č 1.9 | [12 empty] | poz.č 1.9
8 | D429834440 | Ohebná hadice s tepelnou a hlukovou izolací DN 160 | M | 24 |  | 0 |  | Vlastní |  | POL_NEZ | 3 | 21
9 | 429907820 | Regulační klapka DN 160 | kus | 12 |  | 0 |  | Vlastní |  | POL_NEZ | 1 | 21
|  | pol.č.1.18 | [12 empty] | pol.č.1.18
10 | D429834522 | Regulační klapka DN 125 | kus | 7 |  | 0 |  | Vlastní |  | POL_NEZ | 3 | 21
|  | pol. 3.15 | [12 empty] | pol. 3.15
11 | D429835508 | Regulační klapka DN 225 | kus | 4 |  | 0 |  | Vlastní |  | POL_NEZ | 3 | 21
|  | pol 1.14 | [12 empty] | pol 1.14
12 | D429834528 | Protidešťová žaluzie 450/350 - přívodní | kus | 2 |  | 0 |  | Vlastní |  | POL_NEZ | 3 | 21
|  | včetně poz. rámu | [12 empty] | včetně poz. rámu
13 | 429721510 | protidešťová žaluzie 450/350 přívodní | kus | 2 |  | 0 |  | Vlastní |  | POL_NEZ | 3 | 21
|  | vč. poz. rámu | [12 empty] | vč. poz. rámu
|  | pol.. 1.4 | [12 empty] | pol.. 1.4
14 | 240071086 | Montáž anemostatů | kus | 12 |  | 0 |  | Vlastní |  | POL_NEZ | 1 | 21
15 | 240080135 | Dodávka a montáž potrubí 4hranné obvod 1600 | m | 12 |  | 0 |  | Vlastní |  | POL_NEZ | 1 | 21
|  | poz.č. 3.12, 3.11, 3.10 | [12 empty] | poz.č. 3.12, 3.11, 3.10
|  | včetně všech odboček, přechodů, odskoků | [12 empty] | včetně všech odboček, přechodů, odskoků
16 | 240080165 | Dodávka a montáž potrubí 4hranné obvod 1500 - tvarovky | kus | 8 |  | 0 |  | Vlastní |  | POL_NEZ | 1 | 21
17 | D429834530 | Montážní, spojovací a těsnící materiál, uložení | kg | 60 |  | 0 |  | Vlastní |  | POL_NEZ | 3 | 21
18 | D429834535 | Zaregulování systému, kompletace rozvodů, uložení potrubí | soubor | 2 |  | 0 |  | Vlastní |  | POL_NEZ | 3 | 21
19 | 240080339 | Montáž trub ohebných kovových FLEXO D 160 | m | 6 |  | 0 |  | Vlastní |  | POL_NEZ | 1 | 21
20 | 429730610 | Tlumič hluku kruhový 225, délka 1m | kus | 2 |  | 0 |  | Vlastní |  | POL_NEZ | 1 | 21
|  | poz.č 1.7 | [12 empty] | poz.č 1.7
21 | 429730620 | Tlumič hluku čtverhr. 450/350, délka 600 | kus | 2 |  | 0 |  | Vlastní |  | POL_NEZ | 1 | 21
|  | poz.č 1.3 | [12 empty] | poz.č 1.3
22 | 240090451 | Montáž podstropní jednotky | soubor | 1 |  | 0 |  | Vlastní |  | POL_NEZ | 1 | 21
23 | 241080613 | Provedení profuku vzduchem VTZ před uvedením do provozu | sada | 2 |  | 0 |  | Vlastní |  | POL_NEZ | 1 | 21
24 | 240012511 | Montáž potrubí SPIRO PA 120305 do D 160 | m | 36 |  | 0 |  | Vlastní |  | POL_NEZ | 1 | 21
25 | 240012512 | Montáž potrubí SPIRO PA 120305 do D 180 | m | 5 |  | 0 |  | Vlastní |  | POL_NEZ | 1 | 21
26 | 240012513 | Montáž potrubí SPIRO PA 120305 do D 225 | m | 72 |  | 0 |  | Vlastní |  | POL_NEZ | 1 | 21
27 | 240012514 | Montáž potrubí SPIRO PA 120305 do D 315 | m | 3 |  | 0 |  | Vlastní |  | POL_NEZ | 1 | 21
28 | 751751101502 | trouba kruhová spirálně vinutá pozinkované D 160 mm tl. 0,50 | m | 36 |  | 0 |  | Vlastní |  | POL_NEZ | 3 | 21
29 | 751751101503 | trouba kruhová spirálně vinutá pozinkované D 180 mm tl. 0,50 | m | 5 |  | 0 |  | Vlastní |  | POL_NEZ | 3 | 21
30 | 751751101504 | trouba kruhová spirálně vinutá pozinkované D 225 mm tl. 0,50 | m | 72 |  | 0 |  | Vlastní |  | POL_NEZ | 3 | 21
31 | 751751101505 | trouba kruhová spirálně vinutá pozinkované D 315 mm tl. 0,50 | m | 3 |  | 0 |  | Vlastní |  | POL_NEZ | 3 | 21
| Celkem za objekt |  |  |  |  | 0 | [6 empty] | 15 | 21
[13 empty] | 0 | 0