## Uchazeč
Vyplňte následující údaje o Vaší společnosti
Obchodní název
Ulice a č.p.
Místo
PSČ
IČO
DIČ
Kontaktní osoba
telefon, fax
e-mail
Poznámka :
Ve všech listech tohoto souboru můžete měnit pouze buňky s modrým pozadím. Jedná se o tyto údaje : - údaje o firmě - jednotkové ceny položek zadané na maximálně dvě desetinná místa

## Stavba
-1
Soupis stavebních prací, dodávek a služeb
| Stavba : |  | LTPROJEKT/N043
ZDROJ TEPLA - SPORTOVNÍ 4 - PLAVECKÝ BAZÉN LUŽÁNKY
| Zadavatel : |  |  |  |  | IČO :
DIČ :
| Projektant : |  |  |  |  | IČO :
DIČ :
Rekapitulace stavebních objektů a provozních souborů
| Číslo a název objektu / provozního souboru |  |  |  |  | JKSO | Počet | Cena
| Stavební objekt | [5 empty] | 1
| 01 | ZDROJ TEPLA - SPORTOVNÍ 4 - PLAVECKÝ BAZÉN LUŽÁNKY |  |  |  |  | 1 | 901105.53 | 0 | 901105.53
| Celkem za stavbu | [6 empty] | 901105.53
| Rekapitulace DPH | [6 empty] | Cena
| Základ pro DPH |  |  | 15 | % |  |  | 0
| DPH |  |  | 15 | % |  |  | 0
| Základ pro DPH |  |  | 21 | % |  |  | 901105.53
| DPH |  |  | 21 | % |  |  | 189232.1613
| Celkem za stavbu s DPH | [6 empty] | 1090337.6913
Rekapitulace dílů
| Číslo | Název | [5 empty] | Celkem
| 00 | Poznámka | [5 empty] | 0
| 3 | Svislé a kompletní konstrukce | [5 empty] | 63946.04
| 61 | Upravy povrchů vnitřní | [5 empty] | 27554.65
| 62 | Úpravy povrchů vnější | [5 empty] | 4495.16
| 94 | Lešení a stavební výtahy | [5 empty] | 18711.06
| 95 | Dokončovací konstrukce na pozemních stavbách | [5 empty] | 231294.43
| 96 | Bourání konstrukcí | [5 empty] | 226294.29
| 99 | Staveništní přesun hmot | [5 empty] | 10659.49
| 766 | Konstrukce truhlářské | [5 empty] | 4653.31
| 767 | Konstrukce zámečnické | [5 empty] | 47962.28
| 777 | Podlahy ze syntetických hmot | [5 empty] | 711.54
| 784 | Malby | [5 empty] | 9148.44
| D96 | Přesuny suti a vybouraných hmot | [5 empty] | 255674.84
| Cena celkem | [6 empty] | 901105.53

## VzorObjekt (hidden)
Stavba : | LTPROJEKT/N043 | ZDROJ TEPLA - SPORTOVNÍ 4 - PLAVECKÝ BAZÉN LUŽÁNKY
Objekt : |  |  | JKSO :
Rekapitulace stavebního objektu
Zákl. údaje | 0
0
Třídník stavebních objektů:

## VzorPolozky (hidden)
Položkový rozpočet
S:
O:
R:
P.č. | Číslo položky | Název položky | MJ | množství | cena / MJ | celkem

## Rekapitulace Objekt 01
Stavba : | LTPROJEKT/N043 | ZDROJ TEPLA - SPORTOVNÍ 4 - PLAVECKÝ BAZÉN LUŽÁNKY
Objekt : | 01 | ZDROJ TEPLA - SPORTOVNÍ 4 - PLAVECKÝ BAZÉN LUŽÁNKY |  |  | JKSO : |  | STA
Rekapitulace stavebního objektu
Zákl. údaje | 01
ZDROJ TEPLA - SPORTOVNÍ 4 - PLAVECKÝ BAZÉN LUŽÁNKY
Třídník stavebních objektů:
Rozsah:
Rekapitulace soupisů náležejících k objektu
Soupis | [5 empty] | Cena (Kč)
SO 01.01 | ARCHITEKTONICKO - STAVEBNÍ ŘEŠENÍ vč. SO 01.02 STAVEBNĚ - KONSTRUKČNÍ ČÁST A SO 01.03 PBŘ |  |  |  |  | 901105.53 | 0 | 901105.53
| Celkem objekt |  | 01 |  |  | 901105.53
[6 empty] | Rekapitulace DPH | 0 | 901105.53
Základ pro DPH |  |  | 15 | % |  | 0
DPH |  |  | 15 | % |  | 0
Základ pro DPH |  |  | 21 | % |  | 901105.53
DPH |  |  | 21 | % |  | 189232.1613
Celkem za objekt s DPH | [5 empty] | 1090337.6913
Rekapitulace soupisu |  |  | SO 01.01 | ARCHITEKTONICKO - STAVEBNÍ ŘEŠENÍ vč. SO 01.02 STAVEBNĚ - KONSTRUKČNÍ ČÁST A SO 01.03 PBŘ |  |  |  |  | ARCHITEKTONICKO - STAVEBNÍ ŘEŠENÍ vč. SO 01.02 STAVEBNĚ - KONSTRUKČNÍ ČÁST A SO 01.03 PBŘ
Stavební díl | [5 empty] | Cena (Kč)
00 | Poznámka |  |  |  |  | 0
3 | Svislé a kompletní konstrukce |  |  |  |  | 63946.04
61 | Upravy povrchů vnitřní |  |  |  |  | 27554.65
62 | Úpravy povrchů vnější |  |  |  |  | 4495.16
94 | Lešení a stavební výtahy |  |  |  |  | 18711.06
95 | Dokončovací konstrukce na pozemních stavbách |  |  |  |  | 231294.43
96 | Bourání konstrukcí |  |  |  |  | 226294.29
99 | Staveništní přesun hmot |  |  |  |  | 10659.49
766 | Konstrukce truhlářské |  |  |  |  | 4653.31
767 | Konstrukce zámečnické |  |  |  |  | 47962.28
777 | Podlahy ze syntetických hmot |  |  |  |  | 711.54
784 | Malby |  |  |  |  | 9148.44
D96 | Přesuny suti a vybouraných hmot |  |  |  |  | 255674.84
| Celkem soupis |  | SO 01.01 |  |  | 901105.53

## 01 SO 01.01 Pol
Položkový soupis prací a dodávek | [8 empty] | #LevelZatrideniCeniku#
S: | LTPROJEKT/N043 | ZDROJ TEPLA - SPORTOVNÍ 4 - PLAVECKÝ BAZÉN LUŽÁNKY
O: | 01 | ZDROJ TEPLA - SPORTOVNÍ 4 - PLAVECKÝ BAZÉN LUŽÁNKY | [6 empty] | STA
R: | SO 01.01 | ARCHITEKTONICKO - STAVEBNÍ ŘEŠENÍ vč. SO 01.02 STAVEBNĚ - KONSTRUKČNÍ ČÁST A SO 01.03 PBŘ
P.č. | Číslo položky | Název položky | MJ | množství | cena / MJ | celkem | Ceník | Cen. soustava
| Ceník, kapitola | Poznámka uchazeče
Díl: | 00 | Poznámka |  |  | 0 |  |  |  |  | DIL
1 | 001P | Poznámka | sada | 0 | 0 | 0 |  | Vlastní |  | POL_NEZ | 1 | 21
Platí pro celou stavbu :
a) veškeré položky na přípomoce, dopravu, montáž, zpevněné montážní plochy, atd... zahrnout do jednotlivých jednotkových cen. :
b) součásti prací jsou veškeré zkoušky, potřebná měření, inspekce, uvedení zařízení do provozu, zaškolení obsluhy, provozní řády, manuály a revize v českém jazyce. Za komplexní vyzkoušení se považuje bezporuchový provoz po dobu minimálně 96 hod. :
c) součástí dodávky je zpracování veškeré dílenské dokumentace a dokumentace skutečného provedení :
d) součástí dodávky je kompletní dokladová část díla nutná k získání kolaudačního souhlasu stavby :
e) v rozsahu prací zhotovitele jsou rovněž jakékoliv prvky, zařízení, práce a pomocné materiály, neuvedené v tomto soupisu výkonů, které jsou ale nezbytně nutné k dodání, instalaci , dokončení a provozování díla, včetně ztratného a prořezů :
f) součástí dodávky jsou veškerá geodetická měření jako například vytyčení konstrukcí, kontrolní měření, zaměření skutečného stavu apod. :
g) součástí dodávky jsou i náklady na případná opatření související s ochranou stávajících sítí, komunikací či staveb :
h) součástí jednotkových cen jsou i vícenáklady související s výstavbou v zimním období, průběžný úklid staveniště a přilehlých komunikací, likvidaci odpadů, dočasná dopravní omezení atd. :
h)pokud se v dokumentaci vyskytují obchodní názvy, jedná se pouze o vymezení minimálních požadovaných standardů výrobku, technologie či materiálu a zadavatel připouští použití i jiného, kvalitativně či technologicky obdobného řešení, které splňuje minimál :
Nedílnou součástí výkazu výměr ( slepého rozpočtu ) je projektová dokumentace !! :
Zpracovatel nabídky je povinen prověřit specifikace a výměry uvedené ve výkazu výměr. :
V případě zjištěných rozdílů na tyto písemně upozornit v nabídce. Následné změny výměr v průběhu realizace nebudou akceptovány. :
Díl: | 3 | Svislé a kompletní konstrukce |  |  | 63946.04 |  |  |  |  | DIL
| 310 23-9 Zazdívka otvorů o ploše přes 1 m2 do 4 m2 ve zdivu nadzákladovém cihlami pálenými | [7 empty] | 0
| z pomocného pracovního lešení o výšce podlahy do 1900 mm a pro zatížení do 1,5 kPa, | [8 empty] | SPX
2 | 310239411RT1 | ...pro jakoukoliv maltu cementovou | m3 | 1.9691 | 4059.8691 | 7994.25 | 801-4 | RTS |  | POL |  | 21
D.1.01.01-105 :
Mezisoučet
|  | 0,45*(2,9*2,2-0,5*0,75-2,0*1,1)*1,15 |  | 1.9691
| 310 27-1 Zazdívka otvorů zdiva z pórobetonových tvárnic | [7 empty] | 0
| z pomocného pracovního lešení o výšce podlahy do 1900 mm a pro zatížení do 1,5 kPa, | [8 empty] | SPX
3 | 310271620R00 | ...plochy od 1 m2 do 4 m2, tloušťka zdiva 200 mm | m3 | 0.8 | 3311.0601 | 2648.85 | 801-4 | RTS |  | POL |  | 21
D.1.01.01-108 :
copilit :
Mezisoučet
|  | 2,0*2,0*0,2 |  | 0.8
| 317 23-4 Vyzdívka mezi nosníky | [7 empty] | 0
| jakýmikoliv cihlami pálenými na jakoukoliv maltu, | [8 empty] | SPX
4 | 317234410RT2 | ...cementovou | m3 | 0.3772 | 3963.0843 | 1494.88 | 801-4 | RTS |  | POL |  | 21
D.1.01.01-105 :
Mezisoučet
|  | 0,2*0,2*2*4,1*1,15 |  | 0.3772
| 317 94 Dodání a osazení válcovaných nosníků do připravených otvorů | [7 empty] | 0
| bez zazdění hlav, nařezání nosníků na potřebný rozměr, | [8 empty] | SPX
5 | 317944313RT5 | ...profil I 200 | t | 0.32349 | 24094.3298 | 7794.27 | 801-4 | RTS |  | POL |  | 21
D.1.01.01-105 :
Mezisoučet
|  | 3*4,1*26,3/1000 |  | 0.32349
| 346 24-438 Plentování ocelových nosníků jednostranné | [7 empty] | 0
| jakýmikoliv cihlami, | [8 empty] | SPX
6 | 346244381RT2 | ...výšky do 200 mm | m2 | 1.886 | 529.7696 | 999.15 | 801-1 | RTS |  | POL |  | 21
D.1.01.01-105 :
Mezisoučet
|  | 0,2*2*4,1*1,15 |  | 1.886
| 346 48 Plentování rýh, nosníků apod. pletivem | [7 empty] | 0
| plentování potrubí, válcovaných nosníků, výklenků nebo nik, jakéhokoliv tvaru, na jakoukoliv maltu, s potřebným vypnutím pletiva, přetažením a zakotvením drátů a provedení postřiku maltou, | [8 empty] | SPX |  |  |  |  | plentování potrubí, válcovaných nosníků, výklenků nebo nik, jakéhokoliv tvaru, na jakoukoliv maltu, s potřebným vypnutím pletiva, přetažením a zakotvením drátů a provedení postřiku maltou,
7 | 346481111RT2 | ...ve stěnách nebo před stěnami, pletivem rabicovým | m2 | 2.829 | 259.7909 | 734.95 | 801-1 | RTS |  | POL |  | 21
D.1.01.01-105 :
Mezisoučet
|  | 1,5*0,2*2*4,1*1,15 |  | 2.829
8 | 310239411CP | Dozdívky CPP vč. provázání se stávajícím zdivem, s použitím suché maltové směsi | m3 | 10 | 4227.9691 | 42279.69 |  | Vlastní |  | POL_NEZ | 1 | 21
|  | 10 |  | 10
Díl: | 61 | Upravy povrchů vnitřní |  |  | 27554.65 |  |  |  |  | DIL
| 612 47-141 Tenkovrstvá úprava stěn aktivovaným štukem | [7 empty] | 0
| na rovném povrchu vnitřních stěn, pilířů, svislých panelových konstrukcí, s nejnutnějším obroušením podkladu (pemzou apod.) a oprášením, | [8 empty] | SPX
9 | 612471413R00 | ...malta vápenocementová s disperzní přísadou | m2 | 12.5636 | 127.3485 | 1599.96 | 801-1 | RTS |  | POL |  | 21
D.1.01.01-105 :
Mezisoučet
|  | 1,15*(2,9*2,2-0,5*0,75-2,0*1,1)*1,5 |  | 6.5636
D.1.01.01-108 :
copilit :
|  | Mezisoučet |  | 6.5636
|  | 2,0*2,0*1,5 |  | 6
| 612 48-12 Vyztužení vnitřních stěn sklotextilní síťovinou | [7 empty] | 0
10 | 612481211RT2 | ...s dodávkou síťoviny a stěrkového tmelu | m2 | 12.5636 | 157.9121 | 1983.95 | 801-1 | RTS |  | POL |  | 21
D.1.01.01-105 :
Mezisoučet
|  | 1,15*(2,9*2,2-0,5*0,75-2,0*1,1)*1,5 |  | 6.5636
D.1.01.01-108 :
copilit :
|  | Mezisoučet |  | 6.5636
|  | 2,0*2,0*1,5 |  | 6
11 | 612401291XX | Omítka malých ploch vnitřních stěn na dozdívkách, s použitím suché maltové směsi, vč. perlinky a tmele | m2 | 80 | 290.3545 | 23228.36 |  | Vlastní |  | POL_NEZ | 1 | 21
D.1.01.01-105 :
Mezisoučet
|  | 80 |  | 80
12 | 613473115Rss | Příplatek za zabudované rohovníky | m2 | 12.5636 | 59.0897 | 742.38 |  | Vlastní |  | POL_NEZ | 1 | 21
D.1.01.01-105 :
Mezisoučet
|  | 1,15*(2,9*2,2-0,5*0,75-2,0*1,1)*1,5 |  | 6.5636
D.1.01.01-108 :
copilit :
|  | Mezisoučet |  | 6.5636
|  | 2,0*2,0*1,5 |  | 6
Díl: | 62 | Úpravy povrchů vnější |  |  | 4495.16 |  |  |  |  | DIL
| 620 99-2 Zakrývání výplní vnějších otvorů | [7 empty] | 0
| s rámy a zárubněmi, zábradlí, předmětů oplechování apod., které se zřizují ještě před úpravami povrchu, před jejich znečištěním při úpravách povrchu nástřikem plastických (lepivých) maltovin | [8 empty] | SPX |  |  |  |  | s rámy a zárubněmi, zábradlí, předmětů oplechování apod., které se zřizují ještě před úpravami povrchu, před jejich znečištěním při úpravách povrchu nástřikem plastických (lepivých) maltovin
13 | 620991121R00 | ...z postaveného lešení | m2 | 0.375 | 40.7515 | 15.28 | 801-1 | RTS |  | POL |  | 21
D.1.01.01-105 :
Mezisoučet
|  | 0,5*0,75 |  | 0.375
14 | 6224211_CA | Omítka vnější stěn, dle stávající vč. přípravy povrchu | m2 | 12.5636 | 356.5757 | 4479.88 |  | Vlastní |  | POL_NEZ | 1 | 21
D.1.01.01-105 :
Mezisoučet
|  | 1,15*(2,9*2,2-0,5*0,75-2,0*1,1)*1,5 |  | 6.5636
D.1.01.01-108 :
copilit :
|  | Mezisoučet |  | 6.5636
|  | 2,0*2,0*1,5 |  | 6
Díl: | 94 | Lešení a stavební výtahy |  |  | 18711.06 |  |  |  |  | DIL
15 | 94195599 | Lešení a zvedací mechanismy - 3% z HSV | % | 3 | 6237.0185 | 18711.06 |  | Vlastní |  | POL_NEZ | 99 | 21
Díl: | 95 | Dokončovací konstrukce na pozemních stavbách |  |  | 231294.43 |  |  |  |  | DIL
| 952 90 Vyčištění budov a ostatních objektů | [7 empty] | 0
| 952 90-11 budov bytové nebo občanské výstavby - zametení a umytí podlah, dlažeb, obkladů, schodů v místnostech, chodbách a schodištích, vyčištění a umytí oken, dveří s rámy, zárubněmi, umytí a vyčištění jiných zasklených a natíraných ploch a zařizovacích předmětů před předáním do užívání | [7 empty] | 1 | [5 empty] | 952 90-11 budov bytové nebo občanské výstavby - zametení a umytí podlah, dlažeb, obkladů, schodů v místnostech, chodbách a schodištích, vyčištění a umytí oken, dveří s rámy, zárubněmi, umytí a vyčištění jiných zasklených a natíraných ploch a zařizovacích předmětů před předáním do užívání
16 | 952901111R00 | ...světlá výška podlaží do 4 m | m2 | 250 | 35.6576 | 8914.39 | 801-1 | RTS |  | POL |  | 21
17 | 3420163_99 | Prachotěsná přepážka - montáž a demontáž | m2 | 50 | 127.3485 | 6367.42 |  | Vlastní |  | POL_NEZ | 1 | 21
18 | 938901139R00 | Čištění - vyklizení nádrží, anglických dvorků atd.. | m3 | 141.2415 | 713.1514 | 100726.58 |  | Vlastní |  | POL_NEZ | 1 | 21
|  | Včetně rozpojení bahna a naložení, ručního vodorovného přemístění za prvních 10 m, svislého přemístění za prvních 3,5 m, ztížení prací při rozmáčení. | [13 empty] | Včetně rozpojení bahna a naložení, ručního vodorovného přemístění za prvních 10 m, svislého přemístění za prvních 3,5 m, ztížení prací při rozmáčení.
Mezisoučet
|  | 2,85*8,0255*1,45*3 |  | 99.4961
|  | Mezisoučet |  | 99.4961
|  | 4,65*1,05*2,85*3 |  | 41.7454
19 | 95_01 | Montáž a demontáž zárubně vč. dveřního křídla vč. kování do provizorní příčky | sada | 4 | 662.212 | 2648.85 |  | Vlastní |  | POL_NEZ | 1 | 21
20 | 95_03 | Zakrývání stávajících prostor folií | m2 | 500 | 30.5636 | 15281.82 |  | Vlastní |  | POL_NEZ | 1 | 21
21 | 95_04 | Úprava vstupu do mezistřešního prostoru pro montáž VZT | sada | 1 | 10187.8773 | 10187.88 |  | Vlastní |  | POL_NEZ | 1 | 21
Jedná se o vstup do střešního meziprostoru z nejvyššího patra tribuny, do kterého bude potřeba dostat několik dílů vzduchotechniky, největší z nich jsou dvě :
zpětné klapky VZT o průměru 1150mm. Teď je tam po žebříku přístupný průlezný otvor 600/900mm navařený v ocelové konstrukci. Bude potřeba ho vyřezat, ty :
věci tam nastěhovat a pak to zase dát zpátky. Celé se to děje 3m nad podlahou. :
Mezisoučet
|  | 1 |  | 1
22 | 956711400R00 | Zapravení prostupu do DN 400 vypěněním PUR pěnou, začištění | ks | 78 | 529.7696 | 41322.03 |  | Vlastní |  | POL_NEZ | 1 | 21
|  | Montáž plastových oken a dveří včetně dodávky a montáže PU pěny a spojovacích prostředků. | [13 empty] | Montáž plastových oken a dveří včetně dodávky a montáže PU pěny a spojovacích prostředků.
D.1.01.01-108 :
oboustranné :
Mezisoučet
|  | (18+3+18)*2 |  | 78
23 | 95922952RT1 | D + M roznášecí kce pro montáž VZT | m2 | 10 | 764.0908 | 7640.91 |  | Vlastní |  | POL_NEZ | 1 | 21
24 | 958072896R00 | DMT + ZM ochranných mříží ( roštu ) - anglických dvorků | ks | 3 | 2546.9693 | 7640.91 |  | Vlastní |  | POL_NEZ | 12 | 21
vyčištění angl. dvorků :
Mezisoučet
|  | 3 |  | 3
25 | 95-01 | Zednické výpomoci pro řemesla ( nezahrnuté v rozpočtech profesí ), 5% z HSV | % | 5 | 3056.3632 | 15281.82 |  | Vlastní |  | POL_NEZ | 99 | 21
26 | 95-02 | Práce malého rozsahu, nevyrozpočtovatelné detaily, 5% z HSV | % | 5 | 3056.3632 | 15281.82 |  | Vlastní |  | POL_NEZ | 99 | 21
Díl: | 96 | Bourání konstrukcí |  |  | 226294.29 |  |  |  |  | DIL
| 961 05 Bourání základů železobetonových | [7 empty] | 0
| nebo vybourání otvorů průřezové plochy přes 4 m2 v základech, | [8 empty] | SPX
27 | 961055111R00 | ...železobetonových | m3 | 0.84 | 4584.5448 | 3851.02 | 801-3 | RTS |  | POL |  | 21
D.1.01.01-108 :
Mezisoučet
|  | 0,4*0,8*1,0+0,35*0,4*1,0*3+2,0*0,5*0,1 |  | 0.84
| 962 03-1 Bourání příček z cihel a tvárnic | [7 empty] | 0
| nebo vybourání otvorů průřezové plochy přes 4 m2 v příčkách, včetně pomocného lešení o výšce podlahy do 1900 mm a pro zatížení do 1,5 kPa (150 kg/m2), | [8 empty] | SPX |  |  |  |  | nebo vybourání otvorů průřezové plochy přes 4 m2 v příčkách, včetně pomocného lešení o výšce podlahy do 1900 mm a pro zatížení do 1,5 kPa (150 kg/m2),
28 | 962031133R00 | ...Bourání příček cihelných tl. 15 cm | m2 | 125.63 | 96.7848 | 12159.08 | 801-3 | RTS |  | POL |  | 21
bou cihelného zdiva kalkulovat vč. omítek, obkladů, překladů, věnců atd.. :
D.1.01.01-108 :
výměra odčtena kreslíícm programem :
Mezisoučet
|  | 125,63 |  | 125.63
| 962 03-2 Bourání zdiva nadzákladového cihelného | [7 empty] | 0
| nebo vybourání otvorů průřezové plochy přes 4 m2 ve zdivu nadzákladovém, včetně pomocného lešení o výšce podlahy do 1900 mm a pro zatížení do 1,5 kPa (150 kg/m2) | [8 empty] | SPX |  |  |  |  | nebo vybourání otvorů průřezové plochy přes 4 m2 ve zdivu nadzákladovém, včetně pomocného lešení o výšce podlahy do 1900 mm a pro zatížení do 1,5 kPa (150 kg/m2)
29 | 962032231R00 | ...z cihel pálených nebo vápenopískových, na maltu vápenou nebo vápenocementovou | m3 | 3.3016 | 631.6484 | 2085.48 | 801-3 | RTS |  | POL |  | 21
D.1.01.01-105 :
Mezisoučet
|  | 0,45*2,9*2,2*1,15 |  | 3.3016
| 962 08 Bourání zdiva příček | [7 empty] | 0
| nebo vybourání otvorů jakýchkoliv rozměrů, včetně pomocného lešení o výšce podlahy do 1900 mm a pro zatížení do 1,5 kPa (150 kg/m2), | [8 empty] | SPX
30 | 962081141R00 | ...ze skleněných tvárnic, tloušťky do 150 mm | m2 | 4 | 147.7242 | 590.9 | 801-3 | RTS |  | POL |  | 21
D.1.01.01-108 :
copilit :
Mezisoučet
|  | 2,0*2,0 |  | 4
| 970 0 Jádrové vrtání, kruhové prostupy | [7 empty] | 0
| 970 05 v železobetonu | [7 empty] | 1
31 | 970051200R00 | ...jádrové vrtání , do D 200 mm, ŽB | m | 1.1 | 1324.424 | 1456.87 | 801-3 | RTS |  | POL |  | 21
D.1.01.01-108 :
Mezisoučet
|  | 2*0,55 |  | 1.1
| 970 23 Řezání cihleného zdiva | [7 empty] | 0
32 | 970231150R00 | ...řezání cihelného zdiva, hloubka řezu 150 mm | m | 13.8 | 539.9575 | 7451.41 | 801-3 | RTS |  | POL |  | 21
D.1.01.01-101 :
Mezisoučet
|  | 5,5*1,2 |  | 6.6
D.1.01.01-102 :
|  | Mezisoučet |  | 6.6
|  | (1,0*2+2,0*2)*1,2 |  | 7.2
33 | 970231300R00 | ...řezání cihelného zdiva, hloubka řezu 300 mm | m | 58.8 | 864.9508 | 50859.11 | 801-3 | RTS |  | POL |  | 21
D.1.01.01-101 :
1700*1500 :
Mezisoučet
|  | 2*(1,7+1,5)*2 |  | 12.8
D.1.01.01-102 :
|  | Mezisoučet |  | 12.8
|  | (2,9*2+2,2+2,0*2*2+1,0*2*2)*1,15*2 |  | 46
| 971 03 Vybourání otvorů ve zdivu cihelném | [7 empty] | 0
| základovém nebo nadzákladovém, | [8 empty] | SPX
| 971 03-2 z jakýchkoliv cihel pálených | [7 empty] | 1
34 | 971033331R00 | ...na jakoukoliv maltu vápenou nebo vápenocementovou, plochy do 0,09 m2, tloušťky do 150 mm | kus | 4 | 50.9394 | 203.76 | 801-3 | RTS |  | POL |  | 21
|  | Včetně pomocného lešení o výšce podlahy do 1900 mm a pro zatížení do 1,5 kPa (150 kg/m2). | [13 empty] | Včetně pomocného lešení o výšce podlahy do 1900 mm a pro zatížení do 1,5 kPa (150 kg/m2).
D.1.01.01-103, 4 :
Mezisoučet
|  | 4 |  | 4
| 971 03 Vybourání otvorů ve zdivu cihelném | [7 empty] | 0
| základovém nebo nadzákladovém, | [8 empty] | SPX
| 971 03-2 z jakýchkoliv cihel pálených | [7 empty] | 1
35 | 971033631R00 | ...na jakoukoliv maltu vápenou nebo vápenocementovou, plochy do 4 m2, tloušťky do 150 mm | m2 | 2 | 112.0667 | 224.13 | 801-3 | RTS |  | POL |  | 21
|  | Včetně pomocného lešení o výšce podlahy do 1900 mm a pro zatížení do 1,5 kPa (150 kg/m2). | [13 empty] | Včetně pomocného lešení o výšce podlahy do 1900 mm a pro zatížení do 1,5 kPa (150 kg/m2).
D.1.01.01-102 :
Mezisoučet
|  | 1,0*2,0 |  | 2
| 971 03 Vybourání otvorů ve zdivu cihelném | [7 empty] | 0
| základovém nebo nadzákladovém, | [8 empty] | SPX
| 971 03-2 z jakýchkoliv cihel pálených | [7 empty] | 1
36 | 971035351R00 | ...na maltu cementovou, plochy do 0,09 m2, tloušťky do 450 mm | kus | 3 | 326.0121 | 978.04 | 801-3 | RTS |  | POL |  | 21
|  | Včetně pomocného lešení o výšce podlahy do 1900 mm a pro zatížení do 1,5 kPa (150 kg/m2). | [13 empty] | Včetně pomocného lešení o výšce podlahy do 1900 mm a pro zatížení do 1,5 kPa (150 kg/m2).
D.1.01.01-103, 104 :
podesta schodiště :
Mezisoučet
|  | 3 |  | 3
| 971 03 Vybourání otvorů ve zdivu cihelném | [7 empty] | 0
| základovém nebo nadzákladovém, | [8 empty] | SPX
| 971 03-2 z jakýchkoliv cihel pálených | [7 empty] | 1
37 | 971035641R00 | ...na maltu cementovou, plochy do 4 m2, tloušťky do 300 mm | m3 | 3.84 | 1171.6059 | 4498.97 | 801-3 | RTS |  | POL |  | 21
|  | Včetně pomocného lešení o výšce podlahy do 1900 mm a pro zatížení do 1,5 kPa (150 kg/m2). | [13 empty] | Včetně pomocného lešení o výšce podlahy do 1900 mm a pro zatížení do 1,5 kPa (150 kg/m2).
D.1.01.01-101 :
1700*1500 :
Mezisoučet
|  | 2*(1,7+1,5)*2*0,3 |  | 3.84
| 971 03 Vybourání otvorů ve zdivu cihelném | [7 empty] | 0
| základovém nebo nadzákladovém, | [8 empty] | SPX
| 971 03-2 z jakýchkoliv cihel pálených | [7 empty] | 1
38 | 971035641R00 | ...na maltu cementovou, plochy do 4 m2, tloušťky do 300 mm | m3 | 1.8975 | 1171.6059 | 2223.12 | 801-3 | RTS |  | POL |  | 21
|  | Včetně pomocného lešení o výšce podlahy do 1900 mm a pro zatížení do 1,5 kPa (150 kg/m2). | [13 empty] | Včetně pomocného lešení o výšce podlahy do 1900 mm a pro zatížení do 1,5 kPa (150 kg/m2).
D.1.01.01-102 :
Mezisoučet
|  | 0,3*1,0*1,5*1,15 |  | 0.5175
|  | Mezisoučet |  | 0.5175
|  | 0,3*2,0*1,0*2*1,15 |  | 1.38
| 974 03-1 Vysekání rýh v jakémkoliv zdivu cihelném | [7 empty] | 0
| 974 03-15 pro vtahování nosníků do zdí, před vybouráním otvorů | [7 empty] | 1
39 | 974031666R00 | ...do hloubky 150 mm, při výšce nosníku do 250 mm | m | 14.145 | 201.72 | 2853.33 | 801-3 | RTS |  | POL |  | 21
D.1.01.01-105 :
Mezisoučet
|  | 4,1*3*1,15 |  | 14.145
40 | 965_07 | Demontáž vnějších výplní otvorů vč. parapetů, zárubní, - odvoz a likvidace | m2 | 1.125 | 570.5211 | 641.84 |  | Vlastní |  | POL_NEZ | 1 | 21
D.1.01.01-105 :
Mezisoučet
|  | 3*0,5*0,75 |  | 1.125
41 | 968072896R00 | Vybourání ochranných mříží ( roštu ) - svislých plochy do 2m2 | ks | 3 | 127.3485 | 382.05 |  | Vlastní |  | POL_NEZ | 1 | 21
vyčištění angl. dvorků :
Mezisoučet
|  | 3 |  | 3
42 | 970051400R00 | Vrtání jádrové do ŽB do D 400 mm | m | 14.25 | 6265.5445 | 89284.01 |  | Vlastní |  | POL_NEZ | 1 | 21
D.1.01.01-108 :
Mezisoučet
|  | 18*0,3 |  | 5.4
|  | Mezisoučet |  | 5.4
|  | 3*0,55 |  | 1.65
|  | Mezisoučet |  | 1.65
|  | 18*0,4 |  | 7.2
43 | 970231450R00 | Řezání cihelného zdiva hl. řezu 450 mm | m | 24.15 | 1261.2592 | 30459.41 |  | Vlastní |  | POL_NEZ | 1 | 21
D.1.01.01-105 :
Mezisoučet
|  | (2,9*2+2,2)*1,15*2 |  | 18.4
D.1.01.01-102 :
|  | Mezisoučet |  | 18.4
|  | (1,0*2+1,5*2)*1,15 |  | 5.75
44 | 972054248R00 | Vybourání otv. stropy ŽB pl. 0,09 m2, tl. 30 cm | kus | 3 | 269.9787 | 809.94 |  | Vlastní |  | POL_NEZ | 1 | 21
D.1.01.01-103, 104 :
podesta schodiště :
Mezisoučet
|  | 3 |  | 3
45 | 99-01 | Bourací práce nezměřitelné, 5% z HSV | % | 5 | 3056.3632 | 15281.82 |  | Vlastní |  | POL_NEZ | 99 | 21
Díl: | 99 | Staveništní přesun hmot |  |  | 10659.49 |  |  |  |  | DIL
| 999 28 Přesun hmot pro opravy a údržbu objektů | [7 empty] | 0
| oborů 801, 803, 811 a 812 | [8 empty] | SPX
| 999 28-1 pro opravy a údržbu dosavadních objektů včetně vnějších plášťů | [7 empty] | 1
46 | 999281111R00 | ...výšky do 25 m | t | 24.6186 | 432.9848 | 10659.49 | 801-4 | RTS |  | POL |  | 21
Hmotnosti z položek s pořadovými čísly: :
2,3,4,5,6,7,8,9,10,11,12,13,14,15,16,22,23,28,29,30,34,35,36,37,38, :
|  | Součet: : 24,61863 |  | 24.6186
Díl: | 766 | Konstrukce truhlářské |  |  | 4653.31 |  |  |  |  | DIL
47 | 766_01 | D + M okna 0,5*0,7 | ks | 1 | 4584.5448 | 4584.54 |  | Vlastní |  | POL_NEZ | 1 | 21
| 998 76-6 Přesun hmot pro konstrukce truhlářské | [7 empty] | 0
| 50 m vodorovně | [8 empty] | SPX
48 | 998766203R00 | ...v objektech výšky do 24 m | % | 1.5 | 45.8454 | 68.77 | 800-766 | RTS |  | POL |  | 21
Ceny z položek s pořadovými čísly: :
47, :
|  | Součet: : 60,00000 |  | 60
Díl: | 767 | Konstrukce zámečnické |  |  | 47962.28 |  |  |  |  | DIL
49 | 767_01_pz | D + M OK prvky nosných kcí vč. předepsaných povrchových úprav a zvedacích mechanismů | kg | 440 | 106.9727 | 47067.99 |  | Vlastní |  | POL_NEZ | 1 | 21
roznášecí rám pro VZT :
|  | 400 |  | 400
10% svary, prořez, spojovací prostředky :
|  | 40 |  | 40
| 998 76-7 Přesun hmot pro kovové stavební doplňk. konstrukce | [7 empty] | 0
| 50 m vodorovně | [8 empty] | SPX
50 | 998767203R00 | ...v objektech výšky do 24 m | % | 1.9 | 470.6799 | 894.29 | 800-767 | RTS |  | POL |  | 21
Ceny z položek s pořadovými čísly: :
49, :
|  | Součet: : 550,00000 |  | 550
Díl: | 777 | Podlahy ze syntetických hmot |  |  | 711.54 |  |  |  |  | DIL
| 777 11 Podlahy lité | [7 empty] | 0
| s penetrací. | [8 empty] | SPX
51 | 777110011RA0 | ...epoxidové, tloušťky 3 mm | m2 | 0.966 | 736.5835 | 711.54 | AP-PSV | RTS |  | POL |  | 21
D.1.01.01-108 :
Mezisoučet
|  | (0,4*0,8+0,35*0,4*3+2,0*0,5*0,1)*1,15 |  | 0.966
Díl: | 784 | Malby |  |  | 9148.44 |  |  |  |  | DIL
| 784 45 Malby z malířských směsí | [7 empty] | 0
52 | 784450020RA0 | ...disperzní, penetrace jednonásobná, malba dvojnásobná, bílá | m2 | 256.5636 | 35.6576 | 9148.44 | AP-PSV | RTS |  | POL |  | 21
D.1.01.01-105 :
Mezisoučet
|  | 1,15*(2,9*2,2-0,5*0,75-2,0*1,1)*1,5 |  | 6.5636
D.1.01.01-101-103 :
|  | 250 |  | 250
Díl: | D96 | Přesuny suti a vybouraných hmot |  |  | 255674.84 |  |  |  |  | DIL
| 979 08 Vodorovná doprava suti a vybouraných hmot | [7 empty] | 0
| bez naložení, s vyložením a hrubým urovnáním | [8 empty] | SPX
53 | 979086112R00 | Nakládání nebo překládání suti a vybouraných hmot | t | 357.875 | 152.8182 | 54689.8 | 832-1 | RTS |  | POL |  | 21
|  | Včetně: | [13 empty] | Včetně:
|  | - při vodorovné dopravě po suchu : přepravy za ztížených provozních podmínek, | [13 empty] | - při vodorovné dopravě po suchu : přepravy za ztížených provozních podmínek,
|  | - při vodorovné dopravě po vodě : vyložení na hromady na suchu nebo na přeložení na dopravní prostředek na suchu do 15 m vodorovně a současně do 4 m svisle, | [13 empty] | - při vodorovné dopravě po vodě : vyložení na hromady na suchu nebo na přeložení na dopravní prostředek na suchu do 15 m vodorovně a současně do 4 m svisle,
|  | - při nakládání nebo překládání : dopravy do 15 m vodorovně a současně do 4 m svisle. | [13 empty] | - při nakládání nebo překládání : dopravy do 15 m vodorovně a současně do 4 m svisle.
Demontážní hmotnosti z položek s pořadovými čísly: :
18,24,27,28,29,30,31,32,33,34,35,36,37,38,39,41,42,43,44,47,49, :
|  | Součet: : 357,87504 |  | 357.875
| 979 08-4 Poplatek za skládku | [7 empty] | 0
54 | 979990001R00 | ...Poplatek za skládku stavební suti | t | 178.9375 | 173.1939 | 30990.89 | 801-3 | RTS |  | POL |  | 21
Demontážní hmotnosti z položek s pořadovými čísly: :
18,24,27,28,29,30,31,32,33,34,35,36,37,38,39,41,42,43,44,47,49, :
|  | Součet: : 178,93752 |  | 178.9375
| 979 01 Svislá doprava suti a vybouraných hmot | [7 empty] | 0
55 | 979011111R00 | ...za prvé podlaží nad nebo pod základním podlažím | t | 178.9375 | 163.006 | 29167.9 | 801-3 | RTS |  | POL |  | 21
Demontážní hmotnosti z položek s pořadovými čísly: :
18,24,27,28,29,30,31,32,33,34,35,36,37,38,39,41,42,43,44,47,49, :
|  | Součet: : 178,93752 |  | 178.9375
56 | 979011121R00 | ...příplatek za každé další podlaží | t | 178.9375 | 71.3151 | 12760.95 | 801-3 | RTS |  | POL |  | 21
Demontážní hmotnosti z položek s pořadovými čísly: :
18,24,27,28,29,30,31,32,33,34,35,36,37,38,39,41,42,43,44,47,49, :
|  | Součet: : 178,93752 |  | 178.9375
| 979 08-1 Odvoz suti a vybouraných hmot na skládku | [7 empty] | 0
57 | 979081111R00 | ...Odvoz suti a vybour. hmot na skládku do 1 km | t | 178.9375 | 193.5697 | 34636.88 | 801-3 | RTS |  | POL |  | 21
|  | Včetně naložení na dopravní prostředek a složení na skládku, bez poplatku za skládku. | [13 empty] | Včetně naložení na dopravní prostředek a složení na skládku, bez poplatku za skládku.
Demontážní hmotnosti z položek s pořadovými čísly: :
18,24,27,28,29,30,31,32,33,34,35,36,37,38,39,41,42,43,44,47,49, :
|  | Součet: : 178,93752 |  | 178.9375
58 | 979081121R00 | ...Příplatek k odvozu za každý další 1 km | t | 1610.4377 | 12.7348 | 20508.68 | 801-3 | RTS |  | POL |  | 21
Demontážní hmotnosti z položek s pořadovými čísly: :
18,24,27,28,29,30,31,32,33,34,35,36,37,38,39,41,42,43,44,47,49, :
|  | Součet: : 1610,43769 |  | 1610.4377
| 979 08-2 Vnitrostaveništní doprava suti a vybouraných hmot | [7 empty] | 0
59 | 979082111R00 | ...Vnitrostaveništní doprava suti do 10 m | t | 178.9375 | 122.2545 | 21875.92 | 801-3 | RTS |  | POL |  | 21
|  | Včetně případného složení na staveništní deponii. | [13 empty] | Včetně případného složení na staveništní deponii.
Demontážní hmotnosti z položek s pořadovými čísly: :
18,24,27,28,29,30,31,32,33,34,35,36,37,38,39,41,42,43,44,47,49, :
|  | Součet: : 178,93752 |  | 178.9375
60 | 979082121R00 | ...Příplatek k vnitrost. dopravě suti za dalších 5 m | t | 6262.8133 | 8.1503 | 51043.82 | 801-3 | RTS |  | POL |  | 21
Demontážní hmotnosti z položek s pořadovými čísly: :
18,24,27,28,29,30,31,32,33,34,35,36,37,38,39,41,42,43,44,47,49, :
|  | Součet: : 6262,81325 |  | 6262.8133
| Celkem za objekt |  |  |  |  | 901105.53 | [6 empty] | 15 | 21
[13 empty] | 0 | 901105.53