## Krycí List
| CENOVÁ NABÍDKA |  |  |  | Set Column width to
0
15 |  | ZAKÁZKA |  |  | 96
#N/A
#N/A | Číslo: | Frys 22/04
0 | Zakázka: | H – blok, výstavba BD v areálu bývalého Moravolenu Hanušovice - SO-04 |  |  | H – blok, výstavba BD v areálu bývalého Moravolenu Hanušovice - SO-04
0 | Komentář: |  |  |  | 0
0 | Verze: | CS 2023 02 |  |  | CS 2023 02
0 | Komentář verze: |  |  |  | 0
| Adresa: | parcely 888/1,888/2,886/3 a st. 833 k.ú Hanušovice, 78833 Hanušovice | Datum zahájení:
| Rok: | 2022-04-06 08:48 | Datum dokončení:
| Typ Firmy | Název | Kontaktní osoba | Telefon
| Investor | Město Hanušovice
| Projektant | Jiří Frys - stavební projekce |  | 583215988
| Zpracovatel | Pavel Kubela
| Význam (funkce) | Jméno
| Zpracovatel | Pavel Kubela |  |  | Pavel Kubela
REKAPITULACE
| Kód stavebního objektu | Popis objektu | Kód zatřídění | Zatřídění
| SO 04 A | Stavební práce | 803 | Budovy pro bydlení
| SO 04 B | Zařízení silnoproudé, slaboproudé elektroinstalace a bleskosvodů
| SO 04 C | Zařízení pro získávání energie z obnovitelných zdrojů
| SO 04 D | Technické zařízení budov
| SO 04 E | Přípojky dešťové a splaškové kanalizace, vodovodní
|  | Celkem (bez DPH): | 0 | Kč
|  | DPH: | 0 | Kč
|  | Celkem (včetně DPH): | 0 | Kč
| Za zhotovitele |  | Za objednatele
| Jméno : |  | Jméno :
| Datum : |  | Datum :
| Podpis: |  | Podpis :
Poznámka :

## Rekapitulace
H – blok, výstavba BD v areálu bývalého Moravolenu Hanušovice - SO-04 - CS 2023 02
| Popis | Cena | Hmotnost | DPH | Cena s DPH | Počet položek
S | S: Obytný dům SO_04 | 0 | 7416.2802 | 0 | 0 | 2762
S/SO 04 A | SO 04 A: Stavební práce | 0 | 6458.9803 | 0 | 0 | 588
S/SO 04 A/SO 04 01 | SO 04 01: Stavební práce | 0 | 6458.9803 | 0 | 0 | 588
S/SO 04 A/SO 04 01/001 | 001: Zemní práce | 0 | 0 | 0 | 0 | 15
S/SO 04 A/SO 04 01/002 | 002: Základy | 0 | 2215.178 | 0 | 0 | 23
S/SO 04 A/SO 04 01/0021 | 0021: Piloty | 0 | 434.2178 | 0 | 0 | 5
S/SO 04 A/SO 04 01/003 | 003: Svislé konstrukce | 0 | 1079.6588 | 0 | 0 | 35
S/SO 04 A/SO 04 01/004 | 004: Vodorovné konstrukce | 0 | 780.7109 | 0 | 0 | 28
S/SO 04 A/SO 04 01/0041 | 0041: Prefa konstrukce | 0 | 1057.181 | 0 | 0 | 17
S/SO 04 A/SO 04 01/005 | 005: Komunikace | 0 | 38.2032 | 0 | 0 | 8
S/SO 04 A/SO 04 01/006 | 006: Úpravy povrchu | 0 | 56.7385 | 0 | 0 | 9
S/SO 04 A/SO 04 01/0061 | 0061: Úpravy povrchů - vnitřní | 0 | 207.2664 | 0 | 0 | 19
S/SO 04 A/SO 04 01/0062 | 0062: Úpravy povrchů - vnější | 0 | 54.3418 | 0 | 0 | 28
S/SO 04 A/SO 04 01/0063 | 0063: Podlahy a podlahové kontrukce | 0 | 209.2506 | 0 | 0 | 11
S/SO 04 A/SO 04 01/008 | 008: Trubní vedení | 0 | 0 | 0 | 0 | 3
S/SO 04 A/SO 04 01/009 | 009: Ostatní konstrukce a práce | 0 | 66.2636 | 0 | 0 | 15
S/SO 04 A/SO 04 01/0094 | 0094: Lešení | 0 | 0.35144 | 0 | 0 | 8
S/SO 04 A/SO 04 01/099 | 099: Přesun hmot HSV | 0 | 0 | 0 | 0 | 1
S/SO 04 A/SO 04 01/711 | 711: Izolace proti vodě a vlhkosti | 0 | 16.4696 | 0 | 0 | 8
S/SO 04 A/SO 04 01/712 | 712: Povlakové krytiny | 0 | 1.3405 | 0 | 0 | 37
S/SO 04 A/SO 04 01/713 | 713: Izolace tepelné | 0 | 9.3687 | 0 | 0 | 17
S/SO 04 A/SO 04 01/735 | 735: Ústřední vytápění - otopná tělesa | 0 | 4.073 | 0 | 0 | 2
S/SO 04 A/SO 04 01/762 | 762: Konstrukce tesařské | 0 | 43.8439 | 0 | 0 | 45
S/SO 04 A/SO 04 01/763 | 763: Konstrukce montované | 0 | 12.2178 | 0 | 0 | 11
S/SO 04 A/SO 04 01/7631 | 7631: Sádrokartonové konstrukce | 0 | 8.7202 | 0 | 0 | 17
S/SO 04 A/SO 04 01/764 | 764: Konstrukce klempířské | 0 | 5.4591 | 0 | 0 | 18
S/SO 04 A/SO 04 01/7641 | 7641: Obklad fasády | 0 | 6.2373 | 0 | 0 | 12
S/SO 04 A/SO 04 01/765 | 765: Krytiny skládané | 0 | 6.6794 | 0 | 0 | 9
S/SO 04 A/SO 04 01/766 | 766: Konstrukce truhlářské | 0 | 27.5684 | 0 | 0 | 22
S/SO 04 A/SO 04 01/7661 | 7661: Obklad fasády | 0 | 7.383 | 0 | 0 | 17
S/SO 04 A/SO 04 01/7666 | 7666: Výplně otvorů vnější | 0 | 0.47176 | 0 | 0 | 30
S/SO 04 A/SO 04 01/767 | 767: Konstrukce zámečnické | 0 | 18.8278 | 0 | 0 | 27
S/SO 04 A/SO 04 01/771 | 771: Podlahy z dlaždic | 0 | 47.4341 | 0 | 0 | 32
S/SO 04 A/SO 04 01/775 | 775: Podlahy skládané | 0 | 9.7826 | 0 | 0 | 9
S/SO 04 A/SO 04 01/776 | 776: Podlahy povlakové | 0 | 0.18772 | 0 | 0 | 5
S/SO 04 A/SO 04 01/781 | 781: Obklady keramické | 0 | 28.4301 | 0 | 0 | 11
S/SO 04 A/SO 04 01/783 | 783: Nátěry | 0 | 0.71633 | 0 | 0 | 9
S/SO 04 A/SO 04 01/784 | 784: Malby | 0 | 4.3955 | 0 | 0 | 2
S/SO 04 A/SO 04 01/SUB | SUB: Subdodávky | 0 | 0 | 0 | 0 | 7
S/SO 04 A/SO 04 01/SUB1 | SUB1: Vybavení hygienického zařízení | 0 | 0.0118 | 0 | 0 | 14
S/SO 04 A/SO 04 01/VRN | VRN: Vedlejší rozpočtové náklady | 0 | 0 | 0 | 0 | 2
S/SO 04 B | SO 04 B: Zařízení silnoproudé, slaboproudé elektroinstalace a bleskosvodů | 0 | 0.15116 | 0 | 0 | 1692
S/SO 04 B/01. | 01.: Vnější ochrana před bleskem - uzemnění a jímací soustava | 0 | 0 | 0 | 0 | 58
S/SO 04 B/01./A. | A.: Uzemnění - Hlavní + hospodářský objekt | 0 | 0 | 0 | 0 | 22
S/SO 04 B/01./B. | B.: Jímací soustava - hlavní objekt | 0 | 0 | 0 | 0 | 21
S/SO 04 B/01./CAD | CAD: Balíčky přenesené z CAD systému | 0 | 0 | 0 | 0 | 11
S/SO 04 B/01./D. | D.: Revize bleskosvodu | 0 | 0 | 0 | 0 | 4
S/SO 04 B/02. | 02.: VCHOD A - SILNOPROUDÁ ELEKTRONSTALACE | 0 | 0.01402 | 0 | 0 | 103
S/SO 04 B/02./A_00. | A_00.: Kabely a vodiče | 0 | 0 | 0 | 0 | 28
S/SO 04 B/02./B_00. | B_00.: Nosný elektroinstalační materiál | 0 | 0 | 0 | 0 | 18
S/SO 04 B/02./C_00. | C_00.: Přístroje (vypínače, tlačítka, zásuvky..), design Legrand Valena Life bílá | 0 | 0 | 0 | 0 | 21
S/SO 04 B/02./D_00-1 | D_00-1: RE - Elektroměrový rozvaděč | 0 | 0 | 0 | 0 | 5
S/SO 04 B/02./D_00-2 | D_00-2: RSS - Rozvaděč společné spotřeby | 0 | 0 | 0 | 0 | 4
S/SO 04 B/02./D_00-3 | D_00-3: RB - Rozvaděč bytový | 0 | 0 | 0 | 0 | 4
S/SO 04 B/02./F. | F.: Ukončení vodičů | 0 | 0 | 0 | 0 | 7
S/SO 04 B/02./G. | G.: Pomocné stavební práce při elektromontážích | 0 | 0.01402 | 0 | 0 | 9
S/SO 04 B/02./H_VRN-01 | H_VRN-01: Revize | 0 | 0 | 0 | 0 | 2
S/SO 04 B/02./H_VRN-02 | H_VRN-02: Dokumentace (silnoproudu a slaboproudu) | 0 | 0 | 0 | 0 | 1
S/SO 04 B/02./H_VRN-03 | H_VRN-03: Koordinace | 0 | 0 | 0 | 0 | 1
S/SO 04 B/02./H_VRN-04 | H_VRN-04: Protipožární ucpávky | 0 | 0 | 0 | 0 | 3
S/SO 04 B/03. | 03.: VCHOD A - SLABOPROUDÁ ELEKTRONSTALACE | 0 | 0.0098 | 0 | 0 | 161
S/SO 04 B/03./A_01. | A_01.: STA - Rozvod pro TV (pozemní+satelitní) | 0 | 0.0008 | 0 | 0 | 29
S/SO 04 B/03./B_01. | B_01.: SK - Datový rozvod v bytech | 0 | 0 | 0 | 0 | 7
S/SO 04 B/03./C_01. | C_01.: Optický rozvod do bytů (trasa RSL<-->RS) | 0 | 0 | 0 | 0 | 5
S/SO 04 B/03./D_01. | D_01.: Optický propoj do vchodu B (trasa RSL-A <-->RSL-B) | 0 | 0 | 0 | 0 | 5
S/SO 04 B/03./E_00. | E_00.: RS - Rozvaděč slaboproudu v b.j. | 0 | 0 | 0 | 0 | 4
S/SO 04 B/03./F_00. | F_00.: RSL - Hlavní rozvaděč slaboproudu | 0 | 0 | 0 | 0 | 28
S/SO 04 B/03./G_00. | G_00.: Měření datové sítě, protokoly | 0 | 0 | 0 | 0 | 4
S/SO 04 B/03./H_00. | H_00.: VDT - Videotelefony | 0 | 0 | 0 | 0 | 36
S/SO 04 B/03./I. | I.: PZTS+ADP - Zabezpečení a autonomní detekce požáru | 0 | 0 | 0 | 0 | 21
S/SO 04 B/03./J. | J.: CCTV - Kamerový systém | 0 | 0 | 0 | 0 | 13
S/SO 04 B/03./K. | K.: Inteligentní instalace - bezdrátová - pro 5 bytů | 0 | 0 | 0 | 0 | 5
S/SO 04 B/03./L. | L.: Pomocné stavební práce při elektromontážích | 0 | 0.009 | 0 | 0 | 4
S/SO 04 B/04. | 04.: VCHOD B - SILNOPROUDÁ ELEKTRONSTALACE | 0 | 0.01528 | 0 | 0 | 101
S/SO 04 B/04./A_00. | A_00.: Kabely a vodiče | 0 | 0 | 0 | 0 | 24
S/SO 04 B/04./B_00. | B_00.: Nosný elektroinstalační materiál | 0 | 0 | 0 | 0 | 18
S/SO 04 B/04./C_00. | C_00.: Přístroje (vypínače, tlačítka, zásuvky..), design Legrand Valena Life bílá | 0 | 0 | 0 | 0 | 23
S/SO 04 B/04./D_00-1 | D_00-1: RE - Elektroměrový rozvaděč | 0 | 0 | 0 | 0 | 5
S/SO 04 B/04./D_00-2 | D_00-2: RSS - Rozvaděč společné spotřeby | 0 | 0 | 0 | 0 | 4
S/SO 04 B/04./D_00-3 | D_00-3: RB - Rozvaděč bytový | 0 | 0 | 0 | 0 | 5
S/SO 04 B/04./F. | F.: Ukončení vodičů | 0 | 0 | 0 | 0 | 6
S/SO 04 B/04./G. | G.: Pomocné stavební práce při elektromontážích | 0 | 0.01528 | 0 | 0 | 9
S/SO 04 B/04./H_VRN-01 | H_VRN-01: Revize | 0 | 0 | 0 | 0 | 2
S/SO 04 B/04./H_VRN-02 | H_VRN-02: Dokumentace (silnoproudu a slaboproudu) | 0 | 0 | 0 | 0 | 1
S/SO 04 B/04./H_VRN-03 | H_VRN-03: Koordinace | 0 | 0 | 0 | 0 | 1
S/SO 04 B/04./H_VRN-04 | H_VRN-04: Protipožární ucpávky | 0 | 0 | 0 | 0 | 3
S/SO 04 B/05. | 05.: VCHOD B - SLABOPROUDÁ ELEKTRONSTALACE | 0 | 0.0106 | 0 | 0 | 162
S/SO 04 B/05./A_01. | A_01.: STA - Rozvod pro TV (pozemní+satelitní) | 0 | 0.0008 | 0 | 0 | 29
S/SO 04 B/05./B_01. | B_01.: SK - Datový rozvod v bytech | 0 | 0 | 0 | 0 | 7
S/SO 04 B/05./C_01. | C_01.: Optický rozvod do bytů (trasa RSL<-->RS) | 0 | 0 | 0 | 0 | 5
S/SO 04 B/05./D_02. | D_02.: Optický propoj do vchodu C (trasa RSL-B <-->RSL-C) | 0 | 0 | 0 | 0 | 5
S/SO 04 B/05./E_00. | E_00.: RS - Rozvaděč slaboproudu v b.j. | 0 | 0 | 0 | 0 | 4
S/SO 04 B/05./F_00. | F_00.: RSL - Hlavní rozvaděč slaboproudu | 0 | 0 | 0 | 0 | 28
S/SO 04 B/05./G_00. | G_00.: Měření datové sítě, protokoly | 0 | 0 | 0 | 0 | 4
S/SO 04 B/05./H_00. | H_00.: VDT - Videotelefony | 0 | 0 | 0 | 0 | 37
S/SO 04 B/05./I. | I.: PZTS+ADP - Zabezpečení a autonomní detekce požáru | 0 | 0 | 0 | 0 | 21
S/SO 04 B/05./J. | J.: CCTV - Kamerový systém | 0 | 0 | 0 | 0 | 13
S/SO 04 B/05./K_00. | K_00.: Inteligentní instalace - bezdrátová - pro 6 bytů | 0 | 0 | 0 | 0 | 5
S/SO 04 B/05./L. | L.: Pomocné stavební práce při elektromontážích | 0 | 0.0098 | 0 | 0 | 4
S/SO 04 B/06. | 06.: VCHOD C - SILNOPROUDÁ ELEKTRONSTALACE | 0 | 0.01528 | 0 | 0 | 109
S/SO 04 B/06./A_00. | A_00.: Kabely a vodiče | 0 | 0 | 0 | 0 | 26
S/SO 04 B/06./B_00. | B_00.: Nosný elektroinstalační materiál | 0 | 0 | 0 | 0 | 18
S/SO 04 B/06./C_00. | C_00.: Přístroje (vypínače, tlačítka, zásuvky..), design Legrand Valena Life bílá | 0 | 0 | 0 | 0 | 29
S/SO 04 B/06./D_00-1 | D_00-1: RE - Elektroměrový rozvaděč | 0 | 0 | 0 | 0 | 5
S/SO 04 B/06./D_00-2 | D_00-2: RSS - Rozvaděč společné spotřeby | 0 | 0 | 0 | 0 | 4
S/SO 04 B/06./D_00-3 | D_00-3: RB - Rozvaděč bytový | 0 | 0 | 0 | 0 | 5
S/SO 04 B/06./F. | F.: Ukončení vodičů | 0 | 0 | 0 | 0 | 6
S/SO 04 B/06./G. | G.: Pomocné stavební práce při elektromontážích | 0 | 0.01528 | 0 | 0 | 9
S/SO 04 B/06./H_VRN-01 | H_VRN-01: Revize | 0 | 0 | 0 | 0 | 2
S/SO 04 B/06./H_VRN-02 | H_VRN-02: Dokumentace (silnoproudu a slaboproudu) | 0 | 0 | 0 | 0 | 1
S/SO 04 B/06./H_VRN-03 | H_VRN-03: Koordinace | 0 | 0 | 0 | 0 | 1
S/SO 04 B/06./H_VRN-04 | H_VRN-04: Protipožární ucpávky | 0 | 0 | 0 | 0 | 3
S/SO 04 B/07. | 07.: VCHOD C - SLABOPROUDÁ ELEKTRONSTALACE | 0 | 0.0106 | 0 | 0 | 159
S/SO 04 B/07./A_01. | A_01.: STA - Rozvod pro TV (pozemní+satelitní) | 0 | 0.0008 | 0 | 0 | 29
S/SO 04 B/07./B_01. | B_01.: SK - Datový rozvod v bytech | 0 | 0 | 0 | 0 | 7
S/SO 04 B/07./C_01. | C_01.: Optický rozvod do bytů (trasa RSL<-->RS) | 0 | 0 | 0 | 0 | 5
S/SO 04 B/07./D_03. | D_03.: Optický propoj do vchodu D (trasa RSL-C <-->RSL-D) | 0 | 0 | 0 | 0 | 5
S/SO 04 B/07./E_00. | E_00.: RS - Rozvaděč slaboproudu v b.j. | 0 | 0 | 0 | 0 | 4
S/SO 04 B/07./F_00. | F_00.: RSL - Hlavní rozvaděč slaboproudu | 0 | 0 | 0 | 0 | 28
S/SO 04 B/07./G_00. | G_00.: Měření datové sítě, protokoly | 0 | 0 | 0 | 0 | 4
S/SO 04 B/07./H_00. | H_00.: VDT - Videotelefony | 0 | 0 | 0 | 0 | 34
S/SO 04 B/07./I. | I.: PZTS+ADP - Zabezpečení a autonomní detekce požáru | 0 | 0 | 0 | 0 | 21
S/SO 04 B/07./J. | J.: CCTV - Kamerový systém | 0 | 0 | 0 | 0 | 13
S/SO 04 B/07./K_00. | K_00.: Inteligentní instalace - bezdrátová - pro 6 bytů | 0 | 0 | 0 | 0 | 5
S/SO 04 B/07./L. | L.: Pomocné stavební práce při elektromontážích | 0 | 0.0098 | 0 | 0 | 4
S/SO 04 B/08. | 08.: VCHOD D - SILNOPROUDÁ ELEKTRONSTALACE | 0 | 0.01402 | 0 | 0 | 103
S/SO 04 B/08./A_00. | A_00.: Kabely a vodiče | 0 | 0 | 0 | 0 | 28
S/SO 04 B/08./B_00. | B_00.: Nosný elektroinstalační materiál | 0 | 0 | 0 | 0 | 18
S/SO 04 B/08./C_00. | C_00.: Přístroje (vypínače, tlačítka, zásuvky..), design Legrand Valena Life bílá | 0 | 0 | 0 | 0 | 21
S/SO 04 B/08./D_00-1 | D_00-1: RE - Elektroměrový rozvaděč | 0 | 0 | 0 | 0 | 5
S/SO 04 B/08./D_00-2 | D_00-2: RSS - Rozvaděč společné spotřeby | 0 | 0 | 0 | 0 | 4
S/SO 04 B/08./D_00-3 | D_00-3: RB - Rozvaděč bytový | 0 | 0 | 0 | 0 | 4
S/SO 04 B/08./F. | F.: Ukončení vodičů | 0 | 0 | 0 | 0 | 7
S/SO 04 B/08./G. | G.: Pomocné stavební práce při elektromontážích | 0 | 0.01402 | 0 | 0 | 9
S/SO 04 B/08./H_VRN-01 | H_VRN-01: Revize | 0 | 0 | 0 | 0 | 2
S/SO 04 B/08./H_VRN-02 | H_VRN-02: Dokumentace (silnoproudu a slaboproudu) | 0 | 0 | 0 | 0 | 1
S/SO 04 B/08./H_VRN-03 | H_VRN-03: Koordinace | 0 | 0 | 0 | 0 | 1
S/SO 04 B/08./H_VRN-04 | H_VRN-04: Protipožární ucpávky | 0 | 0 | 0 | 0 | 3
S/SO 04 B/09. | 09.: VCHOD D - SLABOPROUDÁ ELEKTRONSTALACE | 0 | 0.0098 | 0 | 0 | 161
S/SO 04 B/09./A_01. | A_01.: STA - Rozvod pro TV (pozemní+satelitní) | 0 | 0.0008 | 0 | 0 | 29
S/SO 04 B/09./B_01. | B_01.: SK - Datový rozvod v bytech | 0 | 0 | 0 | 0 | 7
S/SO 04 B/09./C_01. | C_01.: Optický rozvod do bytů (trasa RSL<-->RS) | 0 | 0 | 0 | 0 | 5
S/SO 04 B/09./D_04. | D_04.: Optický propoj do vchodu E (trasa RSL-D <-->RSL-E) | 0 | 0 | 0 | 0 | 5
S/SO 04 B/09./E_00. | E_00.: RS - Rozvaděč slaboproudu v b.j. | 0 | 0 | 0 | 0 | 4
S/SO 04 B/09./F_00. | F_00.: RSL - Hlavní rozvaděč slaboproudu | 0 | 0 | 0 | 0 | 28
S/SO 04 B/09./G_00. | G_00.: Měření datové sítě, protokoly | 0 | 0 | 0 | 0 | 4
S/SO 04 B/09./H_00. | H_00.: VDT - Videotelefony | 0 | 0 | 0 | 0 | 36
S/SO 04 B/09./I. | I.: PZTS+ADP - Zabezpečení a autonomní detekce požáru | 0 | 0 | 0 | 0 | 21
S/SO 04 B/09./J. | J.: CCTV - Kamerový systém | 0 | 0 | 0 | 0 | 13
S/SO 04 B/09./K. | K.: Inteligentní instalace - bezdrátová - pro 5 bytů | 0 | 0 | 0 | 0 | 5
S/SO 04 B/09./L. | L.: Pomocné stavební práce při elektromontážích | 0 | 0.009 | 0 | 0 | 4
S/SO 04 B/10. | 10.: VCHOD E - SILNOPROUDÁ ELEKTRONSTALACE | 0 | 0.01528 | 0 | 0 | 109
S/SO 04 B/10./A_00. | A_00.: Kabely a vodiče | 0 | 0 | 0 | 0 | 26
S/SO 04 B/10./B_00. | B_00.: Nosný elektroinstalační materiál | 0 | 0 | 0 | 0 | 18
S/SO 04 B/10./C_00. | C_00.: Přístroje (vypínače, tlačítka, zásuvky..), design Legrand Valena Life bílá | 0 | 0 | 0 | 0 | 29
S/SO 04 B/10./D_00-1 | D_00-1: RE - Elektroměrový rozvaděč | 0 | 0 | 0 | 0 | 5
S/SO 04 B/10./D_00-2 | D_00-2: RSS - Rozvaděč společné spotřeby | 0 | 0 | 0 | 0 | 4
S/SO 04 B/10./D_00-3 | D_00-3: RB - Rozvaděč bytový | 0 | 0 | 0 | 0 | 5
S/SO 04 B/10./F. | F.: Ukončení vodičů | 0 | 0 | 0 | 0 | 6
S/SO 04 B/10./G. | G.: Pomocné stavební práce při elektromontážích | 0 | 0.01528 | 0 | 0 | 9
S/SO 04 B/10./H_VRN-01 | H_VRN-01: Revize | 0 | 0 | 0 | 0 | 2
S/SO 04 B/10./H_VRN-02 | H_VRN-02: Dokumentace (silnoproudu a slaboproudu) | 0 | 0 | 0 | 0 | 1
S/SO 04 B/10./H_VRN-03 | H_VRN-03: Koordinace | 0 | 0 | 0 | 0 | 1
S/SO 04 B/10./H_VRN-04 | H_VRN-04: Protipožární ucpávky | 0 | 0 | 0 | 0 | 3
S/SO 04 B/11. | 11.: VCHOD E - SLABOPROUDÁ ELEKTRONSTALACE | 0 | 0.0106 | 0 | 0 | 162
S/SO 04 B/11./A_01. | A_01.: STA - Rozvod pro TV (pozemní+satelitní) | 0 | 0.0008 | 0 | 0 | 29
S/SO 04 B/11./B_01. | B_01.: SK - Datový rozvod v bytech | 0 | 0 | 0 | 0 | 7
S/SO 04 B/11./C_01. | C_01.: Optický rozvod do bytů (trasa RSL<-->RS) | 0 | 0 | 0 | 0 | 5
S/SO 04 B/11./D_05. | D_05.: Optický propoj do vchodu F (trasa RSL-E <-->RSL-F) | 0 | 0 | 0 | 0 | 5
S/SO 04 B/11./E_00. | E_00.: RS - Rozvaděč slaboproudu v b.j. | 0 | 0 | 0 | 0 | 4
S/SO 04 B/11./F_00. | F_00.: RSL - Hlavní rozvaděč slaboproudu | 0 | 0 | 0 | 0 | 28
S/SO 04 B/11./G_00. | G_00.: Měření datové sítě, protokoly | 0 | 0 | 0 | 0 | 4
S/SO 04 B/11./H_00. | H_00.: VDT - Videotelefony | 0 | 0 | 0 | 0 | 37
S/SO 04 B/11./I. | I.: PZTS+ADP - Zabezpečení a autonomní detekce požáru | 0 | 0 | 0 | 0 | 21
S/SO 04 B/11./J. | J.: CCTV - Kamerový systém | 0 | 0 | 0 | 0 | 13
S/SO 04 B/11./K_00. | K_00.: Inteligentní instalace - bezdrátová - pro 6 bytů | 0 | 0 | 0 | 0 | 5
S/SO 04 B/11./L. | L.: Pomocné stavební práce při elektromontážích | 0 | 0.0098 | 0 | 0 | 4
S/SO 04 B/12. | 12.: VCHOD F - SILNOPROUDÁ ELEKTRONSTALACE | 0 | 0.01528 | 0 | 0 | 101
S/SO 04 B/12./A_00. | A_00.: Kabely a vodiče | 0 | 0 | 0 | 0 | 24
S/SO 04 B/12./B_00. | B_00.: Nosný elektroinstalační materiál | 0 | 0 | 0 | 0 | 18
S/SO 04 B/12./C_00. | C_00.: Přístroje (vypínače, tlačítka, zásuvky..), design Legrand Valena Life bílá | 0 | 0 | 0 | 0 | 23
S/SO 04 B/12./D_00-1 | D_00-1: RE - Elektroměrový rozvaděč | 0 | 0 | 0 | 0 | 5
S/SO 04 B/12./D_00-2 | D_00-2: RSS - Rozvaděč společné spotřeby | 0 | 0 | 0 | 0 | 4
S/SO 04 B/12./D_00-3 | D_00-3: RB - Rozvaděč bytový | 0 | 0 | 0 | 0 | 5
S/SO 04 B/12./F. | F.: Ukončení vodičů | 0 | 0 | 0 | 0 | 6
S/SO 04 B/12./G. | G.: Pomocné stavební práce při elektromontážích | 0 | 0.01528 | 0 | 0 | 9
S/SO 04 B/12./H_VRN-01 | H_VRN-01: Revize | 0 | 0 | 0 | 0 | 2
S/SO 04 B/12./H_VRN-02 | H_VRN-02: Dokumentace (silnoproudu a slaboproudu) | 0 | 0 | 0 | 0 | 1
S/SO 04 B/12./H_VRN-03 | H_VRN-03: Koordinace | 0 | 0 | 0 | 0 | 1
S/SO 04 B/12./H_VRN-04 | H_VRN-04: Protipožární ucpávky | 0 | 0 | 0 | 0 | 3
S/SO 04 B/13. | 13.: VCHOD F - SLABOPROUDÁ ELEKTRONSTALACE | 0 | 0.0106 | 0 | 0 | 154
S/SO 04 B/13./A_01. | A_01.: STA - Rozvod pro TV (pozemní+satelitní) | 0 | 0.0008 | 0 | 0 | 29
S/SO 04 B/13./B_01. | B_01.: SK - Datový rozvod v bytech | 0 | 0 | 0 | 0 | 7
S/SO 04 B/13./C_01. | C_01.: Optický rozvod do bytů (trasa RSL<-->RS) | 0 | 0 | 0 | 0 | 5
S/SO 04 B/13./E_00. | E_00.: RS - Rozvaděč slaboproudu v b.j. | 0 | 0 | 0 | 0 | 4
S/SO 04 B/13./F_00. | F_00.: RSL - Hlavní rozvaděč slaboproudu | 0 | 0 | 0 | 0 | 28
S/SO 04 B/13./G_00. | G_00.: Měření datové sítě, protokoly | 0 | 0 | 0 | 0 | 4
S/SO 04 B/13./H_00. | H_00.: VDT - Videotelefony | 0 | 0 | 0 | 0 | 34
S/SO 04 B/13./I. | I.: PZTS+ADP - Zabezpečení a autonomní detekce požáru | 0 | 0 | 0 | 0 | 21
S/SO 04 B/13./J. | J.: CCTV - Kamerový systém | 0 | 0 | 0 | 0 | 13
S/SO 04 B/13./K_00. | K_00.: Inteligentní instalace - bezdrátová - pro 6 bytů | 0 | 0 | 0 | 0 | 5
S/SO 04 B/13./L. | L.: Pomocné stavební práce při elektromontážích | 0 | 0.0098 | 0 | 0 | 4
S/SO 04 B/14. | 14.: HOSPODÁŘSKÝ OBJEKT - SILNOPROUDÁ ELEKTROINSTALACE | 0 | 0 | 0 | 0 | 4
S/SO 04 B/14./A_02. | A_02.: Přístroje | 0 | 0 | 0 | 0 | 2
S/SO 04 B/14./C_02. | C_02.: Nabíječky pro elektrokola | 0 | 0 | 0 | 0 | 2
S/SO 04 B/15. | 15.: DÁLKOVÝ ODEČET SPOTŘEBY (SV,TV,TEPLO) - M-BUS | 0 | 0 | 0 | 0 | 11
S/SO 04 B/15./A_03. | A_03.: Kabeláže - sběrnice M-BUS | 0 | 0 | 0 | 0 | 2
S/SO 04 B/15./B_03. | B_03.: Nosný materiál | 0 | 0 | 0 | 0 | 7
S/SO 04 B/15./C_03. | C_03.: Připojení měřidel v bytových stanicích - 34 b.j. (102 měřidel) | 0 | 0 | 0 | 0 | 1
S/SO 04 B/15./D_06. | D_06.: Zapojení řídicí jednotky, nastavení, oživení | 0 | 0 | 0 | 0 | 1
S/SO 04 B/16. | 16.: SVÍTIDLA | 0 | 0 | 0 | 0 | 34
S/SO 04 B/16./01. | 01.: TYP A - Interiér - Bytové jednotky - Obývací pokoje | 0 | 0 | 0 | 0 | 2
S/SO 04 B/16./02. | 02.: TYP B - Interiér - Bytové jednotky - Obývací pokoje | 0 | 0 | 0 | 0 | 1
S/SO 04 B/16./03. | 03.: TYP C - Interiér - Bytové jednotky - Předsíně, komory | 0 | 0 | 0 | 0 | 2
S/SO 04 B/16./04. | 04.: TYP D - Interiér - Bytové jednotky - Koupelny | 0 | 0 | 0 | 0 | 4
S/SO 04 B/16./05. | 05.: TYP E - Interiér - Bytové jednotky - Pokoje, Ložnice | 0 | 0 | 0 | 0 | 2
S/SO 04 B/16./06. | 06.: TYP F - Interiér - Společné prostory - Chodby | 0 | 0 | 0 | 0 | 3
S/SO 04 B/16./07. | 07.: TYP G - Interiér - Bytové jednotky - Koupelny - nad zrcadly | 0 | 0 | 0 | 0 | 2
S/SO 04 B/16./08. | 08.: TYP H - Interiér - Společné prostory - Technické místnosti | 0 | 0 | 0 | 0 | 2
S/SO 04 B/16./09. | 09.: TYP I - Interiér - Společné prostory - Kóje, chodby u kójí | 0 | 0 | 0 | 0 | 2
S/SO 04 B/16./10. | 10.: TYP J - Exteriér - Hlavní vstupy do objektu | 0 | 0 | 0 | 0 | 2
S/SO 04 B/16./11. | 11.: TYP K - Exteriér - Balkóny | 0 | 0 | 0 | 0 | 2
S/SO 04 B/16./12. | 12.: TYP L - Exteriér - Schodiště, koridor | 0 | 0 | 0 | 0 | 2
S/SO 04 B/16./13. | 13.: TYP M - Exteriér - Schodiště, koridor | 0 | 0 | 0 | 0 | 2
S/SO 04 B/16./14. | 14.: TYP N - Interiér - Společné prostory - Chodby, WC imob. | 0 | 0 | 0 | 0 | 2
S/SO 04 B/16./15. | 15.: TYP O - Interiér - Společné prostory - Chodby. | 0 | 0 | 0 | 0 | 2
S/SO 04 B/16./16. | 16.: Kuchyňské linky - LED pásky - montáž a spínání | 0 | 0 | 0 | 0 | 2
S/SO 04 C | SO 04 C: Zařízení pro získávání energie z obnovitelných zdrojů | 0 | 183.7118 | 0 | 0 | 179
S/SO 04 C/SO 04 03a | SO 04 03a: Fotovoltaická elektrárna | 0 | 0 | 0 | 0 | 42
S/SO 04 C/SO 04 03a/TZ2a | TZ2a: Venkovní rozvody NN | 0 | 0 | 0 | 0 | 14
S/SO 04 C/SO 04 03a/TZ3a | TZ3a: Fotovoltaická elektrárna | 0 | 0 | 0 | 0 | 28
S/SO 04 C/SO 04 03b | SO 04 03b: Vrty | 0 | 183.0088 | 0 | 0 | 35
S/SO 04 C/SO 04 03b/001 | 001: Zemní práce | 0 | 182.5 | 0 | 0 | 9
S/SO 04 C/SO 04 03b/008 | 008: Trubní vedení | 0 | 0.50876 | 0 | 0 | 13
S/SO 04 C/SO 04 03b/099 | 099: Přesun hmot HSV | 0 | 0 | 0 | 0 | 1
S/SO 04 C/SO 04 03b/733 | 733: Ústřední vytápění - rozvodné potrubí | 0 | 0 | 0 | 0 | 8
S/SO 04 C/SO 04 03b/VRN9 | VRN9: Ostatní náklady | 0 | 0 | 0 | 0 | 4
S/SO 04 C/SO 04 03c | SO 04 03c: Tepelné čerpadlo | 0 | 0.70304 | 0 | 0 | 102
S/SO 04 C/SO 04 03c/713 | 713: Izolace tepelné | 0 | 0.01633 | 0 | 0 | 4
S/SO 04 C/SO 04 03c/731 | 731: Ústřední vytápění - kotelny | 0 | 0.12964 | 0 | 0 | 3
S/SO 04 C/SO 04 03c/732 | 732: Ústřední vytápění - strojovny | 0 | 0.08238 | 0 | 0 | 13
S/SO 04 C/SO 04 03c/733 | 733: Ústřední vytápění - rozvodné potrubí | 0 | 0.35317 | 0 | 0 | 18
S/SO 04 C/SO 04 03c/734 | 734: Ústřední vytápění - armatury | 0 | 0.12152 | 0 | 0 | 16
S/SO 04 C/SO 04 03c/750-MaR | 750-MaR: Zařízení pro MaR | 0 | 0 | 0 | 0 | 48
S/SO 04 D | SO 04 D: Technické zařízení budov | 0 | 171.703 | 0 | 0 | 187
S/SO 04 D/D.1.4.a. | D.1.4.a.: Ústřední vytápění | 0 | 4.9887 | 0 | 0 | 60
S/SO 04 D/D.1.4.a./008 | 008: Trubní vedení | 0 | 0 | 0 | 0 | 2
S/SO 04 D/D.1.4.a./713 | 713: Izolace tepelné | 0 | 0.70905 | 0 | 0 | 7
S/SO 04 D/D.1.4.a./727 | 727: Zdravotechnika - požární ochrana | 0 | 0.01742 | 0 | 0 | 3
S/SO 04 D/D.1.4.a./732 | 732: Ústřední vytápění - strojovny | 0 | 0.16134 | 0 | 0 | 12
S/SO 04 D/D.1.4.a./733 | 733: Ústřední vytápění - rozvodné potrubí | 0 | 2.0114 | 0 | 0 | 10
S/SO 04 D/D.1.4.a./734 | 734: Ústřední vytápění - armatury | 0 | 0.0829 | 0 | 0 | 10
S/SO 04 D/D.1.4.a./735 | 735: Ústřední vytápění - otopná tělesa | 0 | 2.0066 | 0 | 0 | 12
S/SO 04 D/D.1.4.a./HZS. | HZS.: Hodinové zúčtovací sazby | 0 | 0 | 0 | 0 | 4
S/SO 04 D/D.1.4.c. | D.1.4.c.: VZT | 0 | 2.6028 | 0 | 0 | 22
S/SO 04 D/D.1.4.c./713 | 713: Izolace tepelné | 0 | 0.75762 | 0 | 0 | 3
S/SO 04 D/D.1.4.c./751 | 751: Vzduchotechnika | 0 | 1.8452 | 0 | 0 | 15
S/SO 04 D/D.1.4.c./HZS. | HZS.: Hodinové zúčtovací sazby | 0 | 0 | 0 | 0 | 4
S/SO 04 D/D.1.4.e. | D.1.4.e.: ZTI | 0 | 164.1115 | 0 | 0 | 105
S/SO 04 D/D.1.4.e./001 | 001: Zemní práce | 0 | 156 | 0 | 0 | 5
S/SO 04 D/D.1.4.e./008 | 008: Trubní vedení | 0 | 0 | 0 | 0 | 5
S/SO 04 D/D.1.4.e./713 | 713: Izolace tepelné | 0 | 0.079 | 0 | 0 | 6
S/SO 04 D/D.1.4.e./721 | 721: Vnitřní kanalizace | 0 | 1.5171 | 0 | 0 | 21
S/SO 04 D/D.1.4.e./722 | 722: Zdravotechnika - vnitřní vodovod | 0 | 3.5763 | 0 | 0 | 36
S/SO 04 D/D.1.4.e./725 | 725: Zdravotechnika - zařizovací předměty | 0 | 2.097 | 0 | 0 | 16
S/SO 04 D/D.1.4.e./726 | 726: Zdravotechnika - předstěnové instalace | 0 | 0.7901 | 0 | 0 | 3
S/SO 04 D/D.1.4.e./727 | 727: Zdravotechnika - požární ochrana | 0 | 0.04028 | 0 | 0 | 7
S/SO 04 D/D.1.4.e./732 | 732: Ústřední vytápění - strojovny | 0 | 0.00656 | 0 | 0 | 1
S/SO 04 D/D.1.4.e./734 | 734: Ústřední vytápění - armatury | 0 | 0.00522 | 0 | 0 | 3
S/SO 04 D/D.1.4.e./HZS. | HZS.: Hodinové zúčtovací sazby | 0 | 0 | 0 | 0 | 2
S/SO 04 E | SO 04 E: Přípojky dešťové a splaškové kanalizace, vodovodní | 0 | 601.734 | 0 | 0 | 116
S/SO 04 E/SO 008A | SO 008A: Přípojka dešťové kanalizace | 0 | 397.0524 | 0 | 0 | 45
S/SO 04 E/SO 008A/13 | 13: Hloubené vykopávky | 0 | 0 | 0 | 0 | 9
S/SO 04 E/SO 008A/15 | 15: Roubení | 0 | 0.57435 | 0 | 0 | 2
S/SO 04 E/SO 008A/16 | 16: Přemístění výkopku | 0 | 0 | 0 | 0 | 5
S/SO 04 E/SO 008A/17 | 17: Konstrukce ze zemin | 0 | 394.8483 | 0 | 0 | 5
S/SO 04 E/SO 008A/18 | 18: Povrchové úpravy terénu | 0 | 0 | 0 | 0 | 2
S/SO 04 E/SO 008A/87 | 87: Potrubí z trub plastických, skleněných a čedičových | 0 | 0.026012 | 0 | 0 | 6
S/SO 04 E/SO 008A/89 | 89: Ostatní konstrukce a práce na trubním vedení | 0 | 0.25207 | 0 | 0 | 6
S/SO 04 E/SO 008A/D_008 | D_008: Ostatní materiál | 0 | 1.3517 | 0 | 0 | 10
S/SO 04 E/SO 008B | SO 008B: Přípojka splaškové kanalizace | 0 | 120.1252 | 0 | 0 | 32
S/SO 04 E/SO 008B/13 | 13: Hloubené vykopávky | 0 | 0 | 0 | 0 | 9
S/SO 04 E/SO 008B/15 | 15: Roubení | 0 | 0.13539 | 0 | 0 | 2
S/SO 04 E/SO 008B/16 | 16: Přemístění výkopku | 0 | 0 | 0 | 0 | 5
S/SO 04 E/SO 008B/17 | 17: Konstrukce ze zemin | 0 | 119.3224 | 0 | 0 | 5
S/SO 04 E/SO 008B/18 | 18: Povrchové úpravy terénu | 0 | 0 | 0 | 0 | 2
S/SO 04 E/SO 008B/87 | 87: Potrubí z trub plastických, skleněných a čedičových | 0 | 0.66743 | 0 | 0 | 7
S/SO 04 E/SO 008B/89 | 89: Ostatní konstrukce a práce na trubním vedení | 0 | 0 | 0 | 0 | 2
S/SO 04 E/SO 008C | SO 008C: Vodovod přípojka | 0 | 84.5564 | 0 | 0 | 39
S/SO 04 E/SO 008C/13 | 13: Hloubené vykopávky | 0 | 0 | 0 | 0 | 9
S/SO 04 E/SO 008C/16 | 16: Přemístění výkopku | 0 | 0 | 0 | 0 | 4
S/SO 04 E/SO 008C/17 | 17: Konstrukce ze zemin | 0 | 76.7362 | 0 | 0 | 4
S/SO 04 E/SO 008C/18 | 18: Povrchové úpravy terénu | 0 | 0 | 0 | 0 | 2
S/SO 04 E/SO 008C/27 | 27: Základy | 0 | 6.6788 | 0 | 0 | 5
S/SO 04 E/SO 008C/87 | 87: Potrubí z trub plastických, skleněných a čedičových | 0 | 1.1413 | 0 | 0 | 13
S/SO 04 E/SO 008C/89 | 89: Ostatní konstrukce a práce na trubním vedení | 0 | 0 | 0 | 0 | 2
| Celkem (bez DPH) | 0
| DPH | 0
| Celkem (včetně DPH) | 0

## Zakázka
H – blok, výstavba BD v areálu bývalého Moravolenu Hanušovice - SO-04 - CS 2023 02
Set column width to
|  | Poř. | Typ | Kód | Popis | MJ | Výměra | Jedn. cena | Cena | Jedn. hmotn. | Hmotnost | Jedn. suť | Suť | Sazba DPH | DPH | Cena s DPH | Komentář | Cen. soustava | Počet | 117
S | 1 |  | Stavba |  | S: Obytný dům SO_04 |  |  |  | 0 |  | 7416.2802 |  | 65.9648 |  | 0 | 0 |  |  | 2762
S/SO 04 A | 2 |  | Objekt |  | SO 04 A: Stavební práce |  |  |  | 0 |  | 6458.9803 |  | 0 |  | 0 | 0 |  |  | 588
S/SO 04 A/SO 04 01 | 3 |  | Podobjekt |  | SO 04 01: Stavební práce |  |  |  | 0 |  | 6458.9803 |  | 0 |  | 0 | 0 |  |  | 588
S/SO 04 A/SO 04 01/001 | 4 |  | Oddíl |  | 001: Zemní práce |  |  |  | 0 |  | 0 |  | 0 |  | 0 | 0 |  |  | 15
|  | 1 | SP | 132251254 | Hloubení rýh nezapažených š do 2000 mm v hornině třídy těžitelnosti I skupiny 3 objem do 500 m3 strojně | m3 | 711.487 | 0 | 0 |  | 0 |  | 0 | 15 | 0 | 0 |  | CS ÚRS 2023 02 | 1
|  |  |  | Plný popis: | Hloubení nezapažených rýh šířky přes 800 do 2 000 mm strojně s urovnáním dna do předepsaného profilu a spádu v hornině třídy těžitelnosti I skupiny 3 přes 100 do 500 m3 | [14 empty] | Hloubení nezapažených rýh šířky přes 800 do 2 000 mm strojně s urovnáním dna do předepsaného profilu a spádu v hornině třídy těžitelnosti I skupiny 3 přes 100 do 500 m3
|  |  |  | Výkaz výměr: | Dle statiky; 711,487 |  | 711.487
|  | 2 | SP | 181912112 | Úprava pláně v hornině třídy těžitelnosti I skupiny 3 se zhutněním ručně pozn. cena je určena pro jakoukoliv míru | m2 | 1202.6374 | 0 | 0 |  | 0 |  | 0 | 15 | 0 | 0 |  | CS ÚRS 2023 02 | 1
|  |  |  | Plný popis: | Úprava pláně vyrovnáním výškových rozdílů ručně v hornině třídy těžitelnosti I skupiny 3 se zhutněním | [14 empty] | Úprava pláně vyrovnáním výškových rozdílů ručně v hornině třídy těžitelnosti I skupiny 3 se zhutněním
|  |  |  | Výkaz výměr: | Dle statiky; 501,643 |  | 501.643
[5 empty] | = |  | 501.643
[5 empty] | Výkres č. D.1.1.b.PP |  | 0
[5 empty] | Dle skladby podlah |  | 0
[5 empty] | Hospod objekt - mezi základy; (3,36*9,26+2,98*9,26*2) |  | 86.3032
[5 empty] | Část A,D - mezi základy; (5,725*2,58+2,725*4,57+4,425*1,175+4,425*5,975)*2 |  | 117.725
[5 empty] | Část D terasa - mezi základy; 11,25*2,15 |  | 24.1875
[5 empty] | Část B - mezi základy; ((5,975*3,675+2,70*2,30)+2,575*1,60+4,175*5,225+5,975*1,10+4,175*2,50) |  | 71.1125
[5 empty] | Část B - mezi základy; ((2,575*3,20+4,275*2,40)+(5,875*3,10+7,575*1,85+2,70*0,65)) |  | 52.4813
[5 empty] | Část F - mez základy; ((5,60*2,575+2,40*1,70)+(5,15*5,875+2,05*1,70+0,45*1,00)+(2,10*1,65+1,20*4,975)) |  | 62.1262
[5 empty] | Část F - mezi základy; (2,10*3,525+5,60*2,575+(5,15+3,35+0,45*1,00)+5,15+3,525) |  | 39.4475
[5 empty] | Část E - mezi základy; (5,70*2,575+5,70*2,70+4,95*4,175+1,10*5,975+2,50*4,175) |  | 67.7438
[5 empty] | Část E - mezi základy; ((5,60*2,575+2,40*1,70)+(3,10*5,875+1,85*7,575+0,65*2,40)) |  | 52.2863
[5 empty] | Část C - mezi základy; ((5,60*2,575+2,40*1,70)+(3,10*5,875+2,05*7,575+0,45*1,00)+(2,10*1,65+2,10*4,975)) |  | 66.6038
[5 empty] | Část C - mezi základy; (2,10*3,525+1,60*2,575+(3,575*6,625+1,85*3,35+0,45*1,00)+5,425*3,525) |  | 60.9775
[5 empty] | = |  | 700.9944
|  | 3 | SP | 174151101 | Zásyp jam, šachet rýh nebo kolem objektů sypaninou se zhutněním | m3 | 351.671 | 0 | 0 |  | 0 |  | 0 | 15 | 0 | 0 |  | CS ÚRS 2023 02 | 1
|  |  |  | Plný popis: | Zásyp sypaninou z jakékoliv horniny strojně s uložením výkopku ve vrstvách se zhutněním jam, šachet, rýh nebo kolem objektů v těchto vykopávkách | [14 empty] | Zásyp sypaninou z jakékoliv horniny strojně s uložením výkopku ve vrstvách se zhutněním jam, šachet, rýh nebo kolem objektů v těchto vykopávkách
|  |  |  | Výkaz výměr: | Dle statiky; 711,487-359,816 |  | 351.671
|  | 4 | SP | 167151111 | Nakládání výkopku z hornin třídy těžitelnosti I skupiny 1 až 3 přes 100 m3 | m3 | 999.162 | 0 | 0 |  | 0 |  | 0 | 15 | 0 | 0 |  | CS ÚRS 2023 02 | 1
|  |  |  | Plný popis: | Nakládání, skládání a překládání neulehlého výkopku nebo sypaniny strojně nakládání, množství přes 100 m3, z hornin třídy těžitelnosti I, skupiny 1 až 3 | [14 empty] | Nakládání, skládání a překládání neulehlého výkopku nebo sypaniny strojně nakládání, množství přes 100 m3, z hornin třídy těžitelnosti I, skupiny 1 až 3
|  |  |  | Výkaz výměr: | Na meziskládku |  | 0
[5 empty] | Dle pol. výkopy; 627,607 |  | 627.607
[5 empty] | Z meziskládky |  | 0
[5 empty] | Dle pol. zásyp; 276,147 |  | 276.147
[5 empty] | Dle pol. zásyp mezi základy; 95,408 |  | 95.408
|  | 5 | SP | 162351103 | Vodorovné přemístění přes 50 do 500 m výkopku/sypaniny z horniny třídy těžitelnosti I skupiny 1 až 3 | m3 | 999.162 | 0 | 0 |  | 0 |  | 0 | 15 | 0 | 0 |  | CS ÚRS 2023 02 | 1
|  |  |  | Plný popis: | Vodorovné přemístění výkopku nebo sypaniny po suchu na obvyklém dopravním prostředku, bez naložení výkopku, avšak se složením bez rozhrnutí z horniny třídy těžitelnosti I skupiny 1 až 3 na vzdálenost přes 50 do 500 m | [14 empty] | Vodorovné přemístění výkopku nebo sypaniny po suchu na obvyklém dopravním prostředku, bez naložení výkopku, avšak se složením bez rozhrnutí z horniny třídy těžitelnosti I skupiny 1 až 3 na vzdálenost přes 50 do 500 m
|  |  |  | Výkaz výměr: | Na meziskládku |  | 0
[5 empty] | Dle pol. výkopy; 627,607 |  | 627.607
[5 empty] | Z meziskládky |  | 0
[5 empty] | Dle pol. zásyp; 276,147 |  | 276.147
[5 empty] | Dle pol. zásyp mezi základy; 95,408 |  | 95.408
|  | 6 | SP | 171251201 | Uložení sypaniny na skládky nebo meziskládky | m3 | 627.607 | 0 | 0 |  | 0 |  | 0 | 15 | 0 | 0 |  | CS ÚRS 2023 02 | 1
|  |  |  | Plný popis: | Uložení sypaniny na skládky nebo meziskládky bez hutnění s upravením uložené sypaniny do předepsaného tvaru | [14 empty] | Uložení sypaniny na skládky nebo meziskládky bez hutnění s upravením uložené sypaniny do předepsaného tvaru
|  |  |  | Výkaz výměr: | Meziskládka |  | 0
[5 empty] | Dle pol. výkopy; 627,607 |  | 627.607
|  | 7 | SP | 167151111 | Nakládání výkopku z hornin třídy těžitelnosti I skupiny 1 až 3 přes 100 m3 | m3 | 447.519 | 0 | 0 |  | 0 |  | 0 | 15 | 0 | 0 |  | CS ÚRS 2023 02 | 1
|  |  |  | Plný popis: | Nakládání, skládání a překládání neulehlého výkopku nebo sypaniny strojně nakládání, množství přes 100 m3, z hornin třídy těžitelnosti I, skupiny 1 až 3 | [14 empty] | Nakládání, skládání a překládání neulehlého výkopku nebo sypaniny strojně nakládání, množství přes 100 m3, z hornin třídy těžitelnosti I, skupiny 1 až 3
|  |  |  | Výkaz výměr: | Z meziskládky na skládku |  | 0
[5 empty] | Dle pol. uložení na meziskládku; 627,607 |  | 627.607
[5 empty] | Dle pol. zásyp; -276,147 |  | -276.147
[5 empty] | Dle pol. zásyp mezi základy; -95,408 |  | -95.408
[5 empty] | Na skládku |  | 0
[5 empty] | Dle statiky - z pilot; 191,467 |  | 191.467
|  | 8 | SP | 162751117 | Vodorovné přemístění přes 9 000 do 10000 m výkopku/sypaniny z horniny třídy těžitelnosti I skupiny 1 až 3 | m3 | 256.052 | 0 | 0 |  | 0 |  | 0 | 15 | 0 | 0 |  | CS ÚRS 2023 02 | 1
|  |  |  | Plný popis: | Vodorovné přemístění výkopku nebo sypaniny po suchu na obvyklém dopravním prostředku, bez naložení výkopku, avšak se složením bez rozhrnutí z horniny třídy těžitelnosti I skupiny 1 až 3 na vzdálenost přes 9 000 do 10 000 m | [14 empty] | Vodorovné přemístění výkopku nebo sypaniny po suchu na obvyklém dopravním prostředku, bez naložení výkopku, avšak se složením bez rozhrnutí z horniny třídy těžitelnosti I skupiny 1 až 3 na vzdálenost přes 9 000 do 10 000 m
|  |  |  | Výkaz výměr: | Z meziskládky na skládku |  | 0
[5 empty] | Dle pol. uložení na meziskládku; 627,607 |  | 627.607
[5 empty] | Dle pol. zásyp; -276,147 |  | -276.147
[5 empty] | Dle pol. zásyp mezi základy; -95,408 |  | -95.408
|  | 9 | SP | 162751119 | Příplatek k vodorovnému přemístění výkopku/sypaniny z horniny třídy těžitelnosti I skupiny 1 až 3 ZKD 1000 m přes 10000 m | m3 | 1536.312 | 0 | 0 |  | 0 |  | 0 | 15 | 0 | 0 |  | CS ÚRS 2023 02 | 1
|  |  |  | Plný popis: | Vodorovné přemístění výkopku nebo sypaniny po suchu na obvyklém dopravním prostředku, bez naložení výkopku, avšak se složením bez rozhrnutí z horniny třídy těžitelnosti I skupiny 1 až 3 na vzdálenost Příplatek k ceně za každých dalších i započatých 1 000 m | [14 empty] | Vodorovné přemístění výkopku nebo sypaniny po suchu na obvyklém dopravním prostředku, bez naložení výkopku, avšak se složením bez rozhrnutí z horniny třídy těžitelnosti I skupiny 1 až 3 na vzdálenost Příplatek k ceně za každých dalších i započatých 1 000 m
|  |  |  | Výkaz výměr: | Skládka do 16km; 256,052*6 |  | 1536.312
|  | 10 | SP | 162703111 | Vodorovné přemístění výkopku z rýh podzemních stěn přes 5000 do 6000 m | m3 | 191.467 | 0 | 0 |  | 0 |  | 0 | 15 | 0 | 0 |  | CS ÚRS 2023 02 | 1
|  |  |  | Plný popis: | Vodorovné přemístění výkopku z rýh podzemních stěn pro všechny třídy rozpojené horniny, na vzdálenost od 0 přes 5000 do 6000 m | [14 empty] | Vodorovné přemístění výkopku z rýh podzemních stěn pro všechny třídy rozpojené horniny, na vzdálenost od 0 přes 5000 do 6000 m
|  |  |  | Výkaz výměr: | Dle statiky - z pilot; 191,467 |  | 191.467
|  | 11 | SP | 162703119 | Příplatek k vodorovnému přemístění výkopku z rýh pro podzemní stěny ZKD 1000 m | m3 | 1914.67 | 0 | 0 |  | 0 |  | 0 | 15 | 0 | 0 |  | CS ÚRS 2023 02 | 1
|  |  |  | Plný popis: | Vodorovné přemístění výkopku z rýh podzemních stěn pro všechny třídy rozpojené horniny, na vzdálenost od 0 Příplatek k ceně za každých dalších i započatých 1000 m přes 6000 m | [14 empty] | Vodorovné přemístění výkopku z rýh podzemních stěn pro všechny třídy rozpojené horniny, na vzdálenost od 0 Příplatek k ceně za každých dalších i započatých 1000 m přes 6000 m
|  |  |  | Výkaz výměr: | Skládka do 16km; 191,467*10 |  | 1914.67
|  | 12 | SP | 171251201 | Uložení sypaniny na skládky nebo meziskládky | m3 | 447.519 | 0 | 0 |  | 0 |  | 0 | 15 | 0 | 0 |  | CS ÚRS 2023 02 | 1
|  |  |  | Plný popis: | Uložení sypaniny na skládky nebo meziskládky bez hutnění s upravením uložené sypaniny do předepsaného tvaru | [14 empty] | Uložení sypaniny na skládky nebo meziskládky bez hutnění s upravením uložené sypaniny do předepsaného tvaru
|  |  |  | Výkaz výměr: | Z meziskládky na skládku |  | 0
[5 empty] | Dle pol. uložení na meziskládku; 627,607 |  | 627.607
[5 empty] | Dle pol. zásyp; -276,147 |  | -276.147
[5 empty] | Dle pol. zásyp mezi základy; -95,408 |  | -95.408
[5 empty] | Na skládku |  | 0
[5 empty] | Dle statiky - z pilot; 191,467 |  | 191.467
|  | 13 | SP | 171201231 | Poplatek za uložení zeminy a kamení na recyklační skládce (skládkovné) kód odpadu 17 05 04 | t | 805.5342 | 0 | 0 |  | 0 |  | 0 | 15 | 0 | 0 |  | CS ÚRS 2023 02 | 1
|  |  |  | Plný popis: | Poplatek za uložení stavebního odpadu na recyklační skládce (skládkovné) zeminy a kamení zatříděného do Katalogu odpadů pod kódem 17 05 04 | [14 empty] | Poplatek za uložení stavebního odpadu na recyklační skládce (skládkovné) zeminy a kamení zatříděného do Katalogu odpadů pod kódem 17 05 04
|  |  |  | Výkaz výměr: | 447,519*1,800 |  | 805.5342
|  | 14 | SP | 174151101 | Zásyp jam, šachet rýh nebo kolem objektů sypaninou se zhutněním | m3 | 520.2131 | 0 | 0 |  | 0 |  | 0 | 15 | 0 | 0 |  | CS ÚRS 2023 02 | 1
|  |  |  | Plný popis: | Zásyp sypaninou z jakékoliv horniny strojně s uložením výkopku ve vrstvách se zhutněním jam, šachet, rýh nebo kolem objektů v těchto vykopávkách | [14 empty] | Zásyp sypaninou z jakékoliv horniny strojně s uložením výkopku ve vrstvách se zhutněním jam, šachet, rýh nebo kolem objektů v těchto vykopávkách
|  |  |  | Výkaz výměr: | Výkres č. D03 |  | 0
[5 empty] | Dle skladby podlah |  | 0
[5 empty] | Prům PT na -1,700 zásyp na -0,650 |  | 0
[5 empty] | Část A,D - mezi základy; (5,725*2,58+2,725*4,57+4,425*1,175+4,425*5,975)*2*1,05 |  | 123.6112
[5 empty] | Část D terasa - mezi základy; 11,25*2,15*1,05 |  | 25.3969
[5 empty] | Prům PT na -1,650 zásyp na -0,650 |  | 0
[5 empty] | Část B - mezi základy; ((5,975*3,675+2,70*2,30)+2,575*1,60+4,175*5,225+5,975*1,10+4,175*2,50)*1,00 |  | 71.1125
[5 empty] | Část B - mezi základy; ((2,575*3,20+4,275*2,40)+(5,875*3,10+7,575*1,85+2,70*0,65))*1,00 |  | 52.4813
[5 empty] | Část C - mezi základy; ((5,60*2,575+2,40*1,70)+(3,10*5,875+2,05*7,575+0,45*1,00)+(2,10*1,65+2,10*4,975))*1,00 |  | 66.6038
[5 empty] | Část C - mezi základy; (2,10*3,525+1,60*2,575+(3,575*6,625+1,85*3,35+0,45*1,00)+5,425*3,525)*1,00 |  | 60.9775
[5 empty] | Část E - mezi základy; (5,70*2,575+5,70*2,70+4,95*4,175+1,10*5,975+2,50*4,175)*1,00 |  | 67.7438
[5 empty] | Část E - mezi základy; ((5,60*2,575+2,40*1,70)+(3,10*5,875+1,85*7,575+0,65*2,40))*1,00 |  | 52.2863
[5 empty] | Prům PT na -0,480 zásyp na -0,700 |  | 0
[5 empty] | Část F - mez základy; ((5,60*2,575+2,40*1,70)+(5,15*5,875+2,05*1,70+0,45*1,00)+(2,10*1,65+1,20*4,975))*0 |  | 0
[5 empty] | Část F - mezi základy; (2,10*3,525+5,60*2,575+(5,15+3,35+0,45*1,00)+5,15+3,525)*0 |  | 0
[5 empty] | Prům PT na -0,480 zásyp na -0,550 |  | 0
[5 empty] | Hospod objekt - mezi základy; (3,36*6,71+2,48*6,71*2)*0 |  | 0
|  | 15 | SP | 131151103 | Hloubení jam nezapažených v hornině třídy těžitelnosti I skupiny 1 a 2 objem do 100 m3 strojně | m3 | 84.9155 | 0 | 0 |  | 0 |  | 0 | 15 | 0 | 0 |  | CS ÚRS 2023 02 | 1
|  |  |  | Plný popis: | Hloubení nezapažených jam a zářezů strojně s urovnáním dna do předepsaného profilu a spádu v hornině třídy těžitelnosti I skupiny 1 a 2 přes 50 do 100 m3 | [14 empty] | Hloubení nezapažených jam a zářezů strojně s urovnáním dna do předepsaného profilu a spádu v hornině třídy těžitelnosti I skupiny 1 a 2 přes 50 do 100 m3
|  |  |  | Výkaz výměr: | Prům PT na -0,480 zásyp na -0,700 |  | 0
[5 empty] | Část F; (15,475+2,00*2)*(12,25+2,00*2)*0,22 |  | 69.6231
[5 empty] | Prům PT na -0,480 zásyp na -0,550 |  | 0
[5 empty] | Hospod objekt; (10,26+2,00*2)*(11,32+2,00*2)*0,07 |  | 15.2924
S/SO 04 A/SO 04 01/002 | 4 |  | Oddíl |  | 002: Základy |  |  |  | 0 |  | 2215.178 |  | 0 |  | 0 | 0 |  |  | 23
|  | 1 | SP | 274321511 | Základové pasy ze ŽB bez zvýšených nároků na prostředí tř. C 25/30 – XC2,XA1 – Cl-0,2 – D max =22mm – S3 | m3 | 362.189 | 0 | 0 | 2.5019 | 906.1498 |  | 0 | 15 | 0 | 0 |  | CS ÚRS 2023 02 | 1
|  |  |  | Plný popis: | Základy z betonu železového (bez výztuže) pasy z betonu bez zvláštních nároků na prostředí tř. C 25/30 | [14 empty] | Základy z betonu železového (bez výztuže) pasy z betonu bez zvláštních nároků na prostředí tř. C 25/30
|  |  |  | Výkaz výměr: | Dle statiky; 359,816 |  | 359.816
[5 empty] | Dle statiky - základ pod terasu; 2,063 |  | 2.063
[5 empty] | Dle statiky - základ pod zeď; 0,310 |  | 0.31
|  | 2 | SP | 279113156 | Základová zeď tl přes 400 do 500 mm z tvárnic ztraceného bednění včetně výplně z betonu tř. C 25/30 | m2 | 223.915 | 0 | 0 | 1.2382 | 277.2404 |  | 0 | 15 | 0 | 0 |  | CS ÚRS 2023 02 | 1
|  |  |  | Plný popis: | Základové zdi z tvárnic ztraceného bednění včetně výplně z betonu bez zvláštních nároků na vliv prostředí třídy C 25/30, tloušťky zdiva přes 400 do 500 mm | [14 empty] | Základové zdi z tvárnic ztraceného bednění včetně výplně z betonu bez zvláštních nároků na vliv prostředí třídy C 25/30, tloušťky zdiva přes 400 do 500 mm
|  |  |  | Výkaz výměr: | Výkres č. D.1.1.b.PP |  | 0
[5 empty] | Část A,D - vně; (12,05+8,05)*2*0,25*2 |  | 20.1
[5 empty] | Část A,D - vni; (8,05+5,925+4,625)*0,25*2 |  | 9.3
[5 empty] | Pod vně schod; (2,375+2,655)*0,25*2 |  | 2.515
[5 empty] | Část B - vně; (15,375+11,05)*2*1,00 |  | 52.85
[5 empty] | Část B - vnI; (11,05*2+5,425+2,70+3,275+1,80+5,80+1,70)*1,00 |  | 42.8
[5 empty] | Část C - vně; (15,375+11,05)*2*1,00 |  | 52.85
[5 empty] | Část C - vnI; (11,05*2+0,45+5,35+2,30+5,80+5,80+1,70)*1,00 |  | 43.5
|  | 3 | SP | 274361821 | Výztuž základových pasů betonářskou ocelí 10 505 (R) nebo B550B | t | 32.5546 | 0 | 0 | 1.0606 | 34.5281 |  | 0 | 15 | 0 | 0 |  | CS ÚRS 2023 02 | 1
|  |  |  | Plný popis: | Výztuž základů pasů z betonářské oceli 10 505 (R) nebo BSt 500 | [14 empty] | Výztuž základů pasů z betonářské oceli 10 505 (R) nebo BSt 500
|  |  |  | Výkaz výměr: | Dle statiky; 28365,200*0,001 |  | 28.3652
[5 empty] | Dle statiky - základ pod terasu; 16,500*0,001 |  | 0.0165
[5 empty] | Dle statiky - základ pod zeď; 2,480*0,001 |  | 0.00248
[5 empty] | = |  | 28.3842
[5 empty] | Výkres č. D.1.1.b.PP |  | 0
[5 empty] | vodorovné pruty 2xR14 |  | 0
[5 empty] | Část A,D - vně; ((12,05+8,05)*2*1*2*1,208*1,20*0,001)*2 |  | 0.2331
[5 empty] | Část A,D - vni; ((8,05+5,925+4,625)*1*2*1,208*1,20*0,001)*2 |  | 0.10785
[5 empty] | Pod vně schod; ((2,375+2,655)*1*2*1,208*1,20*0,001)*2 |  | 0.029166
[5 empty] | Část B - vně; (15,375+11,05)*2*1*2*1,208*1,20*0,001 |  | 0.15322
[5 empty] | Část B - vnI; (11,05*2+5,425+2,70+3,275+1,80+5,80+1,70)*1*2*1,208*1,20*0,001 |  | 0.12409
[5 empty] | Část C - vně; (15,375+11,05)*2*1*2*1,208*1,20*0,001 |  | 0.15322
[5 empty] | Část C - vnI; (11,05*2+0,45+5,35+2,30+5,80+5,80+1,70)*1*2*1,208*1,20*0,001 |  | 0.12612
[5 empty] | svislé pruty R14 po á200mm |  | 0
[5 empty] | Část A,D - vně; ((12,05+8,05)*2/0,20*(0,25+0,60+0,10+0,45)*1,208*1,20*0,001)*2 |  | 0.81583
[5 empty] | Část A,D - vni; ((8,05+5,925+4,625)/0,20*(0,25+0,60+0,10+0,45)*1,208*1,20*0,001)*2 |  | 0.37748
[5 empty] | Pod vně schod; ((2,375+2,655)/0,20*(0,25+0,60+0,10+0,45)*1,208*1,20*0,001)*2 |  | 0.10208
[5 empty] | Část B - vně; (15,375+11,05)*2/0,20*(0,25+0,60+0,10+0,45)*1,208*1,20*0,001 |  | 0.53628
[5 empty] | Část B - vnI; (11,05*2+5,425+2,70+3,275+1,80+5,80+1,70)/0,20*(0,25+0,60+0,10+0,45)*1,208*1,20*0,001 |  | 0.4343
[5 empty] | Část C - vně; (15,375+11,05)*2/0,20*(0,25+0,60+0,10+0,45)*1,208*1,20*0,001 |  | 0.53628
[5 empty] | Část C - vnI; (11,05*2+0,45+5,35+2,30+5,80+5,80+1,70)/0,20*(0,25+0,60+0,10+0,45)*1,208*1,20*0,001 |  | 0.4414
[5 empty] | = |  | 4.1704
|  | 4 | SP | 274351121 | Zřízení bednění základových pasů rovného | m2 | 1133.887 | 0 | 0 | 0.00269 | 3.0502 |  | 0 | 15 | 0 | 0 |  | CS ÚRS 2023 02 | 1
|  |  |  | Plný popis: | Bednění základů pasů rovné zřízení | [14 empty] | Bednění základů pasů rovné zřízení
|  |  |  | Výkaz výměr: | Výkres č. D.1.1.b.PP |  | 0
[5 empty] | Hospod objekt - vně; (10,26+11,32)*2*1,00 |  | 43.16
[5 empty] | Hospod objekt - vni; ((3,36+9,26)*2+(2,98+9,26)*2*2)*1,00 |  | 74.2
[5 empty] | Část A,D - vně; (12,25+9,25)*2*1,10*2 |  | 94.6
[5 empty] | Část A,D - vni; ((5,725+2,58)*2+(2,725+4,57)*2+(4,425+1,175)*2+(4,425+5,975)*2)*1,10*2 |  | 139.04
[5 empty] | Část D terasa - mezi základy; (12,25+2,15*2)*2*0,80 |  | 26.48
[5 empty] | Pod vně schod; ((2,375*2+0,70)+(2,655*2+0,70))*1,10*2 |  | 25.212
[5 empty] | Část B,C,E,F - vně; (61,47+12,25)*2*1,00+12,25*2*3*1,00 |  | 220.94
[5 empty] | Část B - vni; ((5,975+5,975)*2+(4,175+5,225)*2+(2,575+1,600)*2+(5,975+1,10)*2+(4,175+2,50)*2+(4,275+5,60)*2+(7,575+5,60)*2)*1,00 |  | 124.65
[5 empty] | Část F - vni; ((5,60+4,275)*2+(5,60+7,575)*2+(2,10+6,625)*2+(2,10*3,525)*2+(5,60+2,575)*2+(5,60+3,35)*2+(5,15+3,525)*2)*1,00 |  | 129.955
[5 empty] | Část E - vni; ((5,70+2,575)*2+(5,70+2,70)*2+(4,95+4,175)*2+(1,10+5,975)*2+(2,50+4,175)*2+(5,60+4,275)*2+(5,60+7,575)*2)*1,00 |  | 125.2
[5 empty] | Část C - vni; ((5,60+4,275)*2+(5,60+7,575)*2+(2,10+6,625)*2+(2,10+3,525)*2+(1,60+2,575)*2+(5,875+6,625)*2+(5,425+3,525)*2)*1,00 |  | 126.05
[5 empty] | Základ pod zeď; (2,50*2+0,50)*0,80 |  | 4.4
|  | 5 | SP | 274351122 | Odstranění bednění základových pasů rovného | m2 | 1133.887 | 0 | 0 |  | 0 |  | 0 | 15 | 0 | 0 |  | CS ÚRS 2023 02 | 1
|  |  |  | Plný popis: | Bednění základů pasů rovné odstranění | [14 empty] | Bednění základů pasů rovné odstranění
|  | 6 | SP | 919726121 | Geotextilie pro ochranu, separaci a filtraci netkaná měrná hm do 200 g/m2 | m2 | 700.9944 | 0 | 0 | 0.00036 | 0.25236 |  | 0 | 15 | 0 | 0 |  | CS ÚRS 2023 02 | 1
|  |  |  | Plný popis: | Geotextilie netkaná pro ochranu, separaci nebo filtraci měrná hmotnost do 200 g/m2 | [14 empty] | Geotextilie netkaná pro ochranu, separaci nebo filtraci měrná hmotnost do 200 g/m2
|  |  |  | Výkaz výměr: | Výkres č. D.1.1.b.PP |  | 0
[5 empty] | Dle skladby podlah |  | 0
[5 empty] | Hospod objekt - mezi základy; (3,36*9,26+2,98*9,26*2) |  | 86.3032
[5 empty] | Část A,D - mezi základy; (5,725*2,58+2,725*4,57+4,425*1,175+4,425*5,975)*2 |  | 117.725
[5 empty] | Část D terasa - mezi základy; 11,25*2,15 |  | 24.1875
[5 empty] | Část B - mezi základy; ((5,975*3,675+2,70*2,30)+2,575*1,60+4,175*5,225+5,975*1,10+4,175*2,50) |  | 71.1125
[5 empty] | Část B - mezi základy; ((2,575*3,20+4,275*2,40)+(5,875*3,10+7,575*1,85+2,70*0,65)) |  | 52.4813
[5 empty] | Část F - mez základy; ((5,60*2,575+2,40*1,70)+(5,15*5,875+2,05*1,70+0,45*1,00)+(2,10*1,65+1,20*4,975)) |  | 62.1262
[5 empty] | Část F - mezi základy; (2,10*3,525+5,60*2,575+(5,15+3,35+0,45*1,00)+5,15+3,525) |  | 39.4475
[5 empty] | Část E - mezi základy; (5,70*2,575+5,70*2,70+4,95*4,175+1,10*5,975+2,50*4,175) |  | 67.7438
[5 empty] | Část E - mezi základy; ((5,60*2,575+2,40*1,70)+(3,10*5,875+1,85*7,575+0,65*2,40)) |  | 52.2863
[5 empty] | Část C - mezi základy; ((5,60*2,575+2,40*1,70)+(3,10*5,875+2,05*7,575+0,45*1,00)+(2,10*1,65+2,10*4,975)) |  | 66.6038
[5 empty] | Část C - mezi základy; (2,10*3,525+1,60*2,575+(3,575*6,625+1,85*3,35+0,45*1,00)+5,425*3,525) |  | 60.9775
|  | 7 | SP | 271532212 | Podsyp pod základové konstrukce se zhutněním z hrubého kameniva frakce 16 až 32 mm | m3 | 210.2983 | 0 | 0 | 2.16 | 454.2444 |  | 0 | 15 | 0 | 0 |  | CS ÚRS 2023 02 | 1
|  |  |  | Plný popis: | Podsyp pod základové konstrukce se zhutněním a urovnáním povrchu z kameniva hrubého, frakce 16 - 32 mm | [14 empty] | Podsyp pod základové konstrukce se zhutněním a urovnáním povrchu z kameniva hrubého, frakce 16 - 32 mm
|  |  |  | Výkaz výměr: | Výkres č. D.1.1.b.PP |  | 0
[5 empty] | Dle skladby podlah |  | 0
[5 empty] | Hospod objekt - mezi základy; (3,36*9,26+2,98*9,26*2)*0,30 |  | 25.891
[5 empty] | Část A,D - mezi základy; (5,725*2,58+2,725*4,57+4,425*1,175+4,425*5,975)*2*0,30 |  | 35.3175
[5 empty] | Část D terasa - mezi základy; 11,25*2,15*0,30 |  | 7.2562
[5 empty] | Část B - mezi základy; ((5,975*3,675+2,70*2,30)+2,575*1,60+4,175*5,225+5,975*1,10+4,175*2,50)*0,30 |  | 21.3337
[5 empty] | Část B - mezi základy; ((2,575*3,20+4,275*2,40)+(5,875*3,10+7,575*1,85+2,70*0,65))*0,30 |  | 15.7444
[5 empty] | Část F - mez základy; ((5,60*2,575+2,40*1,70)+(5,15*5,875+2,05*1,70+0,45*1,00)+(2,10*1,65+1,20*4,975))*0,30 |  | 18.6379
[5 empty] | Část F - mezi základy; (2,10*3,525+5,60*2,575+(5,15+3,35+0,45*1,00)+5,15+3,525)*0,30 |  | 11.8343
[5 empty] | Část E - mezi základy; (5,70*2,575+5,70*2,70+4,95*4,175+1,10*5,975+2,50*4,175)*0,30 |  | 20.3231
[5 empty] | Část E - mezi základy; ((5,60*2,575+2,40*1,70)+(3,10*5,875+1,85*7,575+0,65*2,40))*0,30 |  | 15.6859
[5 empty] | Část C - mezi základy; ((5,60*2,575+2,40*1,70)+(3,10*5,875+2,05*7,575+0,45*1,00)+(2,10*1,65+2,10*4,975))*0,30 |  | 19.9811
[5 empty] | Část C - mezi základy; (2,10*3,525+1,60*2,575+(3,575*6,625+1,85*3,35+0,45*1,00)+5,425*3,525)*0,30 |  | 18.2933
|  | 8 | SP | 273321411 | Základové desky ze ŽB bez zvýšených nároků na prostředí tř. C 20/25 | m3 | 207.2615 | 0 | 0 | 2.5019 | 518.5413 |  | 0 | 15 | 0 | 0 |  | CS ÚRS 2023 02 | 1
|  |  |  | Plný popis: | Základy z betonu železového (bez výztuže) desky z betonu bez zvláštních nároků na prostředí tř. C 20/25 | [14 empty] | Základy z betonu železového (bez výztuže) desky z betonu bez zvláštních nároků na prostředí tř. C 20/25
|  |  |  | Výkaz výměr: | Výkres č. D13 |  | 0
[5 empty] | Hospod objekt; 11,32*10,26*0,15 |  | 17.4215
[5 empty] | Výkres č. D01 |  | 0
[5 empty] | Část A,D; 12,00*9,00*0,20*2 |  | 43.2
[5 empty] | Část B,C,E,F; (15,35+15,20)*2*12,00*0,20 |  | 146.64
|  | 9 | SP | 273351121 | Zřízení bednění základových desek | m2 | 66.914 | 0 | 0 | 0.00247 | 0.16528 |  | 0 | 15 | 0 | 0 |  | CS ÚRS 2023 02 | 1
|  |  |  | Plný popis: | Bednění základů desek zřízení | [14 empty] | Bednění základů desek zřízení
|  |  |  | Výkaz výměr: | Výkres č. D13 |  | 0
[5 empty] | Hospod objekt; (11,32+10,26)*2*0,15 |  | 6.474
[5 empty] | Výkres č. D01 |  | 0
[5 empty] | Část A,D; (12,00+9,00)*2*0,20*2 |  | 16.8
[5 empty] | Část B,C,E,F; ((15,35+15,20)*2+12,00)*2*0,20+12,00*0,20*3*2 |  | 43.64
|  | 10 | SP | 273351122 | Odstranění bednění základových desek | m2 | 66.914 | 0 | 0 |  | 0 |  | 0 | 15 | 0 | 0 |  | CS ÚRS 2023 02 | 1
|  |  |  | Plný popis: | Bednění základů desek odstranění | [14 empty] | Bednění základů desek odstranění
|  | 11 | SP | 273362021 | Výztuž základových desek svařovanými sítěmi Kari | t | 13.4668 | 0 | 0 | 1.0628 | 14.3121 |  | 0 | 15 | 0 | 0 |  | CS ÚRS 2023 02 | 1
|  |  |  | Plný popis: | Výztuž základů desek ze svařovaných sítí z drátů typu KARI | [14 empty] | Výztuž základů desek ze svařovaných sítí z drátů typu KARI
|  |  |  | Výkaz výměr: | Síť KARI 8/150x8/150 = 5,267 kg/m2 |  | 0
[5 empty] | Výkres č. D13 |  | 0
[5 empty] | Hospod objekt; 11,32*10,26*5,267*1,20*0,001*2 |  | 1.4681
[5 empty] | Výkres č. D01 |  | 0
[5 empty] | Část A,D; 12,00*9,00*2*5,267*1,20*0,001*2 |  | 2.7304
[5 empty] | Část B,C,E,F; (15,35+15,20)*2*12,00*5,267*1,20*0,001*2 |  | 9.2682
|  | 12 | SP | 274353131 | Bednění kotevních otvorů, prostupů a drážek v základových pásech průřezu přes 0,05 do 0,10 m2 hl do 1 m včetně odbednění | kus | 66 | 0 | 0 | 0.01351 | 0.89166 |  | 0 | 15 | 0 | 0 |  | CS ÚRS 2023 02 | 1
|  |  |  | Plný popis: | Bednění kotevních otvorů a prostupů v základových konstrukcích v pasech včetně polohového zajištění a odbednění, popř. ztraceného bednění z pletiva apod. průřezu přes 0,05 do 0,10 m2, hl. do 1,00 m | [14 empty] | Bednění kotevních otvorů a prostupů v základových konstrukcích v pasech včetně polohového zajištění a odbednění, popř. ztraceného bednění z pletiva apod. průřezu přes 0,05 do 0,10 m2, hl. do 1,00 m
|  |  |  | Výkaz výměr: | Výkres č. D.1.1.b.SR |  | 0
[5 empty] | Část A,D; (3+5+1+1)*2 |  | 20
[5 empty] | Část B,E; ((4+2)+6+1)*2 |  | 26
[5 empty] | Část C,F; ((2+3)+5)*2 |  | 20
|  | 13 | SP | 274353151 | Bednění kotevních otvorů, prostupů a drážek v základových pásech průřezu přes 0,17 do 0,25 m2 hl do 1 m včetně odbednění | kus | 6 | 0 | 0 | 0.02277 | 0.13662 |  | 0 | 15 | 0 | 0 |  | CS ÚRS 2023 02 | 1
|  |  |  | Plný popis: | Bednění kotevních otvorů a prostupů v základových konstrukcích v pasech včetně polohového zajištění a odbednění, popř. ztraceného bednění z pletiva apod. průřezu přes 0,17 do 0,25 m2, hl. do 1,00 m | [14 empty] | Bednění kotevních otvorů a prostupů v základových konstrukcích v pasech včetně polohového zajištění a odbednění, popř. ztraceného bednění z pletiva apod. průřezu přes 0,17 do 0,25 m2, hl. do 1,00 m
|  |  |  | Výkaz výměr: | Výkres č. D.1.1.b.SR |  | 0
[5 empty] | Část A,D; 2*2 |  | 4
[5 empty] | Část B,E; 1*2 |  | 2
|  | 14 | SP | 273313511 | Základové desky z betonu tř. C 12/15 | m3 | 2.1294 | 0 | 0 | 2.301 | 4.8998 |  | 0 | 15 | 0 | 0 |  | CS ÚRS 2023 02 | 1
|  |  |  | Plný popis: | Základy z betonu prostého desky z betonu kamenem neprokládaného tř. C 12/15 | [14 empty] | Základy z betonu prostého desky z betonu kamenem neprokládaného tř. C 12/15
|  |  |  | Výkaz výměr: | Výkres č. D.1.1.b.PP |  | 0
[5 empty] | Technolog kanál - mezi Část A a B; (4,75*1,38+4,35*1,24)*0,10 |  | 1.1949
[5 empty] | Technolog kanál - v Části A; 0,60*1,09*0,10 |  | 0.0654
[5 empty] | Technolog kanál - v Části B; 0,60*1,09*0,10 |  | 0.0654
[5 empty] | Technolog kanál - mezi Část D a E; (4,75*1,38)*0,10 |  | 0.6555
[5 empty] | Technolog kanál - v Části D; 0,60*1,38*0,10 |  | 0.0828
[5 empty] | Technolog kanál - v Části E; 0,60*1,09*0,10 |  | 0.0654
|  | 15 | SP | 273351121 | Zřízení bednění základových desek | m2 | 3.04 | 0 | 0 | 0.00247 | 0.0075088 |  | 0 | 15 | 0 | 0 |  | CS ÚRS 2023 02 | 1
|  |  |  | Plný popis: | Bednění základů desek zřízení | [14 empty] | Bednění základů desek zřízení
|  |  |  | Výkaz výměr: | Výkres č. D.1.1.b.PP |  | 0
[5 empty] | Technolog kanál - mezi Část A a B; (4,75*2+4,35*1)*0,10 |  | 1.385
[5 empty] | Technolog kanál - v Části A; (0,60+1,09)*0,10 |  | 0.169
[5 empty] | Technolog kanál - v Části B; (0,60+1,09)*0,10 |  | 0.169
[5 empty] | Technolog kanál - mezi Část D a E; (4,75*2)*0,10 |  | 0.95
[5 empty] | Technolog kanál - v Části D; (0,60+1,38)*0,10 |  | 0.198
[5 empty] | Technolog kanál - v Části E; (0,60+1,09)*0,10 |  | 0.169
|  | 16 | SP | 273351122 | Odstranění bednění základových desek | m2 | 3.04 | 0 | 0 |  | 0 |  | 0 | 15 | 0 | 0 |  | CS ÚRS 2023 02 | 1
|  |  |  | Plný popis: | Bednění základů desek odstranění | [14 empty] | Bednění základů desek odstranění
|  | 17 | SP | 218111113 | Odvětrání radonu vodorovné drenážní kladené do štěrkového podsypu z plastových perforovaných trubek DN přes 80 do 100 mm | m | 241 | 0 | 0 | 0.0005 | 0.1205 |  | 0 | 15 | 0 | 0 |  | CS ÚRS 2023 02 | 1
|  |  |  | Plný popis: | Odvětrání radonu vodorovné kladené do štěrkového podsypu drenážní z plastových perforovaných trubek, vnitřní průměr přes 80 do 100 mm | [14 empty] | Odvětrání radonu vodorovné kladené do štěrkového podsypu drenážní z plastových perforovaných trubek, vnitřní průměr přes 80 do 100 mm
|  |  |  | Výkaz výměr: | Výkres č. D.1.1.b.SR |  | 0
[5 empty] | Odsávací potrubí; 4,9*3+5,0*2+6,4*2+3,1+3,5*4+6,4*2+3,5*2+6,4*2+3,5*2+2,7+6,0*2+3,9*3+6,4*2 |  | 133.4
[5 empty] | Odsávací potrubí; 3,0+3,5*4+6,4*2+3,5*2+6,4*2+3,5*2+2,7+6,0*2+3,9*3+4,85*2+4,9+5,0*2 |  | 107.6
|  | 18 | SP | 218111121 | Odvětrání radonu vodorovné sběrné kladené do štěrkového podsypu z plastových trubek DN přes 80 do 110 mm | m | 45.78 | 0 | 0 | 0.00163 | 0.074621 |  | 0 | 15 | 0 | 0 |  | CS ÚRS 2023 02 | 1
|  |  |  | Plný popis: | Odvětrání radonu vodorovné kladené do štěrkového podsypu sběrné z plastových trubek, vnitřní průměr přes 80 do 110 mm | [14 empty] | Odvětrání radonu vodorovné kladené do štěrkového podsypu sběrné z plastových trubek, vnitřní průměr přes 80 do 110 mm
|  |  |  | Výkaz výměr: | Výkres č. D.1.1.b.SR |  | 0
[5 empty] | Sběrné potrubí; 6,61+6,68+2,95*2+4,2+6,68+2,95*2+4,2+5,61 |  | 45.78
|  | 19 | H | 28611424 | odbočka kanalizační plastová s hrdlem KG 110/110/87° | kus | 60 | 0 | 0 | 0.0005 | 0.03 |  | 0 | 15 | 0 | 0 |  | CS ÚRS 2023 02 | 1
|  |  |  | Plný popis: | --- | [14 empty] | ---
|  |  |  | Výkaz výměr: | Výkres č. D.1.1.b.SR |  | 0
[5 empty] | Sběrné potrubí; (6+7+5+5+7)*2 |  | 60
|  | 20 | H | 28612203 | koleno kanalizační plastové PVC KG DN 160/90° SN12/16 | kus | 10 | 0 | 0 | 0.0016 | 0.016 |  | 0 | 15 | 0 | 0 |  | CS ÚRS 2023 02 | 1
|  |  |  | Plný popis: | --- | [14 empty] | ---
|  |  |  | Výkaz výměr: | Výkres č. D.1.1.b.SR |  | 0
[5 empty] | Sběrné potrubí; 1*5*2 |  | 10
|  | 21 | H | 28611504 | redukce kanalizační PVC 160/110 | kus | 10 | 0 | 0 | 0.00046 | 0.0046 |  | 0 | 15 | 0 | 0 |  | CS ÚRS 2023 02 | 1
|  |  |  | Plný popis: | --- | [14 empty] | ---
|  | 22 | SP | 218121113 | Odvětrání radonu svislé z plastových trubek DN přes 125 do 160 mm | m | 150 | 0 | 0 | 0.0034 | 0.51 |  | 0 | 15 | 0 | 0 |  | CS ÚRS 2023 02 | 1
|  |  |  | Plný popis: | Odvětrání radonu svislé z plastových trubek, vnitřní průměr přes 125 do 160 mm | [14 empty] | Odvětrání radonu svislé z plastových trubek, vnitřní průměr přes 125 do 160 mm
|  |  |  | Výkaz výměr: | Výkres č. D.1.1.b.SR |  | 0
[5 empty] | Svislé odvětrávací potrubí; 5,0*15,0*2 |  | 150
|  | 23 | SP | 72127315x3 | Hlavice ventilační polypropylen PP DN 160 | kus | 10 | 0 | 0 | 0.00029 | 0.0029 |  | 0 | 15 | 0 | 0 |  | VLASTNÍ | 1
|  |  |  | Plný popis: | Ventilační hlavice z polypropylenu (PP) DN 110 | [14 empty] | Ventilační hlavice z polypropylenu (PP) DN 110
|  |  |  | Výkaz výměr: | Výkres č. D.1.1.b.SR |  | 0
[5 empty] | Svislé odvětrávací potrubí; 5,0*2 |  | 10
S/SO 04 A/SO 04 01/0021 | 4 |  | Oddíl |  | 0021: Piloty |  |  |  | 0 |  | 434.2178 |  | 0 |  | 0 | 0 |  |  | 5
|  | 1 | SP | 226212113 | Vrty velkoprofilové svislé zapažené D přes 550 do 650 mm hl od 0 do 5 m hornina III | m | 492 | 0 | 0 | 0.0001 | 0.0492 |  | 0 | 15 | 0 | 0 |  | CS ÚRS 2023 02 | 1
|  |  |  | Plný popis: | Velkoprofilové vrty náběrovým vrtáním svislé zapažené ocelovými pažnicemi průměru přes 550 do 650 mm, v hl od 0 do 5 m v hornině tř. III | [14 empty] | Velkoprofilové vrty náběrovým vrtáním svislé zapažené ocelovými pažnicemi průměru přes 550 do 650 mm, v hl od 0 do 5 m v hornině tř. III
|  |  |  | Výkaz výměr: | Dle statiky; 4,00*123,00 |  | 492
|  | 2 | H | 14033x01 | ocelová výpažnice vnější D 580mm | m | 492 | 0 | 0 | 0.12777 | 62.8628 |  | 0 | 15 | 0 | 0 |  | VLASTNÍ | 1
|  |  |  | Plný popis: | --- | [14 empty] | ---
|  | 3 | SP | 231112112 | Zřízení pilot svislých D přes 450 do 650 mm hl od 0 do 10 m bez vytažení pažnic z betonu železového | m | 492 | 0 | 0 |  | 0 |  | 0 | 15 | 0 | 0 |  | CS ÚRS 2023 02 | 1
|  |  |  | Plný popis: | Zřízení výplně pilot bez vytažení pažnic nezapažených nebo zapažených bentonitovou suspenzí svislých z betonu železového, v hl od 0 do 10 m, při průměru piloty přes 450 do 650 mm | [14 empty] | Zřízení výplně pilot bez vytažení pažnic nezapažených nebo zapažených bentonitovou suspenzí svislých z betonu železového, v hl od 0 do 10 m, při průměru piloty přes 450 do 650 mm
|  | 4 | H | 58932936 | beton C 25/30 – XC2,XA1 – Cl-0,2 – D max =22mm – S3 | m3 | 139.113 | 0 | 0 | 2.429 | 337.9055 |  | 0 | 15 | 0 | 0 |  | CS ÚRS 2023 02 | 1
|  |  |  | Plný popis: | --- | [14 empty] | ---
|  |  |  | Výkaz výměr: | Dle statiky; 139,113 |  | 139.113
|  | 5 | SP | 231611114 | Výztuž pilot betonovaných do země ocel z betonářské oceli 10 505 nebo B550B | t | 29.9874 | 0 | 0 | 1.1138 | 33.4003 |  | 0 | 15 | 0 | 0 |  | CS ÚRS 2023 02 | 1
|  |  |  | Plný popis: | Výztuž pilot betonovaných do země z oceli 10 505 (R) | [14 empty] | Výztuž pilot betonovaných do země z oceli 10 505 (R)
|  |  |  | Výkaz výměr: | Dle statiky; 29987,400*0,001 |  | 29.9874
S/SO 04 A/SO 04 01/003 | 4 |  | Oddíl |  | 003: Svislé konstrukce |  |  |  | 0 |  | 1079.6588 |  | 0 |  | 0 | 0 |  |  | 35
|  | 1 | SP | 311238969 | Zakládací vrstva zdiva z cihel broušených hydrofobizovaných s integrovanou izolací tloušťky 380 mm | m | 224.8 | 0 | 0 | 0.101 | 22.7048 |  | 0 | 15 | 0 | 0 |  | CS ÚRS 2023 02 | 1
|  |  |  | Plný popis: | Zakládací vrstva z hydrofobizovaných broušených cihel s integrovanou izolací výšky 250 mm, tloušťky 380 mm | [14 empty] | Zakládací vrstva z hydrofobizovaných broušených cihel s integrovanou izolací výšky 250 mm, tloušťky 380 mm
|  |  |  | Výkaz výměr: | Výkres č. D01 |  | 0
[5 empty] | 1.NP část A,D; (12,00+8,10)*2*2 |  | 80.4
[5 empty] | 1.NP část B,C; (30,55*2+11,10) |  | 72.2
[5 empty] | 1.NP část E,F; (30,55*2+11,10) |  | 72.2
|  | 2 | SP | 311238662 | Zdivo jednovrstvé tepelně izolační z cihel broušených P8 s vnitřní izolací z minerální vlny na zdicí pěnu U přes 0,14 do 0,18 W/m2K tl 380 mm | m2 | 42.15 | 0 | 0 | 0.26953 | 11.3607 |  | 0 | 15 | 0 | 0 |  | CS ÚRS 2023 02 | 1
|  |  |  | Plný popis: | Zdivo jednovrstvé tepelně izolační z cihel děrovaných broušených s integrovanou izolací z hydrofobizované minerální vlny na zdicí pěnu, součinitel prostupu tepla U přes 0,18 do 0,22, pevnost cihel P8, tl. zdiva 380 mm | [14 empty] | Zdivo jednovrstvé tepelně izolační z cihel děrovaných broušených s integrovanou izolací z hydrofobizované minerální vlny na zdicí pěnu, součinitel prostupu tepla U přes 0,18 do 0,22, pevnost cihel P8, tl. zdiva 380 mm
|  |  |  | Výkaz výměr: | Výkres č. D01 |  | 0
[5 empty] | 1.NP část A,D od +0,050 po +0,300; (12,00+8,10)*2*0,25*2 |  | 20.1
[5 empty] | odpočet; -(1,00*2+1,50*2+2,00*1+1,10*1)*0,25*2 |  | -4.05
[5 empty] | 1.NP část B,C od +0,050 po +0,300; (30,55*2+11,10)*0,25 |  | 18.05
[5 empty] | odpočet; -(1,00*6+1,50*4+2,00*4)*0,25 |  | -5
[5 empty] | 1.NP část E,F od +0,050 po +0,300; (30,55*2+11,10)*0,25 |  | 18.05
[5 empty] | odpočet; -(1,00*6+1,50*4+2,00*4)*0,25 |  | -5
|  | 3 | SP | 311238654 | Zdivo jednovrstvé tepelně izolační z cihel broušených P8 s vnitřní izolací z minerální vlny na tenkovrstvou maltu U přes 0,14 do 0,18 W/m2K tl 440 mm | m2 | 994.92 | 0 | 0 | 0.32007 | 318.444 |  | 0 | 15 | 0 | 0 |  | CS ÚRS 2023 02 | 1
|  |  |  | Plný popis: | Zdivo jednovrstvé tepelně izolační z cihel děrovaných broušených s integrovanou izolací z hydrofobizované minerální vlny na tenkovrstvou maltu, součinitel prostupu tepla U přes 0,14 do 0,18, pevnost cihel P8,tl. zdiva 440 mm | [14 empty] | Zdivo jednovrstvé tepelně izolační z cihel děrovaných broušených s integrovanou izolací z hydrofobizované minerální vlny na tenkovrstvou maltu, součinitel prostupu tepla U přes 0,14 do 0,18, pevnost cihel P8,tl. zdiva 440 mm
|  |  |  | Výkaz výměr: | Výkres č. D01 |  | 0
[5 empty] | 1.NP část A,D od +0,300 po +2,300; (12,00+8,10)*2*2,00*2 |  | 160.8
[5 empty] | odpočet; (-(1,00*2+1,50*2+2,00*1+1,10*1)*2,00-2,00*1,00)*2 |  | -36.4
[5 empty] | 1.NP část B,C od +0,300 po +2,300; (30,55*2+11,10)*2,00 |  | 144.4
[5 empty] | odpočet; -(1,00*6+1,50*4+2,00*4)*2,00-1,00*2,30-1,50*0,70*6 |  | -48.6
[5 empty] | 1.NP část E,F od +0,300 po +2,300; (30,55*2+11,10)*2,00 |  | 144.4
[5 empty] | odpočet; -(1,00*6+1,50*4+2,00*4)*2,00-1,00*2,30-1,50*0,70*6 |  | -48.6
[5 empty] | = |  | 316
[5 empty] | Výkres č. D02 |  | 0
[5 empty] | 2.NP část A,D od +2,850 po +5,300; (12,00+8,10)*2*2,45*2 |  | 196.98
[5 empty] | odpočet; (-(1,00*2+1,50*3+2,00*4)*2,30-1,00*1,00)*2 |  | -68.7
[5 empty] | 2.NP část B,C od +2,850 po +5,300; (30,55*2+11,10)*2,45 |  | 176.89
[5 empty] | odpočet; -(1,00*8+1,50*10+2,00*4)*2,30 |  | -71.3
[5 empty] | 2.NP část E,F od +2,850 po +5,300; (30,55*2+11,10)*2,45 |  | 176.89
[5 empty] | odpočet; -(1,00*8+1,50*10+2,00*4)*2,30 |  | -71.3
[5 empty] | = |  | 339.46
[5 empty] | 3.NP = 2.NP; 339,460 |  | 339.46
[5 empty] | = |  | 339.46
|  | 4 | SP | 311236231 | Zdivo jednovrstvé zvukově izolační na cementovou maltu M10 z cihel děrovaných do P15 s maltovanými kapsami tl 300 mm | m2 | 1091.442 | 0 | 0 | 0.34519 | 376.7549 |  | 0 | 15 | 0 | 0 |  | CS ÚRS 2023 02 | 1
|  |  |  | Plný popis: | Zdivo jednovrstvé zvukově izolační z cihel děrovaných spojených na pero a drážku na maltu cementovou M10 s plně promaltovanými svislými kapsami, pevnost cihel do P15, tl. zdiva 300 mm | [14 empty] | Zdivo jednovrstvé zvukově izolační z cihel děrovaných spojených na pero a drážku na maltu cementovou M10 s plně promaltovanými svislými kapsami, pevnost cihel do P15, tl. zdiva 300 mm
|  |  |  | Výkaz výměr: | Výkres č. D01 |  | 0
[5 empty] | 1.NP část B,C,E,F od -0,200 po +2,300; 11,10*2,50*2*3 |  | 166.5
[5 empty] | 1.NP část B od -0,200 po +2,300; (4,80*2+2,90)*2,50-0,90*2,22 |  | 29.252
[5 empty] | 1.NP část B od -0,200 po +2,600; (3,30)*2,80 |  | 9.24
[5 empty] | 1.NP část C od -0,200 po +2,300; (6,20*2)*2,50-1,40*2,50*2 |  | 24
[5 empty] | 1.NP část E od -0,200 po +2,300; (4,80*2+2,90)*2,50-0,90*2,22 |  | 29.252
[5 empty] | 1.NP část F od -0,200 po +2,300; (6,20*2)*2,50-1,35*2,50*2 |  | 24.25
[5 empty] | 1.NP část F od -0,200 po +2,600; (3,30)*2,80 |  | 9.24
[5 empty] | = |  | 291.734
[5 empty] | Výkres č. D02 |  | 0
[5 empty] | 2.NP část A,D od +2,850 po +5,300; ((8,10+4,75)*2,45-1,30*2,45-1,25*2,45)*2 |  | 50.47
[5 empty] | 2.NP část B,C,E,F od +2,850 po +5,300; 11,10*2,45*2*3 |  | 163.17
[5 empty] | 2.NP část B,E od +2,850 po +5,300; ((4,80*2+2,90+6,30*2)*2,45-0,90*2,17-1,10*2,45-2,60*2,45)*2 |  | 100.954
[5 empty] | 2.NP část C,F od +2,850 po +5,300; ((6,50*2+2,50+4,60)*2,45-1,35*2,45*2)*2 |  | 85.26
[5 empty] | = |  | 399.854
[5 empty] | 3.NP = 2.NP; 399,854 |  | 399.854
|  | 5 | SP | 311238650 | Zdivo jednovrstvé tepelně izolační z cihel broušených P8 s vnitřní izolací z minerální vlny na tenkovrstvou maltu U přes 0,18 do 0,22 W/m2K tl 300 mm | m2 | 260.93 | 0 | 0 | 0.20886 | 54.4978 |  | 0 | 15 | 0 | 0 |  | CS ÚRS 2023 02 | 1
|  |  |  | Plný popis: | Zdivo jednovrstvé tepelně izolační z cihel děrovaných broušených s integrovanou izolací z hydrofobizované minerální vlny na tenkovrstvou maltu, součinitel prostupu tepla U přes 0,18 do 0,22, pevnost cihel P8, tl. zdiva 300 mm | [14 empty] | Zdivo jednovrstvé tepelně izolační z cihel děrovaných broušených s integrovanou izolací z hydrofobizované minerální vlny na tenkovrstvou maltu, součinitel prostupu tepla U přes 0,18 do 0,22, pevnost cihel P8, tl. zdiva 300 mm
|  |  |  | Výkaz výměr: | Výkres č. D01 |  | 0
[5 empty] | 1.NP část A,D od -0,200 po +2,300; ((8,10+4,75)*2,50-2,25*2,50-1,25*2,50)*2 |  | 46.75
[5 empty] | 1.NP část B,E od -0,200 po +2,300; ((6,30*2)*2,50-1,40*2,50*2-1,10*2,50*2)*2 |  | 38
[5 empty] | 1.NP část B od -0,200 po +2,600; (2,00+6,20+1,70)*2,80 |  | 27.72
[5 empty] | 1.NP část E od -0,200 po +2,600; (6,30+6,20+1,70)*2,80 |  | 39.76
[5 empty] | 1.NP část C,F od -0,200 po +2,300; ((4,90+0,45)*2*2,50-1,20*2,50*2)*2 |  | 41.5
[5 empty] | 1.NP část C od -0,200 po +2,600; (6,20+1,70+6,20)*2,80 |  | 39.48
[5 empty] | 1.NP část F od -0,200 po +2,600; (6,20+1,70+2,00)*2,80 |  | 27.72
|  | 6 | SP | 311236301 | Zdivo jednovrstvé zvukově izolační na tenkovrstvou maltu z cihel děrovaných broušených do P15 tl 190 mm | m2 | 259.19 | 0 | 0 | 0.19692 | 51.0397 |  | 0 | 15 | 0 | 0 |  | CS ÚRS 2023 02 | 1
|  |  |  | Plný popis: | Zdivo jednovrstvé zvukově izolační z cihel děrovaných z broušených cihel na tenkovrstvou maltu, pevnost cihel do P15, tl. zdiva 190 mm | [14 empty] | Zdivo jednovrstvé zvukově izolační z cihel děrovaných z broušených cihel na tenkovrstvou maltu, pevnost cihel do P15, tl. zdiva 190 mm
|  |  |  | Výkaz výměr: | Výkres č. D01 |  | 0
[5 empty] | 1.NP část A,D od -0,200 po +2,600; 4,15*2,80*2 |  | 23.24
[5 empty] | = |  | 23.24
[5 empty] | Výkres č. D02 |  | 0
[5 empty] | 2.NP část A,D od -2,850 po +5,600; 4,15*2,75*2 |  | 22.825
[5 empty] | 2.NP část B,E od -2,850 po +5,600 - byt B3,E3; (3,70+0,60)*2,75*2 |  | 23.65
[5 empty] | 2.NP část B,E od -2,850 po +5,600 - byt B4,E4; 3,70*2,75*2 |  | 20.35
[5 empty] | 2.NP část C,F od -2,850 po +5,600 - byt C3,F3; 3,70*2,75*2 |  | 20.35
[5 empty] | 2.NP část C,F od -2,850 po +5,600 - byt C4,F4; (3,70+1,90)*2,75*2 |  | 30.8
[5 empty] | = |  | 117.975
[5 empty] | 3.NP = 2.NP; 117,975 |  | 117.975
|  | 7 | SP | 342272245 | Příčka z pórobetonových hladkých tvárnic na tenkovrstvou maltu tl 150 mm | m2 | 508.4715 | 0 | 0 | 0.07921 | 40.276 |  | 0 | 15 | 0 | 0 |  | CS ÚRS 2023 02 | 1
|  |  |  | Plný popis: | Příčky z pórobetonových tvárnic hladkých na tenké maltové lože objemová hmotnost do 500 kg/m3, tloušťka příčky 150 mm | [14 empty] | Příčky z pórobetonových tvárnic hladkých na tenké maltové lože objemová hmotnost do 500 kg/m3, tloušťka příčky 150 mm
|  |  |  | Výkaz výměr: | Výkres č. D01 |  | 0
[5 empty] | 1.NP část A,D od -0,200 po +2,600 - spol; 4,75*2,80*2 |  | 26.6
[5 empty] | 1.NP část B od -0,200 po +2,600 - byt B1; 5,55*2,80-0,90*2,25 |  | 13.515
[5 empty] | 1.NP část B od -0,200 po +2,600 - byt B2; 5,55*2,80-0,90*2,25 |  | 13.515
[5 empty] | 1.NP část C od -0,200 po +2,600 - byt C1; 5,75*2,80-0,90*2,25 |  | 14.075
[5 empty] | 1.NP část C od -0,200 po +2,600 - byt C2; (2,45+3,05)*2,80-0,90*2,25 |  | 13.375
[5 empty] | 1.NP část E od -0,200 po +2,600 - byt E1; (2,45+3,05)*2,80-0,90*2,25 |  | 13.375
[5 empty] | 1.NP část E od -0,200 po +2,600 - byt E2; 5,55*2,80-0,90*2,25 |  | 13.515
[5 empty] | 1.NP část F od -0,200 po +2,600 - byt F1; 5,75*2,80-0,90*2,25 |  | 14.075
[5 empty] | 1.NP část F od -0,200 po +2,600 - byt F2; 5,75*2,80-0,90*2,25 |  | 14.075
[5 empty] | = |  | 136.12
[5 empty] | Výkres č. D02 |  | 0
[5 empty] | 2.NP část A od -2,850 po +5,600 - byt A3; 4,75*2,75-0,90*2,20 |  | 11.0825
[5 empty] | 2.NP část B od -2,850 po +5,600 - byt B3; (5,55+2,15+1,50)*2,75-0,90*2,20 |  | 23.32
[5 empty] | 2.NP část B od -2,850 po +5,600 - byt B4; (5,55+2,15)*2,75-0,90*2,20 |  | 19.195
[5 empty] | 2.NP část C od -2,850 po +5,600 - byt C3; (5,75+2,15)*2,75-0,90*2,20 |  | 19.745
[5 empty] | 2.NP část C od -2,850 po +5,600 - byt C4; (5,75+2,15)*2,75-0,90*2,20 |  | 19.745
[5 empty] | = |  | 93.0875
[5 empty] | 2.NP část D,E,F = část A,B,C; 93,088 |  | 93.088
[5 empty] | 3.NP = 2.NP; 93,088*2 |  | 186.176
|  | 8 | SP | 342272225 | Příčka z pórobetonových hladkých tvárnic na tenkovrstvou maltu tl 100 mm | m2 | 681.4828 | 0 | 0 | 0.06172 | 42.0611 |  | 0 | 15 | 0 | 0 |  | CS ÚRS 2023 02 | 1
|  |  |  | Plný popis: | Příčky z pórobetonových tvárnic hladkých na tenké maltové lože objemová hmotnost do 500 kg/m3, tloušťka příčky 100 mm | [14 empty] | Příčky z pórobetonových tvárnic hladkých na tenké maltové lože objemová hmotnost do 500 kg/m3, tloušťka příčky 100 mm
|  |  |  | Výkaz výměr: | Výkres č. D01 |  | 0
[5 empty] | 1.NP část A,D od -0,200 po +2,600 - spol; 0,95*2,80*2 |  | 5.32
[5 empty] | 1.NP část A,D od -0,200 po +2,600 - byt A1,D1; ((2,96+4,95+1,90)*2,80-0,90*2,25*2-0,80*2,25*1)*2 |  | 43.236
[5 empty] | 1.NP část B od -0,200 po +2,600 - byt B1; (6,30+1,60+2,15)*2,80-0,90*2,25-0,80*2,25*2 |  | 22.515
[5 empty] | 1.NP část B od -0,200 po +2,600 - byt B2; (2,90+2,15)*2,80-0,80*2,25*2 |  | 10.54
[5 empty] | 1.NP část C od -0,200 po +2,600 - byt C1; (2,45+2,15)*2,80-0,80*2,25*2 |  | 9.28
[5 empty] | 1.NP část C od -0,200 po +2,600 - byt C2; 3,30*2,80-0,90*2,25 |  | 7.215
[5 empty] | 1.NP část C od -0,200 po +2,600 - M.č.C103; (2,30+1,60)*2,80-0,80*2,25 |  | 9.12
[5 empty] | 1.NP část E od -0,200 po +2,600 - byt E1; 3,10*2,80-0,90*2,25 |  | 6.655
[5 empty] | 1.NP část E od -0,200 po +2,600 - M.č.E103; (1,35+1,60)*2,80-0,80*2,25 |  | 6.46
[5 empty] | 1.NP část E od -0,200 po +2,600 - byt E2; (2,90+2,15)*2,80-0,80*2,25*2 |  | 10.54
[5 empty] | 1.NP část F od -0,200 po +2,600 - byt F1; (2,445+2,15)*2,80-0,80*2,25*2 |  | 9.266
[5 empty] | 1.NP část F od -0,200 po +2,600 - byt F2; (5,75+2,15+1,60)*2,80-0,80*2,25*2 |  | 23
[5 empty] | = |  | 163.147
[5 empty] | Výkres č. D02 |  | 0
[5 empty] | 2.NP část A od -2,850 po +5,600 - byt A2; (2,96+4,95+1,90)*2,75-0,90*2,20*2-0,80*2,20*1 |  | 21.2575
[5 empty] | 2.NP část A od -2,850 po +5,600 - byt A3; 1,70*2,75-0,80*2,20 |  | 2.915
[5 empty] | 2.NP část B od -2,850 po +5,600 - byt B3; (2,85+3,25+2,15+1,55+2,20)*2,75-0,90*2,20*2-0,80*2,20*2 |  | 25.52
[5 empty] | 2.NP část B od -2,850 po +5,600 - byt B4; (3,56+2,45+2,15+1,55+2,20)*2,75-0,90*2,20*2-0,80*2,20*2 |  | 25.2725
[5 empty] | 2.NP část C od -2,850 po +5,600 - byt C3; (3,50+2,51+2,205+2,15+1,55+2,20)*2,75-0,90*2,20*3-0,80*2,20*2 |  | 29.3563
[5 empty] | 2.NP část C od -2,850 po +5,600 - byt C4; (3,50+2,51+2,15+1,55+2,20)*2,75-0,90*2,20*2-0,80*2,20*2 |  | 25.2725
[5 empty] | = |  | 129.5938
[5 empty] | 2.NP část D,E,F = část A,B,C; 129,594 |  | 129.594
[5 empty] | 3.NP = 2.NP; 129,574*2 |  | 259.148
|  | 9 | SP | 346244354 | Obezdívka ploch rovných tl 100 mm z pórobetonových přesných tvárnic | m2 | 121.7285 | 0 | 0 | 0.07325 | 8.9166 |  | 0 | 15 | 0 | 0 |  | CS ÚRS 2023 02 | 1
|  |  |  | Plný popis: | Obezdívka koupelnových van ploch rovných z přesných pórobetonových tvárnic, na tenké maltové lože, tl. 100 mm | [14 empty] | Obezdívka koupelnových van ploch rovných z přesných pórobetonových tvárnic, na tenké maltové lože, tl. 100 mm
|  |  |  | Výkaz výměr: | Obezdívka šachet |  | 0
[5 empty] | Výkres č. D01 |  | 0
[5 empty] | 1.NP část A,D od -0,200 po +2,600 - spol; (0,70+0,30)*2,80*2 |  | 5.6
[5 empty] | 1.NP část A,D od -0,200 po +2,600 - byt A1,D1; ((0,75+0,30+0,60+0,30)*2,80)*2 |  | 10.92
[5 empty] | 1.NP část B od -0,200 po +2,600 - byt B1; (0,65+0,30)*2,80 |  | 2.66
[5 empty] | 1.NP část B od -0,200 po +2,600 - byt B2; (0,65+0,30)*2,80 |  | 2.66
[5 empty] | 1.NP část C od -0,200 po +2,600 - byt C1; (0,65+0,30)*2,80 |  | 2.66
[5 empty] | 1.NP část C od -0,200 po +2,600 - byt C2; (0,60*2+0,30)*2,80 |  | 4.2
[5 empty] | 1.NP část E od -0,200 po +2,600 - byt E1; (0,60*2+0,30)*2,80 |  | 4.2
[5 empty] | 1.NP část E od -0,200 po +2,600 - byt E2; (0,65+0,30)*2,80 |  | 2.66
[5 empty] | 1.NP část F od -0,200 po +2,600 - byt F1; (0,65+0,30)*2,80 |  | 2.66
[5 empty] | 1.NP část F od -0,200 po +2,600 - byt F2; (0,65+0,30)*2,80 |  | 2.66
[5 empty] | = |  | 40.88
[5 empty] | Výkres č. D02 |  | 0
[5 empty] | 2.NP část A od -2,850 po +5,600 - byt A2; (0,75+0,30+0,60+0,30)*2,75 |  | 5.3625
[5 empty] | 2.NP část A od -2,850 po +5,600 - byt A3; (0,70+0,30)*2,75 |  | 2.75
[5 empty] | 2.NP část B od -2,850 po +5,600 - byt B3; (0,80+0,30)*2,75 |  | 3.025
[5 empty] | 2.NP část B od -2,850 po +5,600 - byt B4; (0,80+0,30)*2,75 |  | 3.025
[5 empty] | 2.NP část C od -2,850 po +5,600 - byt C3; (0,80+0,30)*2,75 |  | 3.025
[5 empty] | 2.NP část C od -2,850 po +5,600 - byt C4; (0,80+0,30)*2,75 |  | 3.025
[5 empty] | = |  | 20.2125
[5 empty] | 2.NP část D,E,F = část A,B,C; 20,212 |  | 20.212
[5 empty] | 3.NP = 2.NP; 20,212*2 |  | 40.424
|  | 10 | SP | 342291111 | Ukotvení příček montážní polyuretanovou pěnou tl příčky do 100 mm | m | 362.295 | 0 | 0 | 8e-05 | 0.028984 |  | 0 | 15 | 0 | 0 |  | CS ÚRS 2023 02 | 1
|  |  |  | Plný popis: | Ukotvení příček polyuretanovou pěnou, tl. příčky do 100 mm | [14 empty] | Ukotvení příček polyuretanovou pěnou, tl. příčky do 100 mm
|  |  |  | Výkaz výměr: | Výkres č. D01 |  | 0
[5 empty] | 1.NP část A,D od -0,200 po +2,600 - spol; (0,70+0,30)*2 |  | 2
[5 empty] | 1.NP část A,D od -0,200 po +2,600 - byt A1,D1; (2,96+4,95+1,90)*2 |  | 19.62
[5 empty] | 1.NP část A,D od -0,200 po +2,600 - byt A1; (0,75+0,30+0,60+0,30)*2 |  | 3.9
[5 empty] | 1.NP část B od -0,200 po +2,600 - byt B1; (6,30+1,60+2,15) |  | 10.05
[5 empty] | 1.NP část B od -0,200 po +2,600 - byt B1; (0,65+0,30) |  | 0.95
[5 empty] | 1.NP část B od -0,200 po +2,600 - byt B2; (2,90+2,15) |  | 5.05
[5 empty] | 1.NP část B od -0,200 po +2,600 - byt B2; (0,65+0,30) |  | 0.95
[5 empty] | 1.NP část C od -0,200 po +2,600 - byt C1; (2,45+2,15) |  | 4.6
[5 empty] | 1.NP část C od -0,200 po +2,600 - byt C1; (0,65+0,30) |  | 0.95
[5 empty] | 1.NP část C od -0,200 po +2,600 - byt C2; 3,30 |  | 3.3
[5 empty] | 1.NP část C od -0,200 po +2,600 - byt C2; (0,60*2+0,30) |  | 1.5
[5 empty] | 1.NP část C od -0,200 po +2,600 - M.č.C103; (2,30+1,60) |  | 3.9
[5 empty] | 1.NP část E od -0,200 po +2,600 - byt E1; 3,10 |  | 3.1
[5 empty] | 1.NP část E od -0,200 po +2,600 - byt E1; (0,60*2+0,30) |  | 1.5
[5 empty] | 1.NP část E od -0,200 po +2,600 - M.č.E103; (1,35+1,60) |  | 2.95
[5 empty] | 1.NP část E od -0,200 po +2,600 - byt E2; (2,90+2,15) |  | 5.05
[5 empty] | 1.NP část E od -0,200 po +2,600 - byt E2; (0,65+0,30) |  | 0.95
[5 empty] | 1.NP část F od -0,200 po +2,600 - byt F1; (2,445+2,15) |  | 4.595
[5 empty] | 1.NP část F od -0,200 po +2,600 - byt F1; (0,65+0,30) |  | 0.95
[5 empty] | 1.NP část F od -0,200 po +2,600 - byt F2; (5,75+2,15+1,60) |  | 9.5
[5 empty] | 1.NP část F od -0,200 po +2,600 - byt F2; (0,65+0,30) |  | 0.95
[5 empty] | = |  | 86.315
[5 empty] | Výkres č. D02 |  | 0
[5 empty] | 2.NP část A od -2,850 po +5,600 - byt A2; (2,96+4,95+1,90) |  | 9.81
[5 empty] | 2.NP část A od -2,850 po +5,600 - byt A2; (0,75+0,30+0,60+0,30) |  | 1.95
[5 empty] | 2.NP část A od -2,850 po +5,600 - byt A3; 1,70 |  | 1.7
[5 empty] | 2.NP část A od -2,850 po +5,600 - byt A3; (0,70+0,30) |  | 1
[5 empty] | 2.NP část B od -2,850 po +5,600 - byt B3; (2,85+3,25+2,25+1,55+2,20) |  | 12.1
[5 empty] | 2.NP část B od -2,850 po +5,600 - byt B3; (0,80+0,30) |  | 1.1
[5 empty] | 2.NP část B od -2,850 po +5,600 - byt B4; (3,56+2,45+2,25+1,55+2,20) |  | 12.01
[5 empty] | 2.NP část B od -2,850 po +5,600 - byt B4; (0,80+0,30) |  | 1.1
[5 empty] | 2.NP část C od -2,850 po +5,600 - byt C3; (3,50+2,51+2,205+2,15+1,55+2,20) |  | 14.115
[5 empty] | 2.NP část C od -2,850 po +5,600 - byt C3; (0,80+0,30) |  | 1.1
[5 empty] | 2.NP část C od -2,850 po +5,600 - byt C4; (3,50+2,51+2,15+1,55+2,20) |  | 11.91
[5 empty] | 2.NP část C od -2,850 po +5,600 - byt C4; (0,80+0,30) |  | 1.1
[5 empty] | = |  | 68.995
[5 empty] | 2.NP část D,E,F = část A,B,C; 68,995 |  | 68.995
[5 empty] | 3.NP = 2.NP; 68,995*2 |  | 137.99
|  | 11 | SP | 342291112 | Ukotvení příček montážní polyuretanovou pěnou tl příčky přes 100 mm | m | 297.1 | 0 | 0 | 0.00012 | 0.035652 |  | 0 | 15 | 0 | 0 |  | CS ÚRS 2023 02 | 1
|  |  |  | Plný popis: | Ukotvení příček polyuretanovou pěnou, tl. příčky přes 100 mm | [14 empty] | Ukotvení příček polyuretanovou pěnou, tl. příčky přes 100 mm
|  |  |  | Výkaz výměr: | Výkres č. D01 |  | 0
[5 empty] | 1.NP část A,D od -0,200 po +2,600; 4,15*2 |  | 8.3
[5 empty] | 1.NP část A,D od -0,200 po +2,600 - spol; 4,75*2 |  | 9.5
[5 empty] | 1.NP část B od -0,200 po +2,600 - byt B1; 5,55 |  | 5.55
[5 empty] | 1.NP část B od -0,200 po +2,600 - byt B2; 5,55 |  | 5.55
[5 empty] | 1.NP část C od -0,200 po +2,600 - byt C1; 5,75 |  | 5.75
[5 empty] | 1.NP část C od -0,200 po +2,600 - byt C2; (2,45+3,05) |  | 5.5
[5 empty] | 1.NP část E od -0,200 po +2,600 - byt E1; (2,45+3,05) |  | 5.5
[5 empty] | 1.NP část E od -0,200 po +2,600 - byt E2; 5,55 |  | 5.55
[5 empty] | 1.NP část F od -0,200 po +2,600 - byt F1; 5,75 |  | 5.75
[5 empty] | 1.NP část F od -0,200 po +2,600 - byt F2; 5,75 |  | 5.75
[5 empty] | = |  | 62.7
[5 empty] | Výkres č. D02 |  | 0
[5 empty] | 2.NP část A od -2,850 po +5,600; 4,15 |  | 4.15
[5 empty] | 2.NP část A od -2,850 po +5,600 - byt A3; 4,75 |  | 4.75
[5 empty] | 2.NP část B od -2,850 po +5,600 - byt B3; (3,70+0,60) |  | 4.3
[5 empty] | 2.NP část B od -2,850 po +5,600 - byt B4; 3,70 |  | 3.7
[5 empty] | 2.NP část B od -2,850 po +5,600 - byt B3; (5,55+2,15+1,50) |  | 9.2
[5 empty] | 2.NP část B od -2,850 po +5,600 - byt B4; (5,55+2,15) |  | 7.7
[5 empty] | 2.NP část C od -2,850 po +5,600 - byt C3; 3,70 |  | 3.7
[5 empty] | 2.NP část C od -2,850 po +5,600 - byt C3; (5,75+2,15) |  | 7.9
[5 empty] | 2.NP část C od -2,850 po +5,600 - byt C4; (3,70+1,60) |  | 5.3
[5 empty] | 2.NP část C od -2,850 po +5,600 - byt C4; (5,75+2,15) |  | 7.9
[5 empty] | = |  | 58.6
[5 empty] | 2.NP část D,E,F = část A,B,C; 58,600 |  | 58.6
[5 empty] | 3.NP = 2.NP; 58,600*2 |  | 117.2
|  | 12 | SP | 342291121 | Ukotvení příček k cihelným konstrukcím plochými kotvami | m | 1171 | 0 | 0 | 0.00013 | 0.15223 |  | 0 | 15 | 0 | 0 |  | CS ÚRS 2023 02 | 1
|  |  |  | Plný popis: | Ukotvení příček plochými kotvami, do konstrukce cihelné | [14 empty] | Ukotvení příček plochými kotvami, do konstrukce cihelné
|  |  |  | Výkaz výměr: | Výkres č. D01 |  | 0
[5 empty] | 1.NP část A,D od -0,200 po +2,600 - spol; 2,80*5*2 |  | 28
[5 empty] | 1.NP část A,D od -0,200 po +2,600 - byt A1; 2,80*11*2 |  | 61.6
[5 empty] | 1.NP část B od -0,200 po +2,600 - byt B1; 2,80*10 |  | 28
[5 empty] | 1.NP část B od -0,200 po +2,600 - byt B2; 2,80*8 |  | 22.4
[5 empty] | 1.NP část C od -0,200 po +2,600 - byt C1; 2,80*8 |  | 22.4
[5 empty] | 1.NP část C od -0,200 po +2,600 - byt C2; 2,80*6 |  | 16.8
[5 empty] | 1.NP část C od -0,200 po +2,600 - M.č.C103; 2,80*2 |  | 5.6
[5 empty] | 1.NP část E od -0,200 po +2,600 - byt E1; 2,80*6 |  | 16.8
[5 empty] | 1.NP část E od -0,200 po +2,600 - M.č.E103; 2,80*2 |  | 5.6
[5 empty] | 1.NP část E od -0,200 po +2,600 - byt E2; 2,80*8 |  | 22.4
[5 empty] | 1.NP část F od -0,200 po +2,600 - byt F1; 2,80*8 |  | 22.4
[5 empty] | 1.NP část F od -0,200 po +2,600 - byt F2; 2,80*10 |  | 28
[5 empty] | = |  | 280
[5 empty] | Výkres č. D02 |  | 0
[5 empty] | 2.NP část A od -2,850 po +5,600 - byt A2; 2,75*11 |  | 30.25
[5 empty] | 2.NP část A od -2,850 po +5,600 - byt A3; 2,75*6 |  | 16.5
[5 empty] | 2.NP část B od -2,850 po +5,600 - byt B3; 2,75*17 |  | 46.75
[5 empty] | 2.NP část B od -2,850 po +5,600 - byt B4; 2,75*15 |  | 41.25
[5 empty] | 2.NP část C od -2,850 po +5,600 - byt C3; 2,75*17 |  | 46.75
[5 empty] | 2.NP část C od -2,850 po +5,600 - byt C4; 2,75*15 |  | 41.25
[5 empty] | = |  | 222.75
[5 empty] | 2.NP část D,E,F = část A,B,C; 222,750 |  | 222.75
[5 empty] | 3.NP = 2.NP; 222,750*2 |  | 445.5
|  | 13 | SP | 340271025 | Zazdívka otvorů v příčkách nebo stěnách pl přes 1 do 4 m2 tvárnicemi pórobetonovými tl 100 mm | m2 | 16.39 | 0 | 0 | 0.06197 | 1.0157 |  | 0 | 15 | 0 | 0 |  | CS ÚRS 2023 02 | 1
|  |  |  | Plný popis: | Zazdívka otvorů v příčkách nebo stěnách pórobetonovými tvárnicemi plochy přes 1 m2 do 4 m2, objemová hmotnost 500 kg/m3, tloušťka příčky 100 mm | [14 empty] | Zazdívka otvorů v příčkách nebo stěnách pórobetonovými tvárnicemi plochy přes 1 m2 do 4 m2, objemová hmotnost 500 kg/m3, tloušťka příčky 100 mm
|  |  |  | Výkaz výměr: | Výkres č. D01 |  | 0
[5 empty] | 1.NP část A,D od -0,200 po +2,300 - spol pro dveře; (2,25*2,50-1,00*2,25)*2 |  | 6.75
[5 empty] | = |  | 6.75
[5 empty] | Výkres č. D02 |  | 0
[5 empty] | 2.NP část B od -2,850 po +5,600 - byt B3 pro dveře; 2,60*2,45-1,00*2,20-0,80*2,20 |  | 2.41
[5 empty] | = |  | 2.41
[5 empty] | 2.NP část D,E,F = část A,B,C; 2,410 |  | 2.41
[5 empty] | 3.NP = 2.NP; 2,410*2 |  | 4.82
|  | 14 | SP | 340271021 | Zazdívka otvorů v příčkách nebo stěnách pl přes 0,25 do 1 m2 tvárnicemi pórobetonovými tl 100 mm | m2 | 35.2315 | 0 | 0 | 0.06307 | 2.2221 |  | 0 | 15 | 0 | 0 |  | CS ÚRS 2023 02 | 1
|  |  |  | Plný popis: | Zazdívka otvorů v příčkách nebo stěnách pórobetonovými tvárnicemi plochy přes 0,25 m2 do 1 m2, objemová hmotnost 500 kg/m3, tloušťka příčky 100 mm | [14 empty] | Zazdívka otvorů v příčkách nebo stěnách pórobetonovými tvárnicemi plochy přes 0,25 m2 do 1 m2, objemová hmotnost 500 kg/m3, tloušťka příčky 100 mm
|  |  |  | Výkaz výměr: | Výkres č. D01 |  | 0
[5 empty] | 1.NP část A,D od -0,200 po +2,300 - byt A1,D1 pro dveře; (1,25*2,50-1,00*2,25)*2 |  | 1.75
[5 empty] | 1.NP část B od -0,200 po +2,300 - spol pro dveře; (1,20*2,50-1,00*2,25)*2 |  | 1.5
[5 empty] | 1.NP část B od -0,200 po +2,300 - byt B1 pro dveře; 1,40*2,50-1,00*2,25 |  | 1.25
[5 empty] | 1.NP část B od -0,200 po +2,300 - byt B2 pro dveře; 1,40*2,50-1,00*2,25 |  | 1.25
[5 empty] | 1.NP část C od -0,200 po +2,300 - spol pro dveře; (1,20*2,50-1,00*2,25)*2 |  | 1.5
[5 empty] | 1.NP část C od -0,200 po +2,300 - byt C1 pro dveře; 1,40*2,50-1,00*2,25 |  | 1.25
[5 empty] | 1.NP část C od -0,200 po +2,300 - byt C2 pro dveře; 1,40*2,50-1,00*2,25 |  | 1.25
[5 empty] | 1.NP část E od -0,200 po +2,300 - spol pro dveře; (1,20*2,50-1,00*2,25)*2 |  | 1.5
[5 empty] | 1.NP část E od -0,200 po +2,300 - byt E1 pro dveře; 1,40*2,50-1,00*2,25 |  | 1.25
[5 empty] | 1.NP část E od -0,200 po +2,300 - byt E2 pro dveře; 1,40*2,50-1,00*2,25 |  | 1.25
[5 empty] | 1.NP část F od -0,200 po +2,300 - spol pro dveře; (1,10*2,50-1,00*2,25)*2 |  | 1
[5 empty] | 1.NP část F od -0,200 po +2,300 - byt F1 pro dveře; 1,35*2,50-1,00*2,25 |  | 1.125
[5 empty] | 1.NP část F od -0,200 po +2,300 - byt F2 pro dveře; 1,35*2,50-1,00*2,25 |  | 1.125
[5 empty] | = |  | 17
[5 empty] | Výkres č. D02 |  | 0
[5 empty] | 2.NP část A od -2,850 po +5,600 - byt A2 pro dveře; (1,25*2,45-1,00*2,20) |  | 0.8625
[5 empty] | 2.NP část A od -2,850 po +5,600 - byt A3 pro dveře; (1,30*2,45-1,00*2,20) |  | 0.985
[5 empty] | 2.NP část B od -2,850 po +5,600 - byt B3 pro dveře; 1,10*2,45-1,00*2,20 |  | 0.495
[5 empty] | 2.NP část C od -2,850 po +5,600 - byt C3 pro dveře; 1,35*2,45-1,00*2,20 |  | 1.1075
[5 empty] | 2.NP část C od -2,850 po +5,600 - byt C4 pro dveře; 1,35*2,45-1,00*2,20 |  | 1.1075
[5 empty] | = |  | 4.5575
[5 empty] | 2.NP část D,E,F = část A,B,C; 4,558 |  | 4.558
[5 empty] | 3.NP = 2.NP; 4,558*2 |  | 9.116
|  | 15 | SP | 317168052 | Překlad keramický vysoký v 238 mm dl 1250 mm | kus | 54 | 0 | 0 | 0.04555 | 2.4597 |  | 0 | 15 | 0 | 0 |  | CS ÚRS 2023 02 | 1
|  |  |  | Plný popis: | Překlady keramické vysoké osazené do maltového lože, šířky překladu 70 mm výšky 238 mm, délky 1250 mm | [14 empty] | Překlady keramické vysoké osazené do maltového lože, šířky překladu 70 mm výšky 238 mm, délky 1250 mm
|  |  |  | Výkaz výměr: | Výkres č. D01 |  | 0
[5 empty] | 1.NP; 18,0 |  | 18
[5 empty] | Výkres č. D02 |  | 0
[5 empty] | 2.NP; 18,0 |  | 18
[5 empty] | 3.NP = 2.NP; 18,0 |  | 18
|  | 16 | SP | 317998133 | Tepelná izolace mezi překlady v 24 cm z XPS tl 80 mm | m | 7.5 | 0 | 0 | 0.0006 | 0.0045 |  | 0 | 15 | 0 | 0 |  | CS ÚRS 2023 02 | 1
|  |  |  | Plný popis: | Izolace tepelná mezi překlady z extrudovaného polystyrenu výšky 24 cm, tloušťky 80 mm | [14 empty] | Izolace tepelná mezi překlady z extrudovaného polystyrenu výšky 24 cm, tloušťky 80 mm
|  |  |  | Výkaz výměr: | Výkres č. D01 |  | 0
[5 empty] | 1.NP; 1,25*2 |  | 2.5
[5 empty] | Výkres č. D02 |  | 0
[5 empty] | 2.NP; 1,25*2 |  | 2.5
[5 empty] | 3.NP = 2.NP; 2,500 |  | 2.5
|  | 17 | SP | 317142422 | Překlad nenosný pórobetonový š 100 mm v do 250 mm na tenkovrstvou maltu dl přes 1000 do 1250 mm | kus | 154 | 0 | 0 | 0.02628 | 4.0471 |  | 0 | 15 | 0 | 0 |  | CS ÚRS 2023 02 | 1
|  |  |  | Plný popis: | Překlady nenosné z pórobetonu osazené do tenkého maltového lože, výšky do 250 mm, šířky překladu 100 mm, délky překladu přes 1000 do 1250 mm | [14 empty] | Překlady nenosné z pórobetonu osazené do tenkého maltového lože, výšky do 250 mm, šířky překladu 100 mm, délky překladu přes 1000 do 1250 mm
|  |  |  | Výkaz výměr: | Výkres č. D01 |  | 0
[5 empty] | 1.NP; 44,0 |  | 44
[5 empty] | Výkres č. D02 |  | 0
[5 empty] | 2.NP; 55,0 |  | 55
[5 empty] | 3.NP = 2.NP; 55,0 |  | 55
|  | 18 | SP | 317142442 | Překlad nenosný pórobetonový š 150 mm v do 250 mm na tenkovrstvou maltu dl přes 1000 do 1250 mm | kus | 24 | 0 | 0 | 0.03963 | 0.95112 |  | 0 | 15 | 0 | 0 |  | CS ÚRS 2023 02 | 1
|  |  |  | Plný popis: | Překlady nenosné z pórobetonu osazené do tenkého maltového lože, výšky do 250 mm, šířky překladu 150 mm, délky překladu přes 1000 do 1250 mm | [14 empty] | Překlady nenosné z pórobetonu osazené do tenkého maltového lože, výšky do 250 mm, šířky překladu 150 mm, délky překladu přes 1000 do 1250 mm
|  |  |  | Výkaz výměr: | Výkres č. D01 |  | 0
[5 empty] | 1.NP; 8,0 |  | 8
[5 empty] | Výkres č. D02 |  | 0
[5 empty] | 2.NP; 8,0 |  | 8
[5 empty] | 3.NP = 2.NP; 8,0 |  | 8
|  | 19 | SP | 317941121 | Osazování ocelových válcovaných nosníků na zdivu I, IE, U, UE nebo L do č. 12 nebo výšky do 120 mm | t | 0.49688 | 0 | 0 | 0.01954 | 0.009709 |  | 0 | 15 | 0 | 0 |  | CS ÚRS 2023 02 | 1
|  |  |  | Plný popis: | Osazování ocelových válcovaných nosníků na zdivu I nebo IE nebo U nebo UE nebo L do č. 12 nebo výšky do 120 mm | [14 empty] | Osazování ocelových válcovaných nosníků na zdivu I nebo IE nebo U nebo UE nebo L do č. 12 nebo výšky do 120 mm
|  |  |  | Výkaz výměr: | Výkres č. D01 |  | 0
[5 empty] | 1.NP - I.č.120; (1,00*20+1,40*12)*11,10*0,001 |  | 0.40848
[5 empty] | Výkres č. D02 |  | 0
[5 empty] | 2.NP - I.č.120; (1,00*4)*11,10*0,001 |  | 0.0444
[5 empty] | 3.NP = 2.NP; 0,044 |  | 0.044
|  | 20 | H | 13010714 | ocel profilová jakost S235JR (11 375) průřez I (IPN) 120 | t | 0.53663 | 0 | 0 | 1 | 0.53663 |  | 0 | 15 | 0 | 0 |  | CS ÚRS 2023 02 | 1
|  |  |  | Plný popis: | --- | [14 empty] | ---
|  |  |  | Výkaz výměr: | Výkres č. D01 |  | 0
[5 empty] | 1.NP - I.č.120; (1,00*20+1,40*12)*11,10*0,001 |  | 0.40848
[5 empty] | Výkres č. D02 |  | 0
[5 empty] | 2.NP - I.č.120; (1,00*4)*11,10*0,001 |  | 0.0444
[5 empty] | 3.NP = 2.NP; 0,044 |  | 0.044
|  |  |  | Ztratné: | 8 |  | 0.03975
|  | 21 | SP | 317234410 | Vyzdívka mezi nosníky z cihel pálených na MC | m3 | 0.7632 | 0 | 0 | 1.943 | 1.4829 |  | 0 | 15 | 0 | 0 |  | CS ÚRS 2023 02 | 1
|  |  |  | Plný popis: | Vyzdívka mezi nosníky cihlami pálenými na maltu cementovou | [14 empty] | Vyzdívka mezi nosníky cihlami pálenými na maltu cementovou
|  |  |  | Výkaz výměr: | Výkres č. D01 |  | 0
[5 empty] | 1.NP - I.č.120; 1,00*0,30*0,12*10+1,20*0,30*0,12*6 |  | 0.6192
[5 empty] | Výkres č. D02 |  | 0
[5 empty] | 2.NP - I.č.120; 1,00*0,30*0,12*2 |  | 0.072
[5 empty] | 3.NP = 2.NP; 0,072 |  | 0.072
|  | 22 | SP | 346244381 | Plentování jednostranné v do 200 mm válcovaných nosníků cihlami | m2 | 5.088 | 0 | 0 | 0.17818 | 0.90658 |  | 0 | 15 | 0 | 0 |  | CS ÚRS 2023 02 | 1
|  |  |  | Plný popis: | Plentování ocelových válcovaných nosníků jednostranné cihlami na maltu, výška stojiny do 200 mm | [14 empty] | Plentování ocelových válcovaných nosníků jednostranné cihlami na maltu, výška stojiny do 200 mm
|  |  |  | Výkaz výměr: | Výkres č. D01 |  | 0
[5 empty] | 1.NP - I.č.120; 1,00*0,12*2*10+1,20*0,12*2*6 |  | 4.128
[5 empty] | Výkres č. D02 |  | 0
[5 empty] | 2.NP - I.č.120; 1,00*0,12*2*2 |  | 0.48
[5 empty] | 3.NP = 2.NP; 0,480 |  | 0.48
|  | 23 | SP | 311237141 | Zdivo jednovrstvé tepelně izolační z cihel broušených na tenkovrstvou maltu U přes 0,18 do 0,22 W/m2K tl zdiva 440 mm | m2 | 124.83 | 0 | 0 | 0.29731 | 37.1132 |  | 0 | 15 | 0 | 0 |  | CS ÚRS 2023 02 | 1
|  |  |  | Plný popis: | Zdivo jednovrstvé tepelně izolační z cihel děrovaných broušených na tenkovrstvou maltu, součinitel prostupu tepla U přes 0,18 do 0,22, tl. zdiva 440 mm | [14 empty] | Zdivo jednovrstvé tepelně izolační z cihel děrovaných broušených na tenkovrstvou maltu, součinitel prostupu tepla U přes 0,18 do 0,22, tl. zdiva 440 mm
|  |  |  | Výkaz výměr: | Výkres č. D09 |  | 0
[5 empty] | Část A,D - štíty; 9,00*3,675*0,5*2*2 |  | 66.15
[5 empty] | Část B a F - štíty; 12,00*4,89*0,5*2 |  | 58.68
|  | 24 | SP | 311237121 | Zdivo jednovrstvé tepelně izolační z cihel broušených na tenkovrstvou maltu U přes 0,22 do 0,26 W/m2K tl zdiva 380 mm | m2 | 58.68 | 0 | 0 | 0.26308 | 15.4375 |  | 0 | 15 | 0 | 0 |  | CS ÚRS 2023 02 | 1
|  |  |  | Plný popis: | Zdivo jednovrstvé tepelně izolační z cihel děrovaných broušených na tenkovrstvou maltu, součinitel prostupu tepla U přes 0,22 do 0,26, tl. zdiva 380 mm | [14 empty] | Zdivo jednovrstvé tepelně izolační z cihel děrovaných broušených na tenkovrstvou maltu, součinitel prostupu tepla U přes 0,22 do 0,26, tl. zdiva 380 mm
|  |  |  | Výkaz výměr: | Výkres č. D09 |  | 0
[5 empty] | Část C a E - štíty; 12,00*4,89*0,5*2 |  | 58.68
|  | 25 | SP | 311235131 | Zdivo jednovrstvé z cihel broušených do P10 na tenkovrstvou maltu tl 240 mm | m2 | 109.6125 | 0 | 0 | 0.22898 | 25.0991 |  | 0 | 15 | 0 | 0 |  | CS ÚRS 2023 02 | 1
|  |  |  | Plný popis: | Zdivo jednovrstvé z cihel děrovaných broušených na celoplošnou tenkovrstvou maltu, pevnost cihel do P10, tl. zdiva 240 mm | [14 empty] | Zdivo jednovrstvé z cihel děrovaných broušených na celoplošnou tenkovrstvou maltu, pevnost cihel do P10, tl. zdiva 240 mm
|  |  |  | Výkaz výměr: | Výkres č. D13 |  | 0
[5 empty] | Hospod objekt od -0,100 po +2,525; (7,20*2+9,52*3)*2,625 |  | 112.77
[5 empty] | odpočet; -1,50*2,625-1,05*2,40-2,00*0,70*2 |  | -9.2575
[5 empty] | Hospodářský objekt - atika; (7,20*2+10,00)*0,25 |  | 6.1
|  | 26 | SP | 317168057 | Překlad keramický vysoký v 238 mm dl 2500 mm | kus | 6 | 0 | 0 | 0.09105 | 0.5463 |  | 0 | 15 | 0 | 0 |  | CS ÚRS 2023 02 | 1
|  |  |  | Plný popis: | Překlady keramické vysoké osazené do maltového lože, šířky překladu 70 mm výšky 238 mm, délky 2500 mm | [14 empty] | Překlady keramické vysoké osazené do maltového lože, šířky překladu 70 mm výšky 238 mm, délky 2500 mm
|  | 27 | SP | 388381132 | Kanály pro IS průřezu přes 450x450 do 600x750 mm ze ŽB volné, včetně bednění, odbednění a výztuže | m | 16.25 | 0 | 0 | 0.86655 | 14.0814 |  | 0 | 15 | 0 | 0 |  | CS ÚRS 2023 02 | 1
|  |  |  | Plný popis: | Kanály (suché) pro rozvody inženýrských sítí betonové nebo železobetonové včetně bednění a odbednění, s betonovou základovou deskou a se zatřením dna, s vyspravením vnitřních stěn cementovou maltou nebo s omítnutím vnitřních stěn zatřenou cementovou omítkou, bez úpravy vnějších stěn, bez zakrytí železobetonové včetně výztuže volné vnitřního průřezu (šířka x výška) přes 450x450 do 600x750 mm | [14 empty] | Kanály (suché) pro rozvody inženýrských sítí betonové nebo železobetonové včetně bednění a odbednění, s betonovou základovou deskou a se zatřením dna, s vyspravením vnitřních stěn cementovou maltou nebo s omítnutím vnitřních stěn zatřenou cementovou omítkou, bez úpravy vnějších stěn, bez zakrytí železobetonové včetně výztuže volné vnitřního průřezu (šířka x výška) přes 450x450 do 600x750 mm
|  |  |  | Výkaz výměr: | Výkres č. D.1.1.b.PP |  | 0
[5 empty] | Technolog kanál - mezi Část A a B; (4,75+4,35) |  | 9.1
[5 empty] | Technolog kanál - v Části A; 0,60 |  | 0.6
[5 empty] | Technolog kanál - v Části B; 0,60 |  | 0.6
[5 empty] | Technolog kanál - mezi Část D a E; 4,75 |  | 4.75
[5 empty] | Technolog kanál - v Části D; 0,60 |  | 0.6
[5 empty] | Technolog kanál - v Části E; 0,60 |  | 0.6
|  | 28 | SP | 346244821 | Přizdívky izolační tl 140 mm z cihel dl 290 mm pevnosti P 10 až P 20 na MC 10 | m2 | 25.3647 | 0 | 0 | 0.2933 | 7.4395 |  | 0 | 15 | 0 | 0 |  | CS ÚRS 2023 02 | 1
|  |  |  | Plný popis: | Přizdívky izolační a ochranné z cihel pálených na maltu MC-10 včetně vytvoření požlábku v ohybu izolace vodorovné na svislou, se zatřenou cementovou omítkou z malty min. MC 10 tl. 20 mm pod izolaci z cihel plných dl. 290 mm, P 10 až P 20 tl. 140 mm | [14 empty] | Přizdívky izolační a ochranné z cihel pálených na maltu MC-10 včetně vytvoření požlábku v ohybu izolace vodorovné na svislou, se zatřenou cementovou omítkou z malty min. MC 10 tl. 20 mm pod izolaci z cihel plných dl. 290 mm, P 10 až P 20 tl. 140 mm
|  |  |  | Výkaz výměr: | Výkres č. D.1.1.b.PP |  | 0
[5 empty] | Technolog kanál - mezi Část A a B - stěny; (4,75*2+4,35*2)*0,69 |  | 12.558
[5 empty] | Technolog kanál - v Části A - stěny; (0,60*2+1,09)*0,69 |  | 1.5801
[5 empty] | Technolog kanál - v Části B - stěny; (0,60*2+1,09)*0,66 |  | 1.5114
[5 empty] | Technolog kanál - mezi Část D a E - stěny; (4,75*2)*0,69 |  | 6.555
[5 empty] | Technolog kanál - v Části D - stěny; (0,60*2+1,09)*0,69 |  | 1.5801
[5 empty] | Technolog kanál - v Části E - stěny; (0,60*2+1,09)*0,69 |  | 1.5801
|  | 29 | SP | 311321815 | Nosná zeď ze ŽB pohledového tř. C 30/37 bez výztuže | m3 | 6.498 | 0 | 0 | 2.5019 | 16.2572 |  | 0 | 15 | 0 | 0 |  | CS ÚRS 2023 02 | 1
|  |  |  | Plný popis: | Nadzákladové zdi z betonu železového (bez výztuže) nosné pohledového (v přírodní barvě drtí a přísad) tř. C 30/37 | [14 empty] | Nadzákladové zdi z betonu železového (bez výztuže) nosné pohledového (v přírodní barvě drtí a přísad) tř. C 30/37
|  |  |  | Výkaz výměr: | Výkres č. D01 |  | 0
[5 empty] | Stěna mezi objektem C a E; 2,50*0,30*1,65 |  | 1.2375
[5 empty] | Stěna u objektu D; (12,00+2,35*2)*0,30*1,05 |  | 5.2605
|  | 30 | SP | 311351121 | Zřízení oboustranného bednění nosných nadzákladových zdí | m2 | 43.815 | 0 | 0 | 0.00275 | 0.12049 |  | 0 | 15 | 0 | 0 |  | CS ÚRS 2023 02 | 1
|  |  |  | Plný popis: | Bednění nadzákladových zdí nosných rovné oboustranné za každou stranu zřízení | [14 empty] | Bednění nadzákladových zdí nosných rovné oboustranné za každou stranu zřízení
|  |  |  | Výkaz výměr: | Výkres č. D01 |  | 0
[5 empty] | Stěna mezi objektem C a E; (2,50*2+0,30)*1,65 |  | 8.745
[5 empty] | Stěna u objektu D; (12,00+2,35*2)*2*1,05 |  | 35.07
|  | 31 | SP | 311351122 | Odstranění oboustranného bednění nosných nadzákladových zdí | m2 | 43.815 | 0 | 0 |  | 0 |  | 0 | 15 | 0 | 0 |  | CS ÚRS 2023 02 | 1
|  |  |  | Plný popis: | Bednění nadzákladových zdí nosných rovné oboustranné za každou stranu odstranění | [14 empty] | Bednění nadzákladových zdí nosných rovné oboustranné za každou stranu odstranění
|  | 32 | SP | 311351911 | Příplatek k cenám bednění nosných nadzákladových zdí za pohledový beton | m2 | 43.815 | 0 | 0 | 0.0025 | 0.10954 |  | 0 | 15 | 0 | 0 |  | CS ÚRS 2023 02 | 1
|  |  |  | Plný popis: | Bednění nadzákladových zdí nosných Příplatek k cenám bednění za pohledový beton | [14 empty] | Bednění nadzákladových zdí nosných Příplatek k cenám bednění za pohledový beton
|  | 33 | SP | 311362021 | Výztuž nosných zdí svařovanými sítěmi Kari | t | 0.2738 | 0 | 0 | 1.0628 | 0.29099 |  | 0 | 15 | 0 | 0 |  | CS ÚRS 2023 02 | 1
|  |  |  | Plný popis: | Výztuž nadzákladových zdí nosných svislých nebo odkloněných od svislice, rovných nebo oblých ze svařovaných sítí z drátů typu KARI | [14 empty] | Výztuž nadzákladových zdí nosných svislých nebo odkloněných od svislice, rovných nebo oblých ze svařovaných sítí z drátů typu KARI
|  |  |  | Výkaz výměr: | Síť KARI 8x150/8x150 = 5,267 kg/m2 |  | 0
[5 empty] | Výkres č. D01 |  | 0
[5 empty] | Stěna mezi objektem C a E; 2,50*1,65*2*5,267*1,20*0,001 |  | 0.052143
[5 empty] | Stěna u objektu D; (12,00+2,35*2)*1,05*2*5,267*1,20*0,001 |  | 0.22166
|  | 34 | SP | 310238211 | Zazdívka otvorů pl přes 0,25 do 1 m2 ve zdivu nadzákladovém cihlami pálenými na MVC | m3 | 4.8 | 0 | 0 | 1.8775 | 9.012 |  | 0 | 15 | 0 | 0 |  | CS ÚRS 2023 02 | 1
|  |  |  | Plný popis: | Zazdívka otvorů ve zdivu nadzákladovém cihlami pálenými plochy přes 0,25 m2 do 1 m2 na maltu vápenocementovou | [14 empty] | Zazdívka otvorů ve zdivu nadzákladovém cihlami pálenými plochy přes 0,25 m2 do 1 m2 na maltu vápenocementovou
|  |  |  | Výkaz výměr: | Dle rozpočet silnoproud Vchod A; 0,800 |  | 0.8
[5 empty] | Dle rozpočet silnoproud Vchod B; 0,800 |  | 0.8
[5 empty] | Dle rozpočet silnoproud Vchod C; 0,800 |  | 0.8
[5 empty] | Dle rozpočet silnoproud Vchod D; 0,800 |  | 0.8
[5 empty] | Dle rozpočet silnoproud Vchod E; 0,800 |  | 0.8
[5 empty] | Dle rozpočet silnoproud Vchod F; 0,800 |  | 0.8
|  | 35 | SP | 310237281 | Zazdívka otvorů pl přes 0,09 do 0,25 m2 ve zdivu nadzákladovém cihlami pálenými tl přes 750 do 900 mm | kus | 36 | 0 | 0 | 0.39564 | 14.243 |  | 0 | 15 | 0 | 0 |  | CS ÚRS 2023 02 | 1
|  |  |  | Plný popis: | Zazdívka otvorů ve zdivu nadzákladovém cihlami pálenými plochy přes 0,09 m2 do 0,25 m2, ve zdi tl. přes 750 do 900 mm | [14 empty] | Zazdívka otvorů ve zdivu nadzákladovém cihlami pálenými plochy přes 0,09 m2 do 0,25 m2, ve zdi tl. přes 750 do 900 mm
|  |  |  | Výkaz výměr: | Dle rozpočet silnoproud Vchod A; 3 |  | 3
[5 empty] | Dle rozpočet slaboproud Vchod A; 3 |  | 3
[5 empty] | Dle rozpočet silnoproud Vchod B; 3 |  | 3
[5 empty] | Dle rozpočet slaboproud Vchod B; 3 |  | 3
[5 empty] | Dle rozpočet silnoproud Vchod C; 3 |  | 3
[5 empty] | Dle rozpočet slaboproud Vchod C; 3 |  | 3
[5 empty] | Dle rozpočet silnoproud Vchod D; 3 |  | 3
[5 empty] | Dle rozpočet slaboproud Vchod D; 3 |  | 3
[5 empty] | Dle rozpočet silnoproud Vchod E; 3 |  | 3
[5 empty] | Dle rozpočet slaboproud Vchod E; 3 |  | 3
[5 empty] | Dle rozpočet silnoproud Vchod F; 3 |  | 3
[5 empty] | Dle rozpočet slaboproud Vchod F; 3 |  | 3
S/SO 04 A/SO 04 01/004 | 4 |  | Oddíl |  | 004: Vodorovné konstrukce |  |  |  | 0 |  | 780.7109 |  | 0 |  | 0 | 0 |  |  | 28
|  | 1 | SP | 417321515 | Ztužující pásy a věnce ze ŽB tř. C 25/30 | m3 | 210.6687 | 0 | 0 | 2.502 | 527.0887 |  | 0 | 15 | 0 | 0 |  | CS ÚRS 2023 02 | 1
|  |  |  | Plný popis: | Ztužující pásy a věnce z betonu železového (bez výztuže) tř. C 25/30 | [14 empty] | Ztužující pásy a věnce z betonu železového (bez výztuže) tř. C 25/30
|  |  |  | Výkaz výměr: | Výkres č. D05 a D08 |  | 0
[5 empty] | Věnec 1.NP ozn."V1"; 156,8*(0,38*0,30+0,28*0,25) |  | 28.8512
[5 empty] | Věnec 1.NP ozn."V2"; 54,0*(0,38*0,30+0,23*0,25) |  | 9.261
[5 empty] | Věnec 1.NP ozn."V3"; 66,6*(0,30*0,30+0,17*0,25) |  | 8.8245
[5 empty] | Věnec 1.NP ozn."V4"; 119,2*0,30*0,30 |  | 10.728
[5 empty] | Věnec 1.NP ozn."V5"; 5,5*0,30*0,30 |  | 0.495
[5 empty] | Věnec 1.NP ozn."V11"; 12,0*(0,19*0,395+0,19*0,30+0,04*0,25+0,19*0,15+0,04*0,22) |  | 2.1522
[5 empty] | Výkres č. D06 a D08 |  | 0
[5 empty] | Věnec 2.NP ozn."V1"; 156,8*(0,38*0,30+0,28*0,25) |  | 28.8512
[5 empty] | Věnec 2.NP ozn."V2"; 54,0*(0,38*0,30+0,23*0,25) |  | 9.261
[5 empty] | Věnec 2.NP ozn."V3"; 66,6*(0,30*0,30+0,17*0,25) |  | 8.8245
[5 empty] | Věnec 2.NP ozn."V4"; 97,5*0,30*0,30 |  | 8.775
[5 empty] | Věnec 2.NP ozn."V5"; 17,0*0,30*0,30 |  | 1.53
[5 empty] | Věnec 2.NP ozn."V11"; 12,0*(0,19*0,395+0,19*0,30+0,04*0,25+0,19*0,15+0,04*0,22) |  | 2.1522
[5 empty] | Výkres č. D07 a D08 |  | 0
[5 empty] | Věnec 3.NP ozn."V2"; 54,0*(0,38*0,30+0,23*0,25) |  | 9.261
[5 empty] | Věnec 3.NP ozn."V3"; 66,6*(0,30*0,30+0,17*0,25) |  | 8.8245
[5 empty] | Věnec 3.NP ozn."V4"; 97,5*0,30*0,30 |  | 8.775
[5 empty] | Věnec 3.NP ozn."V5"; 17,0*0,30*0,30 |  | 1.53
[5 empty] | Věnec 3.NP ozn."V6"; 44,4*(0,37*0,30+0,28*0,495) |  | 11.0822
[5 empty] | Věnec 3.NP ozn."V7"; 114,4*(0,37*0,30+0,37*0,495) |  | 33.6508
[5 empty] | Věnec 3.NP ozn."V8"; 30,4*0,30*0,25 |  | 2.28
[5 empty] | Věnec 3.NP ozn."V9"; 76,0*0,45*0,25 |  | 8.55
[5 empty] | Věnec 3.NP ozn."V10"; 9,5*0,30*0,245 |  | 0.69825
[5 empty] | Věnec 3.NP ozn."V11"; 6,0*(0,19*0,395+0,19*0,30+0,04*0,25+0,19*0,15+0,04*0,22) |  | 1.0761
[5 empty] | Věnec 3.NP ozn."V12"; 6,0*(0,19*0,395+0,19*0,30+0,09*0,25+0,19*0,245+0,04*0,22+0,19*0,10) |  | 1.3734
[5 empty] | Výkres č. D13 |  | 0
[5 empty] | Hospod objekt - věnec "V13"; 44,4*0,24*0,225 |  | 2.3976
[5 empty] | Hospod objekt - věnec "V14"; 24,4*0,24*0,25 |  | 1.464
|  | 2 | SP | 417351115 | Zřízení bednění ztužujících věnců | m2 | 1123.247 | 0 | 0 | 0.00842 | 9.4577 |  | 0 | 15 | 0 | 0 |  | CS ÚRS 2023 02 | 1
|  |  |  | Plný popis: | Bednění bočnic ztužujících pásů a věnců včetně vzpěr zřízení | [14 empty] | Bednění bočnic ztužujících pásů a věnců včetně vzpěr zřízení
|  |  |  | Výkaz výměr: | Výkres č. D05 a D08 |  | 0
[5 empty] | Věnec 1.NP ozn."V1"; 156,8*(0,30*2+0,25) |  | 133.28
[5 empty] | Věnec 1.NP ozn."V2"; 54,0*(0,30*2+0,25) |  | 45.9
[5 empty] | Věnec 1.NP ozn."V3"; 66,6*(0,30*2+0,25) |  | 56.61
[5 empty] | Věnec 1.NP ozn."V4"; 119,2*0,30*2 |  | 71.52
[5 empty] | Věnec 1.NP ozn."V5"; 5,5*0,30*2 |  | 3.3
[5 empty] | Věnec 1.NP ozn."V11"; 12,0*(0,395+0,07+0,30+0,15) |  | 10.98
[5 empty] | Výkres č. D06 a D08 |  | 0
[5 empty] | Věnec 2.NP ozn."V1"; 156,8*(0,30*2+0,25) |  | 133.28
[5 empty] | Věnec 2.NP ozn."V2"; 54,0*(0,30*2+0,25) |  | 45.9
[5 empty] | Věnec 2.NP ozn."V3"; 66,6*(0,30*2+0,25) |  | 56.61
[5 empty] | Věnec 2.NP ozn."V4"; 97,5*0,30*2 |  | 58.5
[5 empty] | Věnec 2.NP ozn."V5"; 17,0*0,30*2 |  | 10.2
[5 empty] | Věnec 2.NP ozn."V11"; 12,0*(0,395+0,07+0,30+0,15) |  | 10.98
[5 empty] | Výkres č. D07 a D08 |  | 0
[5 empty] | Věnec 3.NP ozn."V2"; 54,0*(0,30*2+0,25) |  | 45.9
[5 empty] | Věnec 3.NP ozn."V3"; 66,6*(0,30*2+0,25) |  | 56.61
[5 empty] | Věnec 3.NP ozn."V4"; 97,5*0,30*2 |  | 58.5
[5 empty] | Věnec 3.NP ozn."V5"; 17,0*0,30*2 |  | 10.2
[5 empty] | Věnec 3.NP ozn."V6"; 44,4*(0,30*2+0,495*2-0,25) |  | 59.496
[5 empty] | Věnec 3.NP ozn."V7"; 114,4*(0,30*2+0,495*2-0,25) |  | 153.296
[5 empty] | Věnec 3.NP ozn."V8"; 30,4*0,25*2 |  | 15.2
[5 empty] | Věnec 3.NP ozn."V9"; 76,0*0,25*2 |  | 38
[5 empty] | Věnec 3.NP ozn."V10"; 9,5*0,245*2 |  | 4.655
[5 empty] | Věnec 3.NP ozn."V11"; 6,0*(0,395+0,07+0,30+0,15) |  | 5.49
[5 empty] | Věnec 3.NP ozn."V12"; 6,0*(0,395+0,07+0,10+0,30+0,245) |  | 6.66
[5 empty] | Výkres č. D12 |  | 0
[5 empty] | Hospod objekt - věnec "V13"; 44,4*0,225*2 |  | 19.98
[5 empty] | Hospod objekt - věnec "V14"; 24,4*0,25*2 |  | 12.2
|  | 3 | SP | 417351116 | Odstranění bednění ztužujících věnců | m2 | 1123.247 | 0 | 0 |  | 0 |  | 0 | 15 | 0 | 0 |  | CS ÚRS 2023 02 | 1
|  |  |  | Plný popis: | Bednění bočnic ztužujících pásů a věnců včetně vzpěr odstranění | [14 empty] | Bednění bočnic ztužujících pásů a věnců včetně vzpěr odstranění
|  | 4 | SP | 417361821 | Výztuž ztužujících pásů a věnců betonářskou ocelí 10 505 | t | 17.3963 | 0 | 0 | 1.0529 | 18.3167 |  | 0 | 15 | 0 | 0 |  | CS ÚRS 2023 02 | 1
|  |  |  | Plný popis: | Výztuž ztužujících pásů a věnců z betonářské oceli 10 505 (R) nebo BSt 500 | [14 empty] | Výztuž ztužujících pásů a věnců z betonářské oceli 10 505 (R) nebo BSt 500
|  |  |  | Výkaz výměr: | Výkres č. D05 a D08 |  | 0
[5 empty] | Věnec 1.NP ozn."V1"; (156,8*10*1,208+(156,8/0,25)*(1,06+1,22)*0,395)*0,001 |  | 2.459
[5 empty] | Věnec 1.NP ozn."V2"; (54,0*10*1,208+(54,0/0,25)*(0,97+1,22)*0,395)*0,001 |  | 0.83917
[5 empty] | Věnec 1.NP ozn."V3"; (66,6*10*1,208+(66,6/0,25)*(0,86+1,20)*0,395)*0,001 |  | 1.0213
[5 empty] | Věnec 1.NP ozn."V4"; (119,2*4*1,208+(119,2/0,25)*1,20*0,395)*0,001 |  | 0.80198
[5 empty] | Věnec 1.NP ozn."V5"; (5,5*6*1,208+(5,5/0,25)*1,20*0,395)*0,001 |  | 0.050292
[5 empty] | Věnec 1.NP ozn."V11"; (12,0*12*1,208+(12,00*0,25)*(1,17+0,98+0,36)*0,395)*0,001 |  | 0.17693
[5 empty] | Výkres č. D06 a D08 |  | 0
[5 empty] | Věnec 2.NP ozn."V1"; (156,8*10*1,208+(156,8/0,25)*(1,06+1,22)*0,395)*0,001 |  | 2.459
[5 empty] | Věnec 2.NP ozn."V2"; (54,0*10*1,208+(54,0/0,25)*(0,97+1,22)*0,395)*0,001 |  | 0.83917
[5 empty] | Věnec 2.NP ozn."V3"; (66,6*10*1,208+(66,6/0,25)*(0,86+1,20)*0,395)*0,001 |  | 1.0213
[5 empty] | Věnec 2.NP ozn."V4"; (97,5*4*1,208+(97,5/0,25)*1,20*0,395)*0,001 |  | 0.65598
[5 empty] | Věnec 2.NP ozn."V5"; (17,0*6*1,208+(17,0/0,25)*1,20*0,395)*0,001 |  | 0.15545
[5 empty] | Věnec 2.NP ozn."V11"; (12,0*12*1,208+(12,00*0,25)*(1,17+0,98+0,36)*0,395)*0,001 |  | 0.17693
[5 empty] | Výkres č. D07 a D08 |  | 0
[5 empty] | Věnec 3.NP ozn."V2"; (54,0*10*1,208+(54,0/0,25)*(0,97+1,22)*0,395)*0,001 |  | 0.83917
[5 empty] | Věnec 3.NP ozn."V3"; (66,6*10*1,208+(66,6/0,25)*(0,86+1,20)*0,395)*0,001 |  | 1.0213
[5 empty] | Věnec 3.NP ozn."V4"; (97,5*4*1,208+(97,5/0,25)*1,20*0,395)*0,001 |  | 0.65598
[5 empty] | Věnec 3.NP ozn."V5"; (17,0*6*1,208+(17,0/0,25)*1,20*0,395)*0,001 |  | 0.15545
[5 empty] | Věnec 3.NP ozn."V6"; (44,4*10*1,208+(44,4/0,25)*(1,35+1,20)*0,395)*0,001 |  | 0.71524
[5 empty] | Věnec 3.NP ozn."V7"; (117,4*10*1,208+(114,4/0,25)*(1,54+1,20)*0,395)*0,001 |  | 1.9135
[5 empty] | Věnec 3.NP ozn."V8"; (30,4*4*1,208+(30,4/0,25)*1,10*0,395)*0,001 |  | 0.19973
[5 empty] | Věnec 3.NP ozn."V9"; (76,0*4*1,208+(76,0/0,25)*1,40*0,395)*0,001 |  | 0.53534
[5 empty] | Věnec 3.NP ozn."V10"; (9,5*4*1,208+(9,5/0,25)*1,09*0,395)*0,001 |  | 0.062265
[5 empty] | Věnec 3.NP ozn."V11"; (6,0*12*1,208+(6,00*0,25)*(1,17+0,98+0,36)*0,395)*0,001 |  | 0.088463
[5 empty] | Věnec 3.NP ozn."V12"; (6,0*16*1,208+(6,00*0,25)*(1,17+0,98+0,36+0,87)*0,395)*0,001 |  | 0.11797
[5 empty] | Výkres č. D13 |  | 0
[5 empty] | Hospod objekt - věnec "V13"; (44,4*4*1,208+(44,4/0,25)*0,93*0,395)*0,001 |  | 0.27978
[5 empty] | Hospod objekt - věnec "V14"; (24,4*4*1,208+(24,4/0,25)*0,98*0,395)*0,001 |  | 0.15568
|  | 5 | SP | 413351111 | Zřízení bednění nosníků a průvlaků bez podpěrné kce výšky do 100 cm | m2 | 138.012 | 0 | 0 | 0.00663 | 0.91502 |  | 0 | 15 | 0 | 0 |  | CS ÚRS 2023 02 | 1
|  |  |  | Plný popis: | Bednění nosníků a průvlaků - bez podpěrné konstrukce výška nosníku po spodní líc stropní desky do 100 cm zřízení | [14 empty] | Bednění nosníků a průvlaků - bez podpěrné konstrukce výška nosníku po spodní líc stropní desky do 100 cm zřízení
|  |  |  | Výkaz výměr: | Výkres č. D01 |  | 0
[5 empty] | 1.NP část A,D nadpraží; (2,00*2+1,50*3+1,00*3+1,10)*0,45*2 |  | 11.34
[5 empty] | 1.NP část A,D nadpraží; (2,25+1,25)*0,30*2 |  | 2.1
[5 empty] | 1.NP část B,F nadpraží; (2,00*2+1,50*5+1,00*4)*0,45*2 |  | 13.95
[5 empty] | 1.NP část B,F nadpraží; (1,10*2+1,40*2)*0,30*2 |  | 3
[5 empty] | 1.NP část C,E nadpraží; (2,00*2+1,50*5+1,00*3)*0,45*2 |  | 13.05
[5 empty] | 1.NP část C,E nadpraží; (1,20*2+1,40*2)*0,30*2 |  | 3.12
[5 empty] | = |  | 46.56
[5 empty] | Výkres č. D2 |  | 0
[5 empty] | 2.NP část A,D nadpraží; (2,00*2+1,50*3+1,00*3)*0,45*2 |  | 10.35
[5 empty] | 2.NP část A,D nadpraží; (1,25+1,30)*0,30*2 |  | 1.53
[5 empty] | 2.NP část B,F nadpraží; (2,00*2+1,50*6+1,00*4)*0,45*2 |  | 15.3
[5 empty] | 2.NP část B,F nadpraží; (1,10+2,60)*0,30*2 |  | 2.22
[5 empty] | 2.NP část C,E nadpraží; (2,00*2+1,50*4+1,00*6)*0,45*2 |  | 14.4
[5 empty] | 2.NP část C,E nadpraží; (1,35*2)*0,30*2 |  | 1.62
[5 empty] | = |  | 45.42
[5 empty] | 3.NP = 2.NP; 45,420 |  | 45.42
[5 empty] | = |  | 45.42
[5 empty] | Výkres č. D13 |  | 0
[5 empty] | Hospod objekt - nadpraží; (1,50+1,05)*0,24 |  | 0.612
|  | 6 | SP | 413351112 | Odstranění bednění nosníků a průvlaků bez podpěrné kce výšky do 100 cm | m2 | 138.012 | 0 | 0 |  | 0 |  | 0 | 15 | 0 | 0 |  | CS ÚRS 2023 02 | 1
|  |  |  | Plný popis: | Bednění nosníků a průvlaků - bez podpěrné konstrukce výška nosníku po spodní líc stropní desky do 100 cm odstranění | [14 empty] | Bednění nosníků a průvlaků - bez podpěrné konstrukce výška nosníku po spodní líc stropní desky do 100 cm odstranění
|  | 7 | SP | 413352111 | Zřízení podpěrné konstrukce nosníků výšky podepření do 4 m pro nosník výšky do 100 cm | m2 | 138.012 | 0 | 0 | 0.00134 | 0.18494 |  | 0 | 15 | 0 | 0 |  | CS ÚRS 2023 02 | 1
|  |  |  | Plný popis: | Podpěrná konstrukce nosníků a průvlaků výšky podepření do 4 m výšky nosníku (po spodní hranu stropní desky) do 100 cm zřízení | [14 empty] | Podpěrná konstrukce nosníků a průvlaků výšky podepření do 4 m výšky nosníku (po spodní hranu stropní desky) do 100 cm zřízení
|  | 8 | SP | 413352112 | Odstranění podpěrné konstrukce nosníků výšky podepření do 4 m pro nosník výšky do 100 cm | m2 | 138.012 | 0 | 0 |  | 0 |  | 0 | 15 | 0 | 0 |  | CS ÚRS 2023 02 | 1
|  |  |  | Plný popis: | Podpěrná konstrukce nosníků a průvlaků výšky podepření do 4 m výšky nosníku (po spodní hranu stropní desky) do 100 cm odstranění | [14 empty] | Podpěrná konstrukce nosníků a průvlaků výšky podepření do 4 m výšky nosníku (po spodní hranu stropní desky) do 100 cm odstranění
|  | 9 | SP | 413941121 | Osazování ocelových válcovaných nosníků stropů I, IE, U, UE nebo L do č.12 nebo výšky do 120 mm | t | 0.096215 | 0 | 0 | 0.01954 | 0.00188 |  | 0 | 15 | 0 | 0 |  | CS ÚRS 2023 02 | 1
|  |  |  | Plný popis: | Osazování ocelových válcovaných nosníků ve stropech I nebo IE nebo U nebo UE nebo L do č.12 nebo výšky do 120 mm | [14 empty] | Osazování ocelových válcovaných nosníků ve stropech I nebo IE nebo U nebo UE nebo L do č.12 nebo výšky do 120 mm
|  |  |  | Výkaz výměr: | Výkres č. D05 |  | 0
[5 empty] | Markýza I.č.100; 1,27*8,34*4*0,001 |  | 0.042367
[5 empty] | Markýza U.č.100; 1,27*10,60*4*0,001 |  | 0.053848
|  | 10 | H | 13010712 | ocel profilová jakost S235JR (11 375) průřez I (IPN) 100 | t | 0.045757 | 0 | 0 | 1 | 0.045757 |  | 0 | 15 | 0 | 0 |  | CS ÚRS 2023 02 | 1
|  |  |  | Plný popis: | --- | [14 empty] | ---
|  |  |  | Výkaz výměr: | Výkres č. D05 |  | 0
[5 empty] | Markýza I.č.100; 1,27*8,34*4*0,001 |  | 0.042367
|  |  |  | Ztratné: | 8 |  | 0.0033894
|  | 11 | H | 13010816 | ocel profilová jakost S235JR (11 375) průřez U (UPN) 100 | t | 0.058156 | 0 | 0 | 1 | 0.058156 |  | 0 | 15 | 0 | 0 |  | CS ÚRS 2023 02 | 1
|  |  |  | Plný popis: | --- | [14 empty] | ---
|  |  |  | Výkaz výměr: | Výkres č. D05 |  | 0
[5 empty] | Markýza U.č.100; 1,27*10,60*4*0,001 |  | 0.053848
|  |  |  | Ztratné: | 8 |  | 0.0043078
|  | 12 | SP | 413941135 | Osazování ocelových válcovaných nosníků stropů HEA nebo HEB výšky přes 220 mm | t | 0.47424 | 0 | 0 | 0.00855 | 0.0040548 |  | 0 | 15 | 0 | 0 |  | CS ÚRS 2023 02 | 1
|  |  |  | Plný popis: | Osazování ocelových válcovaných nosníků ve stropech HE-A nebo HE-B, výšky přes 220 mm | [14 empty] | Osazování ocelových válcovaných nosníků ve stropech HE-A nebo HE-B, výšky přes 220 mm
|  |  |  | Výkaz výměr: | Výkres č. D05 |  | 0
[5 empty] | Stropnice HEB240; 2,85*83,20*2*0,001 |  | 0.47424
|  | 13 | H | 13010984 | ocel profilová jakost S235JR (11 375) průřez HEB 240 | t | 0.51218 | 0 | 0 | 1 | 0.51218 |  | 0 | 15 | 0 | 0 |  | CS ÚRS 2023 02 | 1
|  |  |  | Plný popis: | --- | [14 empty] | ---
|  |  |  | Výkaz výměr: | Výkres č. D05 |  | 0
[5 empty] | Stropnice HEB240; 2,85*83,20*2*0,001 |  | 0.47424
|  |  |  | Ztratné: | 8 |  | 0.037939
|  | 14 | SP | 341941002 | Nosné nebo spojovací svary tl přes 10 do 12 mm ocelových doplňkových konstrukcí při montáži dílců | m | 2.4 | 0 | 0 | 0.00104 | 0.002496 |  | 0 | 15 | 0 | 0 |  | CS ÚRS 2023 02 | 1
|  |  |  | Plný popis: | Nosné nebo spojovací svary ocelových doplňkových konstrukcí kromě betonářské oceli, tloušťky svaru přes 10 do 12 mm | [14 empty] | Nosné nebo spojovací svary ocelových doplňkových konstrukcí kromě betonářské oceli, tloušťky svaru přes 10 do 12 mm
|  |  |  | Výkaz výměr: | Výkres č. D05 |  | 0
[5 empty] | Markýza I.č.100; 0,40*2*2 |  | 1.6
[5 empty] | Markýza U.č.100; 0,40*1*2 |  | 0.8
|  | 15 | SP | 411324444 | Stropy deskové ze ŽB pohledového tř. C 25/30 | m3 | 0.7128 | 0 | 0 | 2.502 | 1.7834 |  | 0 | 15 | 0 | 0 |  | CS ÚRS 2023 02 | 1
|  |  |  | Plný popis: | Stropy z betonu železového (bez výztuže) pohledového stropů deskových, plochých střech, desek balkonových, desek hřibových stropů včetně hlavic hřibových sloupů tř. C 25/30 | [14 empty] | Stropy z betonu železového (bez výztuže) pohledového stropů deskových, plochých střech, desek balkonových, desek hřibových stropů včetně hlavic hřibových sloupů tř. C 25/30
|  |  |  | Výkaz výměr: | Výkres č. D05 |  | 0
[5 empty] | Markýza; (2,20*1,20*(0,12+0,15)*0,5)*2 |  | 0.7128
|  | 16 | SP | 411354711 | Zřízení bednění balkonových desek přímočarých včetně podpěrné konstrukce v do 4 m | m2 | 6.456 | 0 | 0 | 0.01638 | 0.10575 |  | 0 | 15 | 0 | 0 |  | CS ÚRS 2023 02 | 1
|  |  |  | Plný popis: | Bednění balkonových desek včetně podpěrné konstrukce výšky do 4 m půdorysně přímočarých zřízení | [14 empty] | Bednění balkonových desek včetně podpěrné konstrukce výšky do 4 m půdorysně přímočarých zřízení
|  |  |  | Výkaz výměr: | Výkres č. D05 |  | 0
[5 empty] | Markýza; (2,20*1,20+2,20*0,12+1,20*(0,12+0,15)*0,5*2)*2 |  | 6.456
|  | 17 | SP | 411354712 | Odstranění bednění balkonových desek přímočarých včetně podpěrné konstrukce v do 4 m | m2 | 6.456 | 0 | 0 |  | 0 |  | 0 | 15 | 0 | 0 |  | CS ÚRS 2023 02 | 1
|  |  |  | Plný popis: | Bednění balkonových desek včetně podpěrné konstrukce výšky do 4 m půdorysně přímočarých odstranění | [14 empty] | Bednění balkonových desek včetně podpěrné konstrukce výšky do 4 m půdorysně přímočarých odstranění
|  | 18 | SP | 411354791 | Příplatek k cenám bednění balkonových desek za pohledový beton | m2 | 6.456 | 0 | 0 | 0.0032 | 0.020659 |  | 0 | 15 | 0 | 0 |  | CS ÚRS 2023 02 | 1
|  |  |  | Plný popis: | Bednění balkonových desek včetně podpěrné konstrukce Příplatek k cenám za pohledový beton | [14 empty] | Bednění balkonových desek včetně podpěrné konstrukce Příplatek k cenám za pohledový beton
|  | 19 | SP | 411362021 | Výztuž stropů svařovanými sítěmi Kari | t | 0.027467 | 0 | 0 | 1.0628 | 0.029191 |  | 0 | 15 | 0 | 0 |  | CS ÚRS 2023 02 | 1
|  |  |  | Plný popis: | Výztuž stropů prostě uložených, vetknutých, spojitých, deskových, trámových (žebrových, kazetových), s keramickými a jinými vložkami, konsolových nebo balkonových, hřibových včetně hlavic hřibových sloupů, plochých střech a pro zavěšení železobetonových podhledů ze svařovaných sítí z drátů typu KARI | [14 empty] | Výztuž stropů prostě uložených, vetknutých, spojitých, deskových, trámových (žebrových, kazetových), s keramickými a jinými vložkami, konsolových nebo balkonových, hřibových včetně hlavic hřibových sloupů, plochých střech a pro zavěšení železobetonových podhledů ze svařovaných sítí z drátů typu KARI
|  |  |  | Výkaz výměr: | Síť KARI 6/100x6/100 = 4,335 kg/m2 |  | 0
[5 empty] | Výkres č. D05 |  | 0
[5 empty] | Markýza; (2,20*1,20*1,20*4,335*0,001)*2 |  | 0.027467
|  | 20 | SP | 411388531 | Zabetonování otvorů pl do 1 m2 ve stropech | m3 | 3.5815 | 0 | 0 | 2.4098 | 8.6306 |  | 0 | 15 | 0 | 0 |  | CS ÚRS 2023 02 | 1
|  |  |  | Plný popis: | Zabetonování otvorů ve stropech nebo v klenbách včetně lešení, bednění, odbednění a výztuže (materiál v ceně) ve stropech železobetonových, tvárnicových a prefabrikovaných | [14 empty] | Zabetonování otvorů ve stropech nebo v klenbách včetně lešení, bednění, odbednění a výztuže (materiál v ceně) ve stropech železobetonových, tvárnicových a prefabrikovaných
|  |  |  | Výkaz výměr: | Výkres prefa č.1 |  | 0
[5 empty] | Strop nad 1.NP - část A; 6,32*(0,05+0,03)*0,25 |  | 0.1264
[5 empty] | Strop nad 1.NP - část A; 5,02*0,08*0,25 |  | 0.1004
[5 empty] | Strop nad 1.NP - část B; (5,82+5,79)*(0,07+0,05)*0,25 |  | 0.3483
[5 empty] | Strop nad 1.NP - část B; 3,14*0,08*0,25 |  | 0.0628
[5 empty] | Strop nad 1.NP - část C; 6,44*0,05*0,25+5,99*(0,05+0,07)*0,25 |  | 0.2602
[5 empty] | Strop nad 1.NP - část C; 2,74*0,05*0,25 |  | 0.03425
[5 empty] | Strop nad 1.NP - část C; 6,47*0,05*0,25+6,02*(0,05+0,07)*0,25 |  | 0.26148
[5 empty] | Výkres prefa č.2 |  | 0
[5 empty] | Strop nad 2.NP - část A; 6,32*(0,05+0,03)*0,25 |  | 0.1264
[5 empty] | Strop nad 2.NP - část A; 5,02*0,08*0,25 |  | 0.1004
[5 empty] | Strop nad 2.NP - část B; (5,82+5,79)*(0,07+0,05)*0,25 |  | 0.3483
[5 empty] | Strop nad 2.NP - část B; 3,14*0,08*0,25 |  | 0.0628
[5 empty] | Strop nad 2.NP - část C; 6,44*0,05*0,25+5,99*(0,05+0,07)*0,25 |  | 0.2602
[5 empty] | Strop nad 2.NP - část C; 2,74*0,05*0,25 |  | 0.03425
[5 empty] | Strop nad 2.NP - část C; 6,47*0,05*0,25+6,02*(0,05+0,07)*0,25 |  | 0.26148
[5 empty] | Výkres prefa č.3 |  | 0
[5 empty] | Strop nad 3.NP - část A; 6,32*(0,05+0,03)*0,25 |  | 0.1264
[5 empty] | Strop nad 3.NP - část A; 5,02*0,08*0,25 |  | 0.1004
[5 empty] | Strop nad 3.NP - část B; (5,82+5,79)*(0,07+0,05)*0,25 |  | 0.3483
[5 empty] | Strop nad 3.NP - část B; 3,14*0,08*0,25 |  | 0.0628
[5 empty] | Strop nad 3.NP - část C; 6,44*0,05*0,25+5,99*(0,05+0,07)*0,25 |  | 0.2602
[5 empty] | Strop nad 3.NP - část C; 2,74*0,05*0,25 |  | 0.03425
[5 empty] | Strop nad 3.NP - část C; 6,47*0,05*0,25+6,02*(0,05+0,07)*0,25 |  | 0.26148
|  | 21 | SP | 411321414 | Stropy deskové ze ŽB tř. C 25/30 | m3 | 80.199 | 0 | 0 | 2.502 | 200.6587 |  | 0 | 15 | 0 | 0 |  | CS ÚRS 2023 02 | 1
|  |  |  | Plný popis: | Stropy z betonu železového (bez výztuže) stropů deskových, plochých střech, desek balkonových, desek hřibových stropů včetně hlavic hřibových sloupů tř. C 25/30 | [14 empty] | Stropy z betonu železového (bez výztuže) stropů deskových, plochých střech, desek balkonových, desek hřibových stropů včetně hlavic hřibových sloupů tř. C 25/30
|  |  |  | Výkaz výměr: | Výkres prefa č.P33, P37 |  | 0
[5 empty] | Strop nad 1.NP - nadbetonávky "B1 a B2"; 12,00*2,85*0,175*2 |  | 11.97
[5 empty] | Výkres prefa č.P41, P45 |  | 0
[5 empty] | Strop nad 2.NP - nadbetonávky "B1 a B2"; 12,00*2,85*0,175*2 |  | 11.97
[5 empty] | Výkres prefa č.P35, P35 |  | 0
[5 empty] | Strop nad 1.NP - nadbetonávky "B6"; 6,35*2,85*0,175*2 |  | 6.3341
[5 empty] | Výkres prefa č.P43, P47 |  | 0
[5 empty] | Strop nad 2.NP - nadbetonávky "B6"; 6,35*2,85*0,175*2 |  | 6.3341
[5 empty] | Výkres prefa č.P36, P40 |  | 0
[5 empty] | Strop nad 1.NP - nadbetonávky "B7"; 6,50*2,85*0,175*2 |  | 6.4837
[5 empty] | Výkres prefa č.P44, P48 |  | 0
[5 empty] | Strop nad 2.NP - nadbetonávky "B7"; 6,50*2,85*0,175*2 |  | 6.4837
[5 empty] | Výkres prefa č.P34 |  | 0
[5 empty] | Strop nad 1.NP - nadbetonávky "B5,B8,B9"; 15,35*2,85*0,175 |  | 7.6558
[5 empty] | Výkres prefa č.P42 |  | 0
[5 empty] | Strop nad 2.NP - nadbetonávky "B5,B8,B9"; 15,35*2,85*0,175 |  | 7.6558
[5 empty] | Výkres prefa č.P38 |  | 0
[5 empty] | Strop nad 1.NP - nadbetonávky "B3-B5"; 15,35*2,85*0,175 |  | 7.6558
[5 empty] | Výkres prefa č.P46 |  | 0
[5 empty] | Strop nad 2.NP - nadbetonávky "B3-B5"; 15,35*2,85*0,175 |  | 7.6558
|  | 22 | SP | 411362021 | Výztuž stropů svařovanými sítěmi Kari | t | 4.8079 | 0 | 0 | 1.0628 | 5.1097 |  | 0 | 15 | 0 | 0 |  | CS ÚRS 2023 02 | 1
|  |  |  | Plný popis: | Výztuž stropů prostě uložených, vetknutých, spojitých, deskových, trámových (žebrových, kazetových), s keramickými a jinými vložkami, konsolových nebo balkonových, hřibových včetně hlavic hřibových sloupů, plochých střech a pro zavěšení železobetonových podhledů ze svařovaných sítí z drátů typu KARI | [14 empty] | Výztuž stropů prostě uložených, vetknutých, spojitých, deskových, trámových (žebrových, kazetových), s keramickými a jinými vložkami, konsolových nebo balkonových, hřibových včetně hlavic hřibových sloupů, plochých střech a pro zavěšení železobetonových podhledů ze svařovaných sítí z drátů typu KARI
|  |  |  | Výkaz výměr: | Síť KARI 8/150x8/150 = 5,267 kg/m2 |  | 0
[5 empty] | Výkres prefa č.P33, P37 |  | 0
[5 empty] | Strop nad 1.NP - nadbetonávky "B1 a B2"; (2,30*3,30*2+2,30*6,00*3+1,02*4,00*1+1,02*6,00*1+1,20*2,60*1)*5,267*0,001*2 |  | 0.73633
[5 empty] | Výkres prefa č.P41, P45 |  | 0
[5 empty] | Strop nad 2.NP - nadbetonávky "B1 a B2"; (2,30*3,30*2+2,30*6,00*3+1,02*4,00*1+1,02*6,00*1+1,20*2,60*1)*5,267*0,001*2 |  | 0.73633
[5 empty] | Výkres prefa č.P42 |  | 0
[5 empty] | Strop nad 1.NP - nadbetonávky "B5,B8,B9"; (2,30*6,00*4+2,30*4,07*2+1,02*2,335*2+1,02*6,00*2)*5,267*0,001 |  | 0.4789
[5 empty] | Výkres prefa č.P34 |  | 0
[5 empty] | Strop nad 2.NP - nadbetonávky "B5,B8,B9"; (2,30*6,00*4+2,30*4,07*2+1,02*2,335*2+1,02*6,00*2)*5,267*0,001 |  | 0.4789
[5 empty] | Výkres prefa č.P35, P35 |  | 0
[5 empty] | Strop nad 1.NP - nadbetonávky "B6"; (2,30*5,99*2+1,02*5,99)*5,267*0,001*2 |  | 0.35461
[5 empty] | Výkres prefa č.P43, P47 |  | 0
[5 empty] | Strop nad 2.NP - nadbetonávky "B6"; (2,30*5,99*2+1,02*5,99)*5,267*0,001*2 |  | 0.35461
[5 empty] | Výkres prefa č.P36, P40 |  | 0
[5 empty] | Strop nad 1.NP - nadbetonávky "B7"; (2,30*6,00*2+1,02*6,00)*5,267*0,001*2 |  | 0.35521
[5 empty] | Výkres prefa č.P44, P48 |  | 0
[5 empty] | Strop nad 2.NP - nadbetonávky "B7"; (2,30*6,00*2+1,02*6,00)*5,267*0,001*2 |  | 0.35521
[5 empty] | Výkres prefa č.P38 |  | 0
[5 empty] | Strop nad 1.NP - nadbetonávky "B3-B5"; (2,30*6,00*4+2,30*4,07*2+1,02*2,335*2+1,02*6,00*2)*5,267*0,001 |  | 0.4789
[5 empty] | Výkres prefa č.P46 |  | 0
[5 empty] | Strop nad 2.NP - nadbetonávky "B3-B5"; (2,30*6,00*4+2,30*4,07*2+1,02*2,335*2+1,02*6,00*2)*5,267*0,001 |  | 0.4789
|  | 23 | SP | 411361821 | Výztuž stropů betonářskou ocelí 10 505 | t | 3.0723 | 0 | 0 | 1.0555 | 3.243 |  | 0 | 15 | 0 | 0 |  | CS ÚRS 2023 02 | 1
|  |  |  | Plný popis: | Výztuž stropů prostě uložených, vetknutých, spojitých, deskových, trámových (žebrových, kazetových), s keramickými a jinými vložkami, konsolových nebo balkonových, hřibových včetně hlavic hřibových sloupů, plochých střech a pro zavěšení železobetonových podhledů z betonářské oceli 10 505 (R) nebo BSt 500 | [14 empty] | Výztuž stropů prostě uložených, vetknutých, spojitých, deskových, trámových (žebrových, kazetových), s keramickými a jinými vložkami, konsolových nebo balkonových, hřibových včetně hlavic hřibových sloupů, plochých střech a pro zavěšení železobetonových podhledů z betonářské oceli 10 505 (R) nebo BSt 500
|  |  |  | Výkaz výměr: | Výkres prefa č.P33, P37 |  | 0
[5 empty] | Strop nad 1.NP - nadbetonávky "B1 a B2" - R12; 2,72*102*0,888*0,001*2 |  | 0.49273
[5 empty] | Výkres prefa č.P41, P45 |  | 0
[5 empty] | Strop nad 2.NP - nadbetonávky "B1 a B2" - R12; 2,72*102*0,888*0,001*2 |  | 0.49273
[5 empty] | Výkres prefa č.P34 |  | 0
[5 empty] | Strop nad 1.NP - nadbetonávky "B5,B8,B9" - R12; 2,72*126*0,888*0,001 |  | 0.30434
[5 empty] | Výkres prefa č.P42 |  | 0
[5 empty] | Strop nad 2.NP - nadbetonávky "B5,B8,B9" - R12; 2,72*126*0,888*0,001 |  | 0.30434
[5 empty] | Výkres prefa č.P35, P35 |  | 0
[5 empty] | Strop nad 1.NP - nadbetonávky "B6" - R12; 2,72*40*0,888*0,001*2 |  | 0.19323
[5 empty] | Výkres prefa č.P43, P47 |  | 0
[5 empty] | Strop nad 2.NP - nadbetonávky "B6" - R12; 2,72*40*0,888*0,001*2 |  | 0.19323
[5 empty] | Výkres prefa č.P36, P40 |  | 0
[5 empty] | Strop nad 1.NP - nadbetonávky "B7" - R12; 2,72*54*0,888*0,001*2 |  | 0.26086
[5 empty] | Výkres prefa č.P44, P48 |  | 0
[5 empty] | Strop nad 2.NP - nadbetonávky "B7" - R12; 2,72*54*0,888*0,001*2 |  | 0.26086
[5 empty] | Výkres prefa č.P38 |  | 0
[5 empty] | Strop nad 1.NP - nadbetonávky "B3-B5" - R12; 2,72*118*0,888*0,001 |  | 0.28501
[5 empty] | Výkres prefa č.P46 |  | 0
[5 empty] | Strop nad 2.NP - nadbetonávky "B3-B5" - R12; 2,72*118*0,888*0,001 |  | 0.28501
|  | 24 | SP | 411354245 | Bednění stropů ztracené z hraněných trapézových vln v 50 mm plech pozinkovaný tl 0,7 mm | m2 | 21.294 | 0 | 0 | 0.00737 | 0.15694 |  | 0 | 15 | 0 | 0 |  | CS ÚRS 2023 02 | 1
|  |  |  | Plný popis: | Bednění stropů ztracené ocelové žebrované ze širokých tenkostěnných ohýbaných profilů (hraněných trapézových vln), bez úpravy povrchu otevřeného podhledu, bez podpěrné konstrukce, s osazením nasucho na zdech do připravených ozubů, popř. na rovných zdech, trámech, průvlacích, do traverz s povrchem pozinkovaným, výšky vln 60 mm, tl. plechu 0,75 mm | [14 empty] | Bednění stropů ztracené ocelové žebrované ze širokých tenkostěnných ohýbaných profilů (hraněných trapézových vln), bez úpravy povrchu otevřeného podhledu, bez podpěrné konstrukce, s osazením nasucho na zdech do připravených ozubů, popř. na rovných zdech, trámech, průvlacích, do traverz s povrchem pozinkovaným, výšky vln 60 mm, tl. plechu 0,75 mm
|  |  |  | Výkaz výměr: | Výkres č. D.1.1.b.PP |  | 0
[5 empty] | Technolog kanál - mezi Část A a B - strop; (4,75*1,38+4,35*1,24) |  | 11.949
[5 empty] | Technolog kanál - v Části A - strop; 0,60*1,09 |  | 0.654
[5 empty] | Technolog kanál - v Části B - strop; 0,60*1,09 |  | 0.654
[5 empty] | Technolog kanál - mezi Část D a E - strop; (4,75*1,38) |  | 6.555
[5 empty] | Technolog kanál - v Části D - strop; 0,60*1,38 |  | 0.828
[5 empty] | Technolog kanál - v Části E - strop; 0,60*1,09 |  | 0.654
|  | 25 | SP | 411322323 | Stropy trámové nebo kazetové ze ŽB tř. C 16/20 | m3 | 1.8455 | 0 | 0 | 2.3012 | 4.2467 |  | 0 | 15 | 0 | 0 |  | CS ÚRS 2023 02 | 1
|  |  |  | Plný popis: | Stropy z betonu železového (bez výztuže) trámových, žebrových, kazetových nebo vložkových z tvárnic nebo z hraněných či zaoblených vln zabudovaného plechového bednění tř. C 16/20 | [14 empty] | Stropy z betonu železového (bez výztuže) trámových, žebrových, kazetových nebo vložkových z tvárnic nebo z hraněných či zaoblených vln zabudovaného plechového bednění tř. C 16/20
|  |  |  | Výkaz výměr: | Výkres č. D.1.1.b.PP |  | 0
[5 empty] | Technolog kanál - mezi Část A a B - strop; (4,75*1,38+4,35*1,24)*(0,05*1/3+0,07) |  | 1.0356
[5 empty] | Technolog kanál - v Části A - strop; 0,60*1,09*(0,05*1/3+0,07) |  | 0.05668
[5 empty] | Technolog kanál - v Části B - strop; 0,60*1,09*(0,05*1/3+0,07) |  | 0.05668
[5 empty] | Technolog kanál - mezi Část D a E - strop; (4,75*1,38)*(0,05*1/3+0,07) |  | 0.5681
[5 empty] | Technolog kanál - v Části D - strop; 0,60*1,38*(0,05*1/3+0,07) |  | 0.07176
[5 empty] | Technolog kanál - v Části E - strop; 0,60*1,09*(0,05*1/3+0,07) |  | 0.05668
|  | 26 | SP | 411362021 | Výztuž stropů svařovanými sítěmi Kari | t | 0.11077 | 0 | 0 | 1.0628 | 0.11772 |  | 0 | 15 | 0 | 0 |  | CS ÚRS 2023 02 | 1
|  |  |  | Plný popis: | Výztuž stropů prostě uložených, vetknutých, spojitých, deskových, trámových (žebrových, kazetových), s keramickými a jinými vložkami, konsolových nebo balkonových, hřibových včetně hlavic hřibových sloupů, plochých střech a pro zavěšení železobetonových podhledů ze svařovaných sítí z drátů typu KARI | [14 empty] | Výztuž stropů prostě uložených, vetknutých, spojitých, deskových, trámových (žebrových, kazetových), s keramickými a jinými vložkami, konsolových nebo balkonových, hřibových včetně hlavic hřibových sloupů, plochých střech a pro zavěšení železobetonových podhledů ze svařovaných sítí z drátů typu KARI
|  |  |  | Výkaz výměr: | Síť KARI 6x100/6x100 = 4,335 kg/m2 |  | 0
[5 empty] | Výkres č. D.1.1.b.PP |  | 0
[5 empty] | Technolog kanál - mezi Část A a B - strop; (4,75*1,38+4,35*1,24)*4,335*1,20*0,001 |  | 0.062159
[5 empty] | Technolog kanál - v Části A - strop; 0,60*1,09*4,335*1,20*0,001 |  | 0.0034021
[5 empty] | Technolog kanál - v Části B - strop; 0,60*1,09*4,335*1,20*0,001 |  | 0.0034021
[5 empty] | Technolog kanál - mezi Část D a E - strop; (4,75*1,38)*4,335*1,20*0,001 |  | 0.034099
[5 empty] | Technolog kanál - v Části D - strop; 0,60*1,38*4,335*1,20*0,001 |  | 0.0043073
[5 empty] | Technolog kanál - v Části E - strop; 0,60*1,09*4,335*1,20*0,001 |  | 0.0034021
|  | 27 | SP | 411351011 | Zřízení bednění stropů deskových tl přes 5 do 25 cm bez podpěrné kce | m2 | 3.9012 | 0 | 0 | 0.00533 | 0.020793 |  | 0 | 15 | 0 | 0 |  | CS ÚRS 2023 02 | 1
|  |  |  | Plný popis: | Bednění stropních konstrukcí - bez podpěrné konstrukce desek tloušťky stropní desky přes 5 do 25 cm zřízení | [14 empty] | Bednění stropních konstrukcí - bez podpěrné konstrukce desek tloušťky stropní desky přes 5 do 25 cm zřízení
|  |  |  | Výkaz výměr: | Výkres č. D.1.1.b.PP |  | 0
[5 empty] | Technolog kanál - mezi Část A a B - stěny; (4,75*2+4,35*1)*0,12 |  | 1.662
[5 empty] | Technolog kanál - v Části A - stěny; (0,60*2+1,09)*0,12 |  | 0.2748
[5 empty] | Technolog kanál - v Části B - stěny; (0,60*2+1,09)*0,12 |  | 0.2748
[5 empty] | Technolog kanál - mezi Část D a E - stěny; (4,75*2)*0,12 |  | 1.14
[5 empty] | Technolog kanál - v Části D - stěny; (0,60*2+1,09)*0,12 |  | 0.2748
[5 empty] | Technolog kanál - v Části E - stěny; (0,60*2+1,09)*0,12 |  | 0.2748
|  | 28 | SP | 411351012 | Odstranění bednění stropů deskových tl přes 5 do 25 cm bez podpěrné kce | m2 | 3.901 | 0 | 0 |  | 0 |  | 0 | 15 | 0 | 0 |  | CS ÚRS 2023 02 | 1
|  |  |  | Plný popis: | Bednění stropních konstrukcí - bez podpěrné konstrukce desek tloušťky stropní desky přes 5 do 25 cm odstranění | [14 empty] | Bednění stropních konstrukcí - bez podpěrné konstrukce desek tloušťky stropní desky přes 5 do 25 cm odstranění
S/SO 04 A/SO 04 01/0041 | 4 |  | Oddíl |  | 0041: Prefa konstrukce |  |  |  | 0 |  | 1057.181 |  | 0 |  | 0 | 0 |  |  | 17
|  | 1 | SP | 431124211 | Montáž podestových panelů se svařovanými spoji hmotnosti do 1,5 t budova v do 12 m | kus | 4 | 0 | 0 | 0.06738 | 0.26952 |  | 0 | 15 | 0 | 0 |  | CS ÚRS 2023 02 | 1
|  |  |  | Plný popis: | Montáž podestových panelů se svařovanými spoji, hmotnosti do 1,5 t, v budovách výšky do 12 m | [14 empty] | Montáž podestových panelů se svařovanými spoji, hmotnosti do 1,5 t, v budovách výšky do 12 m
|  |  |  | Výkaz výměr: | Výkres prefa č.8 |  | 0
[5 empty] | Schodiště č.2; 2,0*2 |  | 4
|  | 2 | H | 593-schod-02 | dod, panel podestový prefa výšky 250mm | t | 5.884 | 0 | 0 | 1 | 5.884 |  | 0 | 15 | 0 | 0 |  | VLASTNÍ | 1
|  |  |  | Plný popis: | --- | [14 empty] | ---
|  |  |  | Výkaz výměr: | Výkres prefa č.8 |  | 0
[5 empty] | Schodiště č.2; (1,394*1+1,548*1)*2 |  | 5.884
|  | 3 | SP | 431124221 | Montáž podestových panelů se svařovanými spoji hmotnosti přes 1,5 do 3 t budova v do 12 m | kus | 8 | 0 | 0 | 0.08909 | 0.71272 |  | 0 | 15 | 0 | 0 |  | CS ÚRS 2023 02 | 1
|  |  |  | Plný popis: | Montáž podestových panelů se svařovanými spoji, hmotnosti přes 1,5 do 3,0 t, v budovách výšky do 12 m | [14 empty] | Montáž podestových panelů se svařovanými spoji, hmotnosti přes 1,5 do 3,0 t, v budovách výšky do 12 m
|  |  |  | Výkaz výměr: | Výkres prefa č.14 |  | 0
[5 empty] | Vně schodiště č.4; 4,0*2 |  | 8
|  | 4 | H | 593-schod-03 | dod, panel podestový prefa výšky 220mm | t | 44.904 | 0 | 0 | 1 | 44.904 |  | 0 | 15 | 0 | 0 |  | VLASTNÍ | 1
|  |  |  | Plný popis: | --- | [14 empty] | ---
|  |  |  | Výkaz výměr: | Výkres prefa č.14 |  | 0
[5 empty] | Vně schodiště č.4; (5,657+5,853+5,920+5,022)*2 |  | 44.904
|  | 5 | SP | 435124221 | Montáž schodišťových ramen bez podest se svařovanými spoji hmotnosti přes 1,5 do 3,5 t budova v do 12 m | kus | 16 | 0 | 0 | 0.06409 | 1.0254 |  | 0 | 15 | 0 | 0 |  | CS ÚRS 2023 02 | 1
|  |  |  | Plný popis: | Montáž schodišťových konstrukcí ramen bez podest se svařovanými spoji, hmotnosti přes 1,5 do 3,5 t, v budovách výšky do 12 m | [14 empty] | Montáž schodišťových konstrukcí ramen bez podest se svařovanými spoji, hmotnosti přes 1,5 do 3,5 t, v budovách výšky do 12 m
|  |  |  | Výkaz výměr: | Výkres prefa č.8 |  | 0
[5 empty] | Schodiště č.2; 4,0*2 |  | 8
[5 empty] | Výkres prefa č.14 |  | 0
[5 empty] | Vně schodiště č.4; 4,0*2 |  | 8
|  | 6 | H | 593-schod-01 | dod, rameno vni schodišťové prefa výšky 346mm | t | 28.912 | 0 | 0 | 1 | 28.912 |  | 0 | 15 | 0 | 0 |  | VLASTNÍ | 1
|  |  |  | Plný popis: | --- | [14 empty] | ---
|  |  |  | Výkaz výměr: | Výkres prefa č.8 |  | 0
[5 empty] | Schodiště č.2; (17,398-(1,394+1,548))*2 |  | 28.912
|  | 7 | H | 593-schod-05 | dod, rameno vně schodišťové prefa výšky 326mm | t | 23.94 | 0 | 0 | 1 | 23.94 |  | 0 | 15 | 0 | 0 |  | VLASTNÍ | 1
|  |  |  | Plný popis: | --- | [14 empty] | ---
|  |  |  | Výkaz výměr: | Výkres prefa č.14 |  | 0
[5 empty] | Vně schodiště č.4; (34,425-(5,657+5,856+5,920+5,022))*2 |  | 23.94
|  | 8 | SP | 931994121 | Těsnění styčné spáry u prefa dílců mikrotenovým pryžovým profilem | m | 44 | 0 | 0 | 0.00077 | 0.03388 |  | 0 | 15 | 0 | 0 |  | CS ÚRS 2023 02 | 1
|  |  |  | Plný popis: | Těsnění spáry betonové konstrukce pásy, profily, tmely profilem, spáry styčné u prefa dílců mikrotenovým pryžovým | [14 empty] | Těsnění spáry betonové konstrukce pásy, profily, tmely profilem, spáry styčné u prefa dílců mikrotenovým pryžovým
|  |  |  | Výkaz výměr: | Výkres prefa č.8 |  | 0
[5 empty] | Schodiště č.2; 1,00*5*2 |  | 10
[5 empty] | Výkres prefa č.14 |  | 0
[5 empty] | Vně schodiště č.4; 1,00*17*2 |  | 34
|  | 9 | SP | 411133902 | Montáž stropních panelů z betonu předpjatého bez závěsných háků hmotnosti přes 1,5 do 3 t budova v do 18 m | kus | 498 | 0 | 0 | 0.25575 | 127.3635 |  | 0 | 15 | 0 | 0 |  | CS ÚRS 2023 02 | 1
|  |  |  | Plný popis: | Montáž stropních panelů z předpjatého betonu bez závěsných háků, v budovách výšky do 18 m, hmotnosti přes 1,5 do 3 t | [14 empty] | Montáž stropních panelů z předpjatého betonu bez závěsných háků, v budovách výšky do 18 m, hmotnosti přes 1,5 do 3 t
|  |  |  | Výkaz výměr: | Výkres prefa č.11 |  | 0
[5 empty] | Strop nad 1.NP; 162 |  | 162
[5 empty] | Výkres prefa č.12 |  | 0
[5 empty] | Strop nad 2.NP; 162 |  | 162
[5 empty] | Výkres prefa č.13 |  | 0
[5 empty] | Strop nad 3.NP; 174 |  | 174
|  | 10 | H | 593-strop-01 | dod, panel stropní předpjatý výšky 250mm, nebo filigránový výšky 75mm, vč. ucpávek | t | 724.168 | 0 | 0 | 1 | 724.168 |  | 0 | 15 | 0 | 0 |  | VLASTNÍ | 1
|  |  |  | Plný popis: | --- | [14 empty] | ---
|  |  |  | Výkaz výměr: | Výkres prefa č.11 |  | 0
[5 empty] | Strop nad 1.NP; 230,630 |  | 230.63
[5 empty] | Výkres prefa č.12 |  | 0
[5 empty] | Strop nad 2.NP; 230.702 |  | 230.702
[5 empty] | Výkres prefa č.13 |  | 0
[5 empty] | Strop nad 3.NP; 262,836 |  | 262.836
|  | 11 | SP | 411123903 | Montáž ŽB stropních panelů se závěsnými háky hmotnosti přes 3 do 5 t budova v do 18 m | kus | 28 | 0 | 0 | 0.25856 | 7.2397 |  | 0 | 15 | 0 | 0 |  | CS ÚRS 2023 02 | 1
|  |  |  | Plný popis: | Montáž stropních panelů ze železobetonu se závěsnými háky, v budovách výšky do 18 m, hmotnosti přes 3 do 5 t | [14 empty] | Montáž stropních panelů ze železobetonu se závěsnými háky, v budovách výšky do 18 m, hmotnosti přes 3 do 5 t
|  |  |  | Výkaz výměr: | Výkres prefa č.11 |  | 0
[5 empty] | Strop nad 1.NP; 14,0 |  | 14
[5 empty] | Výkres prefa č.12 |  | 0
[5 empty] | Strop nad 2.NP; 14,0 |  | 14
|  | 12 | H | 593-balk-01 | dod, panel balkónový prefa výšky 200 (170)mm, včetně izolačních nosníků | t | 90.732 | 0 | 0 | 1 | 90.732 |  | 0 | 15 | 0 | 0 |  | VLASTNÍ | 1
|  |  |  | Plný popis: | --- | [14 empty] | ---
|  |  |  | Výkaz výměr: | Výkres prefa č.11 |  | 0
[5 empty] | Strop nad 1.NP; 45,366 |  | 45.366
[5 empty] | Výkres prefa č.12 |  | 0
[5 empty] | Strop nad 2.NP; 45,366 |  | 45.366
|  | 13 | SP | 413-OVO250-600 | D+M, Ocelová výměna OV (O,L,P) 250 (L,T) dl.600mm ve stropě, pozink | kus | 12 | 0 | 0 | 0.024 | 0.288 |  | 0 | 15 | 0 | 0 |  | VLASTNÍ | 1
|  |  |  | Plný popis: | --- | [14 empty] | ---
|  |  |  | Výkaz výměr: | Výkres prefa č.11 |  | 0
[5 empty] | Strop nad 1.NP; 2+2 |  | 4
[5 empty] | Výkres prefa č.12 |  | 0
[5 empty] | Strop nad 2.NP; 2+2 |  | 4
[5 empty] | Výkres prefa č.13 |  | 0
[5 empty] | Strop nad 3.NP; 2+2 |  | 4
|  | 14 | SP | 413-OVO250-650 | D+M, Ocelová výměna OV (O,L,P) 250 (L,T) dl.650mm ve stropě, pozink | kus | 60 | 0 | 0 | 0.025 | 1.5 |  | 0 | 15 | 0 | 0 |  | VLASTNÍ | 1
|  |  |  | Plný popis: | --- | [14 empty] | ---
|  |  |  | Výkaz výměr: | Výkres prefa č.11 |  | 0
[5 empty] | Strop nad 1.NP; 18+2 |  | 20
[5 empty] | Výkres prefa č.12 |  | 0
[5 empty] | Strop nad 2.NP; 18+2 |  | 20
[5 empty] | Výkres prefa č.13 |  | 0
[5 empty] | Strop nad 3.NP; 20 |  | 20
|  | 15 | SP | 413-OVO250-720 | D+M, Ocelová výměna OV (O,L,P) 250 (L,T) dl.720mm ve stropě, pozink | kus | 4 | 0 | 0 | 0.026 | 0.104 |  | 0 | 15 | 0 | 0 |  | VLASTNÍ | 1
|  |  |  | Plný popis: | --- | [14 empty] | ---
|  |  |  | Výkaz výměr: | Výkres prefa č.13 |  | 0
[5 empty] | Strop nad 3.NP; 2+2 |  | 4
|  | 16 | SP | 413-OVO250-1400 | D+M, Ocelová výměna OV (O,L,P) 250 (L,T) dl.1400mm ve stropě, pozink | kus | 2 | 0 | 0 | 0.05 | 0.1 |  | 0 | 15 | 0 | 0 |  | VLASTNÍ | 1
|  |  |  | Plný popis: | --- | [14 empty] | ---
|  |  |  | Výkaz výměr: | Výkres prefa č.13 |  | 0
[5 empty] | Strop nad 3.NP; 2 |  | 2
|  | 17 | SP | 953312112 | Vložky do svislých dilatačních spár z fasádních polystyrénových desek tl. přes 10 do 20 mm | m2 | 14.58 | 0 | 0 | 0.00029 | 0.0042282 |  | 0 | 15 | 0 | 0 |  | CS ÚRS 2023 02 | 1
|  |  |  | Plný popis: | Vložky svislé do dilatačních spár z polystyrenových desek fasádních včetně dodání a osazení, v jakémkoliv zdivu přes 10 do 20 mm | [14 empty] | Vložky svislé do dilatačních spár z polystyrenových desek fasádních včetně dodání a osazení, v jakémkoliv zdivu přes 10 do 20 mm
|  |  |  | Výkaz výměr: | Výkres prefa č.11 |  | 0
[5 empty] | Strop nad 1.NP; ((3,20+1,10)*0,30+(6,15+1,70)*0,30)*2*2 |  | 14.58
S/SO 04 A/SO 04 01/005 | 4 |  | Oddíl |  | 005: Komunikace |  |  |  | 0 |  | 38.2032 |  | 0 |  | 0 | 0 |  |  | 8
|  | 1 | SP | 596811120 | Kladení betonové dlažby komunikací pro pěší do lože z kameniva velikosti do 0,09 m2 pl do 50 m2 | m2 | 71.685 | 0 | 0 | 0.101 | 7.2402 |  | 0 | 15 | 0 | 0 |  | CS ÚRS 2023 02 | 1
|  |  |  | Plný popis: | Kladení dlažby z betonových nebo kameninových dlaždic komunikací pro pěší s vyplněním spár a se smetením přebytečného materiálu na vzdálenost do 3 m s ložem z kameniva těženého tl. do 30 mm velikosti dlaždic do 0,09 m2 (bez zámku), pro plochy do 50 m2 | [14 empty] | Kladení dlažby z betonových nebo kameninových dlaždic komunikací pro pěší s vyplněním spár a se smetením přebytečného materiálu na vzdálenost do 3 m s ložem z kameniva těženého tl. do 30 mm velikosti dlaždic do 0,09 m2 (bez zámku), pro plochy do 50 m2
|  |  |  | Výkaz výměr: | Dlažba pod rektifikační podložky po á 700mm a po á 420mm = 6ks/m2 |  | 0
[5 empty] | Výkres č. D01 |  | 0
[5 empty] | Část A,D - dřev terasa; 5,00*2,50*2*6*0,30*0,30 |  | 13.5
[5 empty] | Část B - dřev terasa; (5,50*2,50+5,35*2,50)*6*0,30*0,30 |  | 14.6475
[5 empty] | Část C - dřev terasa; (5,365*2,50+5,335*2,50)*6*0,30*0,30 |  | 14.445
[5 empty] | Část E - dřev terasa; (5,335*2,50+5,350*2,50)*6*0,30*0,30 |  | 14.4247
[5 empty] | Část F - dřev terasa; (5,365*2,50+5,50*2,50)*6*0,30*0,30 |  | 14.6678
|  | 2 | H | 59248005 | dlažba plošná betonová chodníková 300x300x50mm přírodní | m2 | 73.8355 | 0 | 0 | 0.115 | 8.4911 |  | 0 | 15 | 0 | 0 |  | CS ÚRS 2023 02 | 1
|  |  |  | Plný popis: | --- | [14 empty] | ---
|  |  |  | Ztratné: | 3 |  | 2.1505
|  | 3 | SP | 181912112 | Úprava pláně v hornině třídy těžitelnosti I skupiny 3 se zhutněním ručně pozn. cena je určena pro jakoukoliv míru | m2 | 133.2875 | 0 | 0 |  | 0 |  | 0 | 15 | 0 | 0 |  | CS ÚRS 2023 02 | 1
|  |  |  | Plný popis: | Úprava pláně vyrovnáním výškových rozdílů ručně v hornině třídy těžitelnosti I skupiny 3 se zhutněním | [14 empty] | Úprava pláně vyrovnáním výškových rozdílů ručně v hornině třídy těžitelnosti I skupiny 3 se zhutněním
|  |  |  | Výkaz výměr: | Výkres č. D01 |  | 0
[5 empty] | Část A,D - dřev terasa; 5,00*2,50*2 |  | 25
[5 empty] | Část B - dřev terasa; 5,50*2,50+5,35*2,50 |  | 27.125
[5 empty] | Část C - dřev terasa; 5,365*2,50+5,335*2,50 |  | 26.75
[5 empty] | Část E - dřev terasa; 5,55*2,50+5,350*2,50 |  | 27.25
[5 empty] | Část F - dřev terasa; 5,365*2,50+5,50*2,50 |  | 27.1625
|  | 4 | SP | 564851011 | Podklad ze štěrkodrtě ŠD plochy do 100 m2 tl 150 mm | m2 | 133.287 | 0 | 0 |  | 0 |  | 0 | 15 | 0 | 0 |  | CS ÚRS 2023 02 | 1
|  |  |  | Plný popis: | Podklad ze štěrkodrti ŠD s rozprostřením a zhutněním plochy jednotlivě do 100 m2, po zhutnění tl. 150 mm | [14 empty] | Podklad ze štěrkodrti ŠD s rozprostřením a zhutněním plochy jednotlivě do 100 m2, po zhutnění tl. 150 mm
|  | 5 | SP | 564730111 | Podklad z kameniva hrubého drceného vel. 16-32 mm plochy přes 100 m2 tl 100 mm | m2 | 133.287 | 0 | 0 |  | 0 |  | 0 | 15 | 0 | 0 |  | CS ÚRS 2023 02 | 1
|  |  |  | Plný popis: | Podklad nebo kryt z kameniva hrubého drceného vel. 16-32 mm s rozprostřením a zhutněním plochy přes 100 m2, po zhutnění tl. 100 mm | [14 empty] | Podklad nebo kryt z kameniva hrubého drceného vel. 16-32 mm s rozprostřením a zhutněním plochy přes 100 m2, po zhutnění tl. 100 mm
|  | 6 | SP | 919726121 | Geotextilie pro ochranu, separaci a filtraci netkaná měrná hm do 200 g/m2 | m2 | 133.287 | 0 | 0 | 0.00036 | 0.047983 |  | 0 | 15 | 0 | 0 |  | CS ÚRS 2023 02 | 1
|  |  |  | Plný popis: | Geotextilie netkaná pro ochranu, separaci nebo filtraci měrná hmotnost do 200 g/m2 | [14 empty] | Geotextilie netkaná pro ochranu, separaci nebo filtraci měrná hmotnost do 200 g/m2
|  | 7 | SP | 596211120 | Kladení zámkové dlažby komunikací pro pěší ručně tl 60 mm skupiny B pl do 50 m2 | m2 | 100.04 | 0 | 0 | 0.08922 | 8.9256 |  | 0 | 15 | 0 | 0 |  | CS ÚRS 2023 02 | 1
|  |  |  | Plný popis: | Kladení dlažby z betonových zámkových dlaždic komunikací pro pěší ručně s ložem z kameniva těženého nebo drceného tl. do 40 mm, s vyplněním spár s dvojitým hutněním, vibrováním a se smetením přebytečného materiálu na krajnici tl. 60 mm skupiny B, pro plochy do 50 m2 | [14 empty] | Kladení dlažby z betonových zámkových dlaždic komunikací pro pěší ručně s ložem z kameniva těženého nebo drceného tl. do 40 mm, s vyplněním spár s dvojitým hutněním, vibrováním a se smetením přebytečného materiálu na krajnici tl. 60 mm skupiny B, pro plochy do 50 m2
|  |  |  | Výkaz výměr: | Výkres č. D13 |  | 0
[5 empty] | Hospod objekt - M.č.D.101,102,103; (38,00+30,84+31,20) |  | 100.04
|  | 8 | H | 59245018 | dlažba tvar obdélník betonová 200x100x60mm přírodní | m2 | 103.0412 | 0 | 0 | 0.131 | 13.4984 |  | 0 | 15 | 0 | 0 |  | CS ÚRS 2023 02 | 1
|  |  |  | Plný popis: | --- | [14 empty] | ---
|  |  |  | Ztratné: | 3 |  | 3.0012
S/SO 04 A/SO 04 01/006 | 4 |  | Oddíl |  | 006: Úpravy povrchu |  |  |  | 0 |  | 56.7385 |  | 0 |  | 0 | 0 |  |  | 9
|  | 1 | SP | 615142002 | Potažení vnitřních nosníků sklovláknitým pletivem | m2 | 11.448 | 0 | 0 | 0.00036 | 0.0041213 |  | 0 | 15 | 0 | 0 |  | CS ÚRS 2023 02 | 1
|  |  |  | Plný popis: | Potažení vnitřních ploch pletivem v ploše nebo pruzích, na plném podkladu sklovláknitým provizorním přichycením nosníků | [14 empty] | Potažení vnitřních ploch pletivem v ploše nebo pruzích, na plném podkladu sklovláknitým provizorním přichycením nosníků
|  |  |  | Výkaz výměr: | Výkres č. D01 |  | 0
[5 empty] | 1.NP - I.č.120; 1,00*(0,30+0,12*2)*10+1,20*(0,30+0,12*2)*6 |  | 9.288
[5 empty] | Výkres č. D02 |  | 0
[5 empty] | 2.NP - I.č.120; 1,00*(0,30+0,12*2)*2 |  | 1.08
[5 empty] | 3.NP = 2.NP; 1,080 |  | 1.08
|  | 2 | SP | 622131101 | Cementový postřik vnějších stěn nanášený celoplošně ručně | m2 | 174.192 | 0 | 0 | 0.00735 | 1.2803 |  | 0 | 15 | 0 | 0 |  | CS ÚRS 2023 02 | 1
|  |  |  | Plný popis: | Podkladní a spojovací vrstva vnějších omítaných ploch cementový postřik nanášený ručně celoplošně stěn | [14 empty] | Podkladní a spojovací vrstva vnějších omítaných ploch cementový postřik nanášený ručně celoplošně stěn
|  | 3 | SP | 622331121 | Cementová omítka hladká jednovrstvá vnějších stěn nanášená ručně | m2 | 174.192 | 0 | 0 | 0.0315 | 5.487 |  | 0 | 15 | 0 | 0 |  | CS ÚRS 2023 02 | 1
|  |  |  | Plný popis: | Omítka cementová vnějších ploch nanášená ručně jednovrstvá, tloušťky do 15 mm hladká stěn | [14 empty] | Omítka cementová vnějších ploch nanášená ručně jednovrstvá, tloušťky do 15 mm hladká stěn
|  |  |  | Výkaz výměr: | Výkres č. D01 |  | 0
[5 empty] | Část A,D - sokl; (11,88+8,88)*2*0,76*2 |  | 63.1104
[5 empty] | Část B,C,E,F - sokl; (11,88+15,30*4)*2*0,76 |  | 111.0816
|  | 4 | SP | 637121113 | Okapový chodník z kačírku tl 200 mm s udusáním | m2 | 59.3325 | 0 | 0 | 0.3674 | 21.7988 |  | 0 | 15 | 0 | 0 |  | CS ÚRS 2023 02 | 1
|  |  |  | Plný popis: | Okapový chodník z kameniva s udusáním a urovnáním povrchu z kačírku tl. 200 mm | [14 empty] | Okapový chodník z kameniva s udusáním a urovnáním povrchu z kačírku tl. 200 mm
|  |  |  | Výkaz výměr: | Výkres č. D01 |  | 0
[5 empty] | Část A,D; (12,15*2+10,30-5,00)*0,50*2 |  | 29.6
[5 empty] | Část B; (12,00+4,50)*0,50 |  | 8.25
[5 empty] | Část C; (4,50)*0,50 |  | 2.25
[5 empty] | Část E; (4,515)*0,50 |  | 2.2575
[5 empty] | Část F; (12,00+4,50)*0,50 |  | 8.25
[5 empty] | Část G; (10,50+6,95)*0,50 |  | 8.725
|  | 5 | SP | 631311114 | Mazanina tl přes 50 do 80 mm z betonu prostého bez zvýšených nároků na prostředí tř. C 16/20 | m3 | 1.4906 | 0 | 0 | 2.301 | 3.4299 |  | 0 | 15 | 0 | 0 |  | CS ÚRS 2023 02 | 1
|  |  |  | Plný popis: | Mazanina z betonu prostého bez zvýšených nároků na prostředí tl. přes 50 do 80 mm tř. C 16/20 | [14 empty] | Mazanina z betonu prostého bez zvýšených nároků na prostředí tl. přes 50 do 80 mm tř. C 16/20
|  |  |  | Výkaz výměr: | Výkres č. D.1.1.b.PP |  | 0
[5 empty] | Technolog kanál - mezi Část A a B - strop; (4,75*1,38+4,35*1,24)*0,07 |  | 0.83643
[5 empty] | Technolog kanál - v Části A - strop; 0,60*1,09*0,07 |  | 0.04578
[5 empty] | Technolog kanál - v Části B - strop; 0,60*1,09*0,07 |  | 0.04578
[5 empty] | Technolog kanál - mezi Část D a E - strop; (4,75*1,38)*0,07 |  | 0.45885
[5 empty] | Technolog kanál - v Části D - strop; 0,60*1,38*0,07 |  | 0.05796
[5 empty] | Technolog kanál - v Části E - strop; 0,60*1,09*0,07 |  | 0.04578
|  | 6 | SP | 631319011 | Příplatek k mazanině tl přes 50 do 80 mm za přehlazení povrchu | m3 | 1.491 | 0 | 0 |  | 0 |  | 0 | 15 | 0 | 0 |  | CS ÚRS 2023 02 | 1
|  |  |  | Plný popis: | Příplatek k cenám mazanin za úpravu povrchu mazaniny přehlazením, mazanina tl. přes 50 do 80 mm | [14 empty] | Příplatek k cenám mazanin za úpravu povrchu mazaniny přehlazením, mazanina tl. přes 50 do 80 mm
|  | 7 | SP | 631351101 | Zřízení bednění rýh a hran v podlahách | m2 | 2.2757 | 0 | 0 | 0.01607 | 0.03657 |  | 0 | 15 | 0 | 0 |  | CS ÚRS 2023 02 | 1
|  |  |  | Plný popis: | Bednění v podlahách rýh a hran zřízení | [14 empty] | Bednění v podlahách rýh a hran zřízení
|  |  |  | Výkaz výměr: | Výkres č. D.1.1.b.PP |  | 0
[5 empty] | Technolog kanál - mezi Část A a B - stěny; (4,75*2+4,35*1)*0,07 |  | 0.9695
[5 empty] | Technolog kanál - v Části A - stěny; (0,60*2+1,09)*0,07 |  | 0.1603
[5 empty] | Technolog kanál - v Části B - stěny; (0,60*2+1,09)*0,07 |  | 0.1603
[5 empty] | Technolog kanál - mezi Část D a E - stěny; (4,75*2)*0,07 |  | 0.665
[5 empty] | Technolog kanál - v Části D - stěny; (0,60*2+1,09)*0,07 |  | 0.1603
[5 empty] | Technolog kanál - v Části E - stěny; (0,60*2+1,09)*0,07 |  | 0.1603
|  | 8 | SP | 631351102 | Odstranění bednění rýh a hran v podlahách | m2 | 2.276 | 0 | 0 |  | 0 |  | 0 | 15 | 0 | 0 |  | CS ÚRS 2023 02 | 1
|  |  |  | Plný popis: | Bednění v podlahách rýh a hran odstranění | [14 empty] | Bednění v podlahách rýh a hran odstranění
|  | 9 | SP | 612135101 | Hrubá výplň rýh ve stěnách maltou jakékoli šířky rýhy | m2 | 441.104 | 0 | 0 | 0.056 | 24.7018 |  | 0 | 15 | 0 | 0 |  | CS ÚRS 2023 02 | 1
|  |  |  | Plný popis: | Hrubá výplň rýh maltou jakékoli šířky rýhy ve stěnách | [14 empty] | Hrubá výplň rýh maltou jakékoli šířky rýhy ve stěnách
|  |  |  | Výkaz výměr: | Dle rozpočet silnoproud Vchod A; 0,07*0,07*250,00+521,00*0,05+80,0*0,10+72,0*0,05 |  | 38.875
[5 empty] | Dle rozpočet slaboproud Vchod A; 0,07*0,07*60,00+450,00*0,05+70,00*0,10 |  | 29.794
[5 empty] | Dle rozpočet silnoproud Vchod B; 0,07*0,07*260,00+584,00*0,05+95,00*0,10+72,00*0,05 |  | 43.574
[5 empty] | Dle rozpočet slaboproud Vchod B; 0,07*0,07*75,00+490,00*0,05+75,00*0,10 |  | 32.3675
[5 empty] | Dle rozpočet silnoproud Vchod C; 0,07*0,07*260,00+584,00*0,05+95,00*0,10+72,00*0,05 |  | 43.574
[5 empty] | Dle rozpočet slaboproud Vchod C; 0,07*0,07*75,00+490,00*0,05+75,00*0,10 |  | 32.3675
[5 empty] | Dle rozpočet silnoproud Vchod D; 0,07*0,07*250,00+521,00*0,05+80,0*0,10+72,0*0,05 |  | 38.875
[5 empty] | Dle rozpočet slaboproud Vchod D; 0,07*0,07*60,00+450,00*0,05+70,00*0,10 |  | 29.794
[5 empty] | Dle rozpočet silnoproud Vchod E; 0,07*0,07*260,00+584,00*0,05+95,00*0,10+72,00*0,05 |  | 43.574
[5 empty] | Dle rozpočet slaboproud Vchod E; 0,07*0,07*75,00+490,00*0,05+75,00*0,10 |  | 32.3675
[5 empty] | Dle rozpočet silnoproud Vchod F; 0,07*0,07*260,00+584,00*0,05+95,00*0,10+72,00*0,05 |  | 43.574
[5 empty] | Dle rozpočet slaboproud Vchod F; 0,07*0,07*75,00+490,00*0,05+75,00*0,10 |  | 32.3675
S/SO 04 A/SO 04 01/0061 | 4 |  | Oddíl |  | 0061: Úpravy povrchů - vnitřní |  |  |  | 0 |  | 207.2664 |  | 0 |  | 0 | 0 |  |  | 19
|  | 1 | SP | 612131121 | Penetrační disperzní nátěr vnitřních stěn nanášený ručně | m2 | 2604.88 | 0 | 0 | 0.00026 | 0.67727 |  | 0 | 15 | 0 | 0 |  | CS ÚRS 2023 02 | 1
|  |  |  | Plný popis: | Podkladní a spojovací vrstva vnitřních omítaných ploch penetrace akrylát-silikonová nanášená ručně stěn | [14 empty] | Podkladní a spojovací vrstva vnitřních omítaných ploch penetrace akrylát-silikonová nanášená ručně stěn
|  | 2 | SP | 612142001 | Potažení vnitřních stěn sklovláknitým pletivem vtlačeným do tenkovrstvé hmoty | m2 | 2604.88 | 0 | 0 | 0.00438 | 11.4094 |  | 0 | 15 | 0 | 0 |  | CS ÚRS 2023 02 | 1
|  |  |  | Plný popis: | Potažení vnitřních ploch pletivem v ploše nebo pruzích, na plném podkladu sklovláknitým vtlačením do tmelu stěn | [14 empty] | Potažení vnitřních ploch pletivem v ploše nebo pruzích, na plném podkladu sklovláknitým vtlačením do tmelu stěn
|  |  |  | Výkaz výměr: | Dle pol. příčka z pórobetonu 100 2x plocha; 681,483*2 |  | 1362.966
[5 empty] | Dle pol. příčka z pórobetonu 150 2x plocha; 508,471*2 |  | 1016.942
[5 empty] | Dle pol. obezdívka z pórobetonu; 121,728 |  | 121.728
[5 empty] | Dle pol. zazdívky z pórobetonu; (16,390+35,232)*2 |  | 103.244
|  | 3 | SP | 612323111 | Vápenocementová omítka hladkých vnitřních stěn tloušťky do 5 mm nanášená ručně | m2 | 2604.88 | 0 | 0 | 0.00656 | 17.088 |  | 0 | 15 | 0 | 0 |  | CS ÚRS 2023 02 | 1
|  |  |  | Plný popis: | Omítka vápenocementová vnitřních ploch hladkých nanášená ručně jednovrstvá hladká, na neomítnutý bezesparý podklad, tloušťky do 5 mm stěn | [14 empty] | Omítka vápenocementová vnitřních ploch hladkých nanášená ručně jednovrstvá hladká, na neomítnutý bezesparý podklad, tloušťky do 5 mm stěn
|  |  |  | Výkaz výměr: | Dle pol. příčka z pórobetonu 100 2x plocha; 681,483*2 |  | 1362.966
[5 empty] | Dle pol. příčka z pórobetonu 150 2x plocha; 508,471*2 |  | 1016.942
[5 empty] | Dle pol. obezdívka z pórobetonu; 121,728 |  | 121.728
[5 empty] | Dle pol. zazdívky z pórobetonu; (16,390+35,232)*2 |  | 103.244
|  | 4 | SP | 612131101 | Cementový postřik vnitřních stěn nanášený celoplošně ručně | m2 | 4668.956 | 0 | 0 | 0.00735 | 34.3168 |  | 0 | 15 | 0 | 0 |  | CS ÚRS 2023 02 | 1
|  |  |  | Plný popis: | Podkladní a spojovací vrstva vnitřních omítaných ploch cementový postřik nanášený ručně celoplošně stěn | [14 empty] | Podkladní a spojovací vrstva vnitřních omítaných ploch cementový postřik nanášený ručně celoplošně stěn
|  | 5 | SP | 612321141 | Vápenocementová omítka štuková dvouvrstvá vnitřních stěn nanášená ručně | m2 | 4668.9559 | 0 | 0 | 0.01838 | 85.8154 |  | 0 | 15 | 0 | 0 |  | CS ÚRS 2023 02 | 1
|  |  |  | Plný popis: | Omítka vápenocementová vnitřních ploch nanášená ručně dvouvrstvá, tloušťky jádrové omítky do 10 mm a tloušťky štuku do 3 mm štuková svislých konstrukcí stěn | [14 empty] | Omítka vápenocementová vnitřních ploch nanášená ručně dvouvrstvá, tloušťky jádrové omítky do 10 mm a tloušťky štuku do 3 mm štuková svislých konstrukcí stěn
|  |  |  | Výkaz výměr: | Dle pol. zdivo tl. 300 Aku; 1091,442*2 |  | 2182.884
[5 empty] | odpočet mezi "B,C,E,F" 1.NP; -11,10*2,80*2*4 |  | -248.64
[5 empty] | odpočet mezi "B,C,E.F" 2 a 3.NP; -11,10*2,75*2*4*2 |  | -488.4
[5 empty] | Dle pol. zdivo tl. 300; 260,930*2 |  | 521.86
[5 empty] | Dle pol. zdivo tl. 190 Aku; 259,190*2 |  | 518.38
[5 empty] | = |  | 2486.084
[5 empty] | Výkres č. D 01 |  | 0
[5 empty] | 1.NP část A - obvodové zdivo; (11,10+8,10)*2*2,80 |  | 107.52
[5 empty] | odpočet oken; -2,00*1,00-1,00*1,00-1,00*2,30*2-2,00*2,30-1,50*2,30*2 |  | -19.1
[5 empty] | příp.špalet; (2,00+1,00*2)*0,20+(1,00*3)*0,20+(1,00+2,30*2)*2*0,20+(2,00+2,20*2)*0,20+(1,50+2,30*2)*2*0,20 |  | 7.36
[5 empty] | odpočet dveří; -1,50*2,30-1,10*2,30 |  | -5.98
[5 empty] | příp.špalet; (1,50+2,30*2)*0,20+(1,10+2,30*2)*0,20 |  | 2.36
[5 empty] | příp špalet vni zdivo; (1,25+2,30*2)*0,20+(2,25+2,30*2)*0,20 |  | 2.54
[5 empty] | = |  | 94.7
[5 empty] | Část D = A; 94,700 |  | 94.7
[5 empty] | 1.NP část B - obvodové zdivo; (11,10+14,60)*2*2,80 |  | 143.92
[5 empty] | odpočet oken; -1,50*0,70*2-1,00*1,00-1,00*2,30*3-1,50*2,30*2-2,00*2,30*2 |  | -26.1
[5 empty] | příp.špalet; (1,50+0,70*2)*0,20*2+(1,00*3)*0,20+(1,00+2,30*2)*0,20*3+(1,50+2,30*2)*0,20*2+(2,00+2,30*2)*0,20*2 |  | 10.2
[5 empty] | odpočet dveří; -1,50*2,30 |  | -3.45
[5 empty] | příp.špalet; (1,50+2,30*2)*0,20 |  | 1.22
[5 empty] | příp špalet vni zdivo; (1,40+2,30*2)*0,20*2+(1,10*2,30*2)*0,20*2+(0,90*2,02*2)*0,20 |  | 5.1512
[5 empty] | odpočet KZS M.č.B.102; -2,90*2,80 |  | -8.12
[5 empty] | 1.NP část C - obvodové zdivo; (11,10+14,60)*2*2,80 |  | 143.92
[5 empty] | odpočet oken; -1,50*0,70*4-1,00*2,30*3-2,00*2,30*2 |  | -20.3
[5 empty] | příp.špalet; (1,50+0,70*2)*0,20*4+(1,00+2,30*2)*0,20*3+(2,00+2,30*2)*0,20*2 |  | 8.32
[5 empty] | odpočet dveří; -1,50*2,30 |  | -3.45
[5 empty] | příp.špalet; (1,50+2,30*2)*0,20 |  | 1.22
[5 empty] | příp špalet vni zdivo; (1,40+2,30*2)*0,20*2+(1,20*2,30*2)*0,20*2 |  | 4.608
[5 empty] | 1.NP část E - obvodové zdivo; (11,10+14,60)*2*2,80 |  | 143.92
[5 empty] | odpočet oken; -1,50*0,70*4-1,00*2,30-1,50*2,30-2,00*2,30*2 |  | -19.15
[5 empty] | příp.špalet; (1,50+0,70*2)*0,20*4+(1,00+2,30*2)*0,20+(1,50+2,30*2)*0,20+(2,00+2,30*2)*0,20*2 |  | 7.3
[5 empty] | odpočet dveří; -1,50*2,30 |  | -3.45
[5 empty] | příp.špalet; (1,50+2,30*2)*0,20 |  | 1.22
[5 empty] | příp špalet vni zdivo; (1,40+2,30*2)*0,20*2+(1,20*2,30*2)*0,20*2 |  | 4.608
[5 empty] | 1.NP část F - obvodové zdivo; (11,10+14,60)*2*2,80 |  | 143.92
[5 empty] | odpočet oken; -1,50*0,70*2-1,00*1,00-1,00*2,30*5-1,50*2,30-2,00*2,30*2 |  | -27.25
[5 empty] | příp.špalet; (1,50+0,70*2)*0,20*2+(1,00*3)*0,20+(1,00+2,30*2)*0,20*5+(1,50+2,30*2)*0,20+(2,00+2,30*2)*0,20*2 |  | 11.22
[5 empty] | odpočet dveří; -1,50*2,30 |  | -3.45
[5 empty] | příp.špalet; (1,50+2,30*2)*0,20 |  | 1.22
[5 empty] | příp špalet vni zdivo; (1,35+2,30*2)*0,20*2+(1,10*2,30*2)*0,20*2 |  | 4.404
[5 empty] | odpočet KZS M.č.F.102; -2,90*2,80 |  | -8.12
[5 empty] | = |  | 608.2312
[5 empty] | Výkres č. D 02 |  | 0
[5 empty] | 2.NP část A - obvodové zdivo; (11,10+8,10)*2*2,75 |  | 105.6
[5 empty] | odpočet oken; -1,00*1,00-1,00*2,30*2-2,00*2,30*2-1,50*2,30*2 |  | -21.7
[5 empty] | příp.špalet; (1,00*3)*0,20+(1,00+2,30*2)*2*0,20+(2,00+2,20*2)*2*0,20+(1,50+2,30*2)*2*0,20 |  | 7.84
[5 empty] | odpočet dveří; -1,50*2,30 |  | -3.45
[5 empty] | příp.špalet; (1,50+2,30*2)*0,20 |  | 1.22
[5 empty] | příp špalet vni zdivo; (1,25+2,30*2)*0,20+(1,30+2,30*2)*0,20 |  | 2.35
[5 empty] | 2.NP část B - obvodové zdivo; (11,10+14,60)*2*2,75 |  | 141.35
[5 empty] | odpočet oken; -1,00*1,00-1,00*2,30*3-1,50*2,30*5-2,00*2,30*2 |  | -34.35
[5 empty] | příp.špalet; (1,00*3)*0,20+(1,00+2,30*2)*0,20*3+(1,50+2,30*2)*0,20*5+(2,00+2,30*2)*0,20*2 |  | 12.7
[5 empty] | odpočet dveří; -1,50*2,30 |  | -3.45
[5 empty] | příp.špalet; (1,50+2,30*2)*0,20 |  | 1.22
[5 empty] | příp špalet vni zdivo; (2,60+2,30*2)*0,20+(1,15+2,30*2)*0,20+(0,90*2,02*2)*0,20 |  | 3.3172
[5 empty] | 2.NP část C - obvodové zdivo; (11,10+14,60)*2*2,75 |  | 141.35
[5 empty] | odpočet oken; -1,00*2,30*4-1,50*2,30*4-2,00*2,30*2 |  | -32.2
[5 empty] | příp.špalet; (1,00+2,30*2)*0,20*4+(1,50+2,30*2)*0,20*4+(2,00+2,30*2)*0,20*2 |  | 12
[5 empty] | příp špalet vni zdivo; (1,35+2,30*2)*0,20*2 |  | 2.38
[5 empty] | = |  | 336.1772
[5 empty] | 2.NP byty A2,A3,B3,B4,C3,C4 = byty D2,D3,E3,E4,F3,F4; 336,177 |  | 336.177
[5 empty] | 3.NP = 2.NP; 336,177*2 |  | 672.354
[5 empty] | = |  | 1008.531
[5 empty] | Výkres č. D13 |  | 0
[5 empty] | M.č.G.102; (3,48+9,52)*2*2,80 |  | 72.8
[5 empty] | odpočet; -2,00*0,70-1,05*2,20-1,50*2,525+(2,00+0,70*2)*0,10+(1,50+2,525*2)*0,25 |  | -5.52
[5 empty] | M.č.G.103; (3,48+9,52)*2*2,80 |  | 72.8
[5 empty] | odpočet; -2,00*0,70-1,50*2,525+(2,00+0,70*2)*0,10 |  | -4.8475
[5 empty] | = |  | 135.2325
|  | 6 | SP | 611131101 | Cementový postřik vnitřních stropů nanášený celoplošně ručně | m2 | 1854.54 | 0 | 0 | 0.00735 | 13.6309 |  | 0 | 15 | 0 | 0 |  | CS ÚRS 2023 02 | 1
|  |  |  | Plný popis: | Podkladní a spojovací vrstva vnitřních omítaných ploch penetrace akrylát-silikonová nanášená ručně stropů | [14 empty] | Podkladní a spojovací vrstva vnitřních omítaných ploch penetrace akrylát-silikonová nanášená ručně stropů
|  | 7 | SP | 611321141 | Vápenocementová omítka štuková dvouvrstvá vnitřních stropů rovných nanášená ručně | m2 | 1854.54 | 0 | 0 | 0.01838 | 34.0864 |  | 0 | 15 | 0 | 0 |  | CS ÚRS 2023 02 | 1
|  |  |  | Plný popis: | Potažení vnitřních ploch štukem tloušťky do 3 mm vodorovných konstrukcí stropů rovných | [14 empty] | Potažení vnitřních ploch štukem tloušťky do 3 mm vodorovných konstrukcí stropů rovných
|  |  |  | Výkaz výměr: | Výkres č. D 01 |  | 0
[5 empty] | 1.NP byt A1=D1; (48,35-5,50)*2 |  | 85.7
[5 empty] | 1.NP byt B1=F2; (58,43-8,32-4,36)*2 |  | 91.5
[5 empty] | 1.NP byt B2=E2; (53,27-4,47)*2 |  | 97.6
[5 empty] | 1.NP byt C1=F1; (39,83-4,45)*2 |  | 70.76
[5 empty] | 1.NP byt C2=E1; (45,57-7,02)*2 |  | 77.1
[5 empty] | 1.NP spol prostory A; 7,70 |  | 7.7
[5 empty] | 1.NP spol prostory D; 7,70 |  | 7.7
[5 empty] | = |  | 438.06
[5 empty] | Výkres č. D 02 |  | 0
[5 empty] | 2.NP byt A2; 9,89+12,33+20,61 |  | 42.83
[5 empty] | 2.NP byt A3; 3,66+21,60 |  | 25.26
[5 empty] | 2.NP byt B3; 13,62+11,69+10,88+22,33+13,40+1,95 |  | 73.87
[5 empty] | 2.NP byt B4; 12,83+13,16+9,17+22,34 |  | 57.5
[5 empty] | 2.NP byt C3; 12,27+12,95+4,20+9,38+23,12 |  | 61.92
[5 empty] | 2.NP byt C4; 12,50+3,97+12,95+9,38+23,12 |  | 61.92
[5 empty] | 2.NP spol prostory A; 7,70 |  | 7.7
[5 empty] | 2.NP spol prostory B; 7,62 |  | 7.62
[5 empty] | 2.NP spol prostory C; 15,50 |  | 15.5
[5 empty] | = |  | 354.12
[5 empty] | 2.NP byty A2,A3,B3,B4,C3,C4 = byty D2,D3,E3,E4,F3,F4; 354,120 |  | 354.12
[5 empty] | 3.NP = 2.NP; 354,120*2 |  | 708.24
|  | 8 | SP | 611131105 | Cementový postřik vnitřních schodišťových konstrukcí nanášený celoplošně ručně | m2 | 53.19 | 0 | 0 | 0.00735 | 0.39095 |  | 0 | 15 | 0 | 0 |  | CS ÚRS 2023 02 | 1
|  |  |  | Plný popis: | Podkladní a spojovací vrstva vnitřních omítaných ploch penetrace akrylát-silikonová nanášená ručně schodišťových konstrukcí | [14 empty] | Podkladní a spojovací vrstva vnitřních omítaných ploch penetrace akrylát-silikonová nanášená ručně schodišťových konstrukcí
|  | 9 | SP | 611321145 | Vápenocementová omítka štuková dvouvrstvá vnitřních schodišťových konstrukcí nanášená ručně | m2 | 53.1897 | 0 | 0 | 0.01838 | 0.97763 |  | 0 | 15 | 0 | 0 |  | CS ÚRS 2023 02 | 1
|  |  |  | Plný popis: | Potažení vnitřních ploch štukem tloušťky do 3 mm schodišťových konstrukcí stropů, stěn, ramen nebo nosníků | [14 empty] | Potažení vnitřních ploch štukem tloušťky do 3 mm schodišťových konstrukcí stropů, stěn, ramen nebo nosníků
|  |  |  | Výkaz výměr: | Výkres č. D03 |  | 0
[5 empty] | Vni schodiště 4x9x166,6/300 - deska; sqrt(0,1666^2+0,300^2)*9*4*(1,20+0,20) |  | 17.295
[5 empty] | Vni schodiště 4x9x166,6/300 - stupně boky; 0,1666*0,30*0,5*9*1*4 |  | 0.89964
[5 empty] | Vni schodiště 4x9x166,6/300 - mezipodesta; 1,75*2,40*2 |  | 8.4
[5 empty] | = |  | 26.5947
[5 empty] | Vni schodiště 2x; 26,595 |  | 26.595
|  | 10 | SP | 622143004 | Montáž omítkových samolepících začišťovacích profilů pro spojení s okenním rámem | m | 1009.65 | 0 | 0 |  | 0 |  | 0 | 15 | 0 | 0 |  | CS ÚRS 2023 02 | 1
|  |  |  | Plný popis: | Montáž omítkových profilů plastových, pozinkovaných nebo dřevěných upevněných vtlačením do podkladní vrstvy nebo přibitím začišťovacích samolepících pro vytvoření dilatujícího spoje s okenním rámem | [14 empty] | Montáž omítkových profilů plastových, pozinkovaných nebo dřevěných upevněných vtlačením do podkladní vrstvy nebo přibitím začišťovacích samolepících pro vytvoření dilatujícího spoje s okenním rámem
|  |  |  | Výkaz výměr: | Výkres č. D10 |  | 0
[5 empty] | Okna; (2,00+1,00*2)*2+(1,50+0,70*2)*12+(1,00*3)*12+(1,00+2,30*2)*(12+20+18)+(1,50+2,30*2)*(43+3+4+2)+(2,00+2,30*2)*34+(2,00+0,70*2)*2 |  | 907.2
[5 empty] | Vně dveře; (1,05+2,30*2)*1+(1,50+2,30*2)*(8+6)+(1,10+2,30*2)*2 |  | 102.45
|  | 11 | H | 59051476 | profil začišťovací PVC 9mm s výztužnou tkaninou pro ostění ETICS | m | 1060.1325 | 0 | 0 | 4e-05 | 0.042405 |  | 0 | 15 | 0 | 0 |  | CS ÚRS 2023 02 | 1
|  |  |  | Plný popis: | profil okenní začišťovací se sklovláknitou armovací tkaninou 9 mm/2,4 m | [14 empty] | profil okenní začišťovací se sklovláknitou armovací tkaninou 9 mm/2,4 m
|  |  |  | Ztratné: | 5 |  | 50.4825
|  | 12 | SP | 622143003 | Montáž omítkových plastových nebo pozinkovaných rohových profilů | m | 1642.21 | 0 | 0 |  | 0 |  | 0 | 15 | 0 | 0 |  | CS ÚRS 2023 02 | 1
|  |  |  | Plný popis: | Montáž omítkových profilů plastových, pozinkovaných nebo dřevěných upevněných vtlačením do podkladní vrstvy nebo přibitím rohových s tkaninou | [14 empty] | Montáž omítkových profilů plastových, pozinkovaných nebo dřevěných upevněných vtlačením do podkladní vrstvy nebo přibitím rohových s tkaninou
|  |  |  | Výkaz výměr: | Dle pol. začišťovací profily výplní otvorů; 1009,650 |  | 1009.65
[5 empty] | = |  | 1009.65
[5 empty] | Výkres č. D01 |  | 0
[5 empty] | 1.NP část A,D - vně roh; 2,60*4*2 |  | 20.8
[5 empty] | příp špalet vni zdivo; ((1,25+2,30*2)+(2,25+2,30*2))*2 |  | 25.4
[5 empty] | 1.NP část B - vně roh; 2,60*4 |  | 10.4
[5 empty] | příp špalet vni zdivo; (1,40+2,30*2)*2+(1,10*2,30*2)*2+(0,90*2,02*2) |  | 25.756
[5 empty] | 1.NP část C - vně roh; 2,60*6 |  | 15.6
[5 empty] | příp špalet vni zdivo; (1,40+2,30*2)*2+(1,20*2,30*2)*2 |  | 23.04
[5 empty] | 1.NP část E - vně roh; 2,60*6 |  | 15.6
[5 empty] | příp špalet vni zdivo; (1,40+2,30*2)*2+(1,20*2,30*2)*2 |  | 23.04
[5 empty] | 1.NP část F - vně roh; 2,60*4 |  | 10.4
[5 empty] | příp špalet vni zdivo; (1,35+2,30*2)*2+(1,10*2,30*2)*2 |  | 22.02
[5 empty] | = |  | 192.056
[5 empty] | Výkres č. D02 |  | 0
[5 empty] | 2.NP část A - vně roh; 2,60*3 |  | 7.8
[5 empty] | příp špalet vni zdivo; (1,25+2,30*2)+(1,30+2,30*2) |  | 11.75
[5 empty] | 2.NP část B - vně roh; 2,60*12 |  | 31.2
[5 empty] | příp špalet vni zdivo; (2,60+2,30*2)+(1,10+2,30*2)+(0,90*2,02*2) |  | 16.536
[5 empty] | 2.NP část C - vně roh; 2,60*10 |  | 26
[5 empty] | příp špalet vni zdivo; (1,35+2,30*2)*2+(0,90+2,02*2) |  | 16.84
[5 empty] | = |  | 110.126
[5 empty] | 2.NP byty A2,A3,B3,B4,C3,C4 = byty D2,D3,E3,E4,F3,F4; 110,126 |  | 110.126
[5 empty] | 3.NP = 2.NP; 110,126*2 |  | 220.252
|  | 13 | H | 55343040 | profil rohový Al 90° 23x23mm pro suchou výstavbu | m | 1724.3205 | 0 | 0 | 0.0001 | 0.17243 |  | 0 | 15 | 0 | 0 |  | CS ÚRS 2023 02 | 1
|  |  |  | Plný popis: | Lišta ochranná rohová hliník tahokov 28/28 mm | [14 empty] | Lišta ochranná rohová hliník tahokov 28/28 mm
|  |  |  | Ztratné: | 5 |  | 82.1105
|  | 14 | SP | 622221031 | Montáž kontaktního zateplení vnějších stěn lepením a mechanickým kotvením TI z minerální vlny s podélnou orientací do zdiva a betonu tl přes 120 do 160 mm | m2 | 16.24 | 0 | 0 | 0.0116 | 0.18838 |  | 0 | 15 | 0 | 0 |  | CS ÚRS 2023 02 | 1
|  |  |  | Plný popis: | Montáž kontaktního zateplení lepením a mechanickým kotvením z desek z minerální vlny s podélnou orientací vláken nebo kombinovaných na vnější stěny, na podklad betonový nebo z lehčeného betonu, z tvárnic keramických nebo vápenopískových, tloušťky desek přes 120 do 160 mm | [14 empty] | Montáž kontaktního zateplení lepením a mechanickým kotvením z desek z minerální vlny s podélnou orientací vláken nebo kombinovaných na vnější stěny, na podklad betonový nebo z lehčeného betonu, z tvárnic keramických nebo vápenopískových, tloušťky desek přes 120 do 160 mm
|  |  |  | Výkaz výměr: | Výkres č. D 01 |  | 0
[5 empty] | 1.NP část A; |  | 0
[5 empty] | KZS M.č.B.102; 2,90*2,80 |  | 8.12
[5 empty] | 1.NP část F; |  | 0
[5 empty] | KZS M.č.F.102; 2,90*2,80 |  | 8.12
|  | 15 | H | 63142025 | deska tepelně izolační minerální kontaktních fasád podélné vlákno λ=0,035-0,036 tl 100mm | m2 | 16.5648 | 0 | 0 | 0.0155 | 0.25675 |  | 0 | 15 | 0 | 0 |  | CS ÚRS 2023 02 | 1
|  |  |  | Plný popis: | --- | [14 empty] | ---
|  |  |  | Ztratné: | 2 |  | 0.3248
|  | 16 | SP | 612323111 | Vápenocementová omítka hladkých vnitřních stěn tloušťky do 5 mm nanášená ručně | m2 | 16.24 | 0 | 0 | 0.00656 | 0.10653 |  | 0 | 15 | 0 | 0 |  | CS ÚRS 2023 02 | 1
|  |  |  | Plný popis: | Omítka vápenocementová vnitřních ploch hladkých nanášená ručně jednovrstvá hladká, na neomítnutý bezesparý podklad, tloušťky do 5 mm stěn | [14 empty] | Omítka vápenocementová vnitřních ploch hladkých nanášená ručně jednovrstvá hladká, na neomítnutý bezesparý podklad, tloušťky do 5 mm stěn
|  | 17 | SP | 621221021 | Montáž kontaktního zateplení vnějších podhledů lepením a mechanickým kotvením desek z minerální vlny s podélnou orientací do betonu a zdiva tl přes 80 do 120 mm | m2 | 195.83 | 0 | 0 | 0.0116 | 2.2716 |  | 0 | 15 | 0 | 0 |  | CS ÚRS 2023 02 | 1
|  |  |  | Plný popis: | Montáž kontaktního zateplení lepením a mechanickým kotvením z desek z minerální vlny s podélnou orientací vláken nebo kombinovaných na vnější podhledy, na podklad betonový nebo z lehčeného betonu, z tvárnic keramických nebo vápenopískových, tloušťky desek přes 80 do 120 mm | [14 empty] | Montáž kontaktního zateplení lepením a mechanickým kotvením z desek z minerální vlny s podélnou orientací vláken nebo kombinovaných na vnější podhledy, na podklad betonový nebo z lehčeného betonu, z tvárnic keramických nebo vápenopískových, tloušťky desek přes 80 do 120 mm
|  |  |  | Výkaz výměr: | Výkres č. D 01 |  | 0
[5 empty] | 1.NP spol prostory A; 36,90-7,70 |  | 29.2
[5 empty] | 1.NP spol prostory B; 38,02-9,79 |  | 28.23
[5 empty] | 1.NP spol prostory C; 64,03-23,71 |  | 40.32
[5 empty] | 1.NP spol prostory D; 36,90-7,70 |  | 29.2
[5 empty] | 1.NP spol prostory E; 50,47-9,80 |  | 40.67
[5 empty] | 1.NP spol prostory F; 51,92-23,71 |  | 28.21
|  | 18 | H | 63142028 | deska tepelně izolační minerální kontaktních fasád podélné vlákno λ=0,035-0,036 tl 150mm | m2 | 199.7466 | 0 | 0 | 0.02275 | 4.5442 |  | 0 | 15 | 0 | 0 |  | CS ÚRS 2023 02 | 1
|  |  |  | Plný popis: | --- | [14 empty] | ---
|  |  |  | Ztratné: | 2 |  | 3.9166
|  | 19 | SP | 611323111 | Vápenocementová omítka hladkých vnitřních stropů rovných tloušťky do 5 mm nanášená ručně | m2 | 196.83 | 0 | 0 | 0.00656 | 1.2912 |  | 0 | 15 | 0 | 0 |  | CS ÚRS 2023 02 | 1
|  |  |  | Plný popis: | Omítka vápenocementová vnitřních ploch hladkých nanášená ručně jednovrstvá hladká, na neomítnutý bezesparý podklad, tloušťky do 5 mm stropů rovných | [14 empty] | Omítka vápenocementová vnitřních ploch hladkých nanášená ručně jednovrstvá hladká, na neomítnutý bezesparý podklad, tloušťky do 5 mm stropů rovných
S/SO 04 A/SO 04 01/0062 | 4 |  | Oddíl |  | 0062: Úpravy povrchů - vnější |  |  |  | 0 |  | 54.3418 |  | 0 |  | 0 | 0 |  |  | 28
|  | 1 | SP | 622142001 | Potažení vnějších stěn sklovláknitým pletivem vtlačeným do tenkovrstvé hmoty | m2 | 425.542 | 0 | 0 | 0.00438 | 1.8639 |  | 0 | 15 | 0 | 0 |  | CS ÚRS 2023 02 | 1
|  |  |  | Plný popis: | Potažení vnějších ploch pletivem v ploše nebo pruzích, na plném podkladu sklovláknitým vtlačením do tmelu stěn | [14 empty] | Potažení vnějších ploch pletivem v ploše nebo pruzích, na plném podkladu sklovláknitým vtlačením do tmelu stěn
|  |  |  | Výkaz výměr: | Dle pol. mtž obklad věnce PIR deskou; 425,542 |  | 425.542
|  | 2 | SP | 629991011 | Zakrytí výplní otvorů a svislých ploch fólií přilepenou lepící páskou | m2 | 537.975 | 0 | 0 |  | 0 |  | 0 | 15 | 0 | 0 |  | CS ÚRS 2023 02 | 1
|  |  |  | Plný popis: | Zakrytí vnějších ploch před znečištěním včetně pozdějšího odkrytí výplní otvorů a svislých ploch fólií přilepenou lepící páskou | [14 empty] | Zakrytí vnějších ploch před znečištěním včetně pozdějšího odkrytí výplní otvorů a svislých ploch fólií přilepenou lepící páskou
|  |  |  | Výkaz výměr: | Výkres č. D11 |  | 0
[5 empty] | Okna; 2,00*1,00*2+1,50*0,70*12+1,00*1,00*12+1,00*2,30*(12+20+18)+1,50*2,30*(46+4+2)+2,00*2,30*34+2,00*0,70*2 |  | 482.2
[5 empty] | Vně dveře; 1,05*2,30*1+1,50*2,30*(8+6)+1,10*2,30*2 |  | 55.775
|  | 3 | SP | 622131101 | Cementový postřik vnějších stěn nanášený celoplošně ručně | m2 | 1370.328 | 0 | 0 | 0.00735 | 10.0719 |  | 0 | 15 | 0 | 0 |  | CS ÚRS 2023 02 | 1
|  |  |  | Plný popis: | Podkladní a spojovací vrstva vnějších omítaných ploch cementový postřik nanášený ručně celoplošně stěn | [14 empty] | Podkladní a spojovací vrstva vnějších omítaných ploch cementový postřik nanášený ručně celoplošně stěn
|  |  |  | Výkaz výměr: | 1267,216+103,112 |  | 1370.328
|  | 4 | SP | 622811001 | Tepelně izolační jednovrstvá omítka vnějších stěn tloušťky do 20 mm | m2 | 1267.216 | 0 | 0 | 0.0125 | 15.8402 |  | 0 | 15 | 0 | 0 |  | CS ÚRS 2023 02 | 1
|  |  |  | Plný popis: | Omítka tepelně izolační vnějších ploch stěn prováděná ručně v 1 vrstvě, tloušťky do 20 mm | [14 empty] | Omítka tepelně izolační vnějších ploch stěn prováděná ručně v 1 vrstvě, tloušťky do 20 mm
|  |  |  | Výkaz výměr: | Výkres č. D 04 |  | 0
[5 empty] | Část A - fasáda od +0,300; 9,00*8,90+9,00*3,60*0,5 |  | 96.3
[5 empty] | odpočet 1.NP; -1,50*2,00-1,10*2,00 |  | -5.2
[5 empty] | příp.špalet; (1,50+2,00*2)*0,15+(1,10+2,00*2)*0,15 |  | 1.59
[5 empty] | odpočet 2.+3.NP; (-1,50*2,30)*2 |  | -6.9
[5 empty] | příp.špalet; (1,50+2,30*2)*0,15*2 |  | 1.83
[5 empty] | = |  | 87.62
[5 empty] | Část A1 = D1; 87,620 |  | 87.62
[5 empty] | Část B,C,E,F - fasáda od +0,300; (12,00+61,22)*2*8,90+12,00*4,90*0,5*2 |  | 1362.116
[5 empty] | odpočet 1.NP; -1,00*1,00*2-1,50*0,70*12-1,50*2,00*8-1,00*2,00*10-1,00*2,30*2-2,00*2,00*8 |  | -95.2
[5 empty] | příp.špalet; (1,00*3)*0,15*2+(1,50+0,70*2)*0,15*12+(1,50+2,00*2)*0,15*8+(1,00+2,00*2)*0,15*10 |  | 20.22
[5 empty] | příp.špalet; (1,00+2,30*2)*0,15*2+(2,00+2,00*2)*0,15*10 |  | 10.68
[5 empty] | odpočet 2.+3.NP; (-1,00*1,00*2-1,00*2,30*14-1,50*2,30*20-2,00*2,30*8)*2 |  | -280
[5 empty] | příp.špalet; ((1,00*3)*0,15*2+(1,00+2,30*2)*0,15*14+(1,50+2,30*2)*0,15*20+(2,00+2,30*8)*0,15*2)*2 |  | 74.16
|  | 5 | SP | 622321141 | Vápenocementová omítka štuková dvouvrstvá vnějších stěn nanášená ručně | m2 | 103.1125 | 0 | 0 | 0.02636 | 2.718 |  | 0 | 15 | 0 | 0 |  | CS ÚRS 2023 02 | 1
|  |  |  | Plný popis: | Omítka vápenocementová vnějších ploch nanášená ručně dvouvrstvá, tloušťky jádrové omítky do 15 mm a tloušťky štuku do 3 mm štuková stěn | [14 empty] | Omítka vápenocementová vnějších ploch nanášená ručně dvouvrstvá, tloušťky jádrové omítky do 15 mm a tloušťky štuku do 3 mm štuková stěn
|  |  |  | Výkaz výměr: | Výkres č. D13 |  | 0
[5 empty] | Hospod objekt - fasáda; (7,20+10,00)*2*3,25-10,00*0,50 |  | 106.8
[5 empty] | odpočet; -1,05*2,30-2,00*0,70*2+(1,05+2,30*2)*0,15+(2,00+0,70*2)*0,10*2 |  | -3.6875
|  | 6 | SP | 622151011 | Penetrační silikátový nátěr vnějších pastovitých tenkovrstvých omítek stěn | m2 | 1370.328 | 0 | 0 | 0.0002 | 0.27407 |  | 0 | 15 | 0 | 0 |  | CS ÚRS 2023 02 | 1
|  |  |  | Plný popis: | Penetrační nátěr vnějších pastovitých tenkovrstvých omítek silikátový stěn | [14 empty] | Penetrační nátěr vnějších pastovitých tenkovrstvých omítek silikátový stěn
|  | 7 | SP | 622531022 | Tenkovrstvá silikonová zrnitá omítka zrnitost 2,0 mm vnějších stěn | m2 | 1370.328 | 0 | 0 | 0.0033 | 4.5221 |  | 0 | 15 | 0 | 0 |  | CS ÚRS 2023 02 | 1
|  |  |  | Plný popis: | Omítka tenkovrstvá silikonová vnějších ploch probarvená bez penetrace zatíraná (škrábaná), zrnitost 2,0 mm stěn | [14 empty] | Omítka tenkovrstvá silikonová vnějších ploch probarvená bez penetrace zatíraná (škrábaná), zrnitost 2,0 mm stěn
|  | 8 | SP | 622143004 | Montáž omítkových samolepících začišťovacích profilů pro spojení s okenním rámem | m | 1009.65 | 0 | 0 |  | 0 |  | 0 | 15 | 0 | 0 |  | CS ÚRS 2023 02 | 1
|  |  |  | Plný popis: | Montáž omítkových profilů plastových, pozinkovaných nebo dřevěných upevněných vtlačením do podkladní vrstvy nebo přibitím začišťovacích samolepících pro vytvoření dilatujícího spoje s okenním rámem | [14 empty] | Montáž omítkových profilů plastových, pozinkovaných nebo dřevěných upevněných vtlačením do podkladní vrstvy nebo přibitím začišťovacích samolepících pro vytvoření dilatujícího spoje s okenním rámem
|  |  |  | Výkaz výměr: | Výkres č. D11 |  | 0
[5 empty] | Okna; (2,00+1,00*2)*2+(1,50+0,70*2)*12+(1,00*3)*12+(1,00+2,30*2)*(12+20+18)+(1,50+2,30*2)*(43+3+4+2)+(2,00+2,30*2)*34+(2,00+0,70*2)*2 |  | 907.2
[5 empty] | Vně dveře; (1,05+2,30*2)*1+(1,50+2,30*2)*(8+6)+(1,10+2,30*2)*2 |  | 102.45
|  | 9 | H | 59051476 | profil začišťovací PVC 9mm s výztužnou tkaninou pro ostění ETICS | m | 1060.1325 | 0 | 0 | 4e-05 | 0.042405 |  | 0 | 15 | 0 | 0 |  | CS ÚRS 2023 02 | 1
|  |  |  | Plný popis: | profil okenní začišťovací se sklovláknitou armovací tkaninou 9 mm/2,4 m | [14 empty] | profil okenní začišťovací se sklovláknitou armovací tkaninou 9 mm/2,4 m
|  |  |  | Ztratné: | 5 |  | 50.4825
|  | 10 | SP | 622143003 | Montáž omítkových plastových nebo pozinkovaných rohových profilů | m | 1093.85 | 0 | 0 |  | 0 |  | 0 | 15 | 0 | 0 |  | CS ÚRS 2023 02 | 1
|  |  |  | Plný popis: | Montáž omítkových profilů plastových, pozinkovaných nebo dřevěných upevněných vtlačením do podkladní vrstvy nebo přibitím rohových s tkaninou | [14 empty] | Montáž omítkových profilů plastových, pozinkovaných nebo dřevěných upevněných vtlačením do podkladní vrstvy nebo přibitím rohových s tkaninou
|  |  |  | Výkaz výměr: | Dle pol. mtž začišťovací lišt; 1009,650 |  | 1009.65
[5 empty] | Výkres č. D 04 |  | 0
[5 empty] | Část A,D - fasáda od +0,300; 8,90*2*2 |  | 35.6
[5 empty] | Část B,C,E,F - fasáda od +0,300; 8,90*4 |  | 35.6
[5 empty] | Výkres č. D13 |  | 0
[5 empty] | Hospod objekt - fasáda; 3,25*4 |  | 13
|  | 11 | H | 55343040 | profil rohový Al 90° 23x23mm pro suchou výstavbu | m | 1148.5425 | 0 | 0 | 0.0001 | 0.11485 |  | 0 | 15 | 0 | 0 |  | CS ÚRS 2023 02 | 1
|  |  |  | Plný popis: | --- | [14 empty] | ---
|  |  |  | Ztratné: | 5 |  | 54.6925
|  | 12 | SP | 622131121 | Penetrační nátěr vnějších stěn nanášený ručně | m2 | 106.468 | 0 | 0 | 0.00026 | 0.027682 |  | 0 | 15 | 0 | 0 |  | CS ÚRS 2023 02 | 1
|  |  |  | Plný popis: | Podkladní a spojovací vrstva vnějších omítaných ploch penetrace nanášená ručně stěn | [14 empty] | Podkladní a spojovací vrstva vnějších omítaných ploch penetrace nanášená ručně stěn
|  |  |  | Výkaz výměr: | 102,148+4,32 |  | 106.468
|  | 13 | SP | 622211011 | Montáž kontaktního zateplení vnějších stěn lepením a mechanickým kotvením polystyrénových desek do betonu a zdiva tl přes 40 do 80 mm | m2 | 102.148 | 0 | 0 | 0.00835 | 0.85294 |  | 0 | 15 | 0 | 0 |  | CS ÚRS 2023 02 | 1
|  |  |  | Plný popis: | Montáž kontaktního zateplení lepením a mechanickým kotvením z polystyrenových desek na vnější stěny, na podklad betonový nebo z lehčeného betonu, z tvárnic keramických nebo vápenopískových, tloušťky desek přes 40 do 80 mm | [14 empty] | Montáž kontaktního zateplení lepením a mechanickým kotvením z polystyrenových desek na vnější stěny, na podklad betonový nebo z lehčeného betonu, z tvárnic keramických nebo vápenopískových, tloušťky desek přes 40 do 80 mm
|  |  |  | Výkaz výměr: | Výkres č. D 04 |  | 0
[5 empty] | Část A - fasáda od -0,400 po +0,300; 9,00*0,70 |  | 6.3
[5 empty] | odpočet 1.NP; -1,50*0,30-1,10*0,30 |  | -0.78
[5 empty] | = |  | 5.52
[5 empty] | Část A1 = D1; 5,520 |  | 5.52
[5 empty] | Část B,C,E,F - fasáda od -0,400 po +0,300; (12,00+61,22)*2*0,70 |  | 102.508
[5 empty] | odpočet 1.NP; -1,50*0,30*8-1,00*0,30*10-2,00*0,30*8 |  | -11.4
|  | 14 | H | 28376418 | deska XPS hrana polodrážková a hladký povrch 300kPA λ=0,035 tl 60mm | m2 | 104.191 | 0 | 0 | 0.0018 | 0.18754 |  | 0 | 15 | 0 | 0 |  | CS ÚRS 2023 02 | 1
|  |  |  | Plný popis: | --- | [14 empty] | ---
|  |  |  | Ztratné: | 2 |  | 2.043
|  | 15 | SP | 622212051 | Montáž kontaktního zateplení vnějšího ostění, nadpraží nebo parapetu hl. špalety do 400 mm lepením desek z polystyrenu tl do 40 mm | m | 18 | 0 | 0 | 0.00339 | 0.06102 |  | 0 | 15 | 0 | 0 |  | CS ÚRS 2023 02 | 1
|  |  |  | Plný popis: | Montáž kontaktního zateplení vnějšího ostění, nadpraží nebo parapetu lepením z polystyrenových desek hloubky špalet přes 200 do 400 mm, tloušťky desek do 40 mm | [14 empty] | Montáž kontaktního zateplení vnějšího ostění, nadpraží nebo parapetu lepením z polystyrenových desek hloubky špalet přes 200 do 400 mm, tloušťky desek do 40 mm
|  |  |  | Výkaz výměr: | Výkres č. D 04 |  | 0
[5 empty] | Část A - fasáda od -0,400 po +0,300; |  | 0
[5 empty] | ostění 1.NP; 0,30*2*2 |  | 1.2
[5 empty] | = |  | 1.2
[5 empty] | Část A1 = D1; 1,200 |  | 1.2
[5 empty] | Část B,C,E,F - fasáda od -0,400 po +0,300; |  | 0
[5 empty] | ostění 1.NP; 0,30*(8+10+8)*2 |  | 15.6
|  | 16 | H | 28376414 | deska XPS hrana polodrážková a hladký povrch 300kPA λ=0,035 tl 20mm | m2 | 4.752 | 0 | 0 | 0.0006 | 0.0028512 |  | 0 | 15 | 0 | 0 |  | CS ÚRS 2023 02 | 1
|  |  |  | Plný popis: | --- | [14 empty] | ---
|  |  |  | Výkaz výměr: | Dle pol. KZS ostění; 18,00*0,24 |  | 4.32
|  |  |  | Ztratné: | 10 |  | 0.432
|  | 17 | SP | 622151011 | Penetrační silikátový nátěr vnějších pastovitých tenkovrstvých omítek stěn | m2 | 40.692 | 0 | 0 | 0.0002 | 0.0081384 |  | 0 | 15 | 0 | 0 |  | CS ÚRS 2023 02 | 1
|  |  |  | Plný popis: | Penetrační nátěr vnějších pastovitých tenkovrstvých omítek silikátový stěn | [14 empty] | Penetrační nátěr vnějších pastovitých tenkovrstvých omítek silikátový stěn
|  |  |  | Výkaz výměr: | Výkres č. D 04 |  | 0
[5 empty] | Část A - fasáda od 0,000 po +0,300; 9,00*0,30 |  | 2.7
[5 empty] | odpočet 1.NP; -1,50*0,30-1,10*0,30+0,30*0,24*2*2 |  | -0.492
[5 empty] | = |  | 2.208
[5 empty] | Část A1 = D1; 2,208 |  | 2.208
[5 empty] | Část B,C,E,F - fasáda od 0,000 po +0,300; (12,00+61,22)*2*0,30 |  | 43.932
[5 empty] | odpočet 1.NP; -1,50*0,30*8-1,00*0,30*10-2,00*0,30*8+0,30*0,24*2*(8+10+8) |  | -7.656
|  | 18 | SP | 784661601 | Dekorační technika imitace betonu v místnostech v do 3,80 m | m2 | 40.692 | 0 | 0 | 0.0038 | 0.15463 |  | 0 | 15 | 0 | 0 |  | CS ÚRS 2023 02 | 1
|  |  |  | Plný popis: | Dekorační techniky-imitace betonu v místnostech výšky do 3,80 m | [14 empty] | Dekorační techniky-imitace betonu v místnostech výšky do 3,80 m
|  | 19 | SP | 622143001 | Montáž omítkových plastových nebo pozinkovaných soklových profilů | m | 164.44 | 0 | 0 |  | 0 |  | 0 | 15 | 0 | 0 |  | CS ÚRS 2023 02 | 1
|  |  |  | Plný popis: | Montáž omítkových profilů plastových, pozinkovaných nebo dřevěných upevněných vtlačením do podkladní vrstvy nebo přibitím soklových | [14 empty] | Montáž omítkových profilů plastových, pozinkovaných nebo dřevěných upevněných vtlačením do podkladní vrstvy nebo přibitím soklových
|  | 20 | H | 55343012 | profil soklový Pz+PVC pro vnější omítky tl 20mm | m | 172.662 | 0 | 0 | 0.0001 | 0.017266 |  | 0 | 15 | 0 | 0 |  | CS ÚRS 2023 02 | 1
|  |  |  | Plný popis: | --- | [14 empty] | ---
|  |  |  | Výkaz výměr: | Výkres č. D 04 |  | 0
[5 empty] | Část A - fasáda na +0,300; 9,00 |  | 9
[5 empty] | Část A1 = D1; 9,00 |  | 9
[5 empty] | Část B,C,E,F - fasáda na +0,300; (12,00+61,22)*2 |  | 146.44
|  |  |  | Ztratné: | 5 |  | 8.222
|  | 21 | SP | 622143002 | Montáž omítkových plastových nebo pozinkovaných dilatačních profilů | m | 55.2 | 0 | 0 |  | 0 |  | 0 | 15 | 0 | 0 |  | CS ÚRS 2023 02 | 1
|  |  |  | Plný popis: | Montáž omítkových profilů plastových, pozinkovaných nebo dřevěných upevněných vtlačením do podkladní vrstvy nebo přibitím dilatačních s tkaninou | [14 empty] | Montáž omítkových profilů plastových, pozinkovaných nebo dřevěných upevněných vtlačením do podkladní vrstvy nebo přibitím dilatačních s tkaninou
|  | 22 | H | 28342202 | profil dilatační PVC s tkaninou pro omítky tl do 3mm dilatace do 10mm | m | 57.96 | 0 | 0 | 0.0001 | 0.005796 |  | 0 | 15 | 0 | 0 |  | CS ÚRS 2023 02 | 1
|  |  |  | Plný popis: | --- | [14 empty] | ---
|  |  |  | Výkaz výměr: | Výkres č. D 04 |  | 0
[5 empty] | Část B,C,E,F - fasáda od +0,300; (8,90*2+0,30*2)*3 |  | 55.2
|  |  |  | Ztratné: | 5 |  | 2.76
|  | 23 | SP | 0062-01 | D+M, Vodorovná nuta 40/15mm v omítce | m | 328.88 | 0 | 0 |  | 0 |  | 0 | 15 | 0 | 0 |  | VLASTNÍ | 1
|  |  |  | Plný popis: | --- | [14 empty] | ---
|  |  |  | Výkaz výměr: | Výkres č. D 04 |  | 0
[5 empty] | Část A - fasáda na +3,000 a +6,000; 9,00*2 |  | 18
[5 empty] | Část A1 = D1; 18,000 |  | 18
[5 empty] | Část B,C,E,F - fasáda na +3,000 a +6,000; (12,00+61,22)*2*2 |  | 292.88
|  | 24 | SP | 629999011 | Příplatek k úpravám povrchů za provádění styku dvou barev nebo struktur na fasádě | m | 328.88 | 0 | 0 |  | 0 |  | 0 | 15 | 0 | 0 |  | CS ÚRS 2023 02 | 1
|  |  |  | Plný popis: | Příplatky k cenám úprav vnějších povrchů za zvýšenou pracnost při provádění styku dvou barev nebo struktur na fasádě | [14 empty] | Příplatky k cenám úprav vnějších povrchů za zvýšenou pracnost při provádění styku dvou barev nebo struktur na fasádě
|  | 25 | SP | 621131101 | Cementový postřik vnějších podhledů nanášený celoplošně ručně | m2 | 471.598 | 0 | 0 | 0.00735 | 3.4662 |  | 0 | 15 | 0 | 0 |  | CS ÚRS 2023 02 | 1
|  |  |  | Plný popis: | Podkladní a spojovací vrstva vnějších omítaných ploch cementový postřik nanášený ručně celoplošně podhledů | [14 empty] | Podkladní a spojovací vrstva vnějších omítaných ploch cementový postřik nanášený ručně celoplošně podhledů
|  | 26 | SP | 621321141 | Vápenocementová omítka štuková dvouvrstvá vnějších podhledů nanášená ručně | m2 | 471.598 | 0 | 0 | 0.02636 | 12.4313 |  | 0 | 15 | 0 | 0 |  | CS ÚRS 2023 02 | 1
|  |  |  | Plný popis: | Omítka vápenocementová vnějších ploch nanášená ručně dvouvrstvá, tloušťky jádrové omítky do 15 mm a tloušťky štuku do 3 mm štuková podhledů | [14 empty] | Omítka vápenocementová vnějších ploch nanášená ručně dvouvrstvá, tloušťky jádrové omítky do 15 mm a tloušťky štuku do 3 mm štuková podhledů
|  | 27 | SP | 621151011 | Penetrační silikátový nátěr vnějších pastovitých tenkovrstvých omítek podhledů | m2 | 471.598 | 0 | 0 | 0.0002 | 0.09432 |  | 0 | 15 | 0 | 0 |  | CS ÚRS 2023 02 | 1
|  |  |  | Plný popis: | Penetrační nátěr vnějších pastovitých tenkovrstvých omítek silikátový podhledů | [14 empty] | Penetrační nátěr vnějších pastovitých tenkovrstvých omítek silikátový podhledů
|  | 28 | SP | 621531022 | Tenkovrstvá silikonová zrnitá omítka zrnitost 2,0 mm vnějších podhledů | m2 | 471.5983 | 0 | 0 | 0.00336 | 1.5846 |  | 0 | 15 | 0 | 0 |  | CS ÚRS 2023 02 | 1
|  |  |  | Plný popis: | Omítka tenkovrstvá silikonová vnějších ploch probarvená bez penetrace zatíraná (škrábaná), zrnitost 2,0 mm podhledů | [14 empty] | Omítka tenkovrstvá silikonová vnějších ploch probarvená bez penetrace zatíraná (škrábaná), zrnitost 2,0 mm podhledů
|  |  |  | Výkaz výměr: | Výkres č. D 04 |  | 0
[5 empty] | Část A - balkóny; (5,00*1,50+(5,00+1,50*2)*0,20)*2 |  | 18.2
[5 empty] | Část A - balkóny; (5,20*1,50+(5,20+1,50*2)*0,20)*2 |  | 18.88
[5 empty] | Část B - balkóny; (6,75*1,50+(6,75+1,50*2)*0,20)*2 |  | 24.15
[5 empty] | = |  | 61.23
[5 empty] | Část A = D; 61,230 |  | 61.23
[5 empty] | Část B - balkóny; (7,55*1,50+(7,55+1,50*2)*0,20)*2 |  | 26.87
[5 empty] | Část B - balkóny; (5,05*1,50+(5,05+1,50*2)*0,20)*2 |  | 18.37
[5 empty] | Část C - balkóny; (4,00*1,50+(4,00+1,50*2)*0,20)*2 |  | 14.8
[5 empty] | Část C - balkóny; (5,05*1,50+(5,05+1,50*2)*0,20)*2 |  | 18.37
[5 empty] | Část C - markýza; 2,20*1,20+(2,20+1,20*2)*0,15 |  | 3.33
[5 empty] | Část E - balkóny; (6,75*1,50+(6,75+1,50*2)*0,20)*2 |  | 24.15
[5 empty] | Část E - balkóny; (5,05*1,50+(5,05+1,50*2)*0,20)*2 |  | 18.37
[5 empty] | Část F - balkóny; (4,00*1,50+(4,00+1,50*2)*0,20)*2 |  | 14.8
[5 empty] | Část F - balkóny; (5,50*1,50+(5,50+1,50*2)*0,20)*2 |  | 19.9
[5 empty] | Část F - markýza; 2,20*1,20+(2,20+1,20*2)*0,15 |  | 3.33
[5 empty] | = |  | 223.52
[5 empty] | Výkres č. D 03 |  | 0
[5 empty] | Pavlač - střecha; 5,00*2,05+2,50*3,60+(5,00*2+3,60)*0,25 |  | 22.65
[5 empty] | Pavlač - podhled; (5,00*2,08+5,00*2*0,22)*2 |  | 25.2
[5 empty] | Vně schodiště 4x9x166,6/300 - deska; sqrt(0,1666^2+0,300^2)*9*4*(1,20+0,20) |  | 17.295
[5 empty] | Vně schodiště 4x9x166,6/300 - stupně boky; 0,1666*0,30*0,5*9*2*4 |  | 1.7993
[5 empty] | Vně schodiště 4x9x166,6/300 - mezipodesta; (1,20*2,50+(2,50+1,20)*0,20)*2 |  | 7.48
[5 empty] | = |  | 74.4243
[5 empty] | 2x vně schodiště s pavlačí; 74,424 |  | 74.424
[5 empty] | Výkres č. D13 |  | 0
[5 empty] | Hospod objekt - M.č.G.101; 38,00 |  | 38
S/SO 04 A/SO 04 01/0063 | 4 |  | Oddíl |  | 0063: Podlahy a podlahové kontrukce |  |  |  | 0 |  | 209.2506 |  | 0 |  | 0 | 0 |  |  | 11
|  | 1 | SP | 632481213 | Separační vrstva z PE fólie | m2 | 2326.29 | 0 | 0 | 0.00013 | 0.30242 |  | 0 | 15 | 0 | 0 |  | CS ÚRS 2023 02 | 1
|  |  |  | Plný popis: | Separační vrstva k oddělení podlahových vrstev z polyetylénové fólie | [14 empty] | Separační vrstva k oddělení podlahových vrstev z polyetylénové fólie
|  |  |  | Výkaz výměr: | Výkres č. D01 |  | 0
[5 empty] | Podlaha ozn."P1" - M.č.A1.101, B1.101,102, B2.101,102; (9,91+8,32+3,52+8,18+4,64) |  | 34.57
[5 empty] | Podlaha ozn."P1" - M.č.D1.101, F2.101,102, E2.101,102; (9,91+7,69+3,43+8,18+4,64) |  | 33.85
[5 empty] | Podlaha ozn."P1" - M.č.C1.101,102, C2.101; (7,72+4,55+11,14) |  | 23.41
[5 empty] | Podlaha ozn."P1" - M.č.F1.101,102, E1.101; (7,69+4,55+12,22) |  | 24.46
[5 empty] | Podlaha ozn."P1i" - M.č.A1.104, B1.104, B2.103, M.č.C1.103, C2.102; (5,50+4,36+4,47+4,45+7,02) |  | 25.8
[5 empty] | Podlaha ozn."P1i" - M.č.D1.104, F2.103, E2.103, M.č.F1.103, E1.102; (5,50+4,47+4,47+4,47+7,02) |  | 25.93
[5 empty] | Podlaha ozn."P2" - M.č.A1.102,103, B1.103,105, B2.104,105; (12,33+20,61+19,77+22,34+22,58+13,40) |  | 111.03
[5 empty] | Podlaha ozn."P2" - M.č.D1.102,103, F2.104,105, E2.104,105; (12,33+20,61+19,29+23,35+22,61+13,40) |  | 111.59
[5 empty] | Podlaha ozn."P2" - M.č.C1.104, C2.103; (23,12+27,41) |  | 50.53
[5 empty] | Podlaha ozn."P2" - M.č.F1.104, E1.103; (23,12+26,24) |  | 49.36
[5 empty] | = |  | 490.53
[5 empty] | Podlaha ozn."P1" - M.č.A.101,108, B.101,102, M.č.C.101,102,103; (7,70+11,89+9,79+5,73+23,71+14,31+3,52) |  | 76.65
[5 empty] | Podlaha ozn."P1" - M.č.D.101,108, E.101,102,103, M.č.F.101,102; (7,70+11,89+9,80+16,21+2,00+23,71+5,73) |  | 77.04
[5 empty] | Podlaha ozn."P3" - M.č.A.102-107; (7,91+1,80+1,90*4) |  | 17.31
[5 empty] | Podlaha ozn."P3" - M.č.D.102-107; (7,91+1,80+1,90*4) |  | 17.31
[5 empty] | Podlaha ozn."P3" - M.č.B.103-109; (7,04+2,19+2,63+2,45+3,33+2,43*2) |  | 22.5
[5 empty] | Podlaha ozn."P3" - M.č.E.104-110; (7,01+2,19+2,63+2,45+3,32+2,43*2) |  | 22.46
[5 empty] | Podlaha ozn."P3" - M.č.C.104-110; (7,04+2,19+2,63+2,45+3,32+2,43*2) |  | 22.49
[5 empty] | Podlaha ozn."P3" - M.č.F.103-109; (7,04+2,19+2,62+2,45+3,32+2,43*2) |  | 22.48
[5 empty] | = |  | 278.24
[5 empty] | Výkres č. D02 |  | 0
[5 empty] | Podlaha ozn."P4" - M.č.A2.201, A3.201, B3.201,209; (9,89+3,66+13,62+1,95) |  | 29.12
[5 empty] | Podlaha ozn."P4" - M.č.D2.201, D3.201, E3.201,209; (9,89+3,66+13,62+1,95) |  | 29.12
[5 empty] | Podlaha ozn."P4i" - M.č.A2.204, A3.202, A3.204,205; (5,50+4,22+4,19+2,25) |  | 16.16
[5 empty] | Podlaha ozn."P4i" - M.č.D2.204, D3.202, E3.204,205; (5,50+4,22+4,19+2,25) |  | 16.16
[5 empty] | Podlaha ozn."P4" - M.č.B4.201, C3.201,203, C4.201,202; (12,84+12,27+4,20+12,27+3,97) |  | 45.55
[5 empty] | Podlaha ozn."P4" - M.č.E4.201, F3.201,203, F4.201,202; (12,84+12,27+4,20+12,27+3,97) |  | 45.55
[5 empty] | Podlaha ozn."P4i" - M.č.B4.204,205, C3.205,206, C4.205,206; (4,19+2,25+4,19+2,25+4,19+2,25) |  | 19.32
[5 empty] | Podlaha ozn."P4i" - M.č.E4.204,205, F3.205,206, F4.205,206; (4,19+2,25+4,19+2,25+4,19+2,25) |  | 19.32
[5 empty] | Podlaha ozn."P4" - M.č.A201,B201,C201; (7,70+7,62+15,50) |  | 30.82
[5 empty] | Podlaha ozn."P4" - M.č.D201,E201,F201; (7,70+7,62+15,50) |  | 30.82
[5 empty] | Podlaha ozn."P5" - M.č.A2.202,203, A3.203, B3.202,203,206,207; (12,33+20,61+21,60+11,69+10,88+22,33+13,40) |  | 112.84
[5 empty] | Podlaha ozn."P5" - M.č.D2.202,203, D3.203, E3.202,203,206,207; (12,33+20,61+21,60+11,69+10,88+22,33+13,40) |  | 112.84
[5 empty] | Podlaha ozn."P5" - M.č.B4.202,203,206, C3.202,204,207, C4.203,204,207; (13,16+9,17+22,34+12,95+9,38+23,12+12,95+9,38+23,12) |  | 135.57
[5 empty] | Podlaha ozn."P5" - M.č.E4.202,203,206, F3.202,204,207, F4.203,204,207; (13,16+9,17+22,34+12,95+9,38+23,12+12,95+9,38+23,12) |  | 135.57
[5 empty] | = |  | 778.76
[5 empty] | 3.NP = 2.NP; 778,760 |  | 778.76
|  | 2 | SP | 634111114 | Obvodová dilatace pružnou těsnicí páskou mezi stěnou a mazaninou nebo potěrem v 100 mm | m | 2914.62 | 0 | 0 | 8e-05 | 0.23317 |  | 0 | 15 | 0 | 0 |  | CS ÚRS 2023 02 | 1
|  |  |  | Plný popis: | Obvodová dilatace mezi stěnou a mazaninou nebo potěrem pružnou těsnicí páskou na bázi syntetického kaučuku výšky 100 mm | [14 empty] | Obvodová dilatace mezi stěnou a mazaninou nebo potěrem pružnou těsnicí páskou na bázi syntetického kaučuku výšky 100 mm
|  |  |  | Výkaz výměr: | Výkres č. D 01 |  | 0
[5 empty] | M.č.A1.101; (1,90+4,95)*2*2 |  | 27.4
[5 empty] | M.č.A1.102; (4,05+2,96)*2 |  | 14.02
[5 empty] | M.č.A1.103; (4,05+4,95)*2 |  | 18
[5 empty] | M.č.A1.104; (1,90+3,05)*2 |  | 9.9
[5 empty] | = |  | 69.32
[5 empty] | Byt A1 = D1; 69,320 |  | 69.32
[5 empty] | = |  | 69.32
[5 empty] | M.č.A.101; (4,75+1,50)*2 |  | 12.5
[5 empty] | M.č.A.102-107; (4,75+3,70+0,95)*2 |  | 18.8
[5 empty] | M.č.A108; (4,75+2,45)*2 |  | 14.4
[5 empty] | = |  | 45.7
[5 empty] | Spol prostory A = D; 45,700 |  | 45.7
[5 empty] | = |  | 45.7
[5 empty] | M.č.B1.101; (2,15+4,00)*2 |  | 12.3
[5 empty] | M.č.B1.102; (1,60+2,20)*2 |  | 7.6
[5 empty] | M.č.B1.103; (4,80+4,00)*2 |  | 17.6
[5 empty] | M.č.B1.104; (2,15+2,20)*2 |  | 8.7
[5 empty] | M.č.B1.105; (3,90+5,55)*2 |  | 18.9
[5 empty] | = |  | 65.1
[5 empty] | Byt B1 = F2; 65,100 |  | 65.1
[5 empty] | = |  | 65.1
[5 empty] | M.č.B2.101; (2,15+3,90)*2 |  | 12.1
[5 empty] | M.č.B2.102; (1,60+2,90)*2 |  | 9
[5 empty] | M.č.B2.103; (2,15+2,20)*2 |  | 8.7
[5 empty] | M.č.B2.104; (3,90+5,55)*2 |  | 18.9
[5 empty] | M.č.B2.105; (4,50+2,90)*2 |  | 14.8
[5 empty] | = |  | 63.5
[5 empty] | Byt B2 = E2; 63,500 |  | 63.5
[5 empty] | = |  | 63.5
[5 empty] | M.č.B.102 = F.102; (2,90+1,90)*2*2 |  | 19.2
[5 empty] | M.č.B.101 = E.101; (6,30+1,60)*2*2 |  | 31.6
[5 empty] | M.č.B.103-109 = E.104-110; (4,60+6,20)*2*2 |  | 43.2
[5 empty] | = |  | 94
[5 empty] | M.č.C1.101; (2,15+3,45)*2 |  | 11.2
[5 empty] | M.č.C1.102; (1,60+2,90)*2 |  | 9
[5 empty] | M.č.C1.103; (2,15+2,20)*2 |  | 8.7
[5 empty] | M.č.C1.104; (3,90+5,75)*2 |  | 19.3
[5 empty] | = |  | 48.2
[5 empty] | Byt C1 = F1; 48,200 |  | 48.2
[5 empty] | = |  | 48.2
[5 empty] | M.č.C2.101; (3,10+3,75)*2 |  | 13.7
[5 empty] | M.č.C2.102; (3,10+2,30)*2 |  | 10.8
[5 empty] | M.č.C2.103; (4,70+5,75)*2 |  | 20.9
[5 empty] | = |  | 45.4
[5 empty] | Byt C2 = E1; 45,400 |  | 45.4
[5 empty] | = |  | 45.4
[5 empty] | M.č.C.101 = F.101; (11,10+2,50)*2*2 |  | 54.4
[5 empty] | M.č.C.102 = E.102; (6,20+2,90)*2*2 |  | 36.4
[5 empty] | M.č.C.103; (2,20+1,60)*2 |  | 7.6
[5 empty] | M.č.E.103; (1,25+1,60)*2 |  | 5.7
[5 empty] | = |  | 104.1
[5 empty] | M.č.C.104-110 = F.103-109; (6,20+4,60)*2*2 |  | 43.2
[5 empty] | = |  | 43.2
[5 empty] | Výkres č. D02 |  | 0
[5 empty] | M.č.A2.201; (1,90+4,95)*2 |  | 13.7
[5 empty] | M.č.A2.202; (4,05+2,96)*2 |  | 14.02
[5 empty] | M.č.A2.203; (4,05+4,95)*2 |  | 18
[5 empty] | M.č.A2.204; (1,90+3,05)*2 |  | 9.9
[5 empty] | M.č.A3.201; (2,00+1,70)*2 |  | 7.4
[5 empty] | M.č.A3.202; (2,65+1,70)*2 |  | 8.7
[5 empty] | M.č.A3.203; (4,75+4,45)*2 |  | 18.4
[5 empty] | M.č.A.201; (4,75+1,50)*2 |  | 12.5
[5 empty] | M.č.A.202; (2,05*2+3,60) |  | 7.7
[5 empty] | M.č.B3.201; (3,35+6,30+0,60)*2 |  | 20.5
[5 empty] | M.č.B3.202; (3,60+3,45)*2 |  | 14.1
[5 empty] | M.č.B3.203; (3,60+3,26)*2 |  | 13.72
[5 empty] | M.č.B3.204; (2,05+2,20)*2 |  | 8.5
[5 empty] | M.č.B3.205; (1,45+1,55)*2 |  | 6
[5 empty] | M.č.B3.206; (3,90+5,55)*2 |  | 18.9
[5 empty] | M.č.B3.207; (4,50+2,90)*2 |  | 14.8
[5 empty] | M.č.B3.209; (1,30+1,50)*2 |  | 5.6
[5 empty] | M.č.B4.201; (3,35+6,20+0,60)*2 |  | 20.3
[5 empty] | M.č.B4.202; (3,60+3,56)*2 |  | 14.32
[5 empty] | M.č.B4.203; (3,60+2,45)*2 |  | 12.1
[5 empty] | M.č.B4.204; (2,05+2,20)*2 |  | 8.5
[5 empty] | M.č.B4.205; (1,45+1,55)*2 |  | 6
[5 empty] | M.č.B4.206; (3,90+5,55)*2 |  | 18.9
[5 empty] | M.č.B.201; (4,85+1,50)*2 |  | 12.7
[5 empty] | M.č.C3.201; (3,35+6,20+0,60)*2 |  | 20.3
[5 empty] | M.č.C3.202; (3,60+3,50)*2 |  | 14.2
[5 empty] | M.č.C3.203; (2,205+1,80)*2 |  | 8.01
[5 empty] | M.č.C3.204; (3,60+2,51)*2 |  | 12.22
[5 empty] | M.č.C3.205; (2,05+2,20)*2 |  | 8.5
[5 empty] | M.č.C3.206; (1,45+1,55)*2 |  | 6
[5 empty] | M.č.C3.207; (3,90+5,75)*2 |  | 19.3
[5 empty] | M.č.C4.201; (3,35+6,20+0,60)*2 |  | 20.3
[5 empty] | M.č.C4.202; (2,205+1,80)*2 |  | 8.01
[5 empty] | M.č.C4.203; (3,60+3,50)*2 |  | 14.2
[5 empty] | M.č.C4.204; (3,60+2,51)*2 |  | 12.22
[5 empty] | M.č.C4.205; (2,05+2,20)*2 |  | 8.5
[5 empty] | M.č.C4.206; (1,45+1,55)*2 |  | 6
[5 empty] | M.č.C4.207; (3,90+5,75)*2 |  | 19.3
[5 empty] | M.č.C.201; (6,20+2,50)*2 |  | 17.4
[5 empty] | = |  | 499.72
[5 empty] | 2.NP byty A2,A3,B3,B4,C3,C4 = byty D2,D3,E3,E4,F3,F4; 499,720 |  | 499.72
[5 empty] | = |  | 499.72
[5 empty] | 3.NP = 2.NP; (499,720*2) |  | 999.44
|  | 3 | SP | 632441217 | Potěr anhydritový samonivelační litý C25 přes 30 do 35 mm | m2 | 1879.23 | 0 | 0 | 0.07854 | 147.5947 |  | 0 | 15 | 0 | 0 |  | CS ÚRS 2023 02 | 1
|  |  |  | Plný popis: | Potěr anhydritový samonivelační litý tř. C 25, tl. přes 45 do 50 mm | [14 empty] | Potěr anhydritový samonivelační litý tř. C 25, tl. přes 45 do 50 mm
|  |  |  | Výkaz výměr: | Výkres č. D01 |  | 0
[5 empty] | Podlaha ozn."P1" - M.č.A1.101, B1.101,102, B2.101,102; (9,91+8,32+3,52+8,18+4,64) |  | 34.57
[5 empty] | Podlaha ozn."P1" - M.č.D1.101, F2.101,102, E2.101,102; (9,91+7,69+3,43+8,18+4,64) |  | 33.85
[5 empty] | Podlaha ozn."P1" - M.č.C1.101,102, C2.101; (7,72+4,55+11,14) |  | 23.41
[5 empty] | Podlaha ozn."P1" - M.č.F1.101,102, E1.101; (7,69+4,55+12,22) |  | 24.46
[5 empty] | Podlaha ozn."P1i" - M.č.A1.104, B1.104, B2.103, M.č.C1.103, C2.102; (5,50+4,36+4,47+4,45+7,02) |  | 25.8
[5 empty] | Podlaha ozn."P1i" - M.č.D1.104, F2.103, E2.103, M.č.F1.103, E1.102; (5,50+4,47+4,47+4,47+7,02) |  | 25.93
[5 empty] | = |  | 168.02
[5 empty] | Podlaha ozn."P1" - M.č.A.101,108, B.101,102, M.č.C.101,102,103; (7,70+11,89+9,79+5,73+23,71+14,31+3,52) |  | 76.65
[5 empty] | Podlaha ozn."P1" - M.č.D.101,108, E.101,102,103, M.č.F.101,102; (7,70+11,89+9,80+16,21+2,00+23,71+5,73) |  | 77.04
[5 empty] | = |  | 153.69
[5 empty] | Výkres č. D02 |  | 0
[5 empty] | Podlaha ozn."P4" - M.č.A2.201, A3.201, B3.201,209; (9,89+3,66+13,62+1,95) |  | 29.12
[5 empty] | Podlaha ozn."P4" - M.č.D2.201, D3.201, E3.201,209; (9,89+3,66+13,62+1,95) |  | 29.12
[5 empty] | Podlaha ozn."P4i" - M.č.A2.204, A3.202, A3.204,205; (5,50+4,22+4,19+2,25) |  | 16.16
[5 empty] | Podlaha ozn."P4i" - M.č.D2.204, D3.202, E3.204,205; (5,50+4,22+4,19+2,25) |  | 16.16
[5 empty] | Podlaha ozn."P4" - M.č.B4.201, C3.201,203, C4.201,202; (12,84+12,27+4,20+12,27+3,97) |  | 45.55
[5 empty] | Podlaha ozn."P4" - M.č.E4.201, F3.201,203, F4.201,202; (12,84+12,27+4,20+12,27+3,97) |  | 45.55
[5 empty] | Podlaha ozn."P4i" - M.č.B4.204,205, C3.205,206, C4.205,206; (4,19+2,25+4,19+2,25+4,19+2,25) |  | 19.32
[5 empty] | Podlaha ozn."P4i" - M.č.E4.204,205, F3.205,206, F4.205,206; (4,19+2,25+4,19+2,25+4,19+2,25) |  | 19.32
[5 empty] | Podlaha ozn."P4" - M.č.A201,B201,C201; (7,70+7,62+15,50) |  | 30.82
[5 empty] | Podlaha ozn."P4" - M.č.D201,E201,F201; (7,70+7,62+15,50) |  | 30.82
[5 empty] | Podlaha ozn."P5" - M.č.A2.202,203, A3.203, B3.202,203,206,207; (12,33+20,61+21,60+11,69+10,88+22,33+13,40) |  | 112.84
[5 empty] | Podlaha ozn."P5" - M.č.D2.202,203, D3.203, E3.202,203,206,207; (12,33+20,61+21,60+11,69+10,88+22,33+13,40) |  | 112.84
[5 empty] | Podlaha ozn."P5" - M.č.B4.202,203,206, C3.202,204,207, C4.203,204,207; (13,16+9,17+22,34+12,95+9,38+23,12+12,95+9,38+23,12) |  | 135.57
[5 empty] | Podlaha ozn."P5" - M.č.E4.202,203,206, F3.202,204,207, F4.203,204,207; (13,16+9,17+22,34+12,95+9,38+23,12+12,95+9,38+23,12) |  | 135.57
[5 empty] | = |  | 778.76
[5 empty] | 3.NP = 2.NP; 778,760 |  | 778.76
|  | 4 | SP | 632441218 | Potěr anhydritový samonivelační litý C25 přes 35 do 40 mm | m2 | 322.51 | 0 | 0 | 0.08976 | 28.9485 |  | 0 | 15 | 0 | 0 |  | CS ÚRS 2023 02 | 1
|  |  |  | Plný popis: | Potěr anhydritový samonivelační litý tř. C 25, tl. přes 35 do 40 mm | [14 empty] | Potěr anhydritový samonivelační litý tř. C 25, tl. přes 35 do 40 mm
|  |  |  | Výkaz výměr: | Výkres č. D01 |  | 0
[5 empty] | Podlaha ozn."P2" - M.č.A1.102,103, B1.103,105, B2.104,105; (12,33+20,61+19,77+22,34+22,58+13,40) |  | 111.03
[5 empty] | Podlaha ozn."P2" - M.č.D1.102,103, F2.104,105, E2.104,105; (12,33+20,61+19,29+23,35+22,61+13,40) |  | 111.59
[5 empty] | Podlaha ozn."P2" - M.č.C1.104, C2.103; (23,12+27,41) |  | 50.53
[5 empty] | Podlaha ozn."P2" - M.č.F1.104, E1.103; (23,12+26,24) |  | 49.36
|  | 5 | SP | 631311115 | Mazanina tl přes 50 do 80 mm z betonu prostého bez zvýšených nároků na prostředí tř. C 20/25 | m3 | 12.5628 | 0 | 0 | 2.5019 | 31.4304 |  | 0 | 15 | 0 | 0 |  | CS ÚRS 2023 02 | 1
|  |  |  | Plný popis: | Mazanina z betonu prostého bez zvýšených nároků na prostředí tl. přes 50 do 80 mm tř. C 25/30 | [14 empty] | Mazanina z betonu prostého bez zvýšených nároků na prostředí tl. přes 50 do 80 mm tř. C 25/30
|  |  |  | Výkaz výměr: | Výkres č. D01 |  | 0
[5 empty] | Podlaha ozn."P3" - M.č.A.102-107; (7,91+1,80+1,90*4)*0,08 |  | 1.3848
[5 empty] | Podlaha ozn."P3" - M.č.D.102-107; (7,91+1,80+1,90*4)*0,08 |  | 1.3848
[5 empty] | Podlaha ozn."P3" - M.č.B.103-109; (7,04+2,19+2,63+2,45+3,33+2,43*2)*0,08 |  | 1.8
[5 empty] | Podlaha ozn."P3" - M.č.E.104-110; (7,01+2,19+2,63+2,45+3,32+2,43*2)*0,08 |  | 1.7968
[5 empty] | Podlaha ozn."P3" - M.č.C.104-110; (7,04+2,19+2,63+2,45+3,32+2,43*2)*0,08 |  | 1.7992
[5 empty] | Podlaha ozn."P3" - M.č.F.103-109; (7,04+2,19+2,62+2,45+3,32+2,43*2)*0,08 |  | 1.7984
[5 empty] | = |  | 9.964
[5 empty] | Výkres č. D10 |  | 0
[5 empty] | Pavlač - střecha; ((5,00*2,05+2,50*3,60)*(0,02+0,115)*0,5)*2 |  | 2.5988
|  | 6 | SP | 631319011 | Příplatek k mazanině tl přes 50 do 80 mm za přehlazení povrchu | m3 | 12.563 | 0 | 0 |  | 0 |  | 0 | 15 | 0 | 0 |  | CS ÚRS 2023 02 | 1
|  |  |  | Plný popis: | Příplatek k cenám mazanin za úpravu povrchu mazaniny přehlazením, mazanina tl. přes 50 do 80 mm | [14 empty] | Příplatek k cenám mazanin za úpravu povrchu mazaniny přehlazením, mazanina tl. přes 50 do 80 mm
|  | 7 | SP | 631319171 | Příplatek k mazanině tl přes 50 do 80 mm za stržení povrchu spodní vrstvy před vložením výztuže | m3 | 9.964 | 0 | 0 |  | 0 |  | 0 | 15 | 0 | 0 |  | CS ÚRS 2023 02 | 1
|  |  |  | Plný popis: | Příplatek k cenám mazanin za stržení povrchu spodní vrstvy mazaniny latí před vložením výztuže nebo pletiva pro tl. obou vrstev mazaniny přes 50 do 80 mm | [14 empty] | Příplatek k cenám mazanin za stržení povrchu spodní vrstvy mazaniny latí před vložením výztuže nebo pletiva pro tl. obou vrstev mazaniny přes 50 do 80 mm
|  | 8 | SP | 631362021 | Výztuž mazanin svařovanými sítěmi Kari | t | 0.6636 | 0 | 0 | 1.0628 | 0.70526 |  | 0 | 15 | 0 | 0 |  | CS ÚRS 2023 02 | 1
|  |  |  | Plný popis: | Výztuž mazanin ze svařovaných sítí z drátů typu KARI | [14 empty] | Výztuž mazanin ze svařovaných sítí z drátů typu KARI
|  |  |  | Výkaz výměr: | Výkres č. D02, tl. 83mm, Kari 6x100/6x100=4,44kg/m2 |  | 0
[5 empty] | Výkres č. D01 |  | 0
[5 empty] | Podlaha ozn."P3" - M.č.A.102-107; (7,91+1,80+1,90*4)*4,44*1,20*0,001 |  | 0.092228
[5 empty] | Podlaha ozn."P3" - M.č.D.102-107; (7,91+1,80+1,90*4)*4,44*1,20*0,001 |  | 0.092228
[5 empty] | Podlaha ozn."P3" - M.č.B.103-109; (7,04+2,19+2,63+2,45+3,33+2,43*2)*4,44*1,20*0,001 |  | 0.11988
[5 empty] | Podlaha ozn."P3" - M.č.E.104-110; (7,01+2,19+2,63+2,45+3,32+2,43*2)*4,44*1,20*0,001 |  | 0.11967
[5 empty] | Podlaha ozn."P3" - M.č.C.104-110; (7,04+2,19+2,63+2,45+3,32+2,43*2)*4,44*1,20*0,001 |  | 0.11983
[5 empty] | Podlaha ozn."P3" - M.č.F.103-109; (7,04+2,19+2,62+2,45+3,32+2,43*2)*4,44*1,20*0,001 |  | 0.11977
|  | 9 | SP | 631319181 | Příplatek k mazanině tl přes 50 do 80 mm za spád | m3 | 2.5988 | 0 | 0 |  | 0 |  | 0 | 15 | 0 | 0 |  | CS ÚRS 2023 02 | 1
|  |  |  | Plný popis: | Příplatek k cenám mazanin za sklon přes 15° do 35° od vodorovné roviny mazanina tl. přes 50 do 80 mm | [14 empty] | Příplatek k cenám mazanin za sklon přes 15° do 35° od vodorovné roviny mazanina tl. přes 50 do 80 mm
|  |  |  | Výkaz výměr: | Výkres č. D10 |  | 0
[5 empty] | Pavlač - střecha; ((5,00*2,05+2,50*3,60)*(0,02+0,115)*0,5)*2 |  | 2.5988
|  | 10 | SP | 631351101 | Zřízení bednění rýh a hran v podlahách | m2 | 2.248 | 0 | 0 | 0.01607 | 0.036125 |  | 0 | 15 | 0 | 0 |  | CS ÚRS 2023 02 | 1
|  |  |  | Plný popis: | Bednění v podlahách rýh a hran zřízení | [14 empty] | Bednění v podlahách rýh a hran zřízení
|  |  |  | Výkaz výměr: | Výkres č. D10 |  | 0
[5 empty] | Pavlač - střecha; (5,00*0,05+(5,00+2,60)*0,115)*2 |  | 2.248
|  | 11 | SP | 631351102 | Odstranění bednění rýh a hran v podlahách | m2 | 2.248 | 0 | 0 |  | 0 |  | 0 | 15 | 0 | 0 |  | CS ÚRS 2023 02 | 1
|  |  |  | Plný popis: | Bednění v podlahách rýh a hran odstranění | [14 empty] | Bednění v podlahách rýh a hran odstranění
S/SO 04 A/SO 04 01/008 | 4 |  | Oddíl |  | 008: Trubní vedení |  |  |  | 0 |  | 0 |  | 0 |  | 0 | 0 |  |  | 3
|  | 1 | SP | 008-01 | D+M, Přípojka dešťová kanalizace dle samostatného rozpočtu | soubor | 2 | 0 | 0 |  | 0 |  | 0 | 15 | 0 | 0 |  | VLASTNÍ | 1
|  |  |  | Plný popis: | --- | [14 empty] | ---
|  | 2 | SP | 008-02 | D+M, Přípojka splaškové kanalizace dle samostatného rozpočtu | soubor | 2 | 0 | 0 |  | 0 |  | 0 | 15 | 0 | 0 |  | VLASTNÍ | 1
|  |  |  | Plný popis: | --- | [14 empty] | ---
|  | 3 | SP | 008-03 | D+M, Vodovodní přípojka dle samostatného rozpočtu | soubor | 2 | 0 | 0 |  | 0 |  | 0 | 15 | 0 | 0 |  | VLASTNÍ | 1
|  |  |  | Plný popis: | --- | [14 empty] | ---
S/SO 04 A/SO 04 01/009 | 4 |  | Oddíl |  | 009: Ostatní konstrukce a práce |  |  |  | 0 |  | 66.2636 |  | 0 |  | 0 | 0 |  |  | 15
|  | 1 | SP | 953312124 | Vložky do svislých dilatačních spár z extrudovaných polystyrénových desek tl. přes 30 do 40 mm | m2 | 391.14 | 0 | 0 | 0.00126 | 0.49284 |  | 0 | 15 | 0 | 0 |  | CS ÚRS 2023 02 | 1
|  |  |  | Plný popis: | Vložky svislé do dilatačních spár z polystyrenových desek extrudovaných včetně dodání a osazení, v jakémkoliv zdivu přes 30 do 40 mm | [14 empty] | Vložky svislé do dilatačních spár z polystyrenových desek extrudovaných včetně dodání a osazení, v jakémkoliv zdivu přes 30 do 40 mm
|  |  |  | Výkaz výměr: | Výkres č. D01 a D2 |  | 0
[5 empty] | Mezi částí B a C od -0,200 po +8,850; 12,00*8,85 |  | 106.2
[5 empty] | Mezi částí B a C od -1,400 po -0,200; 12,00*1,20 |  | 14.4
[5 empty] | Mezi částí C a E od -0,200 po +8,850; 12,00*8,85 |  | 106.2
[5 empty] | Mezi částí C a E od -1,400 po -0,200; 12,00*1,20 |  | 14.4
[5 empty] | Mezi částí E a F od -0,200 po +8,850; 12,00*8,85 |  | 106.2
[5 empty] | Mezi částí E a F od -1,400 po -0,200; 12,00*1,20 |  | 14.4
[5 empty] | Výkres č. D09 |  | 0
[5 empty] | Část C a E - štíty; 12,00*4,89*0,5*1 |  | 29.34
|  | 2 | SP | 953943122 | Osazování výrobků přes 1 do 5 kg/kus do betonu | kus | 76 | 0 | 0 | 0.00015 | 0.0114 |  | 0 | 15 | 0 | 0 |  | CS ÚRS 2023 02 | 1
|  |  |  | Plný popis: | Osazování drobných kovových předmětů výrobků ostatních jinde neuvedených do betonu se zajištěním polohy k bednění či k výztuži před zabetonováním hmotnosti přes 1 do 5 kg/kus | [14 empty] | Osazování drobných kovových předmětů výrobků ostatních jinde neuvedených do betonu se zajištěním polohy k bednění či k výztuži před zabetonováním hmotnosti přes 1 do 5 kg/kus
|  |  |  | Výkaz výměr: | 26,0+2,0+48,0 |  | 76
|  | 3 | H | 009-D05-01 | dod, kotevní plech do betonu Pl 220/220/10 s pracnami dl. 150mm | kus | 26 | 0 | 0 | 0.004 | 0.104 |  | 0 | 15 | 0 | 0 |  | VLASTNÍ | 1
|  |  |  | Plný popis: | --- | [14 empty] | ---
|  |  |  | Výkaz výměr: | Výkres č. D05 |  | 0
[5 empty] | Kotevní plech do věnce pro markýzu; 4,0*2 |  | 8
[5 empty] | Výkres č. D13 |  | 0
[5 empty] | Hospod objekt - kotvení ocel sloupků; 8+10 |  | 18
|  | 4 | H | 009-D03-01 | dod, kotevní plech do betonu Pl 250/250/10 s pracnami dl. 150mm | kus | 4 | 0 | 0 | 0.004 | 0.016 |  | 0 | 15 | 0 | 0 |  | VLASTNÍ | 1
|  |  |  | Plný popis: | --- | [14 empty] | ---
|  |  |  | Výkaz výměr: | Výkres č. D03 |  | 0
[5 empty] | Ocel kce vně schodiště; 2,0*2 |  | 4
|  | 5 | H | 762-01 | dod, ocel konzola podpora skrytého žlabu, žárově zinkovaná, dle výkresu č. D08 | kus | 48 | 0 | 0 |  | 0 |  | 0 | 15 | 0 | 0 |  | VLASTNÍ | 1
|  |  |  | Plný popis: | --- | [14 empty] | ---
|  |  |  | Výkaz výměr: | Výkres š. D10 |  | 0
[5 empty] | Okap část A - ozn."K1"; 12,0*2 |  | 24
[5 empty] | Okap část D - ozn."K1"; 12,0*2 |  | 24
|  | 6 | SP | 953961114 | Kotvy chemickým tmelem M 14 hl 125 mm do betonu, ŽB nebo kamene s vyvrtáním otvoru | kus | 114 | 0 | 0 | 2e-05 | 0.00228 |  | 0 | 15 | 0 | 0 |  | CS ÚRS 2023 02 | 1
|  |  |  | Plný popis: | Kotvy chemické s vyvrtáním otvoru do betonu, železobetonu nebo tvrdého kamene tmel, velikost M 16, hloubka 125 mm | [14 empty] | Kotvy chemické s vyvrtáním otvoru do betonu, železobetonu nebo tvrdého kamene tmel, velikost M 16, hloubka 125 mm
|  |  |  | Výkaz výměr: | Výkres č. D03 |  | 0
[5 empty] | Ocel kce vně schodiště - L80x80x8; 6,0*2 |  | 12
[5 empty] | Ocel kce vně schodiště - rám; 3,0*2 |  | 6
[5 empty] | Výkres č. D09 |  | 0
[5 empty] | Pro kotvení ocel kotevních prvků zaatikového žlabu; 48,0*2 |  | 96
|  | 7 | SP | 953965131 | Kotevní šroub pro chemické kotvy M 14 dl 190 mm | kus | 114 | 0 | 0 | 0.00028 | 0.03192 |  | 0 | 15 | 0 | 0 |  | CS ÚRS 2023 02 | 1
|  |  |  | Plný popis: | Kotvy chemické s vyvrtáním otvoru kotevní šrouby pro chemické kotvy, velikost M 16, délka 190 mm | [14 empty] | Kotvy chemické s vyvrtáním otvoru kotevní šrouby pro chemické kotvy, velikost M 16, délka 190 mm
|  | 8 | SP | 916231213 | Osazení chodníkového obrubníku betonového stojatého s boční opěrou do lože z betonu prostého | m | 225.98 | 0 | 0 | 0.1295 | 29.2644 |  | 0 | 15 | 0 | 0 |  | CS ÚRS 2023 02 | 1
|  |  |  | Plný popis: | Osazení chodníkového obrubníku betonového se zřízením lože, s vyplněním a zatřením spár cementovou maltou stojatého s boční opěrou z betonu prostého, do lože z betonu prostého | [14 empty] | Osazení chodníkového obrubníku betonového se zřízením lože, s vyplněním a zatřením spár cementovou maltou stojatého s boční opěrou z betonu prostého, do lože z betonu prostého
|  |  |  | Výkaz výměr: | Výkres č. D01 |  | 0
[5 empty] | Část A,D - dřev terasa; (5,00+2,50*2)*2 |  | 20
[5 empty] | Část B - dřev terasa; (5,50+2,50*2)+(5,35+2,50*2) |  | 20.85
[5 empty] | Část C - dřev terasa; (5,365+2,50*2)+(5,335+2,50*2) |  | 20.7
[5 empty] | Část E - dřev terasa; (5,55+2,50*2)+(5,350+2,50*2) |  | 20.9
[5 empty] | Část F - dřev terasa; (5,365+2,50*2)+(5,50+2,50*2) |  | 20.865
[5 empty] | Výkres č. D01 - okap chodník |  | 0
[5 empty] | Část A,D; ((12,15+0,50)*2+10,30-5,00)*2 |  | 61.2
[5 empty] | Část B; (12,00+0,50+4,50) |  | 17
[5 empty] | Část C; (4,50) |  | 4.5
[5 empty] | Část E; (4,515) |  | 4.515
[5 empty] | Část F; (12,00+0,50+4,50) |  | 17
[5 empty] | Část G; (10,50+7,45+0,50) |  | 18.45
|  | 9 | SP | 916991121 | Lože pod obrubníky, krajníky nebo obruby z dlažebních kostek z betonu prostého | m3 | 13.5588 | 0 | 0 | 2.2563 | 30.5933 |  | 0 | 15 | 0 | 0 |  | CS ÚRS 2023 02 | 1
|  |  |  | Plný popis: | Lože pod obrubníky, krajníky nebo obruby z dlažebních kostek z betonu prostého | [14 empty] | Lože pod obrubníky, krajníky nebo obruby z dlažebních kostek z betonu prostého
|  |  |  | Výkaz výměr: | Dle pol. mtž obrubník; 225,980*0,30*0,20 |  | 13.5588
|  | 10 | H | 59217002 | obrubník betonový zahradní šedý 1000x50x200mm | m | 228.2398 | 0 | 0 | 0.024 | 5.4778 |  | 0 | 15 | 0 | 0 |  | CS ÚRS 2023 02 | 1
|  |  |  | Plný popis: | --- | [14 empty] | ---
|  |  |  | Ztratné: | 1 |  | 2.2598
|  | 11 | SP | 009-PO-01 | D+M, Výstražné a bezpečnostní značení a tabulky dle tach zprávy Požárně bezpečnostního řešení | soubor | 1 | 0 | 0 |  | 0 |  | 0 | 15 | 0 | 0 |  | VLASTNÍ | 1
|  |  |  | Plný popis: | --- | [14 empty] | ---
|  | 12 | SP | 953943211 | Osazování hasicího přístroje | kus | 20 | 0 | 0 | 0.00018 | 0.0036 |  | 0 | 15 | 0 | 0 |  | CS ÚRS 2023 02 | 1
|  |  |  | Plný popis: | Osazování drobných kovových předmětů kotvených do stěny hasicího přístroje | [14 empty] | Osazování drobných kovových předmětů kotvených do stěny hasicího přístroje
|  |  |  | Výkaz výměr: | Ćást A,D - každé patro; 3,0*2 |  | 6
[5 empty] | Ćást B - každé patro; 3,0 |  | 3
[5 empty] | Ćást C - každé patro; 3,0 |  | 3
[5 empty] | Ćást E - každé patro; 3,0 |  | 3
[5 empty] | Ćást F - každé patro; 3,0 |  | 3
[5 empty] | Hospodářský objekt; 1,0 |  | 1
[5 empty] | Tech místnost; 1,0 |  | 1
|  | 13 | H | 44932112 | přístroj hasicí ruční práškový 6kg s has. schopností 21A, 183B | kus | 20 | 0 | 0 | 0.008 | 0.16 |  | 0 | 15 | 0 | 0 |  | CS ÚRS 2023 02 | 1
|  |  |  | Plný popis: | přístroj hasicí ruční práškový PG 4 LE | [14 empty] | přístroj hasicí ruční práškový PG 4 LE
|  | 14 | SP | 952901111 | Vyčištění budov bytové a občanské výstavby při výšce podlaží do 4 m | m2 | 2654.185 | 0 | 0 | 4e-05 | 0.10617 |  | 0 | 15 | 0 | 0 |  | CS ÚRS 2023 02 | 1
|  |  |  | Plný popis: | Vyčištění budov nebo objektů před předáním do užívání budov bytové nebo občanské výstavby, světlé výšky podlaží do 4 m | [14 empty] | Vyčištění budov nebo objektů před předáním do užívání budov bytové nebo občanské výstavby, světlé výšky podlaží do 4 m
|  |  |  | Výkaz výměr: | Výkres č. D01 |  | 0
[5 empty] | 1.NP; 12,15*9,30+12,00*15,30*4 |  | 847.395
[5 empty] | 2.NP; 12,15*9,30+12,00*15,30*4 |  | 847.395
[5 empty] | 3.NP; 12,15*9,30+12,00*15,30*4 |  | 847.395
[5 empty] | Hospodářský objekt; 10,00*11,20 |  | 112
|  | 15 | SP | 009-SO04-D04 | D+M, Truhlík dl. 2,5m, výšky 300mm, šířky 300mm, dle výkresu č. D04, četně kotvení | kus | 1 | 0 | 0 |  | 0 |  | 0 | 15 | 0 | 0 |  | VLASTNÍ | 1
|  |  |  | Plný popis: | --- | [14 empty] | ---
S/SO 04 A/SO 04 01/0094 | 4 |  | Oddíl |  | 0094: Lešení |  |  |  | 0 |  | 0.35144 |  | 0 |  | 0 | 0 |  |  | 8
|  | 1 | SP | 949101111 | Lešení pomocné pro objekty pozemních staveb s lešeňovou podlahou v do 1,9 m zatížení do 150 kg/m2 | m2 | 2703.4 | 0 | 0 | 0.00013 | 0.35144 |  | 0 | 15 | 0 | 0 |  | CS ÚRS 2023 02 | 1
|  |  |  | Plný popis: | Lešení pomocné pracovní pro objekty pozemních staveb pro zatížení do 150 kg/m2, o výšce lešeňové podlahy do 1,9 m | [14 empty] | Lešení pomocné pracovní pro objekty pozemních staveb pro zatížení do 150 kg/m2, o výšce lešeňové podlahy do 1,9 m
|  |  |  | Výkaz výměr: | Výkres č. D01 |  | 0
[5 empty] | 1.NP M.č.A1.101-G.103; 868,88 |  | 868.88
[5 empty] | Výkres č. D02 |  | 0
[5 empty] | 2.NP M.č.A2.201-F.201; 917,26 |  | 917.26
[5 empty] | 3.NP = 2.NP; 917,26 |  | 917.26
|  | 2 | SP | 941111131 | Montáž lešení řadového trubkového lehkého s podlahami zatížení do 200 kg/m2 š od 1,2 do 1,5 m v do 10 m | m2 | 2228.888 | 0 | 0 |  | 0 |  | 0 | 15 | 0 | 0 |  | CS ÚRS 2023 02 | 1
|  |  |  | Plný popis: | Montáž lešení řadového trubkového lehkého pracovního s podlahami s provozním zatížením tř. 3 do 200 kg/m2 šířky tř. W12 přes 1,2 do 1,5 m, výšky do 10 m | [14 empty] | Montáž lešení řadového trubkového lehkého pracovního s podlahami s provozním zatížením tř. 3 do 200 kg/m2 šířky tř. W12 přes 1,2 do 1,5 m, výšky do 10 m
|  |  |  | Výkaz výměr: | Výkres č. D04 |  | 0
[5 empty] | Část A,D; ((12,15+9,30+1,20*2)*2*(9,20-1,50)+9,30*3,60*0,5*2)*2 |  | 801.54
[5 empty] | Část B,C,E,F; (12,00+61,22+1,20*2)*2*(9,20-1,50)+12,00*4,90*0,5*2 |  | 1223.348
[5 empty] | Pavlač; ((5,00*2+3,60)*(9,00-1,50))*2 |  | 204
|  | 3 | SP | 941111231 | Příplatek k lešení řadovému trubkovému lehkému s podlahami do 200 kg/m2 š od 1,2 do 1,5 m v do 10 m za každý den použití | m2 | 200599.92 | 0 | 0 |  | 0 |  | 0 | 15 | 0 | 0 |  | CS ÚRS 2023 02 | 1
|  |  |  | Plný popis: | Montáž lešení řadového trubkového lehkého pracovního s podlahami s provozním zatížením tř. 3 do 200 kg/m2 Příplatek za první a každý další den použití lešení k ceně -1131 | [14 empty] | Montáž lešení řadového trubkového lehkého pracovního s podlahami s provozním zatížením tř. 3 do 200 kg/m2 Příplatek za první a každý další den použití lešení k ceně -1131
|  |  |  | Výkaz výměr: | 2228,888*30*3 |  | 200599.92
|  | 4 | SP | 941111831 | Demontáž lešení řadového trubkového lehkého s podlahami zatížení do 200 kg/m2 š od 1,2 do 1,5 m v do 10 m | m2 | 2228.888 | 0 | 0 |  | 0 |  | 0 | 15 | 0 | 0 |  | CS ÚRS 2023 02 | 1
|  |  |  | Plný popis: | Demontáž lešení řadového trubkového lehkého pracovního s podlahami s provozním zatížením tř. 3 do 200 kg/m2 šířky tř. W12 přes 1,2 do 1,5 m, výšky do 10 m | [14 empty] | Demontáž lešení řadového trubkového lehkého pracovního s podlahami s provozním zatížením tř. 3 do 200 kg/m2 šířky tř. W12 přes 1,2 do 1,5 m, výšky do 10 m
|  | 5 | SP | 944611111 | Montáž ochranné plachty z textilie z umělých vláken | m2 | 2772.128 | 0 | 0 |  | 0 |  | 0 | 15 | 0 | 0 |  | CS ÚRS 2023 02 | 1
|  |  |  | Plný popis: | Montáž ochranné plachty zavěšené na konstrukci lešení z textilie z umělých vláken | [14 empty] | Montáž ochranné plachty zavěšené na konstrukci lešení z textilie z umělých vláken
|  |  |  | Výkaz výměr: | Výkres č. D04 |  | 0
[5 empty] | Část A,D; ((12,15+9,30+1,20*4)*2*(9,20)+9,30*3,60*0,5*2)*2 |  | 1032.96
[5 empty] | Část B,C,E,F; (12,00+61,22+1,20*4)*2*(9,20)+12,00*4,90*0,5*2 |  | 1494.368
[5 empty] | Pavlač; ((5,00*2+3,60)*(9,00))*2 |  | 244.8
|  | 6 | SP | 944611211 | Příplatek k ochranné plachtě za každý den použití | m2 | 249491.52 | 0 | 0 |  | 0 |  | 0 | 15 | 0 | 0 |  | CS ÚRS 2023 02 | 1
|  |  |  | Plný popis: | Montáž ochranné plachty Příplatek za první a každý další den použití plachty k ceně -1111 | [14 empty] | Montáž ochranné plachty Příplatek za první a každý další den použití plachty k ceně -1111
|  |  |  | Výkaz výměr: | 2772,128*30*3 |  | 249491.52
|  | 7 | SP | 944611811 | Demontáž ochranné plachty z textilie z umělých vláken | m2 | 2772.128 | 0 | 0 |  | 0 |  | 0 | 15 | 0 | 0 |  | CS ÚRS 2023 02 | 1
|  |  |  | Plný popis: | Demontáž ochranné plachty zavěšené na konstrukci lešení z textilie z umělých vláken | [14 empty] | Demontáž ochranné plachty zavěšené na konstrukci lešení z textilie z umělých vláken
|  | 8 | SP | 94194-1500.R2X | Dovoz včetně odvozu lešení | kus | 1 | 0 | 0 |  | 0 |  | 0 | 15 | 0 | 0 |  | VLASTNÍ | 1
|  |  |  | Plný popis: | --- | [14 empty] | ---
S/SO 04 A/SO 04 01/099 | 4 |  | Oddíl |  | 099: Přesun hmot HSV |  |  |  | 0 |  | 0 |  | 0 |  | 0 | 0 |  |  | 1
|  | 1 | SP | 998011002 | Přesun hmot pro budovy zděné v přes 6 do 12 m | t | 6199.3619 | 0 | 0 |  | 0 |  | 0 | 15 | 0 | 0 |  | CS ÚRS 2023 02 | 1
|  |  |  | Plný popis: | Přesun hmot pro budovy občanské výstavby, bydlení, výrobu a služby s nosnou svislou konstrukcí zděnou z cihel, tvárnic nebo kamene vodorovná dopravní vzdálenost do 100 m pro budovy výšky přes 6 do 12 m | [14 empty] | Přesun hmot pro budovy občanské výstavby, bydlení, výrobu a služby s nosnou svislou konstrukcí zděnou z cihel, tvárnic nebo kamene vodorovná dopravní vzdálenost do 100 m pro budovy výšky přes 6 do 12 m
S/SO 04 A/SO 04 01/711 | 4 |  | Oddíl |  | 711: Izolace proti vodě a vlhkosti |  |  |  | 0 |  | 16.4696 |  | 0 |  | 0 | 0 |  |  | 8
|  | 1 | SP | 711411001 | Provedení izolace proti tlakové vodě vodorovné za studena nátěrem penetračním | m2 | 1063.788 | 0 | 0 |  | 0 |  | 0 | 15 | 0 | 0 |  | CS ÚRS 2023 02 | 1
|  |  |  | Plný popis: | Provedení izolace proti povrchové a podpovrchové tlakové vodě natěradly a tmely za studena na ploše vodorovné V nátěrem penetračním | [14 empty] | Provedení izolace proti povrchové a podpovrchové tlakové vodě natěradly a tmely za studena na ploše vodorovné V nátěrem penetračním
|  |  |  | Výkaz výměr: | Výkres č. D01 |  | 0
[5 empty] | Část A,D; 12,00*9,00*2 |  | 216
[5 empty] | Část B,C,E,F; (15,35+15,20)*2*12,00 |  | 733.2
[5 empty] | Výkres č. D13 |  | 0
[5 empty] | Hospod objekt; 7,20*10,00 |  | 72
[5 empty] | Výkres č. D.1.1.b.PP |  | 0
[5 empty] | Technolog kanál - mezi Část A a B - dno a strop; (4,75*1,38+4,35*1,24)*2 |  | 23.898
[5 empty] | Technolog kanál - v Části A - dno a strop; 0,60*1,09*2 |  | 1.308
[5 empty] | Technolog kanál - v Části B - dno a strop; 0,60*1,09*2 |  | 1.308
[5 empty] | Technolog kanál - mezi Část D a E - dno a strop; (4,75*1,38)*2 |  | 13.11
[5 empty] | Technolog kanál - v Části D - dno a strop; 0,60*1,38*2 |  | 1.656
[5 empty] | Technolog kanál - v Části E - dno a strop; 0,60*1,09*2 |  | 1.308
|  | 2 | SP | 711412001 | Provedení izolace proti tlakové vodě svislé za studena nátěrem penetračním | m2 | 207.511 | 0 | 0 |  | 0 |  | 0 | 15 | 0 | 0 |  | CS ÚRS 2023 02 | 1
|  |  |  | Plný popis: | Provedení izolace proti povrchové a podpovrchové tlakové vodě natěradly a tmely za studena na ploše svislé S nátěrem penetračním | [14 empty] | Provedení izolace proti povrchové a podpovrchové tlakové vodě natěradly a tmely za studena na ploše svislé S nátěrem penetračním
|  |  |  | Výkaz výměr: | Výkres č. D01 |  | 0
[5 empty] | Část A,D; (12,00+9,00)*2*0,76*2 |  | 63.84
[5 empty] | Část B,C,E,F; ((15,35+15,20)*2+12,00)*2*0,76 |  | 111.112
[5 empty] | Výkres č. D12 |  | 0
[5 empty] | Hospod objekt; (7,20+10,00)*2*0,25 |  | 8.6
[5 empty] | Výkres č. D.1.1.b.PP |  | 0
[5 empty] | Technolog kanál - mezi Část A a B - stěny; (4,75*2+4,35*2)*0,65 |  | 11.83
[5 empty] | Technolog kanál - v Části A - stěny; (0,60*2+1,09)*0,65 |  | 1.4885
[5 empty] | Technolog kanál - v Části B - stěny; (0,60*2+1,09)*0,65 |  | 1.4885
[5 empty] | Technolog kanál - mezi Část D a E - stěny; (4,75*2)*0,65 |  | 6.175
[5 empty] | Technolog kanál - v Části D - stěny; (0,60*2+1,09)*0,65 |  | 1.4885
[5 empty] | Technolog kanál - v Části E - stěny; (0,60*2+1,09)*0,65 |  | 1.4885
|  | 3 | H | 11163150 | lak penetrační asfaltový | t | 0.63565 | 0 | 0 | 1 | 0.63565 |  | 0 | 15 | 0 | 0 |  | CS ÚRS 2023 02 | 1
|  |  |  | Plný popis: | lak asfaltový penetrační | [14 empty] | lak asfaltový penetrační
|  |  |  | Výkaz výměr: | (1063,788+207,511)*0,5*0,001 |  | 0.63565
|  | 4 | SP | 711441559 | Provedení izolace proti tlakové vodě vodorovné přitavením pásu NAIP | m2 | 2012.988 | 0 | 0 | 0.0004 | 0.8052 |  | 0 | 15 | 0 | 0 |  | CS ÚRS 2023 02 | 1
|  |  |  | Plný popis: | Provedení izolace proti povrchové a podpovrchové tlakové vodě pásy přitavením NAIP na ploše vodorovné V | [14 empty] | Provedení izolace proti povrchové a podpovrchové tlakové vodě pásy přitavením NAIP na ploše vodorovné V
|  |  |  | Výkaz výměr: | Výkres č. D01 |  | 0
[5 empty] | Část A,D; 12,00*9,00*2*2 |  | 432
[5 empty] | Část B,C,E,F; (15,35+15,20)*2*12,00*2 |  | 1466.4
[5 empty] | Výkres č. D13 |  | 0
[5 empty] | Hospod objekt; 7,20*10,00 |  | 72
[5 empty] | Výkres č. D.1.1.b.PP |  | 0
[5 empty] | Technolog kanál - mezi Část A a B - dno a strop; (4,75*1,38+4,35*1,24)*2 |  | 23.898
[5 empty] | Technolog kanál - v Části A - dno a strop; 0,60*1,09*2 |  | 1.308
[5 empty] | Technolog kanál - v Části B - dno a strop; 0,60*1,09*2 |  | 1.308
[5 empty] | Technolog kanál - mezi Část D a E - dno a strop; (4,75*1,38)*2 |  | 13.11
[5 empty] | Technolog kanál - v Části D - dno a strop; 0,60*1,38*2 |  | 1.656
[5 empty] | Technolog kanál - v Části E - dno a strop; 0,60*1,09*2 |  | 1.308
|  | 5 | SP | 711442559 | Provedení izolace proti tlakové vodě svislé přitavením pásu NAIP | m2 | 382.463 | 0 | 0 | 0.0004 | 0.15299 |  | 0 | 15 | 0 | 0 |  | CS ÚRS 2023 02 | 1
|  |  |  | Plný popis: | Provedení izolace proti povrchové a podpovrchové tlakové vodě pásy přitavením NAIP na ploše svislé S | [14 empty] | Provedení izolace proti povrchové a podpovrchové tlakové vodě pásy přitavením NAIP na ploše svislé S
|  |  |  | Výkaz výměr: | Výkres č. D01 |  | 0
[5 empty] | Část A,D; (12,00+9,00)*2*0,76*2*2 |  | 127.68
[5 empty] | Část B,C,E,F; ((15,35+15,20)*2+12,00)*2*0,76*2 |  | 222.224
[5 empty] | Výkres č. D13 |  | 0
[5 empty] | Hospod objekt; (7,20+10,00)*2*0,25 |  | 8.6
[5 empty] | Výkres č. D.1.1.b.PP |  | 0
[5 empty] | Technolog kanál - mezi Část A a B - stěny; (4,75*2+4,35*2)*0,65 |  | 11.83
[5 empty] | Technolog kanál - v Části A - stěny; (0,60*2+1,09)*0,65 |  | 1.4885
[5 empty] | Technolog kanál - v Části B - stěny; (0,60*2+1,09)*0,65 |  | 1.4885
[5 empty] | Technolog kanál - mezi Část D a E - stěny; (4,75*2)*0,65 |  | 6.175
[5 empty] | Technolog kanál - v Části D - stěny; (0,60*2+1,09)*0,65 |  | 1.4885
[5 empty] | Technolog kanál - v Části E - stěny; (0,60*2+1,09)*0,65 |  | 1.4885
|  | 6 | H | 62832134 | pás asfaltový natavitelný oxidovaný s vložkou ze skleněné rohože typu V60 s jemnozrnným minerálním posypem tl 4,0mm | m2 | 1461.9938 | 0 | 0 | 0.0054 | 7.8948 |  | 0 | 15 | 0 | 0 |  | CS ÚRS 2023 02 | 1
|  |  |  | Plný popis: | pás těžký asfaltovaný V60 S40 | [14 empty] | pás těžký asfaltovaný V60 S40
|  |  |  | Výkaz výměr: | Výkres č. D01 |  | 0
[5 empty] | Část A,D; 12,00*9,00*2 |  | 216
[5 empty] | Část B,C,E,F; (15,35+15,20)*2*12,00 |  | 733.2
[5 empty] | Výkres č. D01 |  | 0
[5 empty] | Část A,D; (12,00+9,00)*2*0,76*2 |  | 63.84
[5 empty] | Část B,C,E,F; ((15,35+15,20)*2+12,00)*2*0,76 |  | 111.112
[5 empty] | Výkres č. D13 |  | 0
[5 empty] | Hospod objekt; 7,20*10,00 |  | 72
[5 empty] | Hospod objekt; (7,20+10,00)*2*0,25 |  | 8.6
[5 empty] | Výkres č. D.1.1.b.PP |  | 0
[5 empty] | Technolog kanál - mezi Část A a B - dno a strop; (4,75*1,38+4,35*1,24)*2 |  | 23.898
[5 empty] | Technolog kanál - v Části A - dno a strop; 0,60*1,09*2 |  | 1.308
[5 empty] | Technolog kanál - v Části B - dno a strop; 0,60*1,09*2 |  | 1.308
[5 empty] | Technolog kanál - mezi Část A a B - stěny; (4,75*2+4,35*2)*0,65 |  | 11.83
[5 empty] | Technolog kanál - v Části A - stěny; (0,60*2+1,09)*0,65 |  | 1.4885
[5 empty] | Technolog kanál - v Části B - stěny; (0,60*2+1,09)*0,65 |  | 1.4885
[5 empty] | Technolog kanál - mezi Část D a E - dno a strop; (4,75*1,38)*2 |  | 13.11
[5 empty] | Technolog kanál - v Části D - dno a strop; 0,60*1,38*2 |  | 1.656
[5 empty] | Technolog kanál - v Části E - dno a strop; 0,60*1,09*2 |  | 1.308
[5 empty] | Technolog kanál - mezi Část D a E - stěny; (4,75*2)*0,65 |  | 6.175
[5 empty] | Technolog kanál - v Části D - stěny; (0,60*2+1,09)*0,65 |  | 1.4885
[5 empty] | Technolog kanál - v Části E - stěny; (0,60*2+1,09)*0,65 |  | 1.4885
|  |  |  | Ztratné: | 15 |  | 190.6948
|  | 7 | H | 62836110 | pás asfaltový natavitelný oxidovaný s vložkou z hliníkové fólie / hliníkové fólie s textilií, se spalitelnou PE folií nebo jemnozrnným minerálním posypem tl 4,0mm | m2 | 1292.7748 | 0 | 0 | 0.0054 | 6.981 |  | 0 | 15 | 0 | 0 |  | CS ÚRS 2023 02 | 1
|  |  |  | Plný popis: | pás těžký asfaltovaný s Al folií nosnou vložkou | [14 empty] | pás těžký asfaltovaný s Al folií nosnou vložkou
|  |  |  | Výkaz výměr: | Výkres č. D01 |  | 0
[5 empty] | Část A,D; 12,00*9,00*2 |  | 216
[5 empty] | Část B,C,E,F; (15,35+15,20)*2*12,00 |  | 733.2
[5 empty] | Výkres č. D01 |  | 0
[5 empty] | Část A,D; (12,00+9,00)*2*0,76*2 |  | 63.84
[5 empty] | Část B,C,E,F; ((15,35+15,20)*2+12,00)*2*0,76 |  | 111.112
|  |  |  | Ztratné: | 15 |  | 168.6228
|  | 8 | SP | 998711102 | Přesun hmot tonážní pro izolace proti vodě, vlhkosti a plynům v objektech v přes 6 do 12 m | t | 16.4696 | 0 | 0 |  | 0 |  | 0 | 15 | 0 | 0 |  | CS ÚRS 2023 02 | 1
|  |  |  | Plný popis: | Přesun hmot pro izolace proti vodě, vlhkosti a plynům stanovený z hmotnosti přesunovaného materiálu vodorovná dopravní vzdálenost do 50 m v objektech výšky přes 6 do 12 m | [14 empty] | Přesun hmot pro izolace proti vodě, vlhkosti a plynům stanovený z hmotnosti přesunovaného materiálu vodorovná dopravní vzdálenost do 50 m v objektech výšky přes 6 do 12 m
S/SO 04 A/SO 04 01/712 | 4 |  | Oddíl |  | 712: Povlakové krytiny |  |  |  | 0 |  | 1.3405 |  | 0 |  | 0 | 0 |  |  | 37
|  | 1 | SP | 712861705 | Provedení povlakové krytiny vytažením na konstrukce fólií lepenou se svařovanými spoji | m2 | 33.84 | 0 | 0 | 3e-05 | 0.0010152 |  | 0 | 15 | 0 | 0 |  | CS ÚRS 2023 02 | 1
|  |  |  | Plný popis: | Provedení povlakové krytiny střech samostatným vytažením izolačního povlaku fólií na konstrukce převyšující úroveň střechy, přilepenou se svařovanými spoji | [14 empty] | Provedení povlakové krytiny střech samostatným vytažením izolačního povlaku fólií na konstrukce převyšující úroveň střechy, přilepenou se svařovanými spoji
|  |  |  | Výkaz výměr: | Výkres š. D9 |  | 0
[5 empty] | Okap část AD - ozn."K1"; 12,00*2*(0,145+0,18*2+0,20)*2 |  | 33.84
|  | 2 | H | 28322058 | fólie hydroizolační střešní mPVC nevyztužená určená na detaily šedá tl 1,5mm | m2 | 40.608 | 0 | 0 | 0.0019 | 0.077155 |  | 0 | 15 | 0 | 0 |  | CS ÚRS 2023 02 | 1
|  |  |  | Plný popis: | --- | [14 empty] | ---
|  |  |  | Ztratné: | 20 |  | 6.768
|  | 3 | SP | 712363005 | Provedení povlakové krytiny střech do 10° navařením fólie PVC na oplechování v plné ploše | m2 | 46.434 | 0 | 0 |  | 0 |  | 0 | 15 | 0 | 0 |  | CS ÚRS 2023 02 | 1
|  |  |  | Plný popis: | Provedení povlakové krytiny střech plochých do 10° fólií termoplastickou mPVC (měkčené PVC) aplikace fólie na oplechování (na tzv. fóliový plech) horkovzdušným navařením v plné ploše | [14 empty] | Provedení povlakové krytiny střech plochých do 10° fólií termoplastickou mPVC (měkčené PVC) aplikace fólie na oplechování (na tzv. fóliový plech) horkovzdušným navařením v plné ploše
|  |  |  | Výkaz výměr: | Dle pol. poplastované plechy; 152,080*0,10+88,680*0,10+90,800*0,15 |  | 37.696
[5 empty] | Dle pol. poplastované plechy; 10,00*0,25+17,20*0,30+15,40*0,07 |  | 8.738
|  | 4 | SP | 712363352 | Povlakové krytiny střech do 10° z tvarovaných poplastovaných lišt délky 2 m koutová lišta vnitřní rš 100 mm | m | 152.08 | 0 | 0 | 0.0006 | 0.091248 |  | 0 | 15 | 0 | 0 |  | CS ÚRS 2023 02 | 1
|  |  |  | Plný popis: | Povlakové krytiny střech plochých do 10° z tvarovaných poplastovaných lišt pro mPVC vnitřní koutová lišta rš 100 mm | [14 empty] | Povlakové krytiny střech plochých do 10° z tvarovaných poplastovaných lišt pro mPVC vnitřní koutová lišta rš 100 mm
|  |  |  | Výkaz výměr: | Výkres š. D09 |  | 0
[5 empty] | Okap část A,D - ozn."K1"; 12,00*2*2*2 |  | 96
[5 empty] | Pavlač - střecha - na zeď; (5,65+2,05)*2 |  | 15.4
[5 empty] | Výkres č. D13 |  | 0
[5 empty] | Hospod objekt - atika; (10,62+9,72)*2 |  | 40.68
|  | 5 | SP | 712363353 | Povlakové krytiny střech do 10° z tvarovaných poplastovaných lišt délky 2 m koutová lišta vnější rš 100 mm | m | 88.68 | 0 | 0 | 0.0006 | 0.053208 |  | 0 | 15 | 0 | 0 |  | CS ÚRS 2023 02 | 1
|  |  |  | Plný popis: | Povlakové krytiny střech plochých do 10° z tvarovaných poplastovaných lišt pro mPVC vnější koutová lišta rš 100 mm | [14 empty] | Povlakové krytiny střech plochých do 10° z tvarovaných poplastovaných lišt pro mPVC vnější koutová lišta rš 100 mm
|  |  |  | Výkaz výměr: | Výkres š. D09 |  | 0
[5 empty] | Okap část A,D - ozn."K1"; 12,00*2*1*2 |  | 48
[5 empty] | Výkres č. D12 |  | 0
[5 empty] | Hospod objekt - atika; (10,62+9,72)*2 |  | 40.68
|  | 6 | SP | 712363355 | Povlakové krytiny střech do 10° z tvarovaných poplastovaných lišt délky 2 m okapnice široká rš 150 mm | m | 90.8 | 0 | 0 | 0.0009 | 0.08172 |  | 0 | 15 | 0 | 0 |  | CS ÚRS 2023 02 | 1
|  |  |  | Plný popis: | Povlakové krytiny střech plochých do 10° z tvarovaných poplastovaných lišt pro mPVC okapnice rš 150 mm | [14 empty] | Povlakové krytiny střech plochých do 10° z tvarovaných poplastovaných lišt pro mPVC okapnice rš 150 mm
|  |  |  | Výkaz výměr: | Výkres š. D09 |  | 0
[5 empty] | Okap část AD - ozn."K1"; 12,00*2*1*2 |  | 48
[5 empty] | Výkres č. D13 |  | 0
[5 empty] | Hospod objekt - atika; (11,20+10,20)*2 |  | 42.8
|  | 7 | SP | 712363001 | Provedení povlakové krytiny střech do 10° termoplastickou fólií PVC rozvinutím a natažením v ploše | m2 | 28.25 | 0 | 0 |  | 0 |  | 0 | 15 | 0 | 0 |  | CS ÚRS 2023 02 | 1
|  |  |  | Plný popis: | Provedení povlakové krytiny střech plochých do 10° fólií termoplastickou mPVC (měkčené PVC) rozvinutí a natažení fólie v ploše | [14 empty] | Provedení povlakové krytiny střech plochých do 10° fólií termoplastickou mPVC (měkčené PVC) rozvinutí a natažení fólie v ploše
|  |  |  | Výkaz výměr: | Výkres č. D10 |  | 0
[5 empty] | Pavlač - střecha; 5,00*2,05+2,50*3,60*2 |  | 28.25
|  | 8 | SP | 712861705 | Provedení povlakové krytiny vytažením na konstrukce fólií lepenou se svařovanými spoji | m2 | 3.08 | 0 | 0 | 3e-05 | 9.24e-05 |  | 0 | 15 | 0 | 0 |  | CS ÚRS 2023 02 | 1
|  |  |  | Plný popis: | Provedení povlakové krytiny střech samostatným vytažením izolačního povlaku fólií na konstrukce převyšující úroveň střechy, přilepenou se svařovanými spoji | [14 empty] | Provedení povlakové krytiny střech samostatným vytažením izolačního povlaku fólií na konstrukce převyšující úroveň střechy, přilepenou se svařovanými spoji
|  |  |  | Výkaz výměr: | Výkres č. D10 |  | 0
[5 empty] | Pavlač - střecha - na zeď; (5,65+2,05)*0,20*2 |  | 3.08
|  | 9 | SP | 712363003 | Provedení povlakové krytina střech do 10° spoj 2 pásů fólií PVC horkovzdušným navařením | m | 69.6153 | 0 | 0 |  | 0 |  | 0 | 15 | 0 | 0 |  | CS ÚRS 2023 02 | 1
|  |  |  | Plný popis: | Provedení povlakové krytiny střech plochých do 10° fólií termoplastickou mPVC (měkčené PVC) vytvoření spoje dvou pásů fólií horkovzdušným navařením | [14 empty] | Provedení povlakové krytiny střech plochých do 10° fólií termoplastickou mPVC (měkčené PVC) vytvoření spoje dvou pásů fólií horkovzdušným navařením
|  |  |  | Výkaz výměr: | (28,250+3,080)*2,222 |  | 69.6153
|  | 10 | H | 28322012 | fólie hydroizolační střešní mPVC mechanicky kotvená šedá tl 1,5mm | m2 | 34.6324 | 0 | 0 | 0.0019 | 0.065802 |  | 0 | 15 | 0 | 0 |  | CS ÚRS 2023 02 | 1
|  |  |  | Plný popis: | --- | [14 empty] | ---
|  |  |  | Výkaz výměr: | 28,250+3,080*1,05 |  | 31.484
|  |  |  | Ztratné: | 10 |  | 3.1484
|  | 11 | SP | 712363103 | Provedení povlakové krytiny střech do 10° ukotvení fólie talířovou hmoždinkou do betonu nebo ŽB | kus | 194 | 0 | 0 |  | 0 |  | 0 | 15 | 0 | 0 |  | CS ÚRS 2023 02 | 1
|  |  |  | Plný popis: | Provedení povlakové krytiny střech plochých do 10° fólií ostatní činnosti při pokládání hydroizolačních fólií (materiál ve specifikaci) mechanické ukotvení talířovou hmoždinkou do prostého nebo železového betonu | [14 empty] | Provedení povlakové krytiny střech plochých do 10° fólií ostatní činnosti při pokládání hydroizolačních fólií (materiál ve specifikaci) mechanické ukotvení talířovou hmoždinkou do prostého nebo železového betonu
|  |  |  | Výkaz výměr: | Výkres č. D10 |  | 0
[5 empty] | Pavlač - střecha; ((5,00*2,05+2,50*3,60)*5+0,750)*2 |  | 194
|  | 12 | H | 30908101 | šroub pro přímou montáž do betonu a pórobetonu s korozní odolností 15 cyklů, D 6,3x80mm | 100 kus | 1.94 | 0 | 0 | 0.0009 | 0.001746 |  | 0 | 15 | 0 | 0 |  | CS ÚRS 2023 02 | 1
|  |  |  | Plný popis: | --- | [14 empty] | ---
|  |  |  | Výkaz výměr: | 194,00*0,01 |  | 1.94
|  | 13 | H | 31122001 | podložka talířová pro hydroizolace D 40mm | 100 kus | 1.94 | 0 | 0 | 0.00053 | 0.0010282 |  | 0 | 15 | 0 | 0 |  | CS ÚRS 2023 02 | 1
|  |  |  | Plný popis: | --- | [14 empty] | ---
|  | 14 | SP | 712363112 | Provedení povlakové krytiny střech do 10° překrytí talířové hmoždinky pruhem navařené fólie | kus | 703 | 0 | 0 |  | 0 |  | 0 | 15 | 0 | 0 |  | CS ÚRS 2023 02 | 1
|  |  |  | Plný popis: | Provedení povlakové krytiny střech plochých do 10° fólií ostatní činnosti při pokládání hydroizolačních fólií (materiál ve specifikaci) vodotěsné překrytí talířové hmoždinky pruhem fólie horkovzdušným navařením | [14 empty] | Provedení povlakové krytiny střech plochých do 10° fólií ostatní činnosti při pokládání hydroizolačních fólií (materiál ve specifikaci) vodotěsné překrytí talířové hmoždinky pruhem fólie horkovzdušným navařením
|  |  |  | Výkaz výměr: | 194,000+509,000 |  | 703
|  | 15 | SP | 712363357 | Povlakové krytiny střech do 10° z tvarovaných poplastovaných lišt délky 2 m okapnice široká rš 250 mm | m | 10 | 0 | 0 | 0.0015 | 0.015 |  | 0 | 15 | 0 | 0 |  | CS ÚRS 2023 02 | 1
|  |  |  | Plný popis: | Povlakové krytiny střech plochých do 10° z tvarovaných poplastovaných lišt pro mPVC okapnice rš 250 mm | [14 empty] | Povlakové krytiny střech plochých do 10° z tvarovaných poplastovaných lišt pro mPVC okapnice rš 250 mm
|  |  |  | Výkaz výměr: | Výkres č. D10 |  | 0
[5 empty] | Pavlač - střecha - okap; 5,00*2 |  | 10
|  | 16 | SP | 712363359 | Povlakové krytiny střech do 10° z tvarovaných poplastovaných lišt délky 2 m závětrná lišta rš 300 mm | m | 17.2 | 0 | 0 | 0.00162 | 0.027864 |  | 0 | 15 | 0 | 0 |  | CS ÚRS 2023 02 | 1
|  |  |  | Plný popis: | Povlakové krytiny střech plochých do 10° z tvarovaných poplastovaných lišt pro mPVC závětrná lišta rš 300 mm | [14 empty] | Povlakové krytiny střech plochých do 10° z tvarovaných poplastovaných lišt pro mPVC závětrná lišta rš 300 mm
|  |  |  | Výkaz výměr: | Výkres č. D10 |  | 0
[5 empty] | Pavlač - střecha; (5,00+3,60)*2 |  | 17.2
|  | 17 | SP | 712363354 | Povlakové krytiny střech do 10° z tvarovaných poplastovaných lišt délky 2 m stěnová lišta vyhnutá rš 70 mm | m | 15.4 | 0 | 0 | 0.00043 | 0.006622 |  | 0 | 15 | 0 | 0 |  | CS ÚRS 2023 02 | 1
|  |  |  | Plný popis: | Povlakové krytiny střech plochých do 10° z tvarovaných poplastovaných lišt pro mPVC stěnová lišta vyhnutá rš 71 mm | [14 empty] | Povlakové krytiny střech plochých do 10° z tvarovaných poplastovaných lišt pro mPVC stěnová lišta vyhnutá rš 71 mm
|  |  |  | Výkaz výměr: | Výkres č. D10 |  | 0
[5 empty] | Pavlač - střecha - na zeď; (5,65+2,05)*2 |  | 15.4
|  | 18 | SP | 712331111 | Provedení povlakové krytiny střech do 10° podkladní vrstvy pásy na sucho samolepící | m2 | 101.8364 | 0 | 0 |  | 0 |  | 0 | 15 | 0 | 0 |  | CS ÚRS 2023 02 | 1
|  |  |  | Plný popis: | Provedení povlakové krytiny střech plochých do 10 st. pásy na sucho podkladní samolepící asfaltový pás | [14 empty] | Provedení povlakové krytiny střech plochých do 10 st. pásy na sucho podkladní samolepící asfaltový pás
|  |  |  | Výkaz výměr: | Výkres č. D13 |  | 0
[5 empty] | Hospod objekt - střecha; (10,62*9,72-0,10*6,95*2) |  | 101.8364
|  | 19 | SP | 712841559 | Provedení povlakové krytiny vytažením na konstrukce pásy přitavením NAIP | m2 | 21.9672 | 0 | 0 | 0.00094 | 0.020649 |  | 0 | 15 | 0 | 0 |  | CS ÚRS 2023 02 | 1
|  |  |  | Plný popis: | Provedení povlakové krytiny střech samostatným vytažením izolačního povlaku pásy přitavením na konstrukce převyšující úroveň střechy, NAIP | [14 empty] | Provedení povlakové krytiny střech samostatným vytažením izolačního povlaku pásy přitavením na konstrukce převyšující úroveň střechy, NAIP
|  |  |  | Výkaz výměr: | Výkres č. D13 |  | 0
[5 empty] | Hospod objekt - atiky; (10,62+9,72)*2*(0,30+0,24) |  | 21.9672
|  | 20 | H | 62852011 | pás asfaltový samolepicí modifikovaný SBS s vložkou ze skleněné rohože se spalitelnou fólií nebo jemnozrnným minerálním posypem nebo textilií na horním povrchu tl 3,0mm | m2 | 137.3915 | 0 | 0 | 0.0041 | 0.56331 |  | 0 | 15 | 0 | 0 |  | CS ÚRS 2023 02 | 1
|  |  |  | Plný popis: | --- | [14 empty] | ---
|  |  |  | Výkaz výměr: | 101,836+21,967*1,05 |  | 124.9013
|  |  |  | Ztratné: | 10 |  | 12.4901
|  | 21 | SP | 712363001 | Provedení povlakové krytiny střech do 10° termoplastickou fólií PVC rozvinutím a natažením v ploše | m2 | 101.8364 | 0 | 0 |  | 0 |  | 0 | 15 | 0 | 0 |  | CS ÚRS 2023 02 | 1
|  |  |  | Plný popis: | Provedení povlakové krytiny střech plochých do 10 st. fólií termoplastickou mPVC (měkčené PVC) rozvinutí a natažení fólie v ploše | [14 empty] | Provedení povlakové krytiny střech plochých do 10 st. fólií termoplastickou mPVC (měkčené PVC) rozvinutí a natažení fólie v ploše
|  |  |  | Výkaz výměr: | Výkres č. D13 |  | 0
[5 empty] | Hospod objekt - střecha; (10,62*9,72-0,10*6,95*2) |  | 101.8364
|  | 22 | SP | 712861705 | Provedení povlakové krytiny vytažením na konstrukce fólií lepenou se svařovanými spoji | m2 | 26.0352 | 0 | 0 | 3e-05 | 0.00078106 |  | 0 | 15 | 0 | 0 |  | CS ÚRS 2023 02 | 1
|  |  |  | Plný popis: | Provedení povlakové krytiny střech samostatným vytažením izolačního povlaku fólií na konstrukce převyšující úroveň střechy, přilepenou se svařovanými spoji | [14 empty] | Provedení povlakové krytiny střech samostatným vytažením izolačního povlaku fólií na konstrukce převyšující úroveň střechy, přilepenou se svařovanými spoji
|  |  |  | Výkaz výměr: | Výkres č. D13 |  | 0
[5 empty] | Hospod objekt - atiky; (10,62+9,72)*2*(0,30+0,34) |  | 26.0352
|  | 23 | SP | 712363003 | Provedení povlakové krytina střech do 10° spoj 2 pásů fólií PVC horkovzdušným navařením | m | 284.1294 | 0 | 0 |  | 0 |  | 0 | 15 | 0 | 0 |  | CS ÚRS 2023 02 | 1
|  |  |  | Plný popis: | Provedení povlakové krytiny střech plochých do 10 st. fólií termoplastickou mPVC (měkčené PVC) vytvoření spoje dvou pásů fólií horkovzdušným navařením | [14 empty] | Provedení povlakové krytiny střech plochých do 10 st. fólií termoplastickou mPVC (měkčené PVC) vytvoření spoje dvou pásů fólií horkovzdušným navařením
|  |  |  | Výkaz výměr: | (101,836+26,035)*2,222 |  | 284.1294
|  | 24 | H | 28322012 | fólie hydroizolační střešní mPVC mechanicky kotvená šedá tl 1,5mm | m2 | 142.09 | 0 | 0 | 0.0019 | 0.26997 |  | 0 | 15 | 0 | 0 |  | CS ÚRS 2023 02 | 1
|  |  |  | Plný popis: | fólie hydroizolační střešní mPVC, tl. 1,5 mm š 1300 mm barevná | [14 empty] | fólie hydroizolační střešní mPVC, tl. 1,5 mm š 1300 mm barevná
|  |  |  | Výkaz výměr: | 101,836+26,035*1,05 |  | 129.1728
|  |  |  | Ztratné: | 10 |  | 12.9173
|  | 25 | SP | 712391171 | Provedení povlakové krytiny střech do 10° podkladní textilní vrstvy | m2 | 127.8716 | 0 | 0 |  | 0 |  | 0 | 15 | 0 | 0 |  | CS ÚRS 2023 02 | 1
|  |  |  | Plný popis: | Provedení povlakové krytiny střech plochých do 10 st. -ostatní práce provedení vrstvy textilní podkladní | [14 empty] | Provedení povlakové krytiny střech plochých do 10 st. -ostatní práce provedení vrstvy textilní podkladní
|  |  |  | Výkaz výměr: | Výkres č. D13 |  | 0
[5 empty] | Hospod objekt - střecha; (10,62*9,72-0,10*6,95*2) |  | 101.8364
[5 empty] | Hospod objekt - atiky; (10,62+9,72)*2*(0,30+0,34) |  | 26.0352
|  | 26 | H | 69311068 | geotextilie netkaná separační, ochranná, filtrační, drenážní PP 300g/m2 | m2 | 140.6592 | 0 | 0 | 0.0003 | 0.042198 |  | 0 | 15 | 0 | 0 |  | CS ÚRS 2023 02 | 1
|  |  |  | Plný popis: | rohož separační ze skelných vláken 120g/m2 pod hydroizolační fólie | [14 empty] | rohož separační ze skelných vláken 120g/m2 pod hydroizolační fólie
|  |  |  | Ztratné: | 10 |  | 12.7872
|  | 27 | SP | 712363104 | Provedení povlakové krytiny střech do 10° ukotvení fólie talířovou hmoždinkou do dřevěné konstrukce | kus | 509 | 0 | 0 |  | 0 |  | 0 | 15 | 0 | 0 |  | CS ÚRS 2023 02 | 1
|  |  |  | Plný popis: | Provedení povlakové krytiny střech plochých do 10° fólií ostatní činnosti při pokládání hydroizolačních fólií (materiál ve specifikaci) mechanické ukotvení talířovou hmoždinkou do dřevěné konstrukce | [14 empty] | Provedení povlakové krytiny střech plochých do 10° fólií ostatní činnosti při pokládání hydroizolačních fólií (materiál ve specifikaci) mechanické ukotvení talířovou hmoždinkou do dřevěné konstrukce
|  |  |  | Výkaz výměr: | Výkres č. D13 |  | 0
[5 empty] | Hospod objekt - střecha; (10,62*9,72-0,10*6,95*2)*5-0,182 |  | 509
|  | 28 | H | 30909010 | šroub samovrtný do ocelového plechu, dřeva a deskových materiálů s korozní odolností 15 cyklů zápustná hlava, D 4,8x60mm | 100 kus | 5.09 | 0 | 0 | 0.001 | 0.00509 |  | 0 | 15 | 0 | 0 |  | CS ÚRS 2023 02 | 1
|  |  |  | Plný popis: | --- | [14 empty] | ---
|  |  |  | Výkaz výměr: | 509,00*0,01 |  | 5.09
|  | 29 | H | 31122001 | podložka talířová pro hydroizolace D 40mm | 100 kus | 5.09 | 0 | 0 | 0.00053 | 0.0026977 |  | 0 | 15 | 0 | 0 |  | CS ÚRS 2023 02 | 1
|  |  |  | Plný popis: | --- | [14 empty] | ---
|  | 30 | SP | 712363122 | Provedení povlakové krytiny střech do 10° provedení rohů a koutů navařením izolačních tvarovek | kus | 16 | 0 | 0 |  | 0 |  | 0 | 15 | 0 | 0 |  | CS ÚRS 2023 02 | 1
|  |  |  | Plný popis: | Provedení povlakové krytiny střech plochých do 10 st. fólií ostatní činnosti při pokládání hydroizolačních fólií (materiál ve specifikaci) zaizolování prostupů střešní rovinou provedení rohů a koutů izolačními tvarovkami horkovzdušným navařením | [14 empty] | Provedení povlakové krytiny střech plochých do 10 st. fólií ostatní činnosti při pokládání hydroizolačních fólií (materiál ve specifikaci) zaizolování prostupů střešní rovinou provedení rohů a koutů izolačními tvarovkami horkovzdušným navařením
|  | 31 | H | 28322070 | roh vnitřní pro střešní fólie mPVC šedé | kus | 8 | 0 | 0 | 0.0002 | 0.0016 |  | 0 | 15 | 0 | 0 |  | CS ÚRS 2023 02 | 1
|  |  |  | Plný popis: | roh vnitřní pro střešní fólie mPVC | [14 empty] | roh vnitřní pro střešní fólie mPVC
|  |  |  | Výkaz výměr: | Výkres č. D13 |  | 0
[5 empty] | Hospod objekt; 8,0 |  | 8
|  | 32 | H | 28322071 | roh vnější pro střešní fólie mPVC šedá | kus | 8 | 0 | 0 | 0.0002 | 0.0016 |  | 0 | 15 | 0 | 0 |  | CS ÚRS 2023 02 | 1
|  |  |  | Plný popis: | roh vnější pro střešní fólie mPVC | [14 empty] | roh vnější pro střešní fólie mPVC
|  | 33 | SP | 712363115 | Provedení povlakové krytiny střech do 10° zaizolování prostupů kruhového průřezu D do 300 mm | kus | 1 | 0 | 0 | 0.0075 | 0.0075 |  | 0 | 15 | 0 | 0 |  | CS ÚRS 2023 02 | 1
|  |  |  | Plný popis: | Provedení povlakové krytiny střech plochých do 10 st. fólií ostatní činnosti při pokládání hydroizolačních fólií (materiál ve specifikaci) zaizolování prostupů střešní rovinou kruhový průřez, průměr do 300 mm | [14 empty] | Provedení povlakové krytiny střech plochých do 10 st. fólií ostatní činnosti při pokládání hydroizolačních fólií (materiál ve specifikaci) zaizolování prostupů střešní rovinou kruhový průřez, průměr do 300 mm
|  |  |  | Výkaz výměr: | Výkres č. D13 |  | 0
[5 empty] | Hospod objekt; 1,0 |  | 1
|  | 34 | H | 56231112 | vtok střešní svislý pro PVC-P hydroizolaci plochých střech s vyhříváním DN 75, DN 110, DN 125, DN 160 | kus | 1 | 0 | 0 | 0.00181 | 0.00181 |  | 0 | 15 | 0 | 0 |  | CS ÚRS 2023 02 | 1
|  |  |  | Plný popis: | vtok střešní pro PVC izolaci plochých střech s vyhříváním 75,110,125,160 mm | [14 empty] | vtok střešní pro PVC izolaci plochých střech s vyhříváním 75,110,125,160 mm
|  | 35 | SP | 712998001 | Montáž atikového chrliče z PVC DN 50 | kus | 1 | 0 | 0 | 5e-05 | 5e-05 |  | 0 | 15 | 0 | 0 |  | CS ÚRS 2023 02 | 1
|  |  |  | Plný popis: | Provedení povlakové krytiny střech - ostatní práce montáž odvodňovacího prvku nouzového atikového přepadu z PVC na dešťovou vodu DN 125 | [14 empty] | Provedení povlakové krytiny střech - ostatní práce montáž odvodňovacího prvku nouzového atikového přepadu z PVC na dešťovou vodu DN 125
|  | 36 | H | 28342473 | chrlič atikový 50x50mm s manžetou pro hydroizolaci z PVC-P | kus | 1 | 0 | 0 | 0.0007 | 0.0007 |  | 0 | 15 | 0 | 0 |  | CS ÚRS 2023 02 | 1
|  |  |  | Plný popis: | --- | [14 empty] | ---
|  | 37 | SP | 998712102 | Přesun hmot tonážní tonážní pro krytiny povlakové v objektech v přes 6 do 12 m | t | 1.3405 | 0 | 0 |  | 0 |  | 0 | 15 | 0 | 0 |  | CS ÚRS 2023 02 | 1
|  |  |  | Plný popis: | Přesun hmot pro povlakové krytiny stanovený z hmotnosti přesunovaného materiálu vodorovná dopravní vzdálenost do 50 m v objektech výšky přes 6 do 12 m | [14 empty] | Přesun hmot pro povlakové krytiny stanovený z hmotnosti přesunovaného materiálu vodorovná dopravní vzdálenost do 50 m v objektech výšky přes 6 do 12 m
S/SO 04 A/SO 04 01/713 | 4 |  | Oddíl |  | 713: Izolace tepelné |  |  |  | 0 |  | 9.3687 |  | 0 |  | 0 | 0 |  |  | 17
|  | 1 | SP | 713131121 | Montáž izolace tepelné stěn přichycením dráty rohoží, pásů, dílců, desek | m2 | 425.542 | 0 | 0 | 0.0003 | 0.12766 |  | 0 | 15 | 0 | 0 |  | CS ÚRS 2023 02 | 1
|  |  |  | Plný popis: | Montáž tepelné izolace stěn rohožemi, pásy, deskami, dílci, bloky (izolační materiál ve specifikaci) přichycením úchytnými dráty a závlačkami | [14 empty] | Montáž tepelné izolace stěn rohožemi, pásy, deskami, dílci, bloky (izolační materiál ve specifikaci) přichycením úchytnými dráty a závlačkami
|  | 2 | H | 28376500 | deska izolační PIR s oboustranným textilním rounem λ=0,026 tl 80mm | m2 | 434.0528 | 0 | 0 | 0.0024 | 1.0417 |  | 0 | 15 | 0 | 0 |  | CS ÚRS 2023 02 | 1
|  |  |  | Plný popis: | --- | [14 empty] | ---
|  |  |  | Výkaz výměr: | Výkres č. D05 a D08 |  | 0
[5 empty] | Věnec 1.NP ozn."V1"; 156,8*(0,30+0,25) |  | 86.24
[5 empty] | Věnec 1.NP ozn."V2"; 54,0*(0,30+0,25) |  | 29.7
[5 empty] | Věnec 1.NP ozn."V11"; 12,0*(0,19+0,685) |  | 10.5
[5 empty] | Výkres č. D06 a D08 |  | 0
[5 empty] | Věnec 2.NP ozn."V1"; 156,8*(0,30+0,25) |  | 86.24
[5 empty] | Věnec 2.NP ozn."V2"; 54,0*(0,30+0,25) |  | 29.7
[5 empty] | Věnec 2.NP ozn."V11"; 12,0*(0,19+0,685) |  | 10.5
[5 empty] | Výkres č. D07 a D08 |  | 0
[5 empty] | Věnec 3.NP ozn."V2"; 54,0*(0,30+0,25) |  | 29.7
[5 empty] | Věnec 3.NP ozn."V6"; 44,4*(0,30+0,09+0,495) |  | 39.294
[5 empty] | Věnec 3.NP ozn."V7"; 114,4*(0,30+0,495) |  | 90.948
[5 empty] | Věnec 3.NP ozn."V11"; 6,0*(0,19+0,685) |  | 5.25
[5 empty] | Věnec 3.NP ozn."V12"; 6,0*(0,19+0,795+0,26) |  | 7.47
|  |  |  | Ztratné: | 2 |  | 8.5108
|  | 3 | SP | 713121111 | Montáž izolace tepelné podlah volně kladenými rohožemi, pásy, dílci, deskami 1 vrstva | m2 | 768.77 | 0 | 0 |  | 0 |  | 0 | 15 | 0 | 0 |  | CS ÚRS 2023 02 | 1
|  |  |  | Plný popis: | Montáž tepelné izolace podlah rohožemi, pásy, deskami, dílci, bloky (izolační materiál ve specifikaci) kladenými volně jednovrstvá | [14 empty] | Montáž tepelné izolace podlah rohožemi, pásy, deskami, dílci, bloky (izolační materiál ve specifikaci) kladenými volně jednovrstvá
|  |  |  | Výkaz výměr: | 644,220+124,550 |  | 768.77
|  | 4 | H | 28376422 | deska XPS hrana polodrážková a hladký povrch 300kPA λ=0,035 tl 100mm | m2 | 657.1044 | 0 | 0 | 0.003 | 1.9713 |  | 0 | 15 | 0 | 0 |  | CS ÚRS 2023 02 | 1
|  |  |  | Plný popis: | --- | [14 empty] | ---
|  |  |  | Výkaz výměr: | Výkres č. D01 |  | 0
[5 empty] | Podlaha ozn."P1" - M.č.A1.101, B1.101,102, B2.101,102; (9,91+8,32+3,52+8,18+4,64) |  | 34.57
[5 empty] | Podlaha ozn."P1" - M.č.D1.101, F2.101,102, E2.101,102; (9,91+7,69+3,43+8,18+4,64) |  | 33.85
[5 empty] | Podlaha ozn."P1" - M.č.C1.101,102, C2.101; (7,72+4,55+11,14) |  | 23.41
[5 empty] | Podlaha ozn."P1" - M.č.F1.101,102, E1.101; (7,69+4,55+12,22) |  | 24.46
[5 empty] | Podlaha ozn."P1i" - M.č.A1.104, B1.104, B2.103, M.č.C1.103, C2.102; (5,50+4,36+4,47+4,45+7,02) |  | 25.8
[5 empty] | Podlaha ozn."P1i" - M.č.D1.104, F2.103, E2.103, M.č.F1.103, E1.102; (5,50+4,47+4,47+4,47+7,02) |  | 25.93
[5 empty] | Podlaha ozn."P2" - M.č.A1.102,103, B1.103,105, B2.104,105; (12,33+20,61+19,77+22,34+22,58+13,40) |  | 111.03
[5 empty] | Podlaha ozn."P2" - M.č.D1.102,103, F2.104,105, E2.104,105; (12,33+20,61+19,29+23,35+22,61+13,40) |  | 111.59
[5 empty] | Podlaha ozn."P2" - M.č.C1.104, C2.103; (23,12+27,41) |  | 50.53
[5 empty] | Podlaha ozn."P2" - M.č.F1.104, E1.103; (23,12+26,24) |  | 49.36
[5 empty] | Podlaha ozn."P1" - M.č.A.101,108, B.101,102, M.č.C.101,102,103; (7,70+11,89+9,79+5,73+23,71+14,31+3,52) |  | 76.65
[5 empty] | Podlaha ozn."P1" - M.č.D.101,108, E.101,102,103, M.č.F.101,102; (7,70+11,89+9,80+16,21+2,00+23,71+5,73) |  | 77.04
|  |  |  | Ztratné: | 2 |  | 12.8844
|  | 5 | H | 28376423 | deska XPS hrana polodrážková a hladký povrch 300kPA λ=0,035 tl 120mm | m2 | 127.041 | 0 | 0 | 0.0036 | 0.45735 |  | 0 | 15 | 0 | 0 |  | CS ÚRS 2023 02 | 1
|  |  |  | Plný popis: | --- | [14 empty] | ---
|  |  |  | Výkaz výměr: | Výkres č. D01 |  | 0
[5 empty] | Podlaha ozn."P3" - M.č.A.102-107; (7,91+1,80+1,90*4) |  | 17.31
[5 empty] | Podlaha ozn."P3" - M.č.D.102-107; (7,91+1,80+1,90*4) |  | 17.31
[5 empty] | Podlaha ozn."P3" - M.č.B.103-109; (7,04+2,19+2,63+2,45+3,33+2,43*2) |  | 22.5
[5 empty] | Podlaha ozn."P3" - M.č.E.104-110; (7,01+2,19+2,63+2,45+3,32+2,43*2) |  | 22.46
[5 empty] | Podlaha ozn."P3" - M.č.C.104-110; (7,04+2,19+2,63+2,45+3,32+2,43*2) |  | 22.49
[5 empty] | Podlaha ozn."P3" - M.č.F.103-109; (7,04+2,19+2,62+2,45+3,32+2,43*2) |  | 22.48
|  |  |  | Ztratné: | 2 |  | 2.491
|  | 6 | SP | 713121111 | Montáž izolace tepelné podlah volně kladenými rohožemi, pásy, dílci, deskami 1 vrstva | m2 | 1557.52 | 0 | 0 |  | 0 |  | 0 | 15 | 0 | 0 |  | CS ÚRS 2023 02 | 1
|  |  |  | Plný popis: | Montáž tepelné izolace podlah rohožemi, pásy, deskami, dílci, bloky (izolační materiál ve specifikaci) kladenými volně jednovrstvá | [14 empty] | Montáž tepelné izolace podlah rohožemi, pásy, deskami, dílci, bloky (izolační materiál ve specifikaci) kladenými volně jednovrstvá
|  |  |  | Výkaz výměr: | Výkres č. D02 |  | 0
[5 empty] | Podlaha ozn."P4" - M.č.A2.201, A3.201, B3.201,209; (9,89+3,66+13,62+1,95) |  | 29.12
[5 empty] | Podlaha ozn."P4" - M.č.D2.201, D3.201, E3.201,209; (9,89+3,66+13,62+1,95) |  | 29.12
[5 empty] | Podlaha ozn."P4i" - M.č.A2.204, A3.202, A3.204,205; (5,50+4,22+4,19+2,25) |  | 16.16
[5 empty] | Podlaha ozn."P4i" - M.č.D2.204, D3.202, E3.204,205; (5,50+4,22+4,19+2,25) |  | 16.16
[5 empty] | Podlaha ozn."P4" - M.č.B4.201, C3.201,203, C4.201,202; (12,84+12,27+4,20+12,27+3,97) |  | 45.55
[5 empty] | Podlaha ozn."P4" - M.č.E4.201, F3.201,203, F4.201,202; (12,84+12,27+4,20+12,27+3,97) |  | 45.55
[5 empty] | Podlaha ozn."P4i" - M.č.B4.204,205, C3.205,206, C4.205,206; (4,19+2,25+4,19+2,25+4,19+2,25) |  | 19.32
[5 empty] | Podlaha ozn."P4i" - M.č.E4.204,205, F3.205,206, F4.205,206; (4,19+2,25+4,19+2,25+4,19+2,25) |  | 19.32
[5 empty] | Podlaha ozn."P4" - M.č.A201,B201,C201; (7,70+7,62+15,50) |  | 30.82
[5 empty] | Podlaha ozn."P4" - M.č.D201,E201,F201; (7,70+7,62+15,50) |  | 30.82
[5 empty] | Podlaha ozn."P5" - M.č.A2.202,203, A3.203, B3.202,203,206,207; (12,33+20,61+21,60+11,69+10,88+22,33+13,40) |  | 112.84
[5 empty] | Podlaha ozn."P5" - M.č.D2.202,203, D3.203, E3.202,203,206,207; (12,33+20,61+21,60+11,69+10,88+22,33+13,40) |  | 112.84
[5 empty] | Podlaha ozn."P5" - M.č.B4.202,203,206, C3.202,204,207, C4.203,204,207; (13,16+9,17+22,34+12,95+9,38+23,12+12,95+9,38+23,12) |  | 135.57
[5 empty] | Podlaha ozn."P5" - M.č.E4.202,203,206, F3.202,204,207, F4.203,204,207; (13,16+9,17+22,34+12,95+9,38+23,12+12,95+9,38+23,12) |  | 135.57
[5 empty] | = |  | 778.76
[5 empty] | 3.NP = 2.NP; 778,760 |  | 778.76
|  | 7 | H | 28376555 | deska polystyrénová pro snížení kročejového hluku (max. zatížení 4 kN/m2) tl 50mm | m2 | 1588.6704 | 0 | 0 | 0.00065 | 1.0326 |  | 0 | 15 | 0 | 0 |  | CS ÚRS 2023 02 | 1
|  |  |  | Plný popis: | --- | [14 empty] | ---
|  |  |  | Ztratné: | 2 |  | 31.1504
|  | 8 | SP | 713111111 | Montáž izolace tepelné vrchem stropů volně kladenými rohožemi, pásy, dílci, deskami | m2 | 1684.536 | 0 | 0 |  | 0 |  | 0 | 15 | 0 | 0 |  | CS ÚRS 2023 02 | 1
|  |  |  | Plný popis: | Montáž tepelné izolace stropů rohožemi, pásy, dílci, deskami, bloky (izolační materiál ve specifikaci) vrchem bez překrytí lepenkou kladenými volně | [14 empty] | Montáž tepelné izolace stropů rohožemi, pásy, dílci, deskami, bloky (izolační materiál ve specifikaci) vrchem bez překrytí lepenkou kladenými volně
|  |  |  | Výkaz výměr: | Výkres č. D09 |  | 0
[5 empty] | Část A,D - izolace půdy; 11,10*8,10*2*2 |  | 359.64
[5 empty] | Část B,E a C,F - izolace půdy; 14,92*11,10*2*2*2 |  | 1324.896
|  | 9 | H | 63166767 | pás tepelně izolační univerzální λ=0,036-0,037 tl 140mm | m2 | 859.1134 | 0 | 0 | 0.00254 | 2.1821 |  | 0 | 15 | 0 | 0 |  | CS ÚRS 2023 02 | 1
|  |  |  | Plný popis: | --- | [14 empty] | ---
|  |  |  | Výkaz výměr: | Výkres č. D09 |  | 0
[5 empty] | Část A,D - izolace půdy; 11,10*8,10*2 |  | 179.82
[5 empty] | Část B,E a C,F - izolace půdy; 14,92*11,10*2*2 |  | 662.448
|  |  |  | Ztratné: | 2 |  | 16.8454
|  | 10 | H | 63166769 | pás tepelně izolační univerzální λ=0,036-0,037 tl 160mm | m2 | 859.1134 | 0 | 0 | 0.00262 | 2.2509 |  | 0 | 15 | 0 | 0 |  | CS ÚRS 2023 02 | 1
|  |  |  | Plný popis: | --- | [14 empty] | ---
|  |  |  | Ztratné: | 2 |  | 16.8454
|  | 11 | SP | 713191133 | Montáž izolace tepelné podlah, stropů vrchem nebo střech překrytí fólií s přelepeným spojem | m2 | 902.868 | 0 | 0 | 1e-05 | 0.0090287 |  | 0 | 15 | 0 | 0 |  | CS ÚRS 2023 02 | 1
|  |  |  | Plný popis: | Montáž tepelné izolace stavebních konstrukcí - doplňky a konstrukční součásti podlah, stropů vrchem nebo střech překrytím fólií položenou volně s přelepením spojů | [14 empty] | Montáž tepelné izolace stavebních konstrukcí - doplňky a konstrukční součásti podlah, stropů vrchem nebo střech překrytím fólií položenou volně s přelepením spojů
|  |  |  | Výkaz výměr: | Výkres č. D09 |  | 0
[5 empty] | Část A,D - izolace půdy; (11,10+0,50*2)*8,10*2 |  | 196.02
[5 empty] | Část B,E a C,F - izolace půdy; (14,92+0,50*2)*11,10*2*2 |  | 706.848
|  | 12 | H | 28329035 | fólie kontaktní difuzně propustná pro doplňkovou hydroizolační vrstvu, třívrstvá mikroporézní PP 130-135g/m2 s integrovanou samolepící páskou | m2 | 1038.2982 | 0 | 0 | 0.00014 | 0.14536 |  | 0 | 15 | 0 | 0 |  | CS ÚRS 2023 02 | 1
|  |  |  | Plný popis: | --- | [14 empty] | ---
|  |  |  | Ztratné: | 15 |  | 135.4302
|  | 13 | SP | 713141136 | Montáž izolace tepelné střech plochých lepené za studena nízkoexpanzní (PUR) pěnou 1 vrstva desek | m2 | 62.9734 | 0 | 0 | 0.00012 | 0.0075568 |  | 0 | 15 | 0 | 0 |  | CS ÚRS 2023 02 | 1
|  |  |  | Plný popis: | Montáž tepelné izolace střech plochých rohožemi, pásy, deskami, dílci, bloky (izolační materiál ve specifikaci) přilepenými za studena nízkoexpanzní (PUR) pěnou | [14 empty] | Montáž tepelné izolace střech plochých rohožemi, pásy, deskami, dílci, bloky (izolační materiál ve specifikaci) přilepenými za studena nízkoexpanzní (PUR) pěnou
|  |  |  | Výkaz výměr: | Výkres č. D12 |  | 0
[5 empty] | Hospod objekt - střecha; (9,62*6,67-0,10*5,96*2) |  | 62.9734
|  | 14 | H | 28372302 | deska EPS 100 pro konstrukce s běžným zatížením λ=0,037 tl 30mm | m2 | 64.2325 | 0 | 0 | 0.0009 | 0.057809 |  | 0 | 15 | 0 | 0 |  | CS ÚRS 2023 02 | 1
|  |  |  | Plný popis: | --- | [14 empty] | ---
|  |  |  | Ztratné: | 2 |  | 1.2595
|  | 15 | SP | 713141336 | Montáž izolace tepelné střech plochých lepené za studena nízkoexpanzní (PUR) pěnou, spádová vrstva | m2 | 62.973 | 0 | 0 | 0.00012 | 0.0075568 |  | 0 | 15 | 0 | 0 |  | CS ÚRS 2023 02 | 1
|  |  |  | Plný popis: | Montáž tepelné izolace střech plochých spádovými klíny v ploše přilepenými za studena nízkoexpanzní (PUR) pěnou | [14 empty] | Montáž tepelné izolace střech plochých spádovými klíny v ploše přilepenými za studena nízkoexpanzní (PUR) pěnou
|  | 16 | H | 28376141 | klín izolační spád do 5% EPS 100 | m3 | 3.8819 | 0 | 0 | 0.02 | 0.077638 |  | 0 | 15 | 0 | 0 |  | CS ÚRS 2023 02 | 1
|  |  |  | Plný popis: | --- | [14 empty] | ---
|  |  |  | Výkaz výměr: | Výkres č. D12 |  | 0
[5 empty] | Hospod objekt - střecha; (10,62*9,72+1,50*0,50+sqrt(10,62*9,72+1,50*0,50))*0,10/3 |  | 3.8058
|  |  |  | Ztratné: | 2 |  | 0.076116
|  | 17 | SP | 998713102 | Přesun hmot tonážní pro izolace tepelné v objektech v přes 6 do 12 m | t | 9.3687 | 0 | 0 |  | 0 |  | 0 | 15 | 0 | 0 |  | CS ÚRS 2023 02 | 1
|  |  |  | Plný popis: | Přesun hmot pro izolace tepelné stanovený z hmotnosti přesunovaného materiálu vodorovná dopravní vzdálenost do 50 m v objektech výšky přes 6 m do 12 m | [14 empty] | Přesun hmot pro izolace tepelné stanovený z hmotnosti přesunovaného materiálu vodorovná dopravní vzdálenost do 50 m v objektech výšky přes 6 m do 12 m
S/SO 04 A/SO 04 01/735 | 4 |  | Oddíl |  | 735: Ústřední vytápění - otopná tělesa |  |  |  | 0 |  | 4.073 |  | 0 |  | 0 | 0 |  |  | 2
|  | 1 | SP | 735511008 | Podlahové vytápění - systémová deska s kombinovanou tepelnou a kročejovou izolací celkové výšky 50 mm | m2 | 2340.8 | 0 | 0 | 0.00174 | 4.073 |  | 0 | 15 | 0 | 0 |  | CS ÚRS 2023 02 | 1
|  |  |  | Plný popis: | Trubkové teplovodní podlahové vytápění rozvod v systémové desce systémová deska s tepelnou izolací, výšky 50 až 53 mm | [14 empty] | Trubkové teplovodní podlahové vytápění rozvod v systémové desce systémová deska s tepelnou izolací, výšky 50 až 53 mm
|  |  |  | Výkaz výměr: | Výkres č. D01 |  | 0
[5 empty] | Podlaha ozn."P1" - M.č.A1.101, B1.101,102, B2.101,102; (9,91+8,32+3,52+8,18+4,64) |  | 34.57
[5 empty] | Podlaha ozn."P1" - M.č.D1.101, F2.101,102, E2.101,102; (9,91+7,69+3,43+8,18+4,64) |  | 33.85
[5 empty] | Podlaha ozn."P1" - M.č.C1.101,102, C2.101; (7,72+4,55+11,14) |  | 23.41
[5 empty] | Podlaha ozn."P1" - M.č.F1.101,102, E1.101; (7,69+4,55+12,22) |  | 24.46
[5 empty] | Podlaha ozn."P1i" - M.č.A1.104, B1.104, B2.103, M.č.C1.103, C2.102; (5,50+4,36+4,47+4,45+7,02) |  | 25.8
[5 empty] | Podlaha ozn."P1i" - M.č.D1.104, F2.103, E2.103, M.č.F1.103, E1.102; (5,50+4,47+4,47+4,47+7,02) |  | 25.93
[5 empty] | Podlaha ozn."P2" - M.č.A1.102,103, B1.103,105, B2.104,105; (12,33+20,61+19,77+22,34+22,58+13,40) |  | 111.03
[5 empty] | Podlaha ozn."P2" - M.č.D1.102,103, F2.104,105, E2.104,105; (12,33+20,61+19,29+23,35+22,61+13,40) |  | 111.59
[5 empty] | Podlaha ozn."P2" - M.č.C1.104, C2.103; (23,12+27,41) |  | 50.53
[5 empty] | Podlaha ozn."P2" - M.č.F1.104, E1.103; (23,12+26,24) |  | 49.36
[5 empty] | Podlaha ozn."P1" - M.č.A.101,108, B.101,102, M.č.C.101,102,103; (7,70+11,89+9,79+5,73+23,71+14,31+3,52) |  | 76.65
[5 empty] | Podlaha ozn."P1" - M.č.D.101,108, E.101,102,103, M.č.F.101,102; (7,70+11,89+9,80+16,21+2,00+23,71+5,73) |  | 77.04
[5 empty] | Výkres č. D02 |  | 0
[5 empty] | Podlaha ozn."P4" - M.č.A2.201, A3.201, B3.201,209; (9,89+3,66+13,62+1,95) |  | 29.12
[5 empty] | Podlaha ozn."P4" - M.č.D2.201, D3.201, E3.201,209; (9,89+3,66+13,62+1,95) |  | 29.12
[5 empty] | Podlaha ozn."P4i" - M.č.A2.204, A3.202, A3.204,205; (5,50+4,22+4,19+2,25) |  | 16.16
[5 empty] | Podlaha ozn."P4i" - M.č.D2.204, D3.202, E3.204,205; (5,50+4,22+4,19+2,25) |  | 16.16
[5 empty] | Podlaha ozn."P4" - M.č.B4.201, C3.201,203, C4.201,202; (12,84+12,27+4,20+12,27+3,97) |  | 45.55
[5 empty] | Podlaha ozn."P4" - M.č.E4.201, F3.201,203, F4.201,202; (12,84+12,27+4,20+12,27+3,97) |  | 45.55
[5 empty] | Podlaha ozn."P4i" - M.č.B4.204,205, C3.205,206, C4.205,206; (4,19+2,25+4,19+2,25+4,19+2,25) |  | 19.32
[5 empty] | Podlaha ozn."P4i" - M.č.E4.204,205, F3.205,206, F4.205,206; (4,19+2,25+4,19+2,25+4,19+2,25) |  | 19.32
[5 empty] | Podlaha ozn."P4" - M.č.A201,B201,C201; (7,70+7,62+15,50) |  | 30.82
[5 empty] | Podlaha ozn."P4" - M.č.D201,E201,F201; (7,70+7,62+15,50) |  | 30.82
[5 empty] | Podlaha ozn."P5" - M.č.A2.202,203, A3.203, B3.202,203,206,207; (12,33+20,61+21,60+11,69+10,88+22,33+13,40) |  | 112.84
[5 empty] | Podlaha ozn."P5" - M.č.D2.202,203, D3.203, E3.202,203,206,207; (12,33+20,61+21,60+11,69+10,88+22,33+13,40) |  | 112.84
[5 empty] | Podlaha ozn."P5" - M.č.B4.202,203,206, C3.202,204,207, C4.203,204,207; (13,16+9,17+22,34+12,95+9,38+23,12+12,95+9,38+23,12) |  | 135.57
[5 empty] | Podlaha ozn."P5" - M.č.E4.202,203,206, F3.202,204,207, F4.203,204,207; (13,16+9,17+22,34+12,95+9,38+23,12+12,95+9,38+23,12) |  | 135.57
[5 empty] | = |  | 1422.98
[5 empty] | 3.NP = 2.NP; 917,820 |  | 917.82
|  | 2 | SP | 998735102 | Přesun hmot tonážní pro otopná tělesa v objektech v přes 6 do 12 m | t | 4.073 | 0 | 0 |  | 0 |  | 0 | 15 | 0 | 0 |  | CS ÚRS 2023 02 | 1
|  |  |  | Plný popis: | Přesun hmot pro otopná tělesa stanovený z hmotnosti přesunovaného materiálu vodorovná dopravní vzdálenost do 50 m v objektech výšky přes 6 do 12 m | [14 empty] | Přesun hmot pro otopná tělesa stanovený z hmotnosti přesunovaného materiálu vodorovná dopravní vzdálenost do 50 m v objektech výšky přes 6 do 12 m
S/SO 04 A/SO 04 01/762 | 4 |  | Oddíl |  | 762: Konstrukce tesařské |  |  |  | 0 |  | 43.8439 |  | 0 |  | 0 | 0 |  |  | 45
|  | 1 | SP | 762-sklep-01 | D+M, Laťování sklepní příčky na ocel kci, dřevěné latě 40x60mm s mezerou cca 20mm, vč. lakování | m2 | 176.78 | 0 | 0 | 0.0198 | 3.5002 |  | 0 | 15 | 0 | 0 |  | VLASTNÍ | 1
|  |  |  | Plný popis: | --- | [14 empty] | ---
|  |  |  | Výkaz výměr: | Výkres č. D01 |  | 0
[5 empty] | 1.NP část A,D od 0,000 po +2,600; ((4,75+2,00+1,60*3)*2,60-0,70*2,00*5)*2 |  | 46.06
[5 empty] | 1.NP část B,E od 0,000 po +2,600; ((6,20+3,00+1,65*4)*2,60-0,70*2,00*6)*2 |  | 65.36
[5 empty] | 1.NP část C,F od 0,000 po +2,600; ((6,20+3,00+1,65*4)*2,60-0,70*2,00*6)*2 |  | 65.36
|  | 2 | SP | 762521104 | Položení podlahy z hrubých prken na sraz | m2 | 53.25 | 0 | 0 |  | 0 |  | 0 | 15 | 0 | 0 |  | CS ÚRS 2023 02 | 1
|  |  |  | Plný popis: | Položení podlah nehoblovaných na sraz z prken hrubých | [14 empty] | Položení podlah nehoblovaných na sraz z prken hrubých
|  |  |  | Výkaz výměr: | Výkres č. D09 |  | 0
[5 empty] | Kov část A,D - lávka; 11,10*0,75*2 |  | 16.65
[5 empty] | Kov část B,E a C,F - lávka; 12,20*0,75*2*2 |  | 36.6
|  | 3 | H | 60511081 | řezivo jehličnaté středové smrk tl 18-32mm dl 4-5m | m3 | 1.7572 | 0 | 0 | 0.55 | 0.96649 |  | 0 | 15 | 0 | 0 |  | CS ÚRS 2023 02 | 1
|  |  |  | Plný popis: | --- | [14 empty] | ---
|  |  |  | Výkaz výměr: | Výkres č. D09 |  | 0
[5 empty] | Kov část A,D - lávka; 11,10*0,75*0,03*2 |  | 0.4995
[5 empty] | Kov část B,E a C,F - lávka; 12,20*0,75*2*0,03*2 |  | 1.098
|  |  |  | Ztratné: | 10 |  | 0.15975
|  | 4 | SP | 762595001 | Spojovací prostředky pro položení dřevěných podlah a zakrytí kanálů | m2 | 53.25 | 0 | 0 | 0.00018 | 0.009585 |  | 0 | 15 | 0 | 0 |  | CS ÚRS 2023 02 | 1
|  |  |  | Plný popis: | Spojovací prostředky podlah a podkladových konstrukcí hřebíky, vruty | [14 empty] | Spojovací prostředky podlah a podkladových konstrukcí hřebíky, vruty
|  |  |  | Výkaz výměr: | Výkres č. D09 |  | 0
[5 empty] | Kov část A,D - lávka; 11,10*0,75*2 |  | 16.65
[5 empty] | Kov část B,E a C,F - lávka; 12,20*0,75*2*2 |  | 36.6
|  | 5 | SP | 762342511 | Montáž kontralatí na podklad bez tepelné izolace | m | 1245.68 | 0 | 0 | 2e-05 | 0.024914 |  | 0 | 15 | 0 | 0 |  | CS ÚRS 2023 02 | 1
|  |  |  | Plný popis: | Montáž laťování montáž kontralatí na podklad bez tepelné izolace | [14 empty] | Montáž laťování montáž kontralatí na podklad bez tepelné izolace
|  |  |  | Výkaz výměr: | Výkres č. D10 |  | 0
[5 empty] | Střecha část A,D; 5,645*2*12*2 |  | 270.96
[5 empty] | Střecha část B,E a C,F; 7,615*2*16*2*2 |  | 974.72
|  | 6 | H | 60514114 | řezivo jehličnaté lať impregnovaná dl 4 m | m3 | 6.5772 | 0 | 0 | 0.55 | 3.6175 |  | 0 | 15 | 0 | 0 |  | CS ÚRS 2023 02 | 1
|  |  |  | Plný popis: | --- | [14 empty] | ---
|  |  |  | Výkaz výměr: | Dle pol. mtž kontralatě; 1245,680*0,06*0,08 |  | 5.9793
|  |  |  | Ztratné: | 10 |  | 0.59793
|  | 7 | SP | 762341210 | Montáž bednění střech rovných a šikmých sklonu do 60° z hrubých prken na sraz tl do 32 mm | m2 | 1209.469 | 0 | 0 |  | 0 |  | 0 | 15 | 0 | 0 |  | CS ÚRS 2023 02 | 1
|  |  |  | Plný popis: | Montáž bednění střech rovných a šikmých sklonu do 60° s vyřezáním otvorů z prken hrubých na sraz tl. do 32 mm | [14 empty] | Montáž bednění střech rovných a šikmých sklonu do 60° s vyřezáním otvorů z prken hrubých na sraz tl. do 32 mm
|  |  |  | Výkaz výměr: | Výkres č. D10 |  | 0
[5 empty] | Střecha část A,D; 12,15*5,645*2*2 |  | 274.347
[5 empty] | Střecha část B,E a C,F; 15,35*7,615*2*2*2 |  | 935.122
|  | 8 | H | 60511081 | řezivo jehličnaté středové smrk tl 18-32mm dl 4-5m | m3 | 39.9125 | 0 | 0 | 0.55 | 21.9519 |  | 0 | 15 | 0 | 0 |  | CS ÚRS 2023 02 | 1
|  |  |  | Plný popis: | --- | [14 empty] | ---
|  |  |  | Výkaz výměr: | Dle pol. mtž bednění; 1209,469*0,03 |  | 36.2841
|  |  |  | Ztratné: | 10 |  | 3.6284
|  | 9 | SP | 762351110 | Montáž světlíku, větráku, atik nebo dýmníku z hraněného řeziva pl do 100 cm2 | m | 148.28 | 0 | 0 |  | 0 |  | 0 | 15 | 0 | 0 |  | CS ÚRS 2023 02 | 1
|  |  |  | Plný popis: | Montáž nadstřešních konstrukcí světlíků, větráků, dýmníků z hraněného řeziva průřezové plochy do 100 cm2 | [14 empty] | Montáž nadstřešních konstrukcí světlíků, větráků, dýmníků z hraněného řeziva průřezové plochy do 100 cm2
|  |  |  | Výkaz výměr: | Výkres š. D09 |  | 0
[5 empty] | Větraný hřeben "viz detail" |  | 0
[5 empty] | Krov část A - hranol 80x80mm; 0,45*12 |  | 5.4
[5 empty] | Krov část A - lať 30x30mm; 0,24*2*12*2 |  | 11.52
[5 empty] | Krov část A - hranol; 0,275*12 |  | 3.3
[5 empty] | Krov část B a C - hranol 80x80mm; 0,45*16*2 |  | 14.4
[5 empty] | Krov část B a C - lať 30x30mm; 0,24*2*16*2*2 |  | 30.72
[5 empty] | Krov část B a C - hranol; 0,275*16*2 |  | 8.8
[5 empty] | = |  | 74.14
[5 empty] | Část D,E,F = A,B.C; 74,140 |  | 74.14
|  | 10 | H | 60512125 | hranol stavební řezivo průřezu do 120cm2 do dl 6m | m3 | 0.43738 | 0 | 0 | 0.55 | 0.24056 |  | 0 | 15 | 0 | 0 |  | CS ÚRS 2023 02 | 1
|  |  |  | Plný popis: | --- | [14 empty] | ---
|  |  |  | Výkaz výměr: | Výkres š. D08 |  | 0
[5 empty] | Větraný hřeben "viz detail" |  | 0
[5 empty] | Krov část A - hranol 80x80mm; 0,45*12*0,08*0,08 |  | 0.03456
[5 empty] | Krov část A - lať 30x30mm; 0,24*2*12*2*0,03*0,03 |  | 0.010368
[5 empty] | Krov část A - hranol; 0,275*12*0,035*0,08 |  | 0.00924
[5 empty] | Krov část B a C - hranol 80x80mm; 0,45*16*2*0,08*0,08 |  | 0.09216
[5 empty] | Krov část B a C - lať 30x30mm; 0,24*2*16*2*2*0,03*0,03 |  | 0.027648
[5 empty] | Krov část B a C - hranol; 0,275*16*2*0,035*0,08 |  | 0.02464
[5 empty] | = |  | 0.19862
[5 empty] | Část D,E,F = A,B.C; 0,199 |  | 0.199
|  |  |  | Ztratné: | 10 |  | 0.039762
|  | 11 | SP | 762341670 | Montáž bednění štítových okapových říms atik z dřevotřískových na sraz | m2 | 42.85 | 0 | 0 |  | 0 |  | 0 | 15 | 0 | 0 |  | CS ÚRS 2023 02 | 1
|  |  |  | Plný popis: | Montáž bednění střech štítových okapových říms, krajnic, závětrných prken a žaluzií ve spádu nebo rovnoběžně s okapem z desek dřevotřískových nebo dřevoštěpkových na sraz | [14 empty] | Montáž bednění střech štítových okapových říms, krajnic, závětrných prken a žaluzií ve spádu nebo rovnoběžně s okapem z desek dřevotřískových nebo dřevoštěpkových na sraz
|  |  |  | Výkaz výměr: | Výkres š. D08 |  | 0
[5 empty] | Větraný hřeben "viz detail" |  | 0
[5 empty] | Krov část A - OSB tl.15mm; 12,15*(0,25*2) |  | 6.075
[5 empty] | Krov část B a C - OSB tl.15mm; 15,35*2*(0,25*2) |  | 15.35
[5 empty] | = |  | 21.425
[5 empty] | Část D,E,F = A,B.C; 21,425 |  | 21.425
|  | 12 | H | 60726242 | deska dřevoštěpková OSB 3 ostrá hrana nebroušená tl 15mm | m2 | 49.2775 | 0 | 0 | 0.009 | 0.4435 |  | 0 | 15 | 0 | 0 |  | CS ÚRS 2023 02 | 1
|  |  |  | Plný popis: | --- | [14 empty] | ---
|  |  |  | Ztratné: | 15 |  | 6.4275
|  | 13 | SP | 762341610 | Montáž bednění štítových okapových říms z hrubých prken tl do 32 mm | m2 | 154.26 | 0 | 0 |  | 0 |  | 0 | 15 | 0 | 0 |  | CS ÚRS 2023 02 | 1
|  |  |  | Plný popis: | Montáž bednění střech štítových okapových říms, krajnic, závětrných prken a žaluzií ve spádu nebo rovnoběžně s okapem z prken hrubých tl. do 32 mm | [14 empty] | Montáž bednění střech štítových okapových říms, krajnic, závětrných prken a žaluzií ve spádu nebo rovnoběžně s okapem z prken hrubých tl. do 32 mm
|  |  |  | Výkaz výměr: | Výkres š. D08 |  | 0
[5 empty] | Větraný hřeben "viz detail" |  | 0
[5 empty] | Krov část A - hřeben; 12,15*(0,14+0,20+0,14)*2 |  | 11.664
[5 empty] | Krov část B a C - hřeben; 15,35*2*(0,14+0,20+0,14)*2 |  | 29.472
[5 empty] | Okap část A; 12,15*2*(0,20+0,22) |  | 10.206
[5 empty] | Okap čás B a C; 15,35*2*2*(0,20+0,22) |  | 25.788
[5 empty] | = |  | 77.13
[5 empty] | Část D,E,F = A,B.C; 77,130 |  | 77.13
|  | 14 | H | 60511081 | řezivo jehličnaté středové smrk tl 18-32mm dl 4-5m | m3 | 4.2576 | 0 | 0 | 0.55 | 2.3417 |  | 0 | 15 | 0 | 0 |  | CS ÚRS 2023 02 | 1
|  |  |  | Plný popis: | --- | [14 empty] | ---
|  |  |  | Výkaz výměr: | Dle pol. mtž bednění hřebene a okapu; 154,260*0,024 |  | 3.7022
|  |  |  | Ztratné: | 15 |  | 0.55534
|  | 15 | SP | 762395000 | Spojovací prostředky krovů, bednění, laťování, nadstřešních konstrukcí | m3 | 47.6041 | 0 | 0 | 0.0233 | 1.1092 |  | 0 | 15 | 0 | 0 |  | CS ÚRS 2023 02 | 1
|  |  |  | Plný popis: | Spojovací prostředky krovů, bednění a laťování, nadstřešních konstrukcí svory, prkna, hřebíky, pásová ocel, vruty | [14 empty] | Spojovací prostředky krovů, bednění a laťování, nadstřešních konstrukcí svory, prkna, hřebíky, pásová ocel, vruty
|  |  |  | Výkaz výměr: | Dle pol. latě na kontralatě; 5,979 |  | 5.979
[5 empty] | Dle pol. řezivo na bednění; 36,284 |  | 36.284
[5 empty] | Dle pol. řezivo hřebene; 0,398 |  | 0.398
[5 empty] | Dle pol. řezivo bednění hřebene; 42,850*0,015 |  | 0.64275
[5 empty] | Dle pol. řezivo bednění hřebene a okapu; 3,702 |  | 3.702
[5 empty] | Dle pol. vodovzdorná překližka; 19,440*0,021+7,920*0,024 |  | 0.59832
|  | 16 | SP | 762083121 | Impregnace řeziva proti dřevokaznému hmyzu, houbám a plísním máčením třída ohrožení 1 a 2 | m3 | 49.5492 | 0 | 0 | 0.00108 | 0.053513 |  | 0 | 15 | 0 | 0 |  | CS ÚRS 2023 02 | 1
|  |  |  | Plný popis: | Impregnace řeziva máčením proti dřevokaznému hmyzu, houbám a plísním, třída ohrožení 1 a 2 (dřevo v interiéru) | [14 empty] | Impregnace řeziva máčením proti dřevokaznému hmyzu, houbám a plísním, třída ohrožení 1 a 2 (dřevo v interiéru)
|  |  |  | Výkaz výměr: | Dle pol. řezivo na lávku; 1,597*1,10 |  | 1.7567
[5 empty] | Dle pol. řezivo na bednění; 36,284*1,10 |  | 39.9124
[5 empty] | Dle pol. řezivo hřebene; 0,398*1,10 |  | 0.4378
[5 empty] | Dle pol. řezivo bednění hřebene a okapu; 3,702*1,15 |  | 4.2573
[5 empty] | Dle pol. řezivo pro strop; 2,724*1,08 |  | 2.9419
[5 empty] | Dle pol. řezivo pro atiku; 0,221*1,10 |  | 0.2431
|  | 17 | SP | 762341680 | Montáž bednění štítových okapových říms střešních žlabů z cementotřískových na sraz | m2 | 27.36 | 0 | 0 |  | 0 |  | 0 | 15 | 0 | 0 |  | CS ÚRS 2023 02 | 1
|  |  |  | Plný popis: | Montáž bednění střech štítových okapových říms, krajnic, závětrných prken a žaluzií ve spádu nebo rovnoběžně s okapem z desek cementotřískových nebo cementových na sraz | [14 empty] | Montáž bednění střech štítových okapových říms, krajnic, závětrných prken a žaluzií ve spádu nebo rovnoběžně s okapem z desek cementotřískových nebo cementových na sraz
|  |  |  | Výkaz výměr: | Výkres š. D10 |  | 0
[5 empty] | Okap část A,D - ozn."K1"; 12,00*2*(0,18+0,165+0,225)*2 |  | 27.36
|  | 18 | H | 60621149 | překližka vodovzdorná hladká/hladká bříza tl 21mm | m2 | 22.356 | 0 | 0 | 0.0149 | 0.3331 |  | 0 | 15 | 0 | 0 |  | CS ÚRS 2023 02 | 1
|  |  |  | Plný popis: | --- | [14 empty] | ---
|  |  |  | Výkaz výměr: | Výkres š. D10 |  | 0
[5 empty] | Okap část A,D - ozn."K1"; 12,00*2*(0,18+0+0,225)*2 |  | 19.44
|  |  |  | Ztratné: | 15 |  | 2.916
|  | 19 | H | 60621155 | překližka vodovzdorná protiskl/hladká bříza tl 24mm | m2 | 9.108 | 0 | 0 | 0.0173 | 0.15757 |  | 0 | 15 | 0 | 0 |  | CS ÚRS 2023 02 | 1
|  |  |  | Plný popis: | --- | [14 empty] | ---
|  |  |  | Výkaz výměr: | Výkres š. D10 |  | 0
[5 empty] | Okap část A,D - ozn."K1"; 12,00*2*(0+0,165+0)*2 |  | 7.92
|  |  |  | Ztratné: | 15 |  | 1.188
|  | 20 | SP | 762085103 | Montáž kotevních želez, příložek, patek nebo táhel | kus | 74 | 0 | 0 | 0.00267 | 0.19758 |  | 0 | 15 | 0 | 0 |  | CS ÚRS 2023 02 | 1
|  |  |  | Plný popis: | Montáž ocelových spojovacích prostředků (materiál ve specifikaci) kotevních želez příložek, patek, táhel | [14 empty] | Montáž ocelových spojovacích prostředků (materiál ve specifikaci) kotevních želez příložek, patek, táhel
|  |  |  | Výkaz výměr: | Výkres č. D12 |  | 0
[5 empty] | Hospod objekt - stropnice 80/180; (24+13)*2 |  | 74
|  | 21 | H | 762-kot-01 | dod, kotevní prvek stropních trámů, žárově zinkován | kus | 74 | 0 | 0 | 0.002 | 0.148 |  | 0 | 15 | 0 | 0 |  | VLASTNÍ | 1
|  |  |  | Plný popis: | --- | [14 empty] | ---
|  |  |  | Výkaz výměr: | Výkres č. D12 |  | 0
[5 empty] | Hospod objekt - stropnice 80/180; (24+13)*2 |  | 74
|  | 22 | SP | 953961114 | Kotvy chemickým tmelem M 14 hl 125 mm do betonu, ŽB nebo kamene s vyvrtáním otvoru | kus | 148 | 0 | 0 | 2e-05 | 0.00296 |  | 0 | 15 | 0 | 0 |  | CS ÚRS 2023 02 | 1
|  |  |  | Plný popis: | Kotvy chemické s vyvrtáním otvoru do betonu, železobetonu nebo tvrdého kamene tmel, velikost M 16, hloubka 125 mm | [14 empty] | Kotvy chemické s vyvrtáním otvoru do betonu, železobetonu nebo tvrdého kamene tmel, velikost M 16, hloubka 125 mm
|  |  |  | Výkaz výměr: | Výkres č. D12 |  | 0
[5 empty] | Hospod objekt - stropnice 80/180; (24+13)*2*2 |  | 148
|  | 23 | SP | 953965131 | Kotevní šroub pro chemické kotvy M 14 dl 190 mm | kus | 148 | 0 | 0 | 0.00028 | 0.04144 |  | 0 | 15 | 0 | 0 |  | CS ÚRS 2023 02 | 1
|  |  |  | Plný popis: | Kotvy chemické s vyvrtáním otvoru kotevní šrouby pro chemické kotvy, velikost M 16, délka 190 mm | [14 empty] | Kotvy chemické s vyvrtáním otvoru kotevní šrouby pro chemické kotvy, velikost M 16, délka 190 mm
|  | 24 | SP | 762951002 | Montáž podkladního roštu terasy z dřevěných profilů osové vzdálenosti podpěr přes 300 do 420 mm | m2 | 133.2875 | 0 | 0 |  | 0 |  | 0 | 15 | 0 | 0 |  | CS ÚRS 2023 02 | 1
|  |  |  | Plný popis: | Montáž terasy podkladního roštu, z profilů dřevěných, osové vzdálenosti podpěr přes 300 do 420 mm | [14 empty] | Montáž terasy podkladního roštu, z profilů dřevěných, osové vzdálenosti podpěr přes 300 do 420 mm
|  |  |  | Výkaz výměr: | Výkres č. D01 |  | 0
[5 empty] | Část A,D - dřev terasa; 5,00*2,50*2 |  | 25
[5 empty] | Část B - dřev terasa; 5,50*2,50+5,35*2,50 |  | 27.125
[5 empty] | Část C - dřev terasa; 5,365*2,50+5,335*2,50 |  | 26.75
[5 empty] | Část E - dřev terasa; 5,55*2,50+5,350*2,50 |  | 27.25
[5 empty] | Část F - dřev terasa; 5,365*2,50+5,50*2,50 |  | 27.1625
|  | 25 | H | 61198142 | hranol terasový dřevěný exotická dřevina 45x70mm | m | 426.5184 | 0 | 0 | 0.00315 | 1.3435 |  | 0 | 15 | 0 | 0 |  | CS ÚRS 2023 02 | 1
|  |  |  | Plný popis: | --- | [14 empty] | ---
|  |  |  | Výkaz výměr: | 133,287*3,2 |  | 426.5184
|  | 26 | SP | 762951102 | Příplatek k montáži podkladního roštu terasy za výškové vyrovnání roštu terči přes 65 do 105 mm | m | 426.518 | 0 | 0 | 0.0012 | 0.51182 |  | 0 | 15 | 0 | 0 |  | CS ÚRS 2023 02 | 1
|  |  |  | Plný popis: | Montáž terasy Příplatek k cenám za výškové vyrovnání podkladního roštu pomocí vyrovnávacích terčů přes 60 do 105 mm | [14 empty] | Montáž terasy Příplatek k cenám za výškové vyrovnání podkladního roštu pomocí vyrovnávacích terčů přes 60 do 105 mm
|  | 27 | SP | 762952014 | Montáž teras z prken přes 135 mm z dřevin tvrdých šroubovaných broušených bez povrchové úpravy | m2 | 133.287 | 0 | 0 | 0.00021 | 0.02799 |  | 0 | 15 | 0 | 0 |  | CS ÚRS 2023 02 | 1
|  |  |  | Plný popis: | Montáž terasy nášlapné vrstvy z prken z dřevin tvrdých nebo neobyčejně tvrdých, s broušením, omytím a kartáčováním, bez povrchové úpravy, spojovaných šroubováním, šířky přes 135 mm | [14 empty] | Montáž terasy nášlapné vrstvy z prken z dřevin tvrdých nebo neobyčejně tvrdých, s broušením, omytím a kartáčováním, bez povrchové úpravy, spojovaných šroubováním, šířky přes 135 mm
|  | 28 | H | 61198124 | profil terasový dřevěný sibiřský modřín š 145mm tl 27mm | m2 | 146.6157 | 0 | 0 | 0.0189 | 2.771 |  | 0 | 15 | 0 | 0 |  | CS ÚRS 2023 02 | 1
|  |  |  | Plný popis: | --- | [14 empty] | ---
|  |  |  | Ztratné: | 10 |  | 13.3287
|  | 29 | SP | 762952111 | Montáž ukončovací lišty terasy šroubováním | m | 156.63 | 0 | 0 | 1e-05 | 0.0015663 |  | 0 | 15 | 0 | 0 |  | CS ÚRS 2023 02 | 1
|  |  |  | Plný popis: | Montáž terasy nášlapné vrstvy z prken z dřevoplastu spojovaných skrytými spojkami na podkladní rošt ukončovací lišty připevněné šroubováním | [14 empty] | Montáž terasy nášlapné vrstvy z prken z dřevoplastu spojovaných skrytými spojkami na podkladní rošt ukončovací lišty připevněné šroubováním
|  |  |  | Výkaz výměr: | 53,315+103,315 |  | 156.63
|  | 30 | H | 60791130 | profil dokončovací krycí dřevoplastový v 70mm | m | 57.5802 | 0 | 0 | 0.00135 | 0.077733 |  | 0 | 15 | 0 | 0 |  | CS ÚRS 2023 02 | 1
|  |  |  | Plný popis: | --- | [14 empty] | ---
|  |  |  | Výkaz výměr: | Výkres č. D01 |  | 0
[5 empty] | Část A,D - dřev terasa; 5,00*2 |  | 10
[5 empty] | Část B - dřev terasa; 5,50+5,35 |  | 10.85
[5 empty] | Část C - dřev terasa; 5,365+5,335 |  | 10.7
[5 empty] | Část E - dřev terasa; 5,55+5,35 |  | 10.9
[5 empty] | Část F - dřev terasa; 5,365+5,50 |  | 10.865
|  |  |  | Ztratné: | 8 |  | 4.2652
|  | 31 | H | 60791134 | profil dokončovací krycí dřevoplastový v 140mm | m | 111.5802 | 0 | 0 | 0.00333 | 0.37156 |  | 0 | 15 | 0 | 0 |  | CS ÚRS 2023 02 | 1
|  |  |  | Plný popis: | --- | [14 empty] | ---
|  |  |  | Výkaz výměr: | Výkres č. D01 |  | 0
[5 empty] | Část A,D - dřev terasa; (5,00+2,50*2)*2 |  | 20
[5 empty] | Část B - dřev terasa; (5,50+2,50*2)+(5,35+2,50*2) |  | 20.85
[5 empty] | Část C - dřev terasa; (5,365+2,50*2)+(5,335+2,50*2) |  | 20.7
[5 empty] | Část E - dřev terasa; (5,55+2,50*2)+(5,350+2,50*2) |  | 20.9
[5 empty] | Část F - dřev terasa; (5,365+2,50*2)+(5,50+2,50*2) |  | 20.865
|  |  |  | Ztratné: | 8 |  | 8.2652
|  | 32 | SP | 762953002 | Nátěr dřevěných teras olejový dvojnásobný s očištěním | m2 | 133.287 | 0 | 0 | 0.00019 | 0.025325 |  | 0 | 15 | 0 | 0 |  | CS ÚRS 2023 02 | 1
|  |  |  | Plný popis: | Montáž terasy nátěr dřevěných teras olejem, včetně očištění dvojnásobně | [14 empty] | Montáž terasy nátěr dřevěných teras olejem, včetně očištění dvojnásobně
|  | 33 | SP | 762822110 | Montáž stropního trámu z hraněného řeziva průřezové pl do 144 cm2 s výměnami | m | 189.2 | 0 | 0 |  | 0 |  | 0 | 15 | 0 | 0 |  | CS ÚRS 2023 02 | 1
|  |  |  | Plný popis: | Montáž stropních trámů z hraněného a polohraněného řeziva s trámovými výměnami, průřezové plochy do 144 cm2 | [14 empty] | Montáž stropních trámů z hraněného a polohraněného řeziva s trámovými výměnami, průřezové plochy do 144 cm2
|  |  |  | Výkaz výměr: | Výkres č. D13 |  | 0
[5 empty] | Hospod objekt - stropnice 80/180; (3,50*34+3,90*18) |  | 189.2
|  | 34 | H | 60512130 | hranol stavební řezivo průřezu do 224cm2 do dl 6m | m3 | 2.9424 | 0 | 0 | 0.55 | 1.6183 |  | 0 | 15 | 0 | 0 |  | CS ÚRS 2023 02 | 1
|  |  |  | Plný popis: | --- | [14 empty] | ---
|  |  |  | Výkaz výměr: | Výkres č. D13 |  | 0
[5 empty] | Hospod objekt - stropnice 80/180; (3,50*34+3,90*18)*0,08*0,18 |  | 2.7245
|  |  |  | Ztratné: | 8 |  | 0.21796
|  | 35 | SP | 762895000 | Spojovací prostředky pro montáž záklopu, stropnice a podbíjení | m3 | 4.9644 | 0 | 0 | 0.0028 | 0.0139 |  | 0 | 15 | 0 | 0 |  | CS ÚRS 2023 02 | 1
|  |  |  | Plný popis: | Spojovací prostředky záklopu stropů, stropnic, podbíjení hřebíky, svory | [14 empty] | Spojovací prostředky záklopu stropů, stropnic, podbíjení hřebíky, svory
|  |  |  | Výkaz výměr: | Dle pol. řezivo pro strop; 2,724 |  | 2.724
[5 empty] | Výkres č. D13 |  | 0
[5 empty] | Hospod objekt - střecha; (10,62*9,72-0,10*6,95*2)*0,022 |  | 2.2404
|  | 36 | SP | 762085111 | Montáž svorníků nebo šroubů dl do 150 mm | kus | 104 | 0 | 0 |  | 0 |  | 0 | 15 | 0 | 0 |  | CS ÚRS 2023 02 | 1
|  |  |  | Plný popis: | Montáž ocelových spojovacích prostředků (materiál ve specifikaci) svorníků nebo šroubů délky do 150 mm | [14 empty] | Montáž ocelových spojovacích prostředků (materiál ve specifikaci) svorníků nebo šroubů délky do 150 mm
|  |  |  | Výkaz výměr: | Výkres č. D13 |  | 0
[5 empty] | Hospod objekt - stropnice 80/180; (34+18)*2 |  | 104
|  | 37 | H | 762-svor-01 | dod, ocel svorník M12, dl.-150mm, včetně podložek a matek, pozink | kus | 104 | 0 | 0 |  | 0 |  | 0 | 15 | 0 | 0 |  | VLASTNÍ | 1
|  |  |  | Plný popis: | --- | [14 empty] | ---
|  | 38 | SP | 762810026 | Záklop stropů z desek OSB tl 22 mm na pero a drážku šroubovaných na trámy | m2 | 101.8364 | 0 | 0 | 0.01389 | 1.4145 |  | 0 | 15 | 0 | 0 |  | CS ÚRS 2023 02 | 1
|  |  |  | Plný popis: | Záklop stropů z dřevoštěpkových desek OSB šroubovaných na trámy na pero a drážku, tloušťky desky 22 mm | [14 empty] | Záklop stropů z dřevoštěpkových desek OSB šroubovaných na trámy na pero a drážku, tloušťky desky 22 mm
|  |  |  | Výkaz výměr: | Výkres č. D13 |  | 0
[5 empty] | Hospod objekt - střecha; (10,62*9,72-0,10*6,95*2) |  | 101.8364
|  | 39 | SP | 762351110 | Montáž světlíku, větráku, atik nebo dýmníku z hraněného řeziva pl do 100 cm2 | m | 39.52 | 0 | 0 |  | 0 |  | 0 | 15 | 0 | 0 |  | CS ÚRS 2023 02 | 1
|  |  |  | Plný popis: | Montáž nadstřešních konstrukcí světlíků, větráků, dýmníků z hraněného řeziva průřezové plochy do 100 cm2 | [14 empty] | Montáž nadstřešních konstrukcí světlíků, větráků, dýmníků z hraněného řeziva průřezové plochy do 100 cm2
|  |  |  | Výkaz výměr: | Výkres č. D13 |  | 0
[5 empty] | Hospod objekt - atika; ((3,80*2+10,00)*2+0,16*27) |  | 39.52
|  | 40 | H | 60512125 | hranol stavební řezivo průřezu do 120cm2 do dl 6m | m3 | 0.24344 | 0 | 0 | 0.55 | 0.13389 |  | 0 | 15 | 0 | 0 |  | CS ÚRS 2023 02 | 1
|  |  |  | Plný popis: | --- | [14 empty] | ---
|  |  |  | Výkaz výměr: | Výkres č. D13 |  | 0
[5 empty] | Hospod objekt - atika; ((3,80*2+10,00)*2+0,16*27)*0,07*0,08 |  | 0.22131
|  |  |  | Ztratné: | 10 |  | 0.022131
|  | 41 | SP | 762395000 | Spojovací prostředky krovů, bednění, laťování, nadstřešních konstrukcí | m3 | 0.80814 | 0 | 0 | 0.0233 | 0.01883 |  | 0 | 15 | 0 | 0 |  | CS ÚRS 2023 02 | 1
|  |  |  | Plný popis: | Spojovací prostředky krovů, bednění a laťování, nadstřešních konstrukcí svory, prkna, hřebíky, pásová ocel, vruty | [14 empty] | Spojovací prostředky krovů, bednění a laťování, nadstřešních konstrukcí svory, prkna, hřebíky, pásová ocel, vruty
|  |  |  | Výkaz výměr: | Dle pol. řezivo pro atiku; 0,221 |  | 0.221
[5 empty] | Výkres č. D12 |  | 0
[5 empty] | Hospod objekt - atika; (3,80*2+10,00)*(0,30+0,50)*0,022 |  | 0.30976
[5 empty] | Hospod objekt - atika; (((11,20-3,90)*2+10,20)*0,34+(3,60*2+10,20)*0,24)*0,022 |  | 0.27738
|  | 42 | SP | 762341670 | Montáž bednění štítových okapových říms atik z dřevotřískových na sraz | m2 | 14.08 | 0 | 0 |  | 0 |  | 0 | 15 | 0 | 0 |  | CS ÚRS 2023 02 | 1
|  |  |  | Plný popis: | Montáž bednění střech štítových okapových říms, krajnic, závětrných prken a žaluzií ve spádu nebo rovnoběžně s okapem z desek dřevotřískových nebo dřevoštěpkových na sraz | [14 empty] | Montáž bednění střech štítových okapových říms, krajnic, závětrných prken a žaluzií ve spádu nebo rovnoběžně s okapem z desek dřevotřískových nebo dřevoštěpkových na sraz
|  |  |  | Výkaz výměr: | Výkres č. D13 |  | 0
[5 empty] | Hospod objekt - atika; (3,80*2+10,00)*(0,30+0,50) |  | 14.08
|  | 43 | H | 60726278 | deska dřevoštěpková OSB 3 P+D nebroušená tl 22mm | m2 | 15.488 | 0 | 0 | 0.0128 | 0.19825 |  | 0 | 15 | 0 | 0 |  | CS ÚRS 2023 02 | 1
|  |  |  | Plný popis: | --- | [14 empty] | ---
|  |  |  | Ztratné: | 10 |  | 1.408
|  | 44 | SP | 762361312 | Konstrukční a vyrovnávací vrstva pod klempířské prvky (atiky) z desek dřevoštěpkových tl 22 mm | m2 | 12.608 | 0 | 0 | 0.01396 | 0.17601 |  | 0 | 15 | 0 | 0 |  | CS ÚRS 2023 02 | 1
|  |  |  | Plný popis: | Konstrukční vrstva pod klempířské prvky pro oplechování horních ploch zdí a nadezdívek (atik) z desek dřevoštěpkových šroubovaných do podkladu, tloušťky desky 22 mm | [14 empty] | Konstrukční vrstva pod klempířské prvky pro oplechování horních ploch zdí a nadezdívek (atik) z desek dřevoštěpkových šroubovaných do podkladu, tloušťky desky 22 mm
|  |  |  | Výkaz výměr: | Výkres č. D12 |  | 0
[5 empty] | Hospod objekt - atika; ((11,20-3,90)*2+10,20)*0,34+(3,60*2+10,20)*0,24 |  | 12.608
|  | 45 | SP | 998762102 | Přesun hmot tonážní pro kce tesařské v objektech v přes 6 do 12 m | t | 43.8439 | 0 | 0 |  | 0 |  | 0 | 15 | 0 | 0 |  | CS ÚRS 2023 02 | 1
|  |  |  | Plný popis: | Přesun hmot pro konstrukce tesařské stanovený z hmotnosti přesunovaného materiálu vodorovná dopravní vzdálenost do 50 m v objektech výšky přes 6 do 12 m | [14 empty] | Přesun hmot pro konstrukce tesařské stanovený z hmotnosti přesunovaného materiálu vodorovná dopravní vzdálenost do 50 m v objektech výšky přes 6 do 12 m
S/SO 04 A/SO 04 01/763 | 4 |  | Oddíl |  | 763: Konstrukce montované |  |  |  | 0 |  | 12.2178 |  | 0 |  | 0 | 0 |  |  | 11
|  | 1 | SP | 763732113 | Montáž střešní konstrukce z příhradových vazníků konstrukční dl do 9 m, včetně ztužení | m | 216 | 0 | 0 |  | 0 |  | 0 | 15 | 0 | 0 |  | CS ÚRS 2023 02 | 1
|  |  |  | Plný popis: | Montáž střešní konstrukce z vazníků příhradových, konstrukční délky do 9,0 m | [14 empty] | Montáž střešní konstrukce z vazníků příhradových, konstrukční délky do 9,0 m
|  |  |  | Výkaz výměr: | Výkres č. D09 |  | 0
[5 empty] | Kov část A,D - vazníky; 9,00*12*2 |  | 216
|  | 2 | H | 60512200 | příhradový vazník sedlový sušený neimpregnovaný dl do 9m, včetně ztužení | m | 220.32 | 0 | 0 | 0.01 | 2.2032 |  | 0 | 15 | 0 | 0 |  | CS ÚRS 2023 02 | 1
|  |  |  | Plný popis: | --- | [14 empty] | ---
|  |  |  | Ztratné: | 2 |  | 4.32
|  | 3 | SP | 763732114 | Montáž střešní konstrukce z příhradových vazníků konstrukční dl přes 9 do 12,5 m, včetně ztužení | m | 768 | 0 | 0 |  | 0 |  | 0 | 15 | 0 | 0 |  | CS ÚRS 2023 02 | 1
|  |  |  | Plný popis: | Montáž střešní konstrukce z vazníků příhradových, konstrukční délky přes 9,0 do 12,5 m | [14 empty] | Montáž střešní konstrukce z vazníků příhradových, konstrukční délky přes 9,0 do 12,5 m
|  |  |  | Výkaz výměr: | Výkres č. D09 |  | 0
[5 empty] | Kov část B,E a C,F - vazníky; 12,00*16*2*2 |  | 768
|  | 4 | H | 60512201 | příhradový vazník sedlový sušený neimpregnovaný dl do 12,5m, včetně ztužení | m | 783.36 | 0 | 0 | 0.012 | 9.4003 |  | 0 | 15 | 0 | 0 |  | CS ÚRS 2023 02 | 1
|  |  |  | Plný popis: | --- | [14 empty] | ---
|  |  |  | Ztratné: | 2 |  | 15.36
|  | 5 | SP | 953961114 | Kotvy chemickým tmelem M 14 hl 125 mm do betonu, ŽB nebo kamene s vyvrtáním otvoru | kus | 704 | 0 | 0 | 2e-05 | 0.01408 |  | 0 | 15 | 0 | 0 |  | CS ÚRS 2023 02 | 1
|  |  |  | Plný popis: | Kotvy chemické s vyvrtáním otvoru do betonu, železobetonu nebo tvrdého kamene tmel, velikost M 16, hloubka 125 mm | [14 empty] | Kotvy chemické s vyvrtáním otvoru do betonu, železobetonu nebo tvrdého kamene tmel, velikost M 16, hloubka 125 mm
|  |  |  | Výkaz výměr: | Výkres č. D09 |  | 0
[5 empty] | Pro kotvení ocel kotevních prvků vazníku; 176,0*4 |  | 704
|  | 6 | SP | 953965132 | Kotevní šroub pro chemické kotvy M 14 dl 260 mm | kus | 352 | 0 | 0 | 0.00037 | 0.13024 |  | 0 | 15 | 0 | 0 |  | CS ÚRS 2023 02 | 1
|  |  |  | Plný popis: | Kotvy chemické s vyvrtáním otvoru kotevní šrouby pro chemické kotvy, velikost M 16, délka 260 mm | [14 empty] | Kotvy chemické s vyvrtáním otvoru kotevní šrouby pro chemické kotvy, velikost M 16, délka 260 mm
|  | 7 | SP | 762085103 | Montáž kotevních želez, příložek, patek nebo táhel | kus | 176 | 0 | 0 | 0.00267 | 0.46992 |  | 0 | 15 | 0 | 0 |  | CS ÚRS 2023 02 | 1
|  |  |  | Plný popis: | Montáž ocelových spojovacích prostředků (materiál ve specifikaci) kotevních želez příložek, patek, táhel | [14 empty] | Montáž ocelových spojovacích prostředků (materiál ve specifikaci) kotevních želez příložek, patek, táhel
|  | 8 | H | 763-01 | dod, ocel kotva vazníku, žárově zinkovaná | kus | 176 | 0 | 0 |  | 0 |  | 0 | 15 | 0 | 0 |  | VLASTNÍ | 1
|  |  |  | Plný popis: | --- | [14 empty] | ---
|  |  |  | Výkaz výměr: | Výkres č. D09 |  | 0
[5 empty] | Kov část A,D - vazníky; 12*2*2 |  | 48
[5 empty] | Kov část B,E a C,F - vazníky; 16*2*2*2 |  | 128
|  | 9 | SP | 762085111 | Montáž svorníků nebo šroubů dl do 150 mm | kus | 352 | 0 | 0 |  | 0 |  | 0 | 15 | 0 | 0 |  | CS ÚRS 2023 02 | 1
|  |  |  | Plný popis: | Montáž ocelových spojovacích prostředků (materiál ve specifikaci) svorníků nebo šroubů délky do 150 mm | [14 empty] | Montáž ocelových spojovacích prostředků (materiál ve specifikaci) svorníků nebo šroubů délky do 150 mm
|  |  |  | Výkaz výměr: | Výkres č. D09 |  | 0
[5 empty] | Kov část A,D - vazníky; 12*4*2 |  | 96
[5 empty] | Kov část B,E a C,F - vazníky; 16*2*4*2 |  | 256
|  | 10 | H | 762-svor-01 | dod, ocel svorník M12, dl.-150mm, včetně podložek a matek, pozink | kus | 352 | 0 | 0 |  | 0 |  | 0 | 15 | 0 | 0 |  | VLASTNÍ | 1
|  |  |  | Plný popis: | --- | [14 empty] | ---
|  | 11 | SP | 998763101 | Přesun hmot tonážní pro dřevostavby v objektech v přes 6 do 12 m | t | 12.2178 | 0 | 0 |  | 0 |  | 0 | 15 | 0 | 0 |  | CS ÚRS 2023 02 | 1
|  |  |  | Plný popis: | Přesun hmot pro dřevostavby stanovený z hmotnosti přesunovaného materiálu vodorovná dopravní vzdálenost do 50 m v objektech výšky přes 6 do 12 m | [14 empty] | Přesun hmot pro dřevostavby stanovený z hmotnosti přesunovaného materiálu vodorovná dopravní vzdálenost do 50 m v objektech výšky přes 6 do 12 m
S/SO 04 A/SO 04 01/7631 | 4 |  | Oddíl |  | 7631: Sádrokartonové konstrukce |  |  |  | 0 |  | 8.7202 |  | 0 |  | 0 | 0 |  |  | 17
|  | 1 | SP | 763121422 | SDK stěna předsazená tl 62,5 mm profil CW+UW 50 deska 1xH2 12,5 bez izolace EI 15 | m2 | 100.5885 | 0 | 0 | 0.01213 | 1.2201 |  | 0 | 15 | 0 | 0 |  | CS ÚRS 2023 02 | 1
|  |  |  | Plný popis: | Stěna předsazená ze sádrokartonových desek s nosnou konstrukcí z ocelových profilů CW, UW jednoduše opláštěná deskou impregnovanou H2 tl. 12,5 mm bez izolace, EI 15, stěna tl. 62,5 mm, profil 50 | [14 empty] | Stěna předsazená ze sádrokartonových desek s nosnou konstrukcí z ocelových profilů CW, UW jednoduše opláštěná deskou impregnovanou H2 tl. 12,5 mm bez izolace, EI 15, stěna tl. 62,5 mm, profil 50
|  |  |  | Výkaz výměr: | Předstěny ozn."PS1" po strop |  | 0
[5 empty] | Předstěny ozn."PS2" výšky 1,20m |  | 0
[5 empty] | Výkres č. D01 |  | 0
[5 empty] | 1.NP část A,D od -0,200 po +2,600 - byt A1,D1; 2,65*2,80*2 |  | 14.84
[5 empty] | 1.NP část B od -0,200 po +2,600 - byt B1; (1,00+0,15)*2,80 |  | 3.22
[5 empty] | 1.NP část B od -0,200 po +2,600 - byt B2; 1,80*2,80 |  | 5.04
[5 empty] | 1.NP část C od -0,200 po +2,600 - byt C1; 1,80*2,80 |  | 5.04
[5 empty] | 1.NP část E od -0,200 po +2,600 - byt E2; 1,80*2,80 |  | 5.04
[5 empty] | 1.NP část F od -0,200 po +2,600 - byt F1; 1,80*2,80 |  | 5.04
[5 empty] | 1.NP část F od -0,200 po +2,600 - byt F2; (1,00+0,15)*2,80 |  | 3.22
[5 empty] | = |  | 41.44
[5 empty] | Výkres č. D02 |  | 0
[5 empty] | 2.NP část A od -2,850 po +5,600 - byt A2; 2,65*2,75 |  | 7.2875
[5 empty] | 2.NP část B od -2,850 po +5,600 - byt B3; 1,25*(1,35+0,15) |  | 1.875
[5 empty] | 2.NP část B od -2,850 po +5,600 - byt B4; 1,25*(1,35+0,15) |  | 1.875
[5 empty] | 2.NP část C od -2,850 po +5,600 - byt C3; 1,25*(1,35+0,15) |  | 1.875
[5 empty] | 2.NP část C od -2,850 po +5,600 - byt C4; 1,25*(1,35+0,15) |  | 1.875
[5 empty] | = |  | 14.7875
[5 empty] | 2.NP byty A2,A3,B3,B4,C3,C4 = byty D2,D3,E3,E4,F3,F4; 14,787 |  | 14.787
[5 empty] | 3.NP = 2.NP; 14,787*2 |  | 29.574
|  | 2 | SP | 763121751 | Příplatek k SDK stěně předsazené za plochu do 6 m2 jednotlivě | m2 | 100.588 | 0 | 0 |  | 0 |  | 0 | 15 | 0 | 0 |  | CS ÚRS 2023 02 | 1
|  |  |  | Plný popis: | Stěna předsazená ze sádrokartonových desek Příplatek k cenám za plochu do 6 m2 jednotlivě | [14 empty] | Stěna předsazená ze sádrokartonových desek Příplatek k cenám za plochu do 6 m2 jednotlivě
|  | 3 | SP | 763121714 | SDK stěna předsazená základní penetrační nátěr | m2 | 100.588 | 0 | 0 | 0.0001 | 0.010059 |  | 0 | 15 | 0 | 0 |  | CS ÚRS 2023 02 | 1
|  |  |  | Plný popis: | Stěna předsazená ze sádrokartonových desek ostatní konstrukce a práce na předsazených stěnách ze sádrokartonových desek základní penetrační nátěr | [14 empty] | Stěna předsazená ze sádrokartonových desek ostatní konstrukce a práce na předsazených stěnách ze sádrokartonových desek základní penetrační nátěr
|  | 4 | SP | 763121715 | SDK stěna předsazená úprava styku stěny a podhledu separační páskou a akrylátem | m | 153.55 | 0 | 0 | 0.0001 | 0.015355 |  | 0 | 15 | 0 | 0 |  | CS ÚRS 2023 02 | 1
|  |  |  | Plný popis: | Stěna předsazená ze sádrokartonových desek ostatní konstrukce a práce na předsazených stěnách ze sádrokartonových desek úprava styku stěny a podhledu separační páskou s akrylátem | [14 empty] | Stěna předsazená ze sádrokartonových desek ostatní konstrukce a práce na předsazených stěnách ze sádrokartonových desek úprava styku stěny a podhledu separační páskou s akrylátem
|  |  |  | Výkaz výměr: | Předstěny ozn."PS1" po strop |  | 0
[5 empty] | Předstěny ozn."PS2" výšky 1,20m |  | 0
[5 empty] | Výkres č. D01 |  | 0
[5 empty] | 1.NP část A,D od -0,200 po +2,600 - byt A1,D1; 2,65+2,80*2*2 |  | 13.85
[5 empty] | 1.NP část B od -0,200 po +2,600 - byt B1; (1,00+0,15)+2,80*2 |  | 6.75
[5 empty] | 1.NP část B od -0,200 po +2,600 - byt B2; 1,80+2,80*2 |  | 7.4
[5 empty] | 1.NP část C od -0,200 po +2,600 - byt C1; 1,80+2,80*2 |  | 7.4
[5 empty] | 1.NP část E od -0,200 po +2,600 - byt E2; 1,80+2,80*2 |  | 7.4
[5 empty] | 1.NP část F od -0,200 po +2,600 - byt F1; 1,80+2,80*2 |  | 7.4
[5 empty] | 1.NP část F od -0,200 po +2,600 - byt F2; (1,00+0,15)+2,80*2 |  | 6.75
[5 empty] | = |  | 56.95
[5 empty] | Výkres č. D02 |  | 0
[5 empty] | 2.NP část A od -2,850 po +5,600 - byt A2; 2,65+2,75*2 |  | 8.15
[5 empty] | 2.NP část B od -2,850 po +5,600 - byt B3; 1,25*2+(1,35+0,15) |  | 4
[5 empty] | 2.NP část B od -2,850 po +5,600 - byt B4; 1,25*2+(1,35+0,15) |  | 4
[5 empty] | 2.NP část C od -2,850 po +5,600 - byt C3; 1,25*2+(1,35+0,15) |  | 4
[5 empty] | 2.NP část C od -2,850 po +5,600 - byt C4; 1,25*2+(1,35+0,15) |  | 4
[5 empty] | = |  | 24.15
[5 empty] | 2.NP byty A2,A3,B3,B4,C3,C4 = byty D2,D3,E3,E4,F3,F4; 24,150 |  | 24.15
[5 empty] | 3.NP = 2.NP; 24,150*2 |  | 48.3
|  | 5 | SP | 763131414 | SDK podhled desky 1xA 15 bez izolace dvouvrstvá spodní kce profil CD+UD PO REI 15 | m2 | 183.05 | 0 | 0 | 0.0145 | 2.6542 |  | 0 | 15 | 0 | 0 |  | CS ÚRS 2023 02 | 1
|  |  |  | Plný popis: | Podhled ze sádrokartonových desek dvouvrstvá zavěšená spodní konstrukce z ocelových profilů CD, UD jednoduše opláštěná deskou standardní A, tl. 15 mm, bez izolace | [14 empty] | Podhled ze sádrokartonových desek dvouvrstvá zavěšená spodní konstrukce z ocelových profilů CD, UD jednoduše opláštěná deskou standardní A, tl. 15 mm, bez izolace
|  |  |  | Výkaz výměr: | Výkres č. D 01 |  | 0
[5 empty] | 1.NP předsíně; 8,32+7,69 |  | 16.01
[5 empty] | 1.NP chodby; 9,79*2+23,71*2 |  | 67
[5 empty] | Výkres č. D13 |  | 0
[5 empty] | Hospod objekt - M.č.D.101,102,103; (38,00+30,84+31,20) |  | 100.04
|  | 6 | SP | 763131461 | SDK podhled desky 2xH2 12,5 bez izolace dvouvrstvá spodní kce profil CD+UD | m2 | 193.61 | 0 | 0 | 0.0226 | 4.3756 |  | 0 | 15 | 0 | 0 |  | CS ÚRS 2023 02 | 1
|  |  |  | Plný popis: | Podhled ze sádrokartonových desek dvouvrstvá zavěšená spodní konstrukce z ocelových profilů CD, UD dvojitě opláštěná deskami impregnovanou H2, tl. 2 x 12,5 mm, bez izolace | [14 empty] | Podhled ze sádrokartonových desek dvouvrstvá zavěšená spodní konstrukce z ocelových profilů CD, UD dvojitě opláštěná deskami impregnovanou H2, tl. 2 x 12,5 mm, bez izolace
|  |  |  | Výkaz výměr: | Výkres č. D 01 |  | 0
[5 empty] | 1.NP koupelny; 5,50+4,36+4,47+4,45+7,02+5,50+7,02+4,47+4,47+4,47 |  | 51.73
[5 empty] | Výkres č. D 02 |  | 0
[5 empty] | 2.NP koupelny a WC; (5,50+4,22+4,19+2,25+4,19+2,25+4,19+2,24+4,19+2,25)*2 |  | 70.94
[5 empty] | = |  | 122.67
[5 empty] | 3.NP = 2.NP; 70,940 |  | 70.94
|  | 7 | SP | 763131722 | SDK podhled skoková změna v přes 0,5 m | m | 5 | 0 | 0 | 0.00663 | 0.03315 |  | 0 | 15 | 0 | 0 |  | CS ÚRS 2023 02 | 1
|  |  |  | Plný popis: | Podhled ze sádrokartonových desek ostatní práce a konstrukce na podhledech ze sádrokartonových desek skokové změny výšky podhledu přes 0,5 m | [14 empty] | Podhled ze sádrokartonových desek ostatní práce a konstrukce na podhledech ze sádrokartonových desek skokové změny výšky podhledu přes 0,5 m
|  |  |  | Výkaz výměr: | Výkres č. D 01 |  | 0
[5 empty] | 1.NP M.č.C.101 chodba u schodiště; 2,50 |  | 2.5
[5 empty] | 1.NP M.č.F.101 chodba u schodiště; 2,50 |  | 2.5
|  | 8 | SP | 763131714 | SDK podhled základní penetrační nátěr | m2 | 377.41 | 0 | 0 | 0.0001 | 0.037741 |  | 0 | 15 | 0 | 0 |  | CS ÚRS 2023 02 | 1
|  |  |  | Plný popis: | Podhled ze sádrokartonových desek ostatní práce a konstrukce na podhledech ze sádrokartonových desek základní penetrační nátěr | [14 empty] | Podhled ze sádrokartonových desek ostatní práce a konstrukce na podhledech ze sádrokartonových desek základní penetrační nátěr
|  |  |  | Výkaz výměr: | Dle pol. SDK podhled; 183,050+193,610 |  | 376.66
[5 empty] | Dle pol. SDK skok změna; 5,00*0,15 |  | 0.75
|  | 9 | SP | 763172324 | Montáž dvířek revizních jednoplášťových SDK kcí vel. 500x500 mm pro příčky a předsazené stěny | kus | 14 | 0 | 0 | 3e-05 | 0.00042 |  | 0 | 15 | 0 | 0 |  | CS ÚRS 2023 02 | 1
|  |  |  | Plný popis: | Montáž dvířek pro konstrukce ze sádrokartonových desek revizních jednoplášťových pro příčky a předsazené stěny velikost (šxv) 500 x 500 mm | [14 empty] | Montáž dvířek pro konstrukce ze sádrokartonových desek revizních jednoplášťových pro příčky a předsazené stěny velikost (šxv) 500 x 500 mm
|  |  |  | Výkaz výměr: | Dle požadavku TZB; 7,0*2 |  | 14
|  | 10 | H | 59030713 | dvířka revizní jednokřídlá s automatickým zámkem 500x500mm | kus | 14 | 0 | 0 | 0.0032 | 0.0448 |  | 0 | 15 | 0 | 0 |  | CS ÚRS 2023 02 | 1
|  |  |  | Plný popis: | --- | [14 empty] | ---
|  | 11 | SP | 763172355 | Montáž dvířek revizních jednoplášťových SDK kcí vel. 600 x 600 mm pro podhledy | kus | 10 | 0 | 0 | 3e-05 | 0.0003 |  | 0 | 15 | 0 | 0 |  | CS ÚRS 2023 02 | 1
|  |  |  | Plný popis: | Montáž dvířek pro konstrukce ze sádrokartonových desek revizních jednoplášťových pro podhledy velikost (šxv) 600 x 600 mm | [14 empty] | Montáž dvířek pro konstrukce ze sádrokartonových desek revizních jednoplášťových pro podhledy velikost (šxv) 600 x 600 mm
|  |  |  | Výkaz výměr: | Dle požadavku TZB; 5,0*2 |  | 10
|  | 12 | H | 59030714 | dvířka revizní jednokřídlá s automatickým zámkem 600x600mm | kus | 10 | 0 | 0 | 0.0042 | 0.042 |  | 0 | 15 | 0 | 0 |  | CS ÚRS 2023 02 | 1
|  |  |  | Plný popis: | --- | [14 empty] | ---
|  | 13 | SP | 763172414 | Montáž dvířek revizních protipožárních SDK kcí vel. 500 x 500 mm pro příčky a předsazené stěny | kus | 20 | 0 | 0 | 0.00064 | 0.0128 |  | 0 | 15 | 0 | 0 |  | CS ÚRS 2023 02 | 1
|  |  |  | Plný popis: | Montáž dvířek pro konstrukce ze sádrokartonových desek revizních protipožárních pro příčky a předsazené stěny velikost (šxv) 500 x 500 mm | [14 empty] | Montáž dvířek pro konstrukce ze sádrokartonových desek revizních protipožárních pro příčky a předsazené stěny velikost (šxv) 500 x 500 mm
|  |  |  | Výkaz výměr: | Dle požadavku TZB; 10,0*2 |  | 20
|  | 14 | H | 59030762 | dvířka revizní protipožární pro stěny a podhledy EI 60 500x500 mm | kus | 20 | 0 | 0 | 0.0102 | 0.204 |  | 0 | 15 | 0 | 0 |  | CS ÚRS 2023 02 | 1
|  |  |  | Plný popis: | --- | [14 empty] | ---
|  | 15 | SP | 763172412 | Montáž dvířek revizních protipožárních SDK kcí vel. 300 x 300 mm pro příčky a předsazené stěny | kus | 14 | 0 | 0 | 0.00027 | 0.00378 |  | 0 | 15 | 0 | 0 |  | CS ÚRS 2023 02 | 1
|  |  |  | Plný popis: | Montáž dvířek pro konstrukce ze sádrokartonových desek revizních protipožárních pro příčky a předsazené stěny velikost (šxv) 300 x 300 mm | [14 empty] | Montáž dvířek pro konstrukce ze sádrokartonových desek revizních protipožárních pro příčky a předsazené stěny velikost (šxv) 300 x 300 mm
|  |  |  | Výkaz výměr: | Dle požadavku TZB; 7,0*2 |  | 14
|  | 16 | H | 59030760 | dvířka revizní protipožární pro stěny a podhledy EI 60 300x300 mm | kus | 14 | 0 | 0 | 0.0047 | 0.0658 |  | 0 | 15 | 0 | 0 |  | CS ÚRS 2023 02 | 1
|  |  |  | Plný popis: | --- | [14 empty] | ---
|  | 17 | SP | 998763302 | Přesun hmot tonážní pro sádrokartonové konstrukce v objektech v přes 6 do 12 m | t | 8.7202 | 0 | 0 |  | 0 |  | 0 | 15 | 0 | 0 |  | CS ÚRS 2023 02 | 1
|  |  |  | Plný popis: | Přesun hmot pro konstrukce montované z desek sádrokartonových, sádrovláknitých, cementovláknitých nebo cementových stanovený z hmotnosti přesunovaného materiálu vodorovná dopravní vzdálenost do 50 m v objektech výšky přes 6 do 12 m | [14 empty] | Přesun hmot pro konstrukce montované z desek sádrokartonových, sádrovláknitých, cementovláknitých nebo cementových stanovený z hmotnosti přesunovaného materiálu vodorovná dopravní vzdálenost do 50 m v objektech výšky přes 6 do 12 m
S/SO 04 A/SO 04 01/764 | 4 |  | Oddíl |  | 764: Konstrukce klempířské |  |  |  | 0 |  | 5.4591 |  | 0 |  | 0 | 0 |  |  | 18
|  | 1 | SP | 764121403 | Krytina falcovaná střechy rovné z Al plechu barevného sklonu přes 30 do 60° na dvojitou stojatou drážku | m2 | 1209.469 | 0 | 0 | 0.00264 | 3.193 |  | 0 | 15 | 0 | 0 |  | CS ÚRS 2023 02 | 1
|  |  |  | Plný popis: | Krytina z hliníkového plechu s úpravou u okapů, prostupů a výčnělků střechy rovné drážkováním ze svitků rš 500 mm, sklon střechy přes 30 do 60° | [14 empty] | Krytina z hliníkového plechu s úpravou u okapů, prostupů a výčnělků střechy rovné drážkováním ze svitků rš 500 mm, sklon střechy přes 30 do 60°
|  |  |  | Výkaz výměr: | Výkres č. D10 |  | 0
[5 empty] | Střecha část A,D; 12,15*5,645*2*2 |  | 274.347
[5 empty] | Střecha část B,E a C,F; 15,35*7,615*2*2*2 |  | 935.122
|  | 2 | SP | 764221416 | Oplechování nevětraného hřebene z Al plechu s hřebenovým plechem rš 500 mm | m | 85.7 | 0 | 0 | 0.00111 | 0.095127 |  | 0 | 15 | 0 | 0 |  | CS ÚRS 2023 02 | 1
|  |  |  | Plný popis: | Oplechování střešních prvků z hliníkového plechu hřebene nevětraného s použitím hřebenového plechu rš 500 mm | [14 empty] | Oplechování střešních prvků z hliníkového plechu hřebene nevětraného s použitím hřebenového plechu rš 500 mm
|  |  |  | Výkaz výměr: | Výkres š. D09 |  | 0
[5 empty] | Větraný hřeben "viz detail" |  | 0
[5 empty] | Hřeben část A,D; 12,15*2 |  | 24.3
[5 empty] | Hřeben čás B,E a C,F; 15,35*2*2 |  | 61.4
|  | 3 | SP | 764021403 | Podkladní plech z Al plechu rš 250 mm | m | 171.4 | 0 | 0 | 0.00061 | 0.10455 |  | 0 | 15 | 0 | 0 |  | CS ÚRS 2023 02 | 1
|  |  |  | Plný popis: | Podkladní plech z hliníkového plechu rš 250 mm | [14 empty] | Podkladní plech z hliníkového plechu rš 250 mm
|  |  |  | Výkaz výměr: | Výkres š. D09 |  | 0
[5 empty] | Okap část A,D; 12,15*2*2 |  | 48.6
[5 empty] | Okap čás B,E a C,F; 15,35*2*2*2 |  | 122.8
|  | 4 | SP | 764222432 | Oplechování rovné okapové hrany z Al plechu rš 200 mm | m | 171.4 | 0 | 0 | 0.00045 | 0.07713 |  | 0 | 15 | 0 | 0 |  | CS ÚRS 2023 02 | 1
|  |  |  | Plný popis: | Oplechování střešních prvků z hliníkového plechu okapu okapovým plechem střechy rovné rš 200 mm | [14 empty] | Oplechování střešních prvků z hliníkového plechu okapu okapovým plechem střechy rovné rš 200 mm
|  | 5 | SP | 764222406 | Oplechování štítu závětrnou lištou z Al plechu rš 500 mm | m | 90.85 | 0 | 0 | 0.00111 | 0.10084 |  | 0 | 15 | 0 | 0 |  | CS ÚRS 2023 02 | 1
|  |  |  | Plný popis: | Oplechování střešních prvků z hliníkového plechu štítu závětrnou lištou rš 500 mm | [14 empty] | Oplechování střešních prvků z hliníkového plechu štítu závětrnou lištou rš 500 mm
|  |  |  | Výkaz výměr: | Výkres š. D10 |  | 0
[5 empty] | Střecha část A,D; 5,645*2*2*2 |  | 45.16
[5 empty] | Střecha část B,E a C,F; 7,615*2*3 |  | 45.69
|  | 6 | SP | 764321416 | Lemování rovných zdí střech s krytinou skládanou z Al plechu rš 500 mm | m | 15.23 | 0 | 0 | 0.00114 | 0.017362 |  | 0 | 15 | 0 | 0 |  | CS ÚRS 2023 02 | 1
|  |  |  | Plný popis: | Lemování zdí z hliníkového plechu boční nebo horní rovných, střech s krytinou skládanou mimo prejzovou rš 500 mm | [14 empty] | Lemování zdí z hliníkového plechu boční nebo horní rovných, střech s krytinou skládanou mimo prejzovou rš 500 mm
|  |  |  | Výkaz výměr: | Výkres š. D10 |  | 0
[5 empty] | Střecha část B,E a C,F; 7,615*2*1 |  | 15.23
|  | 7 | SP | 764223452 | Střešní výlez pro krytinu skládanou nebo plechovou z Al plechu | kus | 6 | 0 | 0 | 0.00871 | 0.05226 |  | 0 | 15 | 0 | 0 |  | CS ÚRS 2023 02 | 1
|  |  |  | Plný popis: | Oplechování střešních prvků z hliníkového plechu střešní výlez rozměru 600 x 600 mm, střechy s krytinou plechovou | [14 empty] | Oplechování střešních prvků z hliníkového plechu střešní výlez rozměru 600 x 600 mm, střechy s krytinou plechovou
|  |  |  | Výkaz výměr: | Výkres š. D10 |  | 0
[5 empty] | Střecha část A,D - dle ozn."K6"; 2 |  | 2
[5 empty] | Střecha část B,E a C,F - dle ozn."K6"; 4 |  | 4
|  | 8 | SP | 764521415 | Žlab podokapní hranatý z Al plechu rš 400 mm, včetně háků a čel | m | 122.8 | 0 | 0 | 0.00143 | 0.1756 |  | 0 | 15 | 0 | 0 |  | CS ÚRS 2023 02 | 1
|  |  |  | Plný popis: | Žlab podokapní z hliníkového plechu včetně háků a čel hranatý rš 400 mm | [14 empty] | Žlab podokapní z hliníkového plechu včetně háků a čel hranatý rš 400 mm
|  |  |  | Výkaz výměr: | Výkres š. D10 |  | 0
[5 empty] | Žlab dle ozn."K2"; 15,35*4*2 |  | 122.8
|  | 9 | SP | 764521414 | Žlab podokapní hranatý z Al plechu rš 330 mm, včetně háků a čel | m | 10 | 0 | 0 | 0.00119 | 0.0119 |  | 0 | 15 | 0 | 0 |  | CS ÚRS 2023 02 | 1
|  |  |  | Plný popis: | Žlab podokapní z hliníkového plechu včetně háků a čel hranatý rš 330 mm | [14 empty] | Žlab podokapní z hliníkového plechu včetně háků a čel hranatý rš 330 mm
|  |  |  | Výkaz výměr: | Výkres š. D10 |  | 0
[5 empty] | Žlab dle ozn."K3"; 5,0*2 |  | 10
|  | 10 | SP | 764521464 | Kotlík hranatý pro podokapní žlaby z Al plechu 330/100 mm | kus | 16 | 0 | 0 | 0.0002 | 0.0032 |  | 0 | 15 | 0 | 0 |  | CS ÚRS 2023 02 | 1
|  |  |  | Plný popis: | Žlab podokapní z hliníkového plechu včetně háků a čel kotlík hranatý, rš žlabu/průměr svodu 330/100 mm | [14 empty] | Žlab podokapní z hliníkového plechu včetně háků a čel kotlík hranatý, rš žlabu/průměr svodu 330/100 mm
|  |  |  | Výkaz výměr: | Výkres š. D10 |  | 0
[5 empty] | Svod dle ozn."K4"; 8*2 |  | 16
|  | 11 | SP | 764521465 | Kotlík hranatý pro podokapní žlaby z Al plechu 400/120 mm | kus | 2 | 0 | 0 | 0.00026 | 0.00052 |  | 0 | 15 | 0 | 0 |  | CS ÚRS 2023 02 | 1
|  |  |  | Plný popis: | Žlab podokapní z hliníkového plechu včetně háků a čel kotlík hranatý, rš žlabu/průměr svodu 400/120 mm | [14 empty] | Žlab podokapní z hliníkového plechu včetně háků a čel kotlík hranatý, rš žlabu/průměr svodu 400/120 mm
|  |  |  | Výkaz výměr: | Výkres š. D10 |  | 0
[5 empty] | Svod dle ozn."K5"; 1*2 |  | 2
|  | 12 | SP | 764528402 | Svody hranaté včetně objímek, kolen, odskoků z Al plechu o straně 100 mm | m | 163.6 | 0 | 0 | 0.00152 | 0.24867 |  | 0 | 15 | 0 | 0 |  | CS ÚRS 2023 02 | 1
|  |  |  | Plný popis: | Svod z hliníkového plechu včetně objímek, kolen a odskoků hranatý, o straně 100 mm | [14 empty] | Svod z hliníkového plechu včetně objímek, kolen a odskoků hranatý, o straně 100 mm
|  |  |  | Výkaz výměr: | Výkres š. D10 |  | 0
[5 empty] | Svod dle ozn."K4"; 9,1*8*2 |  | 145.6
[5 empty] | Svod dle ozn."K5"; 9,0*1*2 |  | 18
|  | 13 | SP | 764223456 | Sněhový zachytávač krytiny z Al plechu průběžný dvoutrubkový | m | 452.8 | 0 | 0 | 0.00283 | 1.2814 |  | 0 | 15 | 0 | 0 |  | CS ÚRS 2023 02 | 1
|  |  |  | Plný popis: | Oplechování střešních prvků z hliníkového plechu sněhový zachytávač průbežný dvoutrubkový | [14 empty] | Oplechování střešních prvků z hliníkového plechu sněhový zachytávač průbežný dvoutrubkový
|  |  |  | Výkaz výměr: | Výkres š. D10 |  | 0
[5 empty] | Sněhová zábrana ozn."K7"; 11,6*4*2 |  | 92.8
[5 empty] | Sněhová zábrana ozn."K8"; 15,0*12*2 |  | 360
|  | 14 | SP | 765135043 | Montáž bezpečnostního háku | kus | 112 | 0 | 0 |  | 0 |  | 0 | 15 | 0 | 0 |  | CS ÚRS 2023 02 | 1
|  |  |  | Plný popis: | Montáž střešních doplňků vláknocementové krytiny skládané háků bezpečnostních | [14 empty] | Montáž střešních doplňků vláknocementové krytiny skládané háků bezpečnostních
|  | 15 | H | 5924401x4 | bezpečnostní hák pro falcované krytiny | kus | 112 | 0 | 0 | 0.0006 | 0.0672 |  | 0 | 15 | 0 | 0 |  | VLASTNÍ | 1
|  |  |  | Plný popis: | --- | [14 empty] | ---
|  |  |  | Výkaz výměr: | Výkres š. D10 |  | 0
[5 empty] | Bezpečnostní hák; 56,0*2 |  | 112
|  | 16 | SP | 764121481 | Krytina železobetonových desek z Al plechu | m2 | 6.86 | 0 | 0 | 0.00296 | 0.020306 |  | 0 | 15 | 0 | 0 |  | CS ÚRS 2023 02 | 1
|  |  |  | Plný popis: | Krytina z hliníkového plechu s úpravou u okapů, prostupů a výčnělků desek železobetonových (vstupní stříška) | [14 empty] | Krytina z hliníkového plechu s úpravou u okapů, prostupů a výčnělků desek železobetonových (vstupní stříška)
|  |  |  | Výkaz výměr: | Výkres č. D02 |  | 0
[5 empty] | Vstupní markýza; 2,20*1,20*2 |  | 5.28
[5 empty] | Vstupní markýza - okap; (2,20+1,20*2)*0,10*2 |  | 0.92
[5 empty] | Vstupní markýza - na zeď; 2,20*0,15*2 |  | 0.66
|  | 17 | SP | 764325423 | Lemování trub, konzol nebo držáků z Al plechu střech s krytinou skládanou D přes 100 do 150 mm | kus | 10 | 0 | 0 | 0.001 | 0.01 |  | 0 | 15 | 0 | 0 |  | CS ÚRS 2023 02 | 1
|  |  |  | Plný popis: | Lemování trub, konzol, držáků a ostatních kusových prvků z hliníkového plechu střech s krytinou skládanou mimo prejzovou nebo z plechu, průměr přes 100 do 150 mm | [14 empty] | Lemování trub, konzol, držáků a ostatních kusových prvků z hliníkového plechu střech s krytinou skládanou mimo prejzovou nebo z plechu, průměr přes 100 do 150 mm
|  |  |  | Výkaz výměr: | Výkres č. D.1.1.b.SR |  | 0
[5 empty] | Svislé odvětrávací potrubí; 1*5*2 |  | 10
|  | 18 | SP | 998764102 | Přesun hmot tonážní pro konstrukce klempířské v objektech v přes 6 do 12 m | t | 5.4591 | 0 | 0 |  | 0 |  | 0 | 15 | 0 | 0 |  | CS ÚRS 2023 02 | 1
|  |  |  | Plný popis: | Přesun hmot pro konstrukce klempířské stanovený z hmotnosti přesunovaného materiálu vodorovná dopravní vzdálenost do 50 m v objektech výšky přes 6 do 12 m | [14 empty] | Přesun hmot pro konstrukce klempířské stanovený z hmotnosti přesunovaného materiálu vodorovná dopravní vzdálenost do 50 m v objektech výšky přes 6 do 12 m
S/SO 04 A/SO 04 01/7641 | 4 |  | Oddíl |  | 7641: Obklad fasády |  |  |  | 0 |  | 6.2373 |  | 0 |  | 0 | 0 |  |  | 12
|  | 1 | SP | 764121405 | Krytina střechy rovné nebo stěn drážkováním ze svitků z Al plechu rš 500 mm sklonu přes 60° na dvojitou stojatou drážku | m2 | 267.32 | 0 | 0 | 0.00264 | 0.70572 |  | 0 | 15 | 0 | 0 |  | CS ÚRS 2023 02 | 1
|  |  |  | Plný popis: | Krytina z hliníkového plechu s úpravou u okapů, prostupů a výčnělků střechy rovné drážkováním ze svitků rš 500 mm, sklon střechy přes 60° | [14 empty] | Krytina z hliníkového plechu s úpravou u okapů, prostupů a výčnělků střechy rovné drážkováním ze svitků rš 500 mm, sklon střechy přes 60°
|  |  |  | Výkaz výměr: | Výkres č. D 04 |  | 0
[5 empty] | Část A - fasáda; (12,15*2+9,30)*9,30+9,30*3,60*0,5 |  | 329.22
[5 empty] | odpočet 1.NP; -1,00*1,00-2,00*0,70-1,00*2,30*2-1,50*2,30*2-2,00*2,30 |  | -18.5
[5 empty] | odpočet 2.+3.NP; (-1,00*1,00-1,00*2,30*2-1,50*2,30*2-2,00*2,30*2)*2 |  | -43.4
|  | 2 | SP | 767135711 | Montáž stěn, ukončení oplechování zdí, ostění a nadpraží rozvinuté š do 330 mm | m | 134.2 | 0 | 0 | 3e-05 | 0.004026 |  | 0 | 15 | 0 | 0 |  | CS ÚRS 2023 02 | 1
|  |  |  | Plný popis: | Montáž stěn a příček z plechu stěn doplňujících částí ukončení oplechování stěn a příček do zdiva, rš do 330 mm | [14 empty] | Montáž stěn a příček z plechu stěn doplňujících částí ukončení oplechování stěn a příček do zdiva, rš do 330 mm
|  |  |  | Výkaz výměr: | Výkres č. D 04 |  | 0
[5 empty] | Část A - fasáda - čela; 9,30*2 |  | 18.6
[5 empty] | okna a dveře 1.NP; (1,00*3)+(2,00+0,70*2)+(1,00+2,30*2)*2+(1,50+2,30*2)*2+(2,00+2,30*2) |  | 36.4
[5 empty] | okna 2.+3.NP; ((1,00*3)+(1,00+2,30*2)*2+(1,50+2,30*2)*2+(2,00+2,30*2)*2)*2 |  | 79.2
|  | 3 | H | 55351051 | plech svitkový Al tl 0,7mm hladký pro falcování standardní barva | m2 | 53.1432 | 0 | 0 | 0.0019 | 0.10097 |  | 0 | 15 | 0 | 0 |  | CS ÚRS 2023 02 | 1
|  |  |  | Plný popis: | --- | [14 empty] | ---
|  |  |  | Výkaz výměr: | 134,200*0,33 |  | 44.286
|  |  |  | Ztratné: | 20 |  | 8.8572
|  | 4 | SP | 767491011 | Montáž konzol roštu fasád do zdiva nebo lehčeného betonu tvaru "L" pro uchycení svislého profilu roštu | kus | 1069 | 0 | 0 | 3e-05 | 0.03207 |  | 0 | 15 | 0 | 0 |  | CS ÚRS 2023 02 | 1
|  |  |  | Plný popis: | Montáž nosného roštu fasád a stěn konzol kovových tvaru "L" pro uchycení svislého profilu roštu, kotvených do zdiva nebo lehčeného betonu | [14 empty] | Montáž nosného roštu fasád a stěn konzol kovových tvaru "L" pro uchycení svislého profilu roštu, kotvených do zdiva nebo lehčeného betonu
|  |  |  | Výkaz výměr: | Dle pol. mtž obkladu fasády; 267,320*4-0,280 |  | 1069
|  | 5 | H | 1544107R | konzola nosného roštu L pozink | kus | 1079.69 | 0 | 0 |  | 0 |  | 0 | 15 | 0 | 0 |  | VLASTNÍ | 1
|  |  |  | Plný popis: | --- | [14 empty] | ---
|  |  |  | Ztratné: | 1 |  | 10.69
|  | 6 | SP | 766417211 | Montáž podkladového roštu pro obložení stěn | m | 692.3219 | 0 | 0 |  | 0 |  | 0 | 15 | 0 | 0 |  | CS ÚRS 2023 02 | 1
|  |  |  | Plný popis: | Montáž obložení stěn rošt podkladový | [14 empty] | Montáž obložení stěn rošt podkladový
|  |  |  | Výkaz výměr: | Dle pol. mtž obkladu fasády; (267,320+44,256)*2,222 |  | 692.3219
|  | 7 | H | 61223260 | hranol konstrukční KVH lepený průřezu 40x60-280mm nepohledový | m3 | 1.7447 | 0 | 0 | 0.44 | 0.76765 |  | 0 | 15 | 0 | 0 |  | CS ÚRS 2023 02 | 1
|  |  |  | Plný popis: | --- | [14 empty] | ---
|  |  |  | Výkaz výměr: | Dle pol. montáž roštu; 692,322*0,04*0,06 |  | 1.6616
|  |  |  | Ztratné: | 5 |  | 0.083079
|  | 8 | SP | 762131124 | Montáž bednění stěn z hrubých prken tl do 32 mm na sraz | m2 | 311.576 | 0 | 0 |  | 0 |  | 0 | 15 | 0 | 0 |  | CS ÚRS 2023 02 | 1
|  |  |  | Plný popis: | Montáž bednění stěn z hrubých prken tl. do 32 mm na sraz | [14 empty] | Montáž bednění stěn z hrubých prken tl. do 32 mm na sraz
|  |  |  | Výkaz výměr: | Dle pol. mtž obkladu fasády; (267,320+44,256) |  | 311.576
|  | 9 | SP | 762195000 | Spojovací prostředky pro montáž stěn, příček, bednění stěn | m3 | 7.4778 | 0 | 0 | 0.01254 | 0.093772 |  | 0 | 15 | 0 | 0 |  | CS ÚRS 2023 02 | 1
|  |  |  | Plný popis: | Spojovací prostředky stěn a příček hřebíky, svory, fixační prkna | [14 empty] | Spojovací prostředky stěn a příček hřebíky, svory, fixační prkna
|  |  |  | Výkaz výměr: | 311,576*0,024 |  | 7.4778
|  | 10 | H | 60511081 | řezivo jehličnaté středové smrk tl 18-32mm dl 4-5m | m3 | 8.2258 | 0 | 0 | 0.55 | 4.5242 |  | 0 | 15 | 0 | 0 |  | CS ÚRS 2023 02 | 1
|  |  |  | Plný popis: | --- | [14 empty] | ---
|  |  |  | Ztratné: | 10 |  | 0.7478
|  | 11 | SP | 762083121 | Impregnace řeziva proti dřevokaznému hmyzu, houbám a plísním máčením třída ohrožení 1 a 2 | m3 | 8.226 | 0 | 0 | 0.00108 | 0.0088841 |  | 0 | 15 | 0 | 0 |  | CS ÚRS 2023 02 | 1
|  |  |  | Plný popis: | Impregnace řeziva máčením proti dřevokaznému hmyzu, houbám a plísním, třída ohrožení 1 a 2 (dřevo v interiéru) | [14 empty] | Impregnace řeziva máčením proti dřevokaznému hmyzu, houbám a plísním, třída ohrožení 1 a 2 (dřevo v interiéru)
|  | 12 | SP | 998764102 | Přesun hmot tonážní pro konstrukce klempířské v objektech v přes 6 do 12 m | t | 6.2373 | 0 | 0 |  | 0 |  | 0 | 15 | 0 | 0 |  | CS ÚRS 2023 02 | 1
|  |  |  | Plný popis: | Přesun hmot pro konstrukce klempířské stanovený z hmotnosti přesunovaného materiálu vodorovná dopravní vzdálenost do 50 m v objektech výšky přes 6 do 12 m | [14 empty] | Přesun hmot pro konstrukce klempířské stanovený z hmotnosti přesunovaného materiálu vodorovná dopravní vzdálenost do 50 m v objektech výšky přes 6 do 12 m
S/SO 04 A/SO 04 01/765 | 4 |  | Oddíl |  | 765: Krytiny skládané |  |  |  | 0 |  | 6.6794 |  | 0 |  | 0 | 0 |  |  | 9
|  | 1 | SP | 765191021 | Montáž pojistné hydroizolační nebo parotěsné fólie kladené ve sklonu přes 20° s lepenými spoji na krokve | m2 | 1209.469 | 0 | 0 |  | 0 |  | 0 | 15 | 0 | 0 |  | CS ÚRS 2023 02 | 1
|  |  |  | Plný popis: | Montáž pojistné hydroizolační nebo parotěsné fólie kladené ve sklonu přes 20° s lepenými přesahy na krokve | [14 empty] | Montáž pojistné hydroizolační nebo parotěsné fólie kladené ve sklonu přes 20° s lepenými přesahy na krokve
|  |  |  | Výkaz výměr: | Výkres č. D10 |  | 0
[5 empty] | Střecha část A,D; 12,15*5,645*2*2 |  | 274.347
[5 empty] | Střecha část B,E a C,F; 15,35*7,615*2*2*2 |  | 935.122
|  | 2 | H | 28329035 | fólie kontaktní difuzně propustná pro doplňkovou hydroizolační vrstvu, třívrstvá mikroporézní PP 130-135g/m2 s integrovanou samolepící páskou | m2 | 1390.8893 | 0 | 0 | 0.00014 | 0.19472 |  | 0 | 15 | 0 | 0 |  | CS ÚRS 2023 02 | 1
|  |  |  | Plný popis: | --- | [14 empty] | ---
|  |  |  | Ztratné: | 15 |  | 181.4204
|  | 3 | SP | 765191031 | Lepení těsnících pásků pod kontralatě | m | 1245.68 | 0 | 0 |  | 0 |  | 0 | 15 | 0 | 0 |  | CS ÚRS 2023 02 | 1
|  |  |  | Plný popis: | Montáž pojistné hydroizolační nebo parotěsné fólie lepení těsnících pásků pod kontralatě | [14 empty] | Montáž pojistné hydroizolační nebo parotěsné fólie lepení těsnících pásků pod kontralatě
|  |  |  | Výkaz výměr: | Dle pol. mtž kontralatě; 1245,680 |  | 1245.68
|  | 4 | H | 28329303 | páska těsnící jednostranně lepící butylkaučuková pod kontralatě š 50mm | m | 1270.5936 | 0 | 0 | 1e-05 | 0.012706 |  | 0 | 15 | 0 | 0 |  | CS ÚRS 2023 02 | 1
|  |  |  | Plný popis: | --- | [14 empty] | ---
|  |  |  | Ztratné: | 2 |  | 24.9136
|  | 5 | SP | 765193001 | Montáž podkladního vyrovnávacího pásu | m2 | 1317.0265 | 0 | 0 |  | 0 |  | 0 | 15 | 0 | 0 |  | CS ÚRS 2023 02 | 1
|  |  |  | Plný popis: | Montáž podkladního pásu vyrovnávacího | [14 empty] | Montáž podkladního pásu vyrovnávacího
|  |  |  | Výkaz výměr: | Výkres č. D10 |  | 0
[5 empty] | Střecha část A,D; 12,15*5,645*2*2 |  | 274.347
[5 empty] | Střecha část B,E a C,F; 15,35*7,615*2*2*2 |  | 935.122
[5 empty] | Výkres š. D09 |  | 0
[5 empty] | Větraný hřeben "viz detail" |  | 0
[5 empty] | Hřeben část A,D; 12,15*(0,20*2+0,25*2+0,275)*2 |  | 28.5525
[5 empty] | Hřeben čás B,E a C,F; 15,35*2*(0,20*2+0,25*2+0,275)*2 |  | 72.145
[5 empty] | Výkres č. D02 |  | 0
[5 empty] | Vstupní markýza; 2,20*1,20*2 |  | 5.28
[5 empty] | Vstupní markýza - okap; (2,20+1,20*2)*0,10*2 |  | 0.92
[5 empty] | Vstupní markýza - na zeď; 2,20*0,15*2 |  | 0.66
|  | 6 | H | 62866281 | pás asfaltový samolepicí modifikovaný SBS s vložkou ze skleněné tkaniny se spalitelnou fólií nebo jemnozrnným minerálním posypem nebo textilií na horním povrchu tl 3,0mm | m2 | 1514.5811 | 0 | 0 | 0.004 | 6.0583 |  | 0 | 15 | 0 | 0 |  | CS ÚRS 2023 02 | 1
|  |  |  | Plný popis: | --- | [14 empty] | ---
|  |  |  | Ztratné: | 15 |  | 197.554
|  | 7 | SP | 765111203 | Montáž okapní nebo hřebenové větrací mřížky | m | 428.5 | 0 | 0 | 1e-05 | 0.004285 |  | 0 | 15 | 0 | 0 |  | CS ÚRS 2023 02 | 1
|  |  |  | Plný popis: | Montáž krytiny keramické okapové hrany s jednoduchou větrací mřížkou | [14 empty] | Montáž krytiny keramické okapové hrany s jednoduchou větrací mřížkou
|  |  |  | Výkaz výměr: | Výkres š. D09 |  | 0
[5 empty] | Větraný hřeben "viz detail" |  | 0
[5 empty] | Hřeben část A,D; 12,15*2 |  | 24.3
[5 empty] | Hřeben čás B,E a C,F; 15,35*2*2 |  | 61.4
[5 empty] | Okap část A,D; 12,15*2*2 |  | 48.6
[5 empty] | Okap čás B,E a C,F; 15,35*2*2*2 |  | 122.8
[5 empty] | Okap část A,D - za žlabem; 12,15*2*2 |  | 48.6
[5 empty] | Okap čás B,E a C,F - za žlabem; 15,35*2*2*2 |  | 122.8
|  | 8 | H | 15952142 | plech děrovaný Pz oko kruhové D 5mm tl 1mm tabule, barva | m2 | 78.7155 | 0 | 0 | 0.0052 | 0.40932 |  | 0 | 15 | 0 | 0 |  | CS ÚRS 2023 02 | 1
|  |  |  | Plný popis: | --- | [14 empty] | ---
|  |  |  | Výkaz výměr: | Výkres š. D08 |  | 0
[5 empty] | Větraný hřeben "viz detail" |  | 0
[5 empty] | Hřeben část A,D; 12,15*0,275*2 |  | 6.6825
[5 empty] | Hřeben čás B,E a C,F; 15,35*2*0,275*2 |  | 16.885
[5 empty] | Okap část A,D; 12,15*2*0,08*2 |  | 3.888
[5 empty] | Okap čás B,E a C,F; 15,35*2*2*0,08*2 |  | 9.824
[5 empty] | Okap část A,D - za žlabem; 12,15*2*0,20*2 |  | 9.72
[5 empty] | Okap čás B,E a C,F - za žlabem; 15,35*2*2*0,20*2 |  | 24.56
|  |  |  | Ztratné: | 10 |  | 7.156
|  | 9 | SP | 998765102 | Přesun hmot tonážní pro krytiny skládané v objektech v přes 6 do 12 m | t | 6.6794 | 0 | 0 |  | 0 |  | 0 | 15 | 0 | 0 |  | CS ÚRS 2023 02 | 1
|  |  |  | Plný popis: | Přesun hmot pro krytiny skládané stanovený z hmotnosti přesunovaného materiálu vodorovná dopravní vzdálenost do 50 m na objektech výšky přes 6 do 12 m | [14 empty] | Přesun hmot pro krytiny skládané stanovený z hmotnosti přesunovaného materiálu vodorovná dopravní vzdálenost do 50 m na objektech výšky přes 6 do 12 m
S/SO 04 A/SO 04 01/766 | 4 |  | Oddíl |  | 766: Konstrukce truhlářské |  |  |  | 0 |  | 27.5684 |  | 0 |  | 0 | 0 |  |  | 22
|  | 1 | SP | 766231113 | Montáž sklápěcích půdních schodů | kus | 4 | 0 | 0 | 0.00044 | 0.00176 |  | 0 | 15 | 0 | 0 |  | CS ÚRS 2023 02 | 1
|  |  |  | Plný popis: | Montáž sklápěcích schodů na půdu s vyřezáním otvoru a kompletizací | [14 empty] | Montáž sklápěcích schodů na půdu s vyřezáním otvoru a kompletizací
|  |  |  | Výkaz výměr: | Výkres č. D07 |  | 0
[5 empty] | Půdní schody; 4,0 |  | 4
|  | 2 | H | 55347591 | schody skládací protipož,mech. z Al profilů, nehořlavost 45min, U=0,66W/m2.K, do otvoru 140x70cm | kus | 4 | 0 | 0 | 0.052 | 0.208 |  | 0 | 15 | 0 | 0 |  | CS ÚRS 2023 02 | 1
|  |  |  | Plný popis: | --- | [14 empty] | ---
|  | 3 | SP | 766231121 | Montáž prostupového uzávěru k půdním schodům | kus | 4 | 0 | 0 |  | 0 |  | 0 | 15 | 0 | 0 |  | CS ÚRS 2023 02 | 1
|  |  |  | Plný popis: | Montáž sklápěcích schodů na půdu prostupového uzávěru s plechovým víkem | [14 empty] | Montáž sklápěcích schodů na půdu prostupového uzávěru s plechovým víkem
|  | 4 | H | 61233174 | uzávěr prostupový protipožární s plechovým víkem s protipožární,protihlukovou a zateplovací vložkou | kus | 4 | 0 | 0 | 0.008 | 0.032 |  | 0 | 15 | 0 | 0 |  | CS ÚRS 2023 02 | 1
|  |  |  | Plný popis: | --- | [14 empty] | ---
|  | 5 | SP | 766682111 | Montáž zárubní obložkových pro dveře jednokřídlové tl stěny do 170 mm | kus | 144 | 0 | 0 | 0.00047 | 0.06768 |  | 0 | 15 | 0 | 0 |  | CS ÚRS 2023 02 | 1
|  |  |  | Plný popis: | Montáž zárubní dřevěných, plastových nebo z lamina obložkových, pro dveře jednokřídlové, tloušťky stěny do 170 mm | [14 empty] | Montáž zárubní dřevěných, plastových nebo z lamina obložkových, pro dveře jednokřídlové, tloušťky stěny do 170 mm
|  | 6 | SP | 766682112 | Montáž zárubní obložkových pro dveře jednokřídlové tl stěny přes 170 do 350 mm | kus | 6 | 0 | 0 | 0.00048 | 0.00288 |  | 0 | 15 | 0 | 0 |  | CS ÚRS 2023 02 | 1
|  |  |  | Plný popis: | Montáž zárubní dřevěných, plastových nebo z lamina obložkových, pro dveře jednokřídlové, tloušťky stěny přes 170 do 350 mm | [14 empty] | Montáž zárubní dřevěných, plastových nebo z lamina obložkových, pro dveře jednokřídlové, tloušťky stěny přes 170 do 350 mm
|  | 7 | H | 6118230x7 | zárubeň jednokřídlá obložková bezfalcová s CPL povrchem tl stěny 60-150mm rozměru 600-1100/1970mm | kus | 144 | 0 | 0 | 0.016 | 2.304 |  | 0 | 15 | 0 | 0 |  | VLASTNÍ | 1
|  |  |  | Plný popis: | --- | [14 empty] | ---
|  |  |  | Výkaz výměr: | Výkres č. D11 |  | 0
[5 empty] | Dveře ozn."D1"; 60 |  | 60
[5 empty] | Dveře ozn."D2"; 90-6 |  | 84
|  | 8 | H | 6118230x9 | zárubeň jednokřídlá obložková bezfalcová s CPL povrchem tl stěny 260-350mm rozměru 600-1100/1970mm | kus | 6 | 0 | 0 | 0.035 | 0.21 |  | 0 | 15 | 0 | 0 |  | VLASTNÍ | 1
|  |  |  | Plný popis: | --- | [14 empty] | ---
|  |  |  | Výkaz výměr: | Výkres č. D11 |  | 0
[5 empty] | Dveře ozn."D2"; 6 |  | 6
|  | 9 | SP | 642945111 | Osazování protipožárních nebo protiplynových zárubní dveří jednokřídlových do 2,5 m2 | kus | 44 | 0 | 0 | 0.4417 | 19.4348 |  | 0 | 15 | 0 | 0 |  | CS ÚRS 2023 02 | 1
|  |  |  | Plný popis: | Osazování ocelových zárubní protipožárních nebo protiplynových dveří do vynechaného otvoru, s obetonováním, dveří jednokřídlových do 2,5 m2 | [14 empty] | Osazování ocelových zárubní protipožárních nebo protiplynových dveří do vynechaného otvoru, s obetonováním, dveří jednokřídlových do 2,5 m2
|  |  |  | Výkaz výměr: | Výkres č. D11 |  | 0
[5 empty] | Dveře ozn."PO1"; 34 |  | 34
[5 empty] | Dveře ozn."PO2"; 10 |  | 10
|  | 10 | H | 55331558 | zárubeň jednokřídlá ocelová pro zdění s protipožární úpravou tl stěny 75-100mm rozměru 900/1970mm | kus | 44 | 0 | 0 | 0.01272 | 0.55968 |  | 0 | 15 | 0 | 0 |  | CS ÚRS 2023 02 | 1
|  |  |  | Plný popis: | --- | [14 empty] | ---
|  | 11 | SP | 766660171 | Montáž dveřních křídel otvíravých jednokřídlových š do 0,8 m do obložkové zárubně | kus | 150 | 0 | 0 |  | 0 |  | 0 | 15 | 0 | 0 |  | CS ÚRS 2023 02 | 1
|  |  |  | Plný popis: | Montáž dveřních křídel dřevěných nebo plastových otevíravých do obložkové zárubně povrchově upravených jednokřídlových, šířky do 800 mm | [14 empty] | Montáž dveřních křídel dřevěných nebo plastových otevíravých do obložkové zárubně povrchově upravených jednokřídlových, šířky do 800 mm
|  |  |  | Výkaz výměr: | Výkres č. D11 |  | 0
[5 empty] | Dveře ozn."D1"; 60 |  | 60
[5 empty] | Dveře ozn."D2"; 90 |  | 90
|  | 12 | H | 6116208x5 | dveře jednokřídlé dřevotřískové bezfalcové povrch CPL plné 700x1970mm, dle ozn."D1", vč kování a zámku | kus | 60 | 0 | 0 | 0.0175 | 1.05 |  | 0 | 15 | 0 | 0 |  | VLASTNÍ | 1
|  |  |  | Plný popis: | --- | [14 empty] | ---
|  | 13 | H | 6116208x6 | dveře jednokřídlé dřevotřískové bezfalcové povrch CPL plné 800x1970mm, dle ozn."D2", vč kování a zámku, padací práh | kus | 90 | 0 | 0 | 0.0195 | 1.755 |  | 0 | 15 | 0 | 0 |  | VLASTNÍ | 1
|  |  |  | Plný popis: | --- | [14 empty] | ---
|  | 14 | SP | 766660022 | Montáž dveřních křídel otvíravých jednokřídlových š přes 0,8 m požárních do ocelové zárubně | kus | 44 | 0 | 0 |  | 0 |  | 0 | 15 | 0 | 0 |  | CS ÚRS 2023 02 | 1
|  |  |  | Plný popis: | Montáž dveřních křídel dřevěných nebo plastových otevíravých do ocelové zárubně protipožárních jednokřídlových, šířky přes 800 mm | [14 empty] | Montáž dveřních křídel dřevěných nebo plastových otevíravých do ocelové zárubně protipožárních jednokřídlových, šířky přes 800 mm
|  |  |  | Výkaz výměr: | Výkres č. D11 |  | 0
[5 empty] | Dveře ozn."PO1"; 34 |  | 34
[5 empty] | Dveře ozn."PO2"; 10 |  | 10
|  | 15 | H | 6116531a4 | dveře jednokřídlé dřevotřískové protipožární EI 30 DP3 povrch CPL plné 900x1970mm, dle ozn."PO1", vč bezpeč kování a zámku, padací práh, kukátko | kus | 34 | 0 | 0 | 0.043 | 1.462 |  | 0 | 15 | 0 | 0 |  | VLASTNÍ | 1
|  |  |  | Plný popis: | --- | [14 empty] | ---
|  | 16 | H | 6116531x4 | dveře jednokřídlé dřevotřískové protipožární EI 30 DP3-C povrch CPL plné 900x1970mm, dle ozn."PO2", vč kování a zámku, padací práh | kus | 10 | 0 | 0 | 0.043 | 0.43 |  | 0 | 15 | 0 | 0 |  | VLASTNÍ | 1
|  |  |  | Plný popis: | --- | [14 empty] | ---
|  | 17 | SP | 766660716 | Montáž samozavírače na dřevěnou zárubeň a dveřní křídlo | kus | 10 | 0 | 0 |  | 0 |  | 0 | 15 | 0 | 0 |  | CS ÚRS 2023 02 | 1
|  |  |  | Plný popis: | Montáž dveřních doplňků samozavírače na zárubeň dřevěnou | [14 empty] | Montáž dveřních doplňků samozavírače na zárubeň dřevěnou
|  |  |  | Výkaz výměr: | Výkres č. D11 |  | 0
[5 empty] | Dveře ozn."PO2"; 10 |  | 10
|  | 18 | H | 54917250 | samozavírač dveří hydraulický | kus | 10 | 0 | 0 | 0.0024 | 0.024 |  | 0 | 15 | 0 | 0 |  | CS ÚRS 2023 02 | 1
|  |  |  | Plný popis: | --- | [14 empty] | ---
|  | 19 | SP | 775429124 | Montáž podlahové lišty přechodové připevněné zaklapnutím | m | 153.6 | 0 | 0 |  | 0 |  | 0 | 15 | 0 | 0 |  | CS ÚRS 2023 02 | 1
|  |  |  | Plný popis: | Montáž lišty přechodové (vyrovnávací) zaklapnuté | [14 empty] | Montáž lišty přechodové (vyrovnávací) zaklapnuté
|  | 20 | H | 55343114 | profil přechodový Al narážecí 30mm | m | 156.672 | 0 | 0 | 0.00017 | 0.026634 |  | 0 | 15 | 0 | 0 |  | CS ÚRS 2023 02 | 1
|  |  |  | Plný popis: | --- | [14 empty] | ---
|  |  |  | Výkaz výměr: | Výkres č. D10 |  | 0
[5 empty] | Dveře ozn."D1"; 60*0,70 |  | 42
[5 empty] | Dveře ozn."D2"; 90*0,80 |  | 72
[5 empty] | Dveře ozn."PO1"; 34*0,90 |  | 30.6
[5 empty] | Dveře ozn."PO2"; 10*0,90 |  | 9
|  |  |  | Ztratné: | 2 |  | 3.072
|  | 21 | SP | 766-LD1 | D+M, Sklepní laťované dveře 700x1970mm, dle PSV ozn."LD1", latě 40x60mm s mezerou cca 20mm, nosný Jakl 40x40x5mm, vč. povrchové úpravy, kování a zámku | kus | 34 | 0 | 0 |  | 0 |  | 0 | 15 | 0 | 0 |  | VLASTNÍ | 1
|  |  |  | Plný popis: | --- | [14 empty] | ---
|  |  |  | Výkaz výměr: | Výkres č. D10 |  | 0
[5 empty] | Sklepní dveře ozn."LD1"; 34 |  | 34
|  | 22 | SP | 998766102 | Přesun hmot tonážní pro kce truhlářské v objektech v přes 6 do 12 m | t | 27.5684 | 0 | 0 |  | 0 |  | 0 | 15 | 0 | 0 |  | CS ÚRS 2023 02 | 1
|  |  |  | Plný popis: | Přesun hmot pro konstrukce truhlářské stanovený z hmotnosti přesunovaného materiálu vodorovná dopravní vzdálenost do 50 m v objektech výšky přes 6 do 12 m | [14 empty] | Přesun hmot pro konstrukce truhlářské stanovený z hmotnosti přesunovaného materiálu vodorovná dopravní vzdálenost do 50 m v objektech výšky přes 6 do 12 m
S/SO 04 A/SO 04 01/7661 | 4 |  | Oddíl |  | 7661: Obklad fasády |  |  |  | 0 |  | 7.383 |  | 0 |  | 0 | 0 |  |  | 17
|  | 1 | SP | 767491011 | Montáž konzol roštu fasád do zdiva nebo lehčeného betonu tvaru "L" pro uchycení svislého profilu roštu | kus | 1069 | 0 | 0 | 3e-05 | 0.03207 |  | 0 | 15 | 0 | 0 |  | CS ÚRS 2023 02 | 1
|  |  |  | Plný popis: | Montáž nosného roštu fasád a stěn konzol kovových tvaru "L" pro uchycení svislého profilu roštu, kotvených do zdiva nebo lehčeného betonu | [14 empty] | Montáž nosného roštu fasád a stěn konzol kovových tvaru "L" pro uchycení svislého profilu roštu, kotvených do zdiva nebo lehčeného betonu
|  |  |  | Výkaz výměr: | Dle pol. mtž obkladu fasády; 267,320*4-0,280 |  | 1069
|  | 2 | H | 1544107R | konzola nosného roštu L pozink | kus | 1079.69 | 0 | 0 |  | 0 |  | 0 | 15 | 0 | 0 |  | VLASTNÍ | 1
|  |  |  | Plný popis: | --- | [14 empty] | ---
|  |  |  | Ztratné: | 1 |  | 10.69
|  | 3 | SP | 767492002 | Montáž svislého profilu roštu fasád připevněného na konzolu tvaru "L" | m | 723.5943 | 0 | 0 | 5e-05 | 0.03618 |  | 0 | 15 | 0 | 0 |  | CS ÚRS 2023 02 | 1
|  |  |  | Plný popis: | Montáž nosného roštu fasád a stěn profilu kovového, připevněného na konzolu tvaru "L" svisle | [14 empty] | Montáž nosného roštu fasád a stěn profilu kovového, připevněného na konzolu tvaru "L" svisle
|  |  |  | Výkaz výměr: | Dle pol. mtž obkladu fasády; (267,320+58,330)*2,222 |  | 723.5943
|  | 4 | H | 15441033 | profil nosného roštu L dl 3,05 m pozink | m | 738.0659 | 0 | 0 | 0.00091 | 0.67164 |  | 0 | 15 | 0 | 0 |  | CS ÚRS 2023 02 | 1
|  |  |  | Plný popis: | --- | [14 empty] | ---
|  |  |  | Ztratné: | 2 |  | 14.4719
|  | 5 | SP | 766417211 | Montáž podkladového roštu pro obložení stěn | m | 723.5943 | 0 | 0 |  | 0 |  | 0 | 15 | 0 | 0 |  | CS ÚRS 2023 02 | 1
|  |  |  | Plný popis: | Montáž obložení stěn rošt podkladový | [14 empty] | Montáž obložení stěn rošt podkladový
|  |  |  | Výkaz výměr: | Dle pol. mtž obkladu fasády; (267,320+58,330)*2,222 |  | 723.5943
|  | 6 | H | 61223260 | hranol konstrukční KVH lepený průřezu 40x60-280mm nepohledový | m3 | 1.8235 | 0 | 0 | 0.44 | 0.80232 |  | 0 | 15 | 0 | 0 |  | CS ÚRS 2023 02 | 1
|  |  |  | Plný popis: | --- | [14 empty] | ---
|  |  |  | Výkaz výměr: | Dle pol. montáž roštu; 723,594*0,04*0,06 |  | 1.7366
|  |  |  | Ztratné: | 5 |  | 0.086831
|  | 7 | SP | 766412223 | Montáž obložení stěn pl přes 5 m2 palubkami modřínovými š přes 80 do 100 mm | m2 | 267.32 | 0 | 0 |  | 0 |  | 0 | 15 | 0 | 0 |  | CS ÚRS 2023 02 | 1
|  |  |  | Plný popis: | Montáž obložení stěn palubkami na pero a drážku plochy přes 5 m2 modřínovými, šířky přes 80 do 100 mm | [14 empty] | Montáž obložení stěn palubkami na pero a drážku plochy přes 5 m2 modřínovými, šířky přes 80 do 100 mm
|  |  |  | Výkaz výměr: | Výkres č. D 04 |  | 0
[5 empty] | Část D - fasáda; (12,15*2+9,30)*9,30+9,30*3,60*0,5 |  | 329.22
[5 empty] | odpočet 1.NP; -1,00*1,00-2,00*0,70-1,00*2,30*2-1,50*2,30*2-2,00*2,30 |  | -18.5
[5 empty] | odpočet 2.+3.NP; (-1,00*1,00-1,00*2,30*2-1,50*2,30*2-2,00*2,30*2)*2 |  | -43.4
|  | 8 | SP | 766492100 | Montáž obložení ostění | m2 | 58.33 | 0 | 0 |  | 0 |  | 0 | 15 | 0 | 0 |  | CS ÚRS 2023 02 | 1
|  |  |  | Plný popis: | Ostatní práce při obkládání montáž dřevěného obložení ostění | [14 empty] | Ostatní práce při obkládání montáž dřevěného obložení ostění
|  |  |  | Výkaz výměr: | Výkres č. D 04 |  | 0
[5 empty] | Část D - fasáda - čela; 9,30*2*0,15 |  | 2.79
[5 empty] | okna a dveře 1.NP; (1,00*3)+(2,00+0,70*2)+(1,00+2,30*2)*2+(1,50+2,30*2)*2+(2,00+2,30*2)*0,30 |  | 31.78
[5 empty] | okna 2.+3.NP; ((1,00*3)+(1,00+2,30*2)*2+(1,50+2,30*2)*2+(2,00+2,30*2)*2)*2*0,30 |  | 23.76
|  | 9 | H | 61191157 | palubky obkladové modřín profil klasický 21x121mm jakost A/B | m2 | 358.215 | 0 | 0 | 0.00931 | 3.335 |  | 0 | 15 | 0 | 0 |  | CS ÚRS 2023 02 | 1
|  |  |  | Plný popis: | --- | [14 empty] | ---
|  |  |  | Výkaz výměr: | Dle pol. mtž obkladu fasády; (267,320+58,330) |  | 325.65
|  |  |  | Ztratné: | 10 |  | 32.565
|  | 10 | SP | 766412221 | Montáž obložení stěn pl přes 5 m2 palubkami modřínovými š přes 40 do 60 mm, nebo latí s mezerou | m2 | 133.1085 | 0 | 0 |  | 0 |  | 0 | 15 | 0 | 0 |  | CS ÚRS 2023 02 | 1
|  |  |  | Plný popis: | Montáž obložení stěn palubkami na pero a drážku plochy přes 5 m2 modřínovými, šířky přes 40 do 60 mm | [14 empty] | Montáž obložení stěn palubkami na pero a drážku plochy přes 5 m2 modřínovými, šířky přes 40 do 60 mm
|  |  |  | Výkaz výměr: | Výkres č. D13 |  | 0
[5 empty] | Hospod objekt - vně obklad po +3,250; (11,20+10,20)*2*3,25 |  | 139.1
[5 empty] | odpočet; -1,555*2,30-1,05*2,30 |  | -5.9915
|  | 11 | SP | 766417211 | Montáž podkladového roštu pro obložení stěn | m | 256.8 | 0 | 0 |  | 0 |  | 0 | 15 | 0 | 0 |  | CS ÚRS 2023 02 | 1
|  |  |  | Plný popis: | Montáž obložení stěn rošt podkladový | [14 empty] | Montáž obložení stěn rošt podkladový
|  |  |  | Výkaz výměr: | Výkres č. D12 |  | 0
[5 empty] | Hospod objekt - vně obklad - rošt; (11,20+10,20)*2*6 |  | 256.8
|  | 12 | H | 6122326x7 | hranol konstrukční KVH sibiřský modřín průřezu 40x60-280mm pohledový | m3 | 4.84 | 0 | 0 | 0.44 | 2.1296 |  | 0 | 15 | 0 | 0 |  | VLASTNÍ | 1
|  |  |  | Plný popis: | --- | [14 empty] | ---
|  |  |  | Výkaz výměr: | Výkres č. D13 |  | 0
[5 empty] | Hospod objekt - vně obklad po +3,250; |  | 0
[5 empty] | Cca počet latí 60/40 po á 40mm (12,50 m/1m2); 133,108*12,50*0,04*0,06 |  | 3.9932
[5 empty] | Hospod objekt - vně obklad - rošt; (11,20+10,20)*2*6*0,04*0,06 |  | 0.61632
|  |  |  | Ztratné: | 5 |  | 0.23048
|  | 13 | SP | 783101401 | Ometení podkladu truhlářských konstrukcí před provedením nátěru | m2 | 709.78 | 0 | 0 |  | 0 |  | 0 | 15 | 0 | 0 |  | CS ÚRS 2023 02 | 1
|  |  |  | Plný popis: | Příprava podkladu truhlářských konstrukcí před provedením nátěru ometení | [14 empty] | Příprava podkladu truhlářských konstrukcí před provedením nátěru ometení
|  | 14 | SP | 783101203 | Jemné obroušení podkladu truhlářských konstrukcí před provedením nátěru | m2 | 709.78 | 0 | 0 | 2e-05 | 0.014196 |  | 0 | 15 | 0 | 0 |  | CS ÚRS 2023 02 | 1
|  |  |  | Plný popis: | Příprava podkladu truhlářských konstrukcí před provedením nátěru broušení smirkovým papírem nebo plátnem jemné | [14 empty] | Příprava podkladu truhlářských konstrukcí před provedením nátěru broušení smirkovým papírem nebo plátnem jemné
|  | 15 | SP | 783164101 | Základní jednonásobný olejový nátěr truhlářských konstrukcí | m2 | 709.78 | 0 | 0 | 0.00014 | 0.099369 |  | 0 | 15 | 0 | 0 |  | CS ÚRS 2023 02 | 1
|  |  |  | Plný popis: | Základní nátěr truhlářských konstrukcí jednonásobný olejový | [14 empty] | Základní nátěr truhlářských konstrukcí jednonásobný olejový
|  | 16 | SP | 783168211 | Lakovací dvojnásobný olejový nátěr truhlářských konstrukcí s mezibroušením | m2 | 709.78 | 0 | 0 | 0.00037 | 0.26262 |  | 0 | 15 | 0 | 0 |  | CS ÚRS 2023 02 | 1
|  |  |  | Plný popis: | Lakovací nátěr truhlářských konstrukcí dvojnásobný s mezibroušením olejový | [14 empty] | Lakovací nátěr truhlářských konstrukcí dvojnásobný s mezibroušením olejový
|  |  |  | Výkaz výměr: | Výkres č. D13 |  | 0
[5 empty] | Hospod objekt - vně obklad po +3,250; |  | 0
[5 empty] | Cca počet latí 60/40 po á 40mm (12,50 m/1m2); 133,108*12,50*(0,04+0,06)*2 |  | 332.77
[5 empty] | Hospod objekt - vně obklad - rošt; (11,20+10,20)*2*6*(0,04+0,06)*2 |  | 51.36
[5 empty] | = |  | 384.13
[5 empty] | Dle pol. mtž obkladu fasády; (267,320+58,330) |  | 325.65
|  | 17 | SP | 998766102 | Přesun hmot tonážní pro kce truhlářské v objektech v přes 6 do 12 m | t | 7.383 | 0 | 0 |  | 0 |  | 0 | 15 | 0 | 0 |  | CS ÚRS 2023 02 | 1
|  |  |  | Plný popis: | Přesun hmot pro konstrukce truhlářské stanovený z hmotnosti přesunovaného materiálu vodorovná dopravní vzdálenost do 50 m v objektech výšky přes 6 do 12 m | [14 empty] | Přesun hmot pro konstrukce truhlářské stanovený z hmotnosti přesunovaného materiálu vodorovná dopravní vzdálenost do 50 m v objektech výšky přes 6 do 12 m
S/SO 04 A/SO 04 01/7666 | 4 |  | Oddíl |  | 7666: Výplně otvorů vnější |  |  |  | 0 |  | 0.47176 |  | 0 |  | 0 | 0 |  |  | 30
|  | 1 | H | 7666-O01 | dod, okno plastové 2000x1000mm 2kř OS,O, dle PSV ozn. "O1" trojsklo, souč. celého okna U=max 0,85 W/M2K, neprůzvučnost Rw=32dB, včetně vni a vně parapetů | kus | 2 | 0 | 0 |  | 0 |  | 0 | 15 | 0 | 0 |  | VLASTNÍ | 1
|  |  |  | Plný popis: | --- | [14 empty] | ---
|  | 2 | H | 7666-O02 | dod, okno plastové 1500x700mm 2kř OS,OS, dle PSV ozn. "O2" trojsklo, souč. celého okna U=max 0,85 W/M2K, neprůzvučnost Rw=32dB, včetně vni a vně parapetů | kus | 12 | 0 | 0 |  | 0 |  | 0 | 15 | 0 | 0 |  | VLASTNÍ | 1
|  |  |  | Plný popis: | --- | [14 empty] | ---
|  | 3 | H | 7666-O03 | dod, okno plastové 1000x1000mm 1kř OS, dle PSV ozn. "O3" trojsklo, souč. celého okna U=max 0,85 W/M2K, neprůzvučnost Rw=32dB, včetně vni a vně parapetů | kus | 12 | 0 | 0 |  | 0 |  | 0 | 15 | 0 | 0 |  | VLASTNÍ | 1
|  |  |  | Plný popis: | --- | [14 empty] | ---
|  | 4 | H | 7666-O04 | dod, okno plastové 1000x2300mm 1kř OS, dle PSV ozn. "O4" trojsklo, souč. celého okna U=max 0,85 W/M2K, neprůzvučnost Rw=32dB, včetně vně parapetu, bezpečnostní sklo | kus | 12 | 0 | 0 |  | 0 |  | 0 | 15 | 0 | 0 |  | VLASTNÍ | 1
|  |  |  | Plný popis: | --- | [14 empty] | ---
|  | 5 | H | 7666-O05 | dod, okno plastové 1000x2300mm 2kř OS,FIX, dle PSV ozn. "O5" trojsklo, souč. celého okna U=max 0,85 W/M2K, neprůzvučnost Rw=32dB, včetně vně parapetu, bezpečnostní sklo, spodní část jako zábradlí | kus | 20 | 0 | 0 |  | 0 |  | 0 | 15 | 0 | 0 |  | VLASTNÍ | 1
|  |  |  | Plný popis: | --- | [14 empty] | ---
|  | 6 | H | 7666-O06A | dod, okno plastové 1500x2300mm 3kř OS,2xFIX, dle PSV ozn. "O6A" trojsklo, souč. celého okna U=max 0,85 W/M2K, neprůzvučnost Rw=32dB, včetně vně parapetu, bezpečnostní sklo, spodní část jako zábradlí | kus | 43 | 0 | 0 |  | 0 |  | 0 | 15 | 0 | 0 |  | VLASTNÍ | 1
|  |  |  | Plný popis: | --- | [14 empty] | ---
|  | 7 | H | 7666-O06B | dod, okno plastové 1500x2300mm 3kř OS,2xFIX, dle PSV ozn. "O6B" trojsklo, souč. celého okna U=max 0,85 W/M2K, neprůzvučnost Rw=32dB, včetně vně parapetu, bezpečnostní sklo, spodní část jako zábradlí | kus | 3 | 0 | 0 |  | 0 |  | 0 | 15 | 0 | 0 |  | VLASTNÍ | 1
|  |  |  | Plný popis: | --- | [14 empty] | ---
|  | 8 | H | 7666-O07 | dod, balkón okno plastové 1000x2300mm 1kř OS, dle PSV ozn. "O7" trojsklo, souč. celého okna U=max 0,85 W/M2K, neprůzvučnost Rw=32dB, včetně vně parapetu, bezpečnostní sklo | kus | 18 | 0 | 0 |  | 0 |  | 0 | 15 | 0 | 0 |  | VLASTNÍ | 1
|  |  |  | Plný popis: | --- | [14 empty] | ---
|  | 9 | H | 7666-O08 | dod, balkón okno plastové 2000x2300mm 2kř OS,O, dle PSV ozn. "O8" trojsklo, souč. celého okna U=max 0,85 W/M2K, neprůzvučnost Rw=32dB, včetně vně parapetu, bezpečnostní sklo | kus | 34 | 0 | 0 |  | 0 |  | 0 | 15 | 0 | 0 |  | VLASTNÍ | 1
|  |  |  | Plný popis: | --- | [14 empty] | ---
|  | 10 | H | 7666-O09 | dod, balkón okno plastové 1500x2300mm 2kř OS,O, dle PSV ozn. "O9" trojsklo, souč. celého okna U=max 0,85 W/M2K, neprůzvučnost Rw=32dB, včetně vně parapetu, bezpečnostní sklo | kus | 4 | 0 | 0 |  | 0 |  | 0 | 15 | 0 | 0 |  | VLASTNÍ | 1
|  |  |  | Plný popis: | --- | [14 empty] | ---
|  | 11 | H | 7666-O10 | dod, balkón okno plastové 1500x2300mm 2kř OS,O, dle PSV ozn. "O10" trojsklo, souč. celého okna U=max 0,85 W/M2K, neprůzvučnost Rw=32dB, včetně vně parapetu, bezpečnostní sklo | kus | 2 | 0 | 0 |  | 0 |  | 0 | 15 | 0 | 0 |  | VLASTNÍ | 1
|  |  |  | Plný popis: | --- | [14 empty] | ---
|  | 12 | H | 7666-O11 | dod, okno plastové 2000x700mm 2kř O,O, dle PSV ozn. "O11" trojsklo, souč. celého okna U=max 0,85 W/M2K, neprůzvučnost Rw=32dB, včetně vni a vně parapetu | kus | 2 | 0 | 0 |  | 0 |  | 0 | 15 | 0 | 0 |  | VLASTNÍ | 1
|  |  |  | Plný popis: | --- | [14 empty] | ---
|  | 13 | H | 7666-VD01 | dod, vně plastové dveře 1050x2300mm 1kř, dle PSV ozn. "VD1" plné, Uw=1,20 W/m2K, včetně bezpečnostního kování a zámku | kus | 1 | 0 | 0 |  | 0 |  | 0 | 15 | 0 | 0 |  | VLASTNÍ | 1
|  |  |  | Plný popis: | --- | [14 empty] | ---
|  | 14 | H | 7666-VD02 | dod, vně plastové dveře 1500x2300mm 2kř, dle PSV ozn. "VD2" prosklené, Uw=1,20 W/m2K, trojsklo bezpečnostní, včetně bezpečnostního kování a zámku, reflexní prvky | kus | 8 | 0 | 0 |  | 0 |  | 0 | 15 | 0 | 0 |  | VLASTNÍ | 1
|  |  |  | Plný popis: | --- | [14 empty] | ---
|  | 15 | H | 7666-VD03 | dod, vně plastové dveře 1500x2300mm 2kř, dle PSV ozn. "VD3" prosklené, část plná FIX, Uw=1,20 W/m2K, trojsklo bezpečnostní, včetně bezpečnostního kování a zámku, reflexní prvky | kus | 6 | 0 | 0 |  | 0 |  | 0 | 15 | 0 | 0 |  | VLASTNÍ | 1
|  |  |  | Plný popis: | --- | [14 empty] | ---
|  | 16 | H | 7666-VD04 | dod, vně plastové dveře 1100x2300mm 1kř, dle PSV ozn. "VD4" plné, Uw=1,20 W/m2K, včetně bezpečnostního kování a zámku | kus | 2 | 0 | 0 |  | 0 |  | 0 | 15 | 0 | 0 |  | VLASTNÍ | 1
|  |  |  | Plný popis: | --- | [14 empty] | ---
|  | 17 | SP | 766622131 | Montáž plastových oken plochy přes 1 m2 otevíravých v do 1,5 m s rámem do zdiva | m2 | 17.4 | 0 | 0 | 0.00027 | 0.004698 |  | 0 | 15 | 0 | 0 |  | CS ÚRS 2023 02 | 1
|  |  |  | Plný popis: | Montáž oken plastových včetně montáže rámu plochy přes 1 m2 otevíravých do zdiva, výšky do 1,5 m | [14 empty] | Montáž oken plastových včetně montáže rámu plochy přes 1 m2 otevíravých do zdiva, výšky do 1,5 m
|  |  |  | Výkaz výměr: | Výkres č. D11 |  | 0
[5 empty] | Okno ozn."O1"; 2,00*1,00*1 |  | 2
[5 empty] | Okno ozn."O2"; 1,50*0,70*12 |  | 12.6
[5 empty] | Okno ozn."O11"; 2,00*0,70*2 |  | 2.8
|  | 18 | SP | 766622132 | Montáž plastových oken plochy přes 1 m2 otevíravých v do 2,5 m s rámem do zdiva | m2 | 232.3 | 0 | 0 | 0.00026 | 0.060398 |  | 0 | 15 | 0 | 0 |  | CS ÚRS 2023 02 | 1
|  |  |  | Plný popis: | Montáž oken plastových včetně montáže rámu plochy přes 1 m2 otevíravých do zdiva, výšky přes 1,5 do 2,5 m | [14 empty] | Montáž oken plastových včetně montáže rámu plochy přes 1 m2 otevíravých do zdiva, výšky přes 1,5 do 2,5 m
|  |  |  | Výkaz výměr: | Výkres č. D11 |  | 0
[5 empty] | Okno ozn."O4"; 1,00*2,30*12 |  | 27.6
[5 empty] | Okno ozn."O5"; 1,00*2,30*20 |  | 46
[5 empty] | Okno ozn."O6"; 1,50*2,30*(43+3) |  | 158.7
|  | 19 | SP | 766622216 | Montáž plastových oken plochy do 1 m2 otevíravých s rámem do zdiva | kus | 12 | 0 | 0 | 0.00027 | 0.00324 |  | 0 | 15 | 0 | 0 |  | CS ÚRS 2023 02 | 1
|  |  |  | Plný popis: | Montáž oken plastových plochy do 1 m2 včetně montáže rámu otevíravých do zdiva | [14 empty] | Montáž oken plastových plochy do 1 m2 včetně montáže rámu otevíravých do zdiva
|  |  |  | Výkaz výměr: | Výkres č. D11 |  | 0
[5 empty] | Okno ozn."O3"; 12 |  | 12
|  | 20 | SP | 766641131 | Montáž balkónových dveří zdvojených jednokřídlových bez nadsvětlíku včetně rámu do zdiva | kus | 18 | 0 | 0 | 0.00026 | 0.00468 |  | 0 | 15 | 0 | 0 |  | CS ÚRS 2023 02 | 1
|  |  |  | Plný popis: | Montáž balkónových dveří dřevěných nebo plastových včetně rámu zdvojených do zdiva jednokřídlových bez nadsvětlíku | [14 empty] | Montáž balkónových dveří dřevěných nebo plastových včetně rámu zdvojených do zdiva jednokřídlových bez nadsvětlíku
|  |  |  | Výkaz výměr: | Výkres č. D11 |  | 0
[5 empty] | Balk dveře ozn."O7"; 18 |  | 18
|  | 21 | SP | 766641161 | Montáž balkónových dveří zdvojených dvoukřídlových bez nadsvětlíku včetně rámu do zdiva | kus | 40 | 0 | 0 | 0.00026 | 0.0104 |  | 0 | 15 | 0 | 0 |  | CS ÚRS 2023 02 | 1
|  |  |  | Plný popis: | Montáž balkónových dveří dřevěných nebo plastových včetně rámu zdvojených do zdiva dvoukřídlových bez nadsvětlíku | [14 empty] | Montáž balkónových dveří dřevěných nebo plastových včetně rámu zdvojených do zdiva dvoukřídlových bez nadsvětlíku
|  |  |  | Výkaz výměr: | Výkres č. D11 |  | 0
[5 empty] | Balk dveře ozn."O8"; 34 |  | 34
[5 empty] | Balk dveře ozn."O9"; 4 |  | 4
[5 empty] | Balk dveře ozn."O10"; 2 |  | 2
|  | 22 | SP | 766660411 | Montáž vchodových dveří jednokřídlových bez nadsvětlíku do zdiva | kus | 3 | 0 | 0 | 0.00092 | 0.00276 |  | 0 | 15 | 0 | 0 |  | CS ÚRS 2023 02 | 1
|  |  |  | Plný popis: | Montáž dveřních křídel dřevěných nebo plastových vchodových dveří včetně rámu do zdiva jednokřídlových bez nadsvětlíku | [14 empty] | Montáž dveřních křídel dřevěných nebo plastových vchodových dveří včetně rámu do zdiva jednokřídlových bez nadsvětlíku
|  |  |  | Výkaz výměr: | Výkres č. D11 |  | 0
[5 empty] | Dveře ozn."VD1"; 1 |  | 1
[5 empty] | Dveře ozn."VD4"; 2 |  | 2
|  | 23 | SP | 766660451 | Montáž vchodových dveří dvoukřídlových bez nadsvětlíku do zdiva | kus | 14 | 0 | 0 | 0.00088 | 0.01232 |  | 0 | 15 | 0 | 0 |  | CS ÚRS 2023 02 | 1
|  |  |  | Plný popis: | Montáž dveřních křídel dřevěných nebo plastových vchodových dveří včetně rámu do zdiva dvoukřídlových bez nadsvětlíku | [14 empty] | Montáž dveřních křídel dřevěných nebo plastových vchodových dveří včetně rámu do zdiva dvoukřídlových bez nadsvětlíku
|  |  |  | Výkaz výměr: | Výkres č. D11 |  | 0
[5 empty] | Dveře ozn."VD2"; 8 |  | 8
[5 empty] | Dveře ozn."VD3"; 6 |  | 6
|  | 24 | SP | 766629214 | Příplatek k montáži oken za izolaci pro rovné ostění připojovací spára do 15 mm - páska | m | 1267.5 | 0 | 0 | 0.00028 | 0.3549 |  | 0 | 15 | 0 | 0 |  | CS ÚRS 2023 02 | 1
|  |  |  | Plný popis: | Montáž oken dřevěných Příplatek k cenám za izolaci mezi ostěním a rámem okna při rovném ostění, připojovací spára tl. do 15 mm, páska | [14 empty] | Montáž oken dřevěných Příplatek k cenám za izolaci mezi ostěním a rámem okna při rovném ostění, připojovací spára tl. do 15 mm, páska
|  |  |  | Výkaz výměr: | Výkres č. D11 |  | 0
[5 empty] | Okno ozn."O1"; (2,00+1,00)*2*2 |  | 12
[5 empty] | Okno ozn."O2"; (1,50+0,70)*2*12 |  | 52.8
[5 empty] | Okno ozn."O3"; (1,00*4)*12 |  | 48
[5 empty] | Okno ozn."O4"; (1,00+2,30)*2*12 |  | 79.2
[5 empty] | Okno ozn."O5"; (1,00+2,30)*2*20 |  | 132
[5 empty] | Okno ozn."O6"; (1,50+2,30)*2*46 |  | 349.6
[5 empty] | Balk dveře ozn."O7"; (1,00+2,30)*2*18 |  | 118.8
[5 empty] | Balk dveře ozn."O8"; (2,00+2,30)*2*34 |  | 292.4
[5 empty] | Balk dveře ozn."O9"; (1,50+2,30)*2*4 |  | 30.4
[5 empty] | Balk dveře ozn."O10"; (1,50+2,30)*2*2 |  | 15.2
[5 empty] | Okno ozn."O11"; (2,00+0,70)*2*2 |  | 10.8
[5 empty] | Dveře ozn."VD1"; (1,05+2,30)*2*1 |  | 6.7
[5 empty] | Dveře ozn."VD2"; (1,50+2,30)*2*8 |  | 60.8
[5 empty] | Dveře ozn."VD3"; (1,50+2,30)*2*6 |  | 45.6
[5 empty] | Dveře ozn."VD4"; (1,00+2,30)*2*2 |  | 13.2
|  | 25 | SP | 766694126 | Montáž parapetních desek dřevěných nebo plastových š přes 30 cm | m | 38 | 0 | 0 |  | 0 |  | 0 | 15 | 0 | 0 |  | CS ÚRS 2023 02 | 1
|  |  |  | Plný popis: | Montáž ostatních truhlářských konstrukcí parapetních desek dřevěných nebo plastových šířky přes 300 mm | [14 empty] | Montáž ostatních truhlářských konstrukcí parapetních desek dřevěných nebo plastových šířky přes 300 mm
|  |  |  | Výkaz výměr: | Výkres č. D11 |  | 0
[5 empty] | Okno ozn."O3"; 1,00*12 |  | 12
[5 empty] | Okno ozn."O2"; 1,50*12 |  | 18
[5 empty] | Okno ozn."O1"; 2,00*2 |  | 4
[5 empty] | Okno ozn."O11"; 2,00*2 |  | 4
|  | 26 | SP | 764206105 | Montáž oplechování rovných parapetů rš do 400 mm | m | 234 | 0 | 0 | 4e-05 | 0.00936 |  | 0 | 15 | 0 | 0 |  | CS ÚRS 2023 02 | 1
|  |  |  | Plný popis: | Montáž oplechování parapetů rovných, bez rohů, rozvinuté šířky do 400 mm | [14 empty] | Montáž oplechování parapetů rovných, bez rohů, rozvinuté šířky do 400 mm
|  |  |  | Výkaz výměr: | Výkres č. D11 |  | 0
[5 empty] | Okno ozn."O1"; 2,00*2 |  | 4
[5 empty] | Okno ozn."O2"; 1,50*12 |  | 18
[5 empty] | Okno ozn."O3"; 1,00*12 |  | 12
[5 empty] | Okno ozn."O4"; 1,00*12 |  | 12
[5 empty] | Okno ozn."O5"; 1,00*20 |  | 20
[5 empty] | Okno ozn."O6"; 1,50*46 |  | 69
[5 empty] | Balk dveře ozn."O7"; 1,00*18 |  | 18
[5 empty] | Balk dveře ozn."O8"; 2,00*34 |  | 68
[5 empty] | Balk dveře ozn."O9"; 1,50*4 |  | 6
[5 empty] | Balk dveře ozn."O10"; 1,50*2 |  | 3
[5 empty] | Okno ozn."O11"; 2,00*2 |  | 4
|  | 27 | SP | 7666-Š01 | D+M, Akustická okenní štěrbina pro přívod vzduchu s reakcí na vlhkost, dle ozn."Š", zvuk neprůzvučnost 37dB, průtok vzduchu 5-35m3/h | kus | 16 | 0 | 0 |  | 0 |  | 0 | 15 | 0 | 0 |  | VLASTNÍ | 1
|  |  |  | Plný popis: | --- | [14 empty] | ---
|  |  |  | Výkaz výměr: | Výkres č. D11 |  | 0
[5 empty] | Okno ozn."O6"; 3 |  | 3
[5 empty] | Okno ozn."O8"; 10 |  | 10
[5 empty] | Okno ozn."O9"; 2 |  | 2
[5 empty] | Okno ozn."O10"; 1 |  | 1
|  | 28 | SP | 767821120 | Montáž sestavy poštovních schránek do pevného dílu dveří do 24 kusů | kus | 36 | 0 | 0 |  | 0 |  | 0 | 15 | 0 | 0 |  | CS ÚRS 2023 02 | 1
|  |  |  | Plný popis: | Montáž poštovních schránek sestav do pevného dílu dveří do 24 kusů | [14 empty] | Montáž poštovních schránek sestav do pevného dílu dveří do 24 kusů
|  |  |  | Výkaz výměr: | Výkres č. D11 |  | 0
[5 empty] | Dveře ozn."VD3"; 6*6 |  | 36
|  | 29 | H | 55348226 | schránka listovní ležatá se sklapkou 300x220x385mm | kus | 36 | 0 | 0 | 0.00025 | 0.009 |  | 0 | 15 | 0 | 0 |  | CS ÚRS 2023 02 | 1
|  |  |  | Plný popis: | --- | [14 empty] | ---
|  | 30 | SP | 998766202 | Přesun hmot procentní pro kce truhlářské v objektech v přes 6 do 12 m | % | 1.08 | 0 | 0 |  | 0 |  | 0 | 15 | 0 | 0 |  | CS ÚRS 2023 02 | 1
|  |  |  | Plný popis: | Přesun hmot pro konstrukce truhlářské stanovený procentní sazbou (%) z ceny vodorovná dopravní vzdálenost do 50 m v objektech výšky přes 6 do 12 m | [14 empty] | Přesun hmot pro konstrukce truhlářské stanovený procentní sazbou (%) z ceny vodorovná dopravní vzdálenost do 50 m v objektech výšky přes 6 do 12 m
S/SO 04 A/SO 04 01/767 | 4 |  | Oddíl |  | 767: Konstrukce zámečnické |  |  |  | 0 |  | 18.8278 |  | 0 |  | 0 | 0 |  |  | 27
|  | 1 | SP | 767-sklep-01 | D+M, Ocelová kce sklepní příčky, Jakl 40x40x5mm, žárový zinek, vč. kotevních prvků | m2 | 176.78 | 0 | 0 | 0.0115 | 2.033 |  | 0 | 15 | 0 | 0 |  | VLASTNÍ | 1
|  |  |  | Plný popis: | --- | [14 empty] | ---
|  |  |  | Výkaz výměr: | Výkres č. D01 |  | 0
[5 empty] | 1.NP část A,D od 0,000 po +2,600; ((4,75+2,00+1,60*3)*2,60-0,70*2,00*5)*2 |  | 46.06
[5 empty] | 1.NP část B,E od 0,000 po +2,600; ((6,20+3,00+1,65*4)*2,60-0,70*2,00*6)*2 |  | 65.36
[5 empty] | 1.NP část C,F od 0,000 po +2,600; ((6,20+3,00+1,65*4)*2,60-0,70*2,00*6)*2 |  | 65.36
|  | 2 | SP | 767531111 | Montáž vstupních kovových nebo plastových rohoží čisticích zón | m2 | 12.24 | 0 | 0 |  | 0 |  | 0 | 15 | 0 | 0 |  | CS ÚRS 2023 02 | 1
|  |  |  | Plný popis: | Montáž vstupních čisticích zón z rohoží kovových nebo plastových | [14 empty] | Montáž vstupních čisticích zón z rohoží kovových nebo plastových
|  |  |  | Výkaz výměr: | Výkres č. D01 |  | 0
[5 empty] | Vchod "A,D" - ozn."R2"; 1,50*1,20*2 |  | 3.6
[5 empty] | Vchod "B,E" - ozn."R1"; 1,80*1,20*2 |  | 4.32
[5 empty] | Vchod "C,F" - ozn."R1"; 1,80*1,20*2 |  | 4.32
|  | 3 | SP | 767531121 | Osazení zapuštěného rámu z L profilů k čisticím rohožím | m | 34.8 | 0 | 0 |  | 0 |  | 0 | 15 | 0 | 0 |  | CS ÚRS 2023 02 | 1
|  |  |  | Plný popis: | Montáž vstupních čisticích zón z rohoží osazení rámu mosazného nebo hliníkového zapuštěného z L profilů | [14 empty] | Montáž vstupních čisticích zón z rohoží osazení rámu mosazného nebo hliníkového zapuštěného z L profilů
|  |  |  | Výkaz výměr: | Výkres č. D01 |  | 0
[5 empty] | Vchod "A,D" - ozn."R2"; (1,50+1,20)*2*2 |  | 10.8
[5 empty] | Vchod "B,E" - ozn."R1"; (1,80+1,20)*2*2 |  | 12
[5 empty] | Vchod "C,E" - ozn."R1"; (1,80+1,20)*2*2 |  | 12
|  | 4 | H | 69752160 | rám pro zapuštění profil L-30/30 25/25 20/30 15/30-Al | m | 35.496 | 0 | 0 | 0.0002 | 0.0070992 |  | 0 | 15 | 0 | 0 |  | CS ÚRS 2023 02 | 1
|  |  |  | Plný popis: | --- | [14 empty] | ---
|  |  |  | Ztratné: | 2 |  | 0.696
|  | 5 | H | 69752030 | rohož vstupní provedení hliník nebo mosaz/gumové vlnovky/ | m2 | 13.464 | 0 | 0 | 0.01 | 0.13464 |  | 0 | 15 | 0 | 0 |  | CS ÚRS 2023 02 | 1
|  |  |  | Plný popis: | --- | [14 empty] | ---
|  |  |  | Ztratné: | 10 |  | 1.224
|  | 6 | SP | 767995116 | Montáž atypických zámečnických konstrukcí hm přes 100 do 250 kg | kg | 1162.656 | 0 | 0 | 5e-05 | 0.058133 |  | 0 | 15 | 0 | 0 |  | CS ÚRS 2023 02 | 1
|  |  |  | Plný popis: | Montáž ostatních atypických zámečnických konstrukcí hmotnosti přes 100 do 250 kg | [14 empty] | Montáž ostatních atypických zámečnických konstrukcí hmotnosti přes 100 do 250 kg
|  | 7 | H | 767-D14-01 | Dodávka a výroba ocelové konstrukce vně schodiště, dle výkresu č. D03 včetně spojovacích a kotevních prvků | kg | 1162.656 | 0 | 0 | 0.00102 | 1.1859 |  | 0 | 15 | 0 | 0 |  | VLASTNÍ | 1
|  |  |  | Plný popis: | --- | [14 empty] | ---
|  |  |  | Výkaz výměr: | Výkres č. D03 |  | 0
[5 empty] | Dle výpisu ocel. prvků - vně schodiště; 528,48*2 |  | 1056.96
[5 empty] | Sváry a prořez 10%; 528,48*2*0,10 |  | 105.696
|  | 8 | SP | 767161217 | Montáž zábradlí rovného z profilové oceli do zdi hm přes 30 do 45 kg | m | 225.16 | 0 | 0 | 6e-05 | 0.01351 |  | 0 | 15 | 0 | 0 |  | CS ÚRS 2023 02 | 1
|  |  |  | Plný popis: | Montáž zábradlí rovného z profilové oceli do zdiva, hmotnosti 1 m zábradlí přes 30 do 45 kg | [14 empty] | Montáž zábradlí rovného z profilové oceli do zdiva, hmotnosti 1 m zábradlí přes 30 do 45 kg
|  |  |  | Výkaz výměr: | Výkres č. D12 |  | 0
[5 empty] | Zábradlí balkónu ozn."Z1"; 8,38*4 |  | 33.52
[5 empty] | Zábradlí balkónu ozn."Z2"; 8,58*4 |  | 34.32
[5 empty] | Zábradlí balkónu ozn."Z3"; 7,38*4 |  | 29.52
[5 empty] | Zábradlí balkónu ozn."Z4"; 8,43*6 |  | 50.58
[5 empty] | Zábradlí balkónu ozn."Z5"; 8,88*2 |  | 17.76
[5 empty] | Zábradlí balkónu ozn."Z6"; 10,13*2 |  | 20.26
[5 empty] | Zábradlí balkónu ozn."Z7"; 10,93*2 |  | 21.86
[5 empty] | Zábradlí terasy ozn."Z13"; 17,34*1 |  | 17.34
|  | 9 | H | 767-Z01 | dod, Zábradlí balkónu kotvené do ŽB, ocelové, dle výkresu č.D12, ozn."Z1", madlo Jakl 50x20x2mm nosné prvky Jakl, výplň Pás 40x5, vč. nátěru, vč. spojovacích a kotevních prvků | kus | 4 | 0 | 0 | 0.36978 | 1.4791 |  | 0 | 15 | 0 | 0 |  | VLASTNÍ | 1
|  |  |  | Plný popis: | --- | [14 empty] | ---
|  | 10 | H | 767-Z02 | dod, Zábradlí balkónu kotvené do ŽB, ocelové, dle výkresu č.D12, ozn."Z2", madlo Jakl 50x20x2mm nosné prvky Jakl, výplň Pás 40x5, vč. nátěru, vč. spojovacích a kotevních prvků | kus | 4 | 0 | 0 | 0.37767 | 1.5107 |  | 0 | 15 | 0 | 0 |  | VLASTNÍ | 1
|  |  |  | Plný popis: | --- | [14 empty] | ---
|  | 11 | H | 767-Z03 | dod, Zábradlí balkónu kotvené do ŽB, ocelové, dle výkresu č.D12, ozn."Z3", madlo Jakl 50x20x2mm nosné prvky Jakl, výplň Pás 40x5, vč. nátěru, vč. spojovacích a kotevních prvků | kus | 4 | 0 | 0 | 0.3434 | 1.3736 |  | 0 | 15 | 0 | 0 |  | VLASTNÍ | 1
|  |  |  | Plný popis: | --- | [14 empty] | ---
|  | 12 | H | 767-Z04 | dod, Zábradlí balkónu kotvené do ŽB, ocelové, dle výkresu č.D12, ozn."Z4", madlo Jakl 50x20x2mm nosné prvky Jakl, výplň Pás 40x5, vč. nátěru, vč. spojovacích a kotevních prvků | kus | 6 | 0 | 0 | 0.37081 | 2.2249 |  | 0 | 15 | 0 | 0 |  | VLASTNÍ | 1
|  |  |  | Plný popis: | --- | [14 empty] | ---
|  | 13 | H | 767-Z05 | dod, Zábradlí balkónu kotvené do ŽB, ocelové, dle výkresu č.D12, ozn."Z5", madlo Jakl 50x20x2mm nosné prvky Jakl, výplň Pás 40x5, vč. nátěru, vč. spojovacích a kotevních prvků | kus | 2 | 0 | 0 | 0.39518 | 0.79036 |  | 0 | 15 | 0 | 0 |  | VLASTNÍ | 1
|  |  |  | Plný popis: | --- | [14 empty] | ---
|  | 14 | H | 767-Z06 | dod, Zábradlí balkónu kotvené do ŽB, ocelové, dle výkresu č.D12, ozn."Z6", madlo Jakl 50x20x2mm nosné prvky Jakl, výplň Pás 40x5, vč. nátěru, vč. spojovacích a kotevních prvků | kus | 2 | 0 | 0 | 0.44776 | 0.89552 |  | 0 | 15 | 0 | 0 |  | VLASTNÍ | 1
|  |  |  | Plný popis: | --- | [14 empty] | ---
|  | 15 | H | 767-Z07 | dod, Zábradlí balkónu kotvené do ŽB, ocelové, dle výkresu č.D12, ozn."Z7", madlo Jakl 50x20x2mm nosné prvky Jakl, výplň Pás 40x5, vč. nátěru, vč. spojovacích a kotevních prvků | kus | 2 | 0 | 0 | 0.48312 | 0.96624 |  | 0 | 15 | 0 | 0 |  | VLASTNÍ | 1
|  |  |  | Plný popis: | --- | [14 empty] | ---
|  | 16 | H | 767-Z13 | dod, Zábradlí terasy kotvené do ŽB, ocelové, dle výkresu č.D12, ozn."Z13", madlo Jakl 50x20x2mm nosné prvky Jakl, výplň Pás 40x5, vč. nátěru, vč. spojovacích a kotevních prvků | kus | 1 | 0 | 0 | 0.77192 | 0.77192 |  | 0 | 15 | 0 | 0 |  | VLASTNÍ | 1
|  |  |  | Plný popis: | --- | [14 empty] | ---
|  | 17 | SP | 767161211 | Montáž zábradlí rovného z profilové oceli do zdi hm do 20 kg | m | 4 | 0 | 0 | 6e-05 | 0.00024 |  | 0 | 15 | 0 | 0 |  | CS ÚRS 2023 02 | 1
|  |  |  | Plný popis: | Montáž zábradlí rovného z profilové oceli do zdiva, hmotnosti 1 m zábradlí do 20 kg | [14 empty] | Montáž zábradlí rovného z profilové oceli do zdiva, hmotnosti 1 m zábradlí do 20 kg
|  |  |  | Výkaz výměr: | Výkres č. D12 |  | 0
[5 empty] | Zábradlí okna ozn."Z8"; 1,00*4 |  | 4
|  | 18 | H | 767-Z08 | dod, Zábradlí okna kotvené do zdi, ocelové, dle výkresu č.D12, ozn."Z8", madlo a výplň Pás 40x5mm, vč. nátěru, vč. spojovacích a kotevních prvků | kus | 4 | 0 | 0 | 0.02304 | 0.09216 |  | 0 | 15 | 0 | 0 |  | VLASTNÍ | 1
|  |  |  | Plný popis: | --- | [14 empty] | ---
|  | 19 | SP | 767220420 | Montáž zábradlí schodišťového z profilové oceli do zdi hmotnosti přes 20 do 40 kg | m | 108.1 | 0 | 0 |  | 0 |  | 0 | 15 | 0 | 0 |  | CS ÚRS 2023 02 | 1
|  |  |  | Plný popis: | Montáž schodišťového zábradlí z profilové oceli do zdiva, hmotnosti 1 m zábradlí přes 20 do 40 kg | [14 empty] | Montáž schodišťového zábradlí z profilové oceli do zdiva, hmotnosti 1 m zábradlí přes 20 do 40 kg
|  |  |  | Výkaz výměr: | Výkres č. D03 |  | 0
[5 empty] | Zábradlí vnitřního schodiště ozn."Z9"; (2,75*4+0,10*3+1,25)*2 |  | 25.1
[5 empty] | Výkres č. D12 |  | 0
[5 empty] | Zábradlí vnějšího schodiště ozn."Z11"; 41,50*2 |  | 83
|  | 20 | H | 767-Z09 | dod, Zábradlí s madlem vni schodiště, ocelové, dle výkresu č. D12, ozn."Z9", madlo dub 40x60mm lak nosné prvky a výplň svislá Pás 40x5mm vč nátěru, vč. spojovacích a kotevních prvků | soub | 2 | 0 | 0 | 0.3784 | 0.7568 |  | 0 | 15 | 0 | 0 |  | VLASTNÍ | 1
|  |  |  | Plný popis: | --- | [14 empty] | ---
|  | 21 | H | 767-Z11 | dod, Zábradlí s madlem vne schodiště, ocelové, dle výkresu č. D12, ozn."Z11", madlo Jakl 50x20x2mm, nosné prvky a výplň svislá Pás 40x5mm vč nátěru, vč. spojovacích a kotevních prvků | soub | 2 | 0 | 0 | 1.7747 | 3.5494 |  | 0 | 15 | 0 | 0 |  | VLASTNÍ | 1
|  |  |  | Plný popis: | --- | [14 empty] | ---
|  | 22 | SP | 767165111 | Montáž zábradlí rovného madla z trubek nebo tenkostěnných profilů šroubovaného | m | 38.4 | 0 | 0 |  | 0 |  | 0 | 15 | 0 | 0 |  | CS ÚRS 2023 02 | 1
|  |  |  | Plný popis: | Montáž zábradlí rovného madel z trubek nebo tenkostěnných profilů šroubováním | [14 empty] | Montáž zábradlí rovného madel z trubek nebo tenkostěnných profilů šroubováním
|  |  |  | Výkaz výměr: | Výkres č. D03 |  | 0
[5 empty] | Madlo vnitřního schodiště ozn."Z10"; (2,80*4)*2 |  | 22.4
[5 empty] | Madlo vnějšího schodiště ozn."Z12"; 4,00*2*2 |  | 16
|  | 23 | H | 767-Z10 | dod, Madlo vni schodiště kotvené do zdi, ocelové, dle výkresu č.D12, ozn."Z10", madlo dub 40x60mm lak nosné prvky 40x5mm, vč. nátěru, vč. spojovacích a kotevních prvků | m | 22.4 | 0 | 0 | 0.00471 | 0.1055 |  | 0 | 15 | 0 | 0 |  | VLASTNÍ | 1
|  |  |  | Plný popis: | --- | [14 empty] | ---
|  |  |  | Výkaz výměr: | Výkres č. D03 |  | 0
[5 empty] | Madlo vnitřního schodiště ozn."Z10"; (2,80*4)*2 |  | 22.4
|  | 24 | H | 767-Z12 | dod, Madlo vně schodiště kotvené do zdi, ocelové, dle výkresu č.D12, ozn."Z12", madlo Jakl 50x20x2mm, nosné prvky 40x5mm, vč. nátěru, vč. spojovacích a kotevních prvků | m | 16 | 0 | 0 | 0.0025 | 0.04 |  | 0 | 15 | 0 | 0 |  | VLASTNÍ | 1
|  |  |  | Plný popis: | --- | [14 empty] | ---
|  |  |  | Výkaz výměr: | Výkres č. D03 |  | 0
[5 empty] | Madlo vnějšího schodiště ozn."Z12"; 4,00*2*2 |  | 16
|  | 25 | SP | 767995116 | Montáž atypických zámečnických konstrukcí hm přes 100 do 250 kg | kg | 784.234 | 0 | 0 | 5e-05 | 0.039212 |  | 0 | 15 | 0 | 0 |  | CS ÚRS 2023 02 | 1
|  |  |  | Plný popis: | Montáž ostatních atypických zámečnických konstrukcí hmotnosti přes 100 do 250 kg | [14 empty] | Montáž ostatních atypických zámečnických konstrukcí hmotnosti přes 100 do 250 kg
|  | 26 | H | 767-D12-01 | Dodávka a výroba ocelové konstrukce hospodářského objektu, dle výkresu č. D13 včetně spojovacích a kotevních prvků | kg | 784.234 | 0 | 0 | 0.00102 | 0.79992 |  | 0 | 15 | 0 | 0 |  | VLASTNÍ | 1
|  |  |  | Plný popis: | --- | [14 empty] | ---
|  |  |  | Výkaz výměr: | Výkres č. D13 |  | 0
[5 empty] | Dle výpisu ocel. prvků - hospod objektu; 712,94 |  | 712.94
[5 empty] | Sváry a prořez 10%; 712,94*0,10 |  | 71.294
|  | 27 | SP | 998767102 | Přesun hmot tonážní pro zámečnické konstrukce v objektech v přes 6 do 12 m | t | 18.8278 | 0 | 0 |  | 0 |  | 0 | 15 | 0 | 0 |  | CS ÚRS 2023 02 | 1
|  |  |  | Plný popis: | Přesun hmot pro zámečnické konstrukce stanovený z hmotnosti přesunovaného materiálu vodorovná dopravní vzdálenost do 50 m v objektech výšky přes 6 do 12 m | [14 empty] | Přesun hmot pro zámečnické konstrukce stanovený z hmotnosti přesunovaného materiálu vodorovná dopravní vzdálenost do 50 m v objektech výšky přes 6 do 12 m
S/SO 04 A/SO 04 01/771 | 4 |  | Oddíl |  | 771: Podlahy z dlaždic |  |  |  | 0 |  | 47.4341 |  | 0 |  | 0 | 0 |  |  | 32
|  | 1 | SP | 776111111 | Broušení anhydritového podkladu povlakových podlah | m2 | 885.59 | 0 | 0 |  | 0 |  | 0 | 15 | 0 | 0 |  | CS ÚRS 2023 02 | 1
|  |  |  | Plný popis: | Příprava podkladu broušení podlah nového podkladu anhydritového | [14 empty] | Příprava podkladu broušení podlah nového podkladu anhydritového
|  |  |  | Výkaz výměr: | Dle pol. mtž dlažby; 608,620+276,970 |  | 885.59
|  | 2 | SP | 771111011 | Vysátí podkladu před pokládkou dlažby | m2 | 1250.11 | 0 | 0 |  | 0 |  | 0 | 15 | 0 | 0 |  | CS ÚRS 2023 02 | 1
|  |  |  | Plný popis: | Příprava podkladu před provedením dlažby vysátí podlah | [14 empty] | Příprava podkladu před provedením dlažby vysátí podlah
|  | 3 | SP | 771121011 | Nátěr penetrační na podlahu | m2 | 1250.11 | 0 | 0 | 0.0003 | 0.37503 |  | 0 | 15 | 0 | 0 |  | CS ÚRS 2023 02 | 1
|  |  |  | Plný popis: | Příprava podkladu před provedením dlažby nátěr penetrační na podlahu | [14 empty] | Příprava podkladu před provedením dlažby nátěr penetrační na podlahu
|  |  |  | Výkaz výměr: | Dle pol. mtž dlažby; 885,590 |  | 885.59
[5 empty] | Dle pol. mtž schod stupně; 86,400*(0,30+0,20) |  | 43.2
[5 empty] | = |  | 928.79
[5 empty] | Dle pol. mtž dlažby - vně; 278,120 |  | 278.12
[5 empty] | Dle pol. mtž schod stupně - vně; 86,400*(0,30+0,20) |  | 43.2
[5 empty] | = |  | 321.32
|  | 4 | SP | 711113117 | Izolace proti vlhkosti vodorovná za studena těsnicí stěrkou jednosložkovou na bázi cementu | m2 | 193.65 | 0 | 0 | 0.0035 | 0.67777 |  | 0 | 15 | 0 | 0 |  | CS ÚRS 2023 02 | 1
|  |  |  | Plný popis: | Izolace proti zemní vlhkosti natěradly a tmely za studena na ploše vodorovné V těsnicí stěrkou jednosložkovu na bázi cementu | [14 empty] | Izolace proti zemní vlhkosti natěradly a tmely za studena na ploše vodorovné V těsnicí stěrkou jednosložkovu na bázi cementu
|  |  |  | Výkaz výměr: | Výkres č. D01 |  | 0
[5 empty] | Podlaha ozn."P1i" - M.č.A1.104, B1.104, B2.103, M.č.C1.103, C2.102; (5,50+4,36+4,47+4,45+7,02) |  | 25.8
[5 empty] | Podlaha ozn."P1i" - M.č.D1.104, F2.103, E2.103, M.č.F1.103, E1.102; (5,50+4,47+4,47+4,47+7,02) |  | 25.93
[5 empty] | = |  | 51.73
[5 empty] | Výkres č. D02 |  | 0
[5 empty] | Podlaha ozn."P4i" - M.č.A2.204, A3.202, A3.204,205; (5,50+4,22+4,19+2,25) |  | 16.16
[5 empty] | Podlaha ozn."P4i" - M.č.D2.204, D3.202, E3.204,205; (5,50+4,22+4,19+2,25) |  | 16.16
[5 empty] | Podlaha ozn."P4i" - M.č.B4.204,205, C3.205,206, C4.205,206; (4,19+2,25+4,19+2,25+4,19+2,25) |  | 19.32
[5 empty] | Podlaha ozn."P4i" - M.č.E4.204,205, F3.205,206, F4.205,206; (4,19+2,25+4,19+2,25+4,19+2,25) |  | 19.32
[5 empty] | = |  | 70.96
[5 empty] | 3.NP = 2.NP; 70,960 |  | 70.96
|  | 5 | SP | 771591237 | Montáž těsnícího pásu pro styčné nebo dilatační spáry | m | 400 | 0 | 0 | 0.00017 | 0.068 |  | 0 | 15 | 0 | 0 |  | CS ÚRS 2023 02 | 1
|  |  |  | Plný popis: | Izolace podlahy pod dlažbu montáž těsnícího pásu pro styčné nebo dilatační spáry | [14 empty] | Izolace podlahy pod dlažbu montáž těsnícího pásu pro styčné nebo dilatační spáry
|  |  |  | Výkaz výměr: | Výkres č. D 01 |  | 0
[5 empty] | M.č.A1.104; (1,90+3,05)*2 |  | 9.9
[5 empty] | = |  | 9.9
[5 empty] | Byt A1 = D1; 9,900 |  | 9.9
[5 empty] | = |  | 9.9
[5 empty] | M.č.B1.104; (2,15+2,20)*2 |  | 8.7
[5 empty] | = |  | 8.7
[5 empty] | Byt B1 = F2; 8,700 |  | 8.7
[5 empty] | = |  | 8.7
[5 empty] | M.č.B2.103; (2,15+2,20)*2 |  | 8.7
[5 empty] | = |  | 8.7
[5 empty] | Byt B2 = E2; 8,700 |  | 8.7
[5 empty] | = |  | 8.7
[5 empty] | M.č.C1.103; (2,15+2,20)*2 |  | 8.7
[5 empty] | = |  | 8.7
[5 empty] | Byt C1 = F1; 8,700 |  | 8.7
[5 empty] | = |  | 8.7
[5 empty] | M.č.C2.102; (3,10+2,30)*2 |  | 10.8
[5 empty] | = |  | 10.8
[5 empty] | Byt C2 = E1; 10,800 |  | 10.8
[5 empty] | = |  | 10.8
[5 empty] | Výkres č. D 02 |  | 0
[5 empty] | M.č.A2.204; (1,90+3,05)*2 |  | 9.9
[5 empty] | M.č.A3.202; (2,65+1,70)*2 |  | 8.7
[5 empty] | M.č.B3.204; (2,05+2,20)*2 |  | 8.5
[5 empty] | M.č.B3.205; (1,45+1,55)*2 |  | 6
[5 empty] | M.č.B4.204; (2,05+2,20)*2 |  | 8.5
[5 empty] | M.č.B4.205; (1,45+1,55)*2 |  | 6
[5 empty] | M.č.C3.205; (2,05+2,20)*2 |  | 8.5
[5 empty] | M.č.C3.206; (1,45+1,55)*2 |  | 6
[5 empty] | M.č.C4.205; (2,05+2,20)*2 |  | 8.5
[5 empty] | M.č.C4.206; (1,45+1,55)*2 |  | 6
[5 empty] | = |  | 76.6
[5 empty] | 2.NP byty A2,A3,B3,B4,C3,C4 = byty D2,D3,E3,E4,F3,F4; 76,600 |  | 76.6
[5 empty] | = |  | 76.6
[5 empty] | 3.NP = 2.NP; (76,600*2) |  | 153.2
|  | 6 | H | 28355022 | páska pružná těsnící hydroizolační š do 125mm | m | 408 | 0 | 0 | 3e-05 | 0.01224 |  | 0 | 15 | 0 | 0 |  | CS ÚRS 2023 02 | 1
|  |  |  | Plný popis: | páska pružná těsnící š 120mm | [14 empty] | páska pružná těsnící š 120mm
|  |  |  | Ztratné: | 2 |  | 8
|  | 7 | SP | 771591115 | Podlahy spárování silikonem | m | 400 | 0 | 0 | 3e-05 | 0.012 |  | 0 | 15 | 0 | 0 |  | CS ÚRS 2023 02 | 1
|  |  |  | Plný popis: | Podlahy - dokončovací práce spárování silikonem | [14 empty] | Podlahy - dokončovací práce spárování silikonem
|  | 8 | SP | 771577211 | Příplatek k montáži podlah keramických lepených cementovým flexibilním lepidlem za plochu do 5 m2 | m2 | 265.58 | 0 | 0 |  | 0 |  | 0 | 15 | 0 | 0 |  | CS ÚRS 2023 02 | 1
|  |  |  | Plný popis: | Montáž podlah z dlaždic keramických lepených flexibilním lepidlem Příplatek k cenám za plochu do 5 m2 jednotlivě | [14 empty] | Montáž podlah z dlaždic keramických lepených flexibilním lepidlem Příplatek k cenám za plochu do 5 m2 jednotlivě
|  |  |  | Výkaz výměr: | Výkres č. D01 |  | 0
[5 empty] | Podlaha ozn."P1" - M.č.A1.101, B1.101,102, B2.101,102; (0+0+3,52+0+4,64) |  | 8.16
[5 empty] | Podlaha ozn."P1" - M.č.D1.101, F2.101,102, E2.101,102; (0+0+3,43+0+4,64) |  | 8.07
[5 empty] | Podlaha ozn."P1" - M.č.C1.101,102, C2.101; (0+4,55+0) |  | 4.55
[5 empty] | Podlaha ozn."P1" - M.č.F1.101,102, E1.101; (0+4,55+0) |  | 4.55
[5 empty] | Podlaha ozn."P1i" - M.č.A1.104, B1.104, B2.103, M.č.C1.103, C2.102; (5,50+4,36+4,47+4,45+0) |  | 18.78
[5 empty] | Podlaha ozn."P1i" - M.č.D1.104, F2.103, E2.103, M.č.F1.103, E1.102; (5,50+4,47+4,47+4,47+0) |  | 18.91
[5 empty] | Podlaha ozn."P1" - M.č.A.101,108, B.101,102, M.č.C.101,102,103; (0+0+0+0+0+0+3,52) |  | 3.52
[5 empty] | Podlaha ozn."P1" - M.č.D.101,108, E.101,102,103, M.č.F.101,102; (0+0+0+0+2,00+0+0) |  | 2
[5 empty] | = |  | 68.54
[5 empty] | Výkres č. D02 |  | 0
[5 empty] | Podlaha ozn."P4" - M.č.A2.201, A3.201, B3.201,209; (0+3,66+0+1,95) |  | 5.61
[5 empty] | Podlaha ozn."P4" - M.č.D2.201, D3.201, E3.201,209; (0+3,66+0+1,95) |  | 5.61
[5 empty] | Podlaha ozn."P4i" - M.č.A2.204, A3.202, A3.204,205; (5,50+4,22+4,19+2,25) |  | 16.16
[5 empty] | Podlaha ozn."P4i" - M.č.D2.204, D3.202, E3.204,205; (5,50+4,22+4,19+2,25) |  | 16.16
[5 empty] | Podlaha ozn."P4" - M.č.B4.201, C3.201,203, C4.201,202; (0+0+4,20+0+3,97) |  | 8.17
[5 empty] | Podlaha ozn."P4" - M.č.E4.201, F3.201,203, F4.201,202; (0+0+4,20+0+3,97) |  | 8.17
[5 empty] | Podlaha ozn."P4i" - M.č.B4.204,205, C3.205,206, C4.205,206; (4,19+2,25+4,19+2,25+4,19+2,25) |  | 19.32
[5 empty] | Podlaha ozn."P4i" - M.č.E4.204,205, F3.205,206, F4.205,206; (4,19+2,25+4,19+2,25+4,19+2,25) |  | 19.32
[5 empty] | = |  | 98.52
[5 empty] | 3.NP = 2.NP; 98,520 |  | 98.52
|  | 9 | SP | 771574414 | Montáž podlah keramických hladkých lepených cementovým flexibilním lepidlem přes 4 do 6 ks/m2 | m2 | 608.62 | 0 | 0 | 0.00909 | 5.5324 |  | 0 | 15 | 0 | 0 |  | CS ÚRS 2023 02 | 1
|  |  |  | Plný popis: | Montáž podlah z dlaždic keramických lepených flexibilním lepidlem velkoformátových hladkých přes 4 do 6 ks/m2 | [14 empty] | Montáž podlah z dlaždic keramických lepených flexibilním lepidlem velkoformátových hladkých přes 4 do 6 ks/m2
|  |  |  | Výkaz výměr: | Výkres č. D01 |  | 0
[5 empty] | Podlaha ozn."P1" - M.č.A1.101, B1.101,102, B2.101,102; (9,91+8,32+3,52+8,18+4,64) |  | 34.57
[5 empty] | Podlaha ozn."P1" - M.č.D1.101, F2.101,102, E2.101,102; (9,91+7,69+3,43+8,18+4,64) |  | 33.85
[5 empty] | Podlaha ozn."P1" - M.č.C1.101,102, C2.101; (7,72+4,55+11,14) |  | 23.41
[5 empty] | Podlaha ozn."P1" - M.č.F1.101,102, E1.101; (7,69+4,55+12,22) |  | 24.46
[5 empty] | Podlaha ozn."P1i" - M.č.A1.104, B1.104, B2.103, M.č.C1.103, C2.102; (5,50+4,36+4,47+4,45+7,02) |  | 25.8
[5 empty] | Podlaha ozn."P1i" - M.č.D1.104, F2.103, E2.103, M.č.F1.103, E1.102; (5,50+4,47+4,47+4,47+7,02) |  | 25.93
[5 empty] | = |  | 168.02
[5 empty] | Výkres č. D02 |  | 0
[5 empty] | Podlaha ozn."P4" - M.č.A2.201, A3.201, B3.201,209; (9,89+3,66+13,62+1,95) |  | 29.12
[5 empty] | Podlaha ozn."P4" - M.č.D2.201, D3.201, E3.201,209; (9,89+3,66+13,62+1,95) |  | 29.12
[5 empty] | Podlaha ozn."P4i" - M.č.A2.204, A3.202, A3.204,205; (5,50+4,22+4,19+2,25) |  | 16.16
[5 empty] | Podlaha ozn."P4i" - M.č.D2.204, D3.202, E3.204,205; (5,50+4,22+4,19+2,25) |  | 16.16
[5 empty] | Podlaha ozn."P4" - M.č.B4.201, C3.201,203, C4.201,202; (12,84+12,27+4,20+12,27+3,97) |  | 45.55
[5 empty] | Podlaha ozn."P4" - M.č.E4.201, F3.201,203, F4.201,202; (12,84+12,27+4,20+12,27+3,97) |  | 45.55
[5 empty] | Podlaha ozn."P4i" - M.č.B4.204,205, C3.205,206, C4.205,206; (4,19+2,25+4,19+2,25+4,19+2,25) |  | 19.32
[5 empty] | Podlaha ozn."P4i" - M.č.E4.204,205, F3.205,206, F4.205,206; (4,19+2,25+4,19+2,25+4,19+2,25) |  | 19.32
[5 empty] | = |  | 220.3
[5 empty] | 3.NP = 2.NP; 220,300 |  | 220.3
|  | 10 | H | LSS.DAR63723 | dlažba keramická slinutá mrazuvzdorná do interiéru i exteriéru R10/B povrch hladký/matný tl do 10mm přes 2 do 4ks/m2, např. (RAKO Extra DAR63723.1 dlaždice slinutá, povrch glazovaný světle šedá 598x598x10 mm) | m2 | 745.8296 | 0 | 0 | 0.022 | 16.4083 |  | 0 | 15 | 0 | 0 |  | VLASTNÍ | 1
|  |  |  | Plný popis: | dlaždice keramické koupelnové (barevné) přes 4 do 6 ks/m2 | [14 empty] | dlaždice keramické koupelnové (barevné) přes 4 do 6 ks/m2
|  |  |  | Výkaz výměr: | Dle pol. mtž dlažby; 608,620 |  | 608.62
[5 empty] | Dle po mtž sokl; 701,080*0,09*1,10 |  | 69.4069
|  |  |  | Ztratné: | 10 |  | 67.8027
|  | 11 | SP | 771574414 | Montáž podlah keramických hladkých lepených cementovým flexibilním lepidlem přes 4 do 6 ks/m2 | m2 | 276.97 | 0 | 0 | 0.00909 | 2.5177 |  | 0 | 15 | 0 | 0 |  | CS ÚRS 2023 02 | 1
|  |  |  | Plný popis: | Montáž podlah z dlaždic keramických lepených cementovým flexibilním lepidlem hladkých, tloušťky do 10 mm přes 4 do 6 ks/m2 | [14 empty] | Montáž podlah z dlaždic keramických lepených cementovým flexibilním lepidlem hladkých, tloušťky do 10 mm přes 4 do 6 ks/m2
|  |  |  | Výkaz výměr: | Výkres č. D01 |  | 0
[5 empty] | Podlaha ozn."P1" - M.č.A.101,108, B.101,102, M.č.C.101,102,103; (7,70+11,89+9,79+5,73+23,71+14,31+3,52) |  | 76.65
[5 empty] | Podlaha ozn."P1" - M.č.D.101,108, E.101,102,103, M.č.F.101,102; (7,70+11,89+9,80+16,21+2,00+23,71+5,73) |  | 77.04
[5 empty] | = |  | 153.69
[5 empty] | Výkres č. D02 |  | 0
[5 empty] | Podlaha ozn."P4" - M.č.A201,B201,C201; (7,70+7,62+15,50) |  | 30.82
[5 empty] | Podlaha ozn."P4" - M.č.D201,E201,F201; (7,70+7,62+15,50) |  | 30.82
[5 empty] | = |  | 61.64
[5 empty] | 3.NP = 2.NP; 61,640 |  | 61.64
|  | 12 | SP | 771474112 | Montáž soklů z dlaždic keramických rovných lepených cementovým flexibilním lepidlem v přes 65 do 90 mm | m | 701.08 | 0 | 0 | 0.00043 | 0.30146 |  | 0 | 15 | 0 | 0 |  | CS ÚRS 2023 02 | 1
|  |  |  | Plný popis: | Montáž soklů z dlaždic keramických lepených cementovým flexibilním lepidlem rovných, výšky přes 65 do 90 mm | [14 empty] | Montáž soklů z dlaždic keramických lepených cementovým flexibilním lepidlem rovných, výšky přes 65 do 90 mm
|  |  |  | Výkaz výměr: | Výkres č. D 01 |  | 0
[5 empty] | M.č.A1.101; (1,90+4,95)*2*2 |  | 27.4
[5 empty] | = |  | 27.4
[5 empty] | Byt A1 = D1; 27,400 |  | 27.4
[5 empty] | = |  | 27.4
[5 empty] | M.č.B1.101; (2,15+4,00)*2 |  | 12.3
[5 empty] | M.č.B1.102; (1,60+2,20)*2 |  | 7.6
[5 empty] | = |  | 19.9
[5 empty] | Byt B1 = F2; 19,900 |  | 19.9
[5 empty] | = |  | 19.9
[5 empty] | M.č.B2.101; (2,15+3,90)*2 |  | 12.1
[5 empty] | M.č.B2.102; (1,60+2,90)*2 |  | 9
[5 empty] | = |  | 21.1
[5 empty] | Byt B2 = E2; 21,100 |  | 21.1
[5 empty] | = |  | 21.1
[5 empty] | M.č.C1.101; (2,15+3,45)*2 |  | 11.2
[5 empty] | M.č.C1.102; (1,60+2,90)*2 |  | 9
[5 empty] | = |  | 20.2
[5 empty] | Byt C1 = F1; 20,200 |  | 20.2
[5 empty] | = |  | 20.2
[5 empty] | M.č.C2.101; (3,10+3,75)*2 |  | 13.7
[5 empty] | = |  | 13.7
[5 empty] | Byt C2 = E1; 13,700 |  | 13.7
[5 empty] | = |  | 13.7
[5 empty] | Výkres č. D02 |  | 0
[5 empty] | M.č.A2.201; (1,90+4,95)*2 |  | 13.7
[5 empty] | M.č.A3.201; (2,00+1,70)*2 |  | 7.4
[5 empty] | M.č.B3.201; (3,35+6,30+0,60)*2 |  | 20.5
[5 empty] | M.č.B3.209; (1,30+1,50)*2 |  | 5.6
[5 empty] | M.č.B4.201; (3,35+6,20+0,60)*2 |  | 20.3
[5 empty] | M.č.C3.201; (3,35+6,20+0,60)*2 |  | 20.3
[5 empty] | M.č.C3.203; (2,205+1,80)*2 |  | 8.01
[5 empty] | M.č.C4.201; (3,35+6,20+0,60)*2 |  | 20.3
[5 empty] | M.č.C4.202; (2,205+1,80)*2 |  | 8.01
[5 empty] | = |  | 124.12
[5 empty] | 2.NP byty A2,A3,B3,B4,C3,C4 = byty D2,D3,E3,E4,F3,F4; 124,120 |  | 124.12
[5 empty] | = |  | 124.12
[5 empty] | 3.NP = 2.NP; (124,120*2) |  | 248.24
|  | 13 | SP | 771474112 | Montáž soklů z dlaždic keramických rovných lepených cementovým flexibilním lepidlem v přes 65 do 90 mm | m | 346.6 | 0 | 0 | 0.00043 | 0.14904 |  | 0 | 15 | 0 | 0 |  | CS ÚRS 2023 02 | 1
|  |  |  | Plný popis: | Montáž soklů z dlaždic keramických lepených cementovým flexibilním lepidlem rovných, výšky přes 65 do 90 mm | [14 empty] | Montáž soklů z dlaždic keramických lepených cementovým flexibilním lepidlem rovných, výšky přes 65 do 90 mm
|  |  |  | Výkaz výměr: | Výkres č. D 01 |  | 0
[5 empty] | M.č.A.101; (4,75+1,50)*2 |  | 12.5
[5 empty] | M.č.A108; (4,75+2,45)*2 |  | 14.4
[5 empty] | = |  | 26.9
[5 empty] | Spol prostory A = D; 26,900 |  | 26.9
[5 empty] | = |  | 26.9
[5 empty] | M.č.B.101 = E.101; (6,30+1,60)*2*2 |  | 31.6
[5 empty] | = |  | 31.6
[5 empty] | M.č.C.101 = F.101; (11,10+2,50)*2*2 |  | 54.4
[5 empty] | M.č.C.102 = E.102; (6,20+2,90)*2*2 |  | 36.4
[5 empty] | = |  | 90.8
[5 empty] | Výkres č. D02 |  | 0
[5 empty] | M.č.A.201; (4,75+1,50)*2 |  | 12.5
[5 empty] | M.č.B.201; (4,85+1,50)*2 |  | 12.7
[5 empty] | M.č.C.201; (6,20+2,50)*2 |  | 17.4
[5 empty] | = |  | 42.6
[5 empty] | 2.NP byty A2,A3,B3,B4,C3,C4 = byty D2,D3,E3,E4,F3,F4; 42,600 |  | 42.6
[5 empty] | = |  | 42.6
[5 empty] | 3.NP = 2.NP; (42,600*2) |  | 85.2
|  | 14 | H | LSS.DAR63724 | dlažba keramická slinutá mrazuvzdorná do interiéru i exteriéru R10/B povrch hladký/matný tl do 10mm přes 2 do 4ks/m2, např. (RAKO Extra DAR63724 dlaždice slinutá, povrch glazovaný tmavě šedá 598x598x10 mm) | m2 | 393.5902 | 0 | 0 | 0.022 | 8.659 |  | 0 | 15 | 0 | 0 |  | VLASTNÍ | 1
|  |  |  | Plný popis: | --- | [14 empty] | ---
|  |  |  | Výkaz výměr: | Dle pol. mtž dlažby; 276,970 |  | 276.97
[5 empty] | Dle po mtž sokl; 346,600*0,09*1,10 |  | 34.3134
[5 empty] | Dle pol. mtž schod stupně; 86,400*(0,30+0,20) |  | 43.2
[5 empty] | Dle pol. mtž sokl schod; 33,595*0,09*1,10 |  | 3.3259
|  |  |  | Ztratné: | 10 |  | 35.7809
|  | 15 | SP | 771591117 | Podlahy spárování akrylem | m | 1081.275 | 0 | 0 | 0.00012 | 0.12975 |  | 0 | 15 | 0 | 0 |  | CS ÚRS 2023 02 | 1
|  |  |  | Plný popis: | Podlahy - dokončovací práce spárování akrylem | [14 empty] | Podlahy - dokončovací práce spárování akrylem
|  |  |  | Výkaz výměr: | Dle pol. mtž sokl; 701,080+346,600 |  | 1047.68
[5 empty] | Dle pol. mtž sokl schod; 33,595 |  | 33.595
|  | 16 | SP | 771274113 | Montáž obkladů stupnic z dlaždic keramických hladkých lepených cementovým flexibilním lepidlem š přes 250 do 300 mm | m | 86.4 | 0 | 0 | 0.00153 | 0.13219 |  | 0 | 15 | 0 | 0 |  | CS ÚRS 2023 02 | 1
|  |  |  | Plný popis: | Montáž obkladů schodišť z dlaždic keramických lepených cementovým flexibilním lepidlem stupnic hladkých, šířky přes 250 do 300 mm | [14 empty] | Montáž obkladů schodišť z dlaždic keramických lepených cementovým flexibilním lepidlem stupnic hladkých, šířky přes 250 do 300 mm
|  |  |  | Výkaz výměr: | Výkres č. D03 |  | 0
[5 empty] | Vni schodiště 4x9x166,6/300 - stupně; 1,20*9*4*2 |  | 86.4
|  | 17 | SP | 771274232 | Montáž obkladů podstupnic z dlaždic keramických hladkých lepených cementovým flexibilním lepidlem v přes 150 do 200 mm | m | 86.4 | 0 | 0 | 0.00102 | 0.088128 |  | 0 | 15 | 0 | 0 |  | CS ÚRS 2023 02 | 1
|  |  |  | Plný popis: | Montáž obkladů schodišť z dlaždic keramických lepených cementovým flexibilním lepidlem podstupnic hladkých, výšky přes 150 do 200 mm | [14 empty] | Montáž obkladů schodišť z dlaždic keramických lepených cementovým flexibilním lepidlem podstupnic hladkých, výšky přes 150 do 200 mm
|  | 18 | SP | 771474132 | Montáž soklů z dlaždic keramických schodišťových stupňovitých lepených cementovým flexibilním lepidlem v přes 65 do 90 mm | m | 33.5952 | 0 | 0 | 0.00043 | 0.014446 |  | 0 | 15 | 0 | 0 |  | CS ÚRS 2023 02 | 1
|  |  |  | Plný popis: | Montáž soklů z dlaždic keramických lepených cementovým flexibilním lepidlem schodišťových stupňovitých, výšky přes 65 do 90 mm | [14 empty] | Montáž soklů z dlaždic keramických lepených cementovým flexibilním lepidlem schodišťových stupňovitých, výšky přes 65 do 90 mm
|  |  |  | Výkaz výměr: | Výkres č. D03 |  | 0
[5 empty] | Vni schodiště 4x9x166,6/300 - stupně; 9*4*(0,1666+0,300)*1*2 |  | 33.5952
|  | 19 | SP | 771161022 | Montáž profilu pro schodové hrany nebo ukončení dlažby | m | 172.8 | 0 | 0 | 0.00034 | 0.058752 |  | 0 | 15 | 0 | 0 |  | CS ÚRS 2023 02 | 1
|  |  |  | Plný popis: | Příprava podkladu před provedením dlažby montáž profilu ukončujícího profilu pro schodové hrany a ukončení dlažby | [14 empty] | Příprava podkladu před provedením dlažby montáž profilu ukončujícího profilu pro schodové hrany a ukončení dlažby
|  |  |  | Výkaz výměr: | Výkres č. D03 |  | 0
[5 empty] | Vni schodiště 4x9x166,6/300 - stupně; 1,20*9*4*2 |  | 86.4
[5 empty] | Vně schodiště 4x9x166,6/300 - stupně; 1,20*9*4*2 |  | 86.4
|  | 20 | H | 59054146 | profil schodový protiskluzový ušlechtilá ocel | m | 181.44 | 0 | 0 | 0.00041 | 0.07439 |  | 0 | 15 | 0 | 0 |  | CS ÚRS 2023 02 | 1
|  |  |  | Plný popis: | --- | [14 empty] | ---
|  |  |  | Ztratné: | 5 |  | 8.64
|  | 21 | SP | 771591112 | Izolace pod dlažbu nátěrem nebo stěrkou ve dvou vrstvách | m2 | 321.32 | 0 | 0 | 0.0015 | 0.48198 |  | 0 | 15 | 0 | 0 |  | CS ÚRS 2023 02 | 1
|  |  |  | Plný popis: | Izolace podlahy pod dlažbu nátěrem nebo stěrkou ve dvou vrstvách | [14 empty] | Izolace podlahy pod dlažbu nátěrem nebo stěrkou ve dvou vrstvách
|  |  |  | Výkaz výměr: | Dle pol. mtž dlažby - vně; 278,120 |  | 278.12
[5 empty] | Dle pol. mtž schod stupně - vně; 86,400*(0,30+0,20) |  | 43.2
|  | 22 | SP | 771591264 | Izolace těsnícími pásy mezi podlahou a stěnou | m | 191.795 | 0 | 0 | 0.00032 | 0.061374 |  | 0 | 15 | 0 | 0 |  | CS ÚRS 2023 02 | 1
|  |  |  | Plný popis: | Izolace podlahy pod dlažbu těsnícími izolačními pásy mezi podlahou a stěnu | [14 empty] | Izolace podlahy pod dlažbu těsnícími izolačními pásy mezi podlahou a stěnu
|  |  |  | Výkaz výměr: | Dle po mtž sokl - vně; 158,200 |  | 158.2
[5 empty] | Dle pol. mtž sokl schod - vně; 33,595 |  | 33.595
|  | 23 | SP | 771591266 | Izolace podlahy těsnícími pásy s spojením na ukončovací profil | m | 242.8 | 0 | 0 | 0.00033 | 0.080124 |  | 0 | 15 | 0 | 0 |  | CS ÚRS 2023 02 | 1
|  |  |  | Plný popis: | Izolace podlahy pod dlažbu těsnícími izolačními pásy s napojením na ukončující profil | [14 empty] | Izolace podlahy pod dlažbu těsnícími izolačními pásy s napojením na ukončující profil
|  | 24 | SP | 771161023 | Montáž profilu ukončujícího pro balkony a terasy | m | 242.8 | 0 | 0 | 0.00034 | 0.082552 |  | 0 | 15 | 0 | 0 |  | CS ÚRS 2023 02 | 1
|  |  |  | Plný popis: | Příprava podkladu před provedením dlažby montáž profilu ukončujícího profilu pro balkony a terasy | [14 empty] | Příprava podkladu před provedením dlažby montáž profilu ukončujícího profilu pro balkony a terasy
|  |  |  | Výkaz výměr: | Výkres č. D02, D12 |  | 0
[5 empty] | M.č.A2.205; 5,00+1,50*2 |  | 8
[5 empty] | M.č.A3.204; 5,20+1,50*2 |  | 8.2
[5 empty] | M.č.A.202; (5,00*2+1,20) |  | 11.2
[5 empty] | M.č.B3.208; 6,75+1,50*2 |  | 9.75
[5 empty] | M.č.B4.207; 5,05+1,50*2 |  | 8.05
[5 empty] | M.č.C3.208; 4,00+1,50*2 |  | 7
[5 empty] | M.č.C4.208; 5,50+1,50*2 |  | 8.5
[5 empty] | = |  | 60.7
[5 empty] | 2.NP byty A2,A3,B3,B4,C3,C4 = byty D2,D3,E3,E4,F3,F4; 60,700 |  | 60.7
[5 empty] | = |  | 60.7
[5 empty] | 3.NP = 2.NP; 60,70*2 |  | 121.4
|  | 25 | H | 59054397 | profil ukončovací T balkónů s ukončovacím ramenem a okapničkou barevný lak Al | m | 267.08 | 0 | 0 | 0.00032 | 0.085466 |  | 0 | 15 | 0 | 0 |  | CS ÚRS 2023 02 | 1
|  |  |  | Plný popis: | --- | [14 empty] | ---
|  |  |  | Ztratné: | 10 |  | 24.28
|  | 26 | SP | 771574414 | Montáž podlah keramických hladkých lepených cementovým flexibilním lepidlem přes 4 do 6 ks/m2 | m2 | 278.12 | 0 | 0 | 0.00909 | 2.5281 |  | 0 | 15 | 0 | 0 |  | CS ÚRS 2023 02 | 1
|  |  |  | Plný popis: | Montáž podlah z dlaždic keramických lepených cementovým flexibilním lepidlem hladkých, tloušťky do 10 mm přes 4 do 6 ks/m2 | [14 empty] | Montáž podlah z dlaždic keramických lepených cementovým flexibilním lepidlem hladkých, tloušťky do 10 mm přes 4 do 6 ks/m2
|  |  |  | Výkaz výměr: | Výkres č. D02 |  | 0
[5 empty] | Podlaha ozn."P6" - M.č.A2.205, A3.204, B3.208, B4.207, C3.208, C4.208; (7,80+8,10+11,85+7,88+6,35+7,85) |  | 49.83
[5 empty] | Podlaha ozn."P6" - M.č.D2.205, D3.204, E3.208, E4.207, F3.208, F4.208; (7,80+8,10+11,85+7,88+6,35+7,85) |  | 49.83
[5 empty] | Podlaha ozn."P6" - M.č.A202; 19,70 |  | 19.7
[5 empty] | Podlaha ozn."P6" - M.č.D202; 19,70 |  | 19.7
[5 empty] | = |  | 139.06
[5 empty] | 3.NP = 2.NP; 139,060 |  | 139.06
|  | 27 | SP | 771474114 | Montáž soklů z dlaždic keramických rovných lepených cementovým flexibilním lepidlem v přes 120 do 150 mm | m | 158.2 | 0 | 0 | 0.00074 | 0.11707 |  | 0 | 15 | 0 | 0 |  | CS ÚRS 2023 02 | 1
|  |  |  | Plný popis: | Montáž soklů z dlaždic keramických lepených cementovým flexibilním lepidlem rovných, výšky přes 120 do 150 mm | [14 empty] | Montáž soklů z dlaždic keramických lepených cementovým flexibilním lepidlem rovných, výšky přes 120 do 150 mm
|  |  |  | Výkaz výměr: | Výkres č. D 02 |  | 0
[5 empty] | M.č.A2.205; 5,00 |  | 5
[5 empty] | M.č.A3.204; 5,20 |  | 5.2
[5 empty] | M.č.A.202; (2,05*2+3,60) |  | 7.7
[5 empty] | M.č.B3.208; 7,55 |  | 7.55
[5 empty] | M.č.B4.207; 5,05 |  | 5.05
[5 empty] | M.č.C3.208; 4,00 |  | 4
[5 empty] | M.č.C4.208; 5,05 |  | 5.05
[5 empty] | = |  | 39.55
[5 empty] | 2.NP byty A2,A3,B3,B4,C3,C4 = byty D2,D3,E3,E4,F3,F4; 39,550 |  | 39.55
[5 empty] | = |  | 39.55
[5 empty] | 3.NP = 2.NP; (39,550*2) |  | 79.1
|  | 28 | H | LSS.DAR63724 | dlažba keramická slinutá mrazuvzdorná do interiéru i exteriéru R10/B povrch hladký/matný tl do 10mm přes 2 do 4ks/m2, např. (RAKO Extra DAR63724 dlaždice slinutá, povrch glazovaný tmavě šedá 598x598x10 mm) | m2 | 388.2628 | 0 | 0 | 0.022 | 8.5418 |  | 0 | 15 | 0 | 0 |  | VLASTNÍ | 1
|  |  |  | Plný popis: | --- | [14 empty] | ---
|  |  |  | Výkaz výměr: | Dle pol. mtž dlažby - vně; 278,120 |  | 278.12
[5 empty] | Dle po mtž sokl - vně; 158,200*0,15*1,10 |  | 26.103
[5 empty] | Dle pol. mtž schod stupně - vně; 86,400*(0,30+0,20) |  | 43.2
[5 empty] | Dle pol. mtž sokl schod - vně; 33,595*0,15*1,10 |  | 5.5432
|  |  |  | Ztratné: | 10 |  | 35.2966
|  | 29 | SP | 771274113 | Montáž obkladů stupnic z dlaždic keramických hladkých lepených cementovým flexibilním lepidlem š přes 250 do 300 mm | m | 86.4 | 0 | 0 | 0.00153 | 0.13219 |  | 0 | 15 | 0 | 0 |  | CS ÚRS 2023 02 | 1
|  |  |  | Plný popis: | Montáž obkladů schodišť z dlaždic keramických lepených cementovým flexibilním lepidlem stupnic hladkých, šířky přes 250 do 300 mm | [14 empty] | Montáž obkladů schodišť z dlaždic keramických lepených cementovým flexibilním lepidlem stupnic hladkých, šířky přes 250 do 300 mm
|  |  |  | Výkaz výměr: | Výkres č. D03 |  | 0
[5 empty] | Vně schodiště 4x9x166,6/300 - stupně; 1,20*9*4*2 |  | 86.4
|  | 30 | SP | 771274232 | Montáž obkladů podstupnic z dlaždic keramických hladkých lepených cementovým flexibilním lepidlem v přes 150 do 200 mm | m | 86.4 | 0 | 0 | 0.00102 | 0.088128 |  | 0 | 15 | 0 | 0 |  | CS ÚRS 2023 02 | 1
|  |  |  | Plný popis: | Montáž obkladů schodišť z dlaždic keramických lepených cementovým flexibilním lepidlem podstupnic hladkých, výšky přes 150 do 200 mm | [14 empty] | Montáž obkladů schodišť z dlaždic keramických lepených cementovým flexibilním lepidlem podstupnic hladkých, výšky přes 150 do 200 mm
|  | 31 | SP | 771474134 | Montáž soklů z dlaždic keramických schodišťových stupňovitých lepených cementovým flexibilním lepidlem v přes 120 do 150 mm | m | 33.5952 | 0 | 0 | 0.00074 | 0.02486 |  | 0 | 15 | 0 | 0 |  | CS ÚRS 2023 02 | 1
|  |  |  | Plný popis: | Montáž soklů z dlaždic keramických lepených cementovým flexibilním lepidlem schodišťových stupňovitých, výšky přes 120 do 150 mm | [14 empty] | Montáž soklů z dlaždic keramických lepených cementovým flexibilním lepidlem schodišťových stupňovitých, výšky přes 120 do 150 mm
|  |  |  | Výkaz výměr: | Výkres č. D03 |  | 0
[5 empty] | Vně schodiště 4x9x166,6/300 - stupně; (0,1666+0,30)*1*9*4*2 |  | 33.5952
|  | 32 | SP | 998771102 | Přesun hmot tonážní pro podlahy z dlaždic v objektech v přes 6 do 12 m | t | 47.4341 | 0 | 0 |  | 0 |  | 0 | 15 | 0 | 0 |  | CS ÚRS 2023 02 | 1
|  |  |  | Plný popis: | Přesun hmot pro podlahy z dlaždic stanovený z hmotnosti přesunovaného materiálu vodorovná dopravní vzdálenost do 50 m v objektech výšky přes 6 do 12 m | [14 empty] | Přesun hmot pro podlahy z dlaždic stanovený z hmotnosti přesunovaného materiálu vodorovná dopravní vzdálenost do 50 m v objektech výšky přes 6 do 12 m
S/SO 04 A/SO 04 01/775 | 4 |  | Oddíl |  | 775: Podlahy skládané |  |  |  | 0 |  | 9.7826 |  | 0 |  | 0 | 0 |  |  | 9
|  | 1 | SP | 775111111 | Broušení anhydritového podkladu skládaných podlah | m2 | 1316.15 | 0 | 0 |  | 0 |  | 0 | 15 | 0 | 0 |  | CS ÚRS 2023 02 | 1
|  |  |  | Plný popis: | Příprava podkladu skládaných podlah broušení podlah nového podkladu anhydritového | [14 empty] | Příprava podkladu skládaných podlah broušení podlah nového podkladu anhydritového
|  | 2 | SP | 775111311 | Vysátí podkladu skládaných podlah | m2 | 1316.15 | 0 | 0 |  | 0 |  | 0 | 15 | 0 | 0 |  | CS ÚRS 2023 02 | 1
|  |  |  | Plný popis: | Příprava podkladu skládaných podlah vysátí podlah | [14 empty] | Příprava podkladu skládaných podlah vysátí podlah
|  | 3 | SP | 775541161 | Montáž podlah plovoucích ze zaklapávacích vinylových lamel | m2 | 1316.15 | 0 | 0 |  | 0 |  | 0 | 15 | 0 | 0 |  | CS ÚRS 2023 02 | 1
|  |  |  | Plný popis: | Montáž podlah plovoucích z velkoplošných lamel vinylových na dřevovláknité nebo kompozitní desce, spojovaných zaklapnutím na zámek | [14 empty] | Montáž podlah plovoucích z velkoplošných lamel vinylových na dřevovláknité nebo kompozitní desce, spojovaných zaklapnutím na zámek
|  |  |  | Výkaz výměr: | Výkres č. D01 |  | 0
[5 empty] | Podlaha ozn."P2" - M.č.A1.102,103, B1.103,105, B2.104,105; (12,33+20,61+19,77+22,34+22,58+13,40) |  | 111.03
[5 empty] | Podlaha ozn."P2" - M.č.D1.102,103, F2.104,105, E2.104,105; (12,33+20,61+19,29+23,35+22,61+13,40) |  | 111.59
[5 empty] | Podlaha ozn."P2" - M.č.C1.104, C2.103; (23,12+27,41) |  | 50.53
[5 empty] | Podlaha ozn."P2" - M.č.F1.104, E1.103; (23,12+26,24) |  | 49.36
[5 empty] | = |  | 322.51
[5 empty] | Výkres č. D02 |  | 0
[5 empty] | Podlaha ozn."P5" - M.č.A2.202,203, A3.203, B3.202,203,206,207; (12,33+20,61+21,60+11,69+10,88+22,33+13,40) |  | 112.84
[5 empty] | Podlaha ozn."P5" - M.č.D2.202,203, D3.203, E3.202,203,206,207; (12,33+20,61+21,60+11,69+10,88+22,33+13,40) |  | 112.84
[5 empty] | Podlaha ozn."P5" - M.č.B4.202,203,206, C3.202,204,207, C4.203,204,207; (13,16+9,17+22,34+12,95+9,38+23,12+12,95+9,38+23,12) |  | 135.57
[5 empty] | Podlaha ozn."P5" - M.č.E4.202,203,206, F3.202,204,207, F4.203,204,207; (13,16+9,17+22,34+12,95+9,38+23,12+12,95+9,38+23,12) |  | 135.57
[5 empty] | = |  | 496.82
[5 empty] | 3.NP = 2.NP; 496,820 |  | 496.82
|  | 4 | H | 28411064 | dílce vinylové plovoucí na P+D, tl 7mm, nášlapná vrstva 0,30mm, úprava PUR, zátěž 23/31, R10, hořlavost Cfl-s1, podložka kompozitní, imitace světlého dubu | m2 | 1421.442 | 0 | 0 | 0.006 | 8.5287 |  | 0 | 15 | 0 | 0 |  | CS ÚRS 2023 02 | 1
|  |  |  | Plný popis: | --- | [14 empty] | ---
|  |  |  | Ztratné: | 8 |  | 105.292
|  | 5 | SP | 775413401 | Montáž podlahové lišty obvodové lepené | m | 1259.24 | 0 | 0 |  | 0 |  | 0 | 15 | 0 | 0 |  | CS ÚRS 2023 02 | 1
|  |  |  | Plný popis: | Montáž lišty obvodové lepené | [14 empty] | Montáž lišty obvodové lepené
|  |  |  | Výkaz výměr: | Výkres č. D 01 |  | 0
[5 empty] | M.č.A1.102; (4,05+2,96)*2 |  | 14.02
[5 empty] | M.č.A1.103; (4,05+4,95)*2 |  | 18
[5 empty] | = |  | 32.02
[5 empty] | Byt A1 = D1; 32,020 |  | 32.02
[5 empty] | = |  | 32.02
[5 empty] | M.č.B1.103; (4,80+4,00)*2 |  | 17.6
[5 empty] | M.č.B1.104; (2,15+2,20)*2 |  | 8.7
[5 empty] | = |  | 26.3
[5 empty] | Byt B1 = F2; 26,300 |  | 26.3
[5 empty] | = |  | 26.3
[5 empty] | M.č.B2.104; (3,90+5,55)*2 |  | 18.9
[5 empty] | M.č.B2.105; (4,50+2,90)*2 |  | 14.8
[5 empty] | = |  | 33.7
[5 empty] | Byt B2 = E2; 33,700 |  | 33.7
[5 empty] | = |  | 33.7
[5 empty] | M.č.C1.104; (3,90+5,75)*2 |  | 19.3
[5 empty] | = |  | 19.3
[5 empty] | Byt C1 = F1; 19,300 |  | 19.3
[5 empty] | = |  | 19.3
[5 empty] | M.č.C2.103; (4,70+5,75)*2 |  | 20.9
[5 empty] | = |  | 20.9
[5 empty] | Byt C2 = E1; 20,900 |  | 20.9
[5 empty] | = |  | 20.9
[5 empty] | Výkres č. D 02 |  | 0
[5 empty] | M.č.A2.202; (4,05+2,96)*2 |  | 14.02
[5 empty] | M.č.A2.203; (4,05+4,95)*2 |  | 18
[5 empty] | M.č.A3.203; (4,75+4,45)*2 |  | 18.4
[5 empty] | M.č.B3.202; (3,60+3,45)*2 |  | 14.1
[5 empty] | M.č.B3.203; (3,60+3,26)*2 |  | 13.72
[5 empty] | M.č.B3.206; (3,90+5,55)*2 |  | 18.9
[5 empty] | M.č.B3.207; (4,50+2,90)*2 |  | 14.8
[5 empty] | M.č.B4.202; (3,60+3,56)*2 |  | 14.32
[5 empty] | M.č.B4.203; (3,60+2,45)*2 |  | 12.1
[5 empty] | M.č.B4.206; (3,90+5,55)*2 |  | 18.9
[5 empty] | M.č.C3.202; (3,60+3,50)*2 |  | 14.2
[5 empty] | M.č.C3.204; (3,60+2,51)*2 |  | 12.22
[5 empty] | M.č.C3.207; (3,90+5,75)*2 |  | 19.3
[5 empty] | M.č.C4.203; (3,60+3,50)*2 |  | 14.2
[5 empty] | M.č.C4.204; (3,60+2,51)*2 |  | 12.22
[5 empty] | M.č.C4.207; (3,90+5,75)*2 |  | 19.3
[5 empty] | = |  | 248.7
[5 empty] | 2.NP byty A2,A3,B3,B4,C3,C4 = byty D2,D3,E3,E4,F3,F4; 248,700 |  | 248.7
[5 empty] | = |  | 248.7
[5 empty] | 3.NP = 2.NP; (248,700*2) |  | 497.4
|  | 6 | H | 28411008 | lišta soklová PVC, imitace světlého dubu | m | 1284.4248 | 0 | 0 | 0.0003 | 0.38533 |  | 0 | 15 | 0 | 0 |  | CS ÚRS 2023 02 | 1
|  |  |  | Plný popis: | --- | [14 empty] | ---
|  |  |  | Ztratné: | 2 |  | 25.1848
|  | 7 | SP | 775591191 | Montáž podložky vyrovnávací a tlumící pro plovoucí podlahy | m2 | 1316.15 | 0 | 0 |  | 0 |  | 0 | 15 | 0 | 0 |  | CS ÚRS 2023 02 | 1
|  |  |  | Plný popis: | Ostatní prvky pro plovoucí podlahy montáž podložky vyrovnávací a tlumící | [14 empty] | Ostatní prvky pro plovoucí podlahy montáž podložky vyrovnávací a tlumící
|  | 8 | H | 61155364 | podložka izolační z pěnového PE s parozábranou 3mm na povrchu s LDPE fólií 0,1mm a samolepícím proužkem 15mm celková š 1,1m | m | 1447.765 | 0 | 0 | 0.0006 | 0.86866 |  | 0 | 15 | 0 | 0 |  | CS ÚRS 2023 02 | 1
|  |  |  | Plný popis: | --- | [14 empty] | ---
|  |  |  | Ztratné: | 10 |  | 131.615
|  | 9 | SP | 998775102 | Přesun hmot tonážní pro podlahy dřevěné v objektech v přes 6 do 12 m | t | 9.7826 | 0 | 0 |  | 0 |  | 0 | 15 | 0 | 0 |  | CS ÚRS 2023 02 | 1
|  |  |  | Plný popis: | Přesun hmot pro podlahy skládané stanovený z hmotnosti přesunovaného materiálu vodorovná dopravní vzdálenost do 50 m v objektech výšky přes 6 do 12 m | [14 empty] | Přesun hmot pro podlahy skládané stanovený z hmotnosti přesunovaného materiálu vodorovná dopravní vzdálenost do 50 m v objektech výšky přes 6 do 12 m
S/SO 04 A/SO 04 01/776 | 4 |  | Oddíl |  | 776: Podlahy povlakové |  |  |  | 0 |  | 0.18772 |  | 0 |  | 0 | 0 |  |  | 5
|  | 1 | SP | 776212111 | Volné položení textilních pásů s podlepením spojů páskou | m2 | 34.3 | 0 | 0 |  | 0 |  | 0 | 15 | 0 | 0 |  | CS ÚRS 2023 02 | 1
|  |  |  | Plný popis: | Montáž textilních podlahovin volným položením s podlepením spojů páskou pásů | [14 empty] | Montáž textilních podlahovin volným položením s podlepením spojů páskou pásů
|  |  |  | Výkaz výměr: | Výkres č. D01 |  | 0
[5 empty] | Vchod "A,D" - ozn."R3"; 1,30*1,50*2 |  | 3.9
[5 empty] | Vchod "B,E" - ozn."R3"; 2,00*1,50*2 |  | 6
[5 empty] | Vchod "C,F" - ozn."R3"; 2,00*1,60*2 |  | 6.4
[5 empty] | = |  | 16.3
[5 empty] | Výkres č. D02 |  | 0
[5 empty] | Vchod "A,D" - ozn."R3"; 2,00*1,50*2 |  | 6
[5 empty] | Vchod "B,E" - ozn."R3"; 2,00*1,50 |  | 3
[5 empty] | = |  | 9
[5 empty] | 3.NP = 2.NP; 9,000 |  | 9
|  | 2 | SP | 767531125 | Osazení náběhového rámu širokého š 65 mm k čisticím rohožím | m | 95.6 | 0 | 0 |  | 0 |  | 0 | 15 | 0 | 0 |  | CS ÚRS 2023 02 | 1
|  |  |  | Plný popis: | Montáž vstupních čistících zón z rohoží osazení rámu mosazného nebo hliníkového náběhového širokého - 65 mm | [14 empty] | Montáž vstupních čistících zón z rohoží osazení rámu mosazného nebo hliníkového náběhového širokého - 65 mm
|  |  |  | Výkaz výměr: | Výkres č. D01 |  | 0
[5 empty] | Vchod "A,D" - ozn."R3"; (1,30+1,50)*2*2 |  | 11.2
[5 empty] | Vchod "B,E" - ozn."R3"; (2,00+1,50)*2*2 |  | 14
[5 empty] | Vchod "C,F" - ozn."R3"; (2,00+1,60)*2*2 |  | 14.4
[5 empty] | = |  | 39.6
[5 empty] | Výkres č. D02 |  | 0
[5 empty] | Vchod "A,D" - ozn."R3"; (2,00+1,50)*2*2 |  | 14
[5 empty] | Vchod "B,E" - ozn."R3"; (2,00+1,50)*2*2 |  | 14
[5 empty] | = |  | 28
[5 empty] | 3.NP = 2.NP; 28,000 |  | 28
|  | 3 | H | 69752100 | rohož textilní provedení 100% PP, zatavený do měkčeného PVC | m2 | 37.73 | 0 | 0 | 0.0042 | 0.15847 |  | 0 | 15 | 0 | 0 |  | CS ÚRS 2023 02 | 1
|  |  |  | Plný popis: | rohož textilní provedení 100% PP, zatavený do měkčeného PVC | [14 empty] | rohož textilní provedení 100% PP, zatavený do měkčeného PVC
|  |  |  | Ztratné: | 10 |  | 3.43
|  | 4 | H | 69752150 | rámy náběhové-náběh široký-65mm-Al | m | 97.512 | 0 | 0 | 0.0003 | 0.029254 |  | 0 | 15 | 0 | 0 |  | CS ÚRS 2023 02 | 1
|  |  |  | Plný popis: | rámy náběhové-náběh široký-65mm-Al | [14 empty] | rámy náběhové-náběh široký-65mm-Al
|  |  |  | Ztratné: | 2 |  | 1.912
|  | 5 | SP | 998776102 | Přesun hmot tonážní pro podlahy povlakové v objektech v přes 6 do 12 m | t | 0.18772 | 0 | 0 |  | 0 |  | 0 | 15 | 0 | 0 |  | CS ÚRS 2023 02 | 1
|  |  |  | Plný popis: | Přesun hmot pro podlahy povlakové stanovený z hmotnosti přesunovaného materiálu vodorovná dopravní vzdálenost do 50 m v objektech výšky přes 6 do 12 m | [14 empty] | Přesun hmot pro podlahy povlakové stanovený z hmotnosti přesunovaného materiálu vodorovná dopravní vzdálenost do 50 m v objektech výšky přes 6 do 12 m
S/SO 04 A/SO 04 01/781 | 4 |  | Oddíl |  | 781: Obklady keramické |  |  |  | 0 |  | 28.4301 |  | 0 |  | 0 | 0 |  |  | 11
|  | 1 | SP | 781121011 | Nátěr penetrační na stěnu | m2 | 902.244 | 0 | 0 | 0.0003 | 0.27067 |  | 0 | 15 | 0 | 0 |  | CS ÚRS 2023 02 | 1
|  |  |  | Plný popis: | Příprava podkladu před provedením obkladu nátěr penetrační na stěnu | [14 empty] | Příprava podkladu před provedením obkladu nátěr penetrační na stěnu
|  |  |  | Výkaz výměr: | Dle pol. MTŽ obklad; 724,851+177,393 |  | 902.244
|  | 2 | SP | 711113127 | Izolace proti vlhkosti svislá za studena těsnicí stěrkou jednosložkovou na bázi cementu | m2 | 324.611 | 0 | 0 | 0.0035 | 1.1361 |  | 0 | 15 | 0 | 0 |  | CS ÚRS 2023 02 | 1
|  |  |  | Plný popis: | Izolace proti zemní vlhkosti natěradly a tmely za studena na ploše svislé S těsnicí stěrkou jednosložkovu na bázi cementu | [14 empty] | Izolace proti zemní vlhkosti natěradly a tmely za studena na ploše svislé S těsnicí stěrkou jednosložkovu na bázi cementu
|  |  |  | Výkaz výměr: | Výkres č. D 01 |  | 0
[5 empty] | M.č.A1.104; (1,70+3,05)*2*0,20+(1,70+0,80*2)*(2,30-0,20) |  | 8.83
[5 empty] | Byt A1 = D1; 8,830 |  | 8.83
[5 empty] | M.č.B1.104; (2,15+2,20)*2*0,20+(2,15+0,80*2)*(2,30-0,20) |  | 9.615
[5 empty] | Byt B1 = F2; 9,615 |  | 9.615
[5 empty] | M.č.B2.103; (2,00+2,20)*2*0,20+(2,00+0,80*2)*(2,30-0,20) |  | 9.24
[5 empty] | Byt B2 = E2; 9,240 |  | 9.24
[5 empty] | M.č.C1.103; (2,00+2,20)*2*0,20+(2,00+0,80*2)*(2,30-0,20) |  | 9.24
[5 empty] | Byt C1 = F1; 9,240 |  | 9.24
[5 empty] | M.č.C2.103; (4,70+5,75)*2*0,20+(1,40*2)*(2,30-0,20) |  | 10.06
[5 empty] | Byt C2 = E1; 10,060 |  | 10.06
[5 empty] | = |  | 93.97
[5 empty] | Výkres č. D 02 |  | 0
[5 empty] | M.č.A2.204; (1,70+3,05)*2*0,20+(1,70+0,80*2)*(2,30-0,20) |  | 8.83
[5 empty] | M.č.A3.202; (2,65+1,70)*2*0,20+(1,70+0,80*2)*(2,30-0,20) |  | 8.67
[5 empty] | M.č.B3.204; (2,05+2,20)*2*0,20+(1,80+0,80*2)*(2,30-0,20) |  | 8.84
[5 empty] | M.č.B3.205; (1,45+1,55)*2*0,20 |  | 1.2
[5 empty] | M.č.B4.204; (2,05+2,20)*2*0,20+(1,80+0,80*2)*(2,30-0,20) |  | 8.84
[5 empty] | M.č.B4.205; (1,45+1,55)*2*0,20 |  | 1.2
[5 empty] | M.č.C3.205; (2,05+2,20)*2*0,20+(1,80+0,80*2)*(2,30-0,20) |  | 8.84
[5 empty] | M.č.C3.206; (1,45+1,55)*2*0,20 |  | 1.2
[5 empty] | M.č.C4.205; (2,05+2,20)*2*0,20+(1,80+0,80*2)*(2,30-0,20) |  | 8.84
[5 empty] | M.č.C4.206; (1,45+1,55)*2*0,20 |  | 1.2
[5 empty] | = |  | 57.66
[5 empty] | 2.NP byty A2,A3,B3,B4,C3,C4 = byty D2,D3,E3,E4,F3,F4; 57,661 |  | 57.661
[5 empty] | 3.NP = 2.NP; 57,6600*2 |  | 115.32
|  | 3 | SP | 781131237 | Montáž izolace pod obklad těsnícími pásy pro styčné nebo dilatační spáry | m | 264 | 0 | 0 | 0.00017 | 0.04488 |  | 0 | 15 | 0 | 0 |  | CS ÚRS 2023 02 | 1
|  |  |  | Plný popis: | Izolace stěny pod obklad montáž těsnícího pásu pro styčné nebo dilatační spáry | [14 empty] | Izolace stěny pod obklad montáž těsnícího pásu pro styčné nebo dilatační spáry
|  |  |  | Výkaz výměr: | Výkres č. D 01 |  | 0
[5 empty] | M.č.A1.104; 0,20*4+2,30*2+(1,00+1,30*2) |  | 9
[5 empty] | Byt A1 = D1; 9,000 |  | 9
[5 empty] | M.č.B1.104; 0,20*5+2,30*3+(1,00+1,30*2) |  | 11.5
[5 empty] | Byt B1 = F2; 11,500 |  | 11.5
[5 empty] | M.č.B2.103; 0,20*4+2,30*2 |  | 5.4
[5 empty] | Byt B2 = E2; 5,400 |  | 5.4
[5 empty] | M.č.C1.103; 0,20*4+2,30*2 |  | 5.4
[5 empty] | Byt C1 = F1; 5,400 |  | 5.4
[5 empty] | M.č.C2.103; 0,20*5+2,30*3 |  | 7.9
[5 empty] | Byt C2 = E1; 7,900 |  | 7.9
[5 empty] | = |  | 78.4
[5 empty] | Výkres č. D 02 |  | 0
[5 empty] | M.č.A2.204; 0,20*4+2,30*2+(1,00+1,30*2) |  | 9
[5 empty] | M.č.A3.202; 0,20*4+2,30*2 |  | 5.4
[5 empty] | M.č.B3.204; 0,20*4+2,30*2+(1,00+1,30*2) |  | 9
[5 empty] | M.č.B3.205; 0,20*4 |  | 0.8
[5 empty] | M.č.B4.204; 0,20*4+2,30*2 |  | 5.4
[5 empty] | M.č.B4.205; 0,20*4 |  | 0.8
[5 empty] | M.č.C3.205; 0,20*4+2,30*2 |  | 5.4
[5 empty] | M.č.C3.206; 0,20*4 |  | 0.8
[5 empty] | M.č.C4.205; 0,20*4+2,30*2+(1,00+1,30*2) |  | 9
[5 empty] | M.č.C4.206; 0,20*4 |  | 0.8
[5 empty] | = |  | 46.4
[5 empty] | 2.NP byty A2,A3,B3,B4,C3,C4 = byty D2,D3,E3,E4,F3,F4; 46,400 |  | 46.4
[5 empty] | 3.NP = 2.NP; 46,400*2 |  | 92.8
|  | 4 | H | 28355022 | páska pružná těsnící hydroizolační š do 125mm | m | 269.28 | 0 | 0 | 3e-05 | 0.0080784 |  | 0 | 15 | 0 | 0 |  | CS ÚRS 2023 02 | 1
|  |  |  | Plný popis: | páska pružná těsnící š 120mm | [14 empty] | páska pružná těsnící š 120mm
|  |  |  | Ztratné: | 2 |  | 5.28
|  | 5 | SP | 781474154 | Montáž obkladů vnitřních keramických velkoformátových hladkých přes 4 do 6 ks/m2 lepených flexibilním lepidlem | m2 | 724.8515 | 0 | 0 | 0.009 | 6.5237 |  | 0 | 15 | 0 | 0 |  | CS ÚRS 2023 02 | 1
|  |  |  | Plný popis: | Montáž obkladů vnitřních stěn z dlaždic keramických lepených flexibilním lepidlem velkoformátových hladkých přes 4 do 6 ks/m2 | [14 empty] | Montáž obkladů vnitřních stěn z dlaždic keramických lepených flexibilním lepidlem velkoformátových hladkých přes 4 do 6 ks/m2
|  |  |  | Výkaz výměr: | Výkres č. D 01 |  | 0
[5 empty] | M.č.A1.104; (1,70+3,05)*2*2,30-0,70*2,00-1,00*1,30+(1,00+1,30*2)*0,20+2,65*0,15 |  | 20.2675
[5 empty] | = |  | 20.2675
[5 empty] | Byt A1 = D1; 20,267 |  | 20.267
[5 empty] | = |  | 20.267
[5 empty] | M.č.B1.104; (2,15+2,20)*2*2,30-0,70*2,00-1,00*1,30+(1,00+1,30*2)*0,20+1,80*0,15 |  | 18.3
[5 empty] | = |  | 18.3
[5 empty] | Byt B1 = F2; 18,300 |  | 18.3
[5 empty] | = |  | 18.3
[5 empty] | M.č.B2.103; (2,00+2,20)*2*2,30-0,70*2,00+1,80*0,15 |  | 18.19
[5 empty] | = |  | 18.19
[5 empty] | Byt B2 = E2; 18,190 |  | 18.19
[5 empty] | = |  | 18.19
[5 empty] | M.č.B.102 = F.102; (1,75+1,90)*1*2,30*2 |  | 16.79
[5 empty] | = |  | 16.79
[5 empty] | M.č.C1.103; (2,00+2,20)*2*2,20-0,70*2,00+1,80*0,15 |  | 17.35
[5 empty] | = |  | 17.35
[5 empty] | Byt C1 = F1; 17,350 |  | 17.35
[5 empty] | = |  | 17.35
[5 empty] | M.č.C2.102; (3,10+2,30)*2*2,30-0,80*2,00 |  | 23.24
[5 empty] | = |  | 23.24
[5 empty] | Byt C2 = E1; 23,240 |  | 23.24
[5 empty] | = |  | 23.24
[5 empty] | M.č.C.103; (2,20+1,60)*2*2,30-0,70*2,00-1,50*0,70+(1,50+0,70*2)*0,20 |  | 15.61
[5 empty] | M.č.E.103; (1,25+1,60)*2*2,30-0,70*2,00 |  | 11.71
[5 empty] | = |  | 27.32
[5 empty] | Výkres č. D 02 |  | 0
[5 empty] | M.č.A2.204; (1,70+3,05)*2*2,30-0,80*2,00-1,00*1,30+(1,00+1,30*2)*0,20+2,65*0,15 |  | 20.0675
[5 empty] | M.č.A3.202; (2,65+1,70)*2*2,30-0,70*2,00 |  | 18.61
[5 empty] | M.č.B3.204; (2,05+2,20)*2*2,30-0,70*2,00-1,00*1,30+(1,00+1,30*2)*0,20+1,25*0,15 |  | 17.7575
[5 empty] | M.č.B3.205; (1,45+1,55)*2*2,30-0,70*2,00 |  | 12.4
[5 empty] | M.č.B4.204; (2,05+2,20)*2*2,30-0,70*2,00+1,25*0,15 |  | 18.3375
[5 empty] | M.č.B4.205; (1,45+1,55)*2*2,30-0,70*2,00 |  | 12.4
[5 empty] | M.č.C3.205; (2,05+2,20)*2*2,30-0,70*2,00+1,25*0,15 |  | 18.3375
[5 empty] | M.č.C3.206; (1,45+1,55)*2*2,30-0,70*2,00 |  | 12.4
[5 empty] | M.č.C4.205; (2,05+2,20)*2*2,30-0,70*2,00 |  | 18.15
[5 empty] | M.č.C4.206; (1,45+1,55)*2*2,30-0,70*2,00 |  | 12.4
[5 empty] | = |  | 160.86
[5 empty] | 2.NP byty A2,A3,B3,B4,C3,C4 = byty D2,D3,E3,E4,F3,F4; 160,860 |  | 160.86
[5 empty] | 3.NP = 2.NP; 160,860*2 |  | 321.72
[5 empty] | = |  | 482.58
[5 empty] | Výkres č. D13 |  | 0
[5 empty] | M.č.G.101; 10,00*2,00 |  | 20
[5 empty] | = |  | 20
[5 empty] | Dle pol. MTŽ obklad 33ks/m2; -177,393 |  | -177.393
|  | 6 | SP | 781474116 | Montáž obkladů vnitřních keramických hladkých přes 25 do 35 ks/m2 lepených flexibilním lepidlem | m2 | 177.393 | 0 | 0 | 0.0049 | 0.86923 |  | 0 | 15 | 0 | 0 |  | CS ÚRS 2023 02 | 1
|  |  |  | Plný popis: | Montáž obkladů vnitřních stěn z dlaždic keramických lepených flexibilním lepidlem maloformátových hladkých přes 25 do 35 ks/m2 | [14 empty] | Montáž obkladů vnitřních stěn z dlaždic keramických lepených flexibilním lepidlem maloformátových hladkých přes 25 do 35 ks/m2
|  |  |  | Výkaz výměr: | dle "STANDARTY BYTŮ" - Stěna za umyvadlem |  | 0
[5 empty] | Výkres č. D 01 |  | 0
[5 empty] | M.č.A1.104; 2,65*2,30+2,65*0,15 |  | 6.4925
[5 empty] | = |  | 6.4925
[5 empty] | Byt A1 = D1; 6,492 |  | 6.492
[5 empty] | = |  | 6.492
[5 empty] | M.č.B1.104; 2,20*2,30 |  | 5.06
[5 empty] | = |  | 5.06
[5 empty] | Byt B1 = F2; 5,060 |  | 5.06
[5 empty] | = |  | 5.06
[5 empty] | M.č.B2.103; 2,20*2,30 |  | 5.06
[5 empty] | = |  | 5.06
[5 empty] | Byt B2 = E2; 5,060 |  | 5.06
[5 empty] | = |  | 5.06
[5 empty] | M.č.C1.103; 2,20*2,30 |  | 5.06
[5 empty] | = |  | 5.06
[5 empty] | Byt C1 = F1; 5,060 |  | 5.06
[5 empty] | = |  | 5.06
[5 empty] | M.č.C2.102; 2,30*2,30 |  | 5.29
[5 empty] | = |  | 5.29
[5 empty] | Byt C2 = E1; 5,290 |  | 5.29
[5 empty] | = |  | 5.29
[5 empty] | Výkres č. D 02 |  | 0
[5 empty] | M.č.A2.204; 2,65*2,30+2,65*0,15 |  | 6.4925
[5 empty] | M.č.A3.202; 2,65*2,30 |  | 6.095
[5 empty] | M.č.B3.204; 2,05*2,30-1,00*1,30+(1,00+1,30*2)*0,20 |  | 4.135
[5 empty] | M.č.B4.204; 2,05*2,30 |  | 4.715
[5 empty] | M.č.C3.205; 2,05*2,30 |  | 4.715
[5 empty] | M.č.C4.205; 2,05*2,30 |  | 4.715
[5 empty] | = |  | 30.8675
[5 empty] | 2.NP byty A2,A3,B3,B4,C3,C4 = byty D2,D3,E3,E4,F3,F4; 30,867 |  | 30.867
[5 empty] | 3.NP = 2.NP; 30,867*2 |  | 61.734
|  | 7 | H | LSS.DAR63723 | dlažba keramická slinutá mrazuvzdorná do interiéru i exteriéru R10/B povrch hladký/matný tl do 10mm přes 2 do 4ks/m2, např. (RAKO Extra DAR63723.1 dlaždice slinutá, povrch glazovaný světle šedá 598x598x10 mm) | m2 | 797.3361 | 0 | 0 | 0.022 | 17.5414 |  | 0 | 15 | 0 | 0 |  | VLASTNÍ | 1
|  |  |  | Plný popis: | obkládačky keramické koupelnové (barevné) přes 4 do 12 ks/m2 | [14 empty] | obkládačky keramické koupelnové (barevné) přes 4 do 12 ks/m2
|  |  |  | Ztratné: | 10 |  | 72.4851
|  | 8 | H | 5976103x8 | obklad keramický hladký přes 25 do 35ks/m2, např. (Ribesalbes Chic Colors Bianco 10x30cm CHICC0703) | m2 | 195.1323 | 0 | 0 | 0.0102 | 1.9903 |  | 0 | 15 | 0 | 0 |  | VLASTNÍ | 1
|  |  |  | Plný popis: | --- | [14 empty] | ---
|  |  |  | Ztratné: | 10 |  | 17.7393
|  | 9 | SP | 781495117 | Spárování vnitřních obkladů akrylem | m | 415.05 | 0 | 0 | 0.00011 | 0.045656 |  | 0 | 15 | 0 | 0 |  | CS ÚRS 2023 02 | 1
|  |  |  | Plný popis: | Ostatní prvky plastové profily ukončovací a dilatační lepené flexibilním lepidlem ukončovací | [14 empty] | Ostatní prvky plastové profily ukončovací a dilatační lepené flexibilním lepidlem ukončovací
|  |  |  | Výkaz výměr: | Výkres č. D 01 |  | 0
[5 empty] | M.č.A1.104; (1,70+3,05)*2 |  | 9.5
[5 empty] | Byt A1 = D1; 9,500 |  | 9.5
[5 empty] | M.č.B1.104; (2,15+2,20)*2 |  | 8.7
[5 empty] | Byt B1 = F2; 8,700 |  | 8.7
[5 empty] | M.č.B2.103; (2,00+2,20)*2 |  | 8.4
[5 empty] | Byt B2 = E2; 8,400 |  | 8.4
[5 empty] | M.č.B.102; (1,75+1,90)*1+2,00*2 |  | 7.65
[5 empty] | M.č.C1.103; (2,00+2,20)*2 |  | 8.4
[5 empty] | Byt C1 = F1; 8,400 |  | 8.4
[5 empty] | M.č.C2.103; (2,15+2,20)*2 |  | 8.7
[5 empty] | Byt C2 = E1; 8,700 |  | 8.7
[5 empty] | M.č.C.102 = E.102; ((1,70+1,90)*1+2,00*2)*2 |  | 15.2
[5 empty] | = |  | 110.25
[5 empty] | Výkres č. D 02 |  | 0
[5 empty] | M.č.A2.204; (1,70+3,05)*2 |  | 9.5
[5 empty] | M.č.A3.202; (2,65+1,70)*2 |  | 8.7
[5 empty] | M.č.B3.204; (2,05+2,20)*2 |  | 8.5
[5 empty] | M.č.B3.205; (1,45+1,55)*2 |  | 6
[5 empty] | M.č.B4.204; (2,05+2,20)*2 |  | 8.5
[5 empty] | M.č.B4.205; (1,45+1,55)*2 |  | 6
[5 empty] | M.č.C3.205; (2,05+2,20)*2 |  | 8.5
[5 empty] | M.č.C3.206; (1,45+1,55)*2 |  | 6
[5 empty] | M.č.C4.205; (2,05+2,20)*2 |  | 8.5
[5 empty] | M.č.C4.206; (1,45+1,55)*2 |  | 6
[5 empty] | = |  | 76.2
[5 empty] | 2.NP byty A2,A3,B3,B4,C3,C4 = byty D2,D3,E3,E4,F3,F4; 76,200 |  | 76.2
[5 empty] | 3.NP = 2.NP; 76,200*2 |  | 152.4
|  | 10 | SP | 781495212 | Roh kamenický (jolly hrana) obkladaček s klasickým střepem velkoformátových | m | 190.9 | 0 | 0 |  | 0 |  | 0 | 15 | 0 | 0 |  | CS ÚRS 2023 02 | 1
|  |  |  | Plný popis: | Ostatní prvky plastové profily ukončovací a dilatační lepené flexibilním lepidlem rohové | [14 empty] | Ostatní prvky plastové profily ukončovací a dilatační lepené flexibilním lepidlem rohové
|  |  |  | Výkaz výměr: | Výkres č. D 01 |  | 0
[5 empty] | M.č.A1.104; 2,30*1+(1,00+1,30*2)+2,65+1,10 |  | 9.65
[5 empty] | Byt A1 = D1; 9,650 |  | 9.65
[5 empty] | M.č.B1.104; 2,30*2+(1,00+1,30*2)+1,80+1,10 |  | 11.1
[5 empty] | Byt B1 = F2; 11,100 |  | 11.1
[5 empty] | M.č.B2.103; 2,30*1+1,80+1,10 |  | 5.2
[5 empty] | Byt B2 = E2; 5,200 |  | 5.2
[5 empty] | M.č.C1.103; 2,30*1+1,80+1,10 |  | 5.2
[5 empty] | Byt C1 = F1; 5,200 |  | 5.2
[5 empty] | = |  | 62.3
[5 empty] | Výkres č. D 02 |  | 0
[5 empty] | M.č.A2.204; 2,30*1+(1,00+1,30*2)+2,65+1,10 |  | 9.65
[5 empty] | M.č.A3.202; 2,30*1 |  | 2.3
[5 empty] | M.č.B3.204; 2,30*1+(1,00+0,70*2)+1,25 |  | 5.95
[5 empty] | M.č.B4.204; 2,30*1+1,25 |  | 3.55
[5 empty] | M.č.C3.205; 2,30*1+1,25 |  | 3.55
[5 empty] | M.č.C4.205; 2,30*1+(1,00+1,30*2)+1,25 |  | 7.15
[5 empty] | = |  | 32.15
[5 empty] | 2.NP byty A2,A3,B3,B4,C3,C4 = byty D2,D3,E3,E4,F3,F4; 32,150 |  | 32.15
[5 empty] | 3.NP = 2.NP; 32,150*2 |  | 64.3
|  | 11 | SP | 998781102 | Přesun hmot tonážní pro obklady keramické v objektech v přes 6 do 12 m | t | 28.4301 | 0 | 0 |  | 0 |  | 0 | 15 | 0 | 0 |  | CS ÚRS 2023 02 | 1
|  |  |  | Plný popis: | Přesun hmot pro obklady keramické stanovený z hmotnosti přesunovaného materiálu vodorovná dopravní vzdálenost do 50 m v objektech výšky přes 6 do 12 m | [14 empty] | Přesun hmot pro obklady keramické stanovený z hmotnosti přesunovaného materiálu vodorovná dopravní vzdálenost do 50 m v objektech výšky přes 6 do 12 m
S/SO 04 A/SO 04 01/783 | 4 |  | Oddíl |  | 783: Nátěry |  |  |  | 0 |  | 0.71633 |  | 0 |  | 0 | 0 |  |  | 9
|  | 1 | SP | 783901451 | Zametení betonových podlah před provedením nátěru | m2 | 124.55 | 0 | 0 |  | 0 |  | 0 | 15 | 0 | 0 |  | CS ÚRS 2023 02 | 1
|  |  |  | Plný popis: | Příprava podkladu betonových podlah před provedením nátěru zametením | [14 empty] | Příprava podkladu betonových podlah před provedením nátěru zametením
|  | 2 | SP | 783901453 | Vysátí betonových podlah před provedením nátěru | m2 | 124.55 | 0 | 0 |  | 0 |  | 0 | 15 | 0 | 0 |  | CS ÚRS 2023 02 | 1
|  |  |  | Plný popis: | Příprava podkladu betonových podlah před provedením nátěru vysátím | [14 empty] | Příprava podkladu betonových podlah před provedením nátěru vysátím
|  | 3 | SP | 783932171 | Celoplošné vyrovnání betonové podlahy cementovou stěrkou tl do 3 mm | m2 | 124.55 | 0 | 0 | 0.0048 | 0.59784 |  | 0 | 15 | 0 | 0 |  | CS ÚRS 2023 02 | 1
|  |  |  | Plný popis: | Vyrovnání podkladu betonových podlah celoplošně, tloušťky do 3 mm modifikovanou cementovou stěrkou | [14 empty] | Vyrovnání podkladu betonových podlah celoplošně, tloušťky do 3 mm modifikovanou cementovou stěrkou
|  | 4 | SP | 783913151 | Penetrační syntetický nátěr hladkých betonových podlah | m2 | 124.55 | 0 | 0 | 0.00017 | 0.021174 |  | 0 | 15 | 0 | 0 |  | CS ÚRS 2023 02 | 1
|  |  |  | Plný popis: | Penetrační nátěr betonových podlah hladkých (z pohledového nebo gletovaného betonu, stěrky apod.) syntetický | [14 empty] | Penetrační nátěr betonových podlah hladkých (z pohledového nebo gletovaného betonu, stěrky apod.) syntetický
|  | 5 | SP | 783917161 | Krycí dvojnásobný syntetický nátěr betonové podlahy | m2 | 124.55 | 0 | 0 | 0.00038 | 0.047329 |  | 0 | 15 | 0 | 0 |  | CS ÚRS 2023 02 | 1
|  |  |  | Plný popis: | Krycí (uzavírací) nátěr betonových podlah dvojnásobný syntetický | [14 empty] | Krycí (uzavírací) nátěr betonových podlah dvojnásobný syntetický
|  |  |  | Výkaz výměr: | Výkres č. D01 |  | 0
[5 empty] | Podlaha ozn."P3" - M.č.A.102-107; (7,91+1,80+1,90*4) |  | 17.31
[5 empty] | Podlaha ozn."P3" - M.č.D.102-107; (7,91+1,80+1,90*4) |  | 17.31
[5 empty] | Podlaha ozn."P3" - M.č.B.103-109; (7,04+2,19+2,63+2,45+3,33+2,43*2) |  | 22.5
[5 empty] | Podlaha ozn."P3" - M.č.E.104-110; (7,01+2,19+2,63+2,45+3,32+2,43*2) |  | 22.46
[5 empty] | Podlaha ozn."P3" - M.č.C.104-110; (7,04+2,19+2,63+2,45+3,32+2,43*2) |  | 22.49
[5 empty] | Podlaha ozn."P3" - M.č.F.103-109; (7,04+2,19+2,62+2,45+3,32+2,43*2) |  | 22.48
|  | 6 | SP | 783301311 | Odmaštění zámečnických konstrukcí vodou ředitelným odmašťovačem | m2 | 102.012 | 0 | 0 | 8e-05 | 0.008161 |  | 0 | 15 | 0 | 0 |  | CS ÚRS 2023 02 | 1
|  |  |  | Plný popis: | Příprava podkladu zámečnických konstrukcí před provedením nátěru odmaštění odmašťovačem vodou ředitelným | [14 empty] | Příprava podkladu zámečnických konstrukcí před provedením nátěru odmaštění odmašťovačem vodou ředitelným
|  | 7 | SP | 783314201 | Základní antikorozní jednonásobný syntetický standardní nátěr zámečnických konstrukcí | m2 | 102.012 | 0 | 0 | 0.00017 | 0.017342 |  | 0 | 15 | 0 | 0 |  | CS ÚRS 2023 02 | 1
|  |  |  | Plný popis: | Základní antikorozní nátěr zámečnických konstrukcí jednonásobný syntetický standardní | [14 empty] | Základní antikorozní nátěr zámečnických konstrukcí jednonásobný syntetický standardní
|  | 8 | SP | 783315101 | Mezinátěr jednonásobný syntetický standardní zámečnických konstrukcí | m2 | 102.012 | 0 | 0 | 0.00012 | 0.012241 |  | 0 | 15 | 0 | 0 |  | CS ÚRS 2023 02 | 1
|  |  |  | Plný popis: | Mezinátěr zámečnických konstrukcí jednonásobný syntetický standardní | [14 empty] | Mezinátěr zámečnických konstrukcí jednonásobný syntetický standardní
|  | 9 | SP | 783317101 | Krycí jednonásobný syntetický standardní nátěr zámečnických konstrukcí | m2 | 102.0124 | 0 | 0 | 0.00012 | 0.012241 |  | 0 | 15 | 0 | 0 |  | CS ÚRS 2023 02 | 1
|  |  |  | Plný popis: | Krycí nátěr (email) zámečnických konstrukcí jednonásobný syntetický standardní | [14 empty] | Krycí nátěr (email) zámečnických konstrukcí jednonásobný syntetický standardní
|  |  |  | Výkaz výměr: | Výkres č. D03 |  | 0
[5 empty] | Dle výpisu ocel. prvků - vně schodiště - Jakl 140/140/5; (1,675*3+2,22*3+3,00*2+4,48*2)*2*0,14*4 |  | 29.8424
[5 empty] | Dle výpisu ocel. prvků - vně schodiště - L 80/80/8; (2,50*1)*2*0,314 |  | 1.57
[5 empty] | Výkres č. D13 |  | 0
[5 empty] | Dle výpisu ocel. prvků - hospod objektu - Jakl 120/120/3; (2,73*8+3,92*3+10,00*1)*0,12*4 |  | 20.928
[5 empty] | Dle výpisu ocel. prvků - hospod objektu - Jakl 60/60/3; 2,73*10*0,06*4 |  | 6.552
[5 empty] | Výkres č. D10 |  | 0
[5 empty] | Dveře ozn."PO1" - zárubně; 34*(2*2,00+0,90)*(0,10+2*0,05) |  | 33.32
[5 empty] | Dveře ozn."PO2" - zárubně; 10*(2*2,00+0,90)*(0,10+2*0,05) |  | 9.8
S/SO 04 A/SO 04 01/784 | 4 |  | Oddíl |  | 784: Malby |  |  |  | 0 |  | 4.3955 |  | 0 |  | 0 | 0 |  |  | 2
|  | 1 | SP | 784181101 | Základní akrylátová jednonásobná bezbarvá penetrace podkladu v místnostech v do 3,80 m | m2 | 8970.39 | 0 | 0 | 0.0002 | 1.7941 |  | 0 | 15 | 0 | 0 |  | CS ÚRS 2023 02 | 1
|  |  |  | Plný popis: | Penetrace podkladu jednonásobná základní akrylátová bezbarvá v místnostech výšky do 3,80 m | [14 empty] | Penetrace podkladu jednonásobná základní akrylátová bezbarvá v místnostech výšky do 3,80 m
|  | 2 | SP | 784221101 | Dvojnásobné bílé malby ze směsí za sucha dobře otěruvzdorných v místnostech do 3,80 m | m2 | 8970.39 | 0 | 0 | 0.00029 | 2.6014 |  | 0 | 15 | 0 | 0 |  | CS ÚRS 2023 02 | 1
|  |  |  | Plný popis: | Malby z malířských směsí otěruvzdorných za sucha dvojnásobné, bílé za sucha otěruvzdorné dobře v místnostech výšky do 3,80 m | [14 empty] | Malby z malířských směsí otěruvzdorných za sucha dvojnásobné, bílé za sucha otěruvzdorné dobře v místnostech výšky do 3,80 m
|  |  |  | Výkaz výměr: | Dle pol. SDK podhled - penetrace; 377,410 |  | 377.41
[5 empty] | Dle pol. SDK předstěna - penetrace; 100,588 |  | 100.588
[5 empty] | Dle pol. om štuk stěn; 2604,880+4668,956+16,240 |  | 7290.076
[5 empty] | Dle pol. om štuk strop; 1854,540+196,830 |  | 2051.37
[5 empty] | Dle pol. om štuk schod; 53,190 |  | 53.19
[5 empty] | Dle pol. ker obklad; -(724,851+177,393) |  | -902.244
S/SO 04 A/SO 04 01/SUB | 4 |  | Oddíl |  | SUB: Subdodávky |  |  |  | 0 |  | 0 |  | 0 |  | 0 | 0 |  |  | 7
|  | 1 | SP | KUCH-01-A1 | D+M, Kuchyňská linka pro byt A1,D1, včetně zabudovaných spotřebičů (sklokeramická deska, vestavěná trouba, dřez s odkapávačem, výsuvná digestoř, vestavěná mikrovlnka, chladnička a myčka), zádové obložky, SDK nadpraží, dle "STANDARTY BYTŮ" | kus | 2 | 0 | 0 |  | 0 |  | 0 | 15 | 0 | 0 |  | VLASTNÍ | 1
|  |  |  | Plný popis: | --- | [14 empty] | ---
|  | 2 | SP | KUCH-01-B1,C2 | D+M, Kuchyňská linka pro byt B1,C2,E1,F2, včetně zabudovaných spotřebičů (sklokeramická deska, vestavěná trouba, dřez s odkapávačem, výsuvná digestoř, vestavěná mikrovlnka, chladnička a myčka), zádové obložky, SDK nadpraží, dle "STANDARTY BYTŮ" | kus | 4 | 0 | 0 |  | 0 |  | 0 | 15 | 0 | 0 |  | VLASTNÍ | 1
|  |  |  | Plný popis: | --- | [14 empty] | ---
|  | 3 | SP | KUCH-01-C1 | D+M, Kuchyňská linka pro byt C1,F1, včetně zabudovaných spotřebičů (sklokeramická deska, vestavěná trouba, dřez s odkapávačem, výsuvná digestoř, vestavěná mikrovlnka, chladnička a myčka), zádové obložky, SDK nadpraží, dle "STANDARTY BYTŮ" | kus | 2 | 0 | 0 |  | 0 |  | 0 | 15 | 0 | 0 |  | VLASTNÍ | 1
|  |  |  | Plný popis: | --- | [14 empty] | ---
|  | 4 | SP | KUCH-01-B2 | D+M, Kuchyňská linka pro byt B2,E2, včetně zabudovaných spotřebičů (sklokeramická deska, vestavěná trouba, dřez s odkapávačem, výsuvná digestoř, vestavěná mikrovlnka, chladnička a myčka), zádové obložky, SDK nadpraží, dle "STANDARTY BYTŮ" | kus | 2 | 0 | 0 |  | 0 |  | 0 | 15 | 0 | 0 |  | VLASTNÍ | 1
|  |  |  | Plný popis: | --- | [14 empty] | ---
|  | 5 | SP | KUCH-01-A2 | D+M, Kuchyňská linka pro byt A2,D2, včetně zabudovaných spotřebičů (sklokeramická deska, vestavěná trouba, dřez s odkapávačem, výsuvná digestoř, vestavěná mikrovlnka, chladnička a myčka), zádové obložky, SDK nadpraží, dle "STANDARTY BYTŮ" | kus | 4 | 0 | 0 |  | 0 |  | 0 | 15 | 0 | 0 |  | VLASTNÍ | 1
|  |  |  | Plný popis: | --- | [14 empty] | ---
|  | 6 | SP | KUCH-01-A3 | D+M, Kuchyňská linka pro byt A3,D3, včetně zabudovaných spotřebičů (sklokeramická deska, vestavěná trouba, dřez s odkapávačem, výsuvná digestoř, vestavěná mikrovlnka, chladnička a myčka), zádové obložky, SDK nadpraží, dle "STANDARTY BYTŮ" | kus | 4 | 0 | 0 |  | 0 |  | 0 | 15 | 0 | 0 |  | VLASTNÍ | 1
|  |  |  | Plný popis: | --- | [14 empty] | ---
|  | 7 | SP | KUCH-01-B3,B4,C3,C4 | D+M, Kuchyňská linka pro byt B3,B4,C3,C4,E3,E4,F3,F4, včetně zabudovaných spotřebičů (sklokeramická deska, vestavěná trouba, dřez s odkapávačem, výsuvná digestoř, vestavěná mikrovlnka, chladnička a myčka), zádové obložky, SDK nadpraží, dle "STANDARTY BYTŮ" | kus | 16 | 0 | 0 |  | 0 |  | 0 | 15 | 0 | 0 |  | VLASTNÍ | 1
|  |  |  | Plný popis: | --- | [14 empty] | ---
S/SO 04 A/SO 04 01/SUB1 | 4 |  | Oddíl |  | SUB1: Vybavení hygienického zařízení |  |  |  | 0 |  | 0.0118 |  | 0 |  | 0 | 0 |  |  | 14
|  | 1 | SP | SUB1-kou-01 | D+M, Zrcadlo 500/1000mm, dle "STANDARTY BYTŮ" | kus | 32 | 0 | 0 |  | 0 |  | 0 | 15 | 0 | 0 |  | VLASTNÍ | 1
|  |  |  | Plný popis: | --- | [14 empty] | ---
|  |  |  | Výkaz výměr: | Dle "STANDARTY BYTŮ" |  | 0
[5 empty] | BYT B2,C1,E2,F1; 4,0 |  | 4
[5 empty] | BYT B1,F2; 2,0 |  | 2
[5 empty] | BYT A1,D1; 2,0 |  | 2
[5 empty] | BYT A2,D2; 4,0 |  | 4
[5 empty] | BYT A3,D3; 4,0 |  | 4
[5 empty] | BYT C3,C4,B3,B4,E3,E4,F3,F4; 16,0 |  | 16
|  | 2 | SP | SUB1-kou-02 | D+M, Skříňka s dvěma šuplíky pod umyvadlo, dle "STANDARTY BYTŮ" | kus | 32 | 0 | 0 |  | 0 |  | 0 | 15 | 0 | 0 |  | VLASTNÍ | 1
|  |  |  | Plný popis: | --- | [14 empty] | ---
|  |  |  | Výkaz výměr: | Dle "STANDARTY BYTŮ" |  | 0
[5 empty] | BYT B2,C1,E2,F1; 4,0 |  | 4
[5 empty] | BYT B1,F2; 2,0 |  | 2
[5 empty] | BYT A1,D1; 2,0 |  | 2
[5 empty] | BYT A2,D2; 4,0 |  | 4
[5 empty] | BYT A3,D3; 4,0 |  | 4
[5 empty] | BYT C3,C4,B3,B4,E3,E4,F3,F4; 16,0 |  | 16
|  | 3 | SP | SUB1-kou-03 | D+M, Skříňka 2kř 1100x1100mm hloubky 150mm nad WC, dle "STANDARTY BYTŮ" | kus | 8 | 0 | 0 |  | 0 |  | 0 | 15 | 0 | 0 |  | VLASTNÍ | 1
|  |  |  | Plný popis: | --- | [14 empty] | ---
|  |  |  | Výkaz výměr: | Dle "STANDARTY BYTŮ" |  | 0
[5 empty] | BYT B2,C1,E2,F1; 4,0 |  | 4
[5 empty] | BYT B1,F2; 2,0 |  | 2
[5 empty] | BYT A1,D1; 2,0 |  | 2
|  | 4 | SP | SUB1-kou-04 | D+M, Skříňka 2kř 900x1100mm hloubky 150mm nad WC, dle "STANDARTY BYTŮ" | kus | 4 | 0 | 0 |  | 0 |  | 0 | 15 | 0 | 0 |  | VLASTNÍ | 1
|  |  |  | Plný popis: | --- | [14 empty] | ---
|  |  |  | Výkaz výměr: | Dle "STANDARTY BYTŮ" |  | 0
[5 empty] | BYT A2,D2; 4,0 |  | 4
|  | 5 | SP | SUB1-kou-05 | D+M, Skříňka 2kř 1250x1100mm hloubky 150mm nad bidet, dle "STANDARTY BYTŮ" | kus | 16 | 0 | 0 |  | 0 |  | 0 | 15 | 0 | 0 |  | VLASTNÍ | 1
|  |  |  | Plný popis: | --- | [14 empty] | ---
|  |  |  | Výkaz výměr: | Dle "STANDARTY BYTŮ" |  | 0
[5 empty] | BYT C3,C4,B3,B4,E3,E4,F3,F4; 16,0 |  | 16
|  | 6 | SP | SUB1-kou-06 | D+M, Skříňka 2kř 800x1100mm hloubky 150mm nad WC, dle "STANDARTY BYTŮ" | kus | 16 | 0 | 0 |  | 0 |  | 0 | 15 | 0 | 0 |  | VLASTNÍ | 1
|  |  |  | Plný popis: | --- | [14 empty] | ---
|  |  |  | Výkaz výměr: | Dle "STANDARTY BYTŮ" |  | 0
[5 empty] | BYT C3,C4,B3,B4,E3,E4,F3,F4; 16,0 |  | 16
|  | 7 | SP | SUB1-kou-07 | D+M, Skříň pro pračku a sušičku 2kř 650x2300mm hloubky 650mm, dle "STANDARTY BYTŮ" | kus | 16 | 0 | 0 |  | 0 |  | 0 | 15 | 0 | 0 |  | VLASTNÍ | 1
|  |  |  | Plný popis: | --- | [14 empty] | ---
|  |  |  | Výkaz výměr: | Dle "STANDARTY BYTŮ" |  | 0
[5 empty] | BYT C3,C4,B3,B4,E3,E4,F3,F4; 16,0 |  | 16
|  | 8 | SP | SUB1-kou-08 | D+M, Vanová zástěna 650x1700mm, FIX, dle "STANDARTY BYTŮ" | kus | 32 | 0 | 0 |  | 0 |  | 0 | 15 | 0 | 0 |  | VLASTNÍ | 1
|  |  |  | Plný popis: | --- | [14 empty] | ---
|  |  |  | Výkaz výměr: | Dle "STANDARTY BYTŮ" |  | 0
[5 empty] | BYT B2,C1,E2,F1; 4,0 |  | 4
[5 empty] | BYT B1,F2; 2,0 |  | 2
[5 empty] | BYT A1,D1; 2,0 |  | 2
[5 empty] | BYT A2,D2; 4,0 |  | 4
[5 empty] | BYT A3,D3; 4,0 |  | 4
[5 empty] | BYT C3,C4,B3,B4,E3,E4,F3,F4; 16,0 |  | 16
|  | 9 | SP | SUB1-kou-09 | D+M, Nástěnné háčky, kovové, černé polomatné, dle "STANDARTY BYTŮ" | kus | 102 | 0 | 0 |  | 0 |  | 0 | 15 | 0 | 0 |  | VLASTNÍ | 1
|  |  |  | Plný popis: | --- | [14 empty] | ---
|  |  |  | Výkaz výměr: | Dle "STANDARTY BYTŮ" |  | 0
[5 empty] | BYT B2,C1,E2,F1; 4,0*3 |  | 12
[5 empty] | BYT B1,F2; 2,0*3 |  | 6
[5 empty] | BYT A1,D1; 2,0*3 |  | 6
[5 empty] | BYT A2,D2; 4,0*3 |  | 12
[5 empty] | BYT A3,D3; 4,0*3 |  | 12
[5 empty] | BYT C3,C4,B3,B4,E3,E4,F3,F4; 16,0*3 |  | 48
[5 empty] | BYT INVALID C2,E1; 2,0*3 |  | 6
|  | 10 | SP | 72529170x3 | Doplňky zařízení koupelen a záchodů nerezové madlo rovné dl 500 mm dle PSV ozn."M1" | soubor | 4 | 0 | 0 | 0.0008 | 0.0032 |  | 0 | 15 | 0 | 0 |  | VLASTNÍ | 1
|  |  |  | Plný popis: | Doplňky zařízení koupelen a záchodů smaltované madla rovná, délky 500 mm | [14 empty] | Doplňky zařízení koupelen a záchodů smaltované madla rovná, délky 500 mm
|  | 11 | SP | 72529170x6 | Doplňky zařízení koupelen a záchodů nerezové madlo rovné dl 600 mm dle PSV ozn."M2" | soubor | 4 | 0 | 0 | 0.0013 | 0.0052 |  | 0 | 15 | 0 | 0 |  | VLASTNÍ | 1
|  |  |  | Plný popis: | Doplňky zařízení koupelen a záchodů smaltované madla rovná, délky 800 mm | [14 empty] | Doplňky zařízení koupelen a záchodů smaltované madla rovná, délky 800 mm
|  | 12 | SP | 72529172x2 | Doplňky zařízení koupelen a záchodů nerezové madlo krakorcové sklopné dl 800 mm dle PSV ozn."M3" | soubor | 4 | 0 | 0 | 0.00085 | 0.0034 |  | 0 | 15 | 0 | 0 |  | VLASTNÍ | 1
|  |  |  | Plný popis: | Doplňky zařízení koupelen a záchodů smaltované madla krakorcová sklopná, délky 834 mm | [14 empty] | Doplňky zařízení koupelen a záchodů smaltované madla krakorcová sklopná, délky 834 mm
|  | 13 | SP | 725-M04 | D+M, Pevné zrcadlo pro invalidy - typový výrobek dle PSV ozn."M4" | kus | 2 | 0 | 0 |  | 0 |  | 0 | 15 | 0 | 0 |  | VLASTNÍ | 1
|  |  |  | Plný popis: | --- | [14 empty] | ---
|  | 14 | SP | 725-M05 | DM, Sklopné sedátko do sprchového koutu nerez/plast - typový výrobek dle PSV ozn."M5" | kus | 2 | 0 | 0 |  | 0 |  | 0 | 15 | 0 | 0 |  | VLASTNÍ | 1
|  |  |  | Plný popis: | --- | [14 empty] | ---
S/SO 04 A/SO 04 01/VRN | 4 |  | Oddíl |  | VRN: Vedlejší rozpočtové náklady |  |  |  | 0 |  | 0 |  | 0 |  | 0 | 0 |  |  | 2
|  | 1 | ON | 045002000 | Kompletační a koordinační činnost včetně kontrolní činnosti, koordinace prací a zajištění všech zkoušek a revizí ke kolaudaci, atd. | kus | 1 | 0 | 0 |  | 0 |  | 0 | 15 | 0 | 0 |  | VLASTNÍ | 1
|  |  |  | Plný popis: | Hlavní tituly průvodních činností a nákladů inženýrská činnost kompletační a koordinační činnost | [14 empty] | Hlavní tituly průvodních činností a nákladů inženýrská činnost kompletační a koordinační činnost
|  | 2 | ON | 030001000 | Zařízení staveniště včetně provozu a odstranění staveništní rozvaděč a zajištění zdroje vody, zpevněné plochy, oplocení, vytápění stavby, atd. | kus | 1 | 0 | 0 |  | 0 |  | 0 | 15 | 0 | 0 |  | VLASTNÍ | 1
|  |  |  | Plný popis: | Základní rozdělení průvodních činností a nákladů zařízení staveniště | [14 empty] | Základní rozdělení průvodních činností a nákladů zařízení staveniště
S/SO 04 B | 2 |  | Objekt |  | SO 04 B: Zařízení silnoproudé, slaboproudé elektroinstalace a bleskosvodů |  |  |  | 0 |  | 0.15116 |  | 65.9648 |  | 0 | 0 |  |  | 1692
S/SO 04 B/01. | 3 |  | Podobjekt |  | 01.: Vnější ochrana před bleskem - uzemnění a jímací soustava |  |  |  | 0 |  | 0 |  | 0 |  | 0 | 0 |  |  | 58
S/SO 04 B/01./A. | 4 |  | Oddíl |  | A.: Uzemnění - Hlavní + hospodářský objekt |  |  |  | 0 |  | 0 |  | 0 |  | 0 | 0 |  |  | 22
|  | 1 | SP | 741410022 | Montáž vodič uzemňovací pásek průřezu do 120 mm2 v průmyslové výstavbě v zemi | m | 390 | 0 | 0 |  | 0 |  | 0 | 15 | 0 | 0 |  | CS ÚRS 2023 02 | 1
|  |  |  | Plný popis: | Montáž uzemňovacího vedení s upevněním, propojením a připojením pomocí svorek v zemi s izolací spojů pásku průřezu do 120 mm2 v průmyslové výstavbě | [14 empty] | Montáž uzemňovacího vedení s upevněním, propojením a připojením pomocí svorek v zemi s izolací spojů pásku průřezu do 120 mm2 v průmyslové výstavbě
|  | 2 | H | 20-22 | Zemnící pozinkovaná páska FeZn 30/4 (0,95kg/1m) | KG | 370.5 | 0 | 0 |  | 0 |  | 0 | 15 | 0 | 0 |  | VLASTNÍ | 1
|  |  |  | Plný popis: | --- | [14 empty] | ---
|  | 3 | SP | 741410042 | Montáž vodič uzemňovací drát nebo lano D do 10 mm v průmysl výstavbě | m | 85 | 0 | 0 |  | 0 |  | 0 | 15 | 0 | 0 |  | CS ÚRS 2023 02 | 1
|  |  |  | Plný popis: | Montáž uzemňovacího vedení s upevněním, propojením a připojením pomocí svorek v zemi s izolací spojů drátu nebo lana Ø do 10 mm v průmyslové výstavbě | [14 empty] | Montáž uzemňovacího vedení s upevněním, propojením a připojením pomocí svorek v zemi s izolací spojů drátu nebo lana Ø do 10 mm v průmyslové výstavbě
|  | 4 | H | 21-22 | Drát ocelový FeZn průměr 10mm, (0,62kg/1m) | KG | 52.7 | 0 | 0 |  | 0 |  | 0 | 15 | 0 | 0 |  | VLASTNÍ | 1
|  |  |  | Plný popis: | --- | [14 empty] | ---
|  | 5 | SP | 741410042 | Montáž vodič uzemňovací drát nebo lano D do 10 mm v průmysl výstavbě | m | 48 | 0 | 0 |  | 0 |  | 0 | 15 | 0 | 0 |  | CS ÚRS 2023 02 | 1
|  |  |  | Plný popis: | Montáž uzemňovacího vedení s upevněním, propojením a připojením pomocí svorek v zemi s izolací spojů drátu nebo lana Ø do 10 mm v průmyslové výstavbě | [14 empty] | Montáž uzemňovacího vedení s upevněním, propojením a připojením pomocí svorek v zemi s izolací spojů drátu nebo lana Ø do 10 mm v průmyslové výstavbě
|  | 6 | H | 22-22 | Ocelový drát dle ČSN EN 62561-2 s umělohmotným pláštěm jako dodatečnou mechanickou ochranou/ochranou před korozí, uložení na, v a pod omítkou, maltou nebo v betonu, FeZn 13/10, váha 680g/m | m | 48 | 0 | 0 |  | 0 |  | 0 | 15 | 0 | 0 |  | VLASTNÍ | 1
|  |  |  | Plný popis: | --- | [14 empty] | ---
|  | 7 | SP | 741420022 | Montáž svorka hromosvodná se 3 a více šrouby | kus | 25 | 0 | 0 |  | 0 |  | 0 | 15 | 0 | 0 |  | CS ÚRS 2023 02 | 1
|  |  |  | Plný popis: | Montáž hromosvodného vedení svorek se 3 a více šrouby | [14 empty] | Montáž hromosvodného vedení svorek se 3 a více šrouby
|  | 8 | H | 23-22 | Svorka pro spojení pásek/pásek 30x4, materiál ocel, povrchová úprava žárovým zinkováním | ks | 25 | 0 | 0 |  | 0 |  | 0 | 15 | 0 | 0 |  | VLASTNÍ | 1
|  |  |  | Plný popis: | --- | [14 empty] | ---
|  | 9 | SP | 741420021 | Montáž svorka hromosvodná se 2 šrouby | kus | 20 | 0 | 0 |  | 0 |  | 0 | 15 | 0 | 0 |  | CS ÚRS 2023 02 | 1
|  |  |  | Plný popis: | Montáž hromosvodného vedení svorek se 2 šrouby | [14 empty] | Montáž hromosvodného vedení svorek se 2 šrouby
|  | 10 | H | 24-22 | Svorka pro spojení pásku/drát, kruhový vodič Rd 7-10 / plochý vodič Fl 30, zinkový tlakový odlitek, žárově pozinkováno | ks | 20 | 0 | 0 |  | 0 |  | 0 | 15 | 0 | 0 |  | VLASTNÍ | 1
|  |  |  | Plný popis: | --- | [14 empty] | ---
|  | 11 | SP | 741420021 | Montáž svorka hromosvodná se 2 šrouby | kus | 50 | 0 | 0 |  | 0 |  | 0 | 15 | 0 | 0 |  | CS ÚRS 2023 02 | 1
|  |  |  | Plný popis: | Montáž hromosvodného vedení svorek se 2 šrouby | [14 empty] | Montáž hromosvodného vedení svorek se 2 šrouby
|  | 12 | H | 25-22 | SP - Svorka připojovací FeZn 5-18 Rd 6-10mm kolmý | KS | 50 | 0 | 0 |  | 0 |  | 0 | 15 | 0 | 0 |  | VLASTNÍ | 1
|  |  |  | Plný popis: | --- | [14 empty] | ---
|  | 13 | SP | 741112323 | Montáž rozvodka pancéřová kovová čtyřhranná 180x180 mm | kus | 16 | 0 | 0 |  | 0 |  | 0 | 15 | 0 | 0 |  | CS ÚRS 2023 02 | 1
|  |  |  | Plný popis: | Montáž krabic pancéřových bez napojení na trubky a lišty a demontáže a montáže víčka rozvodek se zapojením vodičů na svorkovnici kovových čtyřhranných, vel. 180x180 mm | [14 empty] | Montáž krabic pancéřových bez napojení na trubky a lišty a demontáže a montáže víčka rozvodek se zapojením vodičů na svorkovnici kovových čtyřhranných, vel. 180x180 mm
|  | 14 | SP | 741420022 | Montáž svorka hromosvodná se 3 a více šrouby | kus | 16 | 0 | 0 |  | 0 |  | 0 | 15 | 0 | 0 |  | CS ÚRS 2023 02 | 1
|  |  |  | Plný popis: | Montáž hromosvodného vedení svorek se 3 a více šrouby | [14 empty] | Montáž hromosvodného vedení svorek se 3 a více šrouby
|  | 15 | H | SZ_krabice zemní | SZ - Svorka zkušební v chodníkové revizní krabici, materiál litina, černá, 300x220x120mm, rozsah svorky D7-10, nebo pásek 30-40 mm | KS | 16 | 0 | 0 |  | 0 |  | 0 | 15 | 0 | 0 |  | VLASTNÍ | 1
|  |  |  | Plný popis: | --- | [14 empty] | ---
|  | 16 | SP | 741112103 | Montáž rozvodka zapuštěná plastová čtyřhranná | kus | 6 | 0 | 0 |  | 0 |  | 0 | 15 | 0 | 0 |  | CS ÚRS 2023 02 | 1
|  |  |  | Plný popis: | Montáž krabic elektroinstalačních bez napojení na trubky a lišty, demontáže a montáže víčka a přístroje rozvodek se zapojením vodičů na svorkovnici zapuštěných plastových čtyřhranných | [14 empty] | Montáž krabic elektroinstalačních bez napojení na trubky a lišty, demontáže a montáže víčka a přístroje rozvodek se zapojením vodičů na svorkovnici zapuštěných plastových čtyřhranných
|  | 17 | H | 27-22 | Přípojnice pro vyrovnání potenciálů podle ČSN EN 62561-1, pro ochranné a funkční vyrovnání potenciálů podle ČSN 33 2000-4-41 a ČSN 33 2000-5-54 (hlavní uzemňovací přípojnice) a pro vyrovnání potenciálů při účinku bleskového proudu podle ČSN EN 62305-3. | ks | 6 | 0 | 0 |  | 0 |  | 0 | 15 | 0 | 0 |  | VLASTNÍ | 1
|  |  |  | Plný popis: | --- | [14 empty] | ---
|  | 18 | SP | 741420051 | Montáž vedení hromosvodné-úhelník nebo trubka s držáky do zdiva | kus | 16 | 0 | 0 |  | 0 |  | 0 | 15 | 0 | 0 |  | CS ÚRS 2023 02 | 1
|  |  |  | Plný popis: | Montáž hromosvodného vedení ochranných prvků úhelníků nebo trubek s držáky do zdiva | [14 empty] | Montáž hromosvodného vedení ochranných prvků úhelníků nebo trubek s držáky do zdiva
|  | 19 | H | 28-22 | Ochranný úhelník, FeZn, 30x30mm, L=1700 mm | KS | 16 | 0 | 0 |  | 0 |  | 0 | 15 | 0 | 0 |  | VLASTNÍ | 1
|  |  |  | Plný popis: | --- | [14 empty] | ---
|  | 20 | H | 29-22 | Držák ochranného úhelníku na stěnu, FeZn | KS | 32 | 0 | 0 |  | 0 |  | 0 | 15 | 0 | 0 |  | VLASTNÍ | 1
|  |  |  | Plný popis: | --- | [14 empty] | ---
|  | 21 | SP | 741420083 | Montáž vedení hromosvodné-štítek k označení svodu | kus | 16 | 0 | 0 |  | 0 |  | 0 | 15 | 0 | 0 |  | CS ÚRS 2023 02 | 1
|  |  |  | Plný popis: | Montáž hromosvodného vedení doplňků štítků k označení svodů | [14 empty] | Montáž hromosvodného vedení doplňků štítků k označení svodů
|  | 22 | H | 37-22 | Označovací štítek Al s vyraženým číslem pro Rd 7-10/Fl 30 | KS | 16 | 0 | 0 |  | 0 |  | 0 | 15 | 0 | 0 |  | VLASTNÍ | 1
|  |  |  | Plný popis: | --- | [14 empty] | ---
S/SO 04 B/01./B. | 4 |  | Oddíl |  | B.: Jímací soustava - hlavní objekt |  |  |  | 0 |  | 0 |  | 0 |  | 0 | 0 |  |  | 21
|  | 1 | SP | 741420002 | Montáž drát nebo lano hromosvodné svodové D přes 10 mm s podpěrou | m | 320 | 0 | 0 |  | 0 |  | 0 | 15 | 0 | 0 |  | CS ÚRS 2023 02 | 1
|  |  |  | Plný popis: | Montáž hromosvodného vedení svodových drátů nebo lan s podpěrami, Ø přes 10 mm | [14 empty] | Montáž hromosvodného vedení svodových drátů nebo lan s podpěrami, Ø přes 10 mm
|  | 2 | H | 21-540 | Vysokonapěťový vodič pro ekvivalent dostatečné vzdálenosti s ≤ 75 cm, barva pláště šedá, průměr 23mm, Cu/PVC, na bubnu 100m | m | 320 | 0 | 0 |  | 0 |  | 0 | 15 | 0 | 0 |  | VLASTNÍ | 1
|  |  |  | Plný popis: | --- | [14 empty] | ---
|  | 3 | H | 21-541 | Střešní držák vedení s příložkou opatřenou výřezem. Pro upevnění na kovové střechy se zakulaceným stojatým falcem. Rozsah svorky Ø 20 - 25 mm, pro vodiče 20/23mm, nerez, ČSN EN 62561-4 | ks | 92 | 0 | 0 |  | 0 |  | 0 | 15 | 0 | 0 |  | VLASTNÍ | 1
|  |  |  | Plný popis: | --- | [14 empty] | ---
|  | 4 | H | 21-542 | Podpěra vedení na stěnu i v oblasti koncovky vysokonapěťového vodiče průměru 23mm, materiál PVC, barva šedá | ks | 186 | 0 | 0 |  | 0 |  | 0 | 15 | 0 | 0 |  | VLASTNÍ | 1
|  |  |  | Plný popis: | --- | [14 empty] | ---
|  | 5 | SP | 741910512 | Montáž se zhotovením konstrukce pro upevnění přístrojů přes 5 do 10 kg | kus | 21 | 0 | 0 |  | 0 |  | 0 | 15 | 0 | 0 |  | CS ÚRS 2023 02 | 1
|  |  |  | Plný popis: | Montáž kovových nosných a doplňkových konstrukcí se zhotovením pro upevnění přístrojů a zařízení celkové hmotnosti přes 5 do 10 kg | [14 empty] | Montáž kovových nosných a doplňkových konstrukcí se zhotovením pro upevnění přístrojů a zařízení celkové hmotnosti přes 5 do 10 kg
|  | 6 | H | 21-543 | Držák na stěnu pro svislou montáž, pro jímací tyče D40 nebo podpůrné trubky. Rozsah uchycení objímky 40 - 50 mm, odstup od stěny 46mm, materiál nerez | ks | 21 | 0 | 0 |  | 0 |  | 0 | 15 | 0 | 0 |  | VLASTNÍ | 1
|  |  |  | Plný popis: | --- | [14 empty] | ---
|  | 7 | SP | 741430011 | Montáž tyč jímací délky přes 3 m na střešní hřeben | kus | 7 | 0 | 0 |  | 0 |  | 0 | 15 | 0 | 0 |  | CS ÚRS 2023 02 | 1
|  |  |  | Plný popis: | Montáž jímacích tyčí délky přes 3 m, na střešní hřeben | [14 empty] | Montáž jímacích tyčí délky přes 3 m, na střešní hřeben
|  | 8 | H | 21-544 | Podpůrná trubka s vnitřním připojením a vnitřní pružinovou PA svorkou. Jímací tyč Ø 22 / 16 / 10 mm. Délka podpůrné trubky 4700mm, délka izolační části 1535mm, délka jímací tyče 1000mm, materiál GFK/AL | ks | 7 | 0 | 0 |  | 0 |  | 0 | 15 | 0 | 0 |  | VLASTNÍ | 1
|  |  |  | Plný popis: | --- | [14 empty] | ---
|  | 9 | SP | 741130041 | Ukončení vodič izolovaný do 25 mm2 smršťovací záklopkou nebo páskem | kus | 7 | 0 | 0 |  | 0 |  | 0 | 15 | 0 | 0 |  | CS ÚRS 2023 02 | 1
|  |  |  | Plný popis: | Ukončení vodičů a kabelů izolovaných s označením a zapojením smršťovací záklopkou nebo páskou bez letování, průřezu žíly do 25 mm2 | [14 empty] | Ukončení vodičů a kabelů izolovaných s označením a zapojením smršťovací záklopkou nebo páskou bez letování, průřezu žíly do 25 mm2
|  | 10 | H | 21-546 | Sada pro upevnění vodičů až čtyř vysokonapěťových vodičů černých/šedých na podpůrné trubce, nerez/Al | sada | 7 | 0 | 0 |  | 0 |  | 0 | 15 | 0 | 0 |  | VLASTNÍ | 1
|  |  |  | Plný popis: | --- | [14 empty] | ---
|  | 11 | SP | 741130041 | Ukončení vodič izolovaný do 25 mm2 smršťovací záklopkou nebo páskem | kus | 14 | 0 | 0 |  | 0 |  | 0 | 15 | 0 | 0 |  | CS ÚRS 2023 02 | 1
|  |  |  | Plný popis: | Ukončení vodičů a kabelů izolovaných s označením a zapojením smršťovací záklopkou nebo páskou bez letování, průřezu žíly do 25 mm2 | [14 empty] | Ukončení vodičů a kabelů izolovaných s označením a zapojením smršťovací záklopkou nebo páskou bez letování, průřezu žíly do 25 mm2
|  | 12 | H | 21-547 | Připojovací prvek pro vodič vysokonapěťový vodič Ø 23 mm, pro uložení vně podpůrné trubky.Materiál nerez. | ks | 14 | 0 | 0 |  | 0 |  | 0 | 15 | 0 | 0 |  | VLASTNÍ | 1
|  |  |  | Plný popis: | --- | [14 empty] | ---
|  | 13 | SP | 741130041 | Ukončení vodič izolovaný do 25 mm2 smršťovací záklopkou nebo páskem | kus | 14 | 0 | 0 |  | 0 |  | 0 | 15 | 0 | 0 |  | CS ÚRS 2023 02 | 1
|  |  |  | Plný popis: | Ukončení vodičů a kabelů izolovaných s označením a zapojením smršťovací záklopkou nebo páskou bez letování, průřezu žíly do 25 mm2 | [14 empty] | Ukončení vodičů a kabelů izolovaných s označením a zapojením smršťovací záklopkou nebo páskou bez letování, průřezu žíly do 25 mm2
|  | 14 | H | 21-548 | Připojovací prvek pro vysokonapěťový vodič Ø 23 mm, např. na ZS., svorník Ø 10 mm, L 50 mm, materiál nerez | ks | 14 | 0 | 0 |  | 0 |  | 0 | 15 | 0 | 0 |  | VLASTNÍ | 1
|  |  |  | Plný popis: | --- | [14 empty] | ---
|  | 15 | SP | 741120301 | Montáž vodič Cu izolovaný plný a laněný s PVC pláštěm žíla 0,55-16 mm2 pevně (např. CY, CHAH-V) | m | 85 | 0 | 0 |  | 0 |  | 0 | 15 | 0 | 0 |  | CS ÚRS 2023 02 | 1
|  |  |  | Plný popis: | Montáž vodičů izolovaných měděných bez ukončení uložených pevně plných a laněných s PVC pláštěm, bezhalogenových, ohniodolných (např. CY, CHAH-V) průřezu žíly 0,55 až 16 mm2 | [14 empty] | Montáž vodičů izolovaných měděných bez ukončení uložených pevně plných a laněných s PVC pláštěm, bezhalogenových, ohniodolných (např. CY, CHAH-V) průřezu žíly 0,55 až 16 mm2
|  | 16 | H | SMS712 | Vodič laněný průřezu 10 mm2, zeleno/žlutý | M | 85 | 0 | 0 |  | 0 |  | 0 | 15 | 0 | 0 |  | VLASTNÍ | 1
|  |  |  | Plný popis: | --- | [14 empty] | ---
|  | 17 | SP | 741420002 | Montáž drát nebo lano hromosvodné svodové D přes 10 mm s podpěrou | m | 60 | 0 | 0 |  | 0 |  | 0 | 15 | 0 | 0 |  | CS ÚRS 2023 02 | 1
|  |  |  | Plný popis: | Montáž hromosvodného vedení svodových drátů nebo lan s podpěrami, Ø přes 10 mm | [14 empty] | Montáž hromosvodného vedení svodových drátů nebo lan s podpěrami, Ø přes 10 mm
|  | 18 | H | SMS11 | AlMgSi 8 T/4 - Drát uzemňovací, měkký, průměr 8mm/50mm2, 1m=0,135kg 1kg=7,40m | m | 60 | 0 | 0 |  | 0 |  | 0 | 15 | 0 | 0 |  | VLASTNÍ | 1
|  |  |  | Plný popis: | --- | [14 empty] | ---
|  | 19 | H | SMS12 | PV s držákem pro Rd 8mm na plechové střechy se zakulaceným stojatým falcem. Rozsah upnutí do D 20mm, výška podpěry je 20mm | KS | 60 | 0 | 0 |  | 0 |  | 0 | 15 | 0 | 0 |  | VLASTNÍ | 1
|  |  |  | Plný popis: | --- | [14 empty] | ---
|  | 20 | SP | 741420021 | Montáž svorka hromosvodná se 2 šrouby | kus | 35 | 0 | 0 |  | 0 |  | 0 | 15 | 0 | 0 |  | CS ÚRS 2023 02 | 1
|  |  |  | Plný popis: | Montáž hromosvodného vedení svorek se 2 šrouby | [14 empty] | Montáž hromosvodného vedení svorek se 2 šrouby
|  | 21 | H | 25-22 | SP - Svorka připojovací FeZn 5-18 Rd 6-10mm kolmý | KS | 35 | 0 | 0 |  | 0 |  | 0 | 15 | 0 | 0 |  | VLASTNÍ | 1
|  |  |  | Plný popis: | --- | [14 empty] | ---
S/SO 04 B/01./CAD | 4 |  | Oddíl |  | CAD: Balíčky přenesené z CAD systému |  |  |  | 0 |  | 0 |  | 0 |  | 0 | 0 |  |  | 11
|  | 1 | SP | 741420002 | Montáž drát nebo lano hromosvodné svodové D přes 10 mm s podpěrou | m | 40 | 0 | 0 |  | 0 |  | 0 | 15 | 0 | 0 |  | CS ÚRS 2023 02 | 1
|  |  |  | Plný popis: | Montáž hromosvodného vedení svodových drátů nebo lan s podpěrami, Ø přes 10 mm | [14 empty] | Montáž hromosvodného vedení svodových drátů nebo lan s podpěrami, Ø přes 10 mm
|  | 2 | H | SMS11.1 | AlMgSi 8 T/4 - Drát uzemňovací, měkký, průměr 8mm/50mm2, 1m=0,135kg 1kg=7,40m | m | 40 | 0 | 0 |  | 0 |  | 0 | 15 | 0 | 0 |  | VLASTNÍ | 1
|  |  |  | Plný popis: | --- | [14 empty] | ---
|  | 3 | H | SMS130 | PV plastová, s dvěma volnými úchyty a betonovou zátěží 1kg, pro Rd 8 | KS | 40 | 0 | 0 |  | 0 |  | 0 | 15 | 0 | 0 |  | VLASTNÍ | 1
|  |  |  | Plný popis: | --- | [14 empty] | ---
|  | 4 | SP | 741420001 | Montáž drát nebo lano hromosvodné svodové D do 10 mm s podpěrou | m | 6 | 0 | 0 |  | 0 |  | 0 | 15 | 0 | 0 |  | CS ÚRS 2023 02 | 1
|  |  |  | Plný popis: | Montáž hromosvodného vedení svodových drátů nebo lan s podpěrami, Ø do 10 mm | [14 empty] | Montáž hromosvodného vedení svodových drátů nebo lan s podpěrami, Ø do 10 mm
|  | 5 | H | SMS11.2 | AlMgSi 8 T/4 - Drát uzemňovací, měkký, průměr 8mm/50mm2, 1m=0,135kg 1kg=7,40m | m | 6 | 0 | 0 |  | 0 |  | 0 | 15 | 0 | 0 |  | VLASTNÍ | 1
|  |  |  | Plný popis: | --- | [14 empty] | ---
|  | 6 | H | 20-16 | Podpěra vedení do zdiva plastová, výška podpěry (vzdálenost od stěny) 55mm, barva černá, s upínacím třmenem pro vodič pr.8mm,otvor se závitem | ks | 6 | 0 | 0 |  | 0 |  | 0 | 15 | 0 | 0 |  | VLASTNÍ | 1
|  |  |  | Plný popis: | --- | [14 empty] | ---
|  | 7 | SP | 741430005 | Montáž tyč jímací délky do 3 m na stojan | kus | 4 | 0 | 0 |  | 0 |  | 0 | 15 | 0 | 0 |  | CS ÚRS 2023 02 | 1
|  |  |  | Plný popis: | Montáž jímacích tyčí délky do 3 m, na stojan | [14 empty] | Montáž jímacích tyčí délky do 3 m, na stojan
|  | 8 | SP | 741420054 | Montáž vedení hromosvodné-tvarování prvku | kus | 4 | 0 | 0 |  | 0 |  | 0 | 15 | 0 | 0 |  | CS ÚRS 2023 02 | 1
|  |  |  | Plný popis: | Montáž hromosvodného vedení ochranných prvků tvarování prvků | [14 empty] | Montáž hromosvodného vedení ochranných prvků tvarování prvků
|  | 9 | H | SMS131 | Jímací tyč Rd 10 Al L=1000mm ,klín | ks | 4 | 0 | 0 |  | 0 |  | 0 | 15 | 0 | 0 |  | VLASTNÍ | 1
|  |  |  | Plný popis: | --- | [14 empty] | ---
|  | 10 | H | SMS132 | Beton. podstavec s klínem d=240/8,5 kg | ks | 4 | 0 | 0 |  | 0 |  | 0 | 15 | 0 | 0 |  | VLASTNÍ | 1
|  |  |  | Plný popis: | --- | [14 empty] | ---
|  | 11 | H | SMS133 | Podložka plast pod BP d= 280 mm | ks | 4 | 0 | 0 |  | 0 |  | 0 | 15 | 0 | 0 |  | VLASTNÍ | 1
|  |  |  | Plný popis: | --- | [14 empty] | ---
S/SO 04 B/01./D. | 4 |  | Oddíl |  | D.: Revize bleskosvodu |  |  |  | 0 |  | 0 |  | 0 |  | 0 | 0 |  |  | 4
|  | 1 | MP | 580105062 | Měření zemního odporu přes 2 do 8 svodů | měření | 14 | 0 | 0 |  | 0 |  | 0 | 15 | 0 | 0 |  | CS ÚRS 2023 02 | 1
|  |  |  | Plný popis: | Hromosvody měření zemního odporu svodu přes 2 do 8 svodů | [14 empty] | Hromosvody měření zemního odporu svodu přes 2 do 8 svodů
|  | 2 | MP | 580107015 | Demontáž a zpětná montáž zkušební svorky uzemnění | kus | 14 | 0 | 0 |  | 0 |  | 0 | 15 | 0 | 0 |  | CS ÚRS 2023 02 | 1
|  |  |  | Plný popis: | Pomocné práce při revizích demontáž a zpětná montáž zkušební svorky uzemnění | [14 empty] | Pomocné práce při revizích demontáž a zpětná montáž zkušební svorky uzemnění
|  | 3 | MP | HZS4212 | Hodinová zúčtovací sazba revizní technik specialista | hod | 15 | 0 | 0 |  | 0 |  | 0 | 15 | 0 | 0 |  | CS ÚRS 2023 02 | 1
|  |  |  | Plný popis: | Hodinové zúčtovací sazby ostatních profesí revizní a kontrolní činnost revizní technik specialista | [14 empty] | Hodinové zúčtovací sazby ostatních profesí revizní a kontrolní činnost revizní technik specialista
|  | 4 | MP | 580105013 | Kontrola stavu ochrany před úderem blesku hřebenové soustavy přes 8 svodů | svod | 14 | 0 | 0 |  | 0 |  | 0 | 15 | 0 | 0 |  | CS ÚRS 2023 02 | 1
|  |  |  | Plný popis: | Hromosvody kontrola stavu ochrany před úderem blesku hřebenové soustavy jednoho objektu přes 8 svodů | [14 empty] | Hromosvody kontrola stavu ochrany před úderem blesku hřebenové soustavy jednoho objektu přes 8 svodů
S/SO 04 B/02. | 3 |  | Podobjekt |  | 02.: VCHOD A - SILNOPROUDÁ ELEKTRONSTALACE |  |  |  | 0 |  | 0.01402 |  | 6.5365 |  | 0 | 0 |  |  | 103
S/SO 04 B/02./A_00. | 4 |  | Oddíl |  | A_00.: Kabely a vodiče |  |  |  | 0 |  | 0 |  | 0 |  | 0 | 0 |  |  | 28
|  | 1 | SP | 741120301 | Montáž vodič Cu izolovaný plný a laněný s PVC pláštěm žíla 0,55-16 mm2 pevně (např. CY, CHAH-V) | m | 150 | 0 | 0 |  | 0 |  | 0 | 15 | 0 | 0 |  | CS ÚRS 2023 02 | 1
|  |  |  | Plný popis: | Montáž vodičů izolovaných měděných bez ukončení uložených pevně plných a laněných s PVC pláštěm, bezhalogenových, ohniodolných (např. CY, CHAH-V) průřezu žíly 0,55 až 16 mm2 | [14 empty] | Montáž vodičů izolovaných měděných bez ukončení uložených pevně plných a laněných s PVC pláštěm, bezhalogenových, ohniodolných (např. CY, CHAH-V) průřezu žíly 0,55 až 16 mm2
|  | 2 | H | SMS51-22 | Vodič H07V-U 4 Z/ZL (CY 4 zlž) | m | 150 | 0 | 0 |  | 0 |  | 0 | 15 | 0 | 0 |  | VLASTNÍ | 1
|  |  |  | Plný popis: | --- | [14 empty] | ---
|  | 3 | SP | 741120301 | Montáž vodič Cu izolovaný plný a laněný s PVC pláštěm žíla 0,55-16 mm2 pevně (např. CY, CHAH-V) | m | 45 | 0 | 0 |  | 0 |  | 0 | 15 | 0 | 0 |  | CS ÚRS 2023 02 | 1
|  |  |  | Plný popis: | Montáž vodičů izolovaných měděných bez ukončení uložených pevně plných a laněných s PVC pláštěm, bezhalogenových, ohniodolných (např. CY, CHAH-V) průřezu žíly 0,55 až 16 mm2 | [14 empty] | Montáž vodičů izolovaných měděných bez ukončení uložených pevně plných a laněných s PVC pláštěm, bezhalogenových, ohniodolných (např. CY, CHAH-V) průřezu žíly 0,55 až 16 mm2
|  | 4 | H | SMS52-22 | Vodič H07V-U 6 Z/ZL (CY 6 zlž) | m | 45 | 0 | 0 |  | 0 |  | 0 | 15 | 0 | 0 |  | VLASTNÍ | 1
|  |  |  | Plný popis: | --- | [14 empty] | ---
|  | 5 | SP | 741120301 | Montáž vodič Cu izolovaný plný a laněný s PVC pláštěm žíla 0,55-16 mm2 pevně (např. CY, CHAH-V) | m | 124 | 0 | 0 |  | 0 |  | 0 | 15 | 0 | 0 |  | CS ÚRS 2023 02 | 1
|  |  |  | Plný popis: | Montáž vodičů izolovaných měděných bez ukončení uložených pevně plných a laněných s PVC pláštěm, bezhalogenových, ohniodolných (např. CY, CHAH-V) průřezu žíly 0,55 až 16 mm2 | [14 empty] | Montáž vodičů izolovaných měděných bez ukončení uložených pevně plných a laněných s PVC pláštěm, bezhalogenových, ohniodolných (např. CY, CHAH-V) průřezu žíly 0,55 až 16 mm2
|  | 6 | H | SMS712-22 | Vodič H07V-K 10 Z/ZL (CYA 10 zlž) | m | 124 | 0 | 0 |  | 0 |  | 0 | 15 | 0 | 0 |  | VLASTNÍ | 1
|  |  |  | Plný popis: | --- | [14 empty] | ---
|  | 7 | SP | 741120303 | Montáž vodič Cu izolovaný plný a laněný s PVC pláštěm žíla 25-35 mm2 pevně (např. CY, CHAH-V) | m | 142 | 0 | 0 |  | 0 |  | 0 | 15 | 0 | 0 |  | CS ÚRS 2023 02 | 1
|  |  |  | Plný popis: | Montáž vodičů izolovaných měděných bez ukončení uložených pevně plných a laněných s PVC pláštěm, bezhalogenových, ohniodolných (např. CY, CHAH-V) průřezu žíly 25 až 35 mm2 | [14 empty] | Montáž vodičů izolovaných měděných bez ukončení uložených pevně plných a laněných s PVC pláštěm, bezhalogenových, ohniodolných (např. CY, CHAH-V) průřezu žíly 25 až 35 mm2
|  | 8 | H | SMS54-22 | Vodič H07V-K 25 Z/ZL (CYA 25 zlž) | m | 142 | 0 | 0 |  | 0 |  | 0 | 15 | 0 | 0 |  | VLASTNÍ | 1
|  |  |  | Plný popis: | --- | [14 empty] | ---
|  | 9 | SP | 741122015 | Montáž kabel Cu bez ukončení uložený pod omítku plný kulatý 3x1,5 mm2 (např. CYKY) | m | 750 | 0 | 0 |  | 0 |  | 0 | 15 | 0 | 0 |  | CS ÚRS 2023 02 | 1
|  |  |  | Plný popis: | Montáž kabelů měděných bez ukončení uložených pod omítku plných kulatých (např. CYKY), počtu a průřezu žil 3x1,5 mm2 | [14 empty] | Montáž kabelů měděných bez ukončení uložených pod omítku plných kulatých (např. CYKY), počtu a průřezu žil 3x1,5 mm2
|  | 10 | H | SMS59-22 | Kabel CYKY-J 3x1,5 (3C), proudová zatižitelnost: vzduch/zem - 20A/28A, průměr kabelu 8.6mm, hmotnost 0.120kg/m | m | 750 | 0 | 0 |  | 0 |  | 0 | 15 | 0 | 0 |  | VLASTNÍ | 1
|  |  |  | Plný popis: | --- | [14 empty] | ---
|  | 11 | SP | 741122015 | Montáž kabel Cu bez ukončení uložený pod omítku plný kulatý 3x1,5 mm2 (např. CYKY) | m | 495 | 0 | 0 |  | 0 |  | 0 | 15 | 0 | 0 |  | CS ÚRS 2023 02 | 1
|  |  |  | Plný popis: | Montáž kabelů měděných bez ukončení uložených pod omítku plných kulatých (např. CYKY), počtu a průřezu žil 3x1,5 mm2 | [14 empty] | Montáž kabelů měděných bez ukončení uložených pod omítku plných kulatých (např. CYKY), počtu a průřezu žil 3x1,5 mm2
|  | 12 | H | SMS60-22 | Kabel CYKY-O 3x1,5 (3A), proudová zatižitelnost: vzduch/zem - 20A/28A, průměr kabelu 8.6mm, hmotnost 0.120kg/m | m | 495 | 0 | 0 |  | 0 |  | 0 | 15 | 0 | 0 |  | VLASTNÍ | 1
|  |  |  | Plný popis: | --- | [14 empty] | ---
|  | 13 | SP | 741122005 | Montáž kabel Cu bez ukončení uložený pod omítku plný plochý 3x1 až 2,5 mm2 (např. CYKYLo) | m | 142 | 0 | 0 |  | 0 |  | 0 | 15 | 0 | 0 |  | CS ÚRS 2023 02 | 1
|  |  |  | Plný popis: | Montáž kabelů měděných bez ukončení uložených pod omítku plných plochých nebo bezhalogenových (např. CYKYLo) počtu a průřezu žil 3x1 až 2,5 mm2 | [14 empty] | Montáž kabelů měděných bez ukončení uložených pod omítku plných plochých nebo bezhalogenových (např. CYKYLo) počtu a průřezu žil 3x1 až 2,5 mm2
|  | 14 | H | SMS60B-22 | Kabel CYKYLO-O 3x1,5 (3A), proudová zatižitelnost: vzduch/zem - 20A/28A, průměr kabelu 8.6mm, hmotnost 0.120kg/m | m | 142 | 0 | 0 |  | 0 |  | 0 | 15 | 0 | 0 |  | VLASTNÍ | 1
|  |  |  | Plný popis: | --- | [14 empty] | ---
|  | 15 | SP | 741122015 | Montáž kabel Cu bez ukončení uložený pod omítku plný kulatý 3x1,5 mm2 (např. CYKY) | m | 20 | 0 | 0 |  | 0 |  | 0 | 15 | 0 | 0 |  | CS ÚRS 2023 02 | 1
|  |  |  | Plný popis: | Montáž kabelů měděných bez ukončení uložených pod omítku plných kulatých (např. CYKY), počtu a průřezu žil 3x1,5 mm2 | [14 empty] | Montáž kabelů měděných bez ukončení uložených pod omítku plných kulatých (např. CYKY), počtu a průřezu žil 3x1,5 mm2
|  | 16 | H | Pol72-22 | Kabel silový s malým množstvím uvolněného tepla v případě požáru a se zachováním funkčnosti kabelové trasy při požáru podle ČSN 73 0895, P60-R PS60 B2ca s1d1a1- 3Ox1,5 | m | 20 | 0 | 0 |  | 0 |  | 0 | 15 | 0 | 0 |  | VLASTNÍ | 1
|  |  |  | Plný popis: | --- | [14 empty] | ---
|  | 17 | SP | 741122031 | Montáž kabel Cu bez ukončení uložený pod omítku plný kulatý 5x1,5 až 2,5 mm2 (např. CYKY) | m | 90 | 0 | 0 |  | 0 |  | 0 | 15 | 0 | 0 |  | CS ÚRS 2023 02 | 1
|  |  |  | Plný popis: | Montáž kabelů měděných bez ukončení uložených pod omítku plných kulatých (např. CYKY), počtu a průřezu žil 5x1,5 až 2,5 mm2 | [14 empty] | Montáž kabelů měděných bez ukončení uložených pod omítku plných kulatých (např. CYKY), počtu a průřezu žil 5x1,5 až 2,5 mm2
|  | 18 | H | SMS57-22 | Kabel CYKY-J 5x1,5 (5C), proudová zatižitelnost: vzduch/zem - 18,5A/24A, průměr kabelu 10.1mm, hmotnost 0.175kg/m | m | 90 | 0 | 0 |  | 0 |  | 0 | 15 | 0 | 0 |  | VLASTNÍ | 1
|  |  |  | Plný popis: | --- | [14 empty] | ---
|  | 19 | SP | 741122005 | Montáž kabel Cu bez ukončení uložený pod omítku plný plochý 3x1 až 2,5 mm2 (např. CYKYLo) | m | 162 | 0 | 0 |  | 0 |  | 0 | 15 | 0 | 0 |  | CS ÚRS 2023 02 | 1
|  |  |  | Plný popis: | Montáž kabelů měděných bez ukončení uložených pod omítku plných plochých nebo bezhalogenových (např. CYKYLo) počtu a průřezu žil 3x1 až 2,5 mm2 | [14 empty] | Montáž kabelů měděných bez ukončení uložených pod omítku plných plochých nebo bezhalogenových (např. CYKYLo) počtu a průřezu žil 3x1 až 2,5 mm2
|  | 20 | H | SMS60C-22 | Kabel CYKYLO-J 3x1,5 (3C), proudová zatižitelnost: vzduch/zem - 20A/28A, průměr kabelu 8.6mm, hmotnost 0.120kg/m | m | 162 | 0 | 0 |  | 0 |  | 0 | 15 | 0 | 0 |  | VLASTNÍ | 1
|  |  |  | Plný popis: | --- | [14 empty] | ---
|  | 21 | SP | 741122016 | Montáž kabel Cu bez ukončení uložený pod omítku plný kulatý 3x2,5 až 6 mm2 (např. CYKY) | m | 680 | 0 | 0 |  | 0 |  | 0 | 15 | 0 | 0 |  | CS ÚRS 2023 02 | 1
|  |  |  | Plný popis: | Montáž kabelů měděných bez ukončení uložených pod omítku plných kulatých (např. CYKY), počtu a průřezu žil 3x2,5 až 6 mm2 | [14 empty] | Montáž kabelů měděných bez ukončení uložených pod omítku plných kulatých (např. CYKY), počtu a průřezu žil 3x2,5 až 6 mm2
|  | 22 | H | SMS58-22 | Kabel CYKY-J 3x2,5 (3C), proudová zatižitelnost: vzduch/zem - 25A/38A, průměr kabelu 9.5mm, hmotnost 0.170kg/m | m | 680 | 0 | 0 |  | 0 |  | 0 | 15 | 0 | 0 |  | VLASTNÍ | 1
|  |  |  | Plný popis: | --- | [14 empty] | ---
|  | 23 | SP | 741122032 | Montáž kabel Cu bez ukončení uložený pod omítku plný kulatý 5x4 až 6 mm2 (např. CYKY) | m | 62 | 0 | 0 |  | 0 |  | 0 | 15 | 0 | 0 |  | CS ÚRS 2023 02 | 1
|  |  |  | Plný popis: | Montáž kabelů měděných bez ukončení uložených pod omítku plných kulatých (např. CYKY), počtu a průřezu žil 5x4 až 6 mm2 | [14 empty] | Montáž kabelů měděných bez ukončení uložených pod omítku plných kulatých (např. CYKY), počtu a průřezu žil 5x4 až 6 mm2
|  | 24 | H | SMS56-22 | Kabel CYKY-J 5x4 (5C), proudová zatižitelnost: vzduch/zem - 34A/40A, průměr kabelu 13.8mm, hmostnost 0.380kg/m | m | 62 | 0 | 0 |  | 0 |  | 0 | 15 | 0 | 0 |  | VLASTNÍ | 1
|  |  |  | Plný popis: | --- | [14 empty] | ---
|  | 25 | SP | 741122024 | Montáž kabel Cu bez ukončení uložený pod omítku plný kulatý 4x10 mm2 (např. CYKY) | m | 120 | 0 | 0 |  | 0 |  | 0 | 15 | 0 | 0 |  | CS ÚRS 2023 02 | 1
|  |  |  | Plný popis: | Montáž kabelů měděných bez ukončení uložených pod omítku plných kulatých (např. CYKY), počtu a průřezu žil 4x10 mm2 | [14 empty] | Montáž kabelů měděných bez ukončení uložených pod omítku plných kulatých (např. CYKY), počtu a průřezu žil 4x10 mm2
|  | 26 | H | SMS45-22 | Silový instalační kabel CYKY-J 4x10 mm² (4B), pro pevné uložení, UV odolný, proudová zatižitelnost vzduch/zem 60A/74A | m | 120 | 0 | 0 |  | 0 |  | 0 | 15 | 0 | 0 |  | VLASTNÍ | 1
|  |  |  | Plný popis: | --- | [14 empty] | ---
|  | 27 | SP | 741122625 | Montáž kabel Cu plný kulatý žíla 4x35 mm2 uložený pevně (např. CYKY) | m | 12 | 0 | 0 |  | 0 |  | 0 | 15 | 0 | 0 |  | CS ÚRS 2023 02 | 1
|  |  |  | Plný popis: | Montáž kabelů měděných bez ukončení uložených pevně plných kulatých nebo bezhalogenových (např. CYKY) počtu a průřezu žil 4x35 mm2 | [14 empty] | Montáž kabelů měděných bez ukončení uložených pevně plných kulatých nebo bezhalogenových (např. CYKY) počtu a průřezu žil 4x35 mm2
|  | 28 | H | SMS714 | Kabel CYKY-J 4x35 (4B), proudová zatižitelnost: vzduch/zem - 141A/168A, průměr kabelu 26.2 mm, hmotnost 1.939kg/m | m | 12 | 0 | 0 |  | 0 |  | 0 | 15 | 0 | 0 |  | VLASTNÍ | 1
|  |  |  | Plný popis: | --- | [14 empty] | ---
S/SO 04 B/02./B_00. | 4 |  | Oddíl |  | B_00.: Nosný elektroinstalační materiál |  |  |  | 0 |  | 0 |  | 0 |  | 0 | 0 |  |  | 18
|  | 1 | SP | 741112001 | Montáž krabice zapuštěná plastová kruhová | kus | 45 | 0 | 0 |  | 0 |  | 0 | 15 | 0 | 0 |  | CS ÚRS 2023 02 | 1
|  |  |  | Plný popis: | Montáž krabic elektroinstalačních bez napojení na trubky a lišty, demontáže a montáže víčka a přístroje protahovacích nebo odbočných zapuštěných plastových kruhových | [14 empty] | Montáž krabic elektroinstalačních bez napojení na trubky a lišty, demontáže a montáže víčka a přístroje protahovacích nebo odbočných zapuštěných plastových kruhových
|  | 2 | H | KU68-1902 | Krabice odbočná s víčkem, hloubka 43,5mm, průměr 73mm | ks | 45 | 0 | 0 |  | 0 |  | 0 | 15 | 0 | 0 |  | VLASTNÍ | 1
|  |  |  | Plný popis: | --- | [14 empty] | ---
|  | 3 | SP | 741112061 | Montáž krabice přístrojová zapuštěná plastová kruhová | kus | 150 | 0 | 0 |  | 0 |  | 0 | 15 | 0 | 0 |  | CS ÚRS 2023 02 | 1
|  |  |  | Plný popis: | Montáž krabic elektroinstalačních bez napojení na trubky a lišty, demontáže a montáže víčka a přístroje přístrojových zapuštěných plastových kruhových | [14 empty] | Montáž krabic elektroinstalačních bez napojení na trubky a lišty, demontáže a montáže víčka a přístroje přístrojových zapuštěných plastových kruhových
|  | 4 | H | SMS70 | Krabice pod omítku univerzální, hloubka 43,5 mm, průměr 73mm, Rozteč při spojení krabic: 71 mm, umožňuje montáž dvojzásuvky | KS | 150 | 0 | 0 |  | 0 |  | 0 | 15 | 0 | 0 |  | VLASTNÍ | 1
|  |  |  | Plný popis: | --- | [14 empty] | ---
|  | 5 | SP | 741110052 | Montáž trubka plastová ohebná D přes 23 do 35 mm uložená volně | m | 250 | 0 | 0 |  | 0 |  | 0 | 15 | 0 | 0 |  | CS ÚRS 2023 02 | 1
|  |  |  | Plný popis: | Montáž trubek elektroinstalačních s nasunutím nebo našroubováním do krabic plastových ohebných, uložených volně, vnější Ø přes 23 do 35 mm | [14 empty] | Montáž trubek elektroinstalačních s nasunutím nebo našroubováním do krabic plastových ohebných, uložených volně, vnější Ø přes 23 do 35 mm
|  | 6 | H | 1225_L50 SUPER MO | Trubka ohebná (husí krk), vnější průměr 25mm, vnitřní průměr 18,3mm, třída pevnosti 750N/5cm,barva tmavě šedá | m | 250 | 0 | 0 |  | 0 |  | 0 | 15 | 0 | 0 |  | VLASTNÍ | 1
|  |  |  | Plný popis: | --- | [14 empty] | ---
|  | 7 | SP | 741420031 | Montáž svorka hromosvodná na potrubí D do 200 mm se zhotovením | kus | 25 | 0 | 0 |  | 0 |  | 0 | 15 | 0 | 0 |  | CS ÚRS 2023 02 | 1
|  |  |  | Plný popis: | Montáž hromosvodného vedení svorek na potrubí Ø do 200 mm se zhotovením | [14 empty] | Montáž hromosvodného vedení svorek na potrubí Ø do 200 mm se zhotovením
|  | 8 | H | SMS808 | Zemnící svorka pro připojení vodovodní baterie na plastové potrubí, podložka pro připojení vodiče do 2,5-4mm2, matice na potrubí ze závitem Js 1/2" | KS | 25 | 0 | 0 |  | 0 |  | 0 | 15 | 0 | 0 |  | VLASTNÍ | 1
|  |  |  | Plný popis: | --- | [14 empty] | ---
|  | 9 | H | 2273-203 | Krabicová svorka WAGO 3x0,5-2,5mm 2273-203 | ks | 300 | 0 | 0 |  | 0 |  | 0 | 15 | 0 | 0 |  | VLASTNÍ | 1
|  |  |  | Plný popis: | --- | [14 empty] | ---
|  | 10 | H | 2273-205 | Krabicová svorka WAGO 5x0,5-2,5mm 2273-205 | ks | 250 | 0 | 0 |  | 0 |  | 0 | 15 | 0 | 0 |  | VLASTNÍ | 1
|  |  |  | Plný popis: | --- | [14 empty] | ---
|  | 11 | SP | 741112021 | Montáž krabice nástěnná plastová čtyřhranná do 100x100 mm | kus | 15 | 0 | 0 |  | 0 |  | 0 | 15 | 0 | 0 |  | CS ÚRS 2023 02 | 1
|  |  |  | Plný popis: | Montáž krabic elektroinstalačních bez napojení na trubky a lišty, demontáže a montáže víčka a přístroje protahovacích nebo odbočných nástěnných plastových čtyřhranných, vel. do 100x100 mm | [14 empty] | Montáž krabic elektroinstalačních bez napojení na trubky a lišty, demontáže a montáže víčka a přístroje protahovacích nebo odbočných nástěnných plastových čtyřhranných, vel. do 100x100 mm
|  | 12 | H | SMS75 | Krabice na povrch, plastová, 122x122x45mm, IP67, 4x svorkovnice do 4mm2 | KS | 15 | 0 | 0 |  | 0 |  | 0 | 15 | 0 | 0 |  | VLASTNÍ | 1
|  |  |  | Plný popis: | --- | [14 empty] | ---
|  | 13 | SP | 741910412 | Montáž žlab kovový šířky do 100 mm bez víka | m | 25 | 0 | 0 |  | 0 |  | 0 | 15 | 0 | 0 |  | CS ÚRS 2023 02 | 1
|  |  |  | Plný popis: | Montáž žlabů bez stojiny a výložníků kovových s podpěrkami a příslušenstvím bez víka, šířky do 100 mm | [14 empty] | Montáž žlabů bez stojiny a výložníků kovových s podpěrkami a příslušenstvím bez víka, šířky do 100 mm
|  | 14 | H | 20-31 | DRÁTĚNÝ ŽLAB S INTEGROVANOU SPOJKOU , rozměry 100x60 mm, galvanicky zinkováno, délka dílu L=3000 mm | m | 25 | 0 | 0 |  | 0 |  | 0 | 15 | 0 | 0 |  | VLASTNÍ | 1
|  |  |  | Plný popis: | --- | [14 empty] | ---
|  | 15 | MP | HZS3121 | Hodinová zúčtovací sazba montér ocelových konstrukcí | hod | 15 | 0 | 0 |  | 0 |  | 0 | 15 | 0 | 0 |  | CS ÚRS 2023 02 | 1
|  |  |  | Plný popis: | Hodinové zúčtovací sazby montáží technologických zařízení při externích montážích montér ocelových konstrukcí | [14 empty] | Hodinové zúčtovací sazby montáží technologických zařízení při externích montážích montér ocelových konstrukcí
|  | 16 | H | 20-33 | Nosný a spojovací materiál pro uchycení žlabů (podpěry, závěsy, nosníky a pomocné ocelové konstrukce) | kpl | 1 | 0 | 0 |  | 0 |  | 0 | 15 | 0 | 0 |  | VLASTNÍ | 1
|  |  |  | Plný popis: | --- | [14 empty] | ---
|  | 17 | SP | 741112061 | Montáž krabice přístrojová zapuštěná plastová kruhová | kus | 35 | 0 | 0 |  | 0 |  | 0 | 15 | 0 | 0 |  | CS ÚRS 2023 02 | 1
|  |  |  | Plný popis: | Montáž krabic elektroinstalačních bez napojení na trubky a lišty, demontáže a montáže víčka a přístroje přístrojových zapuštěných plastových kruhových | [14 empty] | Montáž krabic elektroinstalačních bez napojení na trubky a lišty, demontáže a montáže víčka a přístroje přístrojových zapuštěných plastových kruhových
|  | 18 | H | SMS71 | Krabice přístrojová, hluboká, H66 mm, PVC, A1-D, pro spojení v souvislou řadu s roztečí 71 mm | KS | 35 | 0 | 0 |  | 0 |  | 0 | 15 | 0 | 0 |  | VLASTNÍ | 1
|  |  |  | Plný popis: | --- | [14 empty] | ---
S/SO 04 B/02./C_00. | 4 |  | Oddíl |  | C_00.: Přístroje (vypínače, tlačítka, zásuvky..), design Legrand Valena Life bílá |  |  |  | 0 |  | 0 |  | 0 |  | 0 | 0 |  |  | 21
|  | 1 | SP | 741310212 | Montáž ovladač (polo)zapuštěný šroubové připojení 1/0-tlačítkový zapínací se zapojením vodičů | kus | 10 | 0 | 0 |  | 0 |  | 0 | 15 | 0 | 0 |  | CS ÚRS 2023 02 | 1
|  |  |  | Plný popis: | Montáž spínačů jedno nebo dvoupólových polozapuštěných nebo zapuštěných se zapojením vodičů šroubové připojení, pro prostředí normální ovladačů, řazení 1/0-tlačítkových zapínacích | [14 empty] | Montáž spínačů jedno nebo dvoupólových polozapuštěných nebo zapuštěných se zapojením vodičů šroubové připojení, pro prostředí normální ovladačů, řazení 1/0-tlačítkových zapínacích
|  | 2 | H | SMS81-22 | Přístroj tlačítka s přepínacím kontaktem , řazení č. 1/0 vč.klapky, IP20 | ks | 10 | 0 | 0 |  | 0 |  | 0 | 15 | 0 | 0 |  | VLASTNÍ | 1
|  |  |  | Plný popis: | --- | [14 empty] | ---
|  | 3 | SP | 741310214 | Montáž ovladač (polo)zapuštěný šroubové připojení 1/0So-zapínací s orientační doutnavkou se zapojením vodičů | kus | 8 | 0 | 0 |  | 0 |  | 0 | 15 | 0 | 0 |  | CS ÚRS 2023 02 | 1
|  |  |  | Plný popis: | Montáž spínačů jedno nebo dvoupólových polozapuštěných nebo zapuštěných se zapojením vodičů šroubové připojení, pro prostředí normální ovladačů, řazení 1/0So-tlačítkových zapínacích s orientační doutnavkou | [14 empty] | Montáž spínačů jedno nebo dvoupólových polozapuštěných nebo zapuštěných se zapojením vodičů šroubové připojení, pro prostředí normální ovladačů, řazení 1/0So-tlačítkových zapínacích s orientační doutnavkou
|  | 4 | H | SMS484-22 | Přístroj tlačítka s přepínacím kontaktem a orientačním LED podsvětlením , řazení č. 1/0S0 vč.klapky, IP20 | KS | 8 | 0 | 0 |  | 0 |  | 0 | 15 | 0 | 0 |  | VLASTNÍ | 1
|  |  |  | Plný popis: | --- | [14 empty] | ---
|  | 5 | SP | 741310101 | Montáž spínač (polo)zapuštěný bezšroubové připojení 1-jednopólový se zapojením vodičů | kus | 11 | 0 | 0 |  | 0 |  | 0 | 15 | 0 | 0 |  | CS ÚRS 2023 02 | 1
|  |  |  | Plný popis: | Montáž spínačů jedno nebo dvoupólových polozapuštěných nebo zapuštěných se zapojením vodičů bezšroubové připojení spínačů, řazení 1-jednopólových | [14 empty] | Montáž spínačů jedno nebo dvoupólových polozapuštěných nebo zapuštěných se zapojením vodičů bezšroubové připojení spínačů, řazení 1-jednopólových
|  | 6 | H | SMS102-22 | Přístroj spínače jednopoloveho , řazení č. 1 vč.klapky, IP20 | ks | 11 | 0 | 0 |  | 0 |  | 0 | 15 | 0 | 0 |  | VLASTNÍ | 1
|  |  |  | Plný popis: | --- | [14 empty] | ---
|  | 7 | SP | 741310231 | Montáž přepínač (polo)zapuštěný šroubové připojení 5-seriový se zapojením vodičů | kus | 10 | 0 | 0 |  | 0 |  | 0 | 15 | 0 | 0 |  | CS ÚRS 2023 02 | 1
|  |  |  | Plný popis: | Montáž spínačů jedno nebo dvoupólových polozapuštěných nebo zapuštěných se zapojením vodičů šroubové připojení, pro prostředí normální přepínačů, řazení 5-sériových | [14 empty] | Montáž spínačů jedno nebo dvoupólových polozapuštěných nebo zapuštěných se zapojením vodičů šroubové připojení, pro prostředí normální přepínačů, řazení 5-sériových
|  | 8 | H | SMS82-22 | Přístroj přepínače sériového , řazení č. 5 vč.klapky, IP20 | ks | 10 | 0 | 0 |  | 0 |  | 0 | 15 | 0 | 0 |  | VLASTNÍ | 1
|  |  |  | Plný popis: | --- | [14 empty] | ---
|  | 9 | SP | 741310233 | Montáž přepínač (polo)zapuštěný šroubové připojení 6-střídavý se zapojením vodičů | kus | 6 | 0 | 0 |  | 0 |  | 0 | 15 | 0 | 0 |  | CS ÚRS 2023 02 | 1
|  |  |  | Plný popis: | Montáž spínačů jedno nebo dvoupólových polozapuštěných nebo zapuštěných se zapojením vodičů šroubové připojení, pro prostředí normální přepínačů, řazení 6-střídavých | [14 empty] | Montáž spínačů jedno nebo dvoupólových polozapuštěných nebo zapuštěných se zapojením vodičů šroubové připojení, pro prostředí normální přepínačů, řazení 6-střídavých
|  | 10 | H | SMS83-22 | Přístroj přepínače střídavého, řazení č. 6, vč.klapky, IP20 | ks | 6 | 0 | 0 |  | 0 |  | 0 | 15 | 0 | 0 |  | VLASTNÍ | 1
|  |  |  | Plný popis: | --- | [14 empty] | ---
|  | 11 | SP | 741310126 | Montáž přepínač (polo)zapuštěný bezšroubové připojení 7-křížový se zapojením vodičů | kus | 3 | 0 | 0 |  | 0 |  | 0 | 15 | 0 | 0 |  | CS ÚRS 2023 02 | 1
|  |  |  | Plný popis: | Montáž spínačů jedno nebo dvoupólových polozapuštěných nebo zapuštěných se zapojením vodičů bezšroubové připojení přepínačů, řazení 7-křížových | [14 empty] | Montáž spínačů jedno nebo dvoupólových polozapuštěných nebo zapuštěných se zapojením vodičů bezšroubové připojení přepínačů, řazení 7-křížových
|  | 12 | H | SMS84-22 | Přístroj přepínače křížového, řazení č. 7 vč.klapky,IP20 | ks | 3 | 0 | 0 |  | 0 |  | 0 | 15 | 0 | 0 |  | VLASTNÍ | 1
|  |  |  | Plný popis: | --- | [14 empty] | ---
|  | 13 | SP | 741313042 | Montáž zásuvka (polo)zapuštěná šroubové připojení 2P+PE dvojí zapojení - průběžná se zapojením vodičů | kus | 102 | 0 | 0 |  | 0 |  | 0 | 15 | 0 | 0 |  | CS ÚRS 2023 02 | 1
|  |  |  | Plný popis: | Montáž zásuvek domovních se zapojením vodičů šroubové připojení polozapuštěných nebo zapuštěných 10/16 A, provedení 2P + PE dvojí zapojení pro průběžnou montáž | [14 empty] | Montáž zásuvek domovních se zapojením vodičů šroubové připojení polozapuštěných nebo zapuštěných 10/16 A, provedení 2P + PE dvojí zapojení pro průběžnou montáž
|  | 14 | H | SMS87-22 | Zásuvka jednonásobná , 10/16A, 230V bílá, IP20 | ks | 102 | 0 | 0 |  | 0 |  | 0 | 15 | 0 | 0 |  | VLASTNÍ | 1
|  |  |  | Plný popis: | --- | [14 empty] | ---
|  | 15 | SP | 741313083 | Montáž zásuvka chráněná v krabici šroubové připojení 2P+PE dvojí zapojení, prostředí venkovní, mokré se zapojením vodičů | kus | 6 | 0 | 0 |  | 0 |  | 0 | 15 | 0 | 0 |  | CS ÚRS 2023 02 | 1
|  |  |  | Plný popis: | Montáž zásuvek domovních se zapojením vodičů šroubové připojení venkovní nebo mokré, provedení 2P + PE dvojí zapojení pro průběžnou montáž | [14 empty] | Montáž zásuvek domovních se zapojením vodičů šroubové připojení venkovní nebo mokré, provedení 2P + PE dvojí zapojení pro průběžnou montáž
|  | 16 | H | SMS97-22 | Zásuvka jednonásobná polozapuštěná, 10/16A, 230V, bílá, IP44 | ks | 6 | 0 | 0 |  | 0 |  | 0 | 15 | 0 | 0 |  | VLASTNÍ | 1
|  |  |  | Plný popis: | --- | [14 empty] | ---
|  | 17 | SP | 741311004 | Montáž čidlo pohybu nástěnné se zapojením vodičů | kus | 14 | 0 | 0 |  | 0 |  | 0 | 15 | 0 | 0 |  | CS ÚRS 2023 02 | 1
|  |  |  | Plný popis: | Montáž spínačů speciálních se zapojením vodičů čidla pohybu nástěnného | [14 empty] | Montáž spínačů speciálních se zapojením vodičů čidla pohybu nástěnného
|  | 18 | H | 21-663-22 | Senzor pohybový přisazený stropní, 110-240V AC/50Hz, 360°, IP44/Třída II, 1x relé/2300W, 30sec-30min, 10-2000 Lux, průměr max 10m, barva bílá, nastavení pomocí dálkového ovladače | ks | 14 | 0 | 0 |  | 0 |  | 0 | 15 | 0 | 0 |  | VLASTNÍ | 1
|  |  |  | Plný popis: | --- | [14 empty] | ---
|  | 19 | SP | 741330371 | Montáž ovladač tlačítkový ve skříni 1 tlačítkový | kus | 1 | 0 | 0 |  | 0 |  | 0 | 15 | 0 | 0 |  | CS ÚRS 2023 02 | 1
|  |  |  | Plný popis: | Montáž ovladačů tlačítkových ve skříni se zapojením vodičů 1 tlačítkových | [14 empty] | Montáž ovladačů tlačítkových ve skříni se zapojením vodičů 1 tlačítkových
|  | 20 | H | SMS602-22 | Požární tlačítko v krabici se sklem a dvěma kontaktními jednotkami v dodávce (1x NC + 1x NO), IP55, RAL 3000 červená, 120 x 120 x 50 mm, kontakty: 1x NO 3 A / 240 V, 1x NC 3 A / 240 V | ks | 1 | 0 | 0 |  | 0 |  | 0 | 15 | 0 | 0 |  | VLASTNÍ | 1
|  |  |  | Plný popis: | --- | [14 empty] | ---
|  | 21 | H | SMS109 | Rámeček pro přístroje (zásuvky, vypínače), bílý - náklady na MODUL | MOD | 171 | 0 | 0 |  | 0 |  | 0 | 15 | 0 | 0 |  | VLASTNÍ | 1
|  |  |  | Plný popis: | --- | [14 empty] | ---
S/SO 04 B/02./D_00-1 | 4 |  | Oddíl |  | D_00-1: RE - Elektroměrový rozvaděč |  |  |  | 0 |  | 0 |  | 0 |  | 0 | 0 |  |  | 5
|  | 1 | SP | 741210003 | Montáž rozvodnice oceloplechová nebo plastová běžná do 100 kg | kus | 2 | 0 | 0 |  | 0 |  | 0 | 15 | 0 | 0 |  | CS ÚRS 2023 02 | 1
|  |  |  | Plný popis: | Montáž rozvodnic oceloplechových nebo plastových bez zapojení vodičů běžných, hmotnosti do 100 kg | [14 empty] | Montáž rozvodnic oceloplechových nebo plastových bez zapojení vodičů běžných, hmotnosti do 100 kg
|  | 2 | H | PVL7180101-KSZ-RH01 | Protokol o kusové zkoušce | KS | 2 | 0 | 0 |  | 0 |  | 0 | 15 | 0 | 0 |  | VLASTNÍ | 1
|  |  |  | Plný popis: | --- | [14 empty] | ---
|  | 3 | SP | HZS2232 | Hodinová zúčtovací sazba elektrikář odborný | hod | 38 | 0 | 0 |  | 0 |  | 0 | 15 | 0 | 0 |  | CS ÚRS 2023 02 | 1
|  |  |  | Plný popis: | Hodinové zúčtovací sazby profesí PSV provádění stavebních instalací elektrikář odborný | [14 empty] | Hodinové zúčtovací sazby profesí PSV provádění stavebních instalací elektrikář odborný
|  | 4 | H | RE1 | Elektroměrová skříň s hlavním vypínačem In=200A (TOTAL STOP), provedení pod omítku IP30/20, ŠxV=635x1760 mm, vybavení dle projektové dokumentace, provedení dle PP ČEZ Distribuce a.s. | kpl | 1 | 0 | 0 |  | 0 |  | 0 | 15 | 0 | 0 |  | VLASTNÍ | 1
|  |  |  | Plný popis: | --- | [14 empty] | ---
|  | 5 | H | RE2 | Elektroměrová skříň v provedení pod omítku, pro osazení až 12-ti 3f elektroměrů, IP30/20, provedení dle projektové dokumentace, provedení dle PP ČEZ Distribuce a.s. | kpl | 1 | 0 | 0 |  | 0 |  | 0 | 15 | 0 | 0 |  | VLASTNÍ | 1
|  |  |  | Plný popis: | --- | [14 empty] | ---
S/SO 04 B/02./D_00-2 | 4 |  | Oddíl |  | D_00-2: RSS - Rozvaděč společné spotřeby |  |  |  | 0 |  | 0 |  | 0 |  | 0 | 0 |  |  | 4
|  | 1 | SP | 741210002 | Montáž rozvodnice oceloplechová nebo plastová běžná do 50 kg | kus | 1 | 0 | 0 |  | 0 |  | 0 | 15 | 0 | 0 |  | CS ÚRS 2023 02 | 1
|  |  |  | Plný popis: | Montáž rozvodnic oceloplechových nebo plastových bez zapojení vodičů běžných, hmotnosti do 50 kg | [14 empty] | Montáž rozvodnic oceloplechových nebo plastových bez zapojení vodičů běžných, hmotnosti do 50 kg
|  | 2 | H | PVL7180101-KSZ-RH01 | Protokol o kusové zkoušce | KS | 1 | 0 | 0 |  | 0 |  | 0 | 15 | 0 | 0 |  | VLASTNÍ | 1
|  |  |  | Plný popis: | --- | [14 empty] | ---
|  | 3 | SP | HZS2232 | Hodinová zúčtovací sazba elektrikář odborný | hod | 15 | 0 | 0 |  | 0 |  | 0 | 15 | 0 | 0 |  | CS ÚRS 2023 02 | 1
|  |  |  | Plný popis: | Hodinové zúčtovací sazby profesí PSV provádění stavebních instalací elektrikář odborný | [14 empty] | Hodinové zúčtovací sazby profesí PSV provádění stavebních instalací elektrikář odborný
|  | 4 | H | RSS | Rozvodnice pod omítku, plech.dveře, šroubová svorkovnice, řad 4, modulů 56, IP30/20, provedení dle projektové dokumentace. | kpl | 1 | 0 | 0 |  | 0 |  | 0 | 15 | 0 | 0 |  | VLASTNÍ | 1
|  |  |  | Plný popis: | --- | [14 empty] | ---
S/SO 04 B/02./D_00-3 | 4 |  | Oddíl |  | D_00-3: RB - Rozvaděč bytový |  |  |  | 0 |  | 0 |  | 0 |  | 0 | 0 |  |  | 4
|  | 1 | SP | 741210002 | Montáž rozvodnice oceloplechová nebo plastová běžná do 50 kg | kus | 5 | 0 | 0 |  | 0 |  | 0 | 15 | 0 | 0 |  | CS ÚRS 2023 02 | 1
|  |  |  | Plný popis: | Montáž rozvodnic oceloplechových nebo plastových bez zapojení vodičů běžných, hmotnosti do 50 kg | [14 empty] | Montáž rozvodnic oceloplechových nebo plastových bez zapojení vodičů běžných, hmotnosti do 50 kg
|  | 2 | H | PVL7180101-KSZ-RH01 | Protokol o kusové zkoušce | KS | 5 | 0 | 0 |  | 0 |  | 0 | 15 | 0 | 0 |  | VLASTNÍ | 1
|  |  |  | Plný popis: | --- | [14 empty] | ---
|  | 3 | SP | HZS2232 | Hodinová zúčtovací sazba elektrikář odborný | hod | 40 | 0 | 0 |  | 0 |  | 0 | 15 | 0 | 0 |  | CS ÚRS 2023 02 | 1
|  |  |  | Plný popis: | Hodinové zúčtovací sazby profesí PSV provádění stavebních instalací elektrikář odborný | [14 empty] | Hodinové zúčtovací sazby profesí PSV provádění stavebních instalací elektrikář odborný
|  | 4 | H | RB | Rozvodnice pod omítku, plech.dveře, šroubová svorkovnice, řad 3, modulů 42, krytí IP30/20, provedení dle projektové dokumentace. | kpl | 5 | 0 | 0 |  | 0 |  | 0 | 15 | 0 | 0 |  | VLASTNÍ | 1
|  |  |  | Plný popis: | --- | [14 empty] | ---
S/SO 04 B/02./F. | 4 |  | Oddíl |  | F.: Ukončení vodičů |  |  |  | 0 |  | 0 |  | 0 |  | 0 | 0 |  |  | 7
|  | 1 | SP | 741130001 | Ukončení vodič izolovaný do 2,5 mm2 v rozváděči nebo na přístroji | kus | 2620 | 0 | 0 |  | 0 |  | 0 | 15 | 0 | 0 |  | CS ÚRS 2023 02 | 1
|  |  |  | Plný popis: | Ukončení vodičů a kabelů izolovaných s označením a zapojením v rozváděči nebo na přístroji, průřezu žíly do 2,5 mm2 | [14 empty] | Ukončení vodičů a kabelů izolovaných s označením a zapojením v rozváděči nebo na přístroji, průřezu žíly do 2,5 mm2
|  | 2 | SP | 741130003 | Ukončení vodič izolovaný do 4 mm2 v rozváděči nebo na přístroji | kus | 148 | 0 | 0 |  | 0 |  | 0 | 15 | 0 | 0 |  | CS ÚRS 2023 02 | 1
|  |  |  | Plný popis: | Ukončení vodičů a kabelů izolovaných s označením a zapojením v rozváděči nebo na přístroji, průřezu žíly do 4 mm2 | [14 empty] | Ukončení vodičů a kabelů izolovaných s označením a zapojením v rozváděči nebo na přístroji, průřezu žíly do 4 mm2
|  | 3 | SP | 741130004 | Ukončení vodič izolovaný do 6 mm2 v rozváděči nebo na přístroji | kus | 48 | 0 | 0 |  | 0 |  | 0 | 15 | 0 | 0 |  | CS ÚRS 2023 02 | 1
|  |  |  | Plný popis: | Ukončení vodičů a kabelů izolovaných s označením a zapojením v rozváděči nebo na přístroji, průřezu žíly do 6 mm2 | [14 empty] | Ukončení vodičů a kabelů izolovaných s označením a zapojením v rozváděči nebo na přístroji, průřezu žíly do 6 mm2
|  | 4 | SP | 741130005 | Ukončení vodič izolovaný do 10 mm2 v rozváděči nebo na přístroji | kus | 62 | 0 | 0 |  | 0 |  | 0 | 15 | 0 | 0 |  | CS ÚRS 2023 02 | 1
|  |  |  | Plný popis: | Ukončení vodičů a kabelů izolovaných s označením a zapojením v rozváděči nebo na přístroji, průřezu žíly do 10 mm2 | [14 empty] | Ukončení vodičů a kabelů izolovaných s označením a zapojením v rozváděči nebo na přístroji, průřezu žíly do 10 mm2
|  | 5 | SP | 741130006 | Ukončení vodič izolovaný do 16 mm2 v rozváděči nebo na přístroji | kus | 12 | 0 | 0 |  | 0 |  | 0 | 15 | 0 | 0 |  | CS ÚRS 2023 02 | 1
|  |  |  | Plný popis: | Ukončení vodičů a kabelů izolovaných s označením a zapojením v rozváděči nebo na přístroji, průřezu žíly do 16 mm2 | [14 empty] | Ukončení vodičů a kabelů izolovaných s označením a zapojením v rozváděči nebo na přístroji, průřezu žíly do 16 mm2
|  | 6 | SP | 741130007 | Ukončení vodič izolovaný do 25 mm2 v rozváděči nebo na přístroji | kus | 32 | 0 | 0 |  | 0 |  | 0 | 15 | 0 | 0 |  | CS ÚRS 2023 02 | 1
|  |  |  | Plný popis: | Ukončení vodičů a kabelů izolovaných s označením a zapojením v rozváděči nebo na přístroji, průřezu žíly do 25 mm2 | [14 empty] | Ukončení vodičů a kabelů izolovaných s označením a zapojením v rozváděči nebo na přístroji, průřezu žíly do 25 mm2
|  | 7 | SP | 741130011 | Ukončení vodič izolovaný do 50 mm2 v rozváděči nebo na přístroji | kus | 10 | 0 | 0 |  | 0 |  | 0 | 15 | 0 | 0 |  | CS ÚRS 2023 02 | 1
|  |  |  | Plný popis: | Ukončení vodičů a kabelů izolovaných s označením a zapojením v rozváděči nebo na přístroji, průřezu žíly do 50 mm2 | [14 empty] | Ukončení vodičů a kabelů izolovaných s označením a zapojením v rozváděči nebo na přístroji, průřezu žíly do 50 mm2
S/SO 04 B/02./G. | 4 |  | Oddíl |  | G.: Pomocné stavební práce při elektromontážích |  |  |  | 0 |  | 0.01402 |  | 6.5365 |  | 0 | 0 |  |  | 9
|  | 1 | MP | 468091251 | Vysekání kapes a výklenků ve zdivu betonovém pro elektroinstalační zařízení pl přes 0,25 m2 jakékoliv hl | m3 | 0.8 | 0 | 0 |  | 0 | 2.2 | 1.76 | 15 | 0 | 0 |  | CS ÚRS 2023 02 | 1
|  |  |  | Plný popis: | Vysekání kapes nebo výklenků ve zdivu pro osazení kotevních prvků nebo elektroinstalačního zařízení betonovém nebo kamenném, velikosti plochy přes 0,25 m2 jakékoliv hloubky | [14 empty] | Vysekání kapes nebo výklenků ve zdivu pro osazení kotevních prvků nebo elektroinstalačního zařízení betonovém nebo kamenném, velikosti plochy přes 0,25 m2 jakékoliv hloubky
|  | 2 | MP | 468091111 | Vysekání kapes a výklenků ve zdivu z lehkých betonů, dutých cihel a tvárnic pro krabice 7x7x5 cm | kus | 250 | 0 | 0 |  | 0 | 3e-05 | 0.0075 | 15 | 0 | 0 |  | CS ÚRS 2023 02 | 1
|  |  |  | Plný popis: | Vysekání kapes nebo výklenků ve zdivu pro osazení kotevních prvků nebo elektroinstalačního zařízení z lehkých betonů, dutých cihel nebo tvárnic, velikosti 7x7x5 cm | [14 empty] | Vysekání kapes nebo výklenků ve zdivu pro osazení kotevních prvků nebo elektroinstalačního zařízení z lehkých betonů, dutých cihel nebo tvárnic, velikosti 7x7x5 cm
|  | 3 | MP | 468111122 | Frézování drážek pro vodiče ve stěnách z cihel včetně omítky do 5x5 cm | m | 521 | 0 | 0 | 2e-05 | 0.01042 | 0.003 | 1.563 | 15 | 0 | 0 |  | CS ÚRS 2023 02 | 1
|  |  |  | Plný popis: | Frézování drážek pro vodiče ve stěnách z cihel včetně omítky, rozměru do 5x5 cm | [14 empty] | Frézování drážek pro vodiče ve stěnách z cihel včetně omítky, rozměru do 5x5 cm
|  | 4 | MP | 468111312 | Frézování drážek pro vodiče ve stěnách z betonu do 5x5 cm | m | 72 | 0 | 0 | 5e-05 | 0.0036 | 0.005 | 0.36 | 15 | 0 | 0 |  | CS ÚRS 2023 02 | 1
|  |  |  | Plný popis: | Frézování drážek pro vodiče ve stěnách z betonu, rozměru do 5x5 cm | [14 empty] | Frézování drážek pro vodiče ve stěnách z betonu, rozměru do 5x5 cm
|  | 5 | MP | 468081526 | Vybourání otvorů pro elektroinstalace ve zdivu železobetonovém pl přes 0,09 do 0,25 m2 tl přes 75 do 90 cm | kus | 3 | 0 | 0 |  | 0 | 0.522 | 1.566 | 15 | 0 | 0 |  | CS ÚRS 2023 02 | 1
|  |  |  | Plný popis: | Vybourání otvorů ve zdivu železobetonovém plochy přes 0,09 do 0,25 m2 a tloušťky přes 75 do 90 cm | [14 empty] | Vybourání otvorů ve zdivu železobetonovém plochy přes 0,09 do 0,25 m2 a tloušťky přes 75 do 90 cm
|  | 6 | MP | 468101132 | Vysekání rýh pro montáž trubek a kabelů ve zdivu betonovém hl přes 5 do 7 cm a š přes 7 do 10 cm | m | 80 | 0 | 0 |  | 0 | 0.016 | 1.28 | 15 | 0 | 0 |  | CS ÚRS 2023 02 | 1
|  |  |  | Plný popis: | Vysekání rýh pro montáž trubek a kabelů v kamenných nebo betonových zdech hloubky přes 5 do 7 cm a šířky přes 7 do 10 cm | [14 empty] | Vysekání rýh pro montáž trubek a kabelů v kamenných nebo betonových zdech hloubky přes 5 do 7 cm a šířky přes 7 do 10 cm
|  | 7 | MP | 469971111 | Svislá doprava suti a vybouraných hmot při elektromontážích za první podlaží | t | 4 | 0 | 0 |  | 0 |  | 0 | 15 | 0 | 0 |  | CS ÚRS 2023 02 | 1
|  |  |  | Plný popis: | Odvoz suti a vybouraných hmot svislá doprava suti a vybouraných hmot za první podlaží | [14 empty] | Odvoz suti a vybouraných hmot svislá doprava suti a vybouraných hmot za první podlaží
|  | 8 | MP | 469972111 | Odvoz suti a vybouraných hmot při elektromontážích do 1 km | t | 4 | 0 | 0 |  | 0 |  | 0 | 15 | 0 | 0 |  | CS ÚRS 2023 02 | 1
|  |  |  | Plný popis: | Odvoz suti a vybouraných hmot odvoz suti a vybouraných hmot do 1 km | [14 empty] | Odvoz suti a vybouraných hmot odvoz suti a vybouraných hmot do 1 km
|  | 9 | MP | 469973121 | Poplatek za uložení na recyklační skládce (skládkovné) stavebního odpadu z armovaného betonu kód odpadu 17 01 01 | t | 4 | 0 | 0 |  | 0 |  | 0 | 15 | 0 | 0 |  | CS ÚRS 2023 02 | 1
|  |  |  | Plný popis: | Poplatek za uložení stavebního odpadu (skládkovné) na recyklační skládce z armovaného betonu zatříděného do Katalogu odpadů pod kódem 17 01 01 | [14 empty] | Poplatek za uložení stavebního odpadu (skládkovné) na recyklační skládce z armovaného betonu zatříděného do Katalogu odpadů pod kódem 17 01 01
S/SO 04 B/02./H_VRN-01 | 4 |  | Oddíl |  | H_VRN-01: Revize |  |  |  | 0 |  | 0 |  | 0 |  | 0 | 0 |  |  | 2
|  | 1 | SP | 741810003 | Celková prohlídka elektrického rozvodu a zařízení přes 0,5 do 1 milionu Kč | kus | 1 | 0 | 0 |  | 0 |  | 0 | 15 | 0 | 0 |  | CS ÚRS 2023 02 | 1
|  |  |  | Plný popis: | Zkoušky a prohlídky elektrických rozvodů a zařízení celková prohlídka a vyhotovení revizní zprávy pro objem montážních prací přes 500 do 1000 tis. Kč | [14 empty] | Zkoušky a prohlídky elektrických rozvodů a zařízení celková prohlídka a vyhotovení revizní zprávy pro objem montážních prací přes 500 do 1000 tis. Kč
|  | 2 | SP | 741810011 | Příplatek k celkové prohlídce za každých dalších 500 000,- Kč | kus | 1 | 0 | 0 |  | 0 |  | 0 | 15 | 0 | 0 |  | CS ÚRS 2023 02 | 1
|  |  |  | Plný popis: | Zkoušky a prohlídky elektrických rozvodů a zařízení celková prohlídka a vyhotovení revizní zprávy pro objem montážních prací Příplatek k ceně 0003 za každých dalších i započatých 500 tis. Kč přes 1000 tis. Kč | [14 empty] | Zkoušky a prohlídky elektrických rozvodů a zařízení celková prohlídka a vyhotovení revizní zprávy pro objem montážních prací Příplatek k ceně 0003 za každých dalších i započatých 500 tis. Kč přes 1000 tis. Kč
S/SO 04 B/02./H_VRN-02 | 4 |  | Oddíl |  | H_VRN-02: Dokumentace (silnoproudu a slaboproudu) |  |  |  | 0 |  | 0 |  | 0 |  | 0 | 0 |  |  | 1
|  | 1 | H | 013254000_DSPS | Dokumentace skutečného provedení stavby | hod | 40 | 0 | 0 |  | 0 |  | 0 | 15 | 0 | 0 |  | VLASTNÍ | 1
|  |  |  | Plný popis: | --- | [14 empty] | ---
S/SO 04 B/02./H_VRN-03 | 4 |  | Oddíl |  | H_VRN-03: Koordinace |  |  |  | 0 |  | 0 |  | 0 |  | 0 | 0 |  |  | 1
|  | 1 | H | 045303000 | Koordinační činnost | hod | 15 | 0 | 0 |  | 0 |  | 0 | 15 | 0 | 0 |  | VLASTNÍ | 1
|  |  |  | Plný popis: | --- | [14 empty] | ---
S/SO 04 B/02./H_VRN-04 | 4 |  | Oddíl |  | H_VRN-04: Protipožární ucpávky |  |  |  | 0 |  | 0 |  | 0 |  | 0 | 0 |  |  | 3
|  | 1 | SP | 741920051 | Montáž se zhotovením přepážka z desek nebo omítek do 150 mm ve stěně | m2 | 1.5 | 0 | 0 |  | 0 |  | 0 | 15 | 0 | 0 |  | CS ÚRS 2023 02 | 1
|  |  |  | Plný popis: | Montáž a zhotovení ohnivzdorných konstrukcí pro elektrozařízení přepážek z desek nebo vyztužených omítek silikátových s výplní ve stěnovém průchodu, tl. do 150 mm | [14 empty] | Montáž a zhotovení ohnivzdorných konstrukcí pro elektrozařízení přepážek z desek nebo vyztužených omítek silikátových s výplní ve stěnovém průchodu, tl. do 150 mm
|  | 2 | SP | 741920061 | Montáž se zhotovením přepážka z desek nebo omítek do 200 mm ve stropu | m2 | 2 | 0 | 0 |  | 0 |  | 0 | 15 | 0 | 0 |  | CS ÚRS 2023 02 | 1
|  |  |  | Plný popis: | Montáž a zhotovení ohnivzdorných konstrukcí pro elektrozařízení přepážek z desek nebo vyztužených omítek silikátových s výplní ve stropním průchodu, tl. do 200 mm | [14 empty] | Montáž a zhotovení ohnivzdorných konstrukcí pro elektrozařízení přepážek z desek nebo vyztužených omítek silikátových s výplní ve stropním průchodu, tl. do 200 mm
|  | 3 | H | UCP-MAT | Protipožární ucpávka komplet | m2 | 2 | 0 | 0 |  | 0 |  | 0 | 15 | 0 | 0 |  | VLASTNÍ | 1
|  |  |  | Plný popis: | --- | [14 empty] | ---
S/SO 04 B/03. | 3 |  | Podobjekt |  | 03.: VCHOD A - SLABOPROUDÁ ELEKTRONSTALACE |  |  |  | 0 |  | 0.0098 |  | 4.0378 |  | 0 | 0 |  |  | 161
S/SO 04 B/03./A_01. | 4 |  | Oddíl |  | A_01.: STA - Rozvod pro TV (pozemní+satelitní) |  |  |  | 0 |  | 0.0008 |  | 0 |  | 0 | 0 |  |  | 29
|  | 1 | SP | 742420021 | Montáž antenního stožáru včetně upevňovacího materiálu | kus | 1 | 0 | 0 |  | 0 |  | 0 | 15 | 0 | 0 |  | CS ÚRS 2023 02 | 1
|  |  |  | Plný popis: | Montáž společné televizní antény antenního stožáru včetně upevňovacího materiálu | [14 empty] | Montáž společné televizní antény antenního stožáru včetně upevňovacího materiálu
|  | 2 | H | TOM01 | Antenní stožár jednodílný o výšce 3000mm a průměru 48mm. Povrchově upraveno v žárovém zinku. | KS | 1 | 0 | 0 |  | 0 |  | 0 | 15 | 0 | 0 |  | VLASTNÍ | 1
|  |  |  | Plný popis: | --- | [14 empty] | ---
|  | 3 | H | SWG01 | PVC manžeta pro stožáry 42-60mm, černá, k utěsnění střešních krytů a stožárů proti zatékání vody | KS | 1 | 0 | 0 |  | 0 |  | 0 | 15 | 0 | 0 |  | VLASTNÍ | 1
|  |  |  | Plný popis: | --- | [14 empty] | ---
|  | 4 | H | TOM02 | Držák pro upevnění stožáru oprůměru 48mm. Povrchově upraveno galvanickým zinkem. | KS | 1 | 0 | 0 |  | 0 |  | 0 | 15 | 0 | 0 |  | VLASTNÍ | 1
|  |  |  | Plný popis: | --- | [14 empty] | ---
|  | 5 | H | TOM03 | Držák antén 41/40 pro stožár STA o průměru 25 - 89 mm se dvěmi rameny a tyčí D 48 mm délky 410 mm | ks | 1 | 0 | 0 |  | 0 |  | 0 | 15 | 0 | 0 |  | VLASTNÍ | 1
|  |  |  | Plný popis: | --- | [14 empty] | ---
|  | 6 | H | ELS03 | UHF anténa pro příjem digitálního i analogového signálu DVB-T/T2 v pásmu UHF,frekvenční rozsah: 470-694 MHz ,kanály: 21-48, zisk: 17,5 dB | KS | 1 | 0 | 0 |  | 0 |  | 0 | 15 | 0 | 0 |  | VLASTNÍ | 1
|  |  |  | Plný popis: | --- | [14 empty] | ---
|  | 7 | H | FUB01 | Hliníková parabola 80cm světle šedá, rozměry 74x84cm, zisk pro 10,75 GHz 36,8 dB, zisk pro 11,75 GHz 37,7 dB, zisk pro 12,75 GHz 38,5 dB, kotevní objímka pro průměr stožáru 30-80 mm | KS | 1 | 0 | 0 |  | 0 |  | 0 | 15 | 0 | 0 |  | VLASTNÍ | 1
|  |  |  | Plný popis: | --- | [14 empty] | ---
|  | 8 | H | TLS01 | Multifokální držák 4xLNB na parabolu 60-105 cm pro příjem až 4 družic | KS | 1 | 0 | 0 |  | 0 |  | 0 | 15 | 0 | 0 |  | VLASTNÍ | 1
|  |  |  | Plný popis: | --- | [14 empty] | ---
|  | 9 | H | INV01 | Konvertor QUATTRO (4x výstup) se šumovým číslem 0,2 dB pro multipřepínač, frekvenční rozsah 10,7 - 12,75 GHz, technologie ULN+ filtr pro příjem satelitního a UHD vysílání | ks | 1 | 0 | 0 |  | 0 |  | 0 | 15 | 0 | 0 |  | VLASTNÍ | 1
|  |  |  | Plný popis: | --- | [14 empty] | ---
|  | 10 | SP | 742420081 | Montáž systémového zdroje do rozvaděče | kus | 1 | 0 | 0 |  | 0 |  | 0 | 15 | 0 | 0 |  | CS ÚRS 2023 02 | 1
|  |  |  | Plný popis: | Montáž společné televizní antény systémového zdroje do rozvaděče | [14 empty] | Montáž společné televizní antény systémového zdroje do rozvaděče
|  | 11 | H | ALD03 | Anténní napájecí zdroj 230V/12V/100 mA pro anténní zesilovače s integrovanou napájecí vyhýbkou a širokopásmovým rozbočovačem na výstupu, 1x vstup, 2x výstup, IP30, 40-862 MHz, vložný útlum 4,8±0,5 dB | KS | 1 | 0 | 0 |  | 0 |  | 0 | 15 | 0 | 0 |  | VLASTNÍ | 1
|  |  |  | Plný popis: | --- | [14 empty] | ---
|  | 12 | MP | 220370421 | Montáž jednotky zesilovače 100 W | kus | 1 | 0 | 0 |  | 0 |  | 0 | 15 | 0 | 0 |  | CS ÚRS 2023 02 | 1
|  |  |  | Plný popis: | Montáž zesilovače jednotky včetně upevnění jednotky do stojanu, nastavení elekrických hodnot a odzkoušení funkce 100 W | [14 empty] | Montáž zesilovače jednotky včetně upevnění jednotky do stojanu, nastavení elekrických hodnot a odzkoušení funkce 100 W
|  | 13 | H | ALD04 | Anténní širokopásmový zesilovač vhodný do vnitřního i venkovního prostředí, 4 vstupy, FM-BIII/ DAB - UHF - UHF, zesílení 20 dB (FM/DAB/BIII), 32 dB (UHF1/UHF2), IP53, F konektory | KS | 1 | 0 | 0 |  | 0 |  | 0 | 15 | 0 | 0 |  | VLASTNÍ | 1
|  |  |  | Plný popis: | --- | [14 empty] | ---
|  | 14 | SP | 742420071 | Montáž multipřepínače do rozvaděče | kus | 1 | 0 | 0 |  | 0 |  | 0 | 15 | 0 | 0 |  | CS ÚRS 2023 02 | 1
|  |  |  | Plný popis: | Montáž společné televizní antény multipřepínače do rozvaděče | [14 empty] | Montáž společné televizní antény multipřepínače do rozvaděče
|  | 15 | H | kex02 | Multipřepínač 9/10 , integrovaný zdroj, aktivní + pasivní TV vstup. Multiswitch je určen pro distribuci pozemních a dvou satelitních pozic (8 polarizací) pro 10 účastníků. | ku | 1 | 0 | 0 |  | 0 |  | 0 | 15 | 0 | 0 |  | VLASTNÍ | 1
|  |  |  | Plný popis: | --- | [14 empty] | ---
|  | 16 | SP | 741322141 | Montáž svodiče přepětí nn typ 3 jednopólových na DIN lištu se zapojením vodičů | kus | 5 | 0 | 0 |  | 0 |  | 0 | 15 | 0 | 0 |  | CS ÚRS 2023 02 | 1
|  |  |  | Plný popis: | Montáž přepěťových ochran nn se zapojením vodičů svodiče přepětí – typ 3 na DIN lištu jednopólových | [14 empty] | Montáž přepěťových ochran nn se zapojením vodičů svodiče přepětí – typ 3 na DIN lištu jednopólových
|  | 17 | H | SMS505 | Svodič bleskových proudů se stíněním odděleným od ochranné země bleskojistkou, k ochraně koaxiálních přijímacích a vysílacích vedení, televizních systémů, kamer a TV přijímačů | ks | 5 | 0 | 0 |  | 0 |  | 0 | 15 | 0 | 0 |  | VLASTNÍ | 1
|  |  |  | Plný popis: | --- | [14 empty] | ---
|  | 18 | MP | 220300642 | Ukončení kabelu koaxiálního pro anténní svody průměru do 10 mm | kus | 20 | 0 | 0 | 4e-05 | 0.0008 |  | 0 | 15 | 0 | 0 |  | CS ÚRS 2023 02 | 1
|  |  |  | Plný popis: | Ukončení koaxiálních kabelů pro anténní svody včetně odstranění pláště na jednom konci kabelu, úpravy vnějšího dutého vodiče, odstranění izolace z vnitřního vodiče, přiletování na špičky konektorů na kabelu do vnějšího průměru do 10 mm | [14 empty] | Ukončení koaxiálních kabelů pro anténní svody včetně odstranění pláště na jednom konci kabelu, úpravy vnějšího dutého vodiče, odstranění izolace z vnitřního vodiče, přiletování na špičky konektorů na kabelu do vnějšího průměru do 10 mm
|  | 19 | SP | 742420111 | Montáž F konektoru | kus | 20 | 0 | 0 |  | 0 |  | 0 | 15 | 0 | 0 |  | CS ÚRS 2023 02 | 1
|  |  |  | Plný popis: | Montáž společné televizní antény F konektoru | [14 empty] | Montáž společné televizní antény F konektoru
|  | 20 | H | STN01 | Šroubovací F konektor pro koaxiální kabely o průměru do 7mm, 75 Ω, kovové provedení | KS | 20 | 0 | 0 |  | 0 |  | 0 | 15 | 0 | 0 |  | VLASTNÍ | 1
|  |  |  | Plný popis: | --- | [14 empty] | ---
|  | 21 | MP | 220700331 | Kontrola měření anténního systému AS typu PD složeného ze dvou kusů anténních jednotek | kus | 1 | 0 | 0 |  | 0 |  | 0 | 15 | 0 | 0 |  | CS ÚRS 2023 02 | 1
|  |  |  | Plný popis: | Kontrola měření a nastavení anténního systému včetně koaxiálního rozvaděče a dalších napáječů AS PD složeného ze dvou kusů anténních jednotek | [14 empty] | Kontrola měření a nastavení anténního systému včetně koaxiálního rozvaděče a dalších napáječů AS PD složeného ze dvou kusů anténních jednotek
|  | 22 | SP | 742121001 | Montáž kabelů sdělovacích pro vnitřní rozvody do 15 žil | m | 300 | 0 | 0 |  | 0 |  | 0 | 15 | 0 | 0 |  | CS ÚRS 2023 02 | 1
|  |  |  | Plný popis: | Montáž kabelů sdělovacích pro vnitřní rozvody počtu žil do 15 | [14 empty] | Montáž kabelů sdělovacích pro vnitřní rozvody počtu žil do 15
|  | 23 | H | pol407 | Koaxiální kabel CU PVC s impedancí 75 ohmů. PVC plášť, určen pro vnitřní použití. Středovým vodičem je měděný drát (0,8mm), dielektrikum (3,5mm), vnější vodič Cu fólie + 44% opletení. Vnější průměr 4,1mm. Pracovní teplotní rozsah: -40°C až 70° | m | 300 | 0 | 0 |  | 0 |  | 0 | 15 | 0 | 0 |  | VLASTNÍ | 1
|  |  |  | Plný popis: | --- | [14 empty] | ---
|  | 24 | SP | 742121001 | Montáž kabelů sdělovacích pro vnitřní rozvody do 15 žil | m | 250 | 0 | 0 |  | 0 |  | 0 | 15 | 0 | 0 |  | CS ÚRS 2023 02 | 1
|  |  |  | Plný popis: | Montáž kabelů sdělovacích pro vnitřní rozvody počtu žil do 15 | [14 empty] | Montáž kabelů sdělovacích pro vnitřní rozvody počtu žil do 15
|  | 25 | H | KOAX_UV | Koaxiální kabel nejvyšší kvality se středovým vodičem z čisté mědi BC a trojnásobným stíněním TRISHIELD z pocínované mědi CuSn. Kabel je určen pro všechny náročné aplikace přenosů CCTV, TV a SAT signálů.Kabel odolný UV záření pro venkovní instalace. | m | 250 | 0 | 0 |  | 0 |  | 0 | 15 | 0 | 0 |  | VLASTNÍ | 1
|  |  |  | Plný popis: | --- | [14 empty] | ---
|  | 26 | SP | 742420121 | Montáž televizní zásuvky koncové nebo průběžné | kus | 5 | 0 | 0 |  | 0 |  | 0 | 15 | 0 | 0 |  | CS ÚRS 2023 02 | 1
|  |  |  | Plný popis: | Montáž společné televizní antény televizní zásuvky koncové nebo průběžné | [14 empty] | Montáž společné televizní antény televizní zásuvky koncové nebo průběžné
|  | 27 | H | SMS98-22 | Koncová individuální zásuvka TV-R-SAT pro klasický hvězdicový rozvod,oddělovací útlum ≤ 1,5 dB, bílá, IP20, včetně krytky | ks | 5 | 0 | 0 |  | 0 |  | 0 | 15 | 0 | 0 |  | VLASTNÍ | 1
|  |  |  | Plný popis: | --- | [14 empty] | ---
|  | 28 | SP | 741110062 | Montáž trubka plastová ohebná D přes 23 do 35 mm uložená pod omítku | m | 500 | 0 | 0 |  | 0 |  | 0 | 15 | 0 | 0 |  | CS ÚRS 2023 02 | 1
|  |  |  | Plný popis: | Montáž trubek elektroinstalačních s nasunutím nebo našroubováním do krabic plastových ohebných, uložených pod omítku, vnější Ø přes 23 do 35 mm | [14 empty] | Montáž trubek elektroinstalačních s nasunutím nebo našroubováním do krabic plastových ohebných, uložených pod omítku, vnější Ø přes 23 do 35 mm
|  | 29 | H | SMS76 | Trubka, pro instalaci na povrch, do omítky nebo pod omítku, vhodná pro montáž do dutých zdí, příček, stropů, střední mechanická odolnost (750 N/5 cm), 25/18,3 mm, tř. hořl. hmot A-C3 | m | 500 | 0 | 0 |  | 0 |  | 0 | 15 | 0 | 0 |  | VLASTNÍ | 1
|  |  |  | Plný popis: | --- | [14 empty] | ---
S/SO 04 B/03./B_01. | 4 |  | Oddíl |  | B_01.: SK - Datový rozvod v bytech |  |  |  | 0 |  | 0 |  | 0 |  | 0 | 0 |  |  | 7
|  | 1 | SP | 742121001 | Montáž kabelů sdělovacích pro vnitřní rozvody do 15 žil | m | 420 | 0 | 0 |  | 0 |  | 0 | 15 | 0 | 0 |  | CS ÚRS 2023 02 | 1
|  |  |  | Plný popis: | Montáž kabelů sdělovacích pro vnitřní rozvody počtu žil do 15 | [14 empty] | Montáž kabelů sdělovacích pro vnitřní rozvody počtu žil do 15
|  | 2 | H | 20-333 | Instalační kabel Solarix CAT6 UTP PVC Eca 305m/box SXKD-6-UTP-PVC | m | 420 | 0 | 0 |  | 0 |  | 0 | 15 | 0 | 0 |  | VLASTNÍ | 1
|  |  |  | Plný popis: | --- | [14 empty] | ---
|  | 3 | H | 742330042 | Montáž datové dvouzásuvky | kus | 13 | 0 | 0 |  | 0 |  | 0 | 15 | 0 | 0 |  | VLASTNÍ | 1
|  |  |  | Plný popis: | --- | [14 empty] | ---
|  | 4 | H | SLP_Pol_30 | Zásuvka pod omítku 2xRJ45 UTP CAT 6 ,komplet | kpl | 13 | 0 | 0 |  | 0 |  | 0 | 15 | 0 | 0 |  | VLASTNÍ | 1
|  |  |  | Plný popis: | --- | [14 empty] | ---
|  | 5 | SP | 741110062 | Montáž trubka plastová ohebná D přes 23 do 35 mm uložená pod omítku | m | 420 | 0 | 0 |  | 0 |  | 0 | 15 | 0 | 0 |  | CS ÚRS 2023 02 | 1
|  |  |  | Plný popis: | Montáž trubek elektroinstalačních s nasunutím nebo našroubováním do krabic plastových ohebných, uložených pod omítku, vnější Ø přes 23 do 35 mm | [14 empty] | Montáž trubek elektroinstalačních s nasunutím nebo našroubováním do krabic plastových ohebných, uložených pod omítku, vnější Ø přes 23 do 35 mm
|  | 6 | H | SMS76 | Trubka, pro instalaci na povrch, do omítky nebo pod omítku, vhodná pro montáž do dutých zdí, příček, stropů, střední mechanická odolnost (750 N/5 cm), 25/18,3 mm, tř. hořl. hmot A-C3 | m | 420 | 0 | 0 |  | 0 |  | 0 | 15 | 0 | 0 |  | VLASTNÍ | 1
|  |  |  | Plný popis: | --- | [14 empty] | ---
|  | 7 | H | 742330041 | Montáž datové jednozásuvky (v rozvaděči RS) | kus | 35 | 0 | 0 |  | 0 |  | 0 | 15 | 0 | 0 |  | VLASTNÍ | 1
|  |  |  | Plný popis: | --- | [14 empty] | ---
S/SO 04 B/03./C_01. | 4 |  | Oddíl |  | C_01.: Optický rozvod do bytů (trasa RSL<-->RS) |  |  |  | 0 |  | 0 |  | 0 |  | 0 | 0 |  |  | 5
|  | 1 | MP | 220182031 | Zatažení optického kabelu do ochranné HDPE trubky | m | 220 | 0 | 0 |  | 0 |  | 0 | 15 | 0 | 0 |  | CS ÚRS 2023 02 | 1
|  |  |  | Plný popis: | Zatažení optického kabelu do ochranné HDPE trubky | [14 empty] | Zatažení optického kabelu do ochranné HDPE trubky
|  | 2 | SP | 742110013 | Montáž trubek pro slaboproud plastových tuhých pro vnitřní rozvody pro optická vlákna | m | 220 | 0 | 0 |  | 0 |  | 0 | 15 | 0 | 0 |  | CS ÚRS 2023 02 | 1
|  |  |  | Plný popis: | Montáž trubek elektroinstalačních plastových tuhých pro vnitřní rozvody pro optická vlákna | [14 empty] | Montáž trubek elektroinstalačních plastových tuhých pro vnitřní rozvody pro optická vlákna
|  | 3 | H | SLX807 | Mikrotrubička LSOH vnitřní tenkostěnná 12/10mm, pro vnitřní použití, barva fialová | m | 220 | 0 | 0 |  | 0 |  | 0 | 15 | 0 | 0 |  | VLASTNÍ | 1
|  |  |  | Plný popis: | --- | [14 empty] | ---
|  | 4 | SP | 742121002 | Montáž kabelů sdělovacích pro vnitřní rozvody přes 15 žil | m | 220 | 0 | 0 |  | 0 |  | 0 | 15 | 0 | 0 |  | CS ÚRS 2023 02 | 1
|  |  |  | Plný popis: | Montáž kabelů sdělovacích pro vnitřní rozvody počtu žil přes 15 | [14 empty] | Montáž kabelů sdělovacích pro vnitřní rozvody počtu žil přes 15
|  | 5 | H | SLX10 | Univerzální optický kabel s třídou reakce na oheň Eca, 8vl 9/125 LSOH | m | 220 | 0 | 0 |  | 0 |  | 0 | 15 | 0 | 0 |  | VLASTNÍ | 1
|  |  |  | Plný popis: | --- | [14 empty] | ---
S/SO 04 B/03./D_01. | 4 |  | Oddíl |  | D_01.: Optický propoj do vchodu B (trasa RSL-A <-->RSL-B) |  |  |  | 0 |  | 0 |  | 0 |  | 0 | 0 |  |  | 5
|  | 1 | SP | 742110013 | Montáž trubek pro slaboproud plastových tuhých pro vnitřní rozvody pro optická vlákna | m | 20 | 0 | 0 |  | 0 |  | 0 | 15 | 0 | 0 |  | CS ÚRS 2023 02 | 1
|  |  |  | Plný popis: | Montáž trubek elektroinstalačních plastových tuhých pro vnitřní rozvody pro optická vlákna | [14 empty] | Montáž trubek elektroinstalačních plastových tuhých pro vnitřní rozvody pro optická vlákna
|  | 2 | H | 06032_AS100 | Chránička optického kabelu, jednoplášťová, materiál HDPE, vnější průměr 40mm, vnitřní průměr 33mm, zemní provedení, barva oranžová. | m | 20 | 0 | 0 |  | 0 |  | 0 | 15 | 0 | 0 |  | VLASTNÍ | 1
|  |  |  | Plný popis: | --- | [14 empty] | ---
|  | 3 | H | 68822 | Dura-Line - HDPE mikrotrubička venkovní tenkostěnná, 10/8mm, oranžová, pro zafouknutí do HDPE trubky, vnitřní lubrikační vrstva SILICORE, ideální pro zafouknutí kabelů MIKRO do průměru 6mm | m | 20 | 0 | 0 |  | 0 |  | 0 | 15 | 0 | 0 |  | VLASTNÍ | 1
|  |  |  | Plný popis: | --- | [14 empty] | ---
|  | 4 | MP | 220182031 | Zatažení optického kabelu do ochranné HDPE trubky | m | 20 | 0 | 0 |  | 0 |  | 0 | 15 | 0 | 0 |  | CS ÚRS 2023 02 | 1
|  |  |  | Plný popis: | Zatažení optického kabelu do ochranné HDPE trubky | [14 empty] | Zatažení optického kabelu do ochranné HDPE trubky
|  | 5 | H | 70299129 | Zafukovací kabel MICRO Solarix 12vl SM 9/125 HDPE Fca černý SXKO-MICRO-12-OS-HDPE | m | 20 | 0 | 0 |  | 0 |  | 0 | 15 | 0 | 0 |  | VLASTNÍ | 1
|  |  |  | Plný popis: | --- | [14 empty] | ---
S/SO 04 B/03./E_00. | 4 |  | Oddíl |  | E_00.: RS - Rozvaděč slaboproudu v b.j. |  |  |  | 0 |  | 0 |  | 0 |  | 0 | 0 |  |  | 4
|  | 1 | SP | 741210002 | Montáž rozvodnice oceloplechová nebo plastová běžná do 50 kg | kus | 5 | 0 | 0 |  | 0 |  | 0 | 15 | 0 | 0 |  | CS ÚRS 2023 02 | 1
|  |  |  | Plný popis: | Montáž rozvodnic oceloplechových nebo plastových bez zapojení vodičů běžných, hmotnosti do 50 kg | [14 empty] | Montáž rozvodnic oceloplechových nebo plastových bez zapojení vodičů běžných, hmotnosti do 50 kg
|  | 2 | H | RS | Rozvodnice pod omítku, superploché WIFI dveře, multimediální, řad 1+mont.deska, modulů 14+28, 1xmodul pro koaxiální kabel, 7x modul s konektorem RJ45 , 2xzásuvka soklová 230V. | kpl | 5 | 0 | 0 |  | 0 |  | 0 | 15 | 0 | 0 |  | VLASTNÍ | 1
|  |  |  | Plný popis: | --- | [14 empty] | ---
|  | 3 | MP | HZS3222 | Hodinová zúčtovací sazba montér slaboproudých zařízení odborný | hod | 75 | 0 | 0 |  | 0 |  | 0 | 15 | 0 | 0 |  | CS ÚRS 2023 02 | 1
|  |  |  | Plný popis: | Hodinové zúčtovací sazby montáží technologických zařízení na stavebních objektech montér slaboproudých zařízení odborný | [14 empty] | Hodinové zúčtovací sazby montáží technologických zařízení na stavebních objektech montér slaboproudých zařízení odborný
|  | 4 | H | switch v RS | Nastavitelný switch s 8 ethernetovými porty (s Poe) a 2 SFP porty pro připojení do optické sítě. Kapacita switche 20 Gbps, rozměry: 207 x 90 x 31,1 mm. | ks | 5 | 0 | 0 |  | 0 |  | 0 | 15 | 0 | 0 |  | VLASTNÍ | 1
|  |  |  | Plný popis: | --- | [14 empty] | ---
S/SO 04 B/03./F_00. | 4 |  | Oddíl |  | F_00.: RSL - Hlavní rozvaděč slaboproudu |  |  |  | 0 |  | 0 |  | 0 |  | 0 | 0 |  |  | 28
|  | 1 | SP | 742330001 | Montáž rozvaděče nástěnného | kus | 1 | 0 | 0 |  | 0 |  | 0 | 15 | 0 | 0 |  | CS ÚRS 2023 02 | 1
|  |  |  | Plný popis: | Montáž strukturované kabeláže rozvaděče nástěnného | [14 empty] | Montáž strukturované kabeláže rozvaděče nástěnného
|  | 2 | H | RSL | Datový rozvaděč nástěnný o velikosti 21U š.600 x v.1024 x hl.600, krytí IP20, nosnost 300kg, dveře skleněné | kpl | 1 | 0 | 0 |  | 0 |  | 0 | 15 | 0 | 0 |  | VLASTNÍ | 1
|  |  |  | Plný popis: | --- | [14 empty] | ---
|  | 3 | H | 742330R02 | Montáž ventilační jednotky | ks | 1 | 0 | 0 |  | 0 |  | 0 | 15 | 0 | 0 |  | VLASTNÍ | 1
|  |  |  | Plný popis: | --- | [14 empty] | ---
|  | 4 | H | pol551 | Ventilační jednotka | ks | 1 | 0 | 0 |  | 0 |  | 0 | 15 | 0 | 0 |  | VLASTNÍ | 1
|  |  |  | Plný popis: | --- | [14 empty] | ---
|  | 5 | H | 742330R03 | Montáž police do Racku | ks | 1 | 0 | 0 |  | 0 |  | 0 | 15 | 0 | 0 |  | VLASTNÍ | 1
|  |  |  | Plný popis: | --- | [14 empty] | ---
|  | 6 | H | pol552 | Police do racku | ks | 1 | 0 | 0 |  | 0 |  | 0 | 15 | 0 | 0 |  | VLASTNÍ | 1
|  |  |  | Plný popis: | --- | [14 empty] | ---
|  | 7 | H | 742330R04 | Montáž vyvazovacího panelu 1U | ks | 1 | 0 | 0 |  | 0 |  | 0 | 15 | 0 | 0 |  | VLASTNÍ | 1
|  |  |  | Plný popis: | --- | [14 empty] | ---
|  | 8 | H | pol553 | Vyvazovací panel s plastovými oky 1U | ks | 1 | 0 | 0 |  | 0 |  | 0 | 15 | 0 | 0 |  | VLASTNÍ | 1
|  |  |  | Plný popis: | --- | [14 empty] | ---
|  | 9 | H | 742330R05 | Montáž napájecího panelu | ks | 1 | 0 | 0 |  | 0 |  | 0 | 15 | 0 | 0 |  | VLASTNÍ | 1
|  |  |  | Plný popis: | --- | [14 empty] | ---
|  | 10 | H | pol554 | Napájecí panel 5 pozic s přepěťovou ochranou včetně vany | ks | 1 | 0 | 0 |  | 0 |  | 0 | 15 | 0 | 0 |  | VLASTNÍ | 1
|  |  |  | Plný popis: | --- | [14 empty] | ---
|  | 11 | H | 742330R06 | Montáž patch panelu 24port CAT 6 UTP | ks | 1 | 0 | 0 |  | 0 |  | 0 | 15 | 0 | 0 |  | VLASTNÍ | 1
|  |  |  | Plný popis: | --- | [14 empty] | ---
|  | 12 | H | pol555 | Patch panel 24port CAT 6 UTP - osazený | ks | 1 | 0 | 0 |  | 0 |  | 0 | 15 | 0 | 0 |  | VLASTNÍ | 1
|  |  |  | Plný popis: | --- | [14 empty] | ---
|  | 13 | H | 742330R16 | Montáž patch kabelu | ks | 15 | 0 | 0 |  | 0 |  | 0 | 15 | 0 | 0 |  | VLASTNÍ | 1
|  |  |  | Plný popis: | --- | [14 empty] | ---
|  | 14 | H | pol565 | Patch kabel 1m UTP CAT6 | ks | 10 | 0 | 0 |  | 0 |  | 0 | 15 | 0 | 0 |  | VLASTNÍ | 1
|  |  |  | Plný popis: | --- | [14 empty] | ---
|  | 15 | H | pol566 | Patch kabel 3m UTP CAT6 | ks | 5 | 0 | 0 |  | 0 |  | 0 | 15 | 0 | 0 |  | VLASTNÍ | 1
|  |  |  | Plný popis: | --- | [14 empty] | ---
|  | 16 | H | 742330R12 | Montáž UPS | ks | 1 | 0 | 0 |  | 0 |  | 0 | 15 | 0 | 0 |  | VLASTNÍ | 1
|  |  |  | Plný popis: | --- | [14 empty] | ---
|  | 17 | H | pol561 | UPS 1000VA LCD 230V | ks | 1 | 0 | 0 |  | 0 |  | 0 | 15 | 0 | 0 |  | VLASTNÍ | 1
|  |  |  | Plný popis: | --- | [14 empty] | ---
|  | 18 | H | pol564 | Podružný a spojovací materiál | kpl | 1 | 0 | 0 |  | 0 |  | 0 | 15 | 0 | 0 |  | VLASTNÍ | 1
|  |  |  | Plný popis: | --- | [14 empty] | ---
|  | 19 | H | 742330R10 | Montáž switche 24-portů | ks | 1 | 0 | 0 |  | 0 |  | 0 | 15 | 0 | 0 |  | VLASTNÍ | 1
|  |  |  | Plný popis: | --- | [14 empty] | ---
|  | 20 | H | pol559 | Switch 24x RJ-45 GbE, 10/100/1000 , POE+ , 4x SFP | ks | 1 | 0 | 0 |  | 0 |  | 0 | 15 | 0 | 0 |  | VLASTNÍ | 1
|  |  |  | Plný popis: | --- | [14 empty] | ---
|  | 21 | MP | 220182421 | Montáž vany do 19" optického rozvaděče | kus | 1 | 0 | 0 |  | 0 |  | 0 | 15 | 0 | 0 |  | CS ÚRS 2023 02 | 1
|  |  |  | Plný popis: | Montáž součástí 19" optického rozvaděče vany | [14 empty] | Montáž součástí 19" optického rozvaděče vany
|  | 22 | H | OV_24 | Optická vana 24xSC černá aretace plastovým klipem, v sestavě jsou dvě kazety pro 12 vláken. | ks | 1 | 0 | 0 |  | 0 |  | 0 | 15 | 0 | 0 |  | VLASTNÍ | 1
|  |  |  | Plný popis: | --- | [14 empty] | ---
|  | 23 | H | OPT_KON | Optický konektor pro ukončení optického vlákna. | ks | 24 | 0 | 0 |  | 0 |  | 0 | 15 | 0 | 0 |  | VLASTNÍ | 1
|  |  |  | Plný popis: | --- | [14 empty] | ---
|  | 24 | H | OPT_PIG | Optický pigtail pro zakončení optického kabelu v optické vaně či rozvaděči. | ks | 24 | 0 | 0 |  | 0 |  | 0 | 15 | 0 | 0 |  | VLASTNÍ | 1
|  |  |  | Plný popis: | --- | [14 empty] | ---
|  | 25 | H | OPT_OCHS | Ochrana sváru optického vlákna pro mechanickou ochranu sváru optického vlákna. | ks | 24 | 0 | 0 |  | 0 |  | 0 | 15 | 0 | 0 |  | VLASTNÍ | 1
|  |  |  | Plný popis: | --- | [14 empty] | ---
|  | 26 | SP | 742330003 | Montáž rozvaděče optického nástěnného | kus | 1 | 0 | 0 |  | 0 |  | 0 | 15 | 0 | 0 |  | CS ÚRS 2023 02 | 1
|  |  |  | Plný popis: | Montáž strukturované kabeláže rozvaděče optického nástěnného | [14 empty] | Montáž strukturované kabeláže rozvaděče optického nástěnného
|  | 27 | H | OPT_SW | Optický switch velikosti 1U, 20 SFP portů, 4 ETH/SFP combo porty a 4 SFP+ porty pro připojení 10G modulů, fce: L3, VLAN, QoS, DHCP snooping, rychlosti SFP/SFP+ (20) 1000Mbps + (4) 1000Mbps Combo + (4) 10Gbps. | ks | 1 | 0 | 0 |  | 0 |  | 0 | 15 | 0 | 0 |  | VLASTNÍ | 1
|  |  |  | Plný popis: | --- | [14 empty] | ---
|  | 28 | H | OPTC | Optický patch cord 09/125 1m zakončený na obou stranách optickými konektory pro propojení optického switche s optickou vanou.Typ vlákna: SM, 9/125, Konektory: LC-SC | ks | 7 | 0 | 0 |  | 0 |  | 0 | 15 | 0 | 0 |  | VLASTNÍ | 1
|  |  |  | Plný popis: | --- | [14 empty] | ---
S/SO 04 B/03./G_00. | 4 |  | Oddíl |  | G_00.: Měření datové sítě, protokoly |  |  |  | 0 |  | 0 |  | 0 |  | 0 | 0 |  |  | 4
|  | 1 | SP | 742330051 | Popis portu datové zásuvky | kus | 26 | 0 | 0 |  | 0 |  | 0 | 15 | 0 | 0 |  | CS ÚRS 2023 02 | 1
|  |  |  | Plný popis: | Montáž strukturované kabeláže zásuvek datových popis portu zásuvky | [14 empty] | Montáž strukturované kabeláže zásuvek datových popis portu zásuvky
|  | 2 | SP | 742330052 | Popis portů patchpanelu | kus | 24 | 0 | 0 |  | 0 |  | 0 | 15 | 0 | 0 |  | CS ÚRS 2023 02 | 1
|  |  |  | Plný popis: | Montáž strukturované kabeláže zásuvek datových popis portů patchpanelu | [14 empty] | Montáž strukturované kabeláže zásuvek datových popis portů patchpanelu
|  | 3 | SP | 742330101 | Měření metalického segmentu s vyhotovením protokolu | kus | 26 | 0 | 0 |  | 0 |  | 0 | 15 | 0 | 0 |  | CS ÚRS 2023 02 | 1
|  |  |  | Plný popis: | Montáž strukturované kabeláže měření segmentu metalického s vyhotovením protokolu | [14 empty] | Montáž strukturované kabeláže měření segmentu metalického s vyhotovením protokolu
|  | 4 | SP | 742330102 | Měření optického segmentu, měření útlumu, 2 okna | kus | 5 | 0 | 0 |  | 0 |  | 0 | 15 | 0 | 0 |  | CS ÚRS 2023 02 | 1
|  |  |  | Plný popis: | Montáž strukturované kabeláže měření segmentu optického, měření útlumu, 2 okna | [14 empty] | Montáž strukturované kabeláže měření segmentu optického, měření útlumu, 2 okna
S/SO 04 B/03./H_00. | 4 |  | Oddíl |  | H_00.: VDT - Videotelefony |  |  |  | 0 |  | 0 |  | 0 |  | 0 | 0 |  |  | 36
|  | 1 | H | VDT_1 | Hands-free video telefon s barevnou 7“ dotykovou obrazovkou. | ks | 5 | 0 | 0 |  | 0 |  | 0 | 15 | 0 | 0 |  | VLASTNÍ | 1
|  |  |  | Plný popis: | --- | [14 empty] | ---
|  | 2 | H | VDT_2 | Kombinovaný napájecí zdroj s video adaptérem pro napájení audio/videosběrnice; 1200 mA. 6 DIN. | ks | 1 | 0 | 0 |  | 0 |  | 0 | 15 | 0 | 0 |  | VLASTNÍ | 1
|  |  |  | Plný popis: | --- | [14 empty] | ---
|  | 3 | H | VDT_3 | Přídavný napájecí zdroj pro lokální napájení přístrojů (vstupních panelů, video telefonů) | ks | 1 | 0 | 0 |  | 0 |  | 0 | 15 | 0 | 0 |  | VLASTNÍ | 1
|  |  |  | Plný popis: | --- | [14 empty] | ---
|  | 4 | H | VDT_4 | Video distributor, 4 výstupy. Rozměr 4 × 4 cm. | ks | 2 | 0 | 0 |  | 0 |  | 0 | 15 | 0 | 0 |  | VLASTNÍ | 1
|  |  |  | Plný popis: | --- | [14 empty] | ---
|  | 5 | H | VDT_5 | Odpor pro zakončení sběrnice video nebo smíšeného audio/video systému. | ks | 2 | 0 | 0 |  | 0 |  | 0 | 15 | 0 | 0 |  | VLASTNÍ | 1
|  |  |  | Plný popis: | --- | [14 empty] | ---
|  | 6 | H | VDT_6 | Instalační krabice do zdi - 2 moduly | ks | 2 | 0 | 0 |  | 0 |  | 0 | 15 | 0 | 0 |  | VLASTNÍ | 1
|  |  |  | Plný popis: | --- | [14 empty] | ---
|  | 7 | H | VDT_7 | Instalační krabice do zdi - 3 moduly | ks | 1 | 0 | 0 |  | 0 |  | 0 | 15 | 0 | 0 |  | VLASTNÍ | 1
|  |  |  | Plný popis: | --- | [14 empty] | ---
|  | 8 | H | VDT_8 | Konfigurátor 1 – balení 10 ks | ks | 1 | 0 | 0 |  | 0 |  | 0 | 15 | 0 | 0 |  | VLASTNÍ | 1
|  |  |  | Plný popis: | --- | [14 empty] | ---
|  | 9 | H | VDT_9 | Konfigurátor 2 – balení 10 ks | ks | 1 | 0 | 0 |  | 0 |  | 0 | 15 | 0 | 0 |  | VLASTNÍ | 1
|  |  |  | Plný popis: | --- | [14 empty] | ---
|  | 10 | H | VDT_10 | Konfigurátor 3 – balení 10 ks | ks | 1 | 0 | 0 |  | 0 |  | 0 | 15 | 0 | 0 |  | VLASTNÍ | 1
|  |  |  | Plný popis: | --- | [14 empty] | ---
|  | 11 | H | VDT_11 | Konfigurátor 4 – balení 10 ks | ks | 1 | 0 | 0 |  | 0 |  | 0 | 15 | 0 | 0 |  | VLASTNÍ | 1
|  |  |  | Plný popis: | --- | [14 empty] | ---
|  | 12 | H | VDT_12 | Konfigurátor 5 – balení 10 ks | ks | 1 | 0 | 0 |  | 0 |  | 0 | 15 | 0 | 0 |  | VLASTNÍ | 1
|  |  |  | Plný popis: | --- | [14 empty] | ---
|  | 13 | H | VDT_13 | Šasí - 2 moduly | ks | 2 | 0 | 0 |  | 0 |  | 0 | 15 | 0 | 0 |  | VLASTNÍ | 1
|  |  |  | Plný popis: | --- | [14 empty] | ---
|  | 14 | H | VDT_14 | Šasí - 3 moduly | ks | 1 | 0 | 0 |  | 0 |  | 0 | 15 | 0 | 0 |  | VLASTNÍ | 1
|  |  |  | Plný popis: | --- | [14 empty] | ---
|  | 15 | H | VDT_15 | Rámeček - 2 moduly | ks | 2 | 0 | 0 |  | 0 |  | 0 | 15 | 0 | 0 |  | VLASTNÍ | 1
|  |  |  | Plný popis: | --- | [14 empty] | ---
|  | 16 | H | VDT_16 | Rámeček - 3 moduly | ks | 1 | 0 | 0 |  | 0 |  | 0 | 15 | 0 | 0 |  | VLASTNÍ | 1
|  |  |  | Plný popis: | --- | [14 empty] | ---
|  | 17 | H | VDT_17 | Audio/video jednotka s barevnou kamerou. Úhel záběru kamery: 92° horizontálně, 60° vertikálně. Pozici kamery lze měnit o ±10° v obou rovinách. Rozlišení kamery – 330 TV řádků. Přisvícení – bíle LED. Signalizace funkce pomoci LED a tónu. | ks | 3 | 0 | 0 |  | 0 |  | 0 | 15 | 0 | 0 |  | VLASTNÍ | 1
|  |  |  | Plný popis: | --- | [14 empty] | ---
|  | 18 | H | VDT_18 | Kryt video jednotky 2 tlačítka (2 sloupce) | ks | 3 | 0 | 0 |  | 0 |  | 0 | 15 | 0 | 0 |  | VLASTNÍ | 1
|  |  |  | Plný popis: | --- | [14 empty] | ---
|  | 19 | H | VDT_19 | Tlačítkový modul se 4 tlačítky v jednom sloupci, podsvětlení lze nastavit jako automatické/trvale ON příslušnou konfigurací modulů. | ks | 1 | 0 | 0 |  | 0 |  | 0 | 15 | 0 | 0 |  | VLASTNÍ | 1
|  |  |  | Plný popis: | --- | [14 empty] | ---
|  | 20 | H | VDT_20 | Kryt tlačítkových modulů 4 tlačítka (1 sloupec) | ks | 1 | 0 | 0 |  | 0 |  | 0 | 15 | 0 | 0 |  | VLASTNÍ | 1
|  |  |  | Plný popis: | --- | [14 empty] | ---
|  | 21 | H | VDT_21 | Modul čtečky, napájení z komunikační sběrnice, Frekvence: 13,56 MHz (MIFARE). Počet uživatelů na čtecí modul – 20000 klíčenek různých druhů: – MASTER klíčenka, PASSPARTOUT klíčenka ... | ks | 3 | 0 | 0 |  | 0 |  | 0 | 15 | 0 | 0 |  | VLASTNÍ | 1
|  |  |  | Plný popis: | --- | [14 empty] | ---
|  | 22 | H | VDT_22 | Kryt čtečky elektronických karet | ks | 3 | 0 | 0 |  | 0 |  | 0 | 15 | 0 | 0 |  | VLASTNÍ | 1
|  |  |  | Plný popis: | --- | [14 empty] | ---
|  | 23 | H | VDT_23 | Video uzel pro připojení 4 zdrojů video signálu (video panelů nebo bezpečnostních kamer) a 4 páteřních vedení k telefonům. Kaskádní zapojení dalších 4 video uzlů umožňuje připojit do systému až 16 zdrojů video signálu a 4 páteřní vedení k telefonům. | ks | 2 | 0 | 0 |  | 0 |  | 0 | 15 | 0 | 0 |  | VLASTNÍ | 1
|  |  |  | Plný popis: | --- | [14 empty] | ---
|  | 24 | SP | 742121001 | Montáž kabelů sdělovacích pro vnitřní rozvody do 15 žil | m | 350 | 0 | 0 |  | 0 |  | 0 | 15 | 0 | 0 |  | CS ÚRS 2023 02 | 1
|  |  |  | Plný popis: | Montáž kabelů sdělovacích pro vnitřní rozvody počtu žil do 15 | [14 empty] | Montáž kabelů sdělovacích pro vnitřní rozvody počtu žil do 15
|  | 25 | H | 20-333 | Instalační kabel Solarix CAT6 UTP PVC Eca 305m/box SXKD-6-UTP-PVC | m | 350 | 0 | 0 |  | 0 |  | 0 | 15 | 0 | 0 |  | VLASTNÍ | 1
|  |  |  | Plný popis: | --- | [14 empty] | ---
|  | 26 | SP | 741120501 | Montáž kabelů flexibilních Cu lehkých a středních do 7 žil uložených volně (např. CGSG) | m | 50 | 0 | 0 |  | 0 |  | 0 | 15 | 0 | 0 |  | CS ÚRS 2023 02 | 1
|  |  |  | Plný popis: | Montáž kabelů flexibilních měděných bez ukončení uložených volně lehkých a středních (např. CGSG), počtu žil do 7 | [14 empty] | Montáž kabelů flexibilních měděných bez ukončení uložených volně lehkých a středních (např. CGSG), počtu žil do 7
|  | 27 | H | SMS63 | Šňůra H05VV-F-O 2x1 (CYSY 2x1) | m | 50 | 0 | 0 |  | 0 |  | 0 | 15 | 0 | 0 |  | VLASTNÍ | 1
|  |  |  | Plný popis: | --- | [14 empty] | ---
|  | 28 | SP | 741110061 | Montáž trubka plastová ohebná D přes 11 do 23 mm uložená pod omítku | m | 300 | 0 | 0 |  | 0 |  | 0 | 15 | 0 | 0 |  | CS ÚRS 2023 02 | 1
|  |  |  | Plný popis: | Montáž trubek elektroinstalačních s nasunutím nebo našroubováním do krabic plastových ohebných, uložených pod omítku, vnější Ø přes 11 do 23 mm | [14 empty] | Montáž trubek elektroinstalačních s nasunutím nebo našroubováním do krabic plastových ohebných, uložených pod omítku, vnější Ø přes 11 do 23 mm
|  | 29 | H | tr_20 | Trubka, pro instalaci na povrch, do omítky nebo pod omítku, vhodná pro montáž do dutých zdí, příček, stropů, střední mechanická odolnost (750 N/5 cm), 20/14,1 mm, tř. hořl. hmot A-C3 | M | 300 | 0 | 0 |  | 0 |  | 0 | 15 | 0 | 0 |  | VLASTNÍ | 1
|  |  |  | Plný popis: | --- | [14 empty] | ---
|  | 30 | H | DRMAT | Drobný montážní materiál | kpl | 1 | 0 | 0 |  | 0 |  | 0 | 15 | 0 | 0 |  | VLASTNÍ | 1
|  |  |  | Plný popis: | --- | [14 empty] | ---
|  | 31 | SP | 742310001 | Montáž napájecího modulu k domácímu telefonu na DIN lištu | kus | 1 | 0 | 0 |  | 0 |  | 0 | 15 | 0 | 0 |  | CS ÚRS 2023 02 | 1
|  |  |  | Plný popis: | Montáž domovního telefonu napájecího modulu na DIN lištu | [14 empty] | Montáž domovního telefonu napájecího modulu na DIN lištu
|  | 32 | SP | 742310004 | Montáž elektroinstalační krabice pod tablo domácího telefonu | kus | 3 | 0 | 0 |  | 0 |  | 0 | 15 | 0 | 0 |  | CS ÚRS 2023 02 | 1
|  |  |  | Plný popis: | Montáž domovního telefonu elektroinstalační krabice pod tablo | [14 empty] | Montáž domovního telefonu elektroinstalační krabice pod tablo
|  | 33 | SP | 742310002 | Montáž komunikačního tabla k domácímu telefonu | kus | 3 | 0 | 0 |  | 0 |  | 0 | 15 | 0 | 0 |  | CS ÚRS 2023 02 | 1
|  |  |  | Plný popis: | Montáž domovního telefonu komunikačního tabla | [14 empty] | Montáž domovního telefonu komunikačního tabla
|  | 34 | SP | 742310006 | Montáž domácího nástěnného audio/video telefonu | kus | 5 | 0 | 0 |  | 0 |  | 0 | 15 | 0 | 0 |  | CS ÚRS 2023 02 | 1
|  |  |  | Plný popis: | Montáž domovního telefonu nástěnného audio/video telefonu | [14 empty] | Montáž domovního telefonu nástěnného audio/video telefonu
|  | 35 | SP | 742320031 | Montáž napájecího zdroje pro elektrický zámek | kus | 1 | 0 | 0 |  | 0 |  | 0 | 15 | 0 | 0 |  | CS ÚRS 2023 02 | 1
|  |  |  | Plný popis: | Montáž elektricky ovládaných zámků ostatní prvky napájecího zdroje | [14 empty] | Montáž elektricky ovládaných zámků ostatní prvky napájecího zdroje
|  | 36 | H | 092203000 | Náklady na zaškolení | kpl | 1 | 0 | 0 |  | 0 |  | 0 | 15 | 0 | 0 |  | VLASTNÍ | 1
|  |  |  | Plný popis: | --- | [14 empty] | ---
S/SO 04 B/03./I. | 4 |  | Oddíl |  | I.: PZTS+ADP - Zabezpečení a autonomní detekce požáru |  |  |  | 0 |  | 0 |  | 0 |  | 0 | 0 |  |  | 21
|  | 1 | H | PZTS_1 | Ústředna systému s vestavěným LAN a GSM komunikátorem, osazena paměťovou kartou 1 GB pro uchování dat událostí, v krytu, 50 bezdrátových nebo sběrnicových prvků, zasílání na 8 tel.čísel,230 V / 50 Hz, max. 0,1 A, třída ochrany II | ks | 1 | 0 | 0 |  | 0 |  | 0 | 15 | 0 | 0 |  | VLASTNÍ | 1
|  |  |  | Plný popis: | --- | [14 empty] | ---
|  | 2 | H | PZTS_2 | Záložní akumulátor 12V DC, rozměr: DxŠxV = 178x35x66 mm, kapacita 2,4 Ah, hmotnost akumulátoru:0,9 kg | ks | 1 | 0 | 0 |  | 0 |  | 0 | 15 | 0 | 0 |  | VLASTNÍ | 1
|  |  |  | Plný popis: | --- | [14 empty] | ---
|  | 3 | H | PZTS_3 | Přístupový modul s LCD displejem, ovládacími klávesami a čtečkou RFID pro ovládání zabezpečovacího systému. Obsahuje jeden ovládací segment. | ks | 5 | 0 | 0 |  | 0 |  | 0 | 15 | 0 | 0 |  | VLASTNÍ | 1
|  |  |  | Plný popis: | --- | [14 empty] | ---
|  | 4 | H | PZTS_4 | Sběrnicový detektor pohybu PIR určený pro ochranu interiérů prostřednictvím infrapasivní detekce pohybu v místnosti. Charakteristiky detekce lze optimalizovat pomocí výměnných čoček. | ks | 7 | 0 | 0 |  | 0 |  | 0 | 15 | 0 | 0 |  | VLASTNÍ | 1
|  |  |  | Plný popis: | --- | [14 empty] | ---
|  | 5 | H | PZTS_5 | Sběrnicový detektor požáru (optická a teplotní detekce) detekuje požár v obytných a komerčních budovách. Umožňuje nastavení detekce: optická a teplotní, optická nebo teplotní, pouze optická nebo pouze teplotní. | ks | 5 | 0 | 0 |  | 0 |  | 0 | 15 | 0 | 0 |  | VLASTNÍ | 1
|  |  |  | Plný popis: | --- | [14 empty] | ---
|  | 6 | H | PZTS_6 | Bezdotykový RFID přívěšek pro systém zabezpečení, komunikační pásmo EM 125 kHz. | ks | 20 | 0 | 0 |  | 0 |  | 0 | 15 | 0 | 0 |  | VLASTNÍ | 1
|  |  |  | Plný popis: | --- | [14 empty] | ---
|  | 7 | SP | 742121001 | Montáž kabelů sdělovacích pro vnitřní rozvody do 15 žil | m | 300 | 0 | 0 |  | 0 |  | 0 | 15 | 0 | 0 |  | CS ÚRS 2023 02 | 1
|  |  |  | Plný popis: | Montáž kabelů sdělovacích pro vnitřní rozvody počtu žil do 15 | [14 empty] | Montáž kabelů sdělovacích pro vnitřní rozvody počtu žil do 15
|  | 8 | H | SLP_Pol_21 | Kabel sběrnice 1x2x20 AWG + 1x2x24 AWG, určen pro poplachové systémy. | m | 300 | 0 | 0 |  | 0 |  | 0 | 15 | 0 | 0 |  | VLASTNÍ | 1
|  |  |  | Plný popis: | --- | [14 empty] | ---
|  | 9 | SP | 741110061 | Montáž trubka plastová ohebná D přes 11 do 23 mm uložená pod omítku | m | 250 | 0 | 0 |  | 0 |  | 0 | 15 | 0 | 0 |  | CS ÚRS 2023 02 | 1
|  |  |  | Plný popis: | Montáž trubek elektroinstalačních s nasunutím nebo našroubováním do krabic plastových ohebných, uložených pod omítku, vnější Ø přes 11 do 23 mm | [14 empty] | Montáž trubek elektroinstalačních s nasunutím nebo našroubováním do krabic plastových ohebných, uložených pod omítku, vnější Ø přes 11 do 23 mm
|  | 10 | H | tr_20 | Trubka, pro instalaci na povrch, do omítky nebo pod omítku, vhodná pro montáž do dutých zdí, příček, stropů, střední mechanická odolnost (750 N/5 cm), 20/14,1 mm, tř. hořl. hmot A-C3 | M | 250 | 0 | 0 |  | 0 |  | 0 | 15 | 0 | 0 |  | VLASTNÍ | 1
|  |  |  | Plný popis: | --- | [14 empty] | ---
|  | 11 | H | DRMAT | Drobný montážní materiál | kpl | 1 | 0 | 0 |  | 0 |  | 0 | 15 | 0 | 0 |  | VLASTNÍ | 1
|  |  |  | Plný popis: | --- | [14 empty] | ---
|  | 12 | SP | 742220001 | Montáž ústředny PZTS do 16 ti zón a 4 podsystémů s komunikátorem na PCO a zdrojem | kus | 1 | 0 | 0 |  | 0 |  | 0 | 15 | 0 | 0 |  | CS ÚRS 2023 02 | 1
|  |  |  | Plný popis: | Montáž ústředny PZTS s komunikátorem na PCO a zdrojem do 16 ti zón a 4 podsystémů | [14 empty] | Montáž ústředny PZTS s komunikátorem na PCO a zdrojem do 16 ti zón a 4 podsystémů
|  | 13 | SP | 742220161 | Montáž akumulátoru 12V | kus | 1 | 0 | 0 |  | 0 |  | 0 | 15 | 0 | 0 |  | CS ÚRS 2023 02 | 1
|  |  |  | Plný popis: | Montáž akumulátoru 12V | [14 empty] | Montáž akumulátoru 12V
|  | 14 | SP | 742220141 | Montáž ovládací klávesnice pro dodanou ústřednu | kus | 5 | 0 | 0 |  | 0 |  | 0 | 15 | 0 | 0 |  | CS ÚRS 2023 02 | 1
|  |  |  | Plný popis: | Montáž klávesnice pro dodanou ústřednu | [14 empty] | Montáž klávesnice pro dodanou ústřednu
|  | 15 | SP | 742220232 | Montáž detektoru na stěnu nebo na strop | kus | 12 | 0 | 0 |  | 0 |  | 0 | 15 | 0 | 0 |  | CS ÚRS 2023 02 | 1
|  |  |  | Plný popis: | Montáž příslušenství pro PZTS detektor na stěnu nebo na strop | [14 empty] | Montáž příslušenství pro PZTS detektor na stěnu nebo na strop
|  | 16 | SP | 742220401 | Programování základních parametrů ústředny PZTS | kus | 1 | 0 | 0 |  | 0 |  | 0 | 15 | 0 | 0 |  | CS ÚRS 2023 02 | 1
|  |  |  | Plný popis: | Nastavení a oživení PZTS programování základních parametrů ústředny | [14 empty] | Nastavení a oživení PZTS programování základních parametrů ústředny
|  | 17 | SP | 742220402 | Programování systému na jeden detektor PZTS | kus | 12 | 0 | 0 |  | 0 |  | 0 | 15 | 0 | 0 |  | CS ÚRS 2023 02 | 1
|  |  |  | Plný popis: | Nastavení a oživení PZTS programování systému na jeden detektor | [14 empty] | Nastavení a oživení PZTS programování systému na jeden detektor
|  | 18 | SP | 742220411 | Oživení systému na jeden detektor PZTS | kus | 12 | 0 | 0 |  | 0 |  | 0 | 15 | 0 | 0 |  | CS ÚRS 2023 02 | 1
|  |  |  | Plný popis: | Nastavení a oživení PZTS oživení systému na jeden detektor | [14 empty] | Nastavení a oživení PZTS oživení systému na jeden detektor
|  | 19 | SP | 742220421 | Instalace přístupového SW PZTS | kus | 1 | 0 | 0 |  | 0 |  | 0 | 15 | 0 | 0 |  | CS ÚRS 2023 02 | 1
|  |  |  | Plný popis: | Nastavení a oživení PZTS instalace přístupového SW | [14 empty] | Nastavení a oživení PZTS instalace přístupového SW
|  | 20 | MP | 220322011 | Zaškolení obsluhy pro systém EZS | kus | 1 | 0 | 0 |  | 0 |  | 0 | 15 | 0 | 0 |  | CS ÚRS 2023 02 | 1
|  |  |  | Plný popis: | Uvedení do provozu systém pro EZS zaškolení obsluhy pro systém EZS | [14 empty] | Uvedení do provozu systém pro EZS zaškolení obsluhy pro systém EZS
|  | 21 | SP | 742220511 | Výchozí revize systému PZTS | kus | 1 | 0 | 0 |  | 0 |  | 0 | 15 | 0 | 0 |  | CS ÚRS 2023 02 | 1
|  |  |  | Plný popis: | Zkoušky a revize PZTS revize výchozí systému PZTS | [14 empty] | Zkoušky a revize PZTS revize výchozí systému PZTS
S/SO 04 B/03./J. | 4 |  | Oddíl |  | J.: CCTV - Kamerový systém |  |  |  | 0 |  | 0 |  | 0 |  | 0 | 0 |  |  | 13
|  | 1 | SP | 742230004 | Montáž vnitřní kamery | kus | 4 | 0 | 0 |  | 0 |  | 0 | 15 | 0 | 0 |  | CS ÚRS 2023 02 | 1
|  |  |  | Plný popis: | Montáž kamerového systému vnitřní kamery | [14 empty] | Montáž kamerového systému vnitřní kamery
|  | 2 | H | CAM_1 | Antivandal IP dome kamera Dahua s rozlišením 4 Mpx a funkcí Starlight. Díky krytí IP 67 a IK 10 je kamera vhodná pro exteriérové použití a je vybavena IR LED přísvitem s dosahem 30 metrů pro noční režim. Za zmínku stojí podpůrné funkce, pro lepší kvalitu | ks | 4 | 0 | 0 |  | 0 |  | 0 | 15 | 0 | 0 |  | VLASTNÍ | 1
|  |  |  | Plný popis: | --- | [14 empty] | ---
|  | 3 | H | PFA136 | Přídavný límec pro dome kamery. Ideální řešení pro korektní montáž. | ks | 4 | 0 | 0 |  | 0 |  | 0 | 15 | 0 | 0 |  | VLASTNÍ | 1
|  |  |  | Plný popis: | --- | [14 empty] | ---
|  | 4 | SP | 741110061 | Montáž trubka plastová ohebná D přes 11 do 23 mm uložená pod omítku | m | 150 | 0 | 0 |  | 0 |  | 0 | 15 | 0 | 0 |  | CS ÚRS 2023 02 | 1
|  |  |  | Plný popis: | Montáž trubek elektroinstalačních s nasunutím nebo našroubováním do krabic plastových ohebných, uložených pod omítku, vnější Ø přes 11 do 23 mm | [14 empty] | Montáž trubek elektroinstalačních s nasunutím nebo našroubováním do krabic plastových ohebných, uložených pod omítku, vnější Ø přes 11 do 23 mm
|  | 5 | H | tr_20 | Trubka, pro instalaci na povrch, do omítky nebo pod omítku, vhodná pro montáž do dutých zdí, příček, stropů, střední mechanická odolnost (750 N/5 cm), 20/14,1 mm, tř. hořl. hmot A-C3 | M | 150 | 0 | 0 |  | 0 |  | 0 | 15 | 0 | 0 |  | VLASTNÍ | 1
|  |  |  | Plný popis: | --- | [14 empty] | ---
|  | 6 | SP | 742121001 | Montáž kabelů sdělovacích pro vnitřní rozvody do 15 žil | m | 150 | 0 | 0 |  | 0 |  | 0 | 15 | 0 | 0 |  | CS ÚRS 2023 02 | 1
|  |  |  | Plný popis: | Montáž kabelů sdělovacích pro vnitřní rozvody počtu žil do 15 | [14 empty] | Montáž kabelů sdělovacích pro vnitřní rozvody počtu žil do 15
|  | 7 | H | 20-333 | Instalační kabel Solarix CAT6 UTP PVC Eca 305m/box SXKD-6-UTP-PVC | m | 150 | 0 | 0 |  | 0 |  | 0 | 15 | 0 | 0 |  | VLASTNÍ | 1
|  |  |  | Plný popis: | --- | [14 empty] | ---
|  | 8 | SP | 742230001 | Montáž DVR nebo NAS, nahrávacího zařízení pro kamery | kus | 1 | 0 | 0 |  | 0 |  | 0 | 15 | 0 | 0 |  | CS ÚRS 2023 02 | 1
|  |  |  | Plný popis: | Montáž kamerového systému DVR nebo NAS, nahrávacího zařízení pro kamery | [14 empty] | Montáž kamerového systému DVR nebo NAS, nahrávacího zařízení pro kamery
|  | 9 | H | 20-348 | NVR - IP DVR rekordér pro 4 IP kamery s PoE napájením z NVR, záznam až 4x 8MPix - 25fps / kameru, ONVIF podpora, 1x RCA Audio + 4x IP audio, OS linux, 1x interní HDD (není součástí), 4x IP alarm, DC 48V, podpora mobilního přístupu . | ks | 1 | 0 | 0 |  | 0 |  | 0 | 15 | 0 | 0 |  | VLASTNÍ | 1
|  |  |  | Plný popis: | --- | [14 empty] | ---
|  | 10 | H | 20-349 | Harddisk SATA 1 TB, speciální HDD pro DVR | ks | 1 | 0 | 0 |  | 0 |  | 0 | 15 | 0 | 0 |  | VLASTNÍ | 1
|  |  |  | Plný popis: | --- | [14 empty] | ---
|  | 11 | SP | 742230101 | Licence k připojení jedné kamery k SW | kus | 4 | 0 | 0 |  | 0 |  | 0 | 15 | 0 | 0 |  | CS ÚRS 2023 02 | 1
|  |  |  | Plný popis: | Montáž kamerového systému nastavení a instalace licence k připojení jedné kamery k SW | [14 empty] | Montáž kamerového systému nastavení a instalace licence k připojení jedné kamery k SW
|  | 12 | SP | 742230102 | Instalace a nastavení SW pro sledování kamer | kus | 4 | 0 | 0 |  | 0 |  | 0 | 15 | 0 | 0 |  | CS ÚRS 2023 02 | 1
|  |  |  | Plný popis: | Montáž kamerového systému nastavení a instalace instalace a nastavení SW pro sledování kamer | [14 empty] | Montáž kamerového systému nastavení a instalace instalace a nastavení SW pro sledování kamer
|  | 13 | SP | 742230103 | Nastavení záběru podle přání uživatele | kus | 4 | 0 | 0 |  | 0 |  | 0 | 15 | 0 | 0 |  | CS ÚRS 2023 02 | 1
|  |  |  | Plný popis: | Montáž kamerového systému nastavení a instalace nastavení záběru podle přání uživatele | [14 empty] | Montáž kamerového systému nastavení a instalace nastavení záběru podle přání uživatele
S/SO 04 B/03./K. | 4 |  | Oddíl |  | K.: Inteligentní instalace - bezdrátová - pro 5 bytů |  |  |  | 0 |  | 0 |  | 0 |  | 0 | 0 |  |  | 5
|  | 1 | H | XCOMF_1 | Bezdrátová chytrá jednotka pro ovládání inteligentních elektroinstalací se snadným nastavením a ovládáním pomocí mobilní aplikace.Sběrnicový systém rádiové sběrnice - XCOMFORT. | ks | 5 | 0 | 0 |  | 0 |  | 0 | 15 | 0 | 0 |  | VLASTNÍ | 1
|  |  |  | Plný popis: | --- | [14 empty] | ---
|  | 2 | H | XCOMF_2 | SPÍNACÍ SADA - Sada pro spínání libovolného světelného zdroje, zásuvky nebo spotřebiče 230V.Rychlá a snadná instalace bezdrátového vypínače. Sada obsahuje: spínací aktor 10A a bezdrátové tlačítko. | sad | 5 | 0 | 0 |  | 0 |  | 0 | 15 | 0 | 0 |  | VLASTNÍ | 1
|  |  |  | Plný popis: | --- | [14 empty] | ---
|  | 3 | H | XCOMF_3 | STMÍVACÍ SADA - Sada pro aplikace, kde je požadováno plynulé a bezhlučné stmívání libovolného stmívatelného zdroje (halogenky 230V žárovky, LED žárovky, ESL úsporky). Sada obsahuje: smart stmívací aktor 0-250W a bezdrátové tlačítko. | sad | 5 | 0 | 0 |  | 0 |  | 0 | 15 | 0 | 0 |  | VLASTNÍ | 1
|  |  |  | Plný popis: | --- | [14 empty] | ---
|  | 4 | H | XCOMF_4 | VYTÁPĚCÍ SADA - Sada pro regulaci vytápění s PWM řízením různých zdrojůí. Dotykový termostat s modrým podsvícením lze umístit na libovolný povrch.Týdenní časový program, teploty: Komfort, Útlum, Noc. Sada obsahuje: vytápěcí aktor a bezdrátový termostat. | sad | 5 | 0 | 0 |  | 0 |  | 0 | 15 | 0 | 0 |  | VLASTNÍ | 1
|  |  |  | Plný popis: | --- | [14 empty] | ---
|  | 5 | MP | HZS3222 | Hodinová zúčtovací sazba montér slaboproudých zařízení odborný | hod | 25 | 0 | 0 |  | 0 |  | 0 | 15 | 0 | 0 |  | CS ÚRS 2023 02 | 1
|  |  |  | Plný popis: | Hodinové zúčtovací sazby montáží technologických zařízení na stavebních objektech montér slaboproudých zařízení odborný | [14 empty] | Hodinové zúčtovací sazby montáží technologických zařízení na stavebních objektech montér slaboproudých zařízení odborný
S/SO 04 B/03./L. | 4 |  | Oddíl |  | L.: Pomocné stavební práce při elektromontážích |  |  |  | 0 |  | 0.009 |  | 4.0378 |  | 0 | 0 |  |  | 4
|  | 1 | MP | 468091111 | Vysekání kapes a výklenků ve zdivu z lehkých betonů, dutých cihel a tvárnic pro krabice 7x7x5 cm | kus | 60 | 0 | 0 |  | 0 | 3e-05 | 0.0018 | 15 | 0 | 0 |  | CS ÚRS 2023 02 | 1
|  |  |  | Plný popis: | Vysekání kapes nebo výklenků ve zdivu pro osazení kotevních prvků nebo elektroinstalačního zařízení z lehkých betonů, dutých cihel nebo tvárnic, velikosti 7x7x5 cm | [14 empty] | Vysekání kapes nebo výklenků ve zdivu pro osazení kotevních prvků nebo elektroinstalačního zařízení z lehkých betonů, dutých cihel nebo tvárnic, velikosti 7x7x5 cm
|  | 2 | MP | 468081526 | Vybourání otvorů pro elektroinstalace ve zdivu železobetonovém pl přes 0,09 do 0,25 m2 tl přes 75 do 90 cm | kus | 3 | 0 | 0 |  | 0 | 0.522 | 1.566 | 15 | 0 | 0 |  | CS ÚRS 2023 02 | 1
|  |  |  | Plný popis: | Vybourání otvorů ve zdivu železobetonovém plochy přes 0,09 do 0,25 m2 a tloušťky přes 75 do 90 cm | [14 empty] | Vybourání otvorů ve zdivu železobetonovém plochy přes 0,09 do 0,25 m2 a tloušťky přes 75 do 90 cm
|  | 3 | MP | 468111122 | Frézování drážek pro vodiče ve stěnách z cihel včetně omítky do 5x5 cm | m | 450 | 0 | 0 | 2e-05 | 0.009 | 0.003 | 1.35 | 15 | 0 | 0 |  | CS ÚRS 2023 02 | 1
|  |  |  | Plný popis: | Frézování drážek pro vodiče ve stěnách z cihel včetně omítky, rozměru do 5x5 cm | [14 empty] | Frézování drážek pro vodiče ve stěnách z cihel včetně omítky, rozměru do 5x5 cm
|  | 4 | MP | 468101132 | Vysekání rýh pro montáž trubek a kabelů ve zdivu betonovém hl přes 5 do 7 cm a š přes 7 do 10 cm | m | 70 | 0 | 0 |  | 0 | 0.016 | 1.12 | 15 | 0 | 0 |  | CS ÚRS 2023 02 | 1
|  |  |  | Plný popis: | Vysekání rýh pro montáž trubek a kabelů v kamenných nebo betonových zdech hloubky přes 5 do 7 cm a šířky přes 7 do 10 cm | [14 empty] | Vysekání rýh pro montáž trubek a kabelů v kamenných nebo betonových zdech hloubky přes 5 do 7 cm a šířky přes 7 do 10 cm
S/SO 04 B/04. | 3 |  | Podobjekt |  | 04.: VCHOD B - SILNOPROUDÁ ELEKTRONSTALACE |  |  |  | 0 |  | 0.01528 |  | 6.9658 |  | 0 | 0 |  |  | 101
S/SO 04 B/04./A_00. | 4 |  | Oddíl |  | A_00.: Kabely a vodiče |  |  |  | 0 |  | 0 |  | 0 |  | 0 | 0 |  |  | 24
|  | 1 | SP | 741120301 | Montáž vodič Cu izolovaný plný a laněný s PVC pláštěm žíla 0,55-16 mm2 pevně (např. CY, CHAH-V) | m | 195 | 0 | 0 |  | 0 |  | 0 | 15 | 0 | 0 |  | CS ÚRS 2023 02 | 1
|  |  |  | Plný popis: | Montáž vodičů izolovaných měděných bez ukončení uložených pevně plných a laněných s PVC pláštěm, bezhalogenových, ohniodolných (např. CY, CHAH-V) průřezu žíly 0,55 až 16 mm2 | [14 empty] | Montáž vodičů izolovaných měděných bez ukončení uložených pevně plných a laněných s PVC pláštěm, bezhalogenových, ohniodolných (např. CY, CHAH-V) průřezu žíly 0,55 až 16 mm2
|  | 2 | H | SMS51-22 | Vodič H07V-U 4 Z/ZL (CY 4 zlž) | m | 195 | 0 | 0 |  | 0 |  | 0 | 15 | 0 | 0 |  | VLASTNÍ | 1
|  |  |  | Plný popis: | --- | [14 empty] | ---
|  | 3 | SP | 741120301 | Montáž vodič Cu izolovaný plný a laněný s PVC pláštěm žíla 0,55-16 mm2 pevně (např. CY, CHAH-V) | m | 62 | 0 | 0 |  | 0 |  | 0 | 15 | 0 | 0 |  | CS ÚRS 2023 02 | 1
|  |  |  | Plný popis: | Montáž vodičů izolovaných měděných bez ukončení uložených pevně plných a laněných s PVC pláštěm, bezhalogenových, ohniodolných (např. CY, CHAH-V) průřezu žíly 0,55 až 16 mm2 | [14 empty] | Montáž vodičů izolovaných měděných bez ukončení uložených pevně plných a laněných s PVC pláštěm, bezhalogenových, ohniodolných (např. CY, CHAH-V) průřezu žíly 0,55 až 16 mm2
|  | 4 | H | SMS52-22 | Vodič H07V-U 6 Z/ZL (CY 6 zlž) | m | 62 | 0 | 0 |  | 0 |  | 0 | 15 | 0 | 0 |  | VLASTNÍ | 1
|  |  |  | Plný popis: | --- | [14 empty] | ---
|  | 5 | SP | 741120301 | Montáž vodič Cu izolovaný plný a laněný s PVC pláštěm žíla 0,55-16 mm2 pevně (např. CY, CHAH-V) | m | 142 | 0 | 0 |  | 0 |  | 0 | 15 | 0 | 0 |  | CS ÚRS 2023 02 | 1
|  |  |  | Plný popis: | Montáž vodičů izolovaných měděných bez ukončení uložených pevně plných a laněných s PVC pláštěm, bezhalogenových, ohniodolných (např. CY, CHAH-V) průřezu žíly 0,55 až 16 mm2 | [14 empty] | Montáž vodičů izolovaných měděných bez ukončení uložených pevně plných a laněných s PVC pláštěm, bezhalogenových, ohniodolných (např. CY, CHAH-V) průřezu žíly 0,55 až 16 mm2
|  | 6 | H | SMS712-22 | Vodič H07V-K 10 Z/ZL (CYA 10 zlž) | m | 142 | 0 | 0 |  | 0 |  | 0 | 15 | 0 | 0 |  | VLASTNÍ | 1
|  |  |  | Plný popis: | --- | [14 empty] | ---
|  | 7 | SP | 741120303 | Montáž vodič Cu izolovaný plný a laněný s PVC pláštěm žíla 25-35 mm2 pevně (např. CY, CHAH-V) | m | 150 | 0 | 0 |  | 0 |  | 0 | 15 | 0 | 0 |  | CS ÚRS 2023 02 | 1
|  |  |  | Plný popis: | Montáž vodičů izolovaných měděných bez ukončení uložených pevně plných a laněných s PVC pláštěm, bezhalogenových, ohniodolných (např. CY, CHAH-V) průřezu žíly 25 až 35 mm2 | [14 empty] | Montáž vodičů izolovaných měděných bez ukončení uložených pevně plných a laněných s PVC pláštěm, bezhalogenových, ohniodolných (např. CY, CHAH-V) průřezu žíly 25 až 35 mm2
|  | 8 | H | SMS54-22 | Vodič H07V-K 25 Z/ZL (CYA 25 zlž) | m | 150 | 0 | 0 |  | 0 |  | 0 | 15 | 0 | 0 |  | VLASTNÍ | 1
|  |  |  | Plný popis: | --- | [14 empty] | ---
|  | 9 | SP | 741122015 | Montáž kabel Cu bez ukončení uložený pod omítku plný kulatý 3x1,5 mm2 (např. CYKY) | m | 924 | 0 | 0 |  | 0 |  | 0 | 15 | 0 | 0 |  | CS ÚRS 2023 02 | 1
|  |  |  | Plný popis: | Montáž kabelů měděných bez ukončení uložených pod omítku plných kulatých (např. CYKY), počtu a průřezu žil 3x1,5 mm2 | [14 empty] | Montáž kabelů měděných bez ukončení uložených pod omítku plných kulatých (např. CYKY), počtu a průřezu žil 3x1,5 mm2
|  | 10 | H | SMS59-22 | Kabel CYKY-J 3x1,5 (3C), proudová zatižitelnost: vzduch/zem - 20A/28A, průměr kabelu 8.6mm, hmotnost 0.120kg/m | m | 924 | 0 | 0 |  | 0 |  | 0 | 15 | 0 | 0 |  | VLASTNÍ | 1
|  |  |  | Plný popis: | --- | [14 empty] | ---
|  | 11 | SP | 741122015 | Montáž kabel Cu bez ukončení uložený pod omítku plný kulatý 3x1,5 mm2 (např. CYKY) | m | 620 | 0 | 0 |  | 0 |  | 0 | 15 | 0 | 0 |  | CS ÚRS 2023 02 | 1
|  |  |  | Plný popis: | Montáž kabelů měděných bez ukončení uložených pod omítku plných kulatých (např. CYKY), počtu a průřezu žil 3x1,5 mm2 | [14 empty] | Montáž kabelů měděných bez ukončení uložených pod omítku plných kulatých (např. CYKY), počtu a průřezu žil 3x1,5 mm2
|  | 12 | H | SMS60-22 | Kabel CYKY-O 3x1,5 (3A), proudová zatižitelnost: vzduch/zem - 20A/28A, průměr kabelu 8.6mm, hmotnost 0.120kg/m | m | 620 | 0 | 0 |  | 0 |  | 0 | 15 | 0 | 0 |  | VLASTNÍ | 1
|  |  |  | Plný popis: | --- | [14 empty] | ---
|  | 13 | SP | 741122015 | Montáž kabel Cu bez ukončení uložený pod omítku plný kulatý 3x1,5 mm2 (např. CYKY) | m | 16 | 0 | 0 |  | 0 |  | 0 | 15 | 0 | 0 |  | CS ÚRS 2023 02 | 1
|  |  |  | Plný popis: | Montáž kabelů měděných bez ukončení uložených pod omítku plných kulatých (např. CYKY), počtu a průřezu žil 3x1,5 mm2 | [14 empty] | Montáž kabelů měděných bez ukončení uložených pod omítku plných kulatých (např. CYKY), počtu a průřezu žil 3x1,5 mm2
|  | 14 | H | Pol72-22 | Kabel silový s malým množstvím uvolněného tepla v případě požáru a se zachováním funkčnosti kabelové trasy při požáru podle ČSN 73 0895, P60-R PS60 B2ca s1d1a1- 3Ox1,5 | m | 16 | 0 | 0 |  | 0 |  | 0 | 15 | 0 | 0 |  | VLASTNÍ | 1
|  |  |  | Plný popis: | --- | [14 empty] | ---
|  | 15 | SP | 741122031 | Montáž kabel Cu bez ukončení uložený pod omítku plný kulatý 5x1,5 až 2,5 mm2 (např. CYKY) | m | 95 | 0 | 0 |  | 0 |  | 0 | 15 | 0 | 0 |  | CS ÚRS 2023 02 | 1
|  |  |  | Plný popis: | Montáž kabelů měděných bez ukončení uložených pod omítku plných kulatých (např. CYKY), počtu a průřezu žil 5x1,5 až 2,5 mm2 | [14 empty] | Montáž kabelů měděných bez ukončení uložených pod omítku plných kulatých (např. CYKY), počtu a průřezu žil 5x1,5 až 2,5 mm2
|  | 16 | H | SMS57-22 | Kabel CYKY-J 5x1,5 (5C), proudová zatižitelnost: vzduch/zem - 18,5A/24A, průměr kabelu 10.1mm, hmotnost 0.175kg/m | m | 95 | 0 | 0 |  | 0 |  | 0 | 15 | 0 | 0 |  | VLASTNÍ | 1
|  |  |  | Plný popis: | --- | [14 empty] | ---
|  | 17 | SP | 741122016 | Montáž kabel Cu bez ukončení uložený pod omítku plný kulatý 3x2,5 až 6 mm2 (např. CYKY) | m | 1450 | 0 | 0 |  | 0 |  | 0 | 15 | 0 | 0 |  | CS ÚRS 2023 02 | 1
|  |  |  | Plný popis: | Montáž kabelů měděných bez ukončení uložených pod omítku plných kulatých (např. CYKY), počtu a průřezu žil 3x2,5 až 6 mm2 | [14 empty] | Montáž kabelů měděných bez ukončení uložených pod omítku plných kulatých (např. CYKY), počtu a průřezu žil 3x2,5 až 6 mm2
|  | 18 | H | SMS58-22 | Kabel CYKY-J 3x2,5 (3C), proudová zatižitelnost: vzduch/zem - 25A/38A, průměr kabelu 9.5mm, hmotnost 0.170kg/m | m | 1450 | 0 | 0 |  | 0 |  | 0 | 15 | 0 | 0 |  | VLASTNÍ | 1
|  |  |  | Plný popis: | --- | [14 empty] | ---
|  | 19 | SP | 741122032 | Montáž kabel Cu bez ukončení uložený pod omítku plný kulatý 5x4 až 6 mm2 (např. CYKY) | m | 54 | 0 | 0 |  | 0 |  | 0 | 15 | 0 | 0 |  | CS ÚRS 2023 02 | 1
|  |  |  | Plný popis: | Montáž kabelů měděných bez ukončení uložených pod omítku plných kulatých (např. CYKY), počtu a průřezu žil 5x4 až 6 mm2 | [14 empty] | Montáž kabelů měděných bez ukončení uložených pod omítku plných kulatých (např. CYKY), počtu a průřezu žil 5x4 až 6 mm2
|  | 20 | H | SMS56-22 | Kabel CYKY-J 5x4 (5C), proudová zatižitelnost: vzduch/zem - 34A/40A, průměr kabelu 13.8mm, hmostnost 0.380kg/m | m | 54 | 0 | 0 |  | 0 |  | 0 | 15 | 0 | 0 |  | VLASTNÍ | 1
|  |  |  | Plný popis: | --- | [14 empty] | ---
|  | 21 | SP | 741122024 | Montáž kabel Cu bez ukončení uložený pod omítku plný kulatý 4x10 mm2 (např. CYKY) | m | 124 | 0 | 0 |  | 0 |  | 0 | 15 | 0 | 0 |  | CS ÚRS 2023 02 | 1
|  |  |  | Plný popis: | Montáž kabelů měděných bez ukončení uložených pod omítku plných kulatých (např. CYKY), počtu a průřezu žil 4x10 mm2 | [14 empty] | Montáž kabelů měděných bez ukončení uložených pod omítku plných kulatých (např. CYKY), počtu a průřezu žil 4x10 mm2
|  | 22 | H | SMS45-22 | Silový instalační kabel CYKY-J 4x10 mm² (4B), pro pevné uložení, UV odolný, proudová zatižitelnost vzduch/zem 60A/74A | m | 124 | 0 | 0 |  | 0 |  | 0 | 15 | 0 | 0 |  | VLASTNÍ | 1
|  |  |  | Plný popis: | --- | [14 empty] | ---
|  | 23 | SP | 741122625 | Montáž kabel Cu plný kulatý žíla 4x35 mm2 uložený pevně (např. CYKY) | m | 9 | 0 | 0 |  | 0 |  | 0 | 15 | 0 | 0 |  | CS ÚRS 2023 02 | 1
|  |  |  | Plný popis: | Montáž kabelů měděných bez ukončení uložených pevně plných kulatých nebo bezhalogenových (např. CYKY) počtu a průřezu žil 4x35 mm2 | [14 empty] | Montáž kabelů měděných bez ukončení uložených pevně plných kulatých nebo bezhalogenových (např. CYKY) počtu a průřezu žil 4x35 mm2
|  | 24 | H | SMS714 | Kabel CYKY-J 4x35 (4B), proudová zatižitelnost: vzduch/zem - 141A/168A, průměr kabelu 26.2 mm, hmotnost 1.939kg/m | m | 9 | 0 | 0 |  | 0 |  | 0 | 15 | 0 | 0 |  | VLASTNÍ | 1
|  |  |  | Plný popis: | --- | [14 empty] | ---
S/SO 04 B/04./B_00. | 4 |  | Oddíl |  | B_00.: Nosný elektroinstalační materiál |  |  |  | 0 |  | 0 |  | 0 |  | 0 | 0 |  |  | 18
|  | 1 | SP | 741112001 | Montáž krabice zapuštěná plastová kruhová | kus | 52 | 0 | 0 |  | 0 |  | 0 | 15 | 0 | 0 |  | CS ÚRS 2023 02 | 1
|  |  |  | Plný popis: | Montáž krabic elektroinstalačních bez napojení na trubky a lišty, demontáže a montáže víčka a přístroje protahovacích nebo odbočných zapuštěných plastových kruhových | [14 empty] | Montáž krabic elektroinstalačních bez napojení na trubky a lišty, demontáže a montáže víčka a přístroje protahovacích nebo odbočných zapuštěných plastových kruhových
|  | 2 | H | KU68-1902 | Krabice odbočná s víčkem, hloubka 43,5mm, průměr 73mm | ks | 52 | 0 | 0 |  | 0 |  | 0 | 15 | 0 | 0 |  | VLASTNÍ | 1
|  |  |  | Plný popis: | --- | [14 empty] | ---
|  | 3 | SP | 741112061 | Montáž krabice přístrojová zapuštěná plastová kruhová | kus | 180 | 0 | 0 |  | 0 |  | 0 | 15 | 0 | 0 |  | CS ÚRS 2023 02 | 1
|  |  |  | Plný popis: | Montáž krabic elektroinstalačních bez napojení na trubky a lišty, demontáže a montáže víčka a přístroje přístrojových zapuštěných plastových kruhových | [14 empty] | Montáž krabic elektroinstalačních bez napojení na trubky a lišty, demontáže a montáže víčka a přístroje přístrojových zapuštěných plastových kruhových
|  | 4 | H | SMS70 | Krabice pod omítku univerzální, hloubka 43,5 mm, průměr 73mm, Rozteč při spojení krabic: 71 mm, umožňuje montáž dvojzásuvky | KS | 180 | 0 | 0 |  | 0 |  | 0 | 15 | 0 | 0 |  | VLASTNÍ | 1
|  |  |  | Plný popis: | --- | [14 empty] | ---
|  | 5 | SP | 741110052 | Montáž trubka plastová ohebná D přes 23 do 35 mm uložená volně | m | 320 | 0 | 0 |  | 0 |  | 0 | 15 | 0 | 0 |  | CS ÚRS 2023 02 | 1
|  |  |  | Plný popis: | Montáž trubek elektroinstalačních s nasunutím nebo našroubováním do krabic plastových ohebných, uložených volně, vnější Ø přes 23 do 35 mm | [14 empty] | Montáž trubek elektroinstalačních s nasunutím nebo našroubováním do krabic plastových ohebných, uložených volně, vnější Ø přes 23 do 35 mm
|  | 6 | H | 1225_L50 SUPER MO | Trubka ohebná (husí krk), vnější průměr 25mm, vnitřní průměr 18,3mm, třída pevnosti 750N/5cm,barva tmavě šedá | m | 320 | 0 | 0 |  | 0 |  | 0 | 15 | 0 | 0 |  | VLASTNÍ | 1
|  |  |  | Plný popis: | --- | [14 empty] | ---
|  | 7 | SP | 741420031 | Montáž svorka hromosvodná na potrubí D do 200 mm se zhotovením | kus | 29 | 0 | 0 |  | 0 |  | 0 | 15 | 0 | 0 |  | CS ÚRS 2023 02 | 1
|  |  |  | Plný popis: | Montáž hromosvodného vedení svorek na potrubí Ø do 200 mm se zhotovením | [14 empty] | Montáž hromosvodného vedení svorek na potrubí Ø do 200 mm se zhotovením
|  | 8 | H | SMS808 | Zemnící svorka pro připojení vodovodní baterie na plastové potrubí, podložka pro připojení vodiče do 2,5-4mm2, matice na potrubí ze závitem Js 1/2" | KS | 29 | 0 | 0 |  | 0 |  | 0 | 15 | 0 | 0 |  | VLASTNÍ | 1
|  |  |  | Plný popis: | --- | [14 empty] | ---
|  | 9 | H | 2273-203 | Krabicová svorka WAGO 3x0,5-2,5mm 2273-203 | ks | 400 | 0 | 0 |  | 0 |  | 0 | 15 | 0 | 0 |  | VLASTNÍ | 1
|  |  |  | Plný popis: | --- | [14 empty] | ---
|  | 10 | H | 2273-205 | Krabicová svorka WAGO 5x0,5-2,5mm 2273-205 | ks | 350 | 0 | 0 |  | 0 |  | 0 | 15 | 0 | 0 |  | VLASTNÍ | 1
|  |  |  | Plný popis: | --- | [14 empty] | ---
|  | 11 | SP | 741112021 | Montáž krabice nástěnná plastová čtyřhranná do 100x100 mm | kus | 15 | 0 | 0 |  | 0 |  | 0 | 15 | 0 | 0 |  | CS ÚRS 2023 02 | 1
|  |  |  | Plný popis: | Montáž krabic elektroinstalačních bez napojení na trubky a lišty, demontáže a montáže víčka a přístroje protahovacích nebo odbočných nástěnných plastových čtyřhranných, vel. do 100x100 mm | [14 empty] | Montáž krabic elektroinstalačních bez napojení na trubky a lišty, demontáže a montáže víčka a přístroje protahovacích nebo odbočných nástěnných plastových čtyřhranných, vel. do 100x100 mm
|  | 12 | H | SMS75 | Krabice na povrch, plastová, 122x122x45mm, IP67, 4x svorkovnice do 4mm2 | KS | 15 | 0 | 0 |  | 0 |  | 0 | 15 | 0 | 0 |  | VLASTNÍ | 1
|  |  |  | Plný popis: | --- | [14 empty] | ---
|  | 13 | SP | 741910412 | Montáž žlab kovový šířky do 100 mm bez víka | m | 25 | 0 | 0 |  | 0 |  | 0 | 15 | 0 | 0 |  | CS ÚRS 2023 02 | 1
|  |  |  | Plný popis: | Montáž žlabů bez stojiny a výložníků kovových s podpěrkami a příslušenstvím bez víka, šířky do 100 mm | [14 empty] | Montáž žlabů bez stojiny a výložníků kovových s podpěrkami a příslušenstvím bez víka, šířky do 100 mm
|  | 14 | H | 20-31 | DRÁTĚNÝ ŽLAB S INTEGROVANOU SPOJKOU , rozměry 100x60 mm, galvanicky zinkováno, délka dílu L=3000 mm | m | 25 | 0 | 0 |  | 0 |  | 0 | 15 | 0 | 0 |  | VLASTNÍ | 1
|  |  |  | Plný popis: | --- | [14 empty] | ---
|  | 15 | MP | HZS3121 | Hodinová zúčtovací sazba montér ocelových konstrukcí | hod | 15 | 0 | 0 |  | 0 |  | 0 | 15 | 0 | 0 |  | CS ÚRS 2023 02 | 1
|  |  |  | Plný popis: | Hodinové zúčtovací sazby montáží technologických zařízení při externích montážích montér ocelových konstrukcí | [14 empty] | Hodinové zúčtovací sazby montáží technologických zařízení při externích montážích montér ocelových konstrukcí
|  | 16 | H | 20-33 | Nosný a spojovací materiál pro uchycení žlabů (podpěry, závěsy, nosníky a pomocné ocelové konstrukce) | kpl | 1 | 0 | 0 |  | 0 |  | 0 | 15 | 0 | 0 |  | VLASTNÍ | 1
|  |  |  | Plný popis: | --- | [14 empty] | ---
|  | 17 | SP | 741112061 | Montáž krabice přístrojová zapuštěná plastová kruhová | kus | 40 | 0 | 0 |  | 0 |  | 0 | 15 | 0 | 0 |  | CS ÚRS 2023 02 | 1
|  |  |  | Plný popis: | Montáž krabic elektroinstalačních bez napojení na trubky a lišty, demontáže a montáže víčka a přístroje přístrojových zapuštěných plastových kruhových | [14 empty] | Montáž krabic elektroinstalačních bez napojení na trubky a lišty, demontáže a montáže víčka a přístroje přístrojových zapuštěných plastových kruhových
|  | 18 | H | SMS71 | Krabice přístrojová, hluboká, H66 mm, PVC, A1-D, pro spojení v souvislou řadu s roztečí 71 mm | KS | 40 | 0 | 0 |  | 0 |  | 0 | 15 | 0 | 0 |  | VLASTNÍ | 1
|  |  |  | Plný popis: | --- | [14 empty] | ---
S/SO 04 B/04./C_00. | 4 |  | Oddíl |  | C_00.: Přístroje (vypínače, tlačítka, zásuvky..), design Legrand Valena Life bílá |  |  |  | 0 |  | 0 |  | 0 |  | 0 | 0 |  |  | 23
|  | 1 | SP | 741310212 | Montáž ovladač (polo)zapuštěný šroubové připojení 1/0-tlačítkový zapínací se zapojením vodičů | kus | 16 | 0 | 0 |  | 0 |  | 0 | 15 | 0 | 0 |  | CS ÚRS 2023 02 | 1
|  |  |  | Plný popis: | Montáž spínačů jedno nebo dvoupólových polozapuštěných nebo zapuštěných se zapojením vodičů šroubové připojení, pro prostředí normální ovladačů, řazení 1/0-tlačítkových zapínacích | [14 empty] | Montáž spínačů jedno nebo dvoupólových polozapuštěných nebo zapuštěných se zapojením vodičů šroubové připojení, pro prostředí normální ovladačů, řazení 1/0-tlačítkových zapínacích
|  | 2 | H | SMS81-22 | Přístroj tlačítka s přepínacím kontaktem , řazení č. 1/0 vč.klapky, IP20 | ks | 16 | 0 | 0 |  | 0 |  | 0 | 15 | 0 | 0 |  | VLASTNÍ | 1
|  |  |  | Plný popis: | --- | [14 empty] | ---
|  | 3 | SP | 741310214 | Montáž ovladač (polo)zapuštěný šroubové připojení 1/0So-zapínací s orientační doutnavkou se zapojením vodičů | kus | 10 | 0 | 0 |  | 0 |  | 0 | 15 | 0 | 0 |  | CS ÚRS 2023 02 | 1
|  |  |  | Plný popis: | Montáž spínačů jedno nebo dvoupólových polozapuštěných nebo zapuštěných se zapojením vodičů šroubové připojení, pro prostředí normální ovladačů, řazení 1/0So-tlačítkových zapínacích s orientační doutnavkou | [14 empty] | Montáž spínačů jedno nebo dvoupólových polozapuštěných nebo zapuštěných se zapojením vodičů šroubové připojení, pro prostředí normální ovladačů, řazení 1/0So-tlačítkových zapínacích s orientační doutnavkou
|  | 4 | H | SMS484-22 | Přístroj tlačítka s přepínacím kontaktem a orientačním LED podsvětlením , řazení č. 1/0S0 vč.klapky, IP20 | KS | 10 | 0 | 0 |  | 0 |  | 0 | 15 | 0 | 0 |  | VLASTNÍ | 1
|  |  |  | Plný popis: | --- | [14 empty] | ---
|  | 5 | SP | 741310101 | Montáž spínač (polo)zapuštěný bezšroubové připojení 1-jednopólový se zapojením vodičů | kus | 24 | 0 | 0 |  | 0 |  | 0 | 15 | 0 | 0 |  | CS ÚRS 2023 02 | 1
|  |  |  | Plný popis: | Montáž spínačů jedno nebo dvoupólových polozapuštěných nebo zapuštěných se zapojením vodičů bezšroubové připojení spínačů, řazení 1-jednopólových | [14 empty] | Montáž spínačů jedno nebo dvoupólových polozapuštěných nebo zapuštěných se zapojením vodičů bezšroubové připojení spínačů, řazení 1-jednopólových
|  | 6 | H | SMS102-22 | Přístroj spínače jednopoloveho , řazení č. 1 vč.klapky, IP20 | ks | 24 | 0 | 0 |  | 0 |  | 0 | 15 | 0 | 0 |  | VLASTNÍ | 1
|  |  |  | Plný popis: | --- | [14 empty] | ---
|  | 7 | SP | 741310231 | Montáž přepínač (polo)zapuštěný šroubové připojení 5-seriový se zapojením vodičů | kus | 11 | 0 | 0 |  | 0 |  | 0 | 15 | 0 | 0 |  | CS ÚRS 2023 02 | 1
|  |  |  | Plný popis: | Montáž spínačů jedno nebo dvoupólových polozapuštěných nebo zapuštěných se zapojením vodičů šroubové připojení, pro prostředí normální přepínačů, řazení 5-sériových | [14 empty] | Montáž spínačů jedno nebo dvoupólových polozapuštěných nebo zapuštěných se zapojením vodičů šroubové připojení, pro prostředí normální přepínačů, řazení 5-sériových
|  | 8 | H | SMS82-22 | Přístroj přepínače sériového , řazení č. 5 vč.klapky, IP20 | ks | 11 | 0 | 0 |  | 0 |  | 0 | 15 | 0 | 0 |  | VLASTNÍ | 1
|  |  |  | Plný popis: | --- | [14 empty] | ---
|  | 9 | SP | 741310233 | Montáž přepínač (polo)zapuštěný šroubové připojení 6-střídavý se zapojením vodičů | kus | 16 | 0 | 0 |  | 0 |  | 0 | 15 | 0 | 0 |  | CS ÚRS 2023 02 | 1
|  |  |  | Plný popis: | Montáž spínačů jedno nebo dvoupólových polozapuštěných nebo zapuštěných se zapojením vodičů šroubové připojení, pro prostředí normální přepínačů, řazení 6-střídavých | [14 empty] | Montáž spínačů jedno nebo dvoupólových polozapuštěných nebo zapuštěných se zapojením vodičů šroubové připojení, pro prostředí normální přepínačů, řazení 6-střídavých
|  | 10 | H | SMS83-22 | Přístroj přepínače střídavého, řazení č. 6, vč.klapky, IP20 | ks | 16 | 0 | 0 |  | 0 |  | 0 | 15 | 0 | 0 |  | VLASTNÍ | 1
|  |  |  | Plný popis: | --- | [14 empty] | ---
|  | 11 | SP | 741310126 | Montáž přepínač (polo)zapuštěný bezšroubové připojení 7-křížový se zapojením vodičů | kus | 6 | 0 | 0 |  | 0 |  | 0 | 15 | 0 | 0 |  | CS ÚRS 2023 02 | 1
|  |  |  | Plný popis: | Montáž spínačů jedno nebo dvoupólových polozapuštěných nebo zapuštěných se zapojením vodičů bezšroubové připojení přepínačů, řazení 7-křížových | [14 empty] | Montáž spínačů jedno nebo dvoupólových polozapuštěných nebo zapuštěných se zapojením vodičů bezšroubové připojení přepínačů, řazení 7-křížových
|  | 12 | H | SMS84-22 | Přístroj přepínače křížového, řazení č. 7 vč.klapky,IP20 | ks | 6 | 0 | 0 |  | 0 |  | 0 | 15 | 0 | 0 |  | VLASTNÍ | 1
|  |  |  | Plný popis: | --- | [14 empty] | ---
|  | 13 | SP | 741313042 | Montáž zásuvka (polo)zapuštěná šroubové připojení 2P+PE dvojí zapojení - průběžná se zapojením vodičů | kus | 169 | 0 | 0 |  | 0 |  | 0 | 15 | 0 | 0 |  | CS ÚRS 2023 02 | 1
|  |  |  | Plný popis: | Montáž zásuvek domovních se zapojením vodičů šroubové připojení polozapuštěných nebo zapuštěných 10/16 A, provedení 2P + PE dvojí zapojení pro průběžnou montáž | [14 empty] | Montáž zásuvek domovních se zapojením vodičů šroubové připojení polozapuštěných nebo zapuštěných 10/16 A, provedení 2P + PE dvojí zapojení pro průběžnou montáž
|  | 14 | H | SMS87-22 | Zásuvka jednonásobná , 10/16A, 230V bílá, IP20 | ks | 169 | 0 | 0 |  | 0 |  | 0 | 15 | 0 | 0 |  | VLASTNÍ | 1
|  |  |  | Plný popis: | --- | [14 empty] | ---
|  | 15 | SP | 741313083 | Montáž zásuvka chráněná v krabici šroubové připojení 2P+PE dvojí zapojení, prostředí venkovní, mokré se zapojením vodičů | kus | 4 | 0 | 0 |  | 0 |  | 0 | 15 | 0 | 0 |  | CS ÚRS 2023 02 | 1
|  |  |  | Plný popis: | Montáž zásuvek domovních se zapojením vodičů šroubové připojení venkovní nebo mokré, provedení 2P + PE dvojí zapojení pro průběžnou montáž | [14 empty] | Montáž zásuvek domovních se zapojením vodičů šroubové připojení venkovní nebo mokré, provedení 2P + PE dvojí zapojení pro průběžnou montáž
|  | 16 | H | SMS97-22 | Zásuvka jednonásobná polozapuštěná, 10/16A, 230V, bílá, IP44 | ks | 4 | 0 | 0 |  | 0 |  | 0 | 15 | 0 | 0 |  | VLASTNÍ | 1
|  |  |  | Plný popis: | --- | [14 empty] | ---
|  | 17 | SP | 741311004 | Montáž čidlo pohybu nástěnné se zapojením vodičů | kus | 14 | 0 | 0 |  | 0 |  | 0 | 15 | 0 | 0 |  | CS ÚRS 2023 02 | 1
|  |  |  | Plný popis: | Montáž spínačů speciálních se zapojením vodičů čidla pohybu nástěnného | [14 empty] | Montáž spínačů speciálních se zapojením vodičů čidla pohybu nástěnného
|  | 18 | H | 21-663-22 | Senzor pohybový přisazený stropní, 110-240V AC/50Hz, 360°, IP44/Třída II, 1x relé/2300W, 30sec-30min, 10-2000 Lux, průměr max 10m, barva bílá, nastavení pomocí dálkového ovladače | ks | 14 | 0 | 0 |  | 0 |  | 0 | 15 | 0 | 0 |  | VLASTNÍ | 1
|  |  |  | Plný popis: | --- | [14 empty] | ---
|  | 19 | SP | 741330371 | Montáž ovladač tlačítkový ve skříni 1 tlačítkový | kus | 1 | 0 | 0 |  | 0 |  | 0 | 15 | 0 | 0 |  | CS ÚRS 2023 02 | 1
|  |  |  | Plný popis: | Montáž ovladačů tlačítkových ve skříni se zapojením vodičů 1 tlačítkových | [14 empty] | Montáž ovladačů tlačítkových ve skříni se zapojením vodičů 1 tlačítkových
|  | 20 | H | SMS602-22 | Požární tlačítko v krabici se sklem a dvěma kontaktními jednotkami v dodávce (1x NC + 1x NO), IP55, RAL 3000 červená, 120 x 120 x 50 mm, kontakty: 1x NO 3 A / 240 V, 1x NC 3 A / 240 V | ks | 1 | 0 | 0 |  | 0 |  | 0 | 15 | 0 | 0 |  | VLASTNÍ | 1
|  |  |  | Plný popis: | --- | [14 empty] | ---
|  | 21 | H | SMS109 | Rámeček pro přístroje (zásuvky, vypínače), bílý - náklady na MODUL | MOD | 272 | 0 | 0 |  | 0 |  | 0 | 15 | 0 | 0 |  | VLASTNÍ | 1
|  |  |  | Plný popis: | --- | [14 empty] | ---
|  | 22 | SP | 741310125 | Montáž přepínač (polo)zapuštěný bezšroubové připojení 6+6-dvojitý střídavý se zapojením vodičů | kus | 2 | 0 | 0 |  | 0 |  | 0 | 15 | 0 | 0 |  | CS ÚRS 2023 02 | 1
|  |  |  | Plný popis: | Montáž spínačů jedno nebo dvoupólových polozapuštěných nebo zapuštěných se zapojením vodičů bezšroubové připojení přepínačů, řazení 6+6-dvojitých střídavých | [14 empty] | Montáž spínačů jedno nebo dvoupólových polozapuštěných nebo zapuštěných se zapojením vodičů bezšroubové připojení přepínačů, řazení 6+6-dvojitých střídavých
|  | 23 | H | SMS85 | Přístroj přepínače střídavého, dvojitého, řazení č. 6+6 | ks | 2 | 0 | 0 |  | 0 |  | 0 | 15 | 0 | 0 |  | VLASTNÍ | 1
|  |  |  | Plný popis: | --- | [14 empty] | ---
S/SO 04 B/04./D_00-1 | 4 |  | Oddíl |  | D_00-1: RE - Elektroměrový rozvaděč |  |  |  | 0 |  | 0 |  | 0 |  | 0 | 0 |  |  | 5
|  | 1 | SP | 741210003 | Montáž rozvodnice oceloplechová nebo plastová běžná do 100 kg | kus | 2 | 0 | 0 |  | 0 |  | 0 | 15 | 0 | 0 |  | CS ÚRS 2023 02 | 1
|  |  |  | Plný popis: | Montáž rozvodnic oceloplechových nebo plastových bez zapojení vodičů běžných, hmotnosti do 100 kg | [14 empty] | Montáž rozvodnic oceloplechových nebo plastových bez zapojení vodičů běžných, hmotnosti do 100 kg
|  | 2 | H | PVL7180101-KSZ-RH01 | Protokol o kusové zkoušce | KS | 2 | 0 | 0 |  | 0 |  | 0 | 15 | 0 | 0 |  | VLASTNÍ | 1
|  |  |  | Plný popis: | --- | [14 empty] | ---
|  | 3 | SP | HZS2232 | Hodinová zúčtovací sazba elektrikář odborný | hod | 38 | 0 | 0 |  | 0 |  | 0 | 15 | 0 | 0 |  | CS ÚRS 2023 02 | 1
|  |  |  | Plný popis: | Hodinové zúčtovací sazby profesí PSV provádění stavebních instalací elektrikář odborný | [14 empty] | Hodinové zúčtovací sazby profesí PSV provádění stavebních instalací elektrikář odborný
|  | 4 | H | RE1 | Elektroměrová skříň s hlavním vypínačem In=200A (TOTAL STOP), provedení pod omítku IP30/20, ŠxV=635x1760 mm, vybavení dle projektové dokumentace, provedení dle PP ČEZ Distribuce a.s. | kpl | 1 | 0 | 0 |  | 0 |  | 0 | 15 | 0 | 0 |  | VLASTNÍ | 1
|  |  |  | Plný popis: | --- | [14 empty] | ---
|  | 5 | H | RE2 | Elektroměrová skříň v provedení pod omítku, pro osazení až 12-ti 3f elektroměrů, IP30/20, provedení dle projektové dokumentace, provedení dle PP ČEZ Distribuce a.s. | kpl | 1 | 0 | 0 |  | 0 |  | 0 | 15 | 0 | 0 |  | VLASTNÍ | 1
|  |  |  | Plný popis: | --- | [14 empty] | ---
S/SO 04 B/04./D_00-2 | 4 |  | Oddíl |  | D_00-2: RSS - Rozvaděč společné spotřeby |  |  |  | 0 |  | 0 |  | 0 |  | 0 | 0 |  |  | 4
|  | 1 | SP | 741210002 | Montáž rozvodnice oceloplechová nebo plastová běžná do 50 kg | kus | 1 | 0 | 0 |  | 0 |  | 0 | 15 | 0 | 0 |  | CS ÚRS 2023 02 | 1
|  |  |  | Plný popis: | Montáž rozvodnic oceloplechových nebo plastových bez zapojení vodičů běžných, hmotnosti do 50 kg | [14 empty] | Montáž rozvodnic oceloplechových nebo plastových bez zapojení vodičů běžných, hmotnosti do 50 kg
|  | 2 | H | PVL7180101-KSZ-RH01 | Protokol o kusové zkoušce | KS | 1 | 0 | 0 |  | 0 |  | 0 | 15 | 0 | 0 |  | VLASTNÍ | 1
|  |  |  | Plný popis: | --- | [14 empty] | ---
|  | 3 | SP | HZS2232 | Hodinová zúčtovací sazba elektrikář odborný | hod | 13 | 0 | 0 |  | 0 |  | 0 | 15 | 0 | 0 |  | CS ÚRS 2023 02 | 1
|  |  |  | Plný popis: | Hodinové zúčtovací sazby profesí PSV provádění stavebních instalací elektrikář odborný | [14 empty] | Hodinové zúčtovací sazby profesí PSV provádění stavebních instalací elektrikář odborný
|  | 4 | H | RSS | Rozvodnice pod omítku, plech.dveře, šroubová svorkovnice, řad 4, modulů 56, IP30/20, provedení dle projektové dokumentace. | kpl | 1 | 0 | 0 |  | 0 |  | 0 | 15 | 0 | 0 |  | VLASTNÍ | 1
|  |  |  | Plný popis: | --- | [14 empty] | ---
S/SO 04 B/04./D_00-3 | 4 |  | Oddíl |  | D_00-3: RB - Rozvaděč bytový |  |  |  | 0 |  | 0 |  | 0 |  | 0 | 0 |  |  | 5
|  | 1 | SP | 741210002 | Montáž rozvodnice oceloplechová nebo plastová běžná do 50 kg | kus | 6 | 0 | 0 |  | 0 |  | 0 | 15 | 0 | 0 |  | CS ÚRS 2023 02 | 1
|  |  |  | Plný popis: | Montáž rozvodnic oceloplechových nebo plastových bez zapojení vodičů běžných, hmotnosti do 50 kg | [14 empty] | Montáž rozvodnic oceloplechových nebo plastových bez zapojení vodičů běžných, hmotnosti do 50 kg
|  | 2 | H | PVL7180101-KSZ-RH01 | Protokol o kusové zkoušce | KS | 6 | 0 | 0 |  | 0 |  | 0 | 15 | 0 | 0 |  | VLASTNÍ | 1
|  |  |  | Plný popis: | --- | [14 empty] | ---
|  | 3 | SP | HZS2232 | Hodinová zúčtovací sazba elektrikář odborný | hod | 48 | 0 | 0 |  | 0 |  | 0 | 15 | 0 | 0 |  | CS ÚRS 2023 02 | 1
|  |  |  | Plný popis: | Hodinové zúčtovací sazby profesí PSV provádění stavebních instalací elektrikář odborný | [14 empty] | Hodinové zúčtovací sazby profesí PSV provádění stavebních instalací elektrikář odborný
|  | 4 | H | RB-TYP1 | Rozvodnice pod omítku, plech.dveře, šroubová svorkovnice, řad 3, modulů 42, krytí IP30/20, provedení dle projektové dokumentace. | kpl | 2 | 0 | 0 |  | 0 |  | 0 | 15 | 0 | 0 |  | VLASTNÍ | 1
|  |  |  | Plný popis: | --- | [14 empty] | ---
|  | 5 | H | RB-TYP2 | Rozvodnice pod omítku, plech.dveře, šroubová svorkovnice, řad 4, modulů 56, krytí IP30/20, provedení dle projektové dokumentace. | kpl | 4 | 0 | 0 |  | 0 |  | 0 | 15 | 0 | 0 |  | VLASTNÍ | 1
|  |  |  | Plný popis: | --- | [14 empty] | ---
S/SO 04 B/04./F. | 4 |  | Oddíl |  | F.: Ukončení vodičů |  |  |  | 0 |  | 0 |  | 0 |  | 0 | 0 |  |  | 6
|  | 1 | SP | 741130001 | Ukončení vodič izolovaný do 2,5 mm2 v rozváděči nebo na přístroji | kus | 3120 | 0 | 0 |  | 0 |  | 0 | 15 | 0 | 0 |  | CS ÚRS 2023 02 | 1
|  |  |  | Plný popis: | Ukončení vodičů a kabelů izolovaných s označením a zapojením v rozváděči nebo na přístroji, průřezu žíly do 2,5 mm2 | [14 empty] | Ukončení vodičů a kabelů izolovaných s označením a zapojením v rozváděči nebo na přístroji, průřezu žíly do 2,5 mm2
|  | 2 | SP | 741130003 | Ukončení vodič izolovaný do 4 mm2 v rozváděči nebo na přístroji | kus | 162 | 0 | 0 |  | 0 |  | 0 | 15 | 0 | 0 |  | CS ÚRS 2023 02 | 1
|  |  |  | Plný popis: | Ukončení vodičů a kabelů izolovaných s označením a zapojením v rozváděči nebo na přístroji, průřezu žíly do 4 mm2 | [14 empty] | Ukončení vodičů a kabelů izolovaných s označením a zapojením v rozváděči nebo na přístroji, průřezu žíly do 4 mm2
|  | 3 | SP | 741130004 | Ukončení vodič izolovaný do 6 mm2 v rozváděči nebo na přístroji | kus | 52 | 0 | 0 |  | 0 |  | 0 | 15 | 0 | 0 |  | CS ÚRS 2023 02 | 1
|  |  |  | Plný popis: | Ukončení vodičů a kabelů izolovaných s označením a zapojením v rozváděči nebo na přístroji, průřezu žíly do 6 mm2 | [14 empty] | Ukončení vodičů a kabelů izolovaných s označením a zapojením v rozváděči nebo na přístroji, průřezu žíly do 6 mm2
|  | 4 | SP | 741130005 | Ukončení vodič izolovaný do 10 mm2 v rozváděči nebo na přístroji | kus | 72 | 0 | 0 |  | 0 |  | 0 | 15 | 0 | 0 |  | CS ÚRS 2023 02 | 1
|  |  |  | Plný popis: | Ukončení vodičů a kabelů izolovaných s označením a zapojením v rozváděči nebo na přístroji, průřezu žíly do 10 mm2 | [14 empty] | Ukončení vodičů a kabelů izolovaných s označením a zapojením v rozváděči nebo na přístroji, průřezu žíly do 10 mm2
|  | 5 | SP | 741130007 | Ukončení vodič izolovaný do 25 mm2 v rozváděči nebo na přístroji | kus | 34 | 0 | 0 |  | 0 |  | 0 | 15 | 0 | 0 |  | CS ÚRS 2023 02 | 1
|  |  |  | Plný popis: | Ukončení vodičů a kabelů izolovaných s označením a zapojením v rozváděči nebo na přístroji, průřezu žíly do 25 mm2 | [14 empty] | Ukončení vodičů a kabelů izolovaných s označením a zapojením v rozváděči nebo na přístroji, průřezu žíly do 25 mm2
|  | 6 | SP | 741130011 | Ukončení vodič izolovaný do 50 mm2 v rozváděči nebo na přístroji | kus | 10 | 0 | 0 |  | 0 |  | 0 | 15 | 0 | 0 |  | CS ÚRS 2023 02 | 1
|  |  |  | Plný popis: | Ukončení vodičů a kabelů izolovaných s označením a zapojením v rozváděči nebo na přístroji, průřezu žíly do 50 mm2 | [14 empty] | Ukončení vodičů a kabelů izolovaných s označením a zapojením v rozváděči nebo na přístroji, průřezu žíly do 50 mm2
S/SO 04 B/04./G. | 4 |  | Oddíl |  | G.: Pomocné stavební práce při elektromontážích |  |  |  | 0 |  | 0.01528 |  | 6.9658 |  | 0 | 0 |  |  | 9
|  | 1 | MP | 468091251 | Vysekání kapes a výklenků ve zdivu betonovém pro elektroinstalační zařízení pl přes 0,25 m2 jakékoliv hl | m3 | 0.8 | 0 | 0 |  | 0 | 2.2 | 1.76 | 15 | 0 | 0 |  | CS ÚRS 2023 02 | 1
|  |  |  | Plný popis: | Vysekání kapes nebo výklenků ve zdivu pro osazení kotevních prvků nebo elektroinstalačního zařízení betonovém nebo kamenném, velikosti plochy přes 0,25 m2 jakékoliv hloubky | [14 empty] | Vysekání kapes nebo výklenků ve zdivu pro osazení kotevních prvků nebo elektroinstalačního zařízení betonovém nebo kamenném, velikosti plochy přes 0,25 m2 jakékoliv hloubky
|  | 2 | MP | 468091111 | Vysekání kapes a výklenků ve zdivu z lehkých betonů, dutých cihel a tvárnic pro krabice 7x7x5 cm | kus | 260 | 0 | 0 |  | 0 | 3e-05 | 0.0078 | 15 | 0 | 0 |  | CS ÚRS 2023 02 | 1
|  |  |  | Plný popis: | Vysekání kapes nebo výklenků ve zdivu pro osazení kotevních prvků nebo elektroinstalačního zařízení z lehkých betonů, dutých cihel nebo tvárnic, velikosti 7x7x5 cm | [14 empty] | Vysekání kapes nebo výklenků ve zdivu pro osazení kotevních prvků nebo elektroinstalačního zařízení z lehkých betonů, dutých cihel nebo tvárnic, velikosti 7x7x5 cm
|  | 3 | MP | 468111122 | Frézování drážek pro vodiče ve stěnách z cihel včetně omítky do 5x5 cm | m | 584 | 0 | 0 | 2e-05 | 0.01168 | 0.003 | 1.752 | 15 | 0 | 0 |  | CS ÚRS 2023 02 | 1
|  |  |  | Plný popis: | Frézování drážek pro vodiče ve stěnách z cihel včetně omítky, rozměru do 5x5 cm | [14 empty] | Frézování drážek pro vodiče ve stěnách z cihel včetně omítky, rozměru do 5x5 cm
|  | 4 | MP | 468111312 | Frézování drážek pro vodiče ve stěnách z betonu do 5x5 cm | m | 72 | 0 | 0 | 5e-05 | 0.0036 | 0.005 | 0.36 | 15 | 0 | 0 |  | CS ÚRS 2023 02 | 1
|  |  |  | Plný popis: | Frézování drážek pro vodiče ve stěnách z betonu, rozměru do 5x5 cm | [14 empty] | Frézování drážek pro vodiče ve stěnách z betonu, rozměru do 5x5 cm
|  | 5 | MP | 468081526 | Vybourání otvorů pro elektroinstalace ve zdivu železobetonovém pl přes 0,09 do 0,25 m2 tl přes 75 do 90 cm | kus | 3 | 0 | 0 |  | 0 | 0.522 | 1.566 | 15 | 0 | 0 |  | CS ÚRS 2023 02 | 1
|  |  |  | Plný popis: | Vybourání otvorů ve zdivu železobetonovém plochy přes 0,09 do 0,25 m2 a tloušťky přes 75 do 90 cm | [14 empty] | Vybourání otvorů ve zdivu železobetonovém plochy přes 0,09 do 0,25 m2 a tloušťky přes 75 do 90 cm
|  | 6 | MP | 468101132 | Vysekání rýh pro montáž trubek a kabelů ve zdivu betonovém hl přes 5 do 7 cm a š přes 7 do 10 cm | m | 95 | 0 | 0 |  | 0 | 0.016 | 1.52 | 15 | 0 | 0 |  | CS ÚRS 2023 02 | 1
|  |  |  | Plný popis: | Vysekání rýh pro montáž trubek a kabelů v kamenných nebo betonových zdech hloubky přes 5 do 7 cm a šířky přes 7 do 10 cm | [14 empty] | Vysekání rýh pro montáž trubek a kabelů v kamenných nebo betonových zdech hloubky přes 5 do 7 cm a šířky přes 7 do 10 cm
|  | 7 | MP | 469971111 | Svislá doprava suti a vybouraných hmot při elektromontážích za první podlaží | t | 4.5 | 0 | 0 |  | 0 |  | 0 | 15 | 0 | 0 |  | CS ÚRS 2023 02 | 1
|  |  |  | Plný popis: | Odvoz suti a vybouraných hmot svislá doprava suti a vybouraných hmot za první podlaží | [14 empty] | Odvoz suti a vybouraných hmot svislá doprava suti a vybouraných hmot za první podlaží
|  | 8 | MP | 469972111 | Odvoz suti a vybouraných hmot při elektromontážích do 1 km | t | 4.5 | 0 | 0 |  | 0 |  | 0 | 15 | 0 | 0 |  | CS ÚRS 2023 02 | 1
|  |  |  | Plný popis: | Odvoz suti a vybouraných hmot odvoz suti a vybouraných hmot do 1 km | [14 empty] | Odvoz suti a vybouraných hmot odvoz suti a vybouraných hmot do 1 km
|  | 9 | MP | 469973121 | Poplatek za uložení na recyklační skládce (skládkovné) stavebního odpadu z armovaného betonu kód odpadu 17 01 01 | t | 4.5 | 0 | 0 |  | 0 |  | 0 | 15 | 0 | 0 |  | CS ÚRS 2023 02 | 1
|  |  |  | Plný popis: | Poplatek za uložení stavebního odpadu (skládkovné) na recyklační skládce z armovaného betonu zatříděného do Katalogu odpadů pod kódem 17 01 01 | [14 empty] | Poplatek za uložení stavebního odpadu (skládkovné) na recyklační skládce z armovaného betonu zatříděného do Katalogu odpadů pod kódem 17 01 01
S/SO 04 B/04./H_VRN-01 | 4 |  | Oddíl |  | H_VRN-01: Revize |  |  |  | 0 |  | 0 |  | 0 |  | 0 | 0 |  |  | 2
|  | 1 | SP | 741810003 | Celková prohlídka elektrického rozvodu a zařízení přes 0,5 do 1 milionu Kč | kus | 1 | 0 | 0 |  | 0 |  | 0 | 15 | 0 | 0 |  | CS ÚRS 2023 02 | 1
|  |  |  | Plný popis: | Zkoušky a prohlídky elektrických rozvodů a zařízení celková prohlídka a vyhotovení revizní zprávy pro objem montážních prací přes 500 do 1000 tis. Kč | [14 empty] | Zkoušky a prohlídky elektrických rozvodů a zařízení celková prohlídka a vyhotovení revizní zprávy pro objem montážních prací přes 500 do 1000 tis. Kč
|  | 2 | SP | 741810011 | Příplatek k celkové prohlídce za každých dalších 500 000,- Kč | kus | 1 | 0 | 0 |  | 0 |  | 0 | 15 | 0 | 0 |  | CS ÚRS 2023 02 | 1
|  |  |  | Plný popis: | Zkoušky a prohlídky elektrických rozvodů a zařízení celková prohlídka a vyhotovení revizní zprávy pro objem montážních prací Příplatek k ceně 0003 za každých dalších i započatých 500 tis. Kč přes 1000 tis. Kč | [14 empty] | Zkoušky a prohlídky elektrických rozvodů a zařízení celková prohlídka a vyhotovení revizní zprávy pro objem montážních prací Příplatek k ceně 0003 za každých dalších i započatých 500 tis. Kč přes 1000 tis. Kč
S/SO 04 B/04./H_VRN-02 | 4 |  | Oddíl |  | H_VRN-02: Dokumentace (silnoproudu a slaboproudu) |  |  |  | 0 |  | 0 |  | 0 |  | 0 | 0 |  |  | 1
|  | 1 | H | 013254000_DSPS | Dokumentace skutečného provedení stavby | hod | 40 | 0 | 0 |  | 0 |  | 0 | 15 | 0 | 0 |  | VLASTNÍ | 1
|  |  |  | Plný popis: | --- | [14 empty] | ---
S/SO 04 B/04./H_VRN-03 | 4 |  | Oddíl |  | H_VRN-03: Koordinace |  |  |  | 0 |  | 0 |  | 0 |  | 0 | 0 |  |  | 1
|  | 1 | H | 045303000 | Koordinační činnost | hod | 15 | 0 | 0 |  | 0 |  | 0 | 15 | 0 | 0 |  | VLASTNÍ | 1
|  |  |  | Plný popis: | --- | [14 empty] | ---
S/SO 04 B/04./H_VRN-04 | 4 |  | Oddíl |  | H_VRN-04: Protipožární ucpávky |  |  |  | 0 |  | 0 |  | 0 |  | 0 | 0 |  |  | 3
|  | 1 | SP | 741920051 | Montáž se zhotovením přepážka z desek nebo omítek do 150 mm ve stěně | m2 | 1.5 | 0 | 0 |  | 0 |  | 0 | 15 | 0 | 0 |  | CS ÚRS 2023 02 | 1
|  |  |  | Plný popis: | Montáž a zhotovení ohnivzdorných konstrukcí pro elektrozařízení přepážek z desek nebo vyztužených omítek silikátových s výplní ve stěnovém průchodu, tl. do 150 mm | [14 empty] | Montáž a zhotovení ohnivzdorných konstrukcí pro elektrozařízení přepážek z desek nebo vyztužených omítek silikátových s výplní ve stěnovém průchodu, tl. do 150 mm
|  | 2 | SP | 741920061 | Montáž se zhotovením přepážka z desek nebo omítek do 200 mm ve stropu | m2 | 2 | 0 | 0 |  | 0 |  | 0 | 15 | 0 | 0 |  | CS ÚRS 2023 02 | 1
|  |  |  | Plný popis: | Montáž a zhotovení ohnivzdorných konstrukcí pro elektrozařízení přepážek z desek nebo vyztužených omítek silikátových s výplní ve stropním průchodu, tl. do 200 mm | [14 empty] | Montáž a zhotovení ohnivzdorných konstrukcí pro elektrozařízení přepážek z desek nebo vyztužených omítek silikátových s výplní ve stropním průchodu, tl. do 200 mm
|  | 3 | H | UCP-MAT | Protipožární ucpávka komplet | m2 | 2 | 0 | 0 |  | 0 |  | 0 | 15 | 0 | 0 |  | VLASTNÍ | 1
|  |  |  | Plný popis: | --- | [14 empty] | ---
S/SO 04 B/05. | 3 |  | Podobjekt |  | 05.: VCHOD B - SLABOPROUDÁ ELEKTRONSTALACE |  |  |  | 0 |  | 0.0106 |  | 4.2382 |  | 0 | 0 |  |  | 162
S/SO 04 B/05./A_01. | 4 |  | Oddíl |  | A_01.: STA - Rozvod pro TV (pozemní+satelitní) |  |  |  | 0 |  | 0.0008 |  | 0 |  | 0 | 0 |  |  | 29
|  | 1 | SP | 742420021 | Montáž antenního stožáru včetně upevňovacího materiálu | kus | 1 | 0 | 0 |  | 0 |  | 0 | 15 | 0 | 0 |  | CS ÚRS 2023 02 | 1
|  |  |  | Plný popis: | Montáž společné televizní antény antenního stožáru včetně upevňovacího materiálu | [14 empty] | Montáž společné televizní antény antenního stožáru včetně upevňovacího materiálu
|  | 2 | H | TOM01 | Antenní stožár jednodílný o výšce 3000mm a průměru 48mm. Povrchově upraveno v žárovém zinku. | KS | 1 | 0 | 0 |  | 0 |  | 0 | 15 | 0 | 0 |  | VLASTNÍ | 1
|  |  |  | Plný popis: | --- | [14 empty] | ---
|  | 3 | H | SWG01 | PVC manžeta pro stožáry 42-60mm, černá, k utěsnění střešních krytů a stožárů proti zatékání vody | KS | 1 | 0 | 0 |  | 0 |  | 0 | 15 | 0 | 0 |  | VLASTNÍ | 1
|  |  |  | Plný popis: | --- | [14 empty] | ---
|  | 4 | H | TOM02 | Držák pro upevnění stožáru oprůměru 48mm. Povrchově upraveno galvanickým zinkem. | KS | 1 | 0 | 0 |  | 0 |  | 0 | 15 | 0 | 0 |  | VLASTNÍ | 1
|  |  |  | Plný popis: | --- | [14 empty] | ---
|  | 5 | H | TOM03 | Držák antén 41/40 pro stožár STA o průměru 25 - 89 mm se dvěmi rameny a tyčí D 48 mm délky 410 mm | ks | 1 | 0 | 0 |  | 0 |  | 0 | 15 | 0 | 0 |  | VLASTNÍ | 1
|  |  |  | Plný popis: | --- | [14 empty] | ---
|  | 6 | H | ELS03 | UHF anténa pro příjem digitálního i analogového signálu DVB-T/T2 v pásmu UHF,frekvenční rozsah: 470-694 MHz ,kanály: 21-48, zisk: 17,5 dB | KS | 1 | 0 | 0 |  | 0 |  | 0 | 15 | 0 | 0 |  | VLASTNÍ | 1
|  |  |  | Plný popis: | --- | [14 empty] | ---
|  | 7 | H | FUB01 | Hliníková parabola 80cm světle šedá, rozměry 74x84cm, zisk pro 10,75 GHz 36,8 dB, zisk pro 11,75 GHz 37,7 dB, zisk pro 12,75 GHz 38,5 dB, kotevní objímka pro průměr stožáru 30-80 mm | KS | 1 | 0 | 0 |  | 0 |  | 0 | 15 | 0 | 0 |  | VLASTNÍ | 1
|  |  |  | Plný popis: | --- | [14 empty] | ---
|  | 8 | H | TLS01 | Multifokální držák 4xLNB na parabolu 60-105 cm pro příjem až 4 družic | KS | 1 | 0 | 0 |  | 0 |  | 0 | 15 | 0 | 0 |  | VLASTNÍ | 1
|  |  |  | Plný popis: | --- | [14 empty] | ---
|  | 9 | H | INV01 | Konvertor QUATTRO (4x výstup) se šumovým číslem 0,2 dB pro multipřepínač, frekvenční rozsah 10,7 - 12,75 GHz, technologie ULN+ filtr pro příjem satelitního a UHD vysílání | ks | 1 | 0 | 0 |  | 0 |  | 0 | 15 | 0 | 0 |  | VLASTNÍ | 1
|  |  |  | Plný popis: | --- | [14 empty] | ---
|  | 10 | SP | 742420081 | Montáž systémového zdroje do rozvaděče | kus | 1 | 0 | 0 |  | 0 |  | 0 | 15 | 0 | 0 |  | CS ÚRS 2023 02 | 1
|  |  |  | Plný popis: | Montáž společné televizní antény systémového zdroje do rozvaděče | [14 empty] | Montáž společné televizní antény systémového zdroje do rozvaděče
|  | 11 | H | ALD03 | Anténní napájecí zdroj 230V/12V/100 mA pro anténní zesilovače s integrovanou napájecí vyhýbkou a širokopásmovým rozbočovačem na výstupu, 1x vstup, 2x výstup, IP30, 40-862 MHz, vložný útlum 4,8±0,5 dB | KS | 1 | 0 | 0 |  | 0 |  | 0 | 15 | 0 | 0 |  | VLASTNÍ | 1
|  |  |  | Plný popis: | --- | [14 empty] | ---
|  | 12 | MP | 220370421 | Montáž jednotky zesilovače 100 W | kus | 1 | 0 | 0 |  | 0 |  | 0 | 15 | 0 | 0 |  | CS ÚRS 2023 02 | 1
|  |  |  | Plný popis: | Montáž zesilovače jednotky včetně upevnění jednotky do stojanu, nastavení elekrických hodnot a odzkoušení funkce 100 W | [14 empty] | Montáž zesilovače jednotky včetně upevnění jednotky do stojanu, nastavení elekrických hodnot a odzkoušení funkce 100 W
|  | 13 | H | ALD04 | Anténní širokopásmový zesilovač vhodný do vnitřního i venkovního prostředí, 4 vstupy, FM-BIII/ DAB - UHF - UHF, zesílení 20 dB (FM/DAB/BIII), 32 dB (UHF1/UHF2), IP53, F konektory | KS | 1 | 0 | 0 |  | 0 |  | 0 | 15 | 0 | 0 |  | VLASTNÍ | 1
|  |  |  | Plný popis: | --- | [14 empty] | ---
|  | 14 | SP | 742420071 | Montáž multipřepínače do rozvaděče | kus | 1 | 0 | 0 |  | 0 |  | 0 | 15 | 0 | 0 |  | CS ÚRS 2023 02 | 1
|  |  |  | Plný popis: | Montáž společné televizní antény multipřepínače do rozvaděče | [14 empty] | Montáž společné televizní antény multipřepínače do rozvaděče
|  | 15 | H | kex02 | Multipřepínač 9/10 , integrovaný zdroj, aktivní + pasivní TV vstup. Multiswitch je určen pro distribuci pozemních a dvou satelitních pozic (8 polarizací) pro 10 účastníků. | ku | 1 | 0 | 0 |  | 0 |  | 0 | 15 | 0 | 0 |  | VLASTNÍ | 1
|  |  |  | Plný popis: | --- | [14 empty] | ---
|  | 16 | SP | 741322141 | Montáž svodiče přepětí nn typ 3 jednopólových na DIN lištu se zapojením vodičů | kus | 5 | 0 | 0 |  | 0 |  | 0 | 15 | 0 | 0 |  | CS ÚRS 2023 02 | 1
|  |  |  | Plný popis: | Montáž přepěťových ochran nn se zapojením vodičů svodiče přepětí – typ 3 na DIN lištu jednopólových | [14 empty] | Montáž přepěťových ochran nn se zapojením vodičů svodiče přepětí – typ 3 na DIN lištu jednopólových
|  | 17 | H | SMS505 | Svodič bleskových proudů se stíněním odděleným od ochranné země bleskojistkou, k ochraně koaxiálních přijímacích a vysílacích vedení, televizních systémů, kamer a TV přijímačů | ks | 5 | 0 | 0 |  | 0 |  | 0 | 15 | 0 | 0 |  | VLASTNÍ | 1
|  |  |  | Plný popis: | --- | [14 empty] | ---
|  | 18 | MP | 220300642 | Ukončení kabelu koaxiálního pro anténní svody průměru do 10 mm | kus | 20 | 0 | 0 | 4e-05 | 0.0008 |  | 0 | 15 | 0 | 0 |  | CS ÚRS 2023 02 | 1
|  |  |  | Plný popis: | Ukončení koaxiálních kabelů pro anténní svody včetně odstranění pláště na jednom konci kabelu, úpravy vnějšího dutého vodiče, odstranění izolace z vnitřního vodiče, přiletování na špičky konektorů na kabelu do vnějšího průměru do 10 mm | [14 empty] | Ukončení koaxiálních kabelů pro anténní svody včetně odstranění pláště na jednom konci kabelu, úpravy vnějšího dutého vodiče, odstranění izolace z vnitřního vodiče, přiletování na špičky konektorů na kabelu do vnějšího průměru do 10 mm
|  | 19 | SP | 742420111 | Montáž F konektoru | kus | 20 | 0 | 0 |  | 0 |  | 0 | 15 | 0 | 0 |  | CS ÚRS 2023 02 | 1
|  |  |  | Plný popis: | Montáž společné televizní antény F konektoru | [14 empty] | Montáž společné televizní antény F konektoru
|  | 20 | H | STN01 | Šroubovací F konektor pro koaxiální kabely o průměru do 7mm, 75 Ω, kovové provedení | KS | 20 | 0 | 0 |  | 0 |  | 0 | 15 | 0 | 0 |  | VLASTNÍ | 1
|  |  |  | Plný popis: | --- | [14 empty] | ---
|  | 21 | MP | 220700331 | Kontrola měření anténního systému AS typu PD složeného ze dvou kusů anténních jednotek | kus | 1 | 0 | 0 |  | 0 |  | 0 | 15 | 0 | 0 |  | CS ÚRS 2023 02 | 1
|  |  |  | Plný popis: | Kontrola měření a nastavení anténního systému včetně koaxiálního rozvaděče a dalších napáječů AS PD složeného ze dvou kusů anténních jednotek | [14 empty] | Kontrola měření a nastavení anténního systému včetně koaxiálního rozvaděče a dalších napáječů AS PD složeného ze dvou kusů anténních jednotek
|  | 22 | SP | 742121001 | Montáž kabelů sdělovacích pro vnitřní rozvody do 15 žil | m | 410 | 0 | 0 |  | 0 |  | 0 | 15 | 0 | 0 |  | CS ÚRS 2023 02 | 1
|  |  |  | Plný popis: | Montáž kabelů sdělovacích pro vnitřní rozvody počtu žil do 15 | [14 empty] | Montáž kabelů sdělovacích pro vnitřní rozvody počtu žil do 15
|  | 23 | H | pol407 | Koaxiální kabel CU PVC s impedancí 75 ohmů. PVC plášť, určen pro vnitřní použití. Středovým vodičem je měděný drát (0,8mm), dielektrikum (3,5mm), vnější vodič Cu fólie + 44% opletení. Vnější průměr 4,1mm. Pracovní teplotní rozsah: -40°C až 70° | m | 410 | 0 | 0 |  | 0 |  | 0 | 15 | 0 | 0 |  | VLASTNÍ | 1
|  |  |  | Plný popis: | --- | [14 empty] | ---
|  | 24 | SP | 742121001 | Montáž kabelů sdělovacích pro vnitřní rozvody do 15 žil | m | 250 | 0 | 0 |  | 0 |  | 0 | 15 | 0 | 0 |  | CS ÚRS 2023 02 | 1
|  |  |  | Plný popis: | Montáž kabelů sdělovacích pro vnitřní rozvody počtu žil do 15 | [14 empty] | Montáž kabelů sdělovacích pro vnitřní rozvody počtu žil do 15
|  | 25 | H | KOAX_UV | Koaxiální kabel nejvyšší kvality se středovým vodičem z čisté mědi BC a trojnásobným stíněním TRISHIELD z pocínované mědi CuSn. Kabel je určen pro všechny náročné aplikace přenosů CCTV, TV a SAT signálů.Kabel odolný UV záření pro venkovní instalace. | m | 250 | 0 | 0 |  | 0 |  | 0 | 15 | 0 | 0 |  | VLASTNÍ | 1
|  |  |  | Plný popis: | --- | [14 empty] | ---
|  | 26 | SP | 742420121 | Montáž televizní zásuvky koncové nebo průběžné | kus | 6 | 0 | 0 |  | 0 |  | 0 | 15 | 0 | 0 |  | CS ÚRS 2023 02 | 1
|  |  |  | Plný popis: | Montáž společné televizní antény televizní zásuvky koncové nebo průběžné | [14 empty] | Montáž společné televizní antény televizní zásuvky koncové nebo průběžné
|  | 27 | H | SMS98-22 | Koncová individuální zásuvka TV-R-SAT pro klasický hvězdicový rozvod,oddělovací útlum ≤ 1,5 dB, bílá, IP20, včetně krytky | ks | 6 | 0 | 0 |  | 0 |  | 0 | 15 | 0 | 0 |  | VLASTNÍ | 1
|  |  |  | Plný popis: | --- | [14 empty] | ---
|  | 28 | SP | 741110062 | Montáž trubka plastová ohebná D přes 23 do 35 mm uložená pod omítku | m | 620 | 0 | 0 |  | 0 |  | 0 | 15 | 0 | 0 |  | CS ÚRS 2023 02 | 1
|  |  |  | Plný popis: | Montáž trubek elektroinstalačních s nasunutím nebo našroubováním do krabic plastových ohebných, uložených pod omítku, vnější Ø přes 23 do 35 mm | [14 empty] | Montáž trubek elektroinstalačních s nasunutím nebo našroubováním do krabic plastových ohebných, uložených pod omítku, vnější Ø přes 23 do 35 mm
|  | 29 | H | SMS76 | Trubka, pro instalaci na povrch, do omítky nebo pod omítku, vhodná pro montáž do dutých zdí, příček, stropů, střední mechanická odolnost (750 N/5 cm), 25/18,3 mm, tř. hořl. hmot A-C3 | m | 620 | 0 | 0 |  | 0 |  | 0 | 15 | 0 | 0 |  | VLASTNÍ | 1
|  |  |  | Plný popis: | --- | [14 empty] | ---
S/SO 04 B/05./B_01. | 4 |  | Oddíl |  | B_01.: SK - Datový rozvod v bytech |  |  |  | 0 |  | 0 |  | 0 |  | 0 | 0 |  |  | 7
|  | 1 | SP | 742121001 | Montáž kabelů sdělovacích pro vnitřní rozvody do 15 žil | m | 540 | 0 | 0 |  | 0 |  | 0 | 15 | 0 | 0 |  | CS ÚRS 2023 02 | 1
|  |  |  | Plný popis: | Montáž kabelů sdělovacích pro vnitřní rozvody počtu žil do 15 | [14 empty] | Montáž kabelů sdělovacích pro vnitřní rozvody počtu žil do 15
|  | 2 | H | 20-333 | Instalační kabel Solarix CAT6 UTP PVC Eca 305m/box SXKD-6-UTP-PVC | m | 540 | 0 | 0 |  | 0 |  | 0 | 15 | 0 | 0 |  | VLASTNÍ | 1
|  |  |  | Plný popis: | --- | [14 empty] | ---
|  | 3 | H | 742330042 | Montáž datové dvouzásuvky | kus | 18 | 0 | 0 |  | 0 |  | 0 | 15 | 0 | 0 |  | VLASTNÍ | 1
|  |  |  | Plný popis: | --- | [14 empty] | ---
|  | 4 | H | SLP_Pol_30 | Zásuvka pod omítku 2xRJ45 UTP CAT 6 ,komplet | kpl | 18 | 0 | 0 |  | 0 |  | 0 | 15 | 0 | 0 |  | VLASTNÍ | 1
|  |  |  | Plný popis: | --- | [14 empty] | ---
|  | 5 | SP | 741110062 | Montáž trubka plastová ohebná D přes 23 do 35 mm uložená pod omítku | m | 500 | 0 | 0 |  | 0 |  | 0 | 15 | 0 | 0 |  | CS ÚRS 2023 02 | 1
|  |  |  | Plný popis: | Montáž trubek elektroinstalačních s nasunutím nebo našroubováním do krabic plastových ohebných, uložených pod omítku, vnější Ø přes 23 do 35 mm | [14 empty] | Montáž trubek elektroinstalačních s nasunutím nebo našroubováním do krabic plastových ohebných, uložených pod omítku, vnější Ø přes 23 do 35 mm
|  | 6 | H | SMS76 | Trubka, pro instalaci na povrch, do omítky nebo pod omítku, vhodná pro montáž do dutých zdí, příček, stropů, střední mechanická odolnost (750 N/5 cm), 25/18,3 mm, tř. hořl. hmot A-C3 | m | 500 | 0 | 0 |  | 0 |  | 0 | 15 | 0 | 0 |  | VLASTNÍ | 1
|  |  |  | Plný popis: | --- | [14 empty] | ---
|  | 7 | H | 742330041 | Montáž datové jednozásuvky (v rozvaděči RS) | kus | 42 | 0 | 0 |  | 0 |  | 0 | 15 | 0 | 0 |  | VLASTNÍ | 1
|  |  |  | Plný popis: | --- | [14 empty] | ---
S/SO 04 B/05./C_01. | 4 |  | Oddíl |  | C_01.: Optický rozvod do bytů (trasa RSL<-->RS) |  |  |  | 0 |  | 0 |  | 0 |  | 0 | 0 |  |  | 5
|  | 1 | MP | 220182031 | Zatažení optického kabelu do ochranné HDPE trubky | m | 300 | 0 | 0 |  | 0 |  | 0 | 15 | 0 | 0 |  | CS ÚRS 2023 02 | 1
|  |  |  | Plný popis: | Zatažení optického kabelu do ochranné HDPE trubky | [14 empty] | Zatažení optického kabelu do ochranné HDPE trubky
|  | 2 | SP | 742110013 | Montáž trubek pro slaboproud plastových tuhých pro vnitřní rozvody pro optická vlákna | m | 300 | 0 | 0 |  | 0 |  | 0 | 15 | 0 | 0 |  | CS ÚRS 2023 02 | 1
|  |  |  | Plný popis: | Montáž trubek elektroinstalačních plastových tuhých pro vnitřní rozvody pro optická vlákna | [14 empty] | Montáž trubek elektroinstalačních plastových tuhých pro vnitřní rozvody pro optická vlákna
|  | 3 | H | SLX807 | Mikrotrubička LSOH vnitřní tenkostěnná 12/10mm, pro vnitřní použití, barva fialová | m | 300 | 0 | 0 |  | 0 |  | 0 | 15 | 0 | 0 |  | VLASTNÍ | 1
|  |  |  | Plný popis: | --- | [14 empty] | ---
|  | 4 | SP | 742121002 | Montáž kabelů sdělovacích pro vnitřní rozvody přes 15 žil | m | 300 | 0 | 0 |  | 0 |  | 0 | 15 | 0 | 0 |  | CS ÚRS 2023 02 | 1
|  |  |  | Plný popis: | Montáž kabelů sdělovacích pro vnitřní rozvody počtu žil přes 15 | [14 empty] | Montáž kabelů sdělovacích pro vnitřní rozvody počtu žil přes 15
|  | 5 | H | SLX10 | Univerzální optický kabel s třídou reakce na oheň Eca, 8vl 9/125 LSOH | m | 300 | 0 | 0 |  | 0 |  | 0 | 15 | 0 | 0 |  | VLASTNÍ | 1
|  |  |  | Plný popis: | --- | [14 empty] | ---
S/SO 04 B/05./D_02. | 4 |  | Oddíl |  | D_02.: Optický propoj do vchodu C (trasa RSL-B <-->RSL-C) |  |  |  | 0 |  | 0 |  | 0 |  | 0 | 0 |  |  | 5
|  | 1 | SP | 742110013 | Montáž trubek pro slaboproud plastových tuhých pro vnitřní rozvody pro optická vlákna | m | 40 | 0 | 0 |  | 0 |  | 0 | 15 | 0 | 0 |  | CS ÚRS 2023 02 | 1
|  |  |  | Plný popis: | Montáž trubek elektroinstalačních plastových tuhých pro vnitřní rozvody pro optická vlákna | [14 empty] | Montáž trubek elektroinstalačních plastových tuhých pro vnitřní rozvody pro optická vlákna
|  | 2 | H | 06032_AS100 | Chránička optického kabelu, jednoplášťová, materiál HDPE, vnější průměr 40mm, vnitřní průměr 33mm, zemní provedení, barva oranžová. | m | 40 | 0 | 0 |  | 0 |  | 0 | 15 | 0 | 0 |  | VLASTNÍ | 1
|  |  |  | Plný popis: | --- | [14 empty] | ---
|  | 3 | H | 68822 | Dura-Line - HDPE mikrotrubička venkovní tenkostěnná, 10/8mm, oranžová, pro zafouknutí do HDPE trubky, vnitřní lubrikační vrstva SILICORE, ideální pro zafouknutí kabelů MIKRO do průměru 6mm | m | 40 | 0 | 0 |  | 0 |  | 0 | 15 | 0 | 0 |  | VLASTNÍ | 1
|  |  |  | Plný popis: | --- | [14 empty] | ---
|  | 4 | MP | 220182031 | Zatažení optického kabelu do ochranné HDPE trubky | m | 40 | 0 | 0 |  | 0 |  | 0 | 15 | 0 | 0 |  | CS ÚRS 2023 02 | 1
|  |  |  | Plný popis: | Zatažení optického kabelu do ochranné HDPE trubky | [14 empty] | Zatažení optického kabelu do ochranné HDPE trubky
|  | 5 | H | 70299129 | Zafukovací kabel MICRO Solarix 12vl SM 9/125 HDPE Fca černý SXKO-MICRO-12-OS-HDPE | m | 40 | 0 | 0 |  | 0 |  | 0 | 15 | 0 | 0 |  | VLASTNÍ | 1
|  |  |  | Plný popis: | --- | [14 empty] | ---
S/SO 04 B/05./E_00. | 4 |  | Oddíl |  | E_00.: RS - Rozvaděč slaboproudu v b.j. |  |  |  | 0 |  | 0 |  | 0 |  | 0 | 0 |  |  | 4
|  | 1 | SP | 741210002 | Montáž rozvodnice oceloplechová nebo plastová běžná do 50 kg | kus | 6 | 0 | 0 |  | 0 |  | 0 | 15 | 0 | 0 |  | CS ÚRS 2023 02 | 1
|  |  |  | Plný popis: | Montáž rozvodnic oceloplechových nebo plastových bez zapojení vodičů běžných, hmotnosti do 50 kg | [14 empty] | Montáž rozvodnic oceloplechových nebo plastových bez zapojení vodičů běžných, hmotnosti do 50 kg
|  | 2 | H | RS | Rozvodnice pod omítku, superploché WIFI dveře, multimediální, řad 1+mont.deska, modulů 14+28, 1xmodul pro koaxiální kabel, 7x modul s konektorem RJ45 , 2xzásuvka soklová 230V. | kpl | 6 | 0 | 0 |  | 0 |  | 0 | 15 | 0 | 0 |  | VLASTNÍ | 1
|  |  |  | Plný popis: | --- | [14 empty] | ---
|  | 3 | MP | HZS3222 | Hodinová zúčtovací sazba montér slaboproudých zařízení odborný | hod | 90 | 0 | 0 |  | 0 |  | 0 | 15 | 0 | 0 |  | CS ÚRS 2023 02 | 1
|  |  |  | Plný popis: | Hodinové zúčtovací sazby montáží technologických zařízení na stavebních objektech montér slaboproudých zařízení odborný | [14 empty] | Hodinové zúčtovací sazby montáží technologických zařízení na stavebních objektech montér slaboproudých zařízení odborný
|  | 4 | H | switch v RS | Nastavitelný switch s 8 ethernetovými porty (s Poe) a 2 SFP porty pro připojení do optické sítě. Kapacita switche 20 Gbps, rozměry: 207 x 90 x 31,1 mm. | ks | 6 | 0 | 0 |  | 0 |  | 0 | 15 | 0 | 0 |  | VLASTNÍ | 1
|  |  |  | Plný popis: | --- | [14 empty] | ---
S/SO 04 B/05./F_00. | 4 |  | Oddíl |  | F_00.: RSL - Hlavní rozvaděč slaboproudu |  |  |  | 0 |  | 0 |  | 0 |  | 0 | 0 |  |  | 28
|  | 1 | SP | 742330001 | Montáž rozvaděče nástěnného | kus | 1 | 0 | 0 |  | 0 |  | 0 | 15 | 0 | 0 |  | CS ÚRS 2023 02 | 1
|  |  |  | Plný popis: | Montáž strukturované kabeláže rozvaděče nástěnného | [14 empty] | Montáž strukturované kabeláže rozvaděče nástěnného
|  | 2 | H | RSL | Datový rozvaděč nástěnný o velikosti 21U š.600 x v.1024 x hl.600, krytí IP20, nosnost 300kg, dveře skleněné | kpl | 1 | 0 | 0 |  | 0 |  | 0 | 15 | 0 | 0 |  | VLASTNÍ | 1
|  |  |  | Plný popis: | --- | [14 empty] | ---
|  | 3 | H | 742330R02 | Montáž ventilační jednotky | ks | 1 | 0 | 0 |  | 0 |  | 0 | 15 | 0 | 0 |  | VLASTNÍ | 1
|  |  |  | Plný popis: | --- | [14 empty] | ---
|  | 4 | H | pol551 | Ventilační jednotka | ks | 1 | 0 | 0 |  | 0 |  | 0 | 15 | 0 | 0 |  | VLASTNÍ | 1
|  |  |  | Plný popis: | --- | [14 empty] | ---
|  | 5 | H | 742330R03 | Montáž police do Racku | ks | 1 | 0 | 0 |  | 0 |  | 0 | 15 | 0 | 0 |  | VLASTNÍ | 1
|  |  |  | Plný popis: | --- | [14 empty] | ---
|  | 6 | H | pol552 | Police do racku | ks | 1 | 0 | 0 |  | 0 |  | 0 | 15 | 0 | 0 |  | VLASTNÍ | 1
|  |  |  | Plný popis: | --- | [14 empty] | ---
|  | 7 | H | 742330R04 | Montáž vyvazovacího panelu 1U | ks | 1 | 0 | 0 |  | 0 |  | 0 | 15 | 0 | 0 |  | VLASTNÍ | 1
|  |  |  | Plný popis: | --- | [14 empty] | ---
|  | 8 | H | pol553 | Vyvazovací panel s plastovými oky 1U | ks | 1 | 0 | 0 |  | 0 |  | 0 | 15 | 0 | 0 |  | VLASTNÍ | 1
|  |  |  | Plný popis: | --- | [14 empty] | ---
|  | 9 | H | 742330R05 | Montáž napájecího panelu | ks | 1 | 0 | 0 |  | 0 |  | 0 | 15 | 0 | 0 |  | VLASTNÍ | 1
|  |  |  | Plný popis: | --- | [14 empty] | ---
|  | 10 | H | pol554 | Napájecí panel 5 pozic s přepěťovou ochranou včetně vany | ks | 1 | 0 | 0 |  | 0 |  | 0 | 15 | 0 | 0 |  | VLASTNÍ | 1
|  |  |  | Plný popis: | --- | [14 empty] | ---
|  | 11 | H | 742330R06 | Montáž patch panelu 24port CAT 6 UTP | ks | 1 | 0 | 0 |  | 0 |  | 0 | 15 | 0 | 0 |  | VLASTNÍ | 1
|  |  |  | Plný popis: | --- | [14 empty] | ---
|  | 12 | H | pol555 | Patch panel 24port CAT 6 UTP - osazený | ks | 1 | 0 | 0 |  | 0 |  | 0 | 15 | 0 | 0 |  | VLASTNÍ | 1
|  |  |  | Plný popis: | --- | [14 empty] | ---
|  | 13 | H | 742330R16 | Montáž patch kabelu | ks | 15 | 0 | 0 |  | 0 |  | 0 | 15 | 0 | 0 |  | VLASTNÍ | 1
|  |  |  | Plný popis: | --- | [14 empty] | ---
|  | 14 | H | pol565 | Patch kabel 1m UTP CAT6 | ks | 10 | 0 | 0 |  | 0 |  | 0 | 15 | 0 | 0 |  | VLASTNÍ | 1
|  |  |  | Plný popis: | --- | [14 empty] | ---
|  | 15 | H | pol566 | Patch kabel 3m UTP CAT6 | ks | 5 | 0 | 0 |  | 0 |  | 0 | 15 | 0 | 0 |  | VLASTNÍ | 1
|  |  |  | Plný popis: | --- | [14 empty] | ---
|  | 16 | H | 742330R12 | Montáž UPS | ks | 1 | 0 | 0 |  | 0 |  | 0 | 15 | 0 | 0 |  | VLASTNÍ | 1
|  |  |  | Plný popis: | --- | [14 empty] | ---
|  | 17 | H | pol561 | UPS 1000VA LCD 230V | ks | 1 | 0 | 0 |  | 0 |  | 0 | 15 | 0 | 0 |  | VLASTNÍ | 1
|  |  |  | Plný popis: | --- | [14 empty] | ---
|  | 18 | H | pol564 | Podružný a spojovací materiál | kpl | 1 | 0 | 0 |  | 0 |  | 0 | 15 | 0 | 0 |  | VLASTNÍ | 1
|  |  |  | Plný popis: | --- | [14 empty] | ---
|  | 19 | H | 742330R10 | Montáž switche 24-portů | ks | 1 | 0 | 0 |  | 0 |  | 0 | 15 | 0 | 0 |  | VLASTNÍ | 1
|  |  |  | Plný popis: | --- | [14 empty] | ---
|  | 20 | H | pol559 | Switch 24x RJ-45 GbE, 10/100/1000 , POE+ , 4x SFP | ks | 1 | 0 | 0 |  | 0 |  | 0 | 15 | 0 | 0 |  | VLASTNÍ | 1
|  |  |  | Plný popis: | --- | [14 empty] | ---
|  | 21 | MP | 220182421 | Montáž vany do 19" optického rozvaděče | kus | 1 | 0 | 0 |  | 0 |  | 0 | 15 | 0 | 0 |  | CS ÚRS 2023 02 | 1
|  |  |  | Plný popis: | Montáž součástí 19" optického rozvaděče vany | [14 empty] | Montáž součástí 19" optického rozvaděče vany
|  | 22 | H | OV_24 | Optická vana 24xSC černá aretace plastovým klipem, v sestavě jsou dvě kazety pro 12 vláken. | ks | 1 | 0 | 0 |  | 0 |  | 0 | 15 | 0 | 0 |  | VLASTNÍ | 1
|  |  |  | Plný popis: | --- | [14 empty] | ---
|  | 23 | H | OPT_KON | Optický konektor pro ukončení optického vlákna. | ks | 24 | 0 | 0 |  | 0 |  | 0 | 15 | 0 | 0 |  | VLASTNÍ | 1
|  |  |  | Plný popis: | --- | [14 empty] | ---
|  | 24 | H | OPT_PIG | Optický pigtail pro zakončení optického kabelu v optické vaně či rozvaděči. | ks | 24 | 0 | 0 |  | 0 |  | 0 | 15 | 0 | 0 |  | VLASTNÍ | 1
|  |  |  | Plný popis: | --- | [14 empty] | ---
|  | 25 | H | OPT_OCHS | Ochrana sváru optického vlákna pro mechanickou ochranu sváru optického vlákna. | ks | 24 | 0 | 0 |  | 0 |  | 0 | 15 | 0 | 0 |  | VLASTNÍ | 1
|  |  |  | Plný popis: | --- | [14 empty] | ---
|  | 26 | SP | 742330003 | Montáž rozvaděče optického nástěnného | kus | 1 | 0 | 0 |  | 0 |  | 0 | 15 | 0 | 0 |  | CS ÚRS 2023 02 | 1
|  |  |  | Plný popis: | Montáž strukturované kabeláže rozvaděče optického nástěnného | [14 empty] | Montáž strukturované kabeláže rozvaděče optického nástěnného
|  | 27 | H | OPT_SW | Optický switch velikosti 1U, 20 SFP portů, 4 ETH/SFP combo porty a 4 SFP+ porty pro připojení 10G modulů, fce: L3, VLAN, QoS, DHCP snooping, rychlosti SFP/SFP+ (20) 1000Mbps + (4) 1000Mbps Combo + (4) 10Gbps. | ks | 1 | 0 | 0 |  | 0 |  | 0 | 15 | 0 | 0 |  | VLASTNÍ | 1
|  |  |  | Plný popis: | --- | [14 empty] | ---
|  | 28 | H | OPTC | Optický patch cord 09/125 1m zakončený na obou stranách optickými konektory pro propojení optického switche s optickou vanou.Typ vlákna: SM, 9/125, Konektory: LC-SC | ks | 7 | 0 | 0 |  | 0 |  | 0 | 15 | 0 | 0 |  | VLASTNÍ | 1
|  |  |  | Plný popis: | --- | [14 empty] | ---
S/SO 04 B/05./G_00. | 4 |  | Oddíl |  | G_00.: Měření datové sítě, protokoly |  |  |  | 0 |  | 0 |  | 0 |  | 0 | 0 |  |  | 4
|  | 1 | SP | 742330052 | Popis portů patchpanelu | kus | 24 | 0 | 0 |  | 0 |  | 0 | 15 | 0 | 0 |  | CS ÚRS 2023 02 | 1
|  |  |  | Plný popis: | Montáž strukturované kabeláže zásuvek datových popis portů patchpanelu | [14 empty] | Montáž strukturované kabeláže zásuvek datových popis portů patchpanelu
|  | 2 | SP | 742330101 | Měření metalického segmentu s vyhotovením protokolu | kus | 36 | 0 | 0 |  | 0 |  | 0 | 15 | 0 | 0 |  | CS ÚRS 2023 02 | 1
|  |  |  | Plný popis: | Montáž strukturované kabeláže měření segmentu metalického s vyhotovením protokolu | [14 empty] | Montáž strukturované kabeláže měření segmentu metalického s vyhotovením protokolu
|  | 3 | SP | 742330102 | Měření optického segmentu, měření útlumu, 2 okna | kus | 6 | 0 | 0 |  | 0 |  | 0 | 15 | 0 | 0 |  | CS ÚRS 2023 02 | 1
|  |  |  | Plný popis: | Montáž strukturované kabeláže měření segmentu optického, měření útlumu, 2 okna | [14 empty] | Montáž strukturované kabeláže měření segmentu optického, měření útlumu, 2 okna
|  | 4 | SP | 742330051 | Popis portu datové zásuvky | kus | 36 | 0 | 0 |  | 0 |  | 0 | 15 | 0 | 0 |  | CS ÚRS 2023 02 | 1
|  |  |  | Plný popis: | Montáž strukturované kabeláže zásuvek datových popis portu zásuvky | [14 empty] | Montáž strukturované kabeláže zásuvek datových popis portu zásuvky
S/SO 04 B/05./H_00. | 4 |  | Oddíl |  | H_00.: VDT - Videotelefony |  |  |  | 0 |  | 0 |  | 0 |  | 0 | 0 |  |  | 37
|  | 1 | H | VDT_1 | Hands-free video telefon s barevnou 7“ dotykovou obrazovkou. | ks | 6 | 0 | 0 |  | 0 |  | 0 | 15 | 0 | 0 |  | VLASTNÍ | 1
|  |  |  | Plný popis: | --- | [14 empty] | ---
|  | 2 | H | VDT_2 | Kombinovaný napájecí zdroj s video adaptérem pro napájení audio/videosběrnice; 1200 mA. 6 DIN. | ks | 1 | 0 | 0 |  | 0 |  | 0 | 15 | 0 | 0 |  | VLASTNÍ | 1
|  |  |  | Plný popis: | --- | [14 empty] | ---
|  | 3 | H | VDT_3 | Přídavný napájecí zdroj pro lokální napájení přístrojů (vstupních panelů, video telefonů) | ks | 1 | 0 | 0 |  | 0 |  | 0 | 15 | 0 | 0 |  | VLASTNÍ | 1
|  |  |  | Plný popis: | --- | [14 empty] | ---
|  | 4 | H | VDT_4 | Video distributor, 4 výstupy. Rozměr 4 × 4 cm. | ks | 2 | 0 | 0 |  | 0 |  | 0 | 15 | 0 | 0 |  | VLASTNÍ | 1
|  |  |  | Plný popis: | --- | [14 empty] | ---
|  | 5 | H | VDT_5 | Odpor pro zakončení sběrnice video nebo smíšeného audio/video systému. | ks | 2 | 0 | 0 |  | 0 |  | 0 | 15 | 0 | 0 |  | VLASTNÍ | 1
|  |  |  | Plný popis: | --- | [14 empty] | ---
|  | 6 | H | VDT_6 | Instalační krabice do zdi - 2 moduly | ks | 2 | 0 | 0 |  | 0 |  | 0 | 15 | 0 | 0 |  | VLASTNÍ | 1
|  |  |  | Plný popis: | --- | [14 empty] | ---
|  | 7 | H | VDT_7 | Instalační krabice do zdi - 3 moduly | ks | 1 | 0 | 0 |  | 0 |  | 0 | 15 | 0 | 0 |  | VLASTNÍ | 1
|  |  |  | Plný popis: | --- | [14 empty] | ---
|  | 8 | H | VDT_8 | Konfigurátor 1 – balení 10 ks | ks | 1 | 0 | 0 |  | 0 |  | 0 | 15 | 0 | 0 |  | VLASTNÍ | 1
|  |  |  | Plný popis: | --- | [14 empty] | ---
|  | 9 | H | VDT_9 | Konfigurátor 2 – balení 10 ks | ks | 1 | 0 | 0 |  | 0 |  | 0 | 15 | 0 | 0 |  | VLASTNÍ | 1
|  |  |  | Plný popis: | --- | [14 empty] | ---
|  | 10 | H | VDT_10 | Konfigurátor 3 – balení 10 ks | ks | 1 | 0 | 0 |  | 0 |  | 0 | 15 | 0 | 0 |  | VLASTNÍ | 1
|  |  |  | Plný popis: | --- | [14 empty] | ---
|  | 11 | H | VDT_11 | Konfigurátor 4 – balení 10 ks | ks | 1 | 0 | 0 |  | 0 |  | 0 | 15 | 0 | 0 |  | VLASTNÍ | 1
|  |  |  | Plný popis: | --- | [14 empty] | ---
|  | 12 | H | VDT_12 | Konfigurátor 5 – balení 10 ks | ks | 1 | 0 | 0 |  | 0 |  | 0 | 15 | 0 | 0 |  | VLASTNÍ | 1
|  |  |  | Plný popis: | --- | [14 empty] | ---
|  | 13 | H | VDT_13 | Šasí - 2 moduly | ks | 2 | 0 | 0 |  | 0 |  | 0 | 15 | 0 | 0 |  | VLASTNÍ | 1
|  |  |  | Plný popis: | --- | [14 empty] | ---
|  | 14 | H | VDT_14 | Šasí - 3 moduly | ks | 1 | 0 | 0 |  | 0 |  | 0 | 15 | 0 | 0 |  | VLASTNÍ | 1
|  |  |  | Plný popis: | --- | [14 empty] | ---
|  | 15 | H | VDT_15 | Rámeček - 2 moduly | ks | 2 | 0 | 0 |  | 0 |  | 0 | 15 | 0 | 0 |  | VLASTNÍ | 1
|  |  |  | Plný popis: | --- | [14 empty] | ---
|  | 16 | H | VDT_16 | Rámeček - 3 moduly | ks | 1 | 0 | 0 |  | 0 |  | 0 | 15 | 0 | 0 |  | VLASTNÍ | 1
|  |  |  | Plný popis: | --- | [14 empty] | ---
|  | 17 | H | VDT_17 | Audio/video jednotka s barevnou kamerou. Úhel záběru kamery: 92° horizontálně, 60° vertikálně. Pozici kamery lze měnit o ±10° v obou rovinách. Rozlišení kamery – 330 TV řádků. Přisvícení – bíle LED. Signalizace funkce pomoci LED a tónu. | ks | 3 | 0 | 0 |  | 0 |  | 0 | 15 | 0 | 0 |  | VLASTNÍ | 1
|  |  |  | Plný popis: | --- | [14 empty] | ---
|  | 18 | H | VDT_18 | Kryt video jednotky 2 tlačítka (2 sloupce) | ks | 3 | 0 | 0 |  | 0 |  | 0 | 15 | 0 | 0 |  | VLASTNÍ | 1
|  |  |  | Plný popis: | --- | [14 empty] | ---
|  | 19 | H | VDT_19 | Tlačítkový modul se 4 tlačítky v jednom sloupci, podsvětlení lze nastavit jako automatické/trvale ON příslušnou konfigurací modulů. | ks | 1 | 0 | 0 |  | 0 |  | 0 | 15 | 0 | 0 |  | VLASTNÍ | 1
|  |  |  | Plný popis: | --- | [14 empty] | ---
|  | 20 | H | VDT_20 | Kryt tlačítkových modulů 4 tlačítka (1 sloupec) | ks | 1 | 0 | 0 |  | 0 |  | 0 | 15 | 0 | 0 |  | VLASTNÍ | 1
|  |  |  | Plný popis: | --- | [14 empty] | ---
|  | 21 | H | VDT_21 | Modul čtečky, napájení z komunikační sběrnice, Frekvence: 13,56 MHz (MIFARE). Počet uživatelů na čtecí modul – 20000 klíčenek různých druhů: – MASTER klíčenka, PASSPARTOUT klíčenka ... | ks | 3 | 0 | 0 |  | 0 |  | 0 | 15 | 0 | 0 |  | VLASTNÍ | 1
|  |  |  | Plný popis: | --- | [14 empty] | ---
|  | 22 | H | VDT_22 | Kryt čtečky elektronických karet | ks | 3 | 0 | 0 |  | 0 |  | 0 | 15 | 0 | 0 |  | VLASTNÍ | 1
|  |  |  | Plný popis: | --- | [14 empty] | ---
|  | 23 | H | VDT_23 | Video uzel pro připojení 4 zdrojů video signálu (video panelů nebo bezpečnostních kamer) a 4 páteřních vedení k telefonům. Kaskádní zapojení dalších 4 video uzlů umožňuje připojit do systému až 16 zdrojů video signálu a 4 páteřní vedení k telefonům. | ks | 2 | 0 | 0 |  | 0 |  | 0 | 15 | 0 | 0 |  | VLASTNÍ | 1
|  |  |  | Plný popis: | --- | [14 empty] | ---
|  | 24 | SP | 742121001 | Montáž kabelů sdělovacích pro vnitřní rozvody do 15 žil | m | 400 | 0 | 0 |  | 0 |  | 0 | 15 | 0 | 0 |  | CS ÚRS 2023 02 | 1
|  |  |  | Plný popis: | Montáž kabelů sdělovacích pro vnitřní rozvody počtu žil do 15 | [14 empty] | Montáž kabelů sdělovacích pro vnitřní rozvody počtu žil do 15
|  | 25 | H | 20-333 | Instalační kabel Solarix CAT6 UTP PVC Eca 305m/box SXKD-6-UTP-PVC | m | 400 | 0 | 0 |  | 0 |  | 0 | 15 | 0 | 0 |  | VLASTNÍ | 1
|  |  |  | Plný popis: | --- | [14 empty] | ---
|  | 26 | SP | 741120501 | Montáž kabelů flexibilních Cu lehkých a středních do 7 žil uložených volně (např. CGSG) | m | 50 | 0 | 0 |  | 0 |  | 0 | 15 | 0 | 0 |  | CS ÚRS 2023 02 | 1
|  |  |  | Plný popis: | Montáž kabelů flexibilních měděných bez ukončení uložených volně lehkých a středních (např. CGSG), počtu žil do 7 | [14 empty] | Montáž kabelů flexibilních měděných bez ukončení uložených volně lehkých a středních (např. CGSG), počtu žil do 7
|  | 27 | H | SMS63 | Šňůra H05VV-F-O 2x1 (CYSY 2x1) | m | 50 | 0 | 0 |  | 0 |  | 0 | 15 | 0 | 0 |  | VLASTNÍ | 1
|  |  |  | Plný popis: | --- | [14 empty] | ---
|  | 28 | SP | 741110061 | Montáž trubka plastová ohebná D přes 11 do 23 mm uložená pod omítku | m | 400 | 0 | 0 |  | 0 |  | 0 | 15 | 0 | 0 |  | CS ÚRS 2023 02 | 1
|  |  |  | Plný popis: | Montáž trubek elektroinstalačních s nasunutím nebo našroubováním do krabic plastových ohebných, uložených pod omítku, vnější Ø přes 11 do 23 mm | [14 empty] | Montáž trubek elektroinstalačních s nasunutím nebo našroubováním do krabic plastových ohebných, uložených pod omítku, vnější Ø přes 11 do 23 mm
|  | 29 | H | tr_20 | Trubka, pro instalaci na povrch, do omítky nebo pod omítku, vhodná pro montáž do dutých zdí, příček, stropů, střední mechanická odolnost (750 N/5 cm), 20/14,1 mm, tř. hořl. hmot A-C3 | M | 400 | 0 | 0 |  | 0 |  | 0 | 15 | 0 | 0 |  | VLASTNÍ | 1
|  |  |  | Plný popis: | --- | [14 empty] | ---
|  | 30 | H | DRMAT | Drobný montážní materiál | kpl | 1 | 0 | 0 |  | 0 |  | 0 | 15 | 0 | 0 |  | VLASTNÍ | 1
|  |  |  | Plný popis: | --- | [14 empty] | ---
|  | 31 | SP | 742310001 | Montáž napájecího modulu k domácímu telefonu na DIN lištu | kus | 1 | 0 | 0 |  | 0 |  | 0 | 15 | 0 | 0 |  | CS ÚRS 2023 02 | 1
|  |  |  | Plný popis: | Montáž domovního telefonu napájecího modulu na DIN lištu | [14 empty] | Montáž domovního telefonu napájecího modulu na DIN lištu
|  | 32 | SP | 742310004 | Montáž elektroinstalační krabice pod tablo domácího telefonu | kus | 3 | 0 | 0 |  | 0 |  | 0 | 15 | 0 | 0 |  | CS ÚRS 2023 02 | 1
|  |  |  | Plný popis: | Montáž domovního telefonu elektroinstalační krabice pod tablo | [14 empty] | Montáž domovního telefonu elektroinstalační krabice pod tablo
|  | 33 | SP | 742310002 | Montáž komunikačního tabla k domácímu telefonu | kus | 3 | 0 | 0 |  | 0 |  | 0 | 15 | 0 | 0 |  | CS ÚRS 2023 02 | 1
|  |  |  | Plný popis: | Montáž domovního telefonu komunikačního tabla | [14 empty] | Montáž domovního telefonu komunikačního tabla
|  | 34 | SP | 742310006 | Montáž domácího nástěnného audio/video telefonu | kus | 6 | 0 | 0 |  | 0 |  | 0 | 15 | 0 | 0 |  | CS ÚRS 2023 02 | 1
|  |  |  | Plný popis: | Montáž domovního telefonu nástěnného audio/video telefonu | [14 empty] | Montáž domovního telefonu nástěnného audio/video telefonu
|  | 35 | SP | 742320031 | Montáž napájecího zdroje pro elektrický zámek | kus | 1 | 0 | 0 |  | 0 |  | 0 | 15 | 0 | 0 |  | CS ÚRS 2023 02 | 1
|  |  |  | Plný popis: | Montáž elektricky ovládaných zámků ostatní prvky napájecího zdroje | [14 empty] | Montáž elektricky ovládaných zámků ostatní prvky napájecího zdroje
|  | 36 | H | 092203000 | Náklady na zaškolení | kpl | 1 | 0 | 0 |  | 0 |  | 0 | 15 | 0 | 0 |  | VLASTNÍ | 1
|  |  |  | Plný popis: | --- | [14 empty] | ---
|  | 37 | H | VDT_12.1 | Konfigurátor 6 – balení 10 ks | ks | 1 | 0 | 0 |  | 0 |  | 0 | 15 | 0 | 0 |  | VLASTNÍ | 1
|  |  |  | Plný popis: | --- | [14 empty] | ---
S/SO 04 B/05./I. | 4 |  | Oddíl |  | I.: PZTS+ADP - Zabezpečení a autonomní detekce požáru |  |  |  | 0 |  | 0 |  | 0 |  | 0 | 0 |  |  | 21
|  | 1 | H | PZTS_1 | Ústředna systému s vestavěným LAN a GSM komunikátorem, osazena paměťovou kartou 1 GB pro uchování dat událostí, v krytu, 50 bezdrátových nebo sběrnicových prvků, zasílání na 8 tel.čísel,230 V / 50 Hz, max. 0,1 A, třída ochrany II | ks | 1 | 0 | 0 |  | 0 |  | 0 | 15 | 0 | 0 |  | VLASTNÍ | 1
|  |  |  | Plný popis: | --- | [14 empty] | ---
|  | 2 | H | PZTS_2 | Záložní akumulátor 12V DC, rozměr: DxŠxV = 178x35x66 mm, kapacita 2,4 Ah, hmotnost akumulátoru:0,9 kg | ks | 1 | 0 | 0 |  | 0 |  | 0 | 15 | 0 | 0 |  | VLASTNÍ | 1
|  |  |  | Plný popis: | --- | [14 empty] | ---
|  | 3 | H | PZTS_3 | Přístupový modul s LCD displejem, ovládacími klávesami a čtečkou RFID pro ovládání zabezpečovacího systému. Obsahuje jeden ovládací segment. | ks | 6 | 0 | 0 |  | 0 |  | 0 | 15 | 0 | 0 |  | VLASTNÍ | 1
|  |  |  | Plný popis: | --- | [14 empty] | ---
|  | 4 | H | PZTS_4 | Sběrnicový detektor pohybu PIR určený pro ochranu interiérů prostřednictvím infrapasivní detekce pohybu v místnosti. Charakteristiky detekce lze optimalizovat pomocí výměnných čoček. | ks | 9 | 0 | 0 |  | 0 |  | 0 | 15 | 0 | 0 |  | VLASTNÍ | 1
|  |  |  | Plný popis: | --- | [14 empty] | ---
|  | 5 | H | PZTS_5 | Sběrnicový detektor požáru (optická a teplotní detekce) detekuje požár v obytných a komerčních budovách. Umožňuje nastavení detekce: optická a teplotní, optická nebo teplotní, pouze optická nebo pouze teplotní. | ks | 6 | 0 | 0 |  | 0 |  | 0 | 15 | 0 | 0 |  | VLASTNÍ | 1
|  |  |  | Plný popis: | --- | [14 empty] | ---
|  | 6 | H | PZTS_6 | Bezdotykový RFID přívěšek pro systém zabezpečení, komunikační pásmo EM 125 kHz. | ks | 24 | 0 | 0 |  | 0 |  | 0 | 15 | 0 | 0 |  | VLASTNÍ | 1
|  |  |  | Plný popis: | --- | [14 empty] | ---
|  | 7 | SP | 742121001 | Montáž kabelů sdělovacích pro vnitřní rozvody do 15 žil | m | 340 | 0 | 0 |  | 0 |  | 0 | 15 | 0 | 0 |  | CS ÚRS 2023 02 | 1
|  |  |  | Plný popis: | Montáž kabelů sdělovacích pro vnitřní rozvody počtu žil do 15 | [14 empty] | Montáž kabelů sdělovacích pro vnitřní rozvody počtu žil do 15
|  | 8 | H | SLP_Pol_21 | Kabel sběrnice 1x2x20 AWG + 1x2x24 AWG, určen pro poplachové systémy. | m | 340 | 0 | 0 |  | 0 |  | 0 | 15 | 0 | 0 |  | VLASTNÍ | 1
|  |  |  | Plný popis: | --- | [14 empty] | ---
|  | 9 | SP | 741110061 | Montáž trubka plastová ohebná D přes 11 do 23 mm uložená pod omítku | m | 300 | 0 | 0 |  | 0 |  | 0 | 15 | 0 | 0 |  | CS ÚRS 2023 02 | 1
|  |  |  | Plný popis: | Montáž trubek elektroinstalačních s nasunutím nebo našroubováním do krabic plastových ohebných, uložených pod omítku, vnější Ø přes 11 do 23 mm | [14 empty] | Montáž trubek elektroinstalačních s nasunutím nebo našroubováním do krabic plastových ohebných, uložených pod omítku, vnější Ø přes 11 do 23 mm
|  | 10 | H | tr_20 | Trubka, pro instalaci na povrch, do omítky nebo pod omítku, vhodná pro montáž do dutých zdí, příček, stropů, střední mechanická odolnost (750 N/5 cm), 20/14,1 mm, tř. hořl. hmot A-C3 | M | 300 | 0 | 0 |  | 0 |  | 0 | 15 | 0 | 0 |  | VLASTNÍ | 1
|  |  |  | Plný popis: | --- | [14 empty] | ---
|  | 11 | H | DRMAT | Drobný montážní materiál | kpl | 1 | 0 | 0 |  | 0 |  | 0 | 15 | 0 | 0 |  | VLASTNÍ | 1
|  |  |  | Plný popis: | --- | [14 empty] | ---
|  | 12 | SP | 742220001 | Montáž ústředny PZTS do 16 ti zón a 4 podsystémů s komunikátorem na PCO a zdrojem | kus | 1 | 0 | 0 |  | 0 |  | 0 | 15 | 0 | 0 |  | CS ÚRS 2023 02 | 1
|  |  |  | Plný popis: | Montáž ústředny PZTS s komunikátorem na PCO a zdrojem do 16 ti zón a 4 podsystémů | [14 empty] | Montáž ústředny PZTS s komunikátorem na PCO a zdrojem do 16 ti zón a 4 podsystémů
|  | 13 | SP | 742220161 | Montáž akumulátoru 12V | kus | 1 | 0 | 0 |  | 0 |  | 0 | 15 | 0 | 0 |  | CS ÚRS 2023 02 | 1
|  |  |  | Plný popis: | Montáž akumulátoru 12V | [14 empty] | Montáž akumulátoru 12V
|  | 14 | SP | 742220141 | Montáž ovládací klávesnice pro dodanou ústřednu | kus | 6 | 0 | 0 |  | 0 |  | 0 | 15 | 0 | 0 |  | CS ÚRS 2023 02 | 1
|  |  |  | Plný popis: | Montáž klávesnice pro dodanou ústřednu | [14 empty] | Montáž klávesnice pro dodanou ústřednu
|  | 15 | SP | 742220232 | Montáž detektoru na stěnu nebo na strop | kus | 15 | 0 | 0 |  | 0 |  | 0 | 15 | 0 | 0 |  | CS ÚRS 2023 02 | 1
|  |  |  | Plný popis: | Montáž příslušenství pro PZTS detektor na stěnu nebo na strop | [14 empty] | Montáž příslušenství pro PZTS detektor na stěnu nebo na strop
|  | 16 | SP | 742220401 | Programování základních parametrů ústředny PZTS | kus | 1 | 0 | 0 |  | 0 |  | 0 | 15 | 0 | 0 |  | CS ÚRS 2023 02 | 1
|  |  |  | Plný popis: | Nastavení a oživení PZTS programování základních parametrů ústředny | [14 empty] | Nastavení a oživení PZTS programování základních parametrů ústředny
|  | 17 | SP | 742220402 | Programování systému na jeden detektor PZTS | kus | 15 | 0 | 0 |  | 0 |  | 0 | 15 | 0 | 0 |  | CS ÚRS 2023 02 | 1
|  |  |  | Plný popis: | Nastavení a oživení PZTS programování systému na jeden detektor | [14 empty] | Nastavení a oživení PZTS programování systému na jeden detektor
|  | 18 | SP | 742220411 | Oživení systému na jeden detektor PZTS | kus | 15 | 0 | 0 |  | 0 |  | 0 | 15 | 0 | 0 |  | CS ÚRS 2023 02 | 1
|  |  |  | Plný popis: | Nastavení a oživení PZTS oživení systému na jeden detektor | [14 empty] | Nastavení a oživení PZTS oživení systému na jeden detektor
|  | 19 | SP | 742220421 | Instalace přístupového SW PZTS | kus | 1 | 0 | 0 |  | 0 |  | 0 | 15 | 0 | 0 |  | CS ÚRS 2023 02 | 1
|  |  |  | Plný popis: | Nastavení a oživení PZTS instalace přístupového SW | [14 empty] | Nastavení a oživení PZTS instalace přístupového SW
|  | 20 | MP | 220322011 | Zaškolení obsluhy pro systém EZS | kus | 1 | 0 | 0 |  | 0 |  | 0 | 15 | 0 | 0 |  | CS ÚRS 2023 02 | 1
|  |  |  | Plný popis: | Uvedení do provozu systém pro EZS zaškolení obsluhy pro systém EZS | [14 empty] | Uvedení do provozu systém pro EZS zaškolení obsluhy pro systém EZS
|  | 21 | SP | 742220511 | Výchozí revize systému PZTS | kus | 1 | 0 | 0 |  | 0 |  | 0 | 15 | 0 | 0 |  | CS ÚRS 2023 02 | 1
|  |  |  | Plný popis: | Zkoušky a revize PZTS revize výchozí systému PZTS | [14 empty] | Zkoušky a revize PZTS revize výchozí systému PZTS
S/SO 04 B/05./J. | 4 |  | Oddíl |  | J.: CCTV - Kamerový systém |  |  |  | 0 |  | 0 |  | 0 |  | 0 | 0 |  |  | 13
|  | 1 | SP | 742230004 | Montáž vnitřní kamery | kus | 4 | 0 | 0 |  | 0 |  | 0 | 15 | 0 | 0 |  | CS ÚRS 2023 02 | 1
|  |  |  | Plný popis: | Montáž kamerového systému vnitřní kamery | [14 empty] | Montáž kamerového systému vnitřní kamery
|  | 2 | H | CAM_1 | Antivandal IP dome kamera Dahua s rozlišením 4 Mpx a funkcí Starlight. Díky krytí IP 67 a IK 10 je kamera vhodná pro exteriérové použití a je vybavena IR LED přísvitem s dosahem 30 metrů pro noční režim. Za zmínku stojí podpůrné funkce, pro lepší kvalitu | ks | 4 | 0 | 0 |  | 0 |  | 0 | 15 | 0 | 0 |  | VLASTNÍ | 1
|  |  |  | Plný popis: | --- | [14 empty] | ---
|  | 3 | H | PFA136 | Přídavný límec pro dome kamery. Ideální řešení pro korektní montáž. | ks | 4 | 0 | 0 |  | 0 |  | 0 | 15 | 0 | 0 |  | VLASTNÍ | 1
|  |  |  | Plný popis: | --- | [14 empty] | ---
|  | 4 | SP | 741110061 | Montáž trubka plastová ohebná D přes 11 do 23 mm uložená pod omítku | m | 150 | 0 | 0 |  | 0 |  | 0 | 15 | 0 | 0 |  | CS ÚRS 2023 02 | 1
|  |  |  | Plný popis: | Montáž trubek elektroinstalačních s nasunutím nebo našroubováním do krabic plastových ohebných, uložených pod omítku, vnější Ø přes 11 do 23 mm | [14 empty] | Montáž trubek elektroinstalačních s nasunutím nebo našroubováním do krabic plastových ohebných, uložených pod omítku, vnější Ø přes 11 do 23 mm
|  | 5 | H | tr_20 | Trubka, pro instalaci na povrch, do omítky nebo pod omítku, vhodná pro montáž do dutých zdí, příček, stropů, střední mechanická odolnost (750 N/5 cm), 20/14,1 mm, tř. hořl. hmot A-C3 | M | 150 | 0 | 0 |  | 0 |  | 0 | 15 | 0 | 0 |  | VLASTNÍ | 1
|  |  |  | Plný popis: | --- | [14 empty] | ---
|  | 6 | SP | 742121001 | Montáž kabelů sdělovacích pro vnitřní rozvody do 15 žil | m | 150 | 0 | 0 |  | 0 |  | 0 | 15 | 0 | 0 |  | CS ÚRS 2023 02 | 1
|  |  |  | Plný popis: | Montáž kabelů sdělovacích pro vnitřní rozvody počtu žil do 15 | [14 empty] | Montáž kabelů sdělovacích pro vnitřní rozvody počtu žil do 15
|  | 7 | H | 20-333 | Instalační kabel Solarix CAT6 UTP PVC Eca 305m/box SXKD-6-UTP-PVC | m | 150 | 0 | 0 |  | 0 |  | 0 | 15 | 0 | 0 |  | VLASTNÍ | 1
|  |  |  | Plný popis: | --- | [14 empty] | ---
|  | 8 | SP | 742230001 | Montáž DVR nebo NAS, nahrávacího zařízení pro kamery | kus | 1 | 0 | 0 |  | 0 |  | 0 | 15 | 0 | 0 |  | CS ÚRS 2023 02 | 1
|  |  |  | Plný popis: | Montáž kamerového systému DVR nebo NAS, nahrávacího zařízení pro kamery | [14 empty] | Montáž kamerového systému DVR nebo NAS, nahrávacího zařízení pro kamery
|  | 9 | H | 20-348 | NVR - IP DVR rekordér pro 4 IP kamery s PoE napájením z NVR, záznam až 4x 8MPix - 25fps / kameru, ONVIF podpora, 1x RCA Audio + 4x IP audio, OS linux, 1x interní HDD (není součástí), 4x IP alarm, DC 48V, podpora mobilního přístupu . | ks | 1 | 0 | 0 |  | 0 |  | 0 | 15 | 0 | 0 |  | VLASTNÍ | 1
|  |  |  | Plný popis: | --- | [14 empty] | ---
|  | 10 | H | 20-349 | Harddisk SATA 1 TB, speciální HDD pro DVR | ks | 1 | 0 | 0 |  | 0 |  | 0 | 15 | 0 | 0 |  | VLASTNÍ | 1
|  |  |  | Plný popis: | --- | [14 empty] | ---
|  | 11 | SP | 742230101 | Licence k připojení jedné kamery k SW | kus | 4 | 0 | 0 |  | 0 |  | 0 | 15 | 0 | 0 |  | CS ÚRS 2023 02 | 1
|  |  |  | Plný popis: | Montáž kamerového systému nastavení a instalace licence k připojení jedné kamery k SW | [14 empty] | Montáž kamerového systému nastavení a instalace licence k připojení jedné kamery k SW
|  | 12 | SP | 742230102 | Instalace a nastavení SW pro sledování kamer | kus | 4 | 0 | 0 |  | 0 |  | 0 | 15 | 0 | 0 |  | CS ÚRS 2023 02 | 1
|  |  |  | Plný popis: | Montáž kamerového systému nastavení a instalace instalace a nastavení SW pro sledování kamer | [14 empty] | Montáž kamerového systému nastavení a instalace instalace a nastavení SW pro sledování kamer
|  | 13 | SP | 742230103 | Nastavení záběru podle přání uživatele | kus | 4 | 0 | 0 |  | 0 |  | 0 | 15 | 0 | 0 |  | CS ÚRS 2023 02 | 1
|  |  |  | Plný popis: | Montáž kamerového systému nastavení a instalace nastavení záběru podle přání uživatele | [14 empty] | Montáž kamerového systému nastavení a instalace nastavení záběru podle přání uživatele
S/SO 04 B/05./K_00. | 4 |  | Oddíl |  | K_00.: Inteligentní instalace - bezdrátová - pro 6 bytů |  |  |  | 0 |  | 0 |  | 0 |  | 0 | 0 |  |  | 5
|  | 1 | H | XCOMF_1 | Bezdrátová chytrá jednotka pro ovládání inteligentních elektroinstalací se snadným nastavením a ovládáním pomocí mobilní aplikace.Sběrnicový systém rádiové sběrnice - XCOMFORT. | ks | 6 | 0 | 0 |  | 0 |  | 0 | 15 | 0 | 0 |  | VLASTNÍ | 1
|  |  |  | Plný popis: | --- | [14 empty] | ---
|  | 2 | H | XCOMF_2 | SPÍNACÍ SADA - Sada pro spínání libovolného světelného zdroje, zásuvky nebo spotřebiče 230V.Rychlá a snadná instalace bezdrátového vypínače. Sada obsahuje: spínací aktor 10A a bezdrátové tlačítko. | sad | 6 | 0 | 0 |  | 0 |  | 0 | 15 | 0 | 0 |  | VLASTNÍ | 1
|  |  |  | Plný popis: | --- | [14 empty] | ---
|  | 3 | H | XCOMF_3 | STMÍVACÍ SADA - Sada pro aplikace, kde je požadováno plynulé a bezhlučné stmívání libovolného stmívatelného zdroje (halogenky 230V žárovky, LED žárovky, ESL úsporky). Sada obsahuje: smart stmívací aktor 0-250W a bezdrátové tlačítko. | sad | 6 | 0 | 0 |  | 0 |  | 0 | 15 | 0 | 0 |  | VLASTNÍ | 1
|  |  |  | Plný popis: | --- | [14 empty] | ---
|  | 4 | H | XCOMF_4 | VYTÁPĚCÍ SADA - Sada pro regulaci vytápění s PWM řízením různých zdrojůí. Dotykový termostat s modrým podsvícením lze umístit na libovolný povrch.Týdenní časový program, teploty: Komfort, Útlum, Noc. Sada obsahuje: vytápěcí aktor a bezdrátový termostat. | sad | 6 | 0 | 0 |  | 0 |  | 0 | 15 | 0 | 0 |  | VLASTNÍ | 1
|  |  |  | Plný popis: | --- | [14 empty] | ---
|  | 5 | MP | HZS3222 | Hodinová zúčtovací sazba montér slaboproudých zařízení odborný | hod | 30 | 0 | 0 |  | 0 |  | 0 | 15 | 0 | 0 |  | CS ÚRS 2023 02 | 1
|  |  |  | Plný popis: | Hodinové zúčtovací sazby montáží technologických zařízení na stavebních objektech montér slaboproudých zařízení odborný | [14 empty] | Hodinové zúčtovací sazby montáží technologických zařízení na stavebních objektech montér slaboproudých zařízení odborný
S/SO 04 B/05./L. | 4 |  | Oddíl |  | L.: Pomocné stavební práce při elektromontážích |  |  |  | 0 |  | 0.0098 |  | 4.2382 |  | 0 | 0 |  |  | 4
|  | 1 | MP | 468091111 | Vysekání kapes a výklenků ve zdivu z lehkých betonů, dutých cihel a tvárnic pro krabice 7x7x5 cm | kus | 75 | 0 | 0 |  | 0 | 3e-05 | 0.00225 | 15 | 0 | 0 |  | CS ÚRS 2023 02 | 1
|  |  |  | Plný popis: | Vysekání kapes nebo výklenků ve zdivu pro osazení kotevních prvků nebo elektroinstalačního zařízení z lehkých betonů, dutých cihel nebo tvárnic, velikosti 7x7x5 cm | [14 empty] | Vysekání kapes nebo výklenků ve zdivu pro osazení kotevních prvků nebo elektroinstalačního zařízení z lehkých betonů, dutých cihel nebo tvárnic, velikosti 7x7x5 cm
|  | 2 | MP | 468081526 | Vybourání otvorů pro elektroinstalace ve zdivu železobetonovém pl přes 0,09 do 0,25 m2 tl přes 75 do 90 cm | kus | 3 | 0 | 0 |  | 0 | 0.522 | 1.566 | 15 | 0 | 0 |  | CS ÚRS 2023 02 | 1
|  |  |  | Plný popis: | Vybourání otvorů ve zdivu železobetonovém plochy přes 0,09 do 0,25 m2 a tloušťky přes 75 do 90 cm | [14 empty] | Vybourání otvorů ve zdivu železobetonovém plochy přes 0,09 do 0,25 m2 a tloušťky přes 75 do 90 cm
|  | 3 | MP | 468111122 | Frézování drážek pro vodiče ve stěnách z cihel včetně omítky do 5x5 cm | m | 490 | 0 | 0 | 2e-05 | 0.0098 | 0.003 | 1.47 | 15 | 0 | 0 |  | CS ÚRS 2023 02 | 1
|  |  |  | Plný popis: | Frézování drážek pro vodiče ve stěnách z cihel včetně omítky, rozměru do 5x5 cm | [14 empty] | Frézování drážek pro vodiče ve stěnách z cihel včetně omítky, rozměru do 5x5 cm
|  | 4 | MP | 468101132 | Vysekání rýh pro montáž trubek a kabelů ve zdivu betonovém hl přes 5 do 7 cm a š přes 7 do 10 cm | m | 75 | 0 | 0 |  | 0 | 0.016 | 1.2 | 15 | 0 | 0 |  | CS ÚRS 2023 02 | 1
|  |  |  | Plný popis: | Vysekání rýh pro montáž trubek a kabelů v kamenných nebo betonových zdech hloubky přes 5 do 7 cm a šířky přes 7 do 10 cm | [14 empty] | Vysekání rýh pro montáž trubek a kabelů v kamenných nebo betonových zdech hloubky přes 5 do 7 cm a šířky přes 7 do 10 cm
S/SO 04 B/06. | 3 |  | Podobjekt |  | 06.: VCHOD C - SILNOPROUDÁ ELEKTRONSTALACE |  |  |  | 0 |  | 0.01528 |  | 6.9658 |  | 0 | 0 |  |  | 109
S/SO 04 B/06./A_00. | 4 |  | Oddíl |  | A_00.: Kabely a vodiče |  |  |  | 0 |  | 0 |  | 0 |  | 0 | 0 |  |  | 26
|  | 1 | SP | 741120301 | Montáž vodič Cu izolovaný plný a laněný s PVC pláštěm žíla 0,55-16 mm2 pevně (např. CY, CHAH-V) | m | 195 | 0 | 0 |  | 0 |  | 0 | 15 | 0 | 0 |  | CS ÚRS 2023 02 | 1
|  |  |  | Plný popis: | Montáž vodičů izolovaných měděných bez ukončení uložených pevně plných a laněných s PVC pláštěm, bezhalogenových, ohniodolných (např. CY, CHAH-V) průřezu žíly 0,55 až 16 mm2 | [14 empty] | Montáž vodičů izolovaných měděných bez ukončení uložených pevně plných a laněných s PVC pláštěm, bezhalogenových, ohniodolných (např. CY, CHAH-V) průřezu žíly 0,55 až 16 mm2
|  | 2 | H | SMS51-22 | Vodič H07V-U 4 Z/ZL (CY 4 zlž) | m | 195 | 0 | 0 |  | 0 |  | 0 | 15 | 0 | 0 |  | VLASTNÍ | 1
|  |  |  | Plný popis: | --- | [14 empty] | ---
|  | 3 | SP | 741120301 | Montáž vodič Cu izolovaný plný a laněný s PVC pláštěm žíla 0,55-16 mm2 pevně (např. CY, CHAH-V) | m | 62 | 0 | 0 |  | 0 |  | 0 | 15 | 0 | 0 |  | CS ÚRS 2023 02 | 1
|  |  |  | Plný popis: | Montáž vodičů izolovaných měděných bez ukončení uložených pevně plných a laněných s PVC pláštěm, bezhalogenových, ohniodolných (např. CY, CHAH-V) průřezu žíly 0,55 až 16 mm2 | [14 empty] | Montáž vodičů izolovaných měděných bez ukončení uložených pevně plných a laněných s PVC pláštěm, bezhalogenových, ohniodolných (např. CY, CHAH-V) průřezu žíly 0,55 až 16 mm2
|  | 4 | H | SMS52-22 | Vodič H07V-U 6 Z/ZL (CY 6 zlž) | m | 62 | 0 | 0 |  | 0 |  | 0 | 15 | 0 | 0 |  | VLASTNÍ | 1
|  |  |  | Plný popis: | --- | [14 empty] | ---
|  | 5 | SP | 741120301 | Montáž vodič Cu izolovaný plný a laněný s PVC pláštěm žíla 0,55-16 mm2 pevně (např. CY, CHAH-V) | m | 142 | 0 | 0 |  | 0 |  | 0 | 15 | 0 | 0 |  | CS ÚRS 2023 02 | 1
|  |  |  | Plný popis: | Montáž vodičů izolovaných měděných bez ukončení uložených pevně plných a laněných s PVC pláštěm, bezhalogenových, ohniodolných (např. CY, CHAH-V) průřezu žíly 0,55 až 16 mm2 | [14 empty] | Montáž vodičů izolovaných měděných bez ukončení uložených pevně plných a laněných s PVC pláštěm, bezhalogenových, ohniodolných (např. CY, CHAH-V) průřezu žíly 0,55 až 16 mm2
|  | 6 | H | SMS712-22 | Vodič H07V-K 10 Z/ZL (CYA 10 zlž) | m | 142 | 0 | 0 |  | 0 |  | 0 | 15 | 0 | 0 |  | VLASTNÍ | 1
|  |  |  | Plný popis: | --- | [14 empty] | ---
|  | 7 | SP | 741120303 | Montáž vodič Cu izolovaný plný a laněný s PVC pláštěm žíla 25-35 mm2 pevně (např. CY, CHAH-V) | m | 150 | 0 | 0 |  | 0 |  | 0 | 15 | 0 | 0 |  | CS ÚRS 2023 02 | 1
|  |  |  | Plný popis: | Montáž vodičů izolovaných měděných bez ukončení uložených pevně plných a laněných s PVC pláštěm, bezhalogenových, ohniodolných (např. CY, CHAH-V) průřezu žíly 25 až 35 mm2 | [14 empty] | Montáž vodičů izolovaných měděných bez ukončení uložených pevně plných a laněných s PVC pláštěm, bezhalogenových, ohniodolných (např. CY, CHAH-V) průřezu žíly 25 až 35 mm2
|  | 8 | H | SMS54-22 | Vodič H07V-K 25 Z/ZL (CYA 25 zlž) | m | 150 | 0 | 0 |  | 0 |  | 0 | 15 | 0 | 0 |  | VLASTNÍ | 1
|  |  |  | Plný popis: | --- | [14 empty] | ---
|  | 9 | SP | 741122015 | Montáž kabel Cu bez ukončení uložený pod omítku plný kulatý 3x1,5 mm2 (např. CYKY) | m | 924 | 0 | 0 |  | 0 |  | 0 | 15 | 0 | 0 |  | CS ÚRS 2023 02 | 1
|  |  |  | Plný popis: | Montáž kabelů měděných bez ukončení uložených pod omítku plných kulatých (např. CYKY), počtu a průřezu žil 3x1,5 mm2 | [14 empty] | Montáž kabelů měděných bez ukončení uložených pod omítku plných kulatých (např. CYKY), počtu a průřezu žil 3x1,5 mm2
|  | 10 | H | SMS59-22 | Kabel CYKY-J 3x1,5 (3C), proudová zatižitelnost: vzduch/zem - 20A/28A, průměr kabelu 8.6mm, hmotnost 0.120kg/m | m | 924 | 0 | 0 |  | 0 |  | 0 | 15 | 0 | 0 |  | VLASTNÍ | 1
|  |  |  | Plný popis: | --- | [14 empty] | ---
|  | 11 | SP | 741122015 | Montáž kabel Cu bez ukončení uložený pod omítku plný kulatý 3x1,5 mm2 (např. CYKY) | m | 620 | 0 | 0 |  | 0 |  | 0 | 15 | 0 | 0 |  | CS ÚRS 2023 02 | 1
|  |  |  | Plný popis: | Montáž kabelů měděných bez ukončení uložených pod omítku plných kulatých (např. CYKY), počtu a průřezu žil 3x1,5 mm2 | [14 empty] | Montáž kabelů měděných bez ukončení uložených pod omítku plných kulatých (např. CYKY), počtu a průřezu žil 3x1,5 mm2
|  | 12 | H | SMS60-22 | Kabel CYKY-O 3x1,5 (3A), proudová zatižitelnost: vzduch/zem - 20A/28A, průměr kabelu 8.6mm, hmotnost 0.120kg/m | m | 620 | 0 | 0 |  | 0 |  | 0 | 15 | 0 | 0 |  | VLASTNÍ | 1
|  |  |  | Plný popis: | --- | [14 empty] | ---
|  | 13 | SP | 741122015 | Montáž kabel Cu bez ukončení uložený pod omítku plný kulatý 3x1,5 mm2 (např. CYKY) | m | 16 | 0 | 0 |  | 0 |  | 0 | 15 | 0 | 0 |  | CS ÚRS 2023 02 | 1
|  |  |  | Plný popis: | Montáž kabelů měděných bez ukončení uložených pod omítku plných kulatých (např. CYKY), počtu a průřezu žil 3x1,5 mm2 | [14 empty] | Montáž kabelů měděných bez ukončení uložených pod omítku plných kulatých (např. CYKY), počtu a průřezu žil 3x1,5 mm2
|  | 14 | H | Pol72-22 | Kabel silový s malým množstvím uvolněného tepla v případě požáru a se zachováním funkčnosti kabelové trasy při požáru podle ČSN 73 0895, P60-R PS60 B2ca s1d1a1- 3Ox1,5 | m | 16 | 0 | 0 |  | 0 |  | 0 | 15 | 0 | 0 |  | VLASTNÍ | 1
|  |  |  | Plný popis: | --- | [14 empty] | ---
|  | 15 | SP | 741122031 | Montáž kabel Cu bez ukončení uložený pod omítku plný kulatý 5x1,5 až 2,5 mm2 (např. CYKY) | m | 95 | 0 | 0 |  | 0 |  | 0 | 15 | 0 | 0 |  | CS ÚRS 2023 02 | 1
|  |  |  | Plný popis: | Montáž kabelů měděných bez ukončení uložených pod omítku plných kulatých (např. CYKY), počtu a průřezu žil 5x1,5 až 2,5 mm2 | [14 empty] | Montáž kabelů měděných bez ukončení uložených pod omítku plných kulatých (např. CYKY), počtu a průřezu žil 5x1,5 až 2,5 mm2
|  | 16 | H | SMS57-22 | Kabel CYKY-J 5x1,5 (5C), proudová zatižitelnost: vzduch/zem - 18,5A/24A, průměr kabelu 10.1mm, hmotnost 0.175kg/m | m | 95 | 0 | 0 |  | 0 |  | 0 | 15 | 0 | 0 |  | VLASTNÍ | 1
|  |  |  | Plný popis: | --- | [14 empty] | ---
|  | 17 | SP | 741122016 | Montáž kabel Cu bez ukončení uložený pod omítku plný kulatý 3x2,5 až 6 mm2 (např. CYKY) | m | 1450 | 0 | 0 |  | 0 |  | 0 | 15 | 0 | 0 |  | CS ÚRS 2023 02 | 1
|  |  |  | Plný popis: | Montáž kabelů měděných bez ukončení uložených pod omítku plných kulatých (např. CYKY), počtu a průřezu žil 3x2,5 až 6 mm2 | [14 empty] | Montáž kabelů měděných bez ukončení uložených pod omítku plných kulatých (např. CYKY), počtu a průřezu žil 3x2,5 až 6 mm2
|  | 18 | H | SMS58-22 | Kabel CYKY-J 3x2,5 (3C), proudová zatižitelnost: vzduch/zem - 25A/38A, průměr kabelu 9.5mm, hmotnost 0.170kg/m | m | 1450 | 0 | 0 |  | 0 |  | 0 | 15 | 0 | 0 |  | VLASTNÍ | 1
|  |  |  | Plný popis: | --- | [14 empty] | ---
|  | 19 | SP | 741122032 | Montáž kabel Cu bez ukončení uložený pod omítku plný kulatý 5x4 až 6 mm2 (např. CYKY) | m | 54 | 0 | 0 |  | 0 |  | 0 | 15 | 0 | 0 |  | CS ÚRS 2023 02 | 1
|  |  |  | Plný popis: | Montáž kabelů měděných bez ukončení uložených pod omítku plných kulatých (např. CYKY), počtu a průřezu žil 5x4 až 6 mm2 | [14 empty] | Montáž kabelů měděných bez ukončení uložených pod omítku plných kulatých (např. CYKY), počtu a průřezu žil 5x4 až 6 mm2
|  | 20 | H | SMS56-22 | Kabel CYKY-J 5x4 (5C), proudová zatižitelnost: vzduch/zem - 34A/40A, průměr kabelu 13.8mm, hmostnost 0.380kg/m | m | 54 | 0 | 0 |  | 0 |  | 0 | 15 | 0 | 0 |  | VLASTNÍ | 1
|  |  |  | Plný popis: | --- | [14 empty] | ---
|  | 21 | SP | 741122024 | Montáž kabel Cu bez ukončení uložený pod omítku plný kulatý 4x10 mm2 (např. CYKY) | m | 124 | 0 | 0 |  | 0 |  | 0 | 15 | 0 | 0 |  | CS ÚRS 2023 02 | 1
|  |  |  | Plný popis: | Montáž kabelů měděných bez ukončení uložených pod omítku plných kulatých (např. CYKY), počtu a průřezu žil 4x10 mm2 | [14 empty] | Montáž kabelů měděných bez ukončení uložených pod omítku plných kulatých (např. CYKY), počtu a průřezu žil 4x10 mm2
|  | 22 | H | SMS45-22 | Silový instalační kabel CYKY-J 4x10 mm² (4B), pro pevné uložení, UV odolný, proudová zatižitelnost vzduch/zem 60A/74A | m | 124 | 0 | 0 |  | 0 |  | 0 | 15 | 0 | 0 |  | VLASTNÍ | 1
|  |  |  | Plný popis: | --- | [14 empty] | ---
|  | 23 | SP | 741122025 | Montáž kabel Cu bez ukončení uložený pod omítku plný kulatý 4x16 až 25 mm2 (např. CYKY) | m | 18 | 0 | 0 |  | 0 |  | 0 | 15 | 0 | 0 |  | CS ÚRS 2023 02 | 1
|  |  |  | Plný popis: | Montáž kabelů měděných bez ukončení uložených pod omítku plných kulatých (např. CYKY), počtu a průřezu žil 4x16 až 25 mm2 | [14 empty] | Montáž kabelů měděných bez ukončení uložených pod omítku plných kulatých (např. CYKY), počtu a průřezu žil 4x16 až 25 mm2
|  | 24 | H | SMS146-22 | Silový instalační kabel CYKY-J 4x16 mm² (4B), pro pevné uložení, UV odolný, proudová zatižitelnost vzduch/zem 80A/96A | m | 18 | 0 | 0 |  | 0 |  | 0 | 15 | 0 | 0 |  | VLASTNÍ | 1
|  |  |  | Plný popis: | --- | [14 empty] | ---
|  | 25 | SP | 741122137 | Montáž kabel Cu plný kulatý žíla 3x50+35 až 95+50 mm2 zatažený v trubkách (např. CYKY) | m | 8 | 0 | 0 |  | 0 |  | 0 | 15 | 0 | 0 |  | CS ÚRS 2023 02 | 1
|  |  |  | Plný popis: | Montáž kabelů měděných bez ukončení uložených v trubkách zatažených plných kulatých nebo bezhalogenových (např. CYKY) počtu a průřezu žil 3x50+35 až 95+50 mm2 | [14 empty] | Montáž kabelů měděných bez ukončení uložených v trubkách zatažených plných kulatých nebo bezhalogenových (např. CYKY) počtu a průřezu žil 3x50+35 až 95+50 mm2
|  | 26 | H | Pol450-22 | Silový instalační kabel CYKY-J 4x50 mm² (4B), pro pevné uložení, UV odolný, proudová zatižitelnost vzduch/zem 166A/196A | m | 8 | 0 | 0 |  | 0 |  | 0 | 15 | 0 | 0 |  | VLASTNÍ | 1
|  |  |  | Plný popis: | --- | [14 empty] | ---
S/SO 04 B/06./B_00. | 4 |  | Oddíl |  | B_00.: Nosný elektroinstalační materiál |  |  |  | 0 |  | 0 |  | 0 |  | 0 | 0 |  |  | 18
|  | 1 | SP | 741112001 | Montáž krabice zapuštěná plastová kruhová | kus | 52 | 0 | 0 |  | 0 |  | 0 | 15 | 0 | 0 |  | CS ÚRS 2023 02 | 1
|  |  |  | Plný popis: | Montáž krabic elektroinstalačních bez napojení na trubky a lišty, demontáže a montáže víčka a přístroje protahovacích nebo odbočných zapuštěných plastových kruhových | [14 empty] | Montáž krabic elektroinstalačních bez napojení na trubky a lišty, demontáže a montáže víčka a přístroje protahovacích nebo odbočných zapuštěných plastových kruhových
|  | 2 | H | KU68-1902 | Krabice odbočná s víčkem, hloubka 43,5mm, průměr 73mm | ks | 52 | 0 | 0 |  | 0 |  | 0 | 15 | 0 | 0 |  | VLASTNÍ | 1
|  |  |  | Plný popis: | --- | [14 empty] | ---
|  | 3 | SP | 741112061 | Montáž krabice přístrojová zapuštěná plastová kruhová | kus | 180 | 0 | 0 |  | 0 |  | 0 | 15 | 0 | 0 |  | CS ÚRS 2023 02 | 1
|  |  |  | Plný popis: | Montáž krabic elektroinstalačních bez napojení na trubky a lišty, demontáže a montáže víčka a přístroje přístrojových zapuštěných plastových kruhových | [14 empty] | Montáž krabic elektroinstalačních bez napojení na trubky a lišty, demontáže a montáže víčka a přístroje přístrojových zapuštěných plastových kruhových
|  | 4 | H | SMS70 | Krabice pod omítku univerzální, hloubka 43,5 mm, průměr 73mm, Rozteč při spojení krabic: 71 mm, umožňuje montáž dvojzásuvky | KS | 180 | 0 | 0 |  | 0 |  | 0 | 15 | 0 | 0 |  | VLASTNÍ | 1
|  |  |  | Plný popis: | --- | [14 empty] | ---
|  | 5 | SP | 741110052 | Montáž trubka plastová ohebná D přes 23 do 35 mm uložená volně | m | 320 | 0 | 0 |  | 0 |  | 0 | 15 | 0 | 0 |  | CS ÚRS 2023 02 | 1
|  |  |  | Plný popis: | Montáž trubek elektroinstalačních s nasunutím nebo našroubováním do krabic plastových ohebných, uložených volně, vnější Ø přes 23 do 35 mm | [14 empty] | Montáž trubek elektroinstalačních s nasunutím nebo našroubováním do krabic plastových ohebných, uložených volně, vnější Ø přes 23 do 35 mm
|  | 6 | H | 1225_L50 SUPER MO | Trubka ohebná (husí krk), vnější průměr 25mm, vnitřní průměr 18,3mm, třída pevnosti 750N/5cm,barva tmavě šedá | m | 320 | 0 | 0 |  | 0 |  | 0 | 15 | 0 | 0 |  | VLASTNÍ | 1
|  |  |  | Plný popis: | --- | [14 empty] | ---
|  | 7 | SP | 741420031 | Montáž svorka hromosvodná na potrubí D do 200 mm se zhotovením | kus | 29 | 0 | 0 |  | 0 |  | 0 | 15 | 0 | 0 |  | CS ÚRS 2023 02 | 1
|  |  |  | Plný popis: | Montáž hromosvodného vedení svorek na potrubí Ø do 200 mm se zhotovením | [14 empty] | Montáž hromosvodného vedení svorek na potrubí Ø do 200 mm se zhotovením
|  | 8 | H | SMS808 | Zemnící svorka pro připojení vodovodní baterie na plastové potrubí, podložka pro připojení vodiče do 2,5-4mm2, matice na potrubí ze závitem Js 1/2" | KS | 29 | 0 | 0 |  | 0 |  | 0 | 15 | 0 | 0 |  | VLASTNÍ | 1
|  |  |  | Plný popis: | --- | [14 empty] | ---
|  | 9 | H | 2273-203 | Krabicová svorka WAGO 3x0,5-2,5mm 2273-203 | ks | 400 | 0 | 0 |  | 0 |  | 0 | 15 | 0 | 0 |  | VLASTNÍ | 1
|  |  |  | Plný popis: | --- | [14 empty] | ---
|  | 10 | H | 2273-205 | Krabicová svorka WAGO 5x0,5-2,5mm 2273-205 | ks | 350 | 0 | 0 |  | 0 |  | 0 | 15 | 0 | 0 |  | VLASTNÍ | 1
|  |  |  | Plný popis: | --- | [14 empty] | ---
|  | 11 | SP | 741112021 | Montáž krabice nástěnná plastová čtyřhranná do 100x100 mm | kus | 15 | 0 | 0 |  | 0 |  | 0 | 15 | 0 | 0 |  | CS ÚRS 2023 02 | 1
|  |  |  | Plný popis: | Montáž krabic elektroinstalačních bez napojení na trubky a lišty, demontáže a montáže víčka a přístroje protahovacích nebo odbočných nástěnných plastových čtyřhranných, vel. do 100x100 mm | [14 empty] | Montáž krabic elektroinstalačních bez napojení na trubky a lišty, demontáže a montáže víčka a přístroje protahovacích nebo odbočných nástěnných plastových čtyřhranných, vel. do 100x100 mm
|  | 12 | H | SMS75 | Krabice na povrch, plastová, 122x122x45mm, IP67, 4x svorkovnice do 4mm2 | KS | 15 | 0 | 0 |  | 0 |  | 0 | 15 | 0 | 0 |  | VLASTNÍ | 1
|  |  |  | Plný popis: | --- | [14 empty] | ---
|  | 13 | SP | 741910412 | Montáž žlab kovový šířky do 100 mm bez víka | m | 25 | 0 | 0 |  | 0 |  | 0 | 15 | 0 | 0 |  | CS ÚRS 2023 02 | 1
|  |  |  | Plný popis: | Montáž žlabů bez stojiny a výložníků kovových s podpěrkami a příslušenstvím bez víka, šířky do 100 mm | [14 empty] | Montáž žlabů bez stojiny a výložníků kovových s podpěrkami a příslušenstvím bez víka, šířky do 100 mm
|  | 14 | H | 20-31 | DRÁTĚNÝ ŽLAB S INTEGROVANOU SPOJKOU , rozměry 100x60 mm, galvanicky zinkováno, délka dílu L=3000 mm | m | 25 | 0 | 0 |  | 0 |  | 0 | 15 | 0 | 0 |  | VLASTNÍ | 1
|  |  |  | Plný popis: | --- | [14 empty] | ---
|  | 15 | MP | HZS3121 | Hodinová zúčtovací sazba montér ocelových konstrukcí | hod | 15 | 0 | 0 |  | 0 |  | 0 | 15 | 0 | 0 |  | CS ÚRS 2023 02 | 1
|  |  |  | Plný popis: | Hodinové zúčtovací sazby montáží technologických zařízení při externích montážích montér ocelových konstrukcí | [14 empty] | Hodinové zúčtovací sazby montáží technologických zařízení při externích montážích montér ocelových konstrukcí
|  | 16 | H | 20-33 | Nosný a spojovací materiál pro uchycení žlabů (podpěry, závěsy, nosníky a pomocné ocelové konstrukce) | kpl | 1 | 0 | 0 |  | 0 |  | 0 | 15 | 0 | 0 |  | VLASTNÍ | 1
|  |  |  | Plný popis: | --- | [14 empty] | ---
|  | 17 | SP | 741112061 | Montáž krabice přístrojová zapuštěná plastová kruhová | kus | 40 | 0 | 0 |  | 0 |  | 0 | 15 | 0 | 0 |  | CS ÚRS 2023 02 | 1
|  |  |  | Plný popis: | Montáž krabic elektroinstalačních bez napojení na trubky a lišty, demontáže a montáže víčka a přístroje přístrojových zapuštěných plastových kruhových | [14 empty] | Montáž krabic elektroinstalačních bez napojení na trubky a lišty, demontáže a montáže víčka a přístroje přístrojových zapuštěných plastových kruhových
|  | 18 | H | SMS71 | Krabice přístrojová, hluboká, H66 mm, PVC, A1-D, pro spojení v souvislou řadu s roztečí 71 mm | KS | 40 | 0 | 0 |  | 0 |  | 0 | 15 | 0 | 0 |  | VLASTNÍ | 1
|  |  |  | Plný popis: | --- | [14 empty] | ---
S/SO 04 B/06./C_00. | 4 |  | Oddíl |  | C_00.: Přístroje (vypínače, tlačítka, zásuvky..), design Legrand Valena Life bílá |  |  |  | 0 |  | 0 |  | 0 |  | 0 | 0 |  |  | 29
|  | 1 | SP | 741310212 | Montáž ovladač (polo)zapuštěný šroubové připojení 1/0-tlačítkový zapínací se zapojením vodičů | kus | 16 | 0 | 0 |  | 0 |  | 0 | 15 | 0 | 0 |  | CS ÚRS 2023 02 | 1
|  |  |  | Plný popis: | Montáž spínačů jedno nebo dvoupólových polozapuštěných nebo zapuštěných se zapojením vodičů šroubové připojení, pro prostředí normální ovladačů, řazení 1/0-tlačítkových zapínacích | [14 empty] | Montáž spínačů jedno nebo dvoupólových polozapuštěných nebo zapuštěných se zapojením vodičů šroubové připojení, pro prostředí normální ovladačů, řazení 1/0-tlačítkových zapínacích
|  | 2 | H | SMS81-22 | Přístroj tlačítka s přepínacím kontaktem , řazení č. 1/0 vč.klapky, IP20 | ks | 16 | 0 | 0 |  | 0 |  | 0 | 15 | 0 | 0 |  | VLASTNÍ | 1
|  |  |  | Plný popis: | --- | [14 empty] | ---
|  | 3 | SP | 741310214 | Montáž ovladač (polo)zapuštěný šroubové připojení 1/0So-zapínací s orientační doutnavkou se zapojením vodičů | kus | 10 | 0 | 0 |  | 0 |  | 0 | 15 | 0 | 0 |  | CS ÚRS 2023 02 | 1
|  |  |  | Plný popis: | Montáž spínačů jedno nebo dvoupólových polozapuštěných nebo zapuštěných se zapojením vodičů šroubové připojení, pro prostředí normální ovladačů, řazení 1/0So-tlačítkových zapínacích s orientační doutnavkou | [14 empty] | Montáž spínačů jedno nebo dvoupólových polozapuštěných nebo zapuštěných se zapojením vodičů šroubové připojení, pro prostředí normální ovladačů, řazení 1/0So-tlačítkových zapínacích s orientační doutnavkou
|  | 4 | H | SMS484-22 | Přístroj tlačítka s přepínacím kontaktem a orientačním LED podsvětlením , řazení č. 1/0S0 vč.klapky, IP20 | KS | 10 | 0 | 0 |  | 0 |  | 0 | 15 | 0 | 0 |  | VLASTNÍ | 1
|  |  |  | Plný popis: | --- | [14 empty] | ---
|  | 5 | SP | 741310101 | Montáž spínač (polo)zapuštěný bezšroubové připojení 1-jednopólový se zapojením vodičů | kus | 24 | 0 | 0 |  | 0 |  | 0 | 15 | 0 | 0 |  | CS ÚRS 2023 02 | 1
|  |  |  | Plný popis: | Montáž spínačů jedno nebo dvoupólových polozapuštěných nebo zapuštěných se zapojením vodičů bezšroubové připojení spínačů, řazení 1-jednopólových | [14 empty] | Montáž spínačů jedno nebo dvoupólových polozapuštěných nebo zapuštěných se zapojením vodičů bezšroubové připojení spínačů, řazení 1-jednopólových
|  | 6 | H | SMS102-22 | Přístroj spínače jednopoloveho , řazení č. 1 vč.klapky, IP20 | ks | 24 | 0 | 0 |  | 0 |  | 0 | 15 | 0 | 0 |  | VLASTNÍ | 1
|  |  |  | Plný popis: | --- | [14 empty] | ---
|  | 7 | SP | 741310231 | Montáž přepínač (polo)zapuštěný šroubové připojení 5-seriový se zapojením vodičů | kus | 11 | 0 | 0 |  | 0 |  | 0 | 15 | 0 | 0 |  | CS ÚRS 2023 02 | 1
|  |  |  | Plný popis: | Montáž spínačů jedno nebo dvoupólových polozapuštěných nebo zapuštěných se zapojením vodičů šroubové připojení, pro prostředí normální přepínačů, řazení 5-sériových | [14 empty] | Montáž spínačů jedno nebo dvoupólových polozapuštěných nebo zapuštěných se zapojením vodičů šroubové připojení, pro prostředí normální přepínačů, řazení 5-sériových
|  | 8 | H | SMS82-22 | Přístroj přepínače sériového , řazení č. 5 vč.klapky, IP20 | ks | 11 | 0 | 0 |  | 0 |  | 0 | 15 | 0 | 0 |  | VLASTNÍ | 1
|  |  |  | Plný popis: | --- | [14 empty] | ---
|  | 9 | SP | 741310233 | Montáž přepínač (polo)zapuštěný šroubové připojení 6-střídavý se zapojením vodičů | kus | 16 | 0 | 0 |  | 0 |  | 0 | 15 | 0 | 0 |  | CS ÚRS 2023 02 | 1
|  |  |  | Plný popis: | Montáž spínačů jedno nebo dvoupólových polozapuštěných nebo zapuštěných se zapojením vodičů šroubové připojení, pro prostředí normální přepínačů, řazení 6-střídavých | [14 empty] | Montáž spínačů jedno nebo dvoupólových polozapuštěných nebo zapuštěných se zapojením vodičů šroubové připojení, pro prostředí normální přepínačů, řazení 6-střídavých
|  | 10 | H | SMS83-22 | Přístroj přepínače střídavého, řazení č. 6, vč.klapky, IP20 | ks | 16 | 0 | 0 |  | 0 |  | 0 | 15 | 0 | 0 |  | VLASTNÍ | 1
|  |  |  | Plný popis: | --- | [14 empty] | ---
|  | 11 | SP | 741310126 | Montáž přepínač (polo)zapuštěný bezšroubové připojení 7-křížový se zapojením vodičů | kus | 6 | 0 | 0 |  | 0 |  | 0 | 15 | 0 | 0 |  | CS ÚRS 2023 02 | 1
|  |  |  | Plný popis: | Montáž spínačů jedno nebo dvoupólových polozapuštěných nebo zapuštěných se zapojením vodičů bezšroubové připojení přepínačů, řazení 7-křížových | [14 empty] | Montáž spínačů jedno nebo dvoupólových polozapuštěných nebo zapuštěných se zapojením vodičů bezšroubové připojení přepínačů, řazení 7-křížových
|  | 12 | H | SMS84-22 | Přístroj přepínače křížového, řazení č. 7 vč.klapky,IP20 | ks | 6 | 0 | 0 |  | 0 |  | 0 | 15 | 0 | 0 |  | VLASTNÍ | 1
|  |  |  | Plný popis: | --- | [14 empty] | ---
|  | 13 | SP | 741313042 | Montáž zásuvka (polo)zapuštěná šroubové připojení 2P+PE dvojí zapojení - průběžná se zapojením vodičů | kus | 169 | 0 | 0 |  | 0 |  | 0 | 15 | 0 | 0 |  | CS ÚRS 2023 02 | 1
|  |  |  | Plný popis: | Montáž zásuvek domovních se zapojením vodičů šroubové připojení polozapuštěných nebo zapuštěných 10/16 A, provedení 2P + PE dvojí zapojení pro průběžnou montáž | [14 empty] | Montáž zásuvek domovních se zapojením vodičů šroubové připojení polozapuštěných nebo zapuštěných 10/16 A, provedení 2P + PE dvojí zapojení pro průběžnou montáž
|  | 14 | H | SMS87-22 | Zásuvka jednonásobná , 10/16A, 230V bílá, IP20 | ks | 169 | 0 | 0 |  | 0 |  | 0 | 15 | 0 | 0 |  | VLASTNÍ | 1
|  |  |  | Plný popis: | --- | [14 empty] | ---
|  | 15 | SP | 741313083 | Montáž zásuvka chráněná v krabici šroubové připojení 2P+PE dvojí zapojení, prostředí venkovní, mokré se zapojením vodičů | kus | 4 | 0 | 0 |  | 0 |  | 0 | 15 | 0 | 0 |  | CS ÚRS 2023 02 | 1
|  |  |  | Plný popis: | Montáž zásuvek domovních se zapojením vodičů šroubové připojení venkovní nebo mokré, provedení 2P + PE dvojí zapojení pro průběžnou montáž | [14 empty] | Montáž zásuvek domovních se zapojením vodičů šroubové připojení venkovní nebo mokré, provedení 2P + PE dvojí zapojení pro průběžnou montáž
|  | 16 | H | SMS97-22 | Zásuvka jednonásobná polozapuštěná, 10/16A, 230V, bílá, IP44 | ks | 4 | 0 | 0 |  | 0 |  | 0 | 15 | 0 | 0 |  | VLASTNÍ | 1
|  |  |  | Plný popis: | --- | [14 empty] | ---
|  | 17 | SP | 741311004 | Montáž čidlo pohybu nástěnné se zapojením vodičů | kus | 14 | 0 | 0 |  | 0 |  | 0 | 15 | 0 | 0 |  | CS ÚRS 2023 02 | 1
|  |  |  | Plný popis: | Montáž spínačů speciálních se zapojením vodičů čidla pohybu nástěnného | [14 empty] | Montáž spínačů speciálních se zapojením vodičů čidla pohybu nástěnného
|  | 18 | H | 21-663-22 | Senzor pohybový přisazený stropní, 110-240V AC/50Hz, 360°, IP44/Třída II, 1x relé/2300W, 30sec-30min, 10-2000 Lux, průměr max 10m, barva bílá, nastavení pomocí dálkového ovladače | ks | 14 | 0 | 0 |  | 0 |  | 0 | 15 | 0 | 0 |  | VLASTNÍ | 1
|  |  |  | Plný popis: | --- | [14 empty] | ---
|  | 19 | SP | 741330371 | Montáž ovladač tlačítkový ve skříni 1 tlačítkový | kus | 1 | 0 | 0 |  | 0 |  | 0 | 15 | 0 | 0 |  | CS ÚRS 2023 02 | 1
|  |  |  | Plný popis: | Montáž ovladačů tlačítkových ve skříni se zapojením vodičů 1 tlačítkových | [14 empty] | Montáž ovladačů tlačítkových ve skříni se zapojením vodičů 1 tlačítkových
|  | 20 | H | SMS602-22 | Požární tlačítko v krabici se sklem a dvěma kontaktními jednotkami v dodávce (1x NC + 1x NO), IP55, RAL 3000 červená, 120 x 120 x 50 mm, kontakty: 1x NO 3 A / 240 V, 1x NC 3 A / 240 V | ks | 1 | 0 | 0 |  | 0 |  | 0 | 15 | 0 | 0 |  | VLASTNÍ | 1
|  |  |  | Plný popis: | --- | [14 empty] | ---
|  | 21 | H | SMS109 | Rámeček pro přístroje (zásuvky, vypínače), bílý - náklady na MODUL | MOD | 272 | 0 | 0 |  | 0 |  | 0 | 15 | 0 | 0 |  | VLASTNÍ | 1
|  |  |  | Plný popis: | --- | [14 empty] | ---
|  | 22 | SP | 741310125 | Montáž přepínač (polo)zapuštěný bezšroubové připojení 6+6-dvojitý střídavý se zapojením vodičů | kus | 2 | 0 | 0 |  | 0 |  | 0 | 15 | 0 | 0 |  | CS ÚRS 2023 02 | 1
|  |  |  | Plný popis: | Montáž spínačů jedno nebo dvoupólových polozapuštěných nebo zapuštěných se zapojením vodičů bezšroubové připojení přepínačů, řazení 6+6-dvojitých střídavých | [14 empty] | Montáž spínačů jedno nebo dvoupólových polozapuštěných nebo zapuštěných se zapojením vodičů bezšroubové připojení přepínačů, řazení 6+6-dvojitých střídavých
|  | 23 | H | SMS85 | Přístroj přepínače střídavého, dvojitého, řazení č. 6+6 | ks | 2 | 0 | 0 |  | 0 |  | 0 | 15 | 0 | 0 |  | VLASTNÍ | 1
|  |  |  | Plný popis: | --- | [14 empty] | ---
|  | 24 | SP | 742350001 | Montáž signalizačního světla s elektronikou a akustickou signalizací k zařízení pro ZTP | kus | 1 | 0 | 0 |  | 0 |  | 0 | 15 | 0 | 0 |  | CS ÚRS 2023 02 | 1
|  |  |  | Plný popis: | Montáž zařízení pro tělesně postižené signalizačního světla s akustickou signalizací | [14 empty] | Montáž zařízení pro tělesně postižené signalizačního světla s akustickou signalizací
|  | 25 | SP | 742350002 | Montáž potvrzovacího tlačítka k zařízení pro ZTP | kus | 1 | 0 | 0 |  | 0 |  | 0 | 15 | 0 | 0 |  | CS ÚRS 2023 02 | 1
|  |  |  | Plný popis: | Montáž zařízení pro tělesně postižené potvrzovacího tlačítka | [14 empty] | Montáž zařízení pro tělesně postižené potvrzovacího tlačítka
|  | 26 | SP | 742350003 | Montáž volacího tlačítka do výšky 900 mm a táhla do výšky 150 mm k zařízení pro ZTP | kus | 1 | 0 | 0 |  | 0 |  | 0 | 15 | 0 | 0 |  | CS ÚRS 2023 02 | 1
|  |  |  | Plný popis: | Montáž zařízení pro tělesně postižené volacího tlačítka do výšky 900 mm a táhla do výšky 150 mm | [14 empty] | Montáž zařízení pro tělesně postižené volacího tlačítka do výšky 900 mm a táhla do výšky 150 mm
|  | 27 | SP | 742350004 | Montáž napájecího zdroje 24 V k zařízení pro ZTP | kus | 1 | 0 | 0 |  | 0 |  | 0 | 15 | 0 | 0 |  | CS ÚRS 2023 02 | 1
|  |  |  | Plný popis: | Montáž zařízení pro tělesně postižené napájecího zdroje 24 V | [14 empty] | Montáž zařízení pro tělesně postižené napájecího zdroje 24 V
|  | 28 | H | SMS402 | Sada pro nouzovou signalizaci.Skládá se z následujících prvků: kontrolní modul s alarmem, tlačítko signální tahové, tlačítko resetovací, transformátor. Součástí dodávky jsou rámečky (1× 2násobný, 2× 1násobný). | kpl | 1 | 0 | 0 |  | 0 |  | 0 | 15 | 0 | 0 |  | VLASTNÍ | 1
|  |  |  | Plný popis: | --- | [14 empty] | ---
|  | 29 | H | SMS836 | Tahové tlačítko slouží k aktivaci alarmu na WC, v koupelnách nebo sprchách. Tlačítko vybavené šňůrou o délce 2,5 m, spínací kontakt 1/0. | kus | 1 | 0 | 0 |  | 0 |  | 0 | 15 | 0 | 0 |  | VLASTNÍ | 1
|  |  |  | Plný popis: | --- | [14 empty] | ---
S/SO 04 B/06./D_00-1 | 4 |  | Oddíl |  | D_00-1: RE - Elektroměrový rozvaděč |  |  |  | 0 |  | 0 |  | 0 |  | 0 | 0 |  |  | 5
|  | 1 | SP | 741210003 | Montáž rozvodnice oceloplechová nebo plastová běžná do 100 kg | kus | 2 | 0 | 0 |  | 0 |  | 0 | 15 | 0 | 0 |  | CS ÚRS 2023 02 | 1
|  |  |  | Plný popis: | Montáž rozvodnic oceloplechových nebo plastových bez zapojení vodičů běžných, hmotnosti do 100 kg | [14 empty] | Montáž rozvodnic oceloplechových nebo plastových bez zapojení vodičů běžných, hmotnosti do 100 kg
|  | 2 | H | PVL7180101-KSZ-RH01 | Protokol o kusové zkoušce | KS | 2 | 0 | 0 |  | 0 |  | 0 | 15 | 0 | 0 |  | VLASTNÍ | 1
|  |  |  | Plný popis: | --- | [14 empty] | ---
|  | 3 | SP | HZS2232 | Hodinová zúčtovací sazba elektrikář odborný | hod | 38 | 0 | 0 |  | 0 |  | 0 | 15 | 0 | 0 |  | CS ÚRS 2023 02 | 1
|  |  |  | Plný popis: | Hodinové zúčtovací sazby profesí PSV provádění stavebních instalací elektrikář odborný | [14 empty] | Hodinové zúčtovací sazby profesí PSV provádění stavebních instalací elektrikář odborný
|  | 4 | H | RE1 | Elektroměrová skříň s hlavním vypínačem In=200A (TOTAL STOP), provedení pod omítku IP30/20, ŠxV=635x1760 mm, vybavení dle projektové dokumentace, provedení dle PP ČEZ Distribuce a.s. | kpl | 1 | 0 | 0 |  | 0 |  | 0 | 15 | 0 | 0 |  | VLASTNÍ | 1
|  |  |  | Plný popis: | --- | [14 empty] | ---
|  | 5 | H | RE2 | Elektroměrová skříň v provedení pod omítku, pro osazení až 12-ti 3f elektroměrů, IP30/20, provedení dle projektové dokumentace, provedení dle PP ČEZ Distribuce a.s. | kpl | 1 | 0 | 0 |  | 0 |  | 0 | 15 | 0 | 0 |  | VLASTNÍ | 1
|  |  |  | Plný popis: | --- | [14 empty] | ---
S/SO 04 B/06./D_00-2 | 4 |  | Oddíl |  | D_00-2: RSS - Rozvaděč společné spotřeby |  |  |  | 0 |  | 0 |  | 0 |  | 0 | 0 |  |  | 4
|  | 1 | SP | 741210002 | Montáž rozvodnice oceloplechová nebo plastová běžná do 50 kg | kus | 1 | 0 | 0 |  | 0 |  | 0 | 15 | 0 | 0 |  | CS ÚRS 2023 02 | 1
|  |  |  | Plný popis: | Montáž rozvodnic oceloplechových nebo plastových bez zapojení vodičů běžných, hmotnosti do 50 kg | [14 empty] | Montáž rozvodnic oceloplechových nebo plastových bez zapojení vodičů běžných, hmotnosti do 50 kg
|  | 2 | H | PVL7180101-KSZ-RH01 | Protokol o kusové zkoušce | KS | 1 | 0 | 0 |  | 0 |  | 0 | 15 | 0 | 0 |  | VLASTNÍ | 1
|  |  |  | Plný popis: | --- | [14 empty] | ---
|  | 3 | SP | HZS2232 | Hodinová zúčtovací sazba elektrikář odborný | hod | 12 | 0 | 0 |  | 0 |  | 0 | 15 | 0 | 0 |  | CS ÚRS 2023 02 | 1
|  |  |  | Plný popis: | Hodinové zúčtovací sazby profesí PSV provádění stavebních instalací elektrikář odborný | [14 empty] | Hodinové zúčtovací sazby profesí PSV provádění stavebních instalací elektrikář odborný
|  | 4 | H | RSS | Rozvodnice pod omítku, plech.dveře, šroubová svorkovnice, řad 4, modulů 56, IP30/20, provedení dle projektové dokumentace. | kpl | 1 | 0 | 0 |  | 0 |  | 0 | 15 | 0 | 0 |  | VLASTNÍ | 1
|  |  |  | Plný popis: | --- | [14 empty] | ---
S/SO 04 B/06./D_00-3 | 4 |  | Oddíl |  | D_00-3: RB - Rozvaděč bytový |  |  |  | 0 |  | 0 |  | 0 |  | 0 | 0 |  |  | 5
|  | 1 | SP | 741210002 | Montáž rozvodnice oceloplechová nebo plastová běžná do 50 kg | kus | 6 | 0 | 0 |  | 0 |  | 0 | 15 | 0 | 0 |  | CS ÚRS 2023 02 | 1
|  |  |  | Plný popis: | Montáž rozvodnic oceloplechových nebo plastových bez zapojení vodičů běžných, hmotnosti do 50 kg | [14 empty] | Montáž rozvodnic oceloplechových nebo plastových bez zapojení vodičů běžných, hmotnosti do 50 kg
|  | 2 | H | PVL7180101-KSZ-RH01 | Protokol o kusové zkoušce | KS | 6 | 0 | 0 |  | 0 |  | 0 | 15 | 0 | 0 |  | VLASTNÍ | 1
|  |  |  | Plný popis: | --- | [14 empty] | ---
|  | 3 | SP | HZS2232 | Hodinová zúčtovací sazba elektrikář odborný | hod | 48 | 0 | 0 |  | 0 |  | 0 | 15 | 0 | 0 |  | CS ÚRS 2023 02 | 1
|  |  |  | Plný popis: | Hodinové zúčtovací sazby profesí PSV provádění stavebních instalací elektrikář odborný | [14 empty] | Hodinové zúčtovací sazby profesí PSV provádění stavebních instalací elektrikář odborný
|  | 4 | H | RB-TYP1 | Rozvodnice pod omítku, plech.dveře, šroubová svorkovnice, řad 3, modulů 42, krytí IP30/20, provedení dle projektové dokumentace. | kpl | 2 | 0 | 0 |  | 0 |  | 0 | 15 | 0 | 0 |  | VLASTNÍ | 1
|  |  |  | Plný popis: | --- | [14 empty] | ---
|  | 5 | H | RB-TYP2 | Rozvodnice pod omítku, plech.dveře, šroubová svorkovnice, řad 4, modulů 56, krytí IP30/20, provedení dle projektové dokumentace. | kpl | 4 | 0 | 0 |  | 0 |  | 0 | 15 | 0 | 0 |  | VLASTNÍ | 1
|  |  |  | Plný popis: | --- | [14 empty] | ---
S/SO 04 B/06./F. | 4 |  | Oddíl |  | F.: Ukončení vodičů |  |  |  | 0 |  | 0 |  | 0 |  | 0 | 0 |  |  | 6
|  | 1 | SP | 741130001 | Ukončení vodič izolovaný do 2,5 mm2 v rozváděči nebo na přístroji | kus | 3120 | 0 | 0 |  | 0 |  | 0 | 15 | 0 | 0 |  | CS ÚRS 2023 02 | 1
|  |  |  | Plný popis: | Ukončení vodičů a kabelů izolovaných s označením a zapojením v rozváděči nebo na přístroji, průřezu žíly do 2,5 mm2 | [14 empty] | Ukončení vodičů a kabelů izolovaných s označením a zapojením v rozváděči nebo na přístroji, průřezu žíly do 2,5 mm2
|  | 2 | SP | 741130003 | Ukončení vodič izolovaný do 4 mm2 v rozváděči nebo na přístroji | kus | 162 | 0 | 0 |  | 0 |  | 0 | 15 | 0 | 0 |  | CS ÚRS 2023 02 | 1
|  |  |  | Plný popis: | Ukončení vodičů a kabelů izolovaných s označením a zapojením v rozváděči nebo na přístroji, průřezu žíly do 4 mm2 | [14 empty] | Ukončení vodičů a kabelů izolovaných s označením a zapojením v rozváděči nebo na přístroji, průřezu žíly do 4 mm2
|  | 3 | SP | 741130004 | Ukončení vodič izolovaný do 6 mm2 v rozváděči nebo na přístroji | kus | 52 | 0 | 0 |  | 0 |  | 0 | 15 | 0 | 0 |  | CS ÚRS 2023 02 | 1
|  |  |  | Plný popis: | Ukončení vodičů a kabelů izolovaných s označením a zapojením v rozváděči nebo na přístroji, průřezu žíly do 6 mm2 | [14 empty] | Ukončení vodičů a kabelů izolovaných s označením a zapojením v rozváděči nebo na přístroji, průřezu žíly do 6 mm2
|  | 4 | SP | 741130005 | Ukončení vodič izolovaný do 10 mm2 v rozváděči nebo na přístroji | kus | 72 | 0 | 0 |  | 0 |  | 0 | 15 | 0 | 0 |  | CS ÚRS 2023 02 | 1
|  |  |  | Plný popis: | Ukončení vodičů a kabelů izolovaných s označením a zapojením v rozváděči nebo na přístroji, průřezu žíly do 10 mm2 | [14 empty] | Ukončení vodičů a kabelů izolovaných s označením a zapojením v rozváděči nebo na přístroji, průřezu žíly do 10 mm2
|  | 5 | SP | 741130007 | Ukončení vodič izolovaný do 25 mm2 v rozváděči nebo na přístroji | kus | 34 | 0 | 0 |  | 0 |  | 0 | 15 | 0 | 0 |  | CS ÚRS 2023 02 | 1
|  |  |  | Plný popis: | Ukončení vodičů a kabelů izolovaných s označením a zapojením v rozváděči nebo na přístroji, průřezu žíly do 25 mm2 | [14 empty] | Ukončení vodičů a kabelů izolovaných s označením a zapojením v rozváděči nebo na přístroji, průřezu žíly do 25 mm2
|  | 6 | SP | 741130011 | Ukončení vodič izolovaný do 50 mm2 v rozváděči nebo na přístroji | kus | 10 | 0 | 0 |  | 0 |  | 0 | 15 | 0 | 0 |  | CS ÚRS 2023 02 | 1
|  |  |  | Plný popis: | Ukončení vodičů a kabelů izolovaných s označením a zapojením v rozváděči nebo na přístroji, průřezu žíly do 50 mm2 | [14 empty] | Ukončení vodičů a kabelů izolovaných s označením a zapojením v rozváděči nebo na přístroji, průřezu žíly do 50 mm2
S/SO 04 B/06./G. | 4 |  | Oddíl |  | G.: Pomocné stavební práce při elektromontážích |  |  |  | 0 |  | 0.01528 |  | 6.9658 |  | 0 | 0 |  |  | 9
|  | 1 | MP | 468091251 | Vysekání kapes a výklenků ve zdivu betonovém pro elektroinstalační zařízení pl přes 0,25 m2 jakékoliv hl | m3 | 0.8 | 0 | 0 |  | 0 | 2.2 | 1.76 | 15 | 0 | 0 |  | CS ÚRS 2023 02 | 1
|  |  |  | Plný popis: | Vysekání kapes nebo výklenků ve zdivu pro osazení kotevních prvků nebo elektroinstalačního zařízení betonovém nebo kamenném, velikosti plochy přes 0,25 m2 jakékoliv hloubky | [14 empty] | Vysekání kapes nebo výklenků ve zdivu pro osazení kotevních prvků nebo elektroinstalačního zařízení betonovém nebo kamenném, velikosti plochy přes 0,25 m2 jakékoliv hloubky
|  | 2 | MP | 468091111 | Vysekání kapes a výklenků ve zdivu z lehkých betonů, dutých cihel a tvárnic pro krabice 7x7x5 cm | kus | 260 | 0 | 0 |  | 0 | 3e-05 | 0.0078 | 15 | 0 | 0 |  | CS ÚRS 2023 02 | 1
|  |  |  | Plný popis: | Vysekání kapes nebo výklenků ve zdivu pro osazení kotevních prvků nebo elektroinstalačního zařízení z lehkých betonů, dutých cihel nebo tvárnic, velikosti 7x7x5 cm | [14 empty] | Vysekání kapes nebo výklenků ve zdivu pro osazení kotevních prvků nebo elektroinstalačního zařízení z lehkých betonů, dutých cihel nebo tvárnic, velikosti 7x7x5 cm
|  | 3 | MP | 468111122 | Frézování drážek pro vodiče ve stěnách z cihel včetně omítky do 5x5 cm | m | 584 | 0 | 0 | 2e-05 | 0.01168 | 0.003 | 1.752 | 15 | 0 | 0 |  | CS ÚRS 2023 02 | 1
|  |  |  | Plný popis: | Frézování drážek pro vodiče ve stěnách z cihel včetně omítky, rozměru do 5x5 cm | [14 empty] | Frézování drážek pro vodiče ve stěnách z cihel včetně omítky, rozměru do 5x5 cm
|  | 4 | MP | 468111312 | Frézování drážek pro vodiče ve stěnách z betonu do 5x5 cm | m | 72 | 0 | 0 | 5e-05 | 0.0036 | 0.005 | 0.36 | 15 | 0 | 0 |  | CS ÚRS 2023 02 | 1
|  |  |  | Plný popis: | Frézování drážek pro vodiče ve stěnách z betonu, rozměru do 5x5 cm | [14 empty] | Frézování drážek pro vodiče ve stěnách z betonu, rozměru do 5x5 cm
|  | 5 | MP | 468081526 | Vybourání otvorů pro elektroinstalace ve zdivu železobetonovém pl přes 0,09 do 0,25 m2 tl přes 75 do 90 cm | kus | 3 | 0 | 0 |  | 0 | 0.522 | 1.566 | 15 | 0 | 0 |  | CS ÚRS 2023 02 | 1
|  |  |  | Plný popis: | Vybourání otvorů ve zdivu železobetonovém plochy přes 0,09 do 0,25 m2 a tloušťky přes 75 do 90 cm | [14 empty] | Vybourání otvorů ve zdivu železobetonovém plochy přes 0,09 do 0,25 m2 a tloušťky přes 75 do 90 cm
|  | 6 | MP | 468101132 | Vysekání rýh pro montáž trubek a kabelů ve zdivu betonovém hl přes 5 do 7 cm a š přes 7 do 10 cm | m | 95 | 0 | 0 |  | 0 | 0.016 | 1.52 | 15 | 0 | 0 |  | CS ÚRS 2023 02 | 1
|  |  |  | Plný popis: | Vysekání rýh pro montáž trubek a kabelů v kamenných nebo betonových zdech hloubky přes 5 do 7 cm a šířky přes 7 do 10 cm | [14 empty] | Vysekání rýh pro montáž trubek a kabelů v kamenných nebo betonových zdech hloubky přes 5 do 7 cm a šířky přes 7 do 10 cm
|  | 7 | MP | 469971111 | Svislá doprava suti a vybouraných hmot při elektromontážích za první podlaží | t | 4.5 | 0 | 0 |  | 0 |  | 0 | 15 | 0 | 0 |  | CS ÚRS 2023 02 | 1
|  |  |  | Plný popis: | Odvoz suti a vybouraných hmot svislá doprava suti a vybouraných hmot za první podlaží | [14 empty] | Odvoz suti a vybouraných hmot svislá doprava suti a vybouraných hmot za první podlaží
|  | 8 | MP | 469972111 | Odvoz suti a vybouraných hmot při elektromontážích do 1 km | t | 4.5 | 0 | 0 |  | 0 |  | 0 | 15 | 0 | 0 |  | CS ÚRS 2023 02 | 1
|  |  |  | Plný popis: | Odvoz suti a vybouraných hmot odvoz suti a vybouraných hmot do 1 km | [14 empty] | Odvoz suti a vybouraných hmot odvoz suti a vybouraných hmot do 1 km
|  | 9 | MP | 469973121 | Poplatek za uložení na recyklační skládce (skládkovné) stavebního odpadu z armovaného betonu kód odpadu 17 01 01 | t | 4.5 | 0 | 0 |  | 0 |  | 0 | 15 | 0 | 0 |  | CS ÚRS 2023 02 | 1
|  |  |  | Plný popis: | Poplatek za uložení stavebního odpadu (skládkovné) na recyklační skládce z armovaného betonu zatříděného do Katalogu odpadů pod kódem 17 01 01 | [14 empty] | Poplatek za uložení stavebního odpadu (skládkovné) na recyklační skládce z armovaného betonu zatříděného do Katalogu odpadů pod kódem 17 01 01
S/SO 04 B/06./H_VRN-01 | 4 |  | Oddíl |  | H_VRN-01: Revize |  |  |  | 0 |  | 0 |  | 0 |  | 0 | 0 |  |  | 2
|  | 1 | SP | 741810003 | Celková prohlídka elektrického rozvodu a zařízení přes 0,5 do 1 milionu Kč | kus | 1 | 0 | 0 |  | 0 |  | 0 | 15 | 0 | 0 |  | CS ÚRS 2023 02 | 1
|  |  |  | Plný popis: | Zkoušky a prohlídky elektrických rozvodů a zařízení celková prohlídka a vyhotovení revizní zprávy pro objem montážních prací přes 500 do 1000 tis. Kč | [14 empty] | Zkoušky a prohlídky elektrických rozvodů a zařízení celková prohlídka a vyhotovení revizní zprávy pro objem montážních prací přes 500 do 1000 tis. Kč
|  | 2 | SP | 741810011 | Příplatek k celkové prohlídce za každých dalších 500 000,- Kč | kus | 1 | 0 | 0 |  | 0 |  | 0 | 15 | 0 | 0 |  | CS ÚRS 2023 02 | 1
|  |  |  | Plný popis: | Zkoušky a prohlídky elektrických rozvodů a zařízení celková prohlídka a vyhotovení revizní zprávy pro objem montážních prací Příplatek k ceně 0003 za každých dalších i započatých 500 tis. Kč přes 1000 tis. Kč | [14 empty] | Zkoušky a prohlídky elektrických rozvodů a zařízení celková prohlídka a vyhotovení revizní zprávy pro objem montážních prací Příplatek k ceně 0003 za každých dalších i započatých 500 tis. Kč přes 1000 tis. Kč
S/SO 04 B/06./H_VRN-02 | 4 |  | Oddíl |  | H_VRN-02: Dokumentace (silnoproudu a slaboproudu) |  |  |  | 0 |  | 0 |  | 0 |  | 0 | 0 |  |  | 1
|  | 1 | H | 013254000_DSPS | Dokumentace skutečného provedení stavby | hod | 40 | 0 | 0 |  | 0 |  | 0 | 15 | 0 | 0 |  | VLASTNÍ | 1
|  |  |  | Plný popis: | --- | [14 empty] | ---
S/SO 04 B/06./H_VRN-03 | 4 |  | Oddíl |  | H_VRN-03: Koordinace |  |  |  | 0 |  | 0 |  | 0 |  | 0 | 0 |  |  | 1
|  | 1 | H | 045303000 | Koordinační činnost | hod | 15 | 0 | 0 |  | 0 |  | 0 | 15 | 0 | 0 |  | VLASTNÍ | 1
|  |  |  | Plný popis: | --- | [14 empty] | ---
S/SO 04 B/06./H_VRN-04 | 4 |  | Oddíl |  | H_VRN-04: Protipožární ucpávky |  |  |  | 0 |  | 0 |  | 0 |  | 0 | 0 |  |  | 3
|  | 1 | SP | 741920051 | Montáž se zhotovením přepážka z desek nebo omítek do 150 mm ve stěně | m2 | 1.5 | 0 | 0 |  | 0 |  | 0 | 15 | 0 | 0 |  | CS ÚRS 2023 02 | 1
|  |  |  | Plný popis: | Montáž a zhotovení ohnivzdorných konstrukcí pro elektrozařízení přepážek z desek nebo vyztužených omítek silikátových s výplní ve stěnovém průchodu, tl. do 150 mm | [14 empty] | Montáž a zhotovení ohnivzdorných konstrukcí pro elektrozařízení přepážek z desek nebo vyztužených omítek silikátových s výplní ve stěnovém průchodu, tl. do 150 mm
|  | 2 | SP | 741920061 | Montáž se zhotovením přepážka z desek nebo omítek do 200 mm ve stropu | m2 | 2 | 0 | 0 |  | 0 |  | 0 | 15 | 0 | 0 |  | CS ÚRS 2023 02 | 1
|  |  |  | Plný popis: | Montáž a zhotovení ohnivzdorných konstrukcí pro elektrozařízení přepážek z desek nebo vyztužených omítek silikátových s výplní ve stropním průchodu, tl. do 200 mm | [14 empty] | Montáž a zhotovení ohnivzdorných konstrukcí pro elektrozařízení přepážek z desek nebo vyztužených omítek silikátových s výplní ve stropním průchodu, tl. do 200 mm
|  | 3 | H | UCP-MAT | Protipožární ucpávka komplet | m2 | 2 | 0 | 0 |  | 0 |  | 0 | 15 | 0 | 0 |  | VLASTNÍ | 1
|  |  |  | Plný popis: | --- | [14 empty] | ---
S/SO 04 B/07. | 3 |  | Podobjekt |  | 07.: VCHOD C - SLABOPROUDÁ ELEKTRONSTALACE |  |  |  | 0 |  | 0.0106 |  | 4.2382 |  | 0 | 0 |  |  | 159
S/SO 04 B/07./A_01. | 4 |  | Oddíl |  | A_01.: STA - Rozvod pro TV (pozemní+satelitní) |  |  |  | 0 |  | 0.0008 |  | 0 |  | 0 | 0 |  |  | 29
|  | 1 | SP | 742420021 | Montáž antenního stožáru včetně upevňovacího materiálu | kus | 1 | 0 | 0 |  | 0 |  | 0 | 15 | 0 | 0 |  | CS ÚRS 2023 02 | 1
|  |  |  | Plný popis: | Montáž společné televizní antény antenního stožáru včetně upevňovacího materiálu | [14 empty] | Montáž společné televizní antény antenního stožáru včetně upevňovacího materiálu
|  | 2 | H | TOM01 | Antenní stožár jednodílný o výšce 3000mm a průměru 48mm. Povrchově upraveno v žárovém zinku. | KS | 1 | 0 | 0 |  | 0 |  | 0 | 15 | 0 | 0 |  | VLASTNÍ | 1
|  |  |  | Plný popis: | --- | [14 empty] | ---
|  | 3 | H | SWG01 | PVC manžeta pro stožáry 42-60mm, černá, k utěsnění střešních krytů a stožárů proti zatékání vody | KS | 1 | 0 | 0 |  | 0 |  | 0 | 15 | 0 | 0 |  | VLASTNÍ | 1
|  |  |  | Plný popis: | --- | [14 empty] | ---
|  | 4 | H | TOM02 | Držák pro upevnění stožáru oprůměru 48mm. Povrchově upraveno galvanickým zinkem. | KS | 1 | 0 | 0 |  | 0 |  | 0 | 15 | 0 | 0 |  | VLASTNÍ | 1
|  |  |  | Plný popis: | --- | [14 empty] | ---
|  | 5 | H | TOM03 | Držák antén 41/40 pro stožár STA o průměru 25 - 89 mm se dvěmi rameny a tyčí D 48 mm délky 410 mm | ks | 1 | 0 | 0 |  | 0 |  | 0 | 15 | 0 | 0 |  | VLASTNÍ | 1
|  |  |  | Plný popis: | --- | [14 empty] | ---
|  | 6 | H | ELS03 | UHF anténa pro příjem digitálního i analogového signálu DVB-T/T2 v pásmu UHF,frekvenční rozsah: 470-694 MHz ,kanály: 21-48, zisk: 17,5 dB | KS | 1 | 0 | 0 |  | 0 |  | 0 | 15 | 0 | 0 |  | VLASTNÍ | 1
|  |  |  | Plný popis: | --- | [14 empty] | ---
|  | 7 | H | FUB01 | Hliníková parabola 80cm světle šedá, rozměry 74x84cm, zisk pro 10,75 GHz 36,8 dB, zisk pro 11,75 GHz 37,7 dB, zisk pro 12,75 GHz 38,5 dB, kotevní objímka pro průměr stožáru 30-80 mm | KS | 1 | 0 | 0 |  | 0 |  | 0 | 15 | 0 | 0 |  | VLASTNÍ | 1
|  |  |  | Plný popis: | --- | [14 empty] | ---
|  | 8 | H | TLS01 | Multifokální držák 4xLNB na parabolu 60-105 cm pro příjem až 4 družic | KS | 1 | 0 | 0 |  | 0 |  | 0 | 15 | 0 | 0 |  | VLASTNÍ | 1
|  |  |  | Plný popis: | --- | [14 empty] | ---
|  | 9 | H | INV01 | Konvertor QUATTRO (4x výstup) se šumovým číslem 0,2 dB pro multipřepínač, frekvenční rozsah 10,7 - 12,75 GHz, technologie ULN+ filtr pro příjem satelitního a UHD vysílání | ks | 1 | 0 | 0 |  | 0 |  | 0 | 15 | 0 | 0 |  | VLASTNÍ | 1
|  |  |  | Plný popis: | --- | [14 empty] | ---
|  | 10 | SP | 742420081 | Montáž systémového zdroje do rozvaděče | kus | 1 | 0 | 0 |  | 0 |  | 0 | 15 | 0 | 0 |  | CS ÚRS 2023 02 | 1
|  |  |  | Plný popis: | Montáž společné televizní antény systémového zdroje do rozvaděče | [14 empty] | Montáž společné televizní antény systémového zdroje do rozvaděče
|  | 11 | H | ALD03 | Anténní napájecí zdroj 230V/12V/100 mA pro anténní zesilovače s integrovanou napájecí vyhýbkou a širokopásmovým rozbočovačem na výstupu, 1x vstup, 2x výstup, IP30, 40-862 MHz, vložný útlum 4,8±0,5 dB | KS | 1 | 0 | 0 |  | 0 |  | 0 | 15 | 0 | 0 |  | VLASTNÍ | 1
|  |  |  | Plný popis: | --- | [14 empty] | ---
|  | 12 | MP | 220370421 | Montáž jednotky zesilovače 100 W | kus | 1 | 0 | 0 |  | 0 |  | 0 | 15 | 0 | 0 |  | CS ÚRS 2023 02 | 1
|  |  |  | Plný popis: | Montáž zesilovače jednotky včetně upevnění jednotky do stojanu, nastavení elekrických hodnot a odzkoušení funkce 100 W | [14 empty] | Montáž zesilovače jednotky včetně upevnění jednotky do stojanu, nastavení elekrických hodnot a odzkoušení funkce 100 W
|  | 13 | H | ALD04 | Anténní širokopásmový zesilovač vhodný do vnitřního i venkovního prostředí, 4 vstupy, FM-BIII/ DAB - UHF - UHF, zesílení 20 dB (FM/DAB/BIII), 32 dB (UHF1/UHF2), IP53, F konektory | KS | 1 | 0 | 0 |  | 0 |  | 0 | 15 | 0 | 0 |  | VLASTNÍ | 1
|  |  |  | Plný popis: | --- | [14 empty] | ---
|  | 14 | SP | 742420071 | Montáž multipřepínače do rozvaděče | kus | 1 | 0 | 0 |  | 0 |  | 0 | 15 | 0 | 0 |  | CS ÚRS 2023 02 | 1
|  |  |  | Plný popis: | Montáž společné televizní antény multipřepínače do rozvaděče | [14 empty] | Montáž společné televizní antény multipřepínače do rozvaděče
|  | 15 | H | kex02 | Multipřepínač 9/10 , integrovaný zdroj, aktivní + pasivní TV vstup. Multiswitch je určen pro distribuci pozemních a dvou satelitních pozic (8 polarizací) pro 10 účastníků. | ku | 1 | 0 | 0 |  | 0 |  | 0 | 15 | 0 | 0 |  | VLASTNÍ | 1
|  |  |  | Plný popis: | --- | [14 empty] | ---
|  | 16 | SP | 741322141 | Montáž svodiče přepětí nn typ 3 jednopólových na DIN lištu se zapojením vodičů | kus | 5 | 0 | 0 |  | 0 |  | 0 | 15 | 0 | 0 |  | CS ÚRS 2023 02 | 1
|  |  |  | Plný popis: | Montáž přepěťových ochran nn se zapojením vodičů svodiče přepětí – typ 3 na DIN lištu jednopólových | [14 empty] | Montáž přepěťových ochran nn se zapojením vodičů svodiče přepětí – typ 3 na DIN lištu jednopólových
|  | 17 | H | SMS505 | Svodič bleskových proudů se stíněním odděleným od ochranné země bleskojistkou, k ochraně koaxiálních přijímacích a vysílacích vedení, televizních systémů, kamer a TV přijímačů | ks | 5 | 0 | 0 |  | 0 |  | 0 | 15 | 0 | 0 |  | VLASTNÍ | 1
|  |  |  | Plný popis: | --- | [14 empty] | ---
|  | 18 | MP | 220300642 | Ukončení kabelu koaxiálního pro anténní svody průměru do 10 mm | kus | 20 | 0 | 0 | 4e-05 | 0.0008 |  | 0 | 15 | 0 | 0 |  | CS ÚRS 2023 02 | 1
|  |  |  | Plný popis: | Ukončení koaxiálních kabelů pro anténní svody včetně odstranění pláště na jednom konci kabelu, úpravy vnějšího dutého vodiče, odstranění izolace z vnitřního vodiče, přiletování na špičky konektorů na kabelu do vnějšího průměru do 10 mm | [14 empty] | Ukončení koaxiálních kabelů pro anténní svody včetně odstranění pláště na jednom konci kabelu, úpravy vnějšího dutého vodiče, odstranění izolace z vnitřního vodiče, přiletování na špičky konektorů na kabelu do vnějšího průměru do 10 mm
|  | 19 | SP | 742420111 | Montáž F konektoru | kus | 20 | 0 | 0 |  | 0 |  | 0 | 15 | 0 | 0 |  | CS ÚRS 2023 02 | 1
|  |  |  | Plný popis: | Montáž společné televizní antény F konektoru | [14 empty] | Montáž společné televizní antény F konektoru
|  | 20 | H | STN01 | Šroubovací F konektor pro koaxiální kabely o průměru do 7mm, 75 Ω, kovové provedení | KS | 20 | 0 | 0 |  | 0 |  | 0 | 15 | 0 | 0 |  | VLASTNÍ | 1
|  |  |  | Plný popis: | --- | [14 empty] | ---
|  | 21 | MP | 220700331 | Kontrola měření anténního systému AS typu PD složeného ze dvou kusů anténních jednotek | kus | 1 | 0 | 0 |  | 0 |  | 0 | 15 | 0 | 0 |  | CS ÚRS 2023 02 | 1
|  |  |  | Plný popis: | Kontrola měření a nastavení anténního systému včetně koaxiálního rozvaděče a dalších napáječů AS PD složeného ze dvou kusů anténních jednotek | [14 empty] | Kontrola měření a nastavení anténního systému včetně koaxiálního rozvaděče a dalších napáječů AS PD složeného ze dvou kusů anténních jednotek
|  | 22 | SP | 742121001 | Montáž kabelů sdělovacích pro vnitřní rozvody do 15 žil | m | 410 | 0 | 0 |  | 0 |  | 0 | 15 | 0 | 0 |  | CS ÚRS 2023 02 | 1
|  |  |  | Plný popis: | Montáž kabelů sdělovacích pro vnitřní rozvody počtu žil do 15 | [14 empty] | Montáž kabelů sdělovacích pro vnitřní rozvody počtu žil do 15
|  | 23 | H | pol407 | Koaxiální kabel CU PVC s impedancí 75 ohmů. PVC plášť, určen pro vnitřní použití. Středovým vodičem je měděný drát (0,8mm), dielektrikum (3,5mm), vnější vodič Cu fólie + 44% opletení. Vnější průměr 4,1mm. Pracovní teplotní rozsah: -40°C až 70° | m | 410 | 0 | 0 |  | 0 |  | 0 | 15 | 0 | 0 |  | VLASTNÍ | 1
|  |  |  | Plný popis: | --- | [14 empty] | ---
|  | 24 | SP | 742121001 | Montáž kabelů sdělovacích pro vnitřní rozvody do 15 žil | m | 250 | 0 | 0 |  | 0 |  | 0 | 15 | 0 | 0 |  | CS ÚRS 2023 02 | 1
|  |  |  | Plný popis: | Montáž kabelů sdělovacích pro vnitřní rozvody počtu žil do 15 | [14 empty] | Montáž kabelů sdělovacích pro vnitřní rozvody počtu žil do 15
|  | 25 | H | KOAX_UV | Koaxiální kabel nejvyšší kvality se středovým vodičem z čisté mědi BC a trojnásobným stíněním TRISHIELD z pocínované mědi CuSn. Kabel je určen pro všechny náročné aplikace přenosů CCTV, TV a SAT signálů.Kabel odolný UV záření pro venkovní instalace. | m | 250 | 0 | 0 |  | 0 |  | 0 | 15 | 0 | 0 |  | VLASTNÍ | 1
|  |  |  | Plný popis: | --- | [14 empty] | ---
|  | 26 | SP | 742420121 | Montáž televizní zásuvky koncové nebo průběžné | kus | 6 | 0 | 0 |  | 0 |  | 0 | 15 | 0 | 0 |  | CS ÚRS 2023 02 | 1
|  |  |  | Plný popis: | Montáž společné televizní antény televizní zásuvky koncové nebo průběžné | [14 empty] | Montáž společné televizní antény televizní zásuvky koncové nebo průběžné
|  | 27 | H | SMS98-22 | Koncová individuální zásuvka TV-R-SAT pro klasický hvězdicový rozvod,oddělovací útlum ≤ 1,5 dB, bílá, IP20, včetně krytky | ks | 6 | 0 | 0 |  | 0 |  | 0 | 15 | 0 | 0 |  | VLASTNÍ | 1
|  |  |  | Plný popis: | --- | [14 empty] | ---
|  | 28 | SP | 741110062 | Montáž trubka plastová ohebná D přes 23 do 35 mm uložená pod omítku | m | 620 | 0 | 0 |  | 0 |  | 0 | 15 | 0 | 0 |  | CS ÚRS 2023 02 | 1
|  |  |  | Plný popis: | Montáž trubek elektroinstalačních s nasunutím nebo našroubováním do krabic plastových ohebných, uložených pod omítku, vnější Ø přes 23 do 35 mm | [14 empty] | Montáž trubek elektroinstalačních s nasunutím nebo našroubováním do krabic plastových ohebných, uložených pod omítku, vnější Ø přes 23 do 35 mm
|  | 29 | H | SMS76 | Trubka, pro instalaci na povrch, do omítky nebo pod omítku, vhodná pro montáž do dutých zdí, příček, stropů, střední mechanická odolnost (750 N/5 cm), 25/18,3 mm, tř. hořl. hmot A-C3 | m | 620 | 0 | 0 |  | 0 |  | 0 | 15 | 0 | 0 |  | VLASTNÍ | 1
|  |  |  | Plný popis: | --- | [14 empty] | ---
S/SO 04 B/07./B_01. | 4 |  | Oddíl |  | B_01.: SK - Datový rozvod v bytech |  |  |  | 0 |  | 0 |  | 0 |  | 0 | 0 |  |  | 7
|  | 1 | SP | 742121001 | Montáž kabelů sdělovacích pro vnitřní rozvody do 15 žil | m | 540 | 0 | 0 |  | 0 |  | 0 | 15 | 0 | 0 |  | CS ÚRS 2023 02 | 1
|  |  |  | Plný popis: | Montáž kabelů sdělovacích pro vnitřní rozvody počtu žil do 15 | [14 empty] | Montáž kabelů sdělovacích pro vnitřní rozvody počtu žil do 15
|  | 2 | H | 20-333 | Instalační kabel Solarix CAT6 UTP PVC Eca 305m/box SXKD-6-UTP-PVC | m | 540 | 0 | 0 |  | 0 |  | 0 | 15 | 0 | 0 |  | VLASTNÍ | 1
|  |  |  | Plný popis: | --- | [14 empty] | ---
|  | 3 | H | 742330042 | Montáž datové dvouzásuvky | kus | 18 | 0 | 0 |  | 0 |  | 0 | 15 | 0 | 0 |  | VLASTNÍ | 1
|  |  |  | Plný popis: | --- | [14 empty] | ---
|  | 4 | H | SLP_Pol_30 | Zásuvka pod omítku 2xRJ45 UTP CAT 6 ,komplet | kpl | 18 | 0 | 0 |  | 0 |  | 0 | 15 | 0 | 0 |  | VLASTNÍ | 1
|  |  |  | Plný popis: | --- | [14 empty] | ---
|  | 5 | SP | 741110062 | Montáž trubka plastová ohebná D přes 23 do 35 mm uložená pod omítku | m | 500 | 0 | 0 |  | 0 |  | 0 | 15 | 0 | 0 |  | CS ÚRS 2023 02 | 1
|  |  |  | Plný popis: | Montáž trubek elektroinstalačních s nasunutím nebo našroubováním do krabic plastových ohebných, uložených pod omítku, vnější Ø přes 23 do 35 mm | [14 empty] | Montáž trubek elektroinstalačních s nasunutím nebo našroubováním do krabic plastových ohebných, uložených pod omítku, vnější Ø přes 23 do 35 mm
|  | 6 | H | SMS76 | Trubka, pro instalaci na povrch, do omítky nebo pod omítku, vhodná pro montáž do dutých zdí, příček, stropů, střední mechanická odolnost (750 N/5 cm), 25/18,3 mm, tř. hořl. hmot A-C3 | m | 500 | 0 | 0 |  | 0 |  | 0 | 15 | 0 | 0 |  | VLASTNÍ | 1
|  |  |  | Plný popis: | --- | [14 empty] | ---
|  | 7 | H | 742330041 | Montáž datové jednozásuvky (v rozvaděči RS) | kus | 42 | 0 | 0 |  | 0 |  | 0 | 15 | 0 | 0 |  | VLASTNÍ | 1
|  |  |  | Plný popis: | --- | [14 empty] | ---
S/SO 04 B/07./C_01. | 4 |  | Oddíl |  | C_01.: Optický rozvod do bytů (trasa RSL<-->RS) |  |  |  | 0 |  | 0 |  | 0 |  | 0 | 0 |  |  | 5
|  | 1 | MP | 220182031 | Zatažení optického kabelu do ochranné HDPE trubky | m | 300 | 0 | 0 |  | 0 |  | 0 | 15 | 0 | 0 |  | CS ÚRS 2023 02 | 1
|  |  |  | Plný popis: | Zatažení optického kabelu do ochranné HDPE trubky | [14 empty] | Zatažení optického kabelu do ochranné HDPE trubky
|  | 2 | SP | 742110013 | Montáž trubek pro slaboproud plastových tuhých pro vnitřní rozvody pro optická vlákna | m | 300 | 0 | 0 |  | 0 |  | 0 | 15 | 0 | 0 |  | CS ÚRS 2023 02 | 1
|  |  |  | Plný popis: | Montáž trubek elektroinstalačních plastových tuhých pro vnitřní rozvody pro optická vlákna | [14 empty] | Montáž trubek elektroinstalačních plastových tuhých pro vnitřní rozvody pro optická vlákna
|  | 3 | H | SLX807 | Mikrotrubička LSOH vnitřní tenkostěnná 12/10mm, pro vnitřní použití, barva fialová | m | 300 | 0 | 0 |  | 0 |  | 0 | 15 | 0 | 0 |  | VLASTNÍ | 1
|  |  |  | Plný popis: | --- | [14 empty] | ---
|  | 4 | SP | 742121002 | Montáž kabelů sdělovacích pro vnitřní rozvody přes 15 žil | m | 300 | 0 | 0 |  | 0 |  | 0 | 15 | 0 | 0 |  | CS ÚRS 2023 02 | 1
|  |  |  | Plný popis: | Montáž kabelů sdělovacích pro vnitřní rozvody počtu žil přes 15 | [14 empty] | Montáž kabelů sdělovacích pro vnitřní rozvody počtu žil přes 15
|  | 5 | H | SLX10 | Univerzální optický kabel s třídou reakce na oheň Eca, 8vl 9/125 LSOH | m | 300 | 0 | 0 |  | 0 |  | 0 | 15 | 0 | 0 |  | VLASTNÍ | 1
|  |  |  | Plný popis: | --- | [14 empty] | ---
S/SO 04 B/07./D_03. | 4 |  | Oddíl |  | D_03.: Optický propoj do vchodu D (trasa RSL-C <-->RSL-D) |  |  |  | 0 |  | 0 |  | 0 |  | 0 | 0 |  |  | 5
|  | 1 | MP | 220182031 | Zatažení optického kabelu do ochranné HDPE trubky | m | 40 | 0 | 0 |  | 0 |  | 0 | 15 | 0 | 0 |  | CS ÚRS 2023 02 | 1
|  |  |  | Plný popis: | Zatažení optického kabelu do ochranné HDPE trubky | [14 empty] | Zatažení optického kabelu do ochranné HDPE trubky
|  | 2 | H | 70299129 | Zafukovací kabel MICRO Solarix 12vl SM 9/125 HDPE Fca černý SXKO-MICRO-12-OS-HDPE | m | 40 | 0 | 0 |  | 0 |  | 0 | 15 | 0 | 0 |  | VLASTNÍ | 1
|  |  |  | Plný popis: | --- | [14 empty] | ---
|  | 3 | SP | 742110013 | Montáž trubek pro slaboproud plastových tuhých pro vnitřní rozvody pro optická vlákna | m | 40 | 0 | 0 |  | 0 |  | 0 | 15 | 0 | 0 |  | CS ÚRS 2023 02 | 1
|  |  |  | Plný popis: | Montáž trubek elektroinstalačních plastových tuhých pro vnitřní rozvody pro optická vlákna | [14 empty] | Montáž trubek elektroinstalačních plastových tuhých pro vnitřní rozvody pro optická vlákna
|  | 4 | H | 06032_AS100 | Chránička optického kabelu, jednoplášťová, materiál HDPE, vnější průměr 40mm, vnitřní průměr 33mm, zemní provedení, barva oranžová. | m | 40 | 0 | 0 |  | 0 |  | 0 | 15 | 0 | 0 |  | VLASTNÍ | 1
|  |  |  | Plný popis: | --- | [14 empty] | ---
|  | 5 | H | 68822 | Dura-Line - HDPE mikrotrubička venkovní tenkostěnná, 10/8mm, oranžová, pro zafouknutí do HDPE trubky, vnitřní lubrikační vrstva SILICORE, ideální pro zafouknutí kabelů MIKRO do průměru 6mm | m | 40 | 0 | 0 |  | 0 |  | 0 | 15 | 0 | 0 |  | VLASTNÍ | 1
|  |  |  | Plný popis: | --- | [14 empty] | ---
S/SO 04 B/07./E_00. | 4 |  | Oddíl |  | E_00.: RS - Rozvaděč slaboproudu v b.j. |  |  |  | 0 |  | 0 |  | 0 |  | 0 | 0 |  |  | 4
|  | 1 | SP | 741210002 | Montáž rozvodnice oceloplechová nebo plastová běžná do 50 kg | kus | 6 | 0 | 0 |  | 0 |  | 0 | 15 | 0 | 0 |  | CS ÚRS 2023 02 | 1
|  |  |  | Plný popis: | Montáž rozvodnic oceloplechových nebo plastových bez zapojení vodičů běžných, hmotnosti do 50 kg | [14 empty] | Montáž rozvodnic oceloplechových nebo plastových bez zapojení vodičů běžných, hmotnosti do 50 kg
|  | 2 | H | RS | Rozvodnice pod omítku, superploché WIFI dveře, multimediální, řad 1+mont.deska, modulů 14+28, 1xmodul pro koaxiální kabel, 7x modul s konektorem RJ45 , 2xzásuvka soklová 230V. | kpl | 6 | 0 | 0 |  | 0 |  | 0 | 15 | 0 | 0 |  | VLASTNÍ | 1
|  |  |  | Plný popis: | --- | [14 empty] | ---
|  | 3 | MP | HZS3222 | Hodinová zúčtovací sazba montér slaboproudých zařízení odborný | hod | 90 | 0 | 0 |  | 0 |  | 0 | 15 | 0 | 0 |  | CS ÚRS 2023 02 | 1
|  |  |  | Plný popis: | Hodinové zúčtovací sazby montáží technologických zařízení na stavebních objektech montér slaboproudých zařízení odborný | [14 empty] | Hodinové zúčtovací sazby montáží technologických zařízení na stavebních objektech montér slaboproudých zařízení odborný
|  | 4 | H | switch v RS | Nastavitelný switch s 8 ethernetovými porty (s Poe) a 2 SFP porty pro připojení do optické sítě. Kapacita switche 20 Gbps, rozměry: 207 x 90 x 31,1 mm. | ks | 6 | 0 | 0 |  | 0 |  | 0 | 15 | 0 | 0 |  | VLASTNÍ | 1
|  |  |  | Plný popis: | --- | [14 empty] | ---
S/SO 04 B/07./F_00. | 4 |  | Oddíl |  | F_00.: RSL - Hlavní rozvaděč slaboproudu |  |  |  | 0 |  | 0 |  | 0 |  | 0 | 0 |  |  | 28
|  | 1 | SP | 742330001 | Montáž rozvaděče nástěnného | kus | 1 | 0 | 0 |  | 0 |  | 0 | 15 | 0 | 0 |  | CS ÚRS 2023 02 | 1
|  |  |  | Plný popis: | Montáž strukturované kabeláže rozvaděče nástěnného | [14 empty] | Montáž strukturované kabeláže rozvaděče nástěnného
|  | 2 | H | RSL | Datový rozvaděč nástěnný o velikosti 21U š.600 x v.1024 x hl.600, krytí IP20, nosnost 300kg, dveře skleněné | kpl | 1 | 0 | 0 |  | 0 |  | 0 | 15 | 0 | 0 |  | VLASTNÍ | 1
|  |  |  | Plný popis: | --- | [14 empty] | ---
|  | 3 | H | 742330R02 | Montáž ventilační jednotky | ks | 1 | 0 | 0 |  | 0 |  | 0 | 15 | 0 | 0 |  | VLASTNÍ | 1
|  |  |  | Plný popis: | --- | [14 empty] | ---
|  | 4 | H | pol551 | Ventilační jednotka | ks | 1 | 0 | 0 |  | 0 |  | 0 | 15 | 0 | 0 |  | VLASTNÍ | 1
|  |  |  | Plný popis: | --- | [14 empty] | ---
|  | 5 | H | 742330R03 | Montáž police do Racku | ks | 1 | 0 | 0 |  | 0 |  | 0 | 15 | 0 | 0 |  | VLASTNÍ | 1
|  |  |  | Plný popis: | --- | [14 empty] | ---
|  | 6 | H | pol552 | Police do racku | ks | 1 | 0 | 0 |  | 0 |  | 0 | 15 | 0 | 0 |  | VLASTNÍ | 1
|  |  |  | Plný popis: | --- | [14 empty] | ---
|  | 7 | H | 742330R04 | Montáž vyvazovacího panelu 1U | ks | 1 | 0 | 0 |  | 0 |  | 0 | 15 | 0 | 0 |  | VLASTNÍ | 1
|  |  |  | Plný popis: | --- | [14 empty] | ---
|  | 8 | H | pol553 | Vyvazovací panel s plastovými oky 1U | ks | 1 | 0 | 0 |  | 0 |  | 0 | 15 | 0 | 0 |  | VLASTNÍ | 1
|  |  |  | Plný popis: | --- | [14 empty] | ---
|  | 9 | H | 742330R05 | Montáž napájecího panelu | ks | 1 | 0 | 0 |  | 0 |  | 0 | 15 | 0 | 0 |  | VLASTNÍ | 1
|  |  |  | Plný popis: | --- | [14 empty] | ---
|  | 10 | H | pol554 | Napájecí panel 5 pozic s přepěťovou ochranou včetně vany | ks | 1 | 0 | 0 |  | 0 |  | 0 | 15 | 0 | 0 |  | VLASTNÍ | 1
|  |  |  | Plný popis: | --- | [14 empty] | ---
|  | 11 | H | 742330R06 | Montáž patch panelu 24port CAT 6 UTP | ks | 1 | 0 | 0 |  | 0 |  | 0 | 15 | 0 | 0 |  | VLASTNÍ | 1
|  |  |  | Plný popis: | --- | [14 empty] | ---
|  | 12 | H | pol555 | Patch panel 24port CAT 6 UTP - osazený | ks | 1 | 0 | 0 |  | 0 |  | 0 | 15 | 0 | 0 |  | VLASTNÍ | 1
|  |  |  | Plný popis: | --- | [14 empty] | ---
|  | 13 | H | 742330R16 | Montáž patch kabelu | ks | 15 | 0 | 0 |  | 0 |  | 0 | 15 | 0 | 0 |  | VLASTNÍ | 1
|  |  |  | Plný popis: | --- | [14 empty] | ---
|  | 14 | H | pol565 | Patch kabel 1m UTP CAT6 | ks | 10 | 0 | 0 |  | 0 |  | 0 | 15 | 0 | 0 |  | VLASTNÍ | 1
|  |  |  | Plný popis: | --- | [14 empty] | ---
|  | 15 | H | pol566 | Patch kabel 3m UTP CAT6 | ks | 5 | 0 | 0 |  | 0 |  | 0 | 15 | 0 | 0 |  | VLASTNÍ | 1
|  |  |  | Plný popis: | --- | [14 empty] | ---
|  | 16 | H | 742330R12 | Montáž UPS | ks | 1 | 0 | 0 |  | 0 |  | 0 | 15 | 0 | 0 |  | VLASTNÍ | 1
|  |  |  | Plný popis: | --- | [14 empty] | ---
|  | 17 | H | pol561 | UPS 1000VA LCD 230V | ks | 1 | 0 | 0 |  | 0 |  | 0 | 15 | 0 | 0 |  | VLASTNÍ | 1
|  |  |  | Plný popis: | --- | [14 empty] | ---
|  | 18 | H | pol564 | Podružný a spojovací materiál | kpl | 1 | 0 | 0 |  | 0 |  | 0 | 15 | 0 | 0 |  | VLASTNÍ | 1
|  |  |  | Plný popis: | --- | [14 empty] | ---
|  | 19 | H | 742330R10 | Montáž switche 24-portů | ks | 1 | 0 | 0 |  | 0 |  | 0 | 15 | 0 | 0 |  | VLASTNÍ | 1
|  |  |  | Plný popis: | --- | [14 empty] | ---
|  | 20 | H | pol559 | Switch 24x RJ-45 GbE, 10/100/1000 , POE+ , 4x SFP | ks | 1 | 0 | 0 |  | 0 |  | 0 | 15 | 0 | 0 |  | VLASTNÍ | 1
|  |  |  | Plný popis: | --- | [14 empty] | ---
|  | 21 | MP | 220182421 | Montáž vany do 19" optického rozvaděče | kus | 1 | 0 | 0 |  | 0 |  | 0 | 15 | 0 | 0 |  | CS ÚRS 2023 02 | 1
|  |  |  | Plný popis: | Montáž součástí 19" optického rozvaděče vany | [14 empty] | Montáž součástí 19" optického rozvaděče vany
|  | 22 | H | OV_24 | Optická vana 24xSC černá aretace plastovým klipem, v sestavě jsou dvě kazety pro 12 vláken. | ks | 1 | 0 | 0 |  | 0 |  | 0 | 15 | 0 | 0 |  | VLASTNÍ | 1
|  |  |  | Plný popis: | --- | [14 empty] | ---
|  | 23 | H | OPT_KON | Optický konektor pro ukončení optického vlákna. | ks | 24 | 0 | 0 |  | 0 |  | 0 | 15 | 0 | 0 |  | VLASTNÍ | 1
|  |  |  | Plný popis: | --- | [14 empty] | ---
|  | 24 | H | OPT_PIG | Optický pigtail pro zakončení optického kabelu v optické vaně či rozvaděči. | ks | 24 | 0 | 0 |  | 0 |  | 0 | 15 | 0 | 0 |  | VLASTNÍ | 1
|  |  |  | Plný popis: | --- | [14 empty] | ---
|  | 25 | H | OPT_OCHS | Ochrana sváru optického vlákna pro mechanickou ochranu sváru optického vlákna. | ks | 24 | 0 | 0 |  | 0 |  | 0 | 15 | 0 | 0 |  | VLASTNÍ | 1
|  |  |  | Plný popis: | --- | [14 empty] | ---
|  | 26 | SP | 742330003 | Montáž rozvaděče optického nástěnného | kus | 1 | 0 | 0 |  | 0 |  | 0 | 15 | 0 | 0 |  | CS ÚRS 2023 02 | 1
|  |  |  | Plný popis: | Montáž strukturované kabeláže rozvaděče optického nástěnného | [14 empty] | Montáž strukturované kabeláže rozvaděče optického nástěnného
|  | 27 | H | OPT_SW | Optický switch velikosti 1U, 20 SFP portů, 4 ETH/SFP combo porty a 4 SFP+ porty pro připojení 10G modulů, fce: L3, VLAN, QoS, DHCP snooping, rychlosti SFP/SFP+ (20) 1000Mbps + (4) 1000Mbps Combo + (4) 10Gbps. | ks | 1 | 0 | 0 |  | 0 |  | 0 | 15 | 0 | 0 |  | VLASTNÍ | 1
|  |  |  | Plný popis: | --- | [14 empty] | ---
|  | 28 | H | OPTC | Optický patch cord 09/125 1m zakončený na obou stranách optickými konektory pro propojení optického switche s optickou vanou.Typ vlákna: SM, 9/125, Konektory: LC-SC | ks | 7 | 0 | 0 |  | 0 |  | 0 | 15 | 0 | 0 |  | VLASTNÍ | 1
|  |  |  | Plný popis: | --- | [14 empty] | ---
S/SO 04 B/07./G_00. | 4 |  | Oddíl |  | G_00.: Měření datové sítě, protokoly |  |  |  | 0 |  | 0 |  | 0 |  | 0 | 0 |  |  | 4
|  | 1 | SP | 742330052 | Popis portů patchpanelu | kus | 24 | 0 | 0 |  | 0 |  | 0 | 15 | 0 | 0 |  | CS ÚRS 2023 02 | 1
|  |  |  | Plný popis: | Montáž strukturované kabeláže zásuvek datových popis portů patchpanelu | [14 empty] | Montáž strukturované kabeláže zásuvek datových popis portů patchpanelu
|  | 2 | SP | 742330101 | Měření metalického segmentu s vyhotovením protokolu | kus | 36 | 0 | 0 |  | 0 |  | 0 | 15 | 0 | 0 |  | CS ÚRS 2023 02 | 1
|  |  |  | Plný popis: | Montáž strukturované kabeláže měření segmentu metalického s vyhotovením protokolu | [14 empty] | Montáž strukturované kabeláže měření segmentu metalického s vyhotovením protokolu
|  | 3 | SP | 742330102 | Měření optického segmentu, měření útlumu, 2 okna | kus | 6 | 0 | 0 |  | 0 |  | 0 | 15 | 0 | 0 |  | CS ÚRS 2023 02 | 1
|  |  |  | Plný popis: | Montáž strukturované kabeláže měření segmentu optického, měření útlumu, 2 okna | [14 empty] | Montáž strukturované kabeláže měření segmentu optického, měření útlumu, 2 okna
|  | 4 | SP | 742330051 | Popis portu datové zásuvky | kus | 36 | 0 | 0 |  | 0 |  | 0 | 15 | 0 | 0 |  | CS ÚRS 2023 02 | 1
|  |  |  | Plný popis: | Montáž strukturované kabeláže zásuvek datových popis portu zásuvky | [14 empty] | Montáž strukturované kabeláže zásuvek datových popis portu zásuvky
S/SO 04 B/07./H_00. | 4 |  | Oddíl |  | H_00.: VDT - Videotelefony |  |  |  | 0 |  | 0 |  | 0 |  | 0 | 0 |  |  | 34
|  | 1 | H | VDT_1 | Hands-free video telefon s barevnou 7“ dotykovou obrazovkou. | ks | 6 | 0 | 0 |  | 0 |  | 0 | 15 | 0 | 0 |  | VLASTNÍ | 1
|  |  |  | Plný popis: | --- | [14 empty] | ---
|  | 2 | H | VDT_2 | Kombinovaný napájecí zdroj s video adaptérem pro napájení audio/videosběrnice; 1200 mA. 6 DIN. | ks | 1 | 0 | 0 |  | 0 |  | 0 | 15 | 0 | 0 |  | VLASTNÍ | 1
|  |  |  | Plný popis: | --- | [14 empty] | ---
|  | 3 | H | VDT_3 | Přídavný napájecí zdroj pro lokální napájení přístrojů (vstupních panelů, video telefonů) | ks | 1 | 0 | 0 |  | 0 |  | 0 | 15 | 0 | 0 |  | VLASTNÍ | 1
|  |  |  | Plný popis: | --- | [14 empty] | ---
|  | 4 | H | VDT_4 | Video distributor, 4 výstupy. Rozměr 4 × 4 cm. | ks | 2 | 0 | 0 |  | 0 |  | 0 | 15 | 0 | 0 |  | VLASTNÍ | 1
|  |  |  | Plný popis: | --- | [14 empty] | ---
|  | 5 | H | VDT_5 | Odpor pro zakončení sběrnice video nebo smíšeného audio/video systému. | ks | 2 | 0 | 0 |  | 0 |  | 0 | 15 | 0 | 0 |  | VLASTNÍ | 1
|  |  |  | Plný popis: | --- | [14 empty] | ---
|  | 6 | H | VDT_7 | Instalační krabice do zdi - 3 moduly | ks | 1 | 0 | 0 |  | 0 |  | 0 | 15 | 0 | 0 |  | VLASTNÍ | 1
|  |  |  | Plný popis: | --- | [14 empty] | ---
|  | 7 | H | VDT_8 | Konfigurátor 1 – balení 10 ks | ks | 1 | 0 | 0 |  | 0 |  | 0 | 15 | 0 | 0 |  | VLASTNÍ | 1
|  |  |  | Plný popis: | --- | [14 empty] | ---
|  | 8 | H | VDT_9 | Konfigurátor 2 – balení 10 ks | ks | 1 | 0 | 0 |  | 0 |  | 0 | 15 | 0 | 0 |  | VLASTNÍ | 1
|  |  |  | Plný popis: | --- | [14 empty] | ---
|  | 9 | H | VDT_10 | Konfigurátor 3 – balení 10 ks | ks | 1 | 0 | 0 |  | 0 |  | 0 | 15 | 0 | 0 |  | VLASTNÍ | 1
|  |  |  | Plný popis: | --- | [14 empty] | ---
|  | 10 | H | VDT_11 | Konfigurátor 4 – balení 10 ks | ks | 1 | 0 | 0 |  | 0 |  | 0 | 15 | 0 | 0 |  | VLASTNÍ | 1
|  |  |  | Plný popis: | --- | [14 empty] | ---
|  | 11 | H | VDT_12 | Konfigurátor 5 – balení 10 ks | ks | 1 | 0 | 0 |  | 0 |  | 0 | 15 | 0 | 0 |  | VLASTNÍ | 1
|  |  |  | Plný popis: | --- | [14 empty] | ---
|  | 12 | H | VDT_14 | Šasí - 3 moduly | ks | 1 | 0 | 0 |  | 0 |  | 0 | 15 | 0 | 0 |  | VLASTNÍ | 1
|  |  |  | Plný popis: | --- | [14 empty] | ---
|  | 13 | H | VDT_16 | Rámeček - 3 moduly | ks | 1 | 0 | 0 |  | 0 |  | 0 | 15 | 0 | 0 |  | VLASTNÍ | 1
|  |  |  | Plný popis: | --- | [14 empty] | ---
|  | 14 | H | VDT_17 | Audio/video jednotka s barevnou kamerou. Úhel záběru kamery: 92° horizontálně, 60° vertikálně. Pozici kamery lze měnit o ±10° v obou rovinách. Rozlišení kamery – 330 TV řádků. Přisvícení – bíle LED. Signalizace funkce pomoci LED a tónu. | ks | 1 | 0 | 0 |  | 0 |  | 0 | 15 | 0 | 0 |  | VLASTNÍ | 1
|  |  |  | Plný popis: | --- | [14 empty] | ---
|  | 15 | H | VDT_18 | Kryt video jednotky 2 tlačítka (2 sloupce) | ks | 1 | 0 | 0 |  | 0 |  | 0 | 15 | 0 | 0 |  | VLASTNÍ | 1
|  |  |  | Plný popis: | --- | [14 empty] | ---
|  | 16 | H | VDT_19 | Tlačítkový modul se 4 tlačítky v jednom sloupci, podsvětlení lze nastavit jako automatické/trvale ON příslušnou konfigurací modulů. | ks | 1 | 0 | 0 |  | 0 |  | 0 | 15 | 0 | 0 |  | VLASTNÍ | 1
|  |  |  | Plný popis: | --- | [14 empty] | ---
|  | 17 | H | VDT_20 | Kryt tlačítkových modulů 4 tlačítka (1 sloupec) | ks | 1 | 0 | 0 |  | 0 |  | 0 | 15 | 0 | 0 |  | VLASTNÍ | 1
|  |  |  | Plný popis: | --- | [14 empty] | ---
|  | 18 | H | VDT_21 | Modul čtečky, napájení z komunikační sběrnice, Frekvence: 13,56 MHz (MIFARE). Počet uživatelů na čtecí modul – 20000 klíčenek různých druhů: – MASTER klíčenka, PASSPARTOUT klíčenka ... | ks | 1 | 0 | 0 |  | 0 |  | 0 | 15 | 0 | 0 |  | VLASTNÍ | 1
|  |  |  | Plný popis: | --- | [14 empty] | ---
|  | 19 | H | VDT_22 | Kryt čtečky elektronických karet | ks | 1 | 0 | 0 |  | 0 |  | 0 | 15 | 0 | 0 |  | VLASTNÍ | 1
|  |  |  | Plný popis: | --- | [14 empty] | ---
|  | 20 | H | VDT_23 | Video uzel pro připojení 4 zdrojů video signálu (video panelů nebo bezpečnostních kamer) a 4 páteřních vedení k telefonům. Kaskádní zapojení dalších 4 video uzlů umožňuje připojit do systému až 16 zdrojů video signálu a 4 páteřní vedení k telefonům. | ks | 2 | 0 | 0 |  | 0 |  | 0 | 15 | 0 | 0 |  | VLASTNÍ | 1
|  |  |  | Plný popis: | --- | [14 empty] | ---
|  | 21 | SP | 742121001 | Montáž kabelů sdělovacích pro vnitřní rozvody do 15 žil | m | 400 | 0 | 0 |  | 0 |  | 0 | 15 | 0 | 0 |  | CS ÚRS 2023 02 | 1
|  |  |  | Plný popis: | Montáž kabelů sdělovacích pro vnitřní rozvody počtu žil do 15 | [14 empty] | Montáž kabelů sdělovacích pro vnitřní rozvody počtu žil do 15
|  | 22 | H | 20-333 | Instalační kabel Solarix CAT6 UTP PVC Eca 305m/box SXKD-6-UTP-PVC | m | 400 | 0 | 0 |  | 0 |  | 0 | 15 | 0 | 0 |  | VLASTNÍ | 1
|  |  |  | Plný popis: | --- | [14 empty] | ---
|  | 23 | SP | 741120501 | Montáž kabelů flexibilních Cu lehkých a středních do 7 žil uložených volně (např. CGSG) | m | 50 | 0 | 0 |  | 0 |  | 0 | 15 | 0 | 0 |  | CS ÚRS 2023 02 | 1
|  |  |  | Plný popis: | Montáž kabelů flexibilních měděných bez ukončení uložených volně lehkých a středních (např. CGSG), počtu žil do 7 | [14 empty] | Montáž kabelů flexibilních měděných bez ukončení uložených volně lehkých a středních (např. CGSG), počtu žil do 7
|  | 24 | H | SMS63 | Šňůra H05VV-F-O 2x1 (CYSY 2x1) | m | 50 | 0 | 0 |  | 0 |  | 0 | 15 | 0 | 0 |  | VLASTNÍ | 1
|  |  |  | Plný popis: | --- | [14 empty] | ---
|  | 25 | SP | 741110061 | Montáž trubka plastová ohebná D přes 11 do 23 mm uložená pod omítku | m | 400 | 0 | 0 |  | 0 |  | 0 | 15 | 0 | 0 |  | CS ÚRS 2023 02 | 1
|  |  |  | Plný popis: | Montáž trubek elektroinstalačních s nasunutím nebo našroubováním do krabic plastových ohebných, uložených pod omítku, vnější Ø přes 11 do 23 mm | [14 empty] | Montáž trubek elektroinstalačních s nasunutím nebo našroubováním do krabic plastových ohebných, uložených pod omítku, vnější Ø přes 11 do 23 mm
|  | 26 | H | tr_20 | Trubka, pro instalaci na povrch, do omítky nebo pod omítku, vhodná pro montáž do dutých zdí, příček, stropů, střední mechanická odolnost (750 N/5 cm), 20/14,1 mm, tř. hořl. hmot A-C3 | M | 400 | 0 | 0 |  | 0 |  | 0 | 15 | 0 | 0 |  | VLASTNÍ | 1
|  |  |  | Plný popis: | --- | [14 empty] | ---
|  | 27 | H | DRMAT | Drobný montážní materiál | kpl | 1 | 0 | 0 |  | 0 |  | 0 | 15 | 0 | 0 |  | VLASTNÍ | 1
|  |  |  | Plný popis: | --- | [14 empty] | ---
|  | 28 | SP | 742310001 | Montáž napájecího modulu k domácímu telefonu na DIN lištu | kus | 1 | 0 | 0 |  | 0 |  | 0 | 15 | 0 | 0 |  | CS ÚRS 2023 02 | 1
|  |  |  | Plný popis: | Montáž domovního telefonu napájecího modulu na DIN lištu | [14 empty] | Montáž domovního telefonu napájecího modulu na DIN lištu
|  | 29 | SP | 742310004 | Montáž elektroinstalační krabice pod tablo domácího telefonu | kus | 3 | 0 | 0 |  | 0 |  | 0 | 15 | 0 | 0 |  | CS ÚRS 2023 02 | 1
|  |  |  | Plný popis: | Montáž domovního telefonu elektroinstalační krabice pod tablo | [14 empty] | Montáž domovního telefonu elektroinstalační krabice pod tablo
|  | 30 | SP | 742310002 | Montáž komunikačního tabla k domácímu telefonu | kus | 3 | 0 | 0 |  | 0 |  | 0 | 15 | 0 | 0 |  | CS ÚRS 2023 02 | 1
|  |  |  | Plný popis: | Montáž domovního telefonu komunikačního tabla | [14 empty] | Montáž domovního telefonu komunikačního tabla
|  | 31 | SP | 742310006 | Montáž domácího nástěnného audio/video telefonu | kus | 6 | 0 | 0 |  | 0 |  | 0 | 15 | 0 | 0 |  | CS ÚRS 2023 02 | 1
|  |  |  | Plný popis: | Montáž domovního telefonu nástěnného audio/video telefonu | [14 empty] | Montáž domovního telefonu nástěnného audio/video telefonu
|  | 32 | SP | 742320031 | Montáž napájecího zdroje pro elektrický zámek | kus | 1 | 0 | 0 |  | 0 |  | 0 | 15 | 0 | 0 |  | CS ÚRS 2023 02 | 1
|  |  |  | Plný popis: | Montáž elektricky ovládaných zámků ostatní prvky napájecího zdroje | [14 empty] | Montáž elektricky ovládaných zámků ostatní prvky napájecího zdroje
|  | 33 | H | 092203000 | Náklady na zaškolení | kpl | 1 | 0 | 0 |  | 0 |  | 0 | 15 | 0 | 0 |  | VLASTNÍ | 1
|  |  |  | Plný popis: | --- | [14 empty] | ---
|  | 34 | H | VDT_12.1 | Konfigurátor 6 – balení 10 ks | ks | 1 | 0 | 0 |  | 0 |  | 0 | 15 | 0 | 0 |  | VLASTNÍ | 1
|  |  |  | Plný popis: | --- | [14 empty] | ---
S/SO 04 B/07./I. | 4 |  | Oddíl |  | I.: PZTS+ADP - Zabezpečení a autonomní detekce požáru |  |  |  | 0 |  | 0 |  | 0 |  | 0 | 0 |  |  | 21
|  | 1 | H | PZTS_1 | Ústředna systému s vestavěným LAN a GSM komunikátorem, osazena paměťovou kartou 1 GB pro uchování dat událostí, v krytu, 50 bezdrátových nebo sběrnicových prvků, zasílání na 8 tel.čísel,230 V / 50 Hz, max. 0,1 A, třída ochrany II | ks | 1 | 0 | 0 |  | 0 |  | 0 | 15 | 0 | 0 |  | VLASTNÍ | 1
|  |  |  | Plný popis: | --- | [14 empty] | ---
|  | 2 | H | PZTS_2 | Záložní akumulátor 12V DC, rozměr: DxŠxV = 178x35x66 mm, kapacita 2,4 Ah, hmotnost akumulátoru:0,9 kg | ks | 1 | 0 | 0 |  | 0 |  | 0 | 15 | 0 | 0 |  | VLASTNÍ | 1
|  |  |  | Plný popis: | --- | [14 empty] | ---
|  | 3 | H | PZTS_3 | Přístupový modul s LCD displejem, ovládacími klávesami a čtečkou RFID pro ovládání zabezpečovacího systému. Obsahuje jeden ovládací segment. | ks | 6 | 0 | 0 |  | 0 |  | 0 | 15 | 0 | 0 |  | VLASTNÍ | 1
|  |  |  | Plný popis: | --- | [14 empty] | ---
|  | 4 | H | PZTS_4 | Sběrnicový detektor pohybu PIR určený pro ochranu interiérů prostřednictvím infrapasivní detekce pohybu v místnosti. Charakteristiky detekce lze optimalizovat pomocí výměnných čoček. | ks | 9 | 0 | 0 |  | 0 |  | 0 | 15 | 0 | 0 |  | VLASTNÍ | 1
|  |  |  | Plný popis: | --- | [14 empty] | ---
|  | 5 | H | PZTS_5 | Sběrnicový detektor požáru (optická a teplotní detekce) detekuje požár v obytných a komerčních budovách. Umožňuje nastavení detekce: optická a teplotní, optická nebo teplotní, pouze optická nebo pouze teplotní. | ks | 6 | 0 | 0 |  | 0 |  | 0 | 15 | 0 | 0 |  | VLASTNÍ | 1
|  |  |  | Plný popis: | --- | [14 empty] | ---
|  | 6 | H | PZTS_6 | Bezdotykový RFID přívěšek pro systém zabezpečení, komunikační pásmo EM 125 kHz. | ks | 24 | 0 | 0 |  | 0 |  | 0 | 15 | 0 | 0 |  | VLASTNÍ | 1
|  |  |  | Plný popis: | --- | [14 empty] | ---
|  | 7 | SP | 742121001 | Montáž kabelů sdělovacích pro vnitřní rozvody do 15 žil | m | 340 | 0 | 0 |  | 0 |  | 0 | 15 | 0 | 0 |  | CS ÚRS 2023 02 | 1
|  |  |  | Plný popis: | Montáž kabelů sdělovacích pro vnitřní rozvody počtu žil do 15 | [14 empty] | Montáž kabelů sdělovacích pro vnitřní rozvody počtu žil do 15
|  | 8 | H | SLP_Pol_21 | Kabel sběrnice 1x2x20 AWG + 1x2x24 AWG, určen pro poplachové systémy. | m | 340 | 0 | 0 |  | 0 |  | 0 | 15 | 0 | 0 |  | VLASTNÍ | 1
|  |  |  | Plný popis: | --- | [14 empty] | ---
|  | 9 | SP | 741110061 | Montáž trubka plastová ohebná D přes 11 do 23 mm uložená pod omítku | m | 300 | 0 | 0 |  | 0 |  | 0 | 15 | 0 | 0 |  | CS ÚRS 2023 02 | 1
|  |  |  | Plný popis: | Montáž trubek elektroinstalačních s nasunutím nebo našroubováním do krabic plastových ohebných, uložených pod omítku, vnější Ø přes 11 do 23 mm | [14 empty] | Montáž trubek elektroinstalačních s nasunutím nebo našroubováním do krabic plastových ohebných, uložených pod omítku, vnější Ø přes 11 do 23 mm
|  | 10 | H | tr_20 | Trubka, pro instalaci na povrch, do omítky nebo pod omítku, vhodná pro montáž do dutých zdí, příček, stropů, střední mechanická odolnost (750 N/5 cm), 20/14,1 mm, tř. hořl. hmot A-C3 | M | 300 | 0 | 0 |  | 0 |  | 0 | 15 | 0 | 0 |  | VLASTNÍ | 1
|  |  |  | Plný popis: | --- | [14 empty] | ---
|  | 11 | H | DRMAT | Drobný montážní materiál | kpl | 1 | 0 | 0 |  | 0 |  | 0 | 15 | 0 | 0 |  | VLASTNÍ | 1
|  |  |  | Plný popis: | --- | [14 empty] | ---
|  | 12 | SP | 742220001 | Montáž ústředny PZTS do 16 ti zón a 4 podsystémů s komunikátorem na PCO a zdrojem | kus | 1 | 0 | 0 |  | 0 |  | 0 | 15 | 0 | 0 |  | CS ÚRS 2023 02 | 1
|  |  |  | Plný popis: | Montáž ústředny PZTS s komunikátorem na PCO a zdrojem do 16 ti zón a 4 podsystémů | [14 empty] | Montáž ústředny PZTS s komunikátorem na PCO a zdrojem do 16 ti zón a 4 podsystémů
|  | 13 | SP | 742220161 | Montáž akumulátoru 12V | kus | 1 | 0 | 0 |  | 0 |  | 0 | 15 | 0 | 0 |  | CS ÚRS 2023 02 | 1
|  |  |  | Plný popis: | Montáž akumulátoru 12V | [14 empty] | Montáž akumulátoru 12V
|  | 14 | SP | 742220141 | Montáž ovládací klávesnice pro dodanou ústřednu | kus | 6 | 0 | 0 |  | 0 |  | 0 | 15 | 0 | 0 |  | CS ÚRS 2023 02 | 1
|  |  |  | Plný popis: | Montáž klávesnice pro dodanou ústřednu | [14 empty] | Montáž klávesnice pro dodanou ústřednu
|  | 15 | SP | 742220232 | Montáž detektoru na stěnu nebo na strop | kus | 15 | 0 | 0 |  | 0 |  | 0 | 15 | 0 | 0 |  | CS ÚRS 2023 02 | 1
|  |  |  | Plný popis: | Montáž příslušenství pro PZTS detektor na stěnu nebo na strop | [14 empty] | Montáž příslušenství pro PZTS detektor na stěnu nebo na strop
|  | 16 | SP | 742220401 | Programování základních parametrů ústředny PZTS | kus | 1 | 0 | 0 |  | 0 |  | 0 | 15 | 0 | 0 |  | CS ÚRS 2023 02 | 1
|  |  |  | Plný popis: | Nastavení a oživení PZTS programování základních parametrů ústředny | [14 empty] | Nastavení a oživení PZTS programování základních parametrů ústředny
|  | 17 | SP | 742220402 | Programování systému na jeden detektor PZTS | kus | 15 | 0 | 0 |  | 0 |  | 0 | 15 | 0 | 0 |  | CS ÚRS 2023 02 | 1
|  |  |  | Plný popis: | Nastavení a oživení PZTS programování systému na jeden detektor | [14 empty] | Nastavení a oživení PZTS programování systému na jeden detektor
|  | 18 | SP | 742220411 | Oživení systému na jeden detektor PZTS | kus | 15 | 0 | 0 |  | 0 |  | 0 | 15 | 0 | 0 |  | CS ÚRS 2023 02 | 1
|  |  |  | Plný popis: | Nastavení a oživení PZTS oživení systému na jeden detektor | [14 empty] | Nastavení a oživení PZTS oživení systému na jeden detektor
|  | 19 | SP | 742220421 | Instalace přístupového SW PZTS | kus | 1 | 0 | 0 |  | 0 |  | 0 | 15 | 0 | 0 |  | CS ÚRS 2023 02 | 1
|  |  |  | Plný popis: | Nastavení a oživení PZTS instalace přístupového SW | [14 empty] | Nastavení a oživení PZTS instalace přístupového SW
|  | 20 | MP | 220322011 | Zaškolení obsluhy pro systém EZS | kus | 1 | 0 | 0 |  | 0 |  | 0 | 15 | 0 | 0 |  | CS ÚRS 2023 02 | 1
|  |  |  | Plný popis: | Uvedení do provozu systém pro EZS zaškolení obsluhy pro systém EZS | [14 empty] | Uvedení do provozu systém pro EZS zaškolení obsluhy pro systém EZS
|  | 21 | SP | 742220511 | Výchozí revize systému PZTS | kus | 1 | 0 | 0 |  | 0 |  | 0 | 15 | 0 | 0 |  | CS ÚRS 2023 02 | 1
|  |  |  | Plný popis: | Zkoušky a revize PZTS revize výchozí systému PZTS | [14 empty] | Zkoušky a revize PZTS revize výchozí systému PZTS
S/SO 04 B/07./J. | 4 |  | Oddíl |  | J.: CCTV - Kamerový systém |  |  |  | 0 |  | 0 |  | 0 |  | 0 | 0 |  |  | 13
|  | 1 | SP | 742230004 | Montáž vnitřní kamery | kus | 4 | 0 | 0 |  | 0 |  | 0 | 15 | 0 | 0 |  | CS ÚRS 2023 02 | 1
|  |  |  | Plný popis: | Montáž kamerového systému vnitřní kamery | [14 empty] | Montáž kamerového systému vnitřní kamery
|  | 2 | H | CAM_1 | Antivandal IP dome kamera Dahua s rozlišením 4 Mpx a funkcí Starlight. Díky krytí IP 67 a IK 10 je kamera vhodná pro exteriérové použití a je vybavena IR LED přísvitem s dosahem 30 metrů pro noční režim. Za zmínku stojí podpůrné funkce, pro lepší kvalitu | ks | 4 | 0 | 0 |  | 0 |  | 0 | 15 | 0 | 0 |  | VLASTNÍ | 1
|  |  |  | Plný popis: | --- | [14 empty] | ---
|  | 3 | H | PFA136 | Přídavný límec pro dome kamery. Ideální řešení pro korektní montáž. | ks | 4 | 0 | 0 |  | 0 |  | 0 | 15 | 0 | 0 |  | VLASTNÍ | 1
|  |  |  | Plný popis: | --- | [14 empty] | ---
|  | 4 | SP | 741110061 | Montáž trubka plastová ohebná D přes 11 do 23 mm uložená pod omítku | m | 150 | 0 | 0 |  | 0 |  | 0 | 15 | 0 | 0 |  | CS ÚRS 2023 02 | 1
|  |  |  | Plný popis: | Montáž trubek elektroinstalačních s nasunutím nebo našroubováním do krabic plastových ohebných, uložených pod omítku, vnější Ø přes 11 do 23 mm | [14 empty] | Montáž trubek elektroinstalačních s nasunutím nebo našroubováním do krabic plastových ohebných, uložených pod omítku, vnější Ø přes 11 do 23 mm
|  | 5 | H | tr_20 | Trubka, pro instalaci na povrch, do omítky nebo pod omítku, vhodná pro montáž do dutých zdí, příček, stropů, střední mechanická odolnost (750 N/5 cm), 20/14,1 mm, tř. hořl. hmot A-C3 | M | 150 | 0 | 0 |  | 0 |  | 0 | 15 | 0 | 0 |  | VLASTNÍ | 1
|  |  |  | Plný popis: | --- | [14 empty] | ---
|  | 6 | SP | 742121001 | Montáž kabelů sdělovacích pro vnitřní rozvody do 15 žil | m | 150 | 0 | 0 |  | 0 |  | 0 | 15 | 0 | 0 |  | CS ÚRS 2023 02 | 1
|  |  |  | Plný popis: | Montáž kabelů sdělovacích pro vnitřní rozvody počtu žil do 15 | [14 empty] | Montáž kabelů sdělovacích pro vnitřní rozvody počtu žil do 15
|  | 7 | H | 20-333 | Instalační kabel Solarix CAT6 UTP PVC Eca 305m/box SXKD-6-UTP-PVC | m | 150 | 0 | 0 |  | 0 |  | 0 | 15 | 0 | 0 |  | VLASTNÍ | 1
|  |  |  | Plný popis: | --- | [14 empty] | ---
|  | 8 | SP | 742230001 | Montáž DVR nebo NAS, nahrávacího zařízení pro kamery | kus | 1 | 0 | 0 |  | 0 |  | 0 | 15 | 0 | 0 |  | CS ÚRS 2023 02 | 1
|  |  |  | Plný popis: | Montáž kamerového systému DVR nebo NAS, nahrávacího zařízení pro kamery | [14 empty] | Montáž kamerového systému DVR nebo NAS, nahrávacího zařízení pro kamery
|  | 9 | H | 20-348 | NVR - IP DVR rekordér pro 4 IP kamery s PoE napájením z NVR, záznam až 4x 8MPix - 25fps / kameru, ONVIF podpora, 1x RCA Audio + 4x IP audio, OS linux, 1x interní HDD (není součástí), 4x IP alarm, DC 48V, podpora mobilního přístupu . | ks | 1 | 0 | 0 |  | 0 |  | 0 | 15 | 0 | 0 |  | VLASTNÍ | 1
|  |  |  | Plný popis: | --- | [14 empty] | ---
|  | 10 | H | 20-349 | Harddisk SATA 1 TB, speciální HDD pro DVR | ks | 1 | 0 | 0 |  | 0 |  | 0 | 15 | 0 | 0 |  | VLASTNÍ | 1
|  |  |  | Plný popis: | --- | [14 empty] | ---
|  | 11 | SP | 742230101 | Licence k připojení jedné kamery k SW | kus | 4 | 0 | 0 |  | 0 |  | 0 | 15 | 0 | 0 |  | CS ÚRS 2023 02 | 1
|  |  |  | Plný popis: | Montáž kamerového systému nastavení a instalace licence k připojení jedné kamery k SW | [14 empty] | Montáž kamerového systému nastavení a instalace licence k připojení jedné kamery k SW
|  | 12 | SP | 742230102 | Instalace a nastavení SW pro sledování kamer | kus | 4 | 0 | 0 |  | 0 |  | 0 | 15 | 0 | 0 |  | CS ÚRS 2023 02 | 1
|  |  |  | Plný popis: | Montáž kamerového systému nastavení a instalace instalace a nastavení SW pro sledování kamer | [14 empty] | Montáž kamerového systému nastavení a instalace instalace a nastavení SW pro sledování kamer
|  | 13 | SP | 742230103 | Nastavení záběru podle přání uživatele | kus | 4 | 0 | 0 |  | 0 |  | 0 | 15 | 0 | 0 |  | CS ÚRS 2023 02 | 1
|  |  |  | Plný popis: | Montáž kamerového systému nastavení a instalace nastavení záběru podle přání uživatele | [14 empty] | Montáž kamerového systému nastavení a instalace nastavení záběru podle přání uživatele
S/SO 04 B/07./K_00. | 4 |  | Oddíl |  | K_00.: Inteligentní instalace - bezdrátová - pro 6 bytů |  |  |  | 0 |  | 0 |  | 0 |  | 0 | 0 |  |  | 5
|  | 1 | H | XCOMF_1 | Bezdrátová chytrá jednotka pro ovládání inteligentních elektroinstalací se snadným nastavením a ovládáním pomocí mobilní aplikace.Sběrnicový systém rádiové sběrnice - XCOMFORT. | ks | 6 | 0 | 0 |  | 0 |  | 0 | 15 | 0 | 0 |  | VLASTNÍ | 1
|  |  |  | Plný popis: | --- | [14 empty] | ---
|  | 2 | H | XCOMF_2 | SPÍNACÍ SADA - Sada pro spínání libovolného světelného zdroje, zásuvky nebo spotřebiče 230V.Rychlá a snadná instalace bezdrátového vypínače. Sada obsahuje: spínací aktor 10A a bezdrátové tlačítko. | sad | 6 | 0 | 0 |  | 0 |  | 0 | 15 | 0 | 0 |  | VLASTNÍ | 1
|  |  |  | Plný popis: | --- | [14 empty] | ---
|  | 3 | H | XCOMF_3 | STMÍVACÍ SADA - Sada pro aplikace, kde je požadováno plynulé a bezhlučné stmívání libovolného stmívatelného zdroje (halogenky 230V žárovky, LED žárovky, ESL úsporky). Sada obsahuje: smart stmívací aktor 0-250W a bezdrátové tlačítko. | sad | 6 | 0 | 0 |  | 0 |  | 0 | 15 | 0 | 0 |  | VLASTNÍ | 1
|  |  |  | Plný popis: | --- | [14 empty] | ---
|  | 4 | H | XCOMF_4 | VYTÁPĚCÍ SADA - Sada pro regulaci vytápění s PWM řízením různých zdrojůí. Dotykový termostat s modrým podsvícením lze umístit na libovolný povrch.Týdenní časový program, teploty: Komfort, Útlum, Noc. Sada obsahuje: vytápěcí aktor a bezdrátový termostat. | sad | 6 | 0 | 0 |  | 0 |  | 0 | 15 | 0 | 0 |  | VLASTNÍ | 1
|  |  |  | Plný popis: | --- | [14 empty] | ---
|  | 5 | MP | HZS3222 | Hodinová zúčtovací sazba montér slaboproudých zařízení odborný | hod | 30 | 0 | 0 |  | 0 |  | 0 | 15 | 0 | 0 |  | CS ÚRS 2023 02 | 1
|  |  |  | Plný popis: | Hodinové zúčtovací sazby montáží technologických zařízení na stavebních objektech montér slaboproudých zařízení odborný | [14 empty] | Hodinové zúčtovací sazby montáží technologických zařízení na stavebních objektech montér slaboproudých zařízení odborný
S/SO 04 B/07./L. | 4 |  | Oddíl |  | L.: Pomocné stavební práce při elektromontážích |  |  |  | 0 |  | 0.0098 |  | 4.2382 |  | 0 | 0 |  |  | 4
|  | 1 | MP | 468091111 | Vysekání kapes a výklenků ve zdivu z lehkých betonů, dutých cihel a tvárnic pro krabice 7x7x5 cm | kus | 75 | 0 | 0 |  | 0 | 3e-05 | 0.00225 | 15 | 0 | 0 |  | CS ÚRS 2023 02 | 1
|  |  |  | Plný popis: | Vysekání kapes nebo výklenků ve zdivu pro osazení kotevních prvků nebo elektroinstalačního zařízení z lehkých betonů, dutých cihel nebo tvárnic, velikosti 7x7x5 cm | [14 empty] | Vysekání kapes nebo výklenků ve zdivu pro osazení kotevních prvků nebo elektroinstalačního zařízení z lehkých betonů, dutých cihel nebo tvárnic, velikosti 7x7x5 cm
|  | 2 | MP | 468081526 | Vybourání otvorů pro elektroinstalace ve zdivu železobetonovém pl přes 0,09 do 0,25 m2 tl přes 75 do 90 cm | kus | 3 | 0 | 0 |  | 0 | 0.522 | 1.566 | 15 | 0 | 0 |  | CS ÚRS 2023 02 | 1
|  |  |  | Plný popis: | Vybourání otvorů ve zdivu železobetonovém plochy přes 0,09 do 0,25 m2 a tloušťky přes 75 do 90 cm | [14 empty] | Vybourání otvorů ve zdivu železobetonovém plochy přes 0,09 do 0,25 m2 a tloušťky přes 75 do 90 cm
|  | 3 | MP | 468111122 | Frézování drážek pro vodiče ve stěnách z cihel včetně omítky do 5x5 cm | m | 490 | 0 | 0 | 2e-05 | 0.0098 | 0.003 | 1.47 | 15 | 0 | 0 |  | CS ÚRS 2023 02 | 1
|  |  |  | Plný popis: | Frézování drážek pro vodiče ve stěnách z cihel včetně omítky, rozměru do 5x5 cm | [14 empty] | Frézování drážek pro vodiče ve stěnách z cihel včetně omítky, rozměru do 5x5 cm
|  | 4 | MP | 468101132 | Vysekání rýh pro montáž trubek a kabelů ve zdivu betonovém hl přes 5 do 7 cm a š přes 7 do 10 cm | m | 75 | 0 | 0 |  | 0 | 0.016 | 1.2 | 15 | 0 | 0 |  | CS ÚRS 2023 02 | 1
|  |  |  | Plný popis: | Vysekání rýh pro montáž trubek a kabelů v kamenných nebo betonových zdech hloubky přes 5 do 7 cm a šířky přes 7 do 10 cm | [14 empty] | Vysekání rýh pro montáž trubek a kabelů v kamenných nebo betonových zdech hloubky přes 5 do 7 cm a šířky přes 7 do 10 cm
S/SO 04 B/08. | 3 |  | Podobjekt |  | 08.: VCHOD D - SILNOPROUDÁ ELEKTRONSTALACE |  |  |  | 0 |  | 0.01402 |  | 6.5365 |  | 0 | 0 |  |  | 103
S/SO 04 B/08./A_00. | 4 |  | Oddíl |  | A_00.: Kabely a vodiče |  |  |  | 0 |  | 0 |  | 0 |  | 0 | 0 |  |  | 28
|  | 1 | SP | 741120301 | Montáž vodič Cu izolovaný plný a laněný s PVC pláštěm žíla 0,55-16 mm2 pevně (např. CY, CHAH-V) | m | 150 | 0 | 0 |  | 0 |  | 0 | 15 | 0 | 0 |  | CS ÚRS 2023 02 | 1
|  |  |  | Plný popis: | Montáž vodičů izolovaných měděných bez ukončení uložených pevně plných a laněných s PVC pláštěm, bezhalogenových, ohniodolných (např. CY, CHAH-V) průřezu žíly 0,55 až 16 mm2 | [14 empty] | Montáž vodičů izolovaných měděných bez ukončení uložených pevně plných a laněných s PVC pláštěm, bezhalogenových, ohniodolných (např. CY, CHAH-V) průřezu žíly 0,55 až 16 mm2
|  | 2 | H | SMS51-22 | Vodič H07V-U 4 Z/ZL (CY 4 zlž) | m | 150 | 0 | 0 |  | 0 |  | 0 | 15 | 0 | 0 |  | VLASTNÍ | 1
|  |  |  | Plný popis: | --- | [14 empty] | ---
|  | 3 | SP | 741120301 | Montáž vodič Cu izolovaný plný a laněný s PVC pláštěm žíla 0,55-16 mm2 pevně (např. CY, CHAH-V) | m | 45 | 0 | 0 |  | 0 |  | 0 | 15 | 0 | 0 |  | CS ÚRS 2023 02 | 1
|  |  |  | Plný popis: | Montáž vodičů izolovaných měděných bez ukončení uložených pevně plných a laněných s PVC pláštěm, bezhalogenových, ohniodolných (např. CY, CHAH-V) průřezu žíly 0,55 až 16 mm2 | [14 empty] | Montáž vodičů izolovaných měděných bez ukončení uložených pevně plných a laněných s PVC pláštěm, bezhalogenových, ohniodolných (např. CY, CHAH-V) průřezu žíly 0,55 až 16 mm2
|  | 4 | H | SMS52-22 | Vodič H07V-U 6 Z/ZL (CY 6 zlž) | m | 45 | 0 | 0 |  | 0 |  | 0 | 15 | 0 | 0 |  | VLASTNÍ | 1
|  |  |  | Plný popis: | --- | [14 empty] | ---
|  | 5 | SP | 741120301 | Montáž vodič Cu izolovaný plný a laněný s PVC pláštěm žíla 0,55-16 mm2 pevně (např. CY, CHAH-V) | m | 124 | 0 | 0 |  | 0 |  | 0 | 15 | 0 | 0 |  | CS ÚRS 2023 02 | 1
|  |  |  | Plný popis: | Montáž vodičů izolovaných měděných bez ukončení uložených pevně plných a laněných s PVC pláštěm, bezhalogenových, ohniodolných (např. CY, CHAH-V) průřezu žíly 0,55 až 16 mm2 | [14 empty] | Montáž vodičů izolovaných měděných bez ukončení uložených pevně plných a laněných s PVC pláštěm, bezhalogenových, ohniodolných (např. CY, CHAH-V) průřezu žíly 0,55 až 16 mm2
|  | 6 | H | SMS712-22 | Vodič H07V-K 10 Z/ZL (CYA 10 zlž) | m | 124 | 0 | 0 |  | 0 |  | 0 | 15 | 0 | 0 |  | VLASTNÍ | 1
|  |  |  | Plný popis: | --- | [14 empty] | ---
|  | 7 | SP | 741120303 | Montáž vodič Cu izolovaný plný a laněný s PVC pláštěm žíla 25-35 mm2 pevně (např. CY, CHAH-V) | m | 142 | 0 | 0 |  | 0 |  | 0 | 15 | 0 | 0 |  | CS ÚRS 2023 02 | 1
|  |  |  | Plný popis: | Montáž vodičů izolovaných měděných bez ukončení uložených pevně plných a laněných s PVC pláštěm, bezhalogenových, ohniodolných (např. CY, CHAH-V) průřezu žíly 25 až 35 mm2 | [14 empty] | Montáž vodičů izolovaných měděných bez ukončení uložených pevně plných a laněných s PVC pláštěm, bezhalogenových, ohniodolných (např. CY, CHAH-V) průřezu žíly 25 až 35 mm2
|  | 8 | H | SMS54-22 | Vodič H07V-K 25 Z/ZL (CYA 25 zlž) | m | 142 | 0 | 0 |  | 0 |  | 0 | 15 | 0 | 0 |  | VLASTNÍ | 1
|  |  |  | Plný popis: | --- | [14 empty] | ---
|  | 9 | SP | 741122015 | Montáž kabel Cu bez ukončení uložený pod omítku plný kulatý 3x1,5 mm2 (např. CYKY) | m | 750 | 0 | 0 |  | 0 |  | 0 | 15 | 0 | 0 |  | CS ÚRS 2023 02 | 1
|  |  |  | Plný popis: | Montáž kabelů měděných bez ukončení uložených pod omítku plných kulatých (např. CYKY), počtu a průřezu žil 3x1,5 mm2 | [14 empty] | Montáž kabelů měděných bez ukončení uložených pod omítku plných kulatých (např. CYKY), počtu a průřezu žil 3x1,5 mm2
|  | 10 | H | SMS59-22 | Kabel CYKY-J 3x1,5 (3C), proudová zatižitelnost: vzduch/zem - 20A/28A, průměr kabelu 8.6mm, hmotnost 0.120kg/m | m | 750 | 0 | 0 |  | 0 |  | 0 | 15 | 0 | 0 |  | VLASTNÍ | 1
|  |  |  | Plný popis: | --- | [14 empty] | ---
|  | 11 | SP | 741122015 | Montáž kabel Cu bez ukončení uložený pod omítku plný kulatý 3x1,5 mm2 (např. CYKY) | m | 495 | 0 | 0 |  | 0 |  | 0 | 15 | 0 | 0 |  | CS ÚRS 2023 02 | 1
|  |  |  | Plný popis: | Montáž kabelů měděných bez ukončení uložených pod omítku plných kulatých (např. CYKY), počtu a průřezu žil 3x1,5 mm2 | [14 empty] | Montáž kabelů měděných bez ukončení uložených pod omítku plných kulatých (např. CYKY), počtu a průřezu žil 3x1,5 mm2
|  | 12 | H | SMS60-22 | Kabel CYKY-O 3x1,5 (3A), proudová zatižitelnost: vzduch/zem - 20A/28A, průměr kabelu 8.6mm, hmotnost 0.120kg/m | m | 495 | 0 | 0 |  | 0 |  | 0 | 15 | 0 | 0 |  | VLASTNÍ | 1
|  |  |  | Plný popis: | --- | [14 empty] | ---
|  | 13 | SP | 741122005 | Montáž kabel Cu bez ukončení uložený pod omítku plný plochý 3x1 až 2,5 mm2 (např. CYKYLo) | m | 142 | 0 | 0 |  | 0 |  | 0 | 15 | 0 | 0 |  | CS ÚRS 2023 02 | 1
|  |  |  | Plný popis: | Montáž kabelů měděných bez ukončení uložených pod omítku plných plochých nebo bezhalogenových (např. CYKYLo) počtu a průřezu žil 3x1 až 2,5 mm2 | [14 empty] | Montáž kabelů měděných bez ukončení uložených pod omítku plných plochých nebo bezhalogenových (např. CYKYLo) počtu a průřezu žil 3x1 až 2,5 mm2
|  | 14 | H | SMS60B-22 | Kabel CYKYLO-O 3x1,5 (3A), proudová zatižitelnost: vzduch/zem - 20A/28A, průměr kabelu 8.6mm, hmotnost 0.120kg/m | m | 142 | 0 | 0 |  | 0 |  | 0 | 15 | 0 | 0 |  | VLASTNÍ | 1
|  |  |  | Plný popis: | --- | [14 empty] | ---
|  | 15 | SP | 741122015 | Montáž kabel Cu bez ukončení uložený pod omítku plný kulatý 3x1,5 mm2 (např. CYKY) | m | 20 | 0 | 0 |  | 0 |  | 0 | 15 | 0 | 0 |  | CS ÚRS 2023 02 | 1
|  |  |  | Plný popis: | Montáž kabelů měděných bez ukončení uložených pod omítku plných kulatých (např. CYKY), počtu a průřezu žil 3x1,5 mm2 | [14 empty] | Montáž kabelů měděných bez ukončení uložených pod omítku plných kulatých (např. CYKY), počtu a průřezu žil 3x1,5 mm2
|  | 16 | H | Pol72-22 | Kabel silový s malým množstvím uvolněného tepla v případě požáru a se zachováním funkčnosti kabelové trasy při požáru podle ČSN 73 0895, P60-R PS60 B2ca s1d1a1- 3Ox1,5 | m | 20 | 0 | 0 |  | 0 |  | 0 | 15 | 0 | 0 |  | VLASTNÍ | 1
|  |  |  | Plný popis: | --- | [14 empty] | ---
|  | 17 | SP | 741122031 | Montáž kabel Cu bez ukončení uložený pod omítku plný kulatý 5x1,5 až 2,5 mm2 (např. CYKY) | m | 90 | 0 | 0 |  | 0 |  | 0 | 15 | 0 | 0 |  | CS ÚRS 2023 02 | 1
|  |  |  | Plný popis: | Montáž kabelů měděných bez ukončení uložených pod omítku plných kulatých (např. CYKY), počtu a průřezu žil 5x1,5 až 2,5 mm2 | [14 empty] | Montáž kabelů měděných bez ukončení uložených pod omítku plných kulatých (např. CYKY), počtu a průřezu žil 5x1,5 až 2,5 mm2
|  | 18 | H | SMS57-22 | Kabel CYKY-J 5x1,5 (5C), proudová zatižitelnost: vzduch/zem - 18,5A/24A, průměr kabelu 10.1mm, hmotnost 0.175kg/m | m | 90 | 0 | 0 |  | 0 |  | 0 | 15 | 0 | 0 |  | VLASTNÍ | 1
|  |  |  | Plný popis: | --- | [14 empty] | ---
|  | 19 | SP | 741122005 | Montáž kabel Cu bez ukončení uložený pod omítku plný plochý 3x1 až 2,5 mm2 (např. CYKYLo) | m | 162 | 0 | 0 |  | 0 |  | 0 | 15 | 0 | 0 |  | CS ÚRS 2023 02 | 1
|  |  |  | Plný popis: | Montáž kabelů měděných bez ukončení uložených pod omítku plných plochých nebo bezhalogenových (např. CYKYLo) počtu a průřezu žil 3x1 až 2,5 mm2 | [14 empty] | Montáž kabelů měděných bez ukončení uložených pod omítku plných plochých nebo bezhalogenových (např. CYKYLo) počtu a průřezu žil 3x1 až 2,5 mm2
|  | 20 | H | SMS60C-22 | Kabel CYKYLO-J 3x1,5 (3C), proudová zatižitelnost: vzduch/zem - 20A/28A, průměr kabelu 8.6mm, hmotnost 0.120kg/m | m | 162 | 0 | 0 |  | 0 |  | 0 | 15 | 0 | 0 |  | VLASTNÍ | 1
|  |  |  | Plný popis: | --- | [14 empty] | ---
|  | 21 | SP | 741122016 | Montáž kabel Cu bez ukončení uložený pod omítku plný kulatý 3x2,5 až 6 mm2 (např. CYKY) | m | 680 | 0 | 0 |  | 0 |  | 0 | 15 | 0 | 0 |  | CS ÚRS 2023 02 | 1
|  |  |  | Plný popis: | Montáž kabelů měděných bez ukončení uložených pod omítku plných kulatých (např. CYKY), počtu a průřezu žil 3x2,5 až 6 mm2 | [14 empty] | Montáž kabelů měděných bez ukončení uložených pod omítku plných kulatých (např. CYKY), počtu a průřezu žil 3x2,5 až 6 mm2
|  | 22 | H | SMS58-22 | Kabel CYKY-J 3x2,5 (3C), proudová zatižitelnost: vzduch/zem - 25A/38A, průměr kabelu 9.5mm, hmotnost 0.170kg/m | m | 680 | 0 | 0 |  | 0 |  | 0 | 15 | 0 | 0 |  | VLASTNÍ | 1
|  |  |  | Plný popis: | --- | [14 empty] | ---
|  | 23 | SP | 741122032 | Montáž kabel Cu bez ukončení uložený pod omítku plný kulatý 5x4 až 6 mm2 (např. CYKY) | m | 62 | 0 | 0 |  | 0 |  | 0 | 15 | 0 | 0 |  | CS ÚRS 2023 02 | 1
|  |  |  | Plný popis: | Montáž kabelů měděných bez ukončení uložených pod omítku plných kulatých (např. CYKY), počtu a průřezu žil 5x4 až 6 mm2 | [14 empty] | Montáž kabelů měděných bez ukončení uložených pod omítku plných kulatých (např. CYKY), počtu a průřezu žil 5x4 až 6 mm2
|  | 24 | H | SMS56-22 | Kabel CYKY-J 5x4 (5C), proudová zatižitelnost: vzduch/zem - 34A/40A, průměr kabelu 13.8mm, hmostnost 0.380kg/m | m | 62 | 0 | 0 |  | 0 |  | 0 | 15 | 0 | 0 |  | VLASTNÍ | 1
|  |  |  | Plný popis: | --- | [14 empty] | ---
|  | 25 | SP | 741122024 | Montáž kabel Cu bez ukončení uložený pod omítku plný kulatý 4x10 mm2 (např. CYKY) | m | 120 | 0 | 0 |  | 0 |  | 0 | 15 | 0 | 0 |  | CS ÚRS 2023 02 | 1
|  |  |  | Plný popis: | Montáž kabelů měděných bez ukončení uložených pod omítku plných kulatých (např. CYKY), počtu a průřezu žil 4x10 mm2 | [14 empty] | Montáž kabelů měděných bez ukončení uložených pod omítku plných kulatých (např. CYKY), počtu a průřezu žil 4x10 mm2
|  | 26 | H | SMS45-22 | Silový instalační kabel CYKY-J 4x10 mm² (4B), pro pevné uložení, UV odolný, proudová zatižitelnost vzduch/zem 60A/74A | m | 120 | 0 | 0 |  | 0 |  | 0 | 15 | 0 | 0 |  | VLASTNÍ | 1
|  |  |  | Plný popis: | --- | [14 empty] | ---
|  | 27 | SP | 741122625 | Montáž kabel Cu plný kulatý žíla 4x35 mm2 uložený pevně (např. CYKY) | m | 12 | 0 | 0 |  | 0 |  | 0 | 15 | 0 | 0 |  | CS ÚRS 2023 02 | 1
|  |  |  | Plný popis: | Montáž kabelů měděných bez ukončení uložených pevně plných kulatých nebo bezhalogenových (např. CYKY) počtu a průřezu žil 4x35 mm2 | [14 empty] | Montáž kabelů měděných bez ukončení uložených pevně plných kulatých nebo bezhalogenových (např. CYKY) počtu a průřezu žil 4x35 mm2
|  | 28 | H | SMS714 | Kabel CYKY-J 4x35 (4B), proudová zatižitelnost: vzduch/zem - 141A/168A, průměr kabelu 26.2 mm, hmotnost 1.939kg/m | m | 12 | 0 | 0 |  | 0 |  | 0 | 15 | 0 | 0 |  | VLASTNÍ | 1
|  |  |  | Plný popis: | --- | [14 empty] | ---
S/SO 04 B/08./B_00. | 4 |  | Oddíl |  | B_00.: Nosný elektroinstalační materiál |  |  |  | 0 |  | 0 |  | 0 |  | 0 | 0 |  |  | 18
|  | 1 | SP | 741112001 | Montáž krabice zapuštěná plastová kruhová | kus | 45 | 0 | 0 |  | 0 |  | 0 | 15 | 0 | 0 |  | CS ÚRS 2023 02 | 1
|  |  |  | Plný popis: | Montáž krabic elektroinstalačních bez napojení na trubky a lišty, demontáže a montáže víčka a přístroje protahovacích nebo odbočných zapuštěných plastových kruhových | [14 empty] | Montáž krabic elektroinstalačních bez napojení na trubky a lišty, demontáže a montáže víčka a přístroje protahovacích nebo odbočných zapuštěných plastových kruhových
|  | 2 | H | KU68-1902 | Krabice odbočná s víčkem, hloubka 43,5mm, průměr 73mm | ks | 45 | 0 | 0 |  | 0 |  | 0 | 15 | 0 | 0 |  | VLASTNÍ | 1
|  |  |  | Plný popis: | --- | [14 empty] | ---
|  | 3 | SP | 741112061 | Montáž krabice přístrojová zapuštěná plastová kruhová | kus | 150 | 0 | 0 |  | 0 |  | 0 | 15 | 0 | 0 |  | CS ÚRS 2023 02 | 1
|  |  |  | Plný popis: | Montáž krabic elektroinstalačních bez napojení na trubky a lišty, demontáže a montáže víčka a přístroje přístrojových zapuštěných plastových kruhových | [14 empty] | Montáž krabic elektroinstalačních bez napojení na trubky a lišty, demontáže a montáže víčka a přístroje přístrojových zapuštěných plastových kruhových
|  | 4 | H | SMS70 | Krabice pod omítku univerzální, hloubka 43,5 mm, průměr 73mm, Rozteč při spojení krabic: 71 mm, umožňuje montáž dvojzásuvky | KS | 150 | 0 | 0 |  | 0 |  | 0 | 15 | 0 | 0 |  | VLASTNÍ | 1
|  |  |  | Plný popis: | --- | [14 empty] | ---
|  | 5 | SP | 741110052 | Montáž trubka plastová ohebná D přes 23 do 35 mm uložená volně | m | 250 | 0 | 0 |  | 0 |  | 0 | 15 | 0 | 0 |  | CS ÚRS 2023 02 | 1
|  |  |  | Plný popis: | Montáž trubek elektroinstalačních s nasunutím nebo našroubováním do krabic plastových ohebných, uložených volně, vnější Ø přes 23 do 35 mm | [14 empty] | Montáž trubek elektroinstalačních s nasunutím nebo našroubováním do krabic plastových ohebných, uložených volně, vnější Ø přes 23 do 35 mm
|  | 6 | H | 1225_L50 SUPER MO | Trubka ohebná (husí krk), vnější průměr 25mm, vnitřní průměr 18,3mm, třída pevnosti 750N/5cm,barva tmavě šedá | m | 250 | 0 | 0 |  | 0 |  | 0 | 15 | 0 | 0 |  | VLASTNÍ | 1
|  |  |  | Plný popis: | --- | [14 empty] | ---
|  | 7 | SP | 741420031 | Montáž svorka hromosvodná na potrubí D do 200 mm se zhotovením | kus | 25 | 0 | 0 |  | 0 |  | 0 | 15 | 0 | 0 |  | CS ÚRS 2023 02 | 1
|  |  |  | Plný popis: | Montáž hromosvodného vedení svorek na potrubí Ø do 200 mm se zhotovením | [14 empty] | Montáž hromosvodného vedení svorek na potrubí Ø do 200 mm se zhotovením
|  | 8 | H | SMS808 | Zemnící svorka pro připojení vodovodní baterie na plastové potrubí, podložka pro připojení vodiče do 2,5-4mm2, matice na potrubí ze závitem Js 1/2" | KS | 25 | 0 | 0 |  | 0 |  | 0 | 15 | 0 | 0 |  | VLASTNÍ | 1
|  |  |  | Plný popis: | --- | [14 empty] | ---
|  | 9 | H | 2273-203 | Krabicová svorka WAGO 3x0,5-2,5mm 2273-203 | ks | 300 | 0 | 0 |  | 0 |  | 0 | 15 | 0 | 0 |  | VLASTNÍ | 1
|  |  |  | Plný popis: | --- | [14 empty] | ---
|  | 10 | H | 2273-205 | Krabicová svorka WAGO 5x0,5-2,5mm 2273-205 | ks | 250 | 0 | 0 |  | 0 |  | 0 | 15 | 0 | 0 |  | VLASTNÍ | 1
|  |  |  | Plný popis: | --- | [14 empty] | ---
|  | 11 | SP | 741112021 | Montáž krabice nástěnná plastová čtyřhranná do 100x100 mm | kus | 15 | 0 | 0 |  | 0 |  | 0 | 15 | 0 | 0 |  | CS ÚRS 2023 02 | 1
|  |  |  | Plný popis: | Montáž krabic elektroinstalačních bez napojení na trubky a lišty, demontáže a montáže víčka a přístroje protahovacích nebo odbočných nástěnných plastových čtyřhranných, vel. do 100x100 mm | [14 empty] | Montáž krabic elektroinstalačních bez napojení na trubky a lišty, demontáže a montáže víčka a přístroje protahovacích nebo odbočných nástěnných plastových čtyřhranných, vel. do 100x100 mm
|  | 12 | H | SMS75 | Krabice na povrch, plastová, 122x122x45mm, IP67, 4x svorkovnice do 4mm2 | KS | 15 | 0 | 0 |  | 0 |  | 0 | 15 | 0 | 0 |  | VLASTNÍ | 1
|  |  |  | Plný popis: | --- | [14 empty] | ---
|  | 13 | SP | 741910412 | Montáž žlab kovový šířky do 100 mm bez víka | m | 25 | 0 | 0 |  | 0 |  | 0 | 15 | 0 | 0 |  | CS ÚRS 2023 02 | 1
|  |  |  | Plný popis: | Montáž žlabů bez stojiny a výložníků kovových s podpěrkami a příslušenstvím bez víka, šířky do 100 mm | [14 empty] | Montáž žlabů bez stojiny a výložníků kovových s podpěrkami a příslušenstvím bez víka, šířky do 100 mm
|  | 14 | H | 20-31 | DRÁTĚNÝ ŽLAB S INTEGROVANOU SPOJKOU , rozměry 100x60 mm, galvanicky zinkováno, délka dílu L=3000 mm | m | 25 | 0 | 0 |  | 0 |  | 0 | 15 | 0 | 0 |  | VLASTNÍ | 1
|  |  |  | Plný popis: | --- | [14 empty] | ---
|  | 15 | MP | HZS3121 | Hodinová zúčtovací sazba montér ocelových konstrukcí | hod | 15 | 0 | 0 |  | 0 |  | 0 | 15 | 0 | 0 |  | CS ÚRS 2023 02 | 1
|  |  |  | Plný popis: | Hodinové zúčtovací sazby montáží technologických zařízení při externích montážích montér ocelových konstrukcí | [14 empty] | Hodinové zúčtovací sazby montáží technologických zařízení při externích montážích montér ocelových konstrukcí
|  | 16 | H | 20-33 | Nosný a spojovací materiál pro uchycení žlabů (podpěry, závěsy, nosníky a pomocné ocelové konstrukce) | kpl | 1 | 0 | 0 |  | 0 |  | 0 | 15 | 0 | 0 |  | VLASTNÍ | 1
|  |  |  | Plný popis: | --- | [14 empty] | ---
|  | 17 | SP | 741112061 | Montáž krabice přístrojová zapuštěná plastová kruhová | kus | 35 | 0 | 0 |  | 0 |  | 0 | 15 | 0 | 0 |  | CS ÚRS 2023 02 | 1
|  |  |  | Plný popis: | Montáž krabic elektroinstalačních bez napojení na trubky a lišty, demontáže a montáže víčka a přístroje přístrojových zapuštěných plastových kruhových | [14 empty] | Montáž krabic elektroinstalačních bez napojení na trubky a lišty, demontáže a montáže víčka a přístroje přístrojových zapuštěných plastových kruhových
|  | 18 | H | SMS71 | Krabice přístrojová, hluboká, H66 mm, PVC, A1-D, pro spojení v souvislou řadu s roztečí 71 mm | KS | 35 | 0 | 0 |  | 0 |  | 0 | 15 | 0 | 0 |  | VLASTNÍ | 1
|  |  |  | Plný popis: | --- | [14 empty] | ---
S/SO 04 B/08./C_00. | 4 |  | Oddíl |  | C_00.: Přístroje (vypínače, tlačítka, zásuvky..), design Legrand Valena Life bílá |  |  |  | 0 |  | 0 |  | 0 |  | 0 | 0 |  |  | 21
|  | 1 | SP | 741310212 | Montáž ovladač (polo)zapuštěný šroubové připojení 1/0-tlačítkový zapínací se zapojením vodičů | kus | 10 | 0 | 0 |  | 0 |  | 0 | 15 | 0 | 0 |  | CS ÚRS 2023 02 | 1
|  |  |  | Plný popis: | Montáž spínačů jedno nebo dvoupólových polozapuštěných nebo zapuštěných se zapojením vodičů šroubové připojení, pro prostředí normální ovladačů, řazení 1/0-tlačítkových zapínacích | [14 empty] | Montáž spínačů jedno nebo dvoupólových polozapuštěných nebo zapuštěných se zapojením vodičů šroubové připojení, pro prostředí normální ovladačů, řazení 1/0-tlačítkových zapínacích
|  | 2 | H | SMS81-22 | Přístroj tlačítka s přepínacím kontaktem , řazení č. 1/0 vč.klapky, IP20 | ks | 10 | 0 | 0 |  | 0 |  | 0 | 15 | 0 | 0 |  | VLASTNÍ | 1
|  |  |  | Plný popis: | --- | [14 empty] | ---
|  | 3 | SP | 741310214 | Montáž ovladač (polo)zapuštěný šroubové připojení 1/0So-zapínací s orientační doutnavkou se zapojením vodičů | kus | 8 | 0 | 0 |  | 0 |  | 0 | 15 | 0 | 0 |  | CS ÚRS 2023 02 | 1
|  |  |  | Plný popis: | Montáž spínačů jedno nebo dvoupólových polozapuštěných nebo zapuštěných se zapojením vodičů šroubové připojení, pro prostředí normální ovladačů, řazení 1/0So-tlačítkových zapínacích s orientační doutnavkou | [14 empty] | Montáž spínačů jedno nebo dvoupólových polozapuštěných nebo zapuštěných se zapojením vodičů šroubové připojení, pro prostředí normální ovladačů, řazení 1/0So-tlačítkových zapínacích s orientační doutnavkou
|  | 4 | H | SMS484-22 | Přístroj tlačítka s přepínacím kontaktem a orientačním LED podsvětlením , řazení č. 1/0S0 vč.klapky, IP20 | KS | 8 | 0 | 0 |  | 0 |  | 0 | 15 | 0 | 0 |  | VLASTNÍ | 1
|  |  |  | Plný popis: | --- | [14 empty] | ---
|  | 5 | SP | 741310101 | Montáž spínač (polo)zapuštěný bezšroubové připojení 1-jednopólový se zapojením vodičů | kus | 11 | 0 | 0 |  | 0 |  | 0 | 15 | 0 | 0 |  | CS ÚRS 2023 02 | 1
|  |  |  | Plný popis: | Montáž spínačů jedno nebo dvoupólových polozapuštěných nebo zapuštěných se zapojením vodičů bezšroubové připojení spínačů, řazení 1-jednopólových | [14 empty] | Montáž spínačů jedno nebo dvoupólových polozapuštěných nebo zapuštěných se zapojením vodičů bezšroubové připojení spínačů, řazení 1-jednopólových
|  | 6 | H | SMS102-22 | Přístroj spínače jednopoloveho , řazení č. 1 vč.klapky, IP20 | ks | 11 | 0 | 0 |  | 0 |  | 0 | 15 | 0 | 0 |  | VLASTNÍ | 1
|  |  |  | Plný popis: | --- | [14 empty] | ---
|  | 7 | SP | 741310231 | Montáž přepínač (polo)zapuštěný šroubové připojení 5-seriový se zapojením vodičů | kus | 10 | 0 | 0 |  | 0 |  | 0 | 15 | 0 | 0 |  | CS ÚRS 2023 02 | 1
|  |  |  | Plný popis: | Montáž spínačů jedno nebo dvoupólových polozapuštěných nebo zapuštěných se zapojením vodičů šroubové připojení, pro prostředí normální přepínačů, řazení 5-sériových | [14 empty] | Montáž spínačů jedno nebo dvoupólových polozapuštěných nebo zapuštěných se zapojením vodičů šroubové připojení, pro prostředí normální přepínačů, řazení 5-sériových
|  | 8 | H | SMS82-22 | Přístroj přepínače sériového , řazení č. 5 vč.klapky, IP20 | ks | 10 | 0 | 0 |  | 0 |  | 0 | 15 | 0 | 0 |  | VLASTNÍ | 1
|  |  |  | Plný popis: | --- | [14 empty] | ---
|  | 9 | SP | 741310233 | Montáž přepínač (polo)zapuštěný šroubové připojení 6-střídavý se zapojením vodičů | kus | 6 | 0 | 0 |  | 0 |  | 0 | 15 | 0 | 0 |  | CS ÚRS 2023 02 | 1
|  |  |  | Plný popis: | Montáž spínačů jedno nebo dvoupólových polozapuštěných nebo zapuštěných se zapojením vodičů šroubové připojení, pro prostředí normální přepínačů, řazení 6-střídavých | [14 empty] | Montáž spínačů jedno nebo dvoupólových polozapuštěných nebo zapuštěných se zapojením vodičů šroubové připojení, pro prostředí normální přepínačů, řazení 6-střídavých
|  | 10 | H | SMS83-22 | Přístroj přepínače střídavého, řazení č. 6, vč.klapky, IP20 | ks | 6 | 0 | 0 |  | 0 |  | 0 | 15 | 0 | 0 |  | VLASTNÍ | 1
|  |  |  | Plný popis: | --- | [14 empty] | ---
|  | 11 | SP | 741310126 | Montáž přepínač (polo)zapuštěný bezšroubové připojení 7-křížový se zapojením vodičů | kus | 3 | 0 | 0 |  | 0 |  | 0 | 15 | 0 | 0 |  | CS ÚRS 2023 02 | 1
|  |  |  | Plný popis: | Montáž spínačů jedno nebo dvoupólových polozapuštěných nebo zapuštěných se zapojením vodičů bezšroubové připojení přepínačů, řazení 7-křížových | [14 empty] | Montáž spínačů jedno nebo dvoupólových polozapuštěných nebo zapuštěných se zapojením vodičů bezšroubové připojení přepínačů, řazení 7-křížových
|  | 12 | H | SMS84-22 | Přístroj přepínače křížového, řazení č. 7 vč.klapky,IP20 | ks | 3 | 0 | 0 |  | 0 |  | 0 | 15 | 0 | 0 |  | VLASTNÍ | 1
|  |  |  | Plný popis: | --- | [14 empty] | ---
|  | 13 | SP | 741313042 | Montáž zásuvka (polo)zapuštěná šroubové připojení 2P+PE dvojí zapojení - průběžná se zapojením vodičů | kus | 102 | 0 | 0 |  | 0 |  | 0 | 15 | 0 | 0 |  | CS ÚRS 2023 02 | 1
|  |  |  | Plný popis: | Montáž zásuvek domovních se zapojením vodičů šroubové připojení polozapuštěných nebo zapuštěných 10/16 A, provedení 2P + PE dvojí zapojení pro průběžnou montáž | [14 empty] | Montáž zásuvek domovních se zapojením vodičů šroubové připojení polozapuštěných nebo zapuštěných 10/16 A, provedení 2P + PE dvojí zapojení pro průběžnou montáž
|  | 14 | H | SMS87-22 | Zásuvka jednonásobná , 10/16A, 230V bílá, IP20 | ks | 102 | 0 | 0 |  | 0 |  | 0 | 15 | 0 | 0 |  | VLASTNÍ | 1
|  |  |  | Plný popis: | --- | [14 empty] | ---
|  | 15 | SP | 741313083 | Montáž zásuvka chráněná v krabici šroubové připojení 2P+PE dvojí zapojení, prostředí venkovní, mokré se zapojením vodičů | kus | 6 | 0 | 0 |  | 0 |  | 0 | 15 | 0 | 0 |  | CS ÚRS 2023 02 | 1
|  |  |  | Plný popis: | Montáž zásuvek domovních se zapojením vodičů šroubové připojení venkovní nebo mokré, provedení 2P + PE dvojí zapojení pro průběžnou montáž | [14 empty] | Montáž zásuvek domovních se zapojením vodičů šroubové připojení venkovní nebo mokré, provedení 2P + PE dvojí zapojení pro průběžnou montáž
|  | 16 | H | SMS97-22 | Zásuvka jednonásobná polozapuštěná, 10/16A, 230V, bílá, IP44 | ks | 6 | 0 | 0 |  | 0 |  | 0 | 15 | 0 | 0 |  | VLASTNÍ | 1
|  |  |  | Plný popis: | --- | [14 empty] | ---
|  | 17 | SP | 741311004 | Montáž čidlo pohybu nástěnné se zapojením vodičů | kus | 14 | 0 | 0 |  | 0 |  | 0 | 15 | 0 | 0 |  | CS ÚRS 2023 02 | 1
|  |  |  | Plný popis: | Montáž spínačů speciálních se zapojením vodičů čidla pohybu nástěnného | [14 empty] | Montáž spínačů speciálních se zapojením vodičů čidla pohybu nástěnného
|  | 18 | H | 21-663-22 | Senzor pohybový přisazený stropní, 110-240V AC/50Hz, 360°, IP44/Třída II, 1x relé/2300W, 30sec-30min, 10-2000 Lux, průměr max 10m, barva bílá, nastavení pomocí dálkového ovladače | ks | 14 | 0 | 0 |  | 0 |  | 0 | 15 | 0 | 0 |  | VLASTNÍ | 1
|  |  |  | Plný popis: | --- | [14 empty] | ---
|  | 19 | SP | 741330371 | Montáž ovladač tlačítkový ve skříni 1 tlačítkový | kus | 1 | 0 | 0 |  | 0 |  | 0 | 15 | 0 | 0 |  | CS ÚRS 2023 02 | 1
|  |  |  | Plný popis: | Montáž ovladačů tlačítkových ve skříni se zapojením vodičů 1 tlačítkových | [14 empty] | Montáž ovladačů tlačítkových ve skříni se zapojením vodičů 1 tlačítkových
|  | 20 | H | SMS602-22 | Požární tlačítko v krabici se sklem a dvěma kontaktními jednotkami v dodávce (1x NC + 1x NO), IP55, RAL 3000 červená, 120 x 120 x 50 mm, kontakty: 1x NO 3 A / 240 V, 1x NC 3 A / 240 V | ks | 1 | 0 | 0 |  | 0 |  | 0 | 15 | 0 | 0 |  | VLASTNÍ | 1
|  |  |  | Plný popis: | --- | [14 empty] | ---
|  | 21 | H | SMS109 | Rámeček pro přístroje (zásuvky, vypínače), bílý - náklady na MODUL | MOD | 171 | 0 | 0 |  | 0 |  | 0 | 15 | 0 | 0 |  | VLASTNÍ | 1
|  |  |  | Plný popis: | --- | [14 empty] | ---
S/SO 04 B/08./D_00-1 | 4 |  | Oddíl |  | D_00-1: RE - Elektroměrový rozvaděč |  |  |  | 0 |  | 0 |  | 0 |  | 0 | 0 |  |  | 5
|  | 1 | SP | 741210003 | Montáž rozvodnice oceloplechová nebo plastová běžná do 100 kg | kus | 2 | 0 | 0 |  | 0 |  | 0 | 15 | 0 | 0 |  | CS ÚRS 2023 02 | 1
|  |  |  | Plný popis: | Montáž rozvodnic oceloplechových nebo plastových bez zapojení vodičů běžných, hmotnosti do 100 kg | [14 empty] | Montáž rozvodnic oceloplechových nebo plastových bez zapojení vodičů běžných, hmotnosti do 100 kg
|  | 2 | H | PVL7180101-KSZ-RH01 | Protokol o kusové zkoušce | KS | 2 | 0 | 0 |  | 0 |  | 0 | 15 | 0 | 0 |  | VLASTNÍ | 1
|  |  |  | Plný popis: | --- | [14 empty] | ---
|  | 3 | SP | HZS2232 | Hodinová zúčtovací sazba elektrikář odborný | hod | 38 | 0 | 0 |  | 0 |  | 0 | 15 | 0 | 0 |  | CS ÚRS 2023 02 | 1
|  |  |  | Plný popis: | Hodinové zúčtovací sazby profesí PSV provádění stavebních instalací elektrikář odborný | [14 empty] | Hodinové zúčtovací sazby profesí PSV provádění stavebních instalací elektrikář odborný
|  | 4 | H | RE1 | Elektroměrová skříň s hlavním vypínačem In=200A (TOTAL STOP), provedení pod omítku IP30/20, ŠxV=635x1760 mm, vybavení dle projektové dokumentace, provedení dle PP ČEZ Distribuce a.s. | kpl | 1 | 0 | 0 |  | 0 |  | 0 | 15 | 0 | 0 |  | VLASTNÍ | 1
|  |  |  | Plný popis: | --- | [14 empty] | ---
|  | 5 | H | RE2 | Elektroměrová skříň v provedení pod omítku, pro osazení až 12-ti 3f elektroměrů, IP30/20, provedení dle projektové dokumentace, provedení dle PP ČEZ Distribuce a.s. | kpl | 1 | 0 | 0 |  | 0 |  | 0 | 15 | 0 | 0 |  | VLASTNÍ | 1
|  |  |  | Plný popis: | --- | [14 empty] | ---
S/SO 04 B/08./D_00-2 | 4 |  | Oddíl |  | D_00-2: RSS - Rozvaděč společné spotřeby |  |  |  | 0 |  | 0 |  | 0 |  | 0 | 0 |  |  | 4
|  | 1 | SP | 741210002 | Montáž rozvodnice oceloplechová nebo plastová běžná do 50 kg | kus | 1 | 0 | 0 |  | 0 |  | 0 | 15 | 0 | 0 |  | CS ÚRS 2023 02 | 1
|  |  |  | Plný popis: | Montáž rozvodnic oceloplechových nebo plastových bez zapojení vodičů běžných, hmotnosti do 50 kg | [14 empty] | Montáž rozvodnic oceloplechových nebo plastových bez zapojení vodičů běžných, hmotnosti do 50 kg
|  | 2 | H | PVL7180101-KSZ-RH01 | Protokol o kusové zkoušce | KS | 1 | 0 | 0 |  | 0 |  | 0 | 15 | 0 | 0 |  | VLASTNÍ | 1
|  |  |  | Plný popis: | --- | [14 empty] | ---
|  | 3 | SP | HZS2232 | Hodinová zúčtovací sazba elektrikář odborný | hod | 15 | 0 | 0 |  | 0 |  | 0 | 15 | 0 | 0 |  | CS ÚRS 2023 02 | 1
|  |  |  | Plný popis: | Hodinové zúčtovací sazby profesí PSV provádění stavebních instalací elektrikář odborný | [14 empty] | Hodinové zúčtovací sazby profesí PSV provádění stavebních instalací elektrikář odborný
|  | 4 | H | RSS | Rozvodnice pod omítku, plech.dveře, šroubová svorkovnice, řad 4, modulů 56, IP30/20, provedení dle projektové dokumentace. | kpl | 1 | 0 | 0 |  | 0 |  | 0 | 15 | 0 | 0 |  | VLASTNÍ | 1
|  |  |  | Plný popis: | --- | [14 empty] | ---
S/SO 04 B/08./D_00-3 | 4 |  | Oddíl |  | D_00-3: RB - Rozvaděč bytový |  |  |  | 0 |  | 0 |  | 0 |  | 0 | 0 |  |  | 4
|  | 1 | SP | 741210002 | Montáž rozvodnice oceloplechová nebo plastová běžná do 50 kg | kus | 5 | 0 | 0 |  | 0 |  | 0 | 15 | 0 | 0 |  | CS ÚRS 2023 02 | 1
|  |  |  | Plný popis: | Montáž rozvodnic oceloplechových nebo plastových bez zapojení vodičů běžných, hmotnosti do 50 kg | [14 empty] | Montáž rozvodnic oceloplechových nebo plastových bez zapojení vodičů běžných, hmotnosti do 50 kg
|  | 2 | H | PVL7180101-KSZ-RH01 | Protokol o kusové zkoušce | KS | 5 | 0 | 0 |  | 0 |  | 0 | 15 | 0 | 0 |  | VLASTNÍ | 1
|  |  |  | Plný popis: | --- | [14 empty] | ---
|  | 3 | SP | HZS2232 | Hodinová zúčtovací sazba elektrikář odborný | hod | 40 | 0 | 0 |  | 0 |  | 0 | 15 | 0 | 0 |  | CS ÚRS 2023 02 | 1
|  |  |  | Plný popis: | Hodinové zúčtovací sazby profesí PSV provádění stavebních instalací elektrikář odborný | [14 empty] | Hodinové zúčtovací sazby profesí PSV provádění stavebních instalací elektrikář odborný
|  | 4 | H | RB | Rozvodnice pod omítku, plech.dveře, šroubová svorkovnice, řad 3, modulů 42, krytí IP30/20, provedení dle projektové dokumentace. | kpl | 5 | 0 | 0 |  | 0 |  | 0 | 15 | 0 | 0 |  | VLASTNÍ | 1
|  |  |  | Plný popis: | --- | [14 empty] | ---
S/SO 04 B/08./F. | 4 |  | Oddíl |  | F.: Ukončení vodičů |  |  |  | 0 |  | 0 |  | 0 |  | 0 | 0 |  |  | 7
|  | 1 | SP | 741130001 | Ukončení vodič izolovaný do 2,5 mm2 v rozváděči nebo na přístroji | kus | 2620 | 0 | 0 |  | 0 |  | 0 | 15 | 0 | 0 |  | CS ÚRS 2023 02 | 1
|  |  |  | Plný popis: | Ukončení vodičů a kabelů izolovaných s označením a zapojením v rozváděči nebo na přístroji, průřezu žíly do 2,5 mm2 | [14 empty] | Ukončení vodičů a kabelů izolovaných s označením a zapojením v rozváděči nebo na přístroji, průřezu žíly do 2,5 mm2
|  | 2 | SP | 741130003 | Ukončení vodič izolovaný do 4 mm2 v rozváděči nebo na přístroji | kus | 148 | 0 | 0 |  | 0 |  | 0 | 15 | 0 | 0 |  | CS ÚRS 2023 02 | 1
|  |  |  | Plný popis: | Ukončení vodičů a kabelů izolovaných s označením a zapojením v rozváděči nebo na přístroji, průřezu žíly do 4 mm2 | [14 empty] | Ukončení vodičů a kabelů izolovaných s označením a zapojením v rozváděči nebo na přístroji, průřezu žíly do 4 mm2
|  | 3 | SP | 741130004 | Ukončení vodič izolovaný do 6 mm2 v rozváděči nebo na přístroji | kus | 48 | 0 | 0 |  | 0 |  | 0 | 15 | 0 | 0 |  | CS ÚRS 2023 02 | 1
|  |  |  | Plný popis: | Ukončení vodičů a kabelů izolovaných s označením a zapojením v rozváděči nebo na přístroji, průřezu žíly do 6 mm2 | [14 empty] | Ukončení vodičů a kabelů izolovaných s označením a zapojením v rozváděči nebo na přístroji, průřezu žíly do 6 mm2
|  | 4 | SP | 741130005 | Ukončení vodič izolovaný do 10 mm2 v rozváděči nebo na přístroji | kus | 62 | 0 | 0 |  | 0 |  | 0 | 15 | 0 | 0 |  | CS ÚRS 2023 02 | 1
|  |  |  | Plný popis: | Ukončení vodičů a kabelů izolovaných s označením a zapojením v rozváděči nebo na přístroji, průřezu žíly do 10 mm2 | [14 empty] | Ukončení vodičů a kabelů izolovaných s označením a zapojením v rozváděči nebo na přístroji, průřezu žíly do 10 mm2
|  | 5 | SP | 741130006 | Ukončení vodič izolovaný do 16 mm2 v rozváděči nebo na přístroji | kus | 12 | 0 | 0 |  | 0 |  | 0 | 15 | 0 | 0 |  | CS ÚRS 2023 02 | 1
|  |  |  | Plný popis: | Ukončení vodičů a kabelů izolovaných s označením a zapojením v rozváděči nebo na přístroji, průřezu žíly do 16 mm2 | [14 empty] | Ukončení vodičů a kabelů izolovaných s označením a zapojením v rozváděči nebo na přístroji, průřezu žíly do 16 mm2
|  | 6 | SP | 741130007 | Ukončení vodič izolovaný do 25 mm2 v rozváděči nebo na přístroji | kus | 32 | 0 | 0 |  | 0 |  | 0 | 15 | 0 | 0 |  | CS ÚRS 2023 02 | 1
|  |  |  | Plný popis: | Ukončení vodičů a kabelů izolovaných s označením a zapojením v rozváděči nebo na přístroji, průřezu žíly do 25 mm2 | [14 empty] | Ukončení vodičů a kabelů izolovaných s označením a zapojením v rozváděči nebo na přístroji, průřezu žíly do 25 mm2
|  | 7 | SP | 741130011 | Ukončení vodič izolovaný do 50 mm2 v rozváděči nebo na přístroji | kus | 10 | 0 | 0 |  | 0 |  | 0 | 15 | 0 | 0 |  | CS ÚRS 2023 02 | 1
|  |  |  | Plný popis: | Ukončení vodičů a kabelů izolovaných s označením a zapojením v rozváděči nebo na přístroji, průřezu žíly do 50 mm2 | [14 empty] | Ukončení vodičů a kabelů izolovaných s označením a zapojením v rozváděči nebo na přístroji, průřezu žíly do 50 mm2
S/SO 04 B/08./G. | 4 |  | Oddíl |  | G.: Pomocné stavební práce při elektromontážích |  |  |  | 0 |  | 0.01402 |  | 6.5365 |  | 0 | 0 |  |  | 9
|  | 1 | MP | 468091251 | Vysekání kapes a výklenků ve zdivu betonovém pro elektroinstalační zařízení pl přes 0,25 m2 jakékoliv hl | m3 | 0.8 | 0 | 0 |  | 0 | 2.2 | 1.76 | 15 | 0 | 0 |  | CS ÚRS 2023 02 | 1
|  |  |  | Plný popis: | Vysekání kapes nebo výklenků ve zdivu pro osazení kotevních prvků nebo elektroinstalačního zařízení betonovém nebo kamenném, velikosti plochy přes 0,25 m2 jakékoliv hloubky | [14 empty] | Vysekání kapes nebo výklenků ve zdivu pro osazení kotevních prvků nebo elektroinstalačního zařízení betonovém nebo kamenném, velikosti plochy přes 0,25 m2 jakékoliv hloubky
|  | 2 | MP | 468091111 | Vysekání kapes a výklenků ve zdivu z lehkých betonů, dutých cihel a tvárnic pro krabice 7x7x5 cm | kus | 250 | 0 | 0 |  | 0 | 3e-05 | 0.0075 | 15 | 0 | 0 |  | CS ÚRS 2023 02 | 1
|  |  |  | Plný popis: | Vysekání kapes nebo výklenků ve zdivu pro osazení kotevních prvků nebo elektroinstalačního zařízení z lehkých betonů, dutých cihel nebo tvárnic, velikosti 7x7x5 cm | [14 empty] | Vysekání kapes nebo výklenků ve zdivu pro osazení kotevních prvků nebo elektroinstalačního zařízení z lehkých betonů, dutých cihel nebo tvárnic, velikosti 7x7x5 cm
|  | 3 | MP | 468111122 | Frézování drážek pro vodiče ve stěnách z cihel včetně omítky do 5x5 cm | m | 521 | 0 | 0 | 2e-05 | 0.01042 | 0.003 | 1.563 | 15 | 0 | 0 |  | CS ÚRS 2023 02 | 1
|  |  |  | Plný popis: | Frézování drážek pro vodiče ve stěnách z cihel včetně omítky, rozměru do 5x5 cm | [14 empty] | Frézování drážek pro vodiče ve stěnách z cihel včetně omítky, rozměru do 5x5 cm
|  | 4 | MP | 468111312 | Frézování drážek pro vodiče ve stěnách z betonu do 5x5 cm | m | 72 | 0 | 0 | 5e-05 | 0.0036 | 0.005 | 0.36 | 15 | 0 | 0 |  | CS ÚRS 2023 02 | 1
|  |  |  | Plný popis: | Frézování drážek pro vodiče ve stěnách z betonu, rozměru do 5x5 cm | [14 empty] | Frézování drážek pro vodiče ve stěnách z betonu, rozměru do 5x5 cm
|  | 5 | MP | 468081526 | Vybourání otvorů pro elektroinstalace ve zdivu železobetonovém pl přes 0,09 do 0,25 m2 tl přes 75 do 90 cm | kus | 3 | 0 | 0 |  | 0 | 0.522 | 1.566 | 15 | 0 | 0 |  | CS ÚRS 2023 02 | 1
|  |  |  | Plný popis: | Vybourání otvorů ve zdivu železobetonovém plochy přes 0,09 do 0,25 m2 a tloušťky přes 75 do 90 cm | [14 empty] | Vybourání otvorů ve zdivu železobetonovém plochy přes 0,09 do 0,25 m2 a tloušťky přes 75 do 90 cm
|  | 6 | MP | 468101132 | Vysekání rýh pro montáž trubek a kabelů ve zdivu betonovém hl přes 5 do 7 cm a š přes 7 do 10 cm | m | 80 | 0 | 0 |  | 0 | 0.016 | 1.28 | 15 | 0 | 0 |  | CS ÚRS 2023 02 | 1
|  |  |  | Plný popis: | Vysekání rýh pro montáž trubek a kabelů v kamenných nebo betonových zdech hloubky přes 5 do 7 cm a šířky přes 7 do 10 cm | [14 empty] | Vysekání rýh pro montáž trubek a kabelů v kamenných nebo betonových zdech hloubky přes 5 do 7 cm a šířky přes 7 do 10 cm
|  | 7 | MP | 469971111 | Svislá doprava suti a vybouraných hmot při elektromontážích za první podlaží | t | 4 | 0 | 0 |  | 0 |  | 0 | 15 | 0 | 0 |  | CS ÚRS 2023 02 | 1
|  |  |  | Plný popis: | Odvoz suti a vybouraných hmot svislá doprava suti a vybouraných hmot za první podlaží | [14 empty] | Odvoz suti a vybouraných hmot svislá doprava suti a vybouraných hmot za první podlaží
|  | 8 | MP | 469972111 | Odvoz suti a vybouraných hmot při elektromontážích do 1 km | t | 4 | 0 | 0 |  | 0 |  | 0 | 15 | 0 | 0 |  | CS ÚRS 2023 02 | 1
|  |  |  | Plný popis: | Odvoz suti a vybouraných hmot odvoz suti a vybouraných hmot do 1 km | [14 empty] | Odvoz suti a vybouraných hmot odvoz suti a vybouraných hmot do 1 km
|  | 9 | MP | 469973121 | Poplatek za uložení na recyklační skládce (skládkovné) stavebního odpadu z armovaného betonu kód odpadu 17 01 01 | t | 4 | 0 | 0 |  | 0 |  | 0 | 15 | 0 | 0 |  | CS ÚRS 2023 02 | 1
|  |  |  | Plný popis: | Poplatek za uložení stavebního odpadu (skládkovné) na recyklační skládce z armovaného betonu zatříděného do Katalogu odpadů pod kódem 17 01 01 | [14 empty] | Poplatek za uložení stavebního odpadu (skládkovné) na recyklační skládce z armovaného betonu zatříděného do Katalogu odpadů pod kódem 17 01 01
S/SO 04 B/08./H_VRN-01 | 4 |  | Oddíl |  | H_VRN-01: Revize |  |  |  | 0 |  | 0 |  | 0 |  | 0 | 0 |  |  | 2
|  | 1 | SP | 741810003 | Celková prohlídka elektrického rozvodu a zařízení přes 0,5 do 1 milionu Kč | kus | 1 | 0 | 0 |  | 0 |  | 0 | 15 | 0 | 0 |  | CS ÚRS 2023 02 | 1
|  |  |  | Plný popis: | Zkoušky a prohlídky elektrických rozvodů a zařízení celková prohlídka a vyhotovení revizní zprávy pro objem montážních prací přes 500 do 1000 tis. Kč | [14 empty] | Zkoušky a prohlídky elektrických rozvodů a zařízení celková prohlídka a vyhotovení revizní zprávy pro objem montážních prací přes 500 do 1000 tis. Kč
|  | 2 | SP | 741810011 | Příplatek k celkové prohlídce za každých dalších 500 000,- Kč | kus | 1 | 0 | 0 |  | 0 |  | 0 | 15 | 0 | 0 |  | CS ÚRS 2023 02 | 1
|  |  |  | Plný popis: | Zkoušky a prohlídky elektrických rozvodů a zařízení celková prohlídka a vyhotovení revizní zprávy pro objem montážních prací Příplatek k ceně 0003 za každých dalších i započatých 500 tis. Kč přes 1000 tis. Kč | [14 empty] | Zkoušky a prohlídky elektrických rozvodů a zařízení celková prohlídka a vyhotovení revizní zprávy pro objem montážních prací Příplatek k ceně 0003 za každých dalších i započatých 500 tis. Kč přes 1000 tis. Kč
S/SO 04 B/08./H_VRN-02 | 4 |  | Oddíl |  | H_VRN-02: Dokumentace (silnoproudu a slaboproudu) |  |  |  | 0 |  | 0 |  | 0 |  | 0 | 0 |  |  | 1
|  | 1 | H | 013254000_DSPS | Dokumentace skutečného provedení stavby | hod | 40 | 0 | 0 |  | 0 |  | 0 | 15 | 0 | 0 |  | VLASTNÍ | 1
|  |  |  | Plný popis: | --- | [14 empty] | ---
S/SO 04 B/08./H_VRN-03 | 4 |  | Oddíl |  | H_VRN-03: Koordinace |  |  |  | 0 |  | 0 |  | 0 |  | 0 | 0 |  |  | 1
|  | 1 | H | 045303000 | Koordinační činnost | hod | 15 | 0 | 0 |  | 0 |  | 0 | 15 | 0 | 0 |  | VLASTNÍ | 1
|  |  |  | Plný popis: | --- | [14 empty] | ---
S/SO 04 B/08./H_VRN-04 | 4 |  | Oddíl |  | H_VRN-04: Protipožární ucpávky |  |  |  | 0 |  | 0 |  | 0 |  | 0 | 0 |  |  | 3
|  | 1 | SP | 741920051 | Montáž se zhotovením přepážka z desek nebo omítek do 150 mm ve stěně | m2 | 1.5 | 0 | 0 |  | 0 |  | 0 | 15 | 0 | 0 |  | CS ÚRS 2023 02 | 1
|  |  |  | Plný popis: | Montáž a zhotovení ohnivzdorných konstrukcí pro elektrozařízení přepážek z desek nebo vyztužených omítek silikátových s výplní ve stěnovém průchodu, tl. do 150 mm | [14 empty] | Montáž a zhotovení ohnivzdorných konstrukcí pro elektrozařízení přepážek z desek nebo vyztužených omítek silikátových s výplní ve stěnovém průchodu, tl. do 150 mm
|  | 2 | SP | 741920061 | Montáž se zhotovením přepážka z desek nebo omítek do 200 mm ve stropu | m2 | 2 | 0 | 0 |  | 0 |  | 0 | 15 | 0 | 0 |  | CS ÚRS 2023 02 | 1
|  |  |  | Plný popis: | Montáž a zhotovení ohnivzdorných konstrukcí pro elektrozařízení přepážek z desek nebo vyztužených omítek silikátových s výplní ve stropním průchodu, tl. do 200 mm | [14 empty] | Montáž a zhotovení ohnivzdorných konstrukcí pro elektrozařízení přepážek z desek nebo vyztužených omítek silikátových s výplní ve stropním průchodu, tl. do 200 mm
|  | 3 | H | UCP-MAT | Protipožární ucpávka komplet | m2 | 2 | 0 | 0 |  | 0 |  | 0 | 15 | 0 | 0 |  | VLASTNÍ | 1
|  |  |  | Plný popis: | --- | [14 empty] | ---
S/SO 04 B/09. | 3 |  | Podobjekt |  | 09.: VCHOD D - SLABOPROUDÁ ELEKTRONSTALACE |  |  |  | 0 |  | 0.0098 |  | 4.0378 |  | 0 | 0 |  |  | 161
S/SO 04 B/09./A_01. | 4 |  | Oddíl |  | A_01.: STA - Rozvod pro TV (pozemní+satelitní) |  |  |  | 0 |  | 0.0008 |  | 0 |  | 0 | 0 |  |  | 29
|  | 1 | SP | 742420021 | Montáž antenního stožáru včetně upevňovacího materiálu | kus | 1 | 0 | 0 |  | 0 |  | 0 | 15 | 0 | 0 |  | CS ÚRS 2023 02 | 1
|  |  |  | Plný popis: | Montáž společné televizní antény antenního stožáru včetně upevňovacího materiálu | [14 empty] | Montáž společné televizní antény antenního stožáru včetně upevňovacího materiálu
|  | 2 | H | TOM01 | Antenní stožár jednodílný o výšce 3000mm a průměru 48mm. Povrchově upraveno v žárovém zinku. | KS | 1 | 0 | 0 |  | 0 |  | 0 | 15 | 0 | 0 |  | VLASTNÍ | 1
|  |  |  | Plný popis: | --- | [14 empty] | ---
|  | 3 | H | SWG01 | PVC manžeta pro stožáry 42-60mm, černá, k utěsnění střešních krytů a stožárů proti zatékání vody | KS | 1 | 0 | 0 |  | 0 |  | 0 | 15 | 0 | 0 |  | VLASTNÍ | 1
|  |  |  | Plný popis: | --- | [14 empty] | ---
|  | 4 | H | TOM02 | Držák pro upevnění stožáru oprůměru 48mm. Povrchově upraveno galvanickým zinkem. | KS | 1 | 0 | 0 |  | 0 |  | 0 | 15 | 0 | 0 |  | VLASTNÍ | 1
|  |  |  | Plný popis: | --- | [14 empty] | ---
|  | 5 | H | TOM03 | Držák antén 41/40 pro stožár STA o průměru 25 - 89 mm se dvěmi rameny a tyčí D 48 mm délky 410 mm | ks | 1 | 0 | 0 |  | 0 |  | 0 | 15 | 0 | 0 |  | VLASTNÍ | 1
|  |  |  | Plný popis: | --- | [14 empty] | ---
|  | 6 | H | ELS03 | UHF anténa pro příjem digitálního i analogového signálu DVB-T/T2 v pásmu UHF,frekvenční rozsah: 470-694 MHz ,kanály: 21-48, zisk: 17,5 dB | KS | 1 | 0 | 0 |  | 0 |  | 0 | 15 | 0 | 0 |  | VLASTNÍ | 1
|  |  |  | Plný popis: | --- | [14 empty] | ---
|  | 7 | H | FUB01 | Hliníková parabola 80cm světle šedá, rozměry 74x84cm, zisk pro 10,75 GHz 36,8 dB, zisk pro 11,75 GHz 37,7 dB, zisk pro 12,75 GHz 38,5 dB, kotevní objímka pro průměr stožáru 30-80 mm | KS | 1 | 0 | 0 |  | 0 |  | 0 | 15 | 0 | 0 |  | VLASTNÍ | 1
|  |  |  | Plný popis: | --- | [14 empty] | ---
|  | 8 | H | TLS01 | Multifokální držák 4xLNB na parabolu 60-105 cm pro příjem až 4 družic | KS | 1 | 0 | 0 |  | 0 |  | 0 | 15 | 0 | 0 |  | VLASTNÍ | 1
|  |  |  | Plný popis: | --- | [14 empty] | ---
|  | 9 | H | INV01 | Konvertor QUATTRO (4x výstup) se šumovým číslem 0,2 dB pro multipřepínač, frekvenční rozsah 10,7 - 12,75 GHz, technologie ULN+ filtr pro příjem satelitního a UHD vysílání | ks | 1 | 0 | 0 |  | 0 |  | 0 | 15 | 0 | 0 |  | VLASTNÍ | 1
|  |  |  | Plný popis: | --- | [14 empty] | ---
|  | 10 | SP | 742420081 | Montáž systémového zdroje do rozvaděče | kus | 1 | 0 | 0 |  | 0 |  | 0 | 15 | 0 | 0 |  | CS ÚRS 2023 02 | 1
|  |  |  | Plný popis: | Montáž společné televizní antény systémového zdroje do rozvaděče | [14 empty] | Montáž společné televizní antény systémového zdroje do rozvaděče
|  | 11 | H | ALD03 | Anténní napájecí zdroj 230V/12V/100 mA pro anténní zesilovače s integrovanou napájecí vyhýbkou a širokopásmovým rozbočovačem na výstupu, 1x vstup, 2x výstup, IP30, 40-862 MHz, vložný útlum 4,8±0,5 dB | KS | 1 | 0 | 0 |  | 0 |  | 0 | 15 | 0 | 0 |  | VLASTNÍ | 1
|  |  |  | Plný popis: | --- | [14 empty] | ---
|  | 12 | MP | 220370421 | Montáž jednotky zesilovače 100 W | kus | 1 | 0 | 0 |  | 0 |  | 0 | 15 | 0 | 0 |  | CS ÚRS 2023 02 | 1
|  |  |  | Plný popis: | Montáž zesilovače jednotky včetně upevnění jednotky do stojanu, nastavení elekrických hodnot a odzkoušení funkce 100 W | [14 empty] | Montáž zesilovače jednotky včetně upevnění jednotky do stojanu, nastavení elekrických hodnot a odzkoušení funkce 100 W
|  | 13 | H | ALD04 | Anténní širokopásmový zesilovač vhodný do vnitřního i venkovního prostředí, 4 vstupy, FM-BIII/ DAB - UHF - UHF, zesílení 20 dB (FM/DAB/BIII), 32 dB (UHF1/UHF2), IP53, F konektory | KS | 1 | 0 | 0 |  | 0 |  | 0 | 15 | 0 | 0 |  | VLASTNÍ | 1
|  |  |  | Plný popis: | --- | [14 empty] | ---
|  | 14 | SP | 742420071 | Montáž multipřepínače do rozvaděče | kus | 1 | 0 | 0 |  | 0 |  | 0 | 15 | 0 | 0 |  | CS ÚRS 2023 02 | 1
|  |  |  | Plný popis: | Montáž společné televizní antény multipřepínače do rozvaděče | [14 empty] | Montáž společné televizní antény multipřepínače do rozvaděče
|  | 15 | H | kex02 | Multipřepínač 9/10 , integrovaný zdroj, aktivní + pasivní TV vstup. Multiswitch je určen pro distribuci pozemních a dvou satelitních pozic (8 polarizací) pro 10 účastníků. | ku | 1 | 0 | 0 |  | 0 |  | 0 | 15 | 0 | 0 |  | VLASTNÍ | 1
|  |  |  | Plný popis: | --- | [14 empty] | ---
|  | 16 | SP | 741322141 | Montáž svodiče přepětí nn typ 3 jednopólových na DIN lištu se zapojením vodičů | kus | 5 | 0 | 0 |  | 0 |  | 0 | 15 | 0 | 0 |  | CS ÚRS 2023 02 | 1
|  |  |  | Plný popis: | Montáž přepěťových ochran nn se zapojením vodičů svodiče přepětí – typ 3 na DIN lištu jednopólových | [14 empty] | Montáž přepěťových ochran nn se zapojením vodičů svodiče přepětí – typ 3 na DIN lištu jednopólových
|  | 17 | H | SMS505 | Svodič bleskových proudů se stíněním odděleným od ochranné země bleskojistkou, k ochraně koaxiálních přijímacích a vysílacích vedení, televizních systémů, kamer a TV přijímačů | ks | 5 | 0 | 0 |  | 0 |  | 0 | 15 | 0 | 0 |  | VLASTNÍ | 1
|  |  |  | Plný popis: | --- | [14 empty] | ---
|  | 18 | MP | 220300642 | Ukončení kabelu koaxiálního pro anténní svody průměru do 10 mm | kus | 20 | 0 | 0 | 4e-05 | 0.0008 |  | 0 | 15 | 0 | 0 |  | CS ÚRS 2023 02 | 1
|  |  |  | Plný popis: | Ukončení koaxiálních kabelů pro anténní svody včetně odstranění pláště na jednom konci kabelu, úpravy vnějšího dutého vodiče, odstranění izolace z vnitřního vodiče, přiletování na špičky konektorů na kabelu do vnějšího průměru do 10 mm | [14 empty] | Ukončení koaxiálních kabelů pro anténní svody včetně odstranění pláště na jednom konci kabelu, úpravy vnějšího dutého vodiče, odstranění izolace z vnitřního vodiče, přiletování na špičky konektorů na kabelu do vnějšího průměru do 10 mm
|  | 19 | SP | 742420111 | Montáž F konektoru | kus | 20 | 0 | 0 |  | 0 |  | 0 | 15 | 0 | 0 |  | CS ÚRS 2023 02 | 1
|  |  |  | Plný popis: | Montáž společné televizní antény F konektoru | [14 empty] | Montáž společné televizní antény F konektoru
|  | 20 | H | STN01 | Šroubovací F konektor pro koaxiální kabely o průměru do 7mm, 75 Ω, kovové provedení | KS | 20 | 0 | 0 |  | 0 |  | 0 | 15 | 0 | 0 |  | VLASTNÍ | 1
|  |  |  | Plný popis: | --- | [14 empty] | ---
|  | 21 | MP | 220700331 | Kontrola měření anténního systému AS typu PD složeného ze dvou kusů anténních jednotek | kus | 1 | 0 | 0 |  | 0 |  | 0 | 15 | 0 | 0 |  | CS ÚRS 2023 02 | 1
|  |  |  | Plný popis: | Kontrola měření a nastavení anténního systému včetně koaxiálního rozvaděče a dalších napáječů AS PD složeného ze dvou kusů anténních jednotek | [14 empty] | Kontrola měření a nastavení anténního systému včetně koaxiálního rozvaděče a dalších napáječů AS PD složeného ze dvou kusů anténních jednotek
|  | 22 | SP | 742121001 | Montáž kabelů sdělovacích pro vnitřní rozvody do 15 žil | m | 300 | 0 | 0 |  | 0 |  | 0 | 15 | 0 | 0 |  | CS ÚRS 2023 02 | 1
|  |  |  | Plný popis: | Montáž kabelů sdělovacích pro vnitřní rozvody počtu žil do 15 | [14 empty] | Montáž kabelů sdělovacích pro vnitřní rozvody počtu žil do 15
|  | 23 | H | pol407 | Koaxiální kabel CU PVC s impedancí 75 ohmů. PVC plášť, určen pro vnitřní použití. Středovým vodičem je měděný drát (0,8mm), dielektrikum (3,5mm), vnější vodič Cu fólie + 44% opletení. Vnější průměr 4,1mm. Pracovní teplotní rozsah: -40°C až 70° | m | 300 | 0 | 0 |  | 0 |  | 0 | 15 | 0 | 0 |  | VLASTNÍ | 1
|  |  |  | Plný popis: | --- | [14 empty] | ---
|  | 24 | SP | 742121001 | Montáž kabelů sdělovacích pro vnitřní rozvody do 15 žil | m | 250 | 0 | 0 |  | 0 |  | 0 | 15 | 0 | 0 |  | CS ÚRS 2023 02 | 1
|  |  |  | Plný popis: | Montáž kabelů sdělovacích pro vnitřní rozvody počtu žil do 15 | [14 empty] | Montáž kabelů sdělovacích pro vnitřní rozvody počtu žil do 15
|  | 25 | H | KOAX_UV | Koaxiální kabel nejvyšší kvality se středovým vodičem z čisté mědi BC a trojnásobným stíněním TRISHIELD z pocínované mědi CuSn. Kabel je určen pro všechny náročné aplikace přenosů CCTV, TV a SAT signálů.Kabel odolný UV záření pro venkovní instalace. | m | 250 | 0 | 0 |  | 0 |  | 0 | 15 | 0 | 0 |  | VLASTNÍ | 1
|  |  |  | Plný popis: | --- | [14 empty] | ---
|  | 26 | SP | 742420121 | Montáž televizní zásuvky koncové nebo průběžné | kus | 5 | 0 | 0 |  | 0 |  | 0 | 15 | 0 | 0 |  | CS ÚRS 2023 02 | 1
|  |  |  | Plný popis: | Montáž společné televizní antény televizní zásuvky koncové nebo průběžné | [14 empty] | Montáž společné televizní antény televizní zásuvky koncové nebo průběžné
|  | 27 | H | SMS98-22 | Koncová individuální zásuvka TV-R-SAT pro klasický hvězdicový rozvod,oddělovací útlum ≤ 1,5 dB, bílá, IP20, včetně krytky | ks | 5 | 0 | 0 |  | 0 |  | 0 | 15 | 0 | 0 |  | VLASTNÍ | 1
|  |  |  | Plný popis: | --- | [14 empty] | ---
|  | 28 | SP | 741110062 | Montáž trubka plastová ohebná D přes 23 do 35 mm uložená pod omítku | m | 500 | 0 | 0 |  | 0 |  | 0 | 15 | 0 | 0 |  | CS ÚRS 2023 02 | 1
|  |  |  | Plný popis: | Montáž trubek elektroinstalačních s nasunutím nebo našroubováním do krabic plastových ohebných, uložených pod omítku, vnější Ø přes 23 do 35 mm | [14 empty] | Montáž trubek elektroinstalačních s nasunutím nebo našroubováním do krabic plastových ohebných, uložených pod omítku, vnější Ø přes 23 do 35 mm
|  | 29 | H | SMS76 | Trubka, pro instalaci na povrch, do omítky nebo pod omítku, vhodná pro montáž do dutých zdí, příček, stropů, střední mechanická odolnost (750 N/5 cm), 25/18,3 mm, tř. hořl. hmot A-C3 | m | 500 | 0 | 0 |  | 0 |  | 0 | 15 | 0 | 0 |  | VLASTNÍ | 1
|  |  |  | Plný popis: | --- | [14 empty] | ---
S/SO 04 B/09./B_01. | 4 |  | Oddíl |  | B_01.: SK - Datový rozvod v bytech |  |  |  | 0 |  | 0 |  | 0 |  | 0 | 0 |  |  | 7
|  | 1 | SP | 742121001 | Montáž kabelů sdělovacích pro vnitřní rozvody do 15 žil | m | 420 | 0 | 0 |  | 0 |  | 0 | 15 | 0 | 0 |  | CS ÚRS 2023 02 | 1
|  |  |  | Plný popis: | Montáž kabelů sdělovacích pro vnitřní rozvody počtu žil do 15 | [14 empty] | Montáž kabelů sdělovacích pro vnitřní rozvody počtu žil do 15
|  | 2 | H | 20-333 | Instalační kabel Solarix CAT6 UTP PVC Eca 305m/box SXKD-6-UTP-PVC | m | 420 | 0 | 0 |  | 0 |  | 0 | 15 | 0 | 0 |  | VLASTNÍ | 1
|  |  |  | Plný popis: | --- | [14 empty] | ---
|  | 3 | H | 742330042 | Montáž datové dvouzásuvky | kus | 13 | 0 | 0 |  | 0 |  | 0 | 15 | 0 | 0 |  | VLASTNÍ | 1
|  |  |  | Plný popis: | --- | [14 empty] | ---
|  | 4 | H | SLP_Pol_30 | Zásuvka pod omítku 2xRJ45 UTP CAT 6 ,komplet | kpl | 13 | 0 | 0 |  | 0 |  | 0 | 15 | 0 | 0 |  | VLASTNÍ | 1
|  |  |  | Plný popis: | --- | [14 empty] | ---
|  | 5 | SP | 741110062 | Montáž trubka plastová ohebná D přes 23 do 35 mm uložená pod omítku | m | 420 | 0 | 0 |  | 0 |  | 0 | 15 | 0 | 0 |  | CS ÚRS 2023 02 | 1
|  |  |  | Plný popis: | Montáž trubek elektroinstalačních s nasunutím nebo našroubováním do krabic plastových ohebných, uložených pod omítku, vnější Ø přes 23 do 35 mm | [14 empty] | Montáž trubek elektroinstalačních s nasunutím nebo našroubováním do krabic plastových ohebných, uložených pod omítku, vnější Ø přes 23 do 35 mm
|  | 6 | H | SMS76 | Trubka, pro instalaci na povrch, do omítky nebo pod omítku, vhodná pro montáž do dutých zdí, příček, stropů, střední mechanická odolnost (750 N/5 cm), 25/18,3 mm, tř. hořl. hmot A-C3 | m | 420 | 0 | 0 |  | 0 |  | 0 | 15 | 0 | 0 |  | VLASTNÍ | 1
|  |  |  | Plný popis: | --- | [14 empty] | ---
|  | 7 | H | 742330041 | Montáž datové jednozásuvky (v rozvaděči RS) | kus | 35 | 0 | 0 |  | 0 |  | 0 | 15 | 0 | 0 |  | VLASTNÍ | 1
|  |  |  | Plný popis: | --- | [14 empty] | ---
S/SO 04 B/09./C_01. | 4 |  | Oddíl |  | C_01.: Optický rozvod do bytů (trasa RSL<-->RS) |  |  |  | 0 |  | 0 |  | 0 |  | 0 | 0 |  |  | 5
|  | 1 | MP | 220182031 | Zatažení optického kabelu do ochranné HDPE trubky | m | 220 | 0 | 0 |  | 0 |  | 0 | 15 | 0 | 0 |  | CS ÚRS 2023 02 | 1
|  |  |  | Plný popis: | Zatažení optického kabelu do ochranné HDPE trubky | [14 empty] | Zatažení optického kabelu do ochranné HDPE trubky
|  | 2 | SP | 742110013 | Montáž trubek pro slaboproud plastových tuhých pro vnitřní rozvody pro optická vlákna | m | 220 | 0 | 0 |  | 0 |  | 0 | 15 | 0 | 0 |  | CS ÚRS 2023 02 | 1
|  |  |  | Plný popis: | Montáž trubek elektroinstalačních plastových tuhých pro vnitřní rozvody pro optická vlákna | [14 empty] | Montáž trubek elektroinstalačních plastových tuhých pro vnitřní rozvody pro optická vlákna
|  | 3 | H | SLX807 | Mikrotrubička LSOH vnitřní tenkostěnná 12/10mm, pro vnitřní použití, barva fialová | m | 220 | 0 | 0 |  | 0 |  | 0 | 15 | 0 | 0 |  | VLASTNÍ | 1
|  |  |  | Plný popis: | --- | [14 empty] | ---
|  | 4 | SP | 742121002 | Montáž kabelů sdělovacích pro vnitřní rozvody přes 15 žil | m | 220 | 0 | 0 |  | 0 |  | 0 | 15 | 0 | 0 |  | CS ÚRS 2023 02 | 1
|  |  |  | Plný popis: | Montáž kabelů sdělovacích pro vnitřní rozvody počtu žil přes 15 | [14 empty] | Montáž kabelů sdělovacích pro vnitřní rozvody počtu žil přes 15
|  | 5 | H | SLX10 | Univerzální optický kabel s třídou reakce na oheň Eca, 8vl 9/125 LSOH | m | 220 | 0 | 0 |  | 0 |  | 0 | 15 | 0 | 0 |  | VLASTNÍ | 1
|  |  |  | Plný popis: | --- | [14 empty] | ---
S/SO 04 B/09./D_04. | 4 |  | Oddíl |  | D_04.: Optický propoj do vchodu E (trasa RSL-D <-->RSL-E) |  |  |  | 0 |  | 0 |  | 0 |  | 0 | 0 |  |  | 5
|  | 1 | SP | 742110013 | Montáž trubek pro slaboproud plastových tuhých pro vnitřní rozvody pro optická vlákna | m | 40 | 0 | 0 |  | 0 |  | 0 | 15 | 0 | 0 |  | CS ÚRS 2023 02 | 1
|  |  |  | Plný popis: | Montáž trubek elektroinstalačních plastových tuhých pro vnitřní rozvody pro optická vlákna | [14 empty] | Montáž trubek elektroinstalačních plastových tuhých pro vnitřní rozvody pro optická vlákna
|  | 2 | H | 06032_AS100 | Chránička optického kabelu, jednoplášťová, materiál HDPE, vnější průměr 40mm, vnitřní průměr 33mm, zemní provedení, barva oranžová. | m | 40 | 0 | 0 |  | 0 |  | 0 | 15 | 0 | 0 |  | VLASTNÍ | 1
|  |  |  | Plný popis: | --- | [14 empty] | ---
|  | 3 | H | 68822 | Dura-Line - HDPE mikrotrubička venkovní tenkostěnná, 10/8mm, oranžová, pro zafouknutí do HDPE trubky, vnitřní lubrikační vrstva SILICORE, ideální pro zafouknutí kabelů MIKRO do průměru 6mm | m | 40 | 0 | 0 |  | 0 |  | 0 | 15 | 0 | 0 |  | VLASTNÍ | 1
|  |  |  | Plný popis: | --- | [14 empty] | ---
|  | 4 | MP | 220182031 | Zatažení optického kabelu do ochranné HDPE trubky | m | 40 | 0 | 0 |  | 0 |  | 0 | 15 | 0 | 0 |  | CS ÚRS 2023 02 | 1
|  |  |  | Plný popis: | Zatažení optického kabelu do ochranné HDPE trubky | [14 empty] | Zatažení optického kabelu do ochranné HDPE trubky
|  | 5 | H | 70299129 | Zafukovací kabel MICRO Solarix 12vl SM 9/125 HDPE Fca černý SXKO-MICRO-12-OS-HDPE | m | 40 | 0 | 0 |  | 0 |  | 0 | 15 | 0 | 0 |  | VLASTNÍ | 1
|  |  |  | Plný popis: | --- | [14 empty] | ---
S/SO 04 B/09./E_00. | 4 |  | Oddíl |  | E_00.: RS - Rozvaděč slaboproudu v b.j. |  |  |  | 0 |  | 0 |  | 0 |  | 0 | 0 |  |  | 4
|  | 1 | SP | 741210002 | Montáž rozvodnice oceloplechová nebo plastová běžná do 50 kg | kus | 5 | 0 | 0 |  | 0 |  | 0 | 15 | 0 | 0 |  | CS ÚRS 2023 02 | 1
|  |  |  | Plný popis: | Montáž rozvodnic oceloplechových nebo plastových bez zapojení vodičů běžných, hmotnosti do 50 kg | [14 empty] | Montáž rozvodnic oceloplechových nebo plastových bez zapojení vodičů běžných, hmotnosti do 50 kg
|  | 2 | H | RS | Rozvodnice pod omítku, superploché WIFI dveře, multimediální, řad 1+mont.deska, modulů 14+28, 1xmodul pro koaxiální kabel, 7x modul s konektorem RJ45 , 2xzásuvka soklová 230V. | kpl | 5 | 0 | 0 |  | 0 |  | 0 | 15 | 0 | 0 |  | VLASTNÍ | 1
|  |  |  | Plný popis: | --- | [14 empty] | ---
|  | 3 | MP | HZS3222 | Hodinová zúčtovací sazba montér slaboproudých zařízení odborný | hod | 75 | 0 | 0 |  | 0 |  | 0 | 15 | 0 | 0 |  | CS ÚRS 2023 02 | 1
|  |  |  | Plný popis: | Hodinové zúčtovací sazby montáží technologických zařízení na stavebních objektech montér slaboproudých zařízení odborný | [14 empty] | Hodinové zúčtovací sazby montáží technologických zařízení na stavebních objektech montér slaboproudých zařízení odborný
|  | 4 | H | switch v RS | Nastavitelný switch s 8 ethernetovými porty (s Poe) a 2 SFP porty pro připojení do optické sítě. Kapacita switche 20 Gbps, rozměry: 207 x 90 x 31,1 mm. | ks | 5 | 0 | 0 |  | 0 |  | 0 | 15 | 0 | 0 |  | VLASTNÍ | 1
|  |  |  | Plný popis: | --- | [14 empty] | ---
S/SO 04 B/09./F_00. | 4 |  | Oddíl |  | F_00.: RSL - Hlavní rozvaděč slaboproudu |  |  |  | 0 |  | 0 |  | 0 |  | 0 | 0 |  |  | 28
|  | 1 | SP | 742330001 | Montáž rozvaděče nástěnného | kus | 1 | 0 | 0 |  | 0 |  | 0 | 15 | 0 | 0 |  | CS ÚRS 2023 02 | 1
|  |  |  | Plný popis: | Montáž strukturované kabeláže rozvaděče nástěnného | [14 empty] | Montáž strukturované kabeláže rozvaděče nástěnného
|  | 2 | H | RSL | Datový rozvaděč nástěnný o velikosti 21U š.600 x v.1024 x hl.600, krytí IP20, nosnost 300kg, dveře skleněné | kpl | 1 | 0 | 0 |  | 0 |  | 0 | 15 | 0 | 0 |  | VLASTNÍ | 1
|  |  |  | Plný popis: | --- | [14 empty] | ---
|  | 3 | H | 742330R02 | Montáž ventilační jednotky | ks | 1 | 0 | 0 |  | 0 |  | 0 | 15 | 0 | 0 |  | VLASTNÍ | 1
|  |  |  | Plný popis: | --- | [14 empty] | ---
|  | 4 | H | pol551 | Ventilační jednotka | ks | 1 | 0 | 0 |  | 0 |  | 0 | 15 | 0 | 0 |  | VLASTNÍ | 1
|  |  |  | Plný popis: | --- | [14 empty] | ---
|  | 5 | H | 742330R03 | Montáž police do Racku | ks | 1 | 0 | 0 |  | 0 |  | 0 | 15 | 0 | 0 |  | VLASTNÍ | 1
|  |  |  | Plný popis: | --- | [14 empty] | ---
|  | 6 | H | pol552 | Police do racku | ks | 1 | 0 | 0 |  | 0 |  | 0 | 15 | 0 | 0 |  | VLASTNÍ | 1
|  |  |  | Plný popis: | --- | [14 empty] | ---
|  | 7 | H | 742330R04 | Montáž vyvazovacího panelu 1U | ks | 1 | 0 | 0 |  | 0 |  | 0 | 15 | 0 | 0 |  | VLASTNÍ | 1
|  |  |  | Plný popis: | --- | [14 empty] | ---
|  | 8 | H | pol553 | Vyvazovací panel s plastovými oky 1U | ks | 1 | 0 | 0 |  | 0 |  | 0 | 15 | 0 | 0 |  | VLASTNÍ | 1
|  |  |  | Plný popis: | --- | [14 empty] | ---
|  | 9 | H | 742330R05 | Montáž napájecího panelu | ks | 1 | 0 | 0 |  | 0 |  | 0 | 15 | 0 | 0 |  | VLASTNÍ | 1
|  |  |  | Plný popis: | --- | [14 empty] | ---
|  | 10 | H | pol554 | Napájecí panel 5 pozic s přepěťovou ochranou včetně vany | ks | 1 | 0 | 0 |  | 0 |  | 0 | 15 | 0 | 0 |  | VLASTNÍ | 1
|  |  |  | Plný popis: | --- | [14 empty] | ---
|  | 11 | H | 742330R06 | Montáž patch panelu 24port CAT 6 UTP | ks | 1 | 0 | 0 |  | 0 |  | 0 | 15 | 0 | 0 |  | VLASTNÍ | 1
|  |  |  | Plný popis: | --- | [14 empty] | ---
|  | 12 | H | pol555 | Patch panel 24port CAT 6 UTP - osazený | ks | 1 | 0 | 0 |  | 0 |  | 0 | 15 | 0 | 0 |  | VLASTNÍ | 1
|  |  |  | Plný popis: | --- | [14 empty] | ---
|  | 13 | H | 742330R16 | Montáž patch kabelu | ks | 15 | 0 | 0 |  | 0 |  | 0 | 15 | 0 | 0 |  | VLASTNÍ | 1
|  |  |  | Plný popis: | --- | [14 empty] | ---
|  | 14 | H | pol565 | Patch kabel 1m UTP CAT6 | ks | 10 | 0 | 0 |  | 0 |  | 0 | 15 | 0 | 0 |  | VLASTNÍ | 1
|  |  |  | Plný popis: | --- | [14 empty] | ---
|  | 15 | H | pol566 | Patch kabel 3m UTP CAT6 | ks | 5 | 0 | 0 |  | 0 |  | 0 | 15 | 0 | 0 |  | VLASTNÍ | 1
|  |  |  | Plný popis: | --- | [14 empty] | ---
|  | 16 | H | 742330R12 | Montáž UPS | ks | 1 | 0 | 0 |  | 0 |  | 0 | 15 | 0 | 0 |  | VLASTNÍ | 1
|  |  |  | Plný popis: | --- | [14 empty] | ---
|  | 17 | H | pol561 | UPS 1000VA LCD 230V | ks | 1 | 0 | 0 |  | 0 |  | 0 | 15 | 0 | 0 |  | VLASTNÍ | 1
|  |  |  | Plný popis: | --- | [14 empty] | ---
|  | 18 | H | pol564 | Podružný a spojovací materiál | kpl | 1 | 0 | 0 |  | 0 |  | 0 | 15 | 0 | 0 |  | VLASTNÍ | 1
|  |  |  | Plný popis: | --- | [14 empty] | ---
|  | 19 | H | 742330R10 | Montáž switche 24-portů | ks | 1 | 0 | 0 |  | 0 |  | 0 | 15 | 0 | 0 |  | VLASTNÍ | 1
|  |  |  | Plný popis: | --- | [14 empty] | ---
|  | 20 | H | pol559 | Switch 24x RJ-45 GbE, 10/100/1000 , POE+ , 4x SFP | ks | 1 | 0 | 0 |  | 0 |  | 0 | 15 | 0 | 0 |  | VLASTNÍ | 1
|  |  |  | Plný popis: | --- | [14 empty] | ---
|  | 21 | MP | 220182421 | Montáž vany do 19" optického rozvaděče | kus | 1 | 0 | 0 |  | 0 |  | 0 | 15 | 0 | 0 |  | CS ÚRS 2023 02 | 1
|  |  |  | Plný popis: | Montáž součástí 19" optického rozvaděče vany | [14 empty] | Montáž součástí 19" optického rozvaděče vany
|  | 22 | H | OV_24 | Optická vana 24xSC černá aretace plastovým klipem, v sestavě jsou dvě kazety pro 12 vláken. | ks | 1 | 0 | 0 |  | 0 |  | 0 | 15 | 0 | 0 |  | VLASTNÍ | 1
|  |  |  | Plný popis: | --- | [14 empty] | ---
|  | 23 | H | OPT_KON | Optický konektor pro ukončení optického vlákna. | ks | 24 | 0 | 0 |  | 0 |  | 0 | 15 | 0 | 0 |  | VLASTNÍ | 1
|  |  |  | Plný popis: | --- | [14 empty] | ---
|  | 24 | H | OPT_PIG | Optický pigtail pro zakončení optického kabelu v optické vaně či rozvaděči. | ks | 24 | 0 | 0 |  | 0 |  | 0 | 15 | 0 | 0 |  | VLASTNÍ | 1
|  |  |  | Plný popis: | --- | [14 empty] | ---
|  | 25 | H | OPT_OCHS | Ochrana sváru optického vlákna pro mechanickou ochranu sváru optického vlákna. | ks | 24 | 0 | 0 |  | 0 |  | 0 | 15 | 0 | 0 |  | VLASTNÍ | 1
|  |  |  | Plný popis: | --- | [14 empty] | ---
|  | 26 | SP | 742330003 | Montáž rozvaděče optického nástěnného | kus | 1 | 0 | 0 |  | 0 |  | 0 | 15 | 0 | 0 |  | CS ÚRS 2023 02 | 1
|  |  |  | Plný popis: | Montáž strukturované kabeláže rozvaděče optického nástěnného | [14 empty] | Montáž strukturované kabeláže rozvaděče optického nástěnného
|  | 27 | H | OPT_SW | Optický switch velikosti 1U, 20 SFP portů, 4 ETH/SFP combo porty a 4 SFP+ porty pro připojení 10G modulů, fce: L3, VLAN, QoS, DHCP snooping, rychlosti SFP/SFP+ (20) 1000Mbps + (4) 1000Mbps Combo + (4) 10Gbps. | ks | 1 | 0 | 0 |  | 0 |  | 0 | 15 | 0 | 0 |  | VLASTNÍ | 1
|  |  |  | Plný popis: | --- | [14 empty] | ---
|  | 28 | H | OPTC | Optický patch cord 09/125 1m zakončený na obou stranách optickými konektory pro propojení optického switche s optickou vanou.Typ vlákna: SM, 9/125, Konektory: LC-SC | ks | 7 | 0 | 0 |  | 0 |  | 0 | 15 | 0 | 0 |  | VLASTNÍ | 1
|  |  |  | Plný popis: | --- | [14 empty] | ---
S/SO 04 B/09./G_00. | 4 |  | Oddíl |  | G_00.: Měření datové sítě, protokoly |  |  |  | 0 |  | 0 |  | 0 |  | 0 | 0 |  |  | 4
|  | 1 | SP | 742330051 | Popis portu datové zásuvky | kus | 26 | 0 | 0 |  | 0 |  | 0 | 15 | 0 | 0 |  | CS ÚRS 2023 02 | 1
|  |  |  | Plný popis: | Montáž strukturované kabeláže zásuvek datových popis portu zásuvky | [14 empty] | Montáž strukturované kabeláže zásuvek datových popis portu zásuvky
|  | 2 | SP | 742330052 | Popis portů patchpanelu | kus | 24 | 0 | 0 |  | 0 |  | 0 | 15 | 0 | 0 |  | CS ÚRS 2023 02 | 1
|  |  |  | Plný popis: | Montáž strukturované kabeláže zásuvek datových popis portů patchpanelu | [14 empty] | Montáž strukturované kabeláže zásuvek datových popis portů patchpanelu
|  | 3 | SP | 742330101 | Měření metalického segmentu s vyhotovením protokolu | kus | 26 | 0 | 0 |  | 0 |  | 0 | 15 | 0 | 0 |  | CS ÚRS 2023 02 | 1
|  |  |  | Plný popis: | Montáž strukturované kabeláže měření segmentu metalického s vyhotovením protokolu | [14 empty] | Montáž strukturované kabeláže měření segmentu metalického s vyhotovením protokolu
|  | 4 | SP | 742330102 | Měření optického segmentu, měření útlumu, 2 okna | kus | 5 | 0 | 0 |  | 0 |  | 0 | 15 | 0 | 0 |  | CS ÚRS 2023 02 | 1
|  |  |  | Plný popis: | Montáž strukturované kabeláže měření segmentu optického, měření útlumu, 2 okna | [14 empty] | Montáž strukturované kabeláže měření segmentu optického, měření útlumu, 2 okna
S/SO 04 B/09./H_00. | 4 |  | Oddíl |  | H_00.: VDT - Videotelefony |  |  |  | 0 |  | 0 |  | 0 |  | 0 | 0 |  |  | 36
|  | 1 | H | VDT_1 | Hands-free video telefon s barevnou 7“ dotykovou obrazovkou. | ks | 5 | 0 | 0 |  | 0 |  | 0 | 15 | 0 | 0 |  | VLASTNÍ | 1
|  |  |  | Plný popis: | --- | [14 empty] | ---
|  | 2 | H | VDT_2 | Kombinovaný napájecí zdroj s video adaptérem pro napájení audio/videosběrnice; 1200 mA. 6 DIN. | ks | 1 | 0 | 0 |  | 0 |  | 0 | 15 | 0 | 0 |  | VLASTNÍ | 1
|  |  |  | Plný popis: | --- | [14 empty] | ---
|  | 3 | H | VDT_3 | Přídavný napájecí zdroj pro lokální napájení přístrojů (vstupních panelů, video telefonů) | ks | 1 | 0 | 0 |  | 0 |  | 0 | 15 | 0 | 0 |  | VLASTNÍ | 1
|  |  |  | Plný popis: | --- | [14 empty] | ---
|  | 4 | H | VDT_4 | Video distributor, 4 výstupy. Rozměr 4 × 4 cm. | ks | 2 | 0 | 0 |  | 0 |  | 0 | 15 | 0 | 0 |  | VLASTNÍ | 1
|  |  |  | Plný popis: | --- | [14 empty] | ---
|  | 5 | H | VDT_5 | Odpor pro zakončení sběrnice video nebo smíšeného audio/video systému. | ks | 2 | 0 | 0 |  | 0 |  | 0 | 15 | 0 | 0 |  | VLASTNÍ | 1
|  |  |  | Plný popis: | --- | [14 empty] | ---
|  | 6 | H | VDT_6 | Instalační krabice do zdi - 2 moduly | ks | 2 | 0 | 0 |  | 0 |  | 0 | 15 | 0 | 0 |  | VLASTNÍ | 1
|  |  |  | Plný popis: | --- | [14 empty] | ---
|  | 7 | H | VDT_7 | Instalační krabice do zdi - 3 moduly | ks | 1 | 0 | 0 |  | 0 |  | 0 | 15 | 0 | 0 |  | VLASTNÍ | 1
|  |  |  | Plný popis: | --- | [14 empty] | ---
|  | 8 | H | VDT_8 | Konfigurátor 1 – balení 10 ks | ks | 1 | 0 | 0 |  | 0 |  | 0 | 15 | 0 | 0 |  | VLASTNÍ | 1
|  |  |  | Plný popis: | --- | [14 empty] | ---
|  | 9 | H | VDT_9 | Konfigurátor 2 – balení 10 ks | ks | 1 | 0 | 0 |  | 0 |  | 0 | 15 | 0 | 0 |  | VLASTNÍ | 1
|  |  |  | Plný popis: | --- | [14 empty] | ---
|  | 10 | H | VDT_10 | Konfigurátor 3 – balení 10 ks | ks | 1 | 0 | 0 |  | 0 |  | 0 | 15 | 0 | 0 |  | VLASTNÍ | 1
|  |  |  | Plný popis: | --- | [14 empty] | ---
|  | 11 | H | VDT_11 | Konfigurátor 4 – balení 10 ks | ks | 1 | 0 | 0 |  | 0 |  | 0 | 15 | 0 | 0 |  | VLASTNÍ | 1
|  |  |  | Plný popis: | --- | [14 empty] | ---
|  | 12 | H | VDT_12 | Konfigurátor 5 – balení 10 ks | ks | 1 | 0 | 0 |  | 0 |  | 0 | 15 | 0 | 0 |  | VLASTNÍ | 1
|  |  |  | Plný popis: | --- | [14 empty] | ---
|  | 13 | H | VDT_13 | Šasí - 2 moduly | ks | 2 | 0 | 0 |  | 0 |  | 0 | 15 | 0 | 0 |  | VLASTNÍ | 1
|  |  |  | Plný popis: | --- | [14 empty] | ---
|  | 14 | H | VDT_14 | Šasí - 3 moduly | ks | 1 | 0 | 0 |  | 0 |  | 0 | 15 | 0 | 0 |  | VLASTNÍ | 1
|  |  |  | Plný popis: | --- | [14 empty] | ---
|  | 15 | H | VDT_15 | Rámeček - 2 moduly | ks | 2 | 0 | 0 |  | 0 |  | 0 | 15 | 0 | 0 |  | VLASTNÍ | 1
|  |  |  | Plný popis: | --- | [14 empty] | ---
|  | 16 | H | VDT_16 | Rámeček - 3 moduly | ks | 1 | 0 | 0 |  | 0 |  | 0 | 15 | 0 | 0 |  | VLASTNÍ | 1
|  |  |  | Plný popis: | --- | [14 empty] | ---
|  | 17 | H | VDT_17 | Audio/video jednotka s barevnou kamerou. Úhel záběru kamery: 92° horizontálně, 60° vertikálně. Pozici kamery lze měnit o ±10° v obou rovinách. Rozlišení kamery – 330 TV řádků. Přisvícení – bíle LED. Signalizace funkce pomoci LED a tónu. | ks | 3 | 0 | 0 |  | 0 |  | 0 | 15 | 0 | 0 |  | VLASTNÍ | 1
|  |  |  | Plný popis: | --- | [14 empty] | ---
|  | 18 | H | VDT_18 | Kryt video jednotky 2 tlačítka (2 sloupce) | ks | 3 | 0 | 0 |  | 0 |  | 0 | 15 | 0 | 0 |  | VLASTNÍ | 1
|  |  |  | Plný popis: | --- | [14 empty] | ---
|  | 19 | H | VDT_19 | Tlačítkový modul se 4 tlačítky v jednom sloupci, podsvětlení lze nastavit jako automatické/trvale ON příslušnou konfigurací modulů. | ks | 1 | 0 | 0 |  | 0 |  | 0 | 15 | 0 | 0 |  | VLASTNÍ | 1
|  |  |  | Plný popis: | --- | [14 empty] | ---
|  | 20 | H | VDT_20 | Kryt tlačítkových modulů 4 tlačítka (1 sloupec) | ks | 1 | 0 | 0 |  | 0 |  | 0 | 15 | 0 | 0 |  | VLASTNÍ | 1
|  |  |  | Plný popis: | --- | [14 empty] | ---
|  | 21 | H | VDT_21 | Modul čtečky, napájení z komunikační sběrnice, Frekvence: 13,56 MHz (MIFARE). Počet uživatelů na čtecí modul – 20000 klíčenek různých druhů: – MASTER klíčenka, PASSPARTOUT klíčenka ... | ks | 3 | 0 | 0 |  | 0 |  | 0 | 15 | 0 | 0 |  | VLASTNÍ | 1
|  |  |  | Plný popis: | --- | [14 empty] | ---
|  | 22 | H | VDT_22 | Kryt čtečky elektronických karet | ks | 3 | 0 | 0 |  | 0 |  | 0 | 15 | 0 | 0 |  | VLASTNÍ | 1
|  |  |  | Plný popis: | --- | [14 empty] | ---
|  | 23 | H | VDT_23 | Video uzel pro připojení 4 zdrojů video signálu (video panelů nebo bezpečnostních kamer) a 4 páteřních vedení k telefonům. Kaskádní zapojení dalších 4 video uzlů umožňuje připojit do systému až 16 zdrojů video signálu a 4 páteřní vedení k telefonům. | ks | 2 | 0 | 0 |  | 0 |  | 0 | 15 | 0 | 0 |  | VLASTNÍ | 1
|  |  |  | Plný popis: | --- | [14 empty] | ---
|  | 24 | SP | 742121001 | Montáž kabelů sdělovacích pro vnitřní rozvody do 15 žil | m | 350 | 0 | 0 |  | 0 |  | 0 | 15 | 0 | 0 |  | CS ÚRS 2023 02 | 1
|  |  |  | Plný popis: | Montáž kabelů sdělovacích pro vnitřní rozvody počtu žil do 15 | [14 empty] | Montáž kabelů sdělovacích pro vnitřní rozvody počtu žil do 15
|  | 25 | H | 20-333 | Instalační kabel Solarix CAT6 UTP PVC Eca 305m/box SXKD-6-UTP-PVC | m | 350 | 0 | 0 |  | 0 |  | 0 | 15 | 0 | 0 |  | VLASTNÍ | 1
|  |  |  | Plný popis: | --- | [14 empty] | ---
|  | 26 | SP | 741120501 | Montáž kabelů flexibilních Cu lehkých a středních do 7 žil uložených volně (např. CGSG) | m | 50 | 0 | 0 |  | 0 |  | 0 | 15 | 0 | 0 |  | CS ÚRS 2023 02 | 1
|  |  |  | Plný popis: | Montáž kabelů flexibilních měděných bez ukončení uložených volně lehkých a středních (např. CGSG), počtu žil do 7 | [14 empty] | Montáž kabelů flexibilních měděných bez ukončení uložených volně lehkých a středních (např. CGSG), počtu žil do 7
|  | 27 | H | SMS63 | Šňůra H05VV-F-O 2x1 (CYSY 2x1) | m | 50 | 0 | 0 |  | 0 |  | 0 | 15 | 0 | 0 |  | VLASTNÍ | 1
|  |  |  | Plný popis: | --- | [14 empty] | ---
|  | 28 | SP | 741110061 | Montáž trubka plastová ohebná D přes 11 do 23 mm uložená pod omítku | m | 300 | 0 | 0 |  | 0 |  | 0 | 15 | 0 | 0 |  | CS ÚRS 2023 02 | 1
|  |  |  | Plný popis: | Montáž trubek elektroinstalačních s nasunutím nebo našroubováním do krabic plastových ohebných, uložených pod omítku, vnější Ø přes 11 do 23 mm | [14 empty] | Montáž trubek elektroinstalačních s nasunutím nebo našroubováním do krabic plastových ohebných, uložených pod omítku, vnější Ø přes 11 do 23 mm
|  | 29 | H | tr_20 | Trubka, pro instalaci na povrch, do omítky nebo pod omítku, vhodná pro montáž do dutých zdí, příček, stropů, střední mechanická odolnost (750 N/5 cm), 20/14,1 mm, tř. hořl. hmot A-C3 | M | 300 | 0 | 0 |  | 0 |  | 0 | 15 | 0 | 0 |  | VLASTNÍ | 1
|  |  |  | Plný popis: | --- | [14 empty] | ---
|  | 30 | H | DRMAT | Drobný montážní materiál | kpl | 1 | 0 | 0 |  | 0 |  | 0 | 15 | 0 | 0 |  | VLASTNÍ | 1
|  |  |  | Plný popis: | --- | [14 empty] | ---
|  | 31 | SP | 742310001 | Montáž napájecího modulu k domácímu telefonu na DIN lištu | kus | 1 | 0 | 0 |  | 0 |  | 0 | 15 | 0 | 0 |  | CS ÚRS 2023 02 | 1
|  |  |  | Plný popis: | Montáž domovního telefonu napájecího modulu na DIN lištu | [14 empty] | Montáž domovního telefonu napájecího modulu na DIN lištu
|  | 32 | SP | 742310004 | Montáž elektroinstalační krabice pod tablo domácího telefonu | kus | 3 | 0 | 0 |  | 0 |  | 0 | 15 | 0 | 0 |  | CS ÚRS 2023 02 | 1
|  |  |  | Plný popis: | Montáž domovního telefonu elektroinstalační krabice pod tablo | [14 empty] | Montáž domovního telefonu elektroinstalační krabice pod tablo
|  | 33 | SP | 742310002 | Montáž komunikačního tabla k domácímu telefonu | kus | 3 | 0 | 0 |  | 0 |  | 0 | 15 | 0 | 0 |  | CS ÚRS 2023 02 | 1
|  |  |  | Plný popis: | Montáž domovního telefonu komunikačního tabla | [14 empty] | Montáž domovního telefonu komunikačního tabla
|  | 34 | SP | 742310006 | Montáž domácího nástěnného audio/video telefonu | kus | 5 | 0 | 0 |  | 0 |  | 0 | 15 | 0 | 0 |  | CS ÚRS 2023 02 | 1
|  |  |  | Plný popis: | Montáž domovního telefonu nástěnného audio/video telefonu | [14 empty] | Montáž domovního telefonu nástěnného audio/video telefonu
|  | 35 | SP | 742320031 | Montáž napájecího zdroje pro elektrický zámek | kus | 1 | 0 | 0 |  | 0 |  | 0 | 15 | 0 | 0 |  | CS ÚRS 2023 02 | 1
|  |  |  | Plný popis: | Montáž elektricky ovládaných zámků ostatní prvky napájecího zdroje | [14 empty] | Montáž elektricky ovládaných zámků ostatní prvky napájecího zdroje
|  | 36 | H | 092203000 | Náklady na zaškolení | kpl | 1 | 0 | 0 |  | 0 |  | 0 | 15 | 0 | 0 |  | VLASTNÍ | 1
|  |  |  | Plný popis: | --- | [14 empty] | ---
S/SO 04 B/09./I. | 4 |  | Oddíl |  | I.: PZTS+ADP - Zabezpečení a autonomní detekce požáru |  |  |  | 0 |  | 0 |  | 0 |  | 0 | 0 |  |  | 21
|  | 1 | H | PZTS_1 | Ústředna systému s vestavěným LAN a GSM komunikátorem, osazena paměťovou kartou 1 GB pro uchování dat událostí, v krytu, 50 bezdrátových nebo sběrnicových prvků, zasílání na 8 tel.čísel,230 V / 50 Hz, max. 0,1 A, třída ochrany II | ks | 1 | 0 | 0 |  | 0 |  | 0 | 15 | 0 | 0 |  | VLASTNÍ | 1
|  |  |  | Plný popis: | --- | [14 empty] | ---
|  | 2 | H | PZTS_2 | Záložní akumulátor 12V DC, rozměr: DxŠxV = 178x35x66 mm, kapacita 2,4 Ah, hmotnost akumulátoru:0,9 kg | ks | 1 | 0 | 0 |  | 0 |  | 0 | 15 | 0 | 0 |  | VLASTNÍ | 1
|  |  |  | Plný popis: | --- | [14 empty] | ---
|  | 3 | H | PZTS_3 | Přístupový modul s LCD displejem, ovládacími klávesami a čtečkou RFID pro ovládání zabezpečovacího systému. Obsahuje jeden ovládací segment. | ks | 5 | 0 | 0 |  | 0 |  | 0 | 15 | 0 | 0 |  | VLASTNÍ | 1
|  |  |  | Plný popis: | --- | [14 empty] | ---
|  | 4 | H | PZTS_4 | Sběrnicový detektor pohybu PIR určený pro ochranu interiérů prostřednictvím infrapasivní detekce pohybu v místnosti. Charakteristiky detekce lze optimalizovat pomocí výměnných čoček. | ks | 7 | 0 | 0 |  | 0 |  | 0 | 15 | 0 | 0 |  | VLASTNÍ | 1
|  |  |  | Plný popis: | --- | [14 empty] | ---
|  | 5 | H | PZTS_5 | Sběrnicový detektor požáru (optická a teplotní detekce) detekuje požár v obytných a komerčních budovách. Umožňuje nastavení detekce: optická a teplotní, optická nebo teplotní, pouze optická nebo pouze teplotní. | ks | 5 | 0 | 0 |  | 0 |  | 0 | 15 | 0 | 0 |  | VLASTNÍ | 1
|  |  |  | Plný popis: | --- | [14 empty] | ---
|  | 6 | H | PZTS_6 | Bezdotykový RFID přívěšek pro systém zabezpečení, komunikační pásmo EM 125 kHz. | ks | 20 | 0 | 0 |  | 0 |  | 0 | 15 | 0 | 0 |  | VLASTNÍ | 1
|  |  |  | Plný popis: | --- | [14 empty] | ---
|  | 7 | SP | 742121001 | Montáž kabelů sdělovacích pro vnitřní rozvody do 15 žil | m | 300 | 0 | 0 |  | 0 |  | 0 | 15 | 0 | 0 |  | CS ÚRS 2023 02 | 1
|  |  |  | Plný popis: | Montáž kabelů sdělovacích pro vnitřní rozvody počtu žil do 15 | [14 empty] | Montáž kabelů sdělovacích pro vnitřní rozvody počtu žil do 15
|  | 8 | H | SLP_Pol_21 | Kabel sběrnice 1x2x20 AWG + 1x2x24 AWG, určen pro poplachové systémy. | m | 300 | 0 | 0 |  | 0 |  | 0 | 15 | 0 | 0 |  | VLASTNÍ | 1
|  |  |  | Plný popis: | --- | [14 empty] | ---
|  | 9 | SP | 741110061 | Montáž trubka plastová ohebná D přes 11 do 23 mm uložená pod omítku | m | 250 | 0 | 0 |  | 0 |  | 0 | 15 | 0 | 0 |  | CS ÚRS 2023 02 | 1
|  |  |  | Plný popis: | Montáž trubek elektroinstalačních s nasunutím nebo našroubováním do krabic plastových ohebných, uložených pod omítku, vnější Ø přes 11 do 23 mm | [14 empty] | Montáž trubek elektroinstalačních s nasunutím nebo našroubováním do krabic plastových ohebných, uložených pod omítku, vnější Ø přes 11 do 23 mm
|  | 10 | H | tr_20 | Trubka, pro instalaci na povrch, do omítky nebo pod omítku, vhodná pro montáž do dutých zdí, příček, stropů, střední mechanická odolnost (750 N/5 cm), 20/14,1 mm, tř. hořl. hmot A-C3 | M | 250 | 0 | 0 |  | 0 |  | 0 | 15 | 0 | 0 |  | VLASTNÍ | 1
|  |  |  | Plný popis: | --- | [14 empty] | ---
|  | 11 | H | DRMAT | Drobný montážní materiál | kpl | 1 | 0 | 0 |  | 0 |  | 0 | 15 | 0 | 0 |  | VLASTNÍ | 1
|  |  |  | Plný popis: | --- | [14 empty] | ---
|  | 12 | SP | 742220001 | Montáž ústředny PZTS do 16 ti zón a 4 podsystémů s komunikátorem na PCO a zdrojem | kus | 1 | 0 | 0 |  | 0 |  | 0 | 15 | 0 | 0 |  | CS ÚRS 2023 02 | 1
|  |  |  | Plný popis: | Montáž ústředny PZTS s komunikátorem na PCO a zdrojem do 16 ti zón a 4 podsystémů | [14 empty] | Montáž ústředny PZTS s komunikátorem na PCO a zdrojem do 16 ti zón a 4 podsystémů
|  | 13 | SP | 742220161 | Montáž akumulátoru 12V | kus | 1 | 0 | 0 |  | 0 |  | 0 | 15 | 0 | 0 |  | CS ÚRS 2023 02 | 1
|  |  |  | Plný popis: | Montáž akumulátoru 12V | [14 empty] | Montáž akumulátoru 12V
|  | 14 | SP | 742220141 | Montáž ovládací klávesnice pro dodanou ústřednu | kus | 5 | 0 | 0 |  | 0 |  | 0 | 15 | 0 | 0 |  | CS ÚRS 2023 02 | 1
|  |  |  | Plný popis: | Montáž klávesnice pro dodanou ústřednu | [14 empty] | Montáž klávesnice pro dodanou ústřednu
|  | 15 | SP | 742220232 | Montáž detektoru na stěnu nebo na strop | kus | 12 | 0 | 0 |  | 0 |  | 0 | 15 | 0 | 0 |  | CS ÚRS 2023 02 | 1
|  |  |  | Plný popis: | Montáž příslušenství pro PZTS detektor na stěnu nebo na strop | [14 empty] | Montáž příslušenství pro PZTS detektor na stěnu nebo na strop
|  | 16 | SP | 742220401 | Programování základních parametrů ústředny PZTS | kus | 1 | 0 | 0 |  | 0 |  | 0 | 15 | 0 | 0 |  | CS ÚRS 2023 02 | 1
|  |  |  | Plný popis: | Nastavení a oživení PZTS programování základních parametrů ústředny | [14 empty] | Nastavení a oživení PZTS programování základních parametrů ústředny
|  | 17 | SP | 742220402 | Programování systému na jeden detektor PZTS | kus | 12 | 0 | 0 |  | 0 |  | 0 | 15 | 0 | 0 |  | CS ÚRS 2023 02 | 1
|  |  |  | Plný popis: | Nastavení a oživení PZTS programování systému na jeden detektor | [14 empty] | Nastavení a oživení PZTS programování systému na jeden detektor
|  | 18 | SP | 742220411 | Oživení systému na jeden detektor PZTS | kus | 12 | 0 | 0 |  | 0 |  | 0 | 15 | 0 | 0 |  | CS ÚRS 2023 02 | 1
|  |  |  | Plný popis: | Nastavení a oživení PZTS oživení systému na jeden detektor | [14 empty] | Nastavení a oživení PZTS oživení systému na jeden detektor
|  | 19 | SP | 742220421 | Instalace přístupového SW PZTS | kus | 1 | 0 | 0 |  | 0 |  | 0 | 15 | 0 | 0 |  | CS ÚRS 2023 02 | 1
|  |  |  | Plný popis: | Nastavení a oživení PZTS instalace přístupového SW | [14 empty] | Nastavení a oživení PZTS instalace přístupového SW
|  | 20 | MP | 220322011 | Zaškolení obsluhy pro systém EZS | kus | 1 | 0 | 0 |  | 0 |  | 0 | 15 | 0 | 0 |  | CS ÚRS 2023 02 | 1
|  |  |  | Plný popis: | Uvedení do provozu systém pro EZS zaškolení obsluhy pro systém EZS | [14 empty] | Uvedení do provozu systém pro EZS zaškolení obsluhy pro systém EZS
|  | 21 | SP | 742220511 | Výchozí revize systému PZTS | kus | 1 | 0 | 0 |  | 0 |  | 0 | 15 | 0 | 0 |  | CS ÚRS 2023 02 | 1
|  |  |  | Plný popis: | Zkoušky a revize PZTS revize výchozí systému PZTS | [14 empty] | Zkoušky a revize PZTS revize výchozí systému PZTS
S/SO 04 B/09./J. | 4 |  | Oddíl |  | J.: CCTV - Kamerový systém |  |  |  | 0 |  | 0 |  | 0 |  | 0 | 0 |  |  | 13
|  | 1 | SP | 742230004 | Montáž vnitřní kamery | kus | 4 | 0 | 0 |  | 0 |  | 0 | 15 | 0 | 0 |  | CS ÚRS 2023 02 | 1
|  |  |  | Plný popis: | Montáž kamerového systému vnitřní kamery | [14 empty] | Montáž kamerového systému vnitřní kamery
|  | 2 | H | CAM_1 | Antivandal IP dome kamera Dahua s rozlišením 4 Mpx a funkcí Starlight. Díky krytí IP 67 a IK 10 je kamera vhodná pro exteriérové použití a je vybavena IR LED přísvitem s dosahem 30 metrů pro noční režim. Za zmínku stojí podpůrné funkce, pro lepší kvalitu | ks | 4 | 0 | 0 |  | 0 |  | 0 | 15 | 0 | 0 |  | VLASTNÍ | 1
|  |  |  | Plný popis: | --- | [14 empty] | ---
|  | 3 | H | PFA136 | Přídavný límec pro dome kamery. Ideální řešení pro korektní montáž. | ks | 4 | 0 | 0 |  | 0 |  | 0 | 15 | 0 | 0 |  | VLASTNÍ | 1
|  |  |  | Plný popis: | --- | [14 empty] | ---
|  | 4 | SP | 741110061 | Montáž trubka plastová ohebná D přes 11 do 23 mm uložená pod omítku | m | 150 | 0 | 0 |  | 0 |  | 0 | 15 | 0 | 0 |  | CS ÚRS 2023 02 | 1
|  |  |  | Plný popis: | Montáž trubek elektroinstalačních s nasunutím nebo našroubováním do krabic plastových ohebných, uložených pod omítku, vnější Ø přes 11 do 23 mm | [14 empty] | Montáž trubek elektroinstalačních s nasunutím nebo našroubováním do krabic plastových ohebných, uložených pod omítku, vnější Ø přes 11 do 23 mm
|  | 5 | H | tr_20 | Trubka, pro instalaci na povrch, do omítky nebo pod omítku, vhodná pro montáž do dutých zdí, příček, stropů, střední mechanická odolnost (750 N/5 cm), 20/14,1 mm, tř. hořl. hmot A-C3 | M | 150 | 0 | 0 |  | 0 |  | 0 | 15 | 0 | 0 |  | VLASTNÍ | 1
|  |  |  | Plný popis: | --- | [14 empty] | ---
|  | 6 | SP | 742121001 | Montáž kabelů sdělovacích pro vnitřní rozvody do 15 žil | m | 150 | 0 | 0 |  | 0 |  | 0 | 15 | 0 | 0 |  | CS ÚRS 2023 02 | 1
|  |  |  | Plný popis: | Montáž kabelů sdělovacích pro vnitřní rozvody počtu žil do 15 | [14 empty] | Montáž kabelů sdělovacích pro vnitřní rozvody počtu žil do 15
|  | 7 | H | 20-333 | Instalační kabel Solarix CAT6 UTP PVC Eca 305m/box SXKD-6-UTP-PVC | m | 150 | 0 | 0 |  | 0 |  | 0 | 15 | 0 | 0 |  | VLASTNÍ | 1
|  |  |  | Plný popis: | --- | [14 empty] | ---
|  | 8 | SP | 742230001 | Montáž DVR nebo NAS, nahrávacího zařízení pro kamery | kus | 1 | 0 | 0 |  | 0 |  | 0 | 15 | 0 | 0 |  | CS ÚRS 2023 02 | 1
|  |  |  | Plný popis: | Montáž kamerového systému DVR nebo NAS, nahrávacího zařízení pro kamery | [14 empty] | Montáž kamerového systému DVR nebo NAS, nahrávacího zařízení pro kamery
|  | 9 | H | 20-348 | NVR - IP DVR rekordér pro 4 IP kamery s PoE napájením z NVR, záznam až 4x 8MPix - 25fps / kameru, ONVIF podpora, 1x RCA Audio + 4x IP audio, OS linux, 1x interní HDD (není součástí), 4x IP alarm, DC 48V, podpora mobilního přístupu . | ks | 1 | 0 | 0 |  | 0 |  | 0 | 15 | 0 | 0 |  | VLASTNÍ | 1
|  |  |  | Plný popis: | --- | [14 empty] | ---
|  | 10 | H | 20-349 | Harddisk SATA 1 TB, speciální HDD pro DVR | ks | 1 | 0 | 0 |  | 0 |  | 0 | 15 | 0 | 0 |  | VLASTNÍ | 1
|  |  |  | Plný popis: | --- | [14 empty] | ---
|  | 11 | SP | 742230101 | Licence k připojení jedné kamery k SW | kus | 4 | 0 | 0 |  | 0 |  | 0 | 15 | 0 | 0 |  | CS ÚRS 2023 02 | 1
|  |  |  | Plný popis: | Montáž kamerového systému nastavení a instalace licence k připojení jedné kamery k SW | [14 empty] | Montáž kamerového systému nastavení a instalace licence k připojení jedné kamery k SW
|  | 12 | SP | 742230102 | Instalace a nastavení SW pro sledování kamer | kus | 4 | 0 | 0 |  | 0 |  | 0 | 15 | 0 | 0 |  | CS ÚRS 2023 02 | 1
|  |  |  | Plný popis: | Montáž kamerového systému nastavení a instalace instalace a nastavení SW pro sledování kamer | [14 empty] | Montáž kamerového systému nastavení a instalace instalace a nastavení SW pro sledování kamer
|  | 13 | SP | 742230103 | Nastavení záběru podle přání uživatele | kus | 4 | 0 | 0 |  | 0 |  | 0 | 15 | 0 | 0 |  | CS ÚRS 2023 02 | 1
|  |  |  | Plný popis: | Montáž kamerového systému nastavení a instalace nastavení záběru podle přání uživatele | [14 empty] | Montáž kamerového systému nastavení a instalace nastavení záběru podle přání uživatele
S/SO 04 B/09./K. | 4 |  | Oddíl |  | K.: Inteligentní instalace - bezdrátová - pro 5 bytů |  |  |  | 0 |  | 0 |  | 0 |  | 0 | 0 |  |  | 5
|  | 1 | H | XCOMF_1 | Bezdrátová chytrá jednotka pro ovládání inteligentních elektroinstalací se snadným nastavením a ovládáním pomocí mobilní aplikace.Sběrnicový systém rádiové sběrnice - XCOMFORT. | ks | 5 | 0 | 0 |  | 0 |  | 0 | 15 | 0 | 0 |  | VLASTNÍ | 1
|  |  |  | Plný popis: | --- | [14 empty] | ---
|  | 2 | H | XCOMF_2 | SPÍNACÍ SADA - Sada pro spínání libovolného světelného zdroje, zásuvky nebo spotřebiče 230V.Rychlá a snadná instalace bezdrátového vypínače. Sada obsahuje: spínací aktor 10A a bezdrátové tlačítko. | sad | 5 | 0 | 0 |  | 0 |  | 0 | 15 | 0 | 0 |  | VLASTNÍ | 1
|  |  |  | Plný popis: | --- | [14 empty] | ---
|  | 3 | H | XCOMF_3 | STMÍVACÍ SADA - Sada pro aplikace, kde je požadováno plynulé a bezhlučné stmívání libovolného stmívatelného zdroje (halogenky 230V žárovky, LED žárovky, ESL úsporky). Sada obsahuje: smart stmívací aktor 0-250W a bezdrátové tlačítko. | sad | 5 | 0 | 0 |  | 0 |  | 0 | 15 | 0 | 0 |  | VLASTNÍ | 1
|  |  |  | Plný popis: | --- | [14 empty] | ---
|  | 4 | H | XCOMF_4 | VYTÁPĚCÍ SADA - Sada pro regulaci vytápění s PWM řízením různých zdrojůí. Dotykový termostat s modrým podsvícením lze umístit na libovolný povrch.Týdenní časový program, teploty: Komfort, Útlum, Noc. Sada obsahuje: vytápěcí aktor a bezdrátový termostat. | sad | 5 | 0 | 0 |  | 0 |  | 0 | 15 | 0 | 0 |  | VLASTNÍ | 1
|  |  |  | Plný popis: | --- | [14 empty] | ---
|  | 5 | MP | HZS3222 | Hodinová zúčtovací sazba montér slaboproudých zařízení odborný | hod | 25 | 0 | 0 |  | 0 |  | 0 | 15 | 0 | 0 |  | CS ÚRS 2023 02 | 1
|  |  |  | Plný popis: | Hodinové zúčtovací sazby montáží technologických zařízení na stavebních objektech montér slaboproudých zařízení odborný | [14 empty] | Hodinové zúčtovací sazby montáží technologických zařízení na stavebních objektech montér slaboproudých zařízení odborný
S/SO 04 B/09./L. | 4 |  | Oddíl |  | L.: Pomocné stavební práce při elektromontážích |  |  |  | 0 |  | 0.009 |  | 4.0378 |  | 0 | 0 |  |  | 4
|  | 1 | MP | 468091111 | Vysekání kapes a výklenků ve zdivu z lehkých betonů, dutých cihel a tvárnic pro krabice 7x7x5 cm | kus | 60 | 0 | 0 |  | 0 | 3e-05 | 0.0018 | 15 | 0 | 0 |  | CS ÚRS 2023 02 | 1
|  |  |  | Plný popis: | Vysekání kapes nebo výklenků ve zdivu pro osazení kotevních prvků nebo elektroinstalačního zařízení z lehkých betonů, dutých cihel nebo tvárnic, velikosti 7x7x5 cm | [14 empty] | Vysekání kapes nebo výklenků ve zdivu pro osazení kotevních prvků nebo elektroinstalačního zařízení z lehkých betonů, dutých cihel nebo tvárnic, velikosti 7x7x5 cm
|  | 2 | MP | 468081526 | Vybourání otvorů pro elektroinstalace ve zdivu železobetonovém pl přes 0,09 do 0,25 m2 tl přes 75 do 90 cm | kus | 3 | 0 | 0 |  | 0 | 0.522 | 1.566 | 15 | 0 | 0 |  | CS ÚRS 2023 02 | 1
|  |  |  | Plný popis: | Vybourání otvorů ve zdivu železobetonovém plochy přes 0,09 do 0,25 m2 a tloušťky přes 75 do 90 cm | [14 empty] | Vybourání otvorů ve zdivu železobetonovém plochy přes 0,09 do 0,25 m2 a tloušťky přes 75 do 90 cm
|  | 3 | MP | 468111122 | Frézování drážek pro vodiče ve stěnách z cihel včetně omítky do 5x5 cm | m | 450 | 0 | 0 | 2e-05 | 0.009 | 0.003 | 1.35 | 15 | 0 | 0 |  | CS ÚRS 2023 02 | 1
|  |  |  | Plný popis: | Frézování drážek pro vodiče ve stěnách z cihel včetně omítky, rozměru do 5x5 cm | [14 empty] | Frézování drážek pro vodiče ve stěnách z cihel včetně omítky, rozměru do 5x5 cm
|  | 4 | MP | 468101132 | Vysekání rýh pro montáž trubek a kabelů ve zdivu betonovém hl přes 5 do 7 cm a š přes 7 do 10 cm | m | 70 | 0 | 0 |  | 0 | 0.016 | 1.12 | 15 | 0 | 0 |  | CS ÚRS 2023 02 | 1
|  |  |  | Plný popis: | Vysekání rýh pro montáž trubek a kabelů v kamenných nebo betonových zdech hloubky přes 5 do 7 cm a šířky přes 7 do 10 cm | [14 empty] | Vysekání rýh pro montáž trubek a kabelů v kamenných nebo betonových zdech hloubky přes 5 do 7 cm a šířky přes 7 do 10 cm
S/SO 04 B/10. | 3 |  | Podobjekt |  | 10.: VCHOD E - SILNOPROUDÁ ELEKTRONSTALACE |  |  |  | 0 |  | 0.01528 |  | 6.9658 |  | 0 | 0 |  |  | 109
S/SO 04 B/10./A_00. | 4 |  | Oddíl |  | A_00.: Kabely a vodiče |  |  |  | 0 |  | 0 |  | 0 |  | 0 | 0 |  |  | 26
|  | 1 | SP | 741120301 | Montáž vodič Cu izolovaný plný a laněný s PVC pláštěm žíla 0,55-16 mm2 pevně (např. CY, CHAH-V) | m | 195 | 0 | 0 |  | 0 |  | 0 | 15 | 0 | 0 |  | CS ÚRS 2023 02 | 1
|  |  |  | Plný popis: | Montáž vodičů izolovaných měděných bez ukončení uložených pevně plných a laněných s PVC pláštěm, bezhalogenových, ohniodolných (např. CY, CHAH-V) průřezu žíly 0,55 až 16 mm2 | [14 empty] | Montáž vodičů izolovaných měděných bez ukončení uložených pevně plných a laněných s PVC pláštěm, bezhalogenových, ohniodolných (např. CY, CHAH-V) průřezu žíly 0,55 až 16 mm2
|  | 2 | H | SMS51-22 | Vodič H07V-U 4 Z/ZL (CY 4 zlž) | m | 195 | 0 | 0 |  | 0 |  | 0 | 15 | 0 | 0 |  | VLASTNÍ | 1
|  |  |  | Plný popis: | --- | [14 empty] | ---
|  | 3 | SP | 741120301 | Montáž vodič Cu izolovaný plný a laněný s PVC pláštěm žíla 0,55-16 mm2 pevně (např. CY, CHAH-V) | m | 62 | 0 | 0 |  | 0 |  | 0 | 15 | 0 | 0 |  | CS ÚRS 2023 02 | 1
|  |  |  | Plný popis: | Montáž vodičů izolovaných měděných bez ukončení uložených pevně plných a laněných s PVC pláštěm, bezhalogenových, ohniodolných (např. CY, CHAH-V) průřezu žíly 0,55 až 16 mm2 | [14 empty] | Montáž vodičů izolovaných měděných bez ukončení uložených pevně plných a laněných s PVC pláštěm, bezhalogenových, ohniodolných (např. CY, CHAH-V) průřezu žíly 0,55 až 16 mm2
|  | 4 | H | SMS52-22 | Vodič H07V-U 6 Z/ZL (CY 6 zlž) | m | 62 | 0 | 0 |  | 0 |  | 0 | 15 | 0 | 0 |  | VLASTNÍ | 1
|  |  |  | Plný popis: | --- | [14 empty] | ---
|  | 5 | SP | 741120301 | Montáž vodič Cu izolovaný plný a laněný s PVC pláštěm žíla 0,55-16 mm2 pevně (např. CY, CHAH-V) | m | 142 | 0 | 0 |  | 0 |  | 0 | 15 | 0 | 0 |  | CS ÚRS 2023 02 | 1
|  |  |  | Plný popis: | Montáž vodičů izolovaných měděných bez ukončení uložených pevně plných a laněných s PVC pláštěm, bezhalogenových, ohniodolných (např. CY, CHAH-V) průřezu žíly 0,55 až 16 mm2 | [14 empty] | Montáž vodičů izolovaných měděných bez ukončení uložených pevně plných a laněných s PVC pláštěm, bezhalogenových, ohniodolných (např. CY, CHAH-V) průřezu žíly 0,55 až 16 mm2
|  | 6 | H | SMS712-22 | Vodič H07V-K 10 Z/ZL (CYA 10 zlž) | m | 142 | 0 | 0 |  | 0 |  | 0 | 15 | 0 | 0 |  | VLASTNÍ | 1
|  |  |  | Plný popis: | --- | [14 empty] | ---
|  | 7 | SP | 741120303 | Montáž vodič Cu izolovaný plný a laněný s PVC pláštěm žíla 25-35 mm2 pevně (např. CY, CHAH-V) | m | 150 | 0 | 0 |  | 0 |  | 0 | 15 | 0 | 0 |  | CS ÚRS 2023 02 | 1
|  |  |  | Plný popis: | Montáž vodičů izolovaných měděných bez ukončení uložených pevně plných a laněných s PVC pláštěm, bezhalogenových, ohniodolných (např. CY, CHAH-V) průřezu žíly 25 až 35 mm2 | [14 empty] | Montáž vodičů izolovaných měděných bez ukončení uložených pevně plných a laněných s PVC pláštěm, bezhalogenových, ohniodolných (např. CY, CHAH-V) průřezu žíly 25 až 35 mm2
|  | 8 | H | SMS54-22 | Vodič H07V-K 25 Z/ZL (CYA 25 zlž) | m | 150 | 0 | 0 |  | 0 |  | 0 | 15 | 0 | 0 |  | VLASTNÍ | 1
|  |  |  | Plný popis: | --- | [14 empty] | ---
|  | 9 | SP | 741122015 | Montáž kabel Cu bez ukončení uložený pod omítku plný kulatý 3x1,5 mm2 (např. CYKY) | m | 924 | 0 | 0 |  | 0 |  | 0 | 15 | 0 | 0 |  | CS ÚRS 2023 02 | 1
|  |  |  | Plný popis: | Montáž kabelů měděných bez ukončení uložených pod omítku plných kulatých (např. CYKY), počtu a průřezu žil 3x1,5 mm2 | [14 empty] | Montáž kabelů měděných bez ukončení uložených pod omítku plných kulatých (např. CYKY), počtu a průřezu žil 3x1,5 mm2
|  | 10 | H | SMS59-22 | Kabel CYKY-J 3x1,5 (3C), proudová zatižitelnost: vzduch/zem - 20A/28A, průměr kabelu 8.6mm, hmotnost 0.120kg/m | m | 924 | 0 | 0 |  | 0 |  | 0 | 15 | 0 | 0 |  | VLASTNÍ | 1
|  |  |  | Plný popis: | --- | [14 empty] | ---
|  | 11 | SP | 741122015 | Montáž kabel Cu bez ukončení uložený pod omítku plný kulatý 3x1,5 mm2 (např. CYKY) | m | 620 | 0 | 0 |  | 0 |  | 0 | 15 | 0 | 0 |  | CS ÚRS 2023 02 | 1
|  |  |  | Plný popis: | Montáž kabelů měděných bez ukončení uložených pod omítku plných kulatých (např. CYKY), počtu a průřezu žil 3x1,5 mm2 | [14 empty] | Montáž kabelů měděných bez ukončení uložených pod omítku plných kulatých (např. CYKY), počtu a průřezu žil 3x1,5 mm2
|  | 12 | H | SMS60-22 | Kabel CYKY-O 3x1,5 (3A), proudová zatižitelnost: vzduch/zem - 20A/28A, průměr kabelu 8.6mm, hmotnost 0.120kg/m | m | 620 | 0 | 0 |  | 0 |  | 0 | 15 | 0 | 0 |  | VLASTNÍ | 1
|  |  |  | Plný popis: | --- | [14 empty] | ---
|  | 13 | SP | 741122015 | Montáž kabel Cu bez ukončení uložený pod omítku plný kulatý 3x1,5 mm2 (např. CYKY) | m | 16 | 0 | 0 |  | 0 |  | 0 | 15 | 0 | 0 |  | CS ÚRS 2023 02 | 1
|  |  |  | Plný popis: | Montáž kabelů měděných bez ukončení uložených pod omítku plných kulatých (např. CYKY), počtu a průřezu žil 3x1,5 mm2 | [14 empty] | Montáž kabelů měděných bez ukončení uložených pod omítku plných kulatých (např. CYKY), počtu a průřezu žil 3x1,5 mm2
|  | 14 | H | Pol72-22 | Kabel silový s malým množstvím uvolněného tepla v případě požáru a se zachováním funkčnosti kabelové trasy při požáru podle ČSN 73 0895, P60-R PS60 B2ca s1d1a1- 3Ox1,5 | m | 16 | 0 | 0 |  | 0 |  | 0 | 15 | 0 | 0 |  | VLASTNÍ | 1
|  |  |  | Plný popis: | --- | [14 empty] | ---
|  | 15 | SP | 741122031 | Montáž kabel Cu bez ukončení uložený pod omítku plný kulatý 5x1,5 až 2,5 mm2 (např. CYKY) | m | 95 | 0 | 0 |  | 0 |  | 0 | 15 | 0 | 0 |  | CS ÚRS 2023 02 | 1
|  |  |  | Plný popis: | Montáž kabelů měděných bez ukončení uložených pod omítku plných kulatých (např. CYKY), počtu a průřezu žil 5x1,5 až 2,5 mm2 | [14 empty] | Montáž kabelů měděných bez ukončení uložených pod omítku plných kulatých (např. CYKY), počtu a průřezu žil 5x1,5 až 2,5 mm2
|  | 16 | H | SMS57-22 | Kabel CYKY-J 5x1,5 (5C), proudová zatižitelnost: vzduch/zem - 18,5A/24A, průměr kabelu 10.1mm, hmotnost 0.175kg/m | m | 95 | 0 | 0 |  | 0 |  | 0 | 15 | 0 | 0 |  | VLASTNÍ | 1
|  |  |  | Plný popis: | --- | [14 empty] | ---
|  | 17 | SP | 741122016 | Montáž kabel Cu bez ukončení uložený pod omítku plný kulatý 3x2,5 až 6 mm2 (např. CYKY) | m | 1450 | 0 | 0 |  | 0 |  | 0 | 15 | 0 | 0 |  | CS ÚRS 2023 02 | 1
|  |  |  | Plný popis: | Montáž kabelů měděných bez ukončení uložených pod omítku plných kulatých (např. CYKY), počtu a průřezu žil 3x2,5 až 6 mm2 | [14 empty] | Montáž kabelů měděných bez ukončení uložených pod omítku plných kulatých (např. CYKY), počtu a průřezu žil 3x2,5 až 6 mm2
|  | 18 | H | SMS58-22 | Kabel CYKY-J 3x2,5 (3C), proudová zatižitelnost: vzduch/zem - 25A/38A, průměr kabelu 9.5mm, hmotnost 0.170kg/m | m | 1450 | 0 | 0 |  | 0 |  | 0 | 15 | 0 | 0 |  | VLASTNÍ | 1
|  |  |  | Plný popis: | --- | [14 empty] | ---
|  | 19 | SP | 741122032 | Montáž kabel Cu bez ukončení uložený pod omítku plný kulatý 5x4 až 6 mm2 (např. CYKY) | m | 54 | 0 | 0 |  | 0 |  | 0 | 15 | 0 | 0 |  | CS ÚRS 2023 02 | 1
|  |  |  | Plný popis: | Montáž kabelů měděných bez ukončení uložených pod omítku plných kulatých (např. CYKY), počtu a průřezu žil 5x4 až 6 mm2 | [14 empty] | Montáž kabelů měděných bez ukončení uložených pod omítku plných kulatých (např. CYKY), počtu a průřezu žil 5x4 až 6 mm2
|  | 20 | H | SMS56-22 | Kabel CYKY-J 5x4 (5C), proudová zatižitelnost: vzduch/zem - 34A/40A, průměr kabelu 13.8mm, hmostnost 0.380kg/m | m | 54 | 0 | 0 |  | 0 |  | 0 | 15 | 0 | 0 |  | VLASTNÍ | 1
|  |  |  | Plný popis: | --- | [14 empty] | ---
|  | 21 | SP | 741122024 | Montáž kabel Cu bez ukončení uložený pod omítku plný kulatý 4x10 mm2 (např. CYKY) | m | 124 | 0 | 0 |  | 0 |  | 0 | 15 | 0 | 0 |  | CS ÚRS 2023 02 | 1
|  |  |  | Plný popis: | Montáž kabelů měděných bez ukončení uložených pod omítku plných kulatých (např. CYKY), počtu a průřezu žil 4x10 mm2 | [14 empty] | Montáž kabelů měděných bez ukončení uložených pod omítku plných kulatých (např. CYKY), počtu a průřezu žil 4x10 mm2
|  | 22 | H | SMS45-22 | Silový instalační kabel CYKY-J 4x10 mm² (4B), pro pevné uložení, UV odolný, proudová zatižitelnost vzduch/zem 60A/74A | m | 124 | 0 | 0 |  | 0 |  | 0 | 15 | 0 | 0 |  | VLASTNÍ | 1
|  |  |  | Plný popis: | --- | [14 empty] | ---
|  | 23 | SP | 741122025 | Montáž kabel Cu bez ukončení uložený pod omítku plný kulatý 4x16 až 25 mm2 (např. CYKY) | m | 18 | 0 | 0 |  | 0 |  | 0 | 15 | 0 | 0 |  | CS ÚRS 2023 02 | 1
|  |  |  | Plný popis: | Montáž kabelů měděných bez ukončení uložených pod omítku plných kulatých (např. CYKY), počtu a průřezu žil 4x16 až 25 mm2 | [14 empty] | Montáž kabelů měděných bez ukončení uložených pod omítku plných kulatých (např. CYKY), počtu a průřezu žil 4x16 až 25 mm2
|  | 24 | H | SMS146-22 | Silový instalační kabel CYKY-J 4x16 mm² (4B), pro pevné uložení, UV odolný, proudová zatižitelnost vzduch/zem 80A/96A | m | 18 | 0 | 0 |  | 0 |  | 0 | 15 | 0 | 0 |  | VLASTNÍ | 1
|  |  |  | Plný popis: | --- | [14 empty] | ---
|  | 25 | SP | 741122137 | Montáž kabel Cu plný kulatý žíla 3x50+35 až 95+50 mm2 zatažený v trubkách (např. CYKY) | m | 8 | 0 | 0 |  | 0 |  | 0 | 15 | 0 | 0 |  | CS ÚRS 2023 02 | 1
|  |  |  | Plný popis: | Montáž kabelů měděných bez ukončení uložených v trubkách zatažených plných kulatých nebo bezhalogenových (např. CYKY) počtu a průřezu žil 3x50+35 až 95+50 mm2 | [14 empty] | Montáž kabelů měděných bez ukončení uložených v trubkách zatažených plných kulatých nebo bezhalogenových (např. CYKY) počtu a průřezu žil 3x50+35 až 95+50 mm2
|  | 26 | H | Pol450-22 | Silový instalační kabel CYKY-J 4x50 mm² (4B), pro pevné uložení, UV odolný, proudová zatižitelnost vzduch/zem 166A/196A | m | 8 | 0 | 0 |  | 0 |  | 0 | 15 | 0 | 0 |  | VLASTNÍ | 1
|  |  |  | Plný popis: | --- | [14 empty] | ---
S/SO 04 B/10./B_00. | 4 |  | Oddíl |  | B_00.: Nosný elektroinstalační materiál |  |  |  | 0 |  | 0 |  | 0 |  | 0 | 0 |  |  | 18
|  | 1 | SP | 741112001 | Montáž krabice zapuštěná plastová kruhová | kus | 52 | 0 | 0 |  | 0 |  | 0 | 15 | 0 | 0 |  | CS ÚRS 2023 02 | 1
|  |  |  | Plný popis: | Montáž krabic elektroinstalačních bez napojení na trubky a lišty, demontáže a montáže víčka a přístroje protahovacích nebo odbočných zapuštěných plastových kruhových | [14 empty] | Montáž krabic elektroinstalačních bez napojení na trubky a lišty, demontáže a montáže víčka a přístroje protahovacích nebo odbočných zapuštěných plastových kruhových
|  | 2 | H | KU68-1902 | Krabice odbočná s víčkem, hloubka 43,5mm, průměr 73mm | ks | 52 | 0 | 0 |  | 0 |  | 0 | 15 | 0 | 0 |  | VLASTNÍ | 1
|  |  |  | Plný popis: | --- | [14 empty] | ---
|  | 3 | SP | 741112061 | Montáž krabice přístrojová zapuštěná plastová kruhová | kus | 180 | 0 | 0 |  | 0 |  | 0 | 15 | 0 | 0 |  | CS ÚRS 2023 02 | 1
|  |  |  | Plný popis: | Montáž krabic elektroinstalačních bez napojení na trubky a lišty, demontáže a montáže víčka a přístroje přístrojových zapuštěných plastových kruhových | [14 empty] | Montáž krabic elektroinstalačních bez napojení na trubky a lišty, demontáže a montáže víčka a přístroje přístrojových zapuštěných plastových kruhových
|  | 4 | H | SMS70 | Krabice pod omítku univerzální, hloubka 43,5 mm, průměr 73mm, Rozteč při spojení krabic: 71 mm, umožňuje montáž dvojzásuvky | KS | 180 | 0 | 0 |  | 0 |  | 0 | 15 | 0 | 0 |  | VLASTNÍ | 1
|  |  |  | Plný popis: | --- | [14 empty] | ---
|  | 5 | SP | 741110052 | Montáž trubka plastová ohebná D přes 23 do 35 mm uložená volně | m | 320 | 0 | 0 |  | 0 |  | 0 | 15 | 0 | 0 |  | CS ÚRS 2023 02 | 1
|  |  |  | Plný popis: | Montáž trubek elektroinstalačních s nasunutím nebo našroubováním do krabic plastových ohebných, uložených volně, vnější Ø přes 23 do 35 mm | [14 empty] | Montáž trubek elektroinstalačních s nasunutím nebo našroubováním do krabic plastových ohebných, uložených volně, vnější Ø přes 23 do 35 mm
|  | 6 | H | 1225_L50 SUPER MO | Trubka ohebná (husí krk), vnější průměr 25mm, vnitřní průměr 18,3mm, třída pevnosti 750N/5cm,barva tmavě šedá | m | 320 | 0 | 0 |  | 0 |  | 0 | 15 | 0 | 0 |  | VLASTNÍ | 1
|  |  |  | Plný popis: | --- | [14 empty] | ---
|  | 7 | SP | 741420031 | Montáž svorka hromosvodná na potrubí D do 200 mm se zhotovením | kus | 29 | 0 | 0 |  | 0 |  | 0 | 15 | 0 | 0 |  | CS ÚRS 2023 02 | 1
|  |  |  | Plný popis: | Montáž hromosvodného vedení svorek na potrubí Ø do 200 mm se zhotovením | [14 empty] | Montáž hromosvodného vedení svorek na potrubí Ø do 200 mm se zhotovením
|  | 8 | H | SMS808 | Zemnící svorka pro připojení vodovodní baterie na plastové potrubí, podložka pro připojení vodiče do 2,5-4mm2, matice na potrubí ze závitem Js 1/2" | KS | 29 | 0 | 0 |  | 0 |  | 0 | 15 | 0 | 0 |  | VLASTNÍ | 1
|  |  |  | Plný popis: | --- | [14 empty] | ---
|  | 9 | H | 2273-203 | Krabicová svorka WAGO 3x0,5-2,5mm 2273-203 | ks | 400 | 0 | 0 |  | 0 |  | 0 | 15 | 0 | 0 |  | VLASTNÍ | 1
|  |  |  | Plný popis: | --- | [14 empty] | ---
|  | 10 | H | 2273-205 | Krabicová svorka WAGO 5x0,5-2,5mm 2273-205 | ks | 350 | 0 | 0 |  | 0 |  | 0 | 15 | 0 | 0 |  | VLASTNÍ | 1
|  |  |  | Plný popis: | --- | [14 empty] | ---
|  | 11 | SP | 741112021 | Montáž krabice nástěnná plastová čtyřhranná do 100x100 mm | kus | 15 | 0 | 0 |  | 0 |  | 0 | 15 | 0 | 0 |  | CS ÚRS 2023 02 | 1
|  |  |  | Plný popis: | Montáž krabic elektroinstalačních bez napojení na trubky a lišty, demontáže a montáže víčka a přístroje protahovacích nebo odbočných nástěnných plastových čtyřhranných, vel. do 100x100 mm | [14 empty] | Montáž krabic elektroinstalačních bez napojení na trubky a lišty, demontáže a montáže víčka a přístroje protahovacích nebo odbočných nástěnných plastových čtyřhranných, vel. do 100x100 mm
|  | 12 | H | SMS75 | Krabice na povrch, plastová, 122x122x45mm, IP67, 4x svorkovnice do 4mm2 | KS | 15 | 0 | 0 |  | 0 |  | 0 | 15 | 0 | 0 |  | VLASTNÍ | 1
|  |  |  | Plný popis: | --- | [14 empty] | ---
|  | 13 | SP | 741910412 | Montáž žlab kovový šířky do 100 mm bez víka | m | 25 | 0 | 0 |  | 0 |  | 0 | 15 | 0 | 0 |  | CS ÚRS 2023 02 | 1
|  |  |  | Plný popis: | Montáž žlabů bez stojiny a výložníků kovových s podpěrkami a příslušenstvím bez víka, šířky do 100 mm | [14 empty] | Montáž žlabů bez stojiny a výložníků kovových s podpěrkami a příslušenstvím bez víka, šířky do 100 mm
|  | 14 | H | 20-31 | DRÁTĚNÝ ŽLAB S INTEGROVANOU SPOJKOU , rozměry 100x60 mm, galvanicky zinkováno, délka dílu L=3000 mm | m | 25 | 0 | 0 |  | 0 |  | 0 | 15 | 0 | 0 |  | VLASTNÍ | 1
|  |  |  | Plný popis: | --- | [14 empty] | ---
|  | 15 | MP | HZS3121 | Hodinová zúčtovací sazba montér ocelových konstrukcí | hod | 15 | 0 | 0 |  | 0 |  | 0 | 15 | 0 | 0 |  | CS ÚRS 2023 02 | 1
|  |  |  | Plný popis: | Hodinové zúčtovací sazby montáží technologických zařízení při externích montážích montér ocelových konstrukcí | [14 empty] | Hodinové zúčtovací sazby montáží technologických zařízení při externích montážích montér ocelových konstrukcí
|  | 16 | H | 20-33 | Nosný a spojovací materiál pro uchycení žlabů (podpěry, závěsy, nosníky a pomocné ocelové konstrukce) | kpl | 1 | 0 | 0 |  | 0 |  | 0 | 15 | 0 | 0 |  | VLASTNÍ | 1
|  |  |  | Plný popis: | --- | [14 empty] | ---
|  | 17 | SP | 741112061 | Montáž krabice přístrojová zapuštěná plastová kruhová | kus | 40 | 0 | 0 |  | 0 |  | 0 | 15 | 0 | 0 |  | CS ÚRS 2023 02 | 1
|  |  |  | Plný popis: | Montáž krabic elektroinstalačních bez napojení na trubky a lišty, demontáže a montáže víčka a přístroje přístrojových zapuštěných plastových kruhových | [14 empty] | Montáž krabic elektroinstalačních bez napojení na trubky a lišty, demontáže a montáže víčka a přístroje přístrojových zapuštěných plastových kruhových
|  | 18 | H | SMS71 | Krabice přístrojová, hluboká, H66 mm, PVC, A1-D, pro spojení v souvislou řadu s roztečí 71 mm | KS | 40 | 0 | 0 |  | 0 |  | 0 | 15 | 0 | 0 |  | VLASTNÍ | 1
|  |  |  | Plný popis: | --- | [14 empty] | ---
S/SO 04 B/10./C_00. | 4 |  | Oddíl |  | C_00.: Přístroje (vypínače, tlačítka, zásuvky..), design Legrand Valena Life bílá |  |  |  | 0 |  | 0 |  | 0 |  | 0 | 0 |  |  | 29
|  | 1 | SP | 741310212 | Montáž ovladač (polo)zapuštěný šroubové připojení 1/0-tlačítkový zapínací se zapojením vodičů | kus | 16 | 0 | 0 |  | 0 |  | 0 | 15 | 0 | 0 |  | CS ÚRS 2023 02 | 1
|  |  |  | Plný popis: | Montáž spínačů jedno nebo dvoupólových polozapuštěných nebo zapuštěných se zapojením vodičů šroubové připojení, pro prostředí normální ovladačů, řazení 1/0-tlačítkových zapínacích | [14 empty] | Montáž spínačů jedno nebo dvoupólových polozapuštěných nebo zapuštěných se zapojením vodičů šroubové připojení, pro prostředí normální ovladačů, řazení 1/0-tlačítkových zapínacích
|  | 2 | H | SMS81-22 | Přístroj tlačítka s přepínacím kontaktem , řazení č. 1/0 vč.klapky, IP20 | ks | 16 | 0 | 0 |  | 0 |  | 0 | 15 | 0 | 0 |  | VLASTNÍ | 1
|  |  |  | Plný popis: | --- | [14 empty] | ---
|  | 3 | SP | 741310214 | Montáž ovladač (polo)zapuštěný šroubové připojení 1/0So-zapínací s orientační doutnavkou se zapojením vodičů | kus | 10 | 0 | 0 |  | 0 |  | 0 | 15 | 0 | 0 |  | CS ÚRS 2023 02 | 1
|  |  |  | Plný popis: | Montáž spínačů jedno nebo dvoupólových polozapuštěných nebo zapuštěných se zapojením vodičů šroubové připojení, pro prostředí normální ovladačů, řazení 1/0So-tlačítkových zapínacích s orientační doutnavkou | [14 empty] | Montáž spínačů jedno nebo dvoupólových polozapuštěných nebo zapuštěných se zapojením vodičů šroubové připojení, pro prostředí normální ovladačů, řazení 1/0So-tlačítkových zapínacích s orientační doutnavkou
|  | 4 | H | SMS484-22 | Přístroj tlačítka s přepínacím kontaktem a orientačním LED podsvětlením , řazení č. 1/0S0 vč.klapky, IP20 | KS | 10 | 0 | 0 |  | 0 |  | 0 | 15 | 0 | 0 |  | VLASTNÍ | 1
|  |  |  | Plný popis: | --- | [14 empty] | ---
|  | 5 | SP | 741310101 | Montáž spínač (polo)zapuštěný bezšroubové připojení 1-jednopólový se zapojením vodičů | kus | 24 | 0 | 0 |  | 0 |  | 0 | 15 | 0 | 0 |  | CS ÚRS 2023 02 | 1
|  |  |  | Plný popis: | Montáž spínačů jedno nebo dvoupólových polozapuštěných nebo zapuštěných se zapojením vodičů bezšroubové připojení spínačů, řazení 1-jednopólových | [14 empty] | Montáž spínačů jedno nebo dvoupólových polozapuštěných nebo zapuštěných se zapojením vodičů bezšroubové připojení spínačů, řazení 1-jednopólových
|  | 6 | H | SMS102-22 | Přístroj spínače jednopoloveho , řazení č. 1 vč.klapky, IP20 | ks | 24 | 0 | 0 |  | 0 |  | 0 | 15 | 0 | 0 |  | VLASTNÍ | 1
|  |  |  | Plný popis: | --- | [14 empty] | ---
|  | 7 | SP | 741310231 | Montáž přepínač (polo)zapuštěný šroubové připojení 5-seriový se zapojením vodičů | kus | 11 | 0 | 0 |  | 0 |  | 0 | 15 | 0 | 0 |  | CS ÚRS 2023 02 | 1
|  |  |  | Plný popis: | Montáž spínačů jedno nebo dvoupólových polozapuštěných nebo zapuštěných se zapojením vodičů šroubové připojení, pro prostředí normální přepínačů, řazení 5-sériových | [14 empty] | Montáž spínačů jedno nebo dvoupólových polozapuštěných nebo zapuštěných se zapojením vodičů šroubové připojení, pro prostředí normální přepínačů, řazení 5-sériových
|  | 8 | H | SMS82-22 | Přístroj přepínače sériového , řazení č. 5 vč.klapky, IP20 | ks | 11 | 0 | 0 |  | 0 |  | 0 | 15 | 0 | 0 |  | VLASTNÍ | 1
|  |  |  | Plný popis: | --- | [14 empty] | ---
|  | 9 | SP | 741310233 | Montáž přepínač (polo)zapuštěný šroubové připojení 6-střídavý se zapojením vodičů | kus | 16 | 0 | 0 |  | 0 |  | 0 | 15 | 0 | 0 |  | CS ÚRS 2023 02 | 1
|  |  |  | Plný popis: | Montáž spínačů jedno nebo dvoupólových polozapuštěných nebo zapuštěných se zapojením vodičů šroubové připojení, pro prostředí normální přepínačů, řazení 6-střídavých | [14 empty] | Montáž spínačů jedno nebo dvoupólových polozapuštěných nebo zapuštěných se zapojením vodičů šroubové připojení, pro prostředí normální přepínačů, řazení 6-střídavých
|  | 10 | H | SMS83-22 | Přístroj přepínače střídavého, řazení č. 6, vč.klapky, IP20 | ks | 16 | 0 | 0 |  | 0 |  | 0 | 15 | 0 | 0 |  | VLASTNÍ | 1
|  |  |  | Plný popis: | --- | [14 empty] | ---
|  | 11 | SP | 741310126 | Montáž přepínač (polo)zapuštěný bezšroubové připojení 7-křížový se zapojením vodičů | kus | 6 | 0 | 0 |  | 0 |  | 0 | 15 | 0 | 0 |  | CS ÚRS 2023 02 | 1
|  |  |  | Plný popis: | Montáž spínačů jedno nebo dvoupólových polozapuštěných nebo zapuštěných se zapojením vodičů bezšroubové připojení přepínačů, řazení 7-křížových | [14 empty] | Montáž spínačů jedno nebo dvoupólových polozapuštěných nebo zapuštěných se zapojením vodičů bezšroubové připojení přepínačů, řazení 7-křížových
|  | 12 | H | SMS84-22 | Přístroj přepínače křížového, řazení č. 7 vč.klapky,IP20 | ks | 6 | 0 | 0 |  | 0 |  | 0 | 15 | 0 | 0 |  | VLASTNÍ | 1
|  |  |  | Plný popis: | --- | [14 empty] | ---
|  | 13 | SP | 741313042 | Montáž zásuvka (polo)zapuštěná šroubové připojení 2P+PE dvojí zapojení - průběžná se zapojením vodičů | kus | 169 | 0 | 0 |  | 0 |  | 0 | 15 | 0 | 0 |  | CS ÚRS 2023 02 | 1
|  |  |  | Plný popis: | Montáž zásuvek domovních se zapojením vodičů šroubové připojení polozapuštěných nebo zapuštěných 10/16 A, provedení 2P + PE dvojí zapojení pro průběžnou montáž | [14 empty] | Montáž zásuvek domovních se zapojením vodičů šroubové připojení polozapuštěných nebo zapuštěných 10/16 A, provedení 2P + PE dvojí zapojení pro průběžnou montáž
|  | 14 | H | SMS87-22 | Zásuvka jednonásobná , 10/16A, 230V bílá, IP20 | ks | 169 | 0 | 0 |  | 0 |  | 0 | 15 | 0 | 0 |  | VLASTNÍ | 1
|  |  |  | Plný popis: | --- | [14 empty] | ---
|  | 15 | SP | 741313083 | Montáž zásuvka chráněná v krabici šroubové připojení 2P+PE dvojí zapojení, prostředí venkovní, mokré se zapojením vodičů | kus | 4 | 0 | 0 |  | 0 |  | 0 | 15 | 0 | 0 |  | CS ÚRS 2023 02 | 1
|  |  |  | Plný popis: | Montáž zásuvek domovních se zapojením vodičů šroubové připojení venkovní nebo mokré, provedení 2P + PE dvojí zapojení pro průběžnou montáž | [14 empty] | Montáž zásuvek domovních se zapojením vodičů šroubové připojení venkovní nebo mokré, provedení 2P + PE dvojí zapojení pro průběžnou montáž
|  | 16 | H | SMS97-22 | Zásuvka jednonásobná polozapuštěná, 10/16A, 230V, bílá, IP44 | ks | 4 | 0 | 0 |  | 0 |  | 0 | 15 | 0 | 0 |  | VLASTNÍ | 1
|  |  |  | Plný popis: | --- | [14 empty] | ---
|  | 17 | SP | 741311004 | Montáž čidlo pohybu nástěnné se zapojením vodičů | kus | 14 | 0 | 0 |  | 0 |  | 0 | 15 | 0 | 0 |  | CS ÚRS 2023 02 | 1
|  |  |  | Plný popis: | Montáž spínačů speciálních se zapojením vodičů čidla pohybu nástěnného | [14 empty] | Montáž spínačů speciálních se zapojením vodičů čidla pohybu nástěnného
|  | 18 | H | 21-663-22 | Senzor pohybový přisazený stropní, 110-240V AC/50Hz, 360°, IP44/Třída II, 1x relé/2300W, 30sec-30min, 10-2000 Lux, průměr max 10m, barva bílá, nastavení pomocí dálkového ovladače | ks | 14 | 0 | 0 |  | 0 |  | 0 | 15 | 0 | 0 |  | VLASTNÍ | 1
|  |  |  | Plný popis: | --- | [14 empty] | ---
|  | 19 | SP | 741330371 | Montáž ovladač tlačítkový ve skříni 1 tlačítkový | kus | 1 | 0 | 0 |  | 0 |  | 0 | 15 | 0 | 0 |  | CS ÚRS 2023 02 | 1
|  |  |  | Plný popis: | Montáž ovladačů tlačítkových ve skříni se zapojením vodičů 1 tlačítkových | [14 empty] | Montáž ovladačů tlačítkových ve skříni se zapojením vodičů 1 tlačítkových
|  | 20 | H | SMS602-22 | Požární tlačítko v krabici se sklem a dvěma kontaktními jednotkami v dodávce (1x NC + 1x NO), IP55, RAL 3000 červená, 120 x 120 x 50 mm, kontakty: 1x NO 3 A / 240 V, 1x NC 3 A / 240 V | ks | 1 | 0 | 0 |  | 0 |  | 0 | 15 | 0 | 0 |  | VLASTNÍ | 1
|  |  |  | Plný popis: | --- | [14 empty] | ---
|  | 21 | H | SMS109 | Rámeček pro přístroje (zásuvky, vypínače), bílý - náklady na MODUL | MOD | 272 | 0 | 0 |  | 0 |  | 0 | 15 | 0 | 0 |  | VLASTNÍ | 1
|  |  |  | Plný popis: | --- | [14 empty] | ---
|  | 22 | SP | 741310125 | Montáž přepínač (polo)zapuštěný bezšroubové připojení 6+6-dvojitý střídavý se zapojením vodičů | kus | 2 | 0 | 0 |  | 0 |  | 0 | 15 | 0 | 0 |  | CS ÚRS 2023 02 | 1
|  |  |  | Plný popis: | Montáž spínačů jedno nebo dvoupólových polozapuštěných nebo zapuštěných se zapojením vodičů bezšroubové připojení přepínačů, řazení 6+6-dvojitých střídavých | [14 empty] | Montáž spínačů jedno nebo dvoupólových polozapuštěných nebo zapuštěných se zapojením vodičů bezšroubové připojení přepínačů, řazení 6+6-dvojitých střídavých
|  | 23 | H | SMS85 | Přístroj přepínače střídavého, dvojitého, řazení č. 6+6 | ks | 2 | 0 | 0 |  | 0 |  | 0 | 15 | 0 | 0 |  | VLASTNÍ | 1
|  |  |  | Plný popis: | --- | [14 empty] | ---
|  | 24 | SP | 742350001 | Montáž signalizačního světla s elektronikou a akustickou signalizací k zařízení pro ZTP | kus | 1 | 0 | 0 |  | 0 |  | 0 | 15 | 0 | 0 |  | CS ÚRS 2023 02 | 1
|  |  |  | Plný popis: | Montáž zařízení pro tělesně postižené signalizačního světla s akustickou signalizací | [14 empty] | Montáž zařízení pro tělesně postižené signalizačního světla s akustickou signalizací
|  | 25 | SP | 742350002 | Montáž potvrzovacího tlačítka k zařízení pro ZTP | kus | 1 | 0 | 0 |  | 0 |  | 0 | 15 | 0 | 0 |  | CS ÚRS 2023 02 | 1
|  |  |  | Plný popis: | Montáž zařízení pro tělesně postižené potvrzovacího tlačítka | [14 empty] | Montáž zařízení pro tělesně postižené potvrzovacího tlačítka
|  | 26 | SP | 742350003 | Montáž volacího tlačítka do výšky 900 mm a táhla do výšky 150 mm k zařízení pro ZTP | kus | 1 | 0 | 0 |  | 0 |  | 0 | 15 | 0 | 0 |  | CS ÚRS 2023 02 | 1
|  |  |  | Plný popis: | Montáž zařízení pro tělesně postižené volacího tlačítka do výšky 900 mm a táhla do výšky 150 mm | [14 empty] | Montáž zařízení pro tělesně postižené volacího tlačítka do výšky 900 mm a táhla do výšky 150 mm
|  | 27 | SP | 742350004 | Montáž napájecího zdroje 24 V k zařízení pro ZTP | kus | 1 | 0 | 0 |  | 0 |  | 0 | 15 | 0 | 0 |  | CS ÚRS 2023 02 | 1
|  |  |  | Plný popis: | Montáž zařízení pro tělesně postižené napájecího zdroje 24 V | [14 empty] | Montáž zařízení pro tělesně postižené napájecího zdroje 24 V
|  | 28 | H | SMS402 | Sada pro nouzovou signalizaci.Skládá se z následujících prvků: kontrolní modul s alarmem, tlačítko signální tahové, tlačítko resetovací, transformátor. Součástí dodávky jsou rámečky (1× 2násobný, 2× 1násobný). | kpl | 1 | 0 | 0 |  | 0 |  | 0 | 15 | 0 | 0 |  | VLASTNÍ | 1
|  |  |  | Plný popis: | --- | [14 empty] | ---
|  | 29 | H | SMS836 | Tahové tlačítko slouží k aktivaci alarmu na WC, v koupelnách nebo sprchách. Tlačítko vybavené šňůrou o délce 2,5 m, spínací kontakt 1/0. | kus | 1 | 0 | 0 |  | 0 |  | 0 | 15 | 0 | 0 |  | VLASTNÍ | 1
|  |  |  | Plný popis: | --- | [14 empty] | ---
S/SO 04 B/10./D_00-1 | 4 |  | Oddíl |  | D_00-1: RE - Elektroměrový rozvaděč |  |  |  | 0 |  | 0 |  | 0 |  | 0 | 0 |  |  | 5
|  | 1 | SP | 741210003 | Montáž rozvodnice oceloplechová nebo plastová běžná do 100 kg | kus | 2 | 0 | 0 |  | 0 |  | 0 | 15 | 0 | 0 |  | CS ÚRS 2023 02 | 1
|  |  |  | Plný popis: | Montáž rozvodnic oceloplechových nebo plastových bez zapojení vodičů běžných, hmotnosti do 100 kg | [14 empty] | Montáž rozvodnic oceloplechových nebo plastových bez zapojení vodičů běžných, hmotnosti do 100 kg
|  | 2 | H | PVL7180101-KSZ-RH01 | Protokol o kusové zkoušce | KS | 2 | 0 | 0 |  | 0 |  | 0 | 15 | 0 | 0 |  | VLASTNÍ | 1
|  |  |  | Plný popis: | --- | [14 empty] | ---
|  | 3 | SP | HZS2232 | Hodinová zúčtovací sazba elektrikář odborný | hod | 38 | 0 | 0 |  | 0 |  | 0 | 15 | 0 | 0 |  | CS ÚRS 2023 02 | 1
|  |  |  | Plný popis: | Hodinové zúčtovací sazby profesí PSV provádění stavebních instalací elektrikář odborný | [14 empty] | Hodinové zúčtovací sazby profesí PSV provádění stavebních instalací elektrikář odborný
|  | 4 | H | RE1 | Elektroměrová skříň s hlavním vypínačem In=200A (TOTAL STOP), provedení pod omítku IP30/20, ŠxV=635x1760 mm, vybavení dle projektové dokumentace, provedení dle PP ČEZ Distribuce a.s. | kpl | 1 | 0 | 0 |  | 0 |  | 0 | 15 | 0 | 0 |  | VLASTNÍ | 1
|  |  |  | Plný popis: | --- | [14 empty] | ---
|  | 5 | H | RE2 | Elektroměrová skříň v provedení pod omítku, pro osazení až 12-ti 3f elektroměrů, IP30/20, provedení dle projektové dokumentace, provedení dle PP ČEZ Distribuce a.s. | kpl | 1 | 0 | 0 |  | 0 |  | 0 | 15 | 0 | 0 |  | VLASTNÍ | 1
|  |  |  | Plný popis: | --- | [14 empty] | ---
S/SO 04 B/10./D_00-2 | 4 |  | Oddíl |  | D_00-2: RSS - Rozvaděč společné spotřeby |  |  |  | 0 |  | 0 |  | 0 |  | 0 | 0 |  |  | 4
|  | 1 | SP | 741210002 | Montáž rozvodnice oceloplechová nebo plastová běžná do 50 kg | kus | 1 | 0 | 0 |  | 0 |  | 0 | 15 | 0 | 0 |  | CS ÚRS 2023 02 | 1
|  |  |  | Plný popis: | Montáž rozvodnic oceloplechových nebo plastových bez zapojení vodičů běžných, hmotnosti do 50 kg | [14 empty] | Montáž rozvodnic oceloplechových nebo plastových bez zapojení vodičů běžných, hmotnosti do 50 kg
|  | 2 | H | PVL7180101-KSZ-RH01 | Protokol o kusové zkoušce | KS | 1 | 0 | 0 |  | 0 |  | 0 | 15 | 0 | 0 |  | VLASTNÍ | 1
|  |  |  | Plný popis: | --- | [14 empty] | ---
|  | 3 | SP | HZS2232 | Hodinová zúčtovací sazba elektrikář odborný | hod | 12 | 0 | 0 |  | 0 |  | 0 | 15 | 0 | 0 |  | CS ÚRS 2023 02 | 1
|  |  |  | Plný popis: | Hodinové zúčtovací sazby profesí PSV provádění stavebních instalací elektrikář odborný | [14 empty] | Hodinové zúčtovací sazby profesí PSV provádění stavebních instalací elektrikář odborný
|  | 4 | H | RSS | Rozvodnice pod omítku, plech.dveře, šroubová svorkovnice, řad 4, modulů 56, IP30/20, provedení dle projektové dokumentace. | kpl | 1 | 0 | 0 |  | 0 |  | 0 | 15 | 0 | 0 |  | VLASTNÍ | 1
|  |  |  | Plný popis: | --- | [14 empty] | ---
S/SO 04 B/10./D_00-3 | 4 |  | Oddíl |  | D_00-3: RB - Rozvaděč bytový |  |  |  | 0 |  | 0 |  | 0 |  | 0 | 0 |  |  | 5
|  | 1 | SP | 741210002 | Montáž rozvodnice oceloplechová nebo plastová běžná do 50 kg | kus | 6 | 0 | 0 |  | 0 |  | 0 | 15 | 0 | 0 |  | CS ÚRS 2023 02 | 1
|  |  |  | Plný popis: | Montáž rozvodnic oceloplechových nebo plastových bez zapojení vodičů běžných, hmotnosti do 50 kg | [14 empty] | Montáž rozvodnic oceloplechových nebo plastových bez zapojení vodičů běžných, hmotnosti do 50 kg
|  | 2 | H | PVL7180101-KSZ-RH01 | Protokol o kusové zkoušce | KS | 6 | 0 | 0 |  | 0 |  | 0 | 15 | 0 | 0 |  | VLASTNÍ | 1
|  |  |  | Plný popis: | --- | [14 empty] | ---
|  | 3 | SP | HZS2232 | Hodinová zúčtovací sazba elektrikář odborný | hod | 48 | 0 | 0 |  | 0 |  | 0 | 15 | 0 | 0 |  | CS ÚRS 2023 02 | 1
|  |  |  | Plný popis: | Hodinové zúčtovací sazby profesí PSV provádění stavebních instalací elektrikář odborný | [14 empty] | Hodinové zúčtovací sazby profesí PSV provádění stavebních instalací elektrikář odborný
|  | 4 | H | RB-TYP1 | Rozvodnice pod omítku, plech.dveře, šroubová svorkovnice, řad 3, modulů 42, krytí IP30/20, provedení dle projektové dokumentace. | kpl | 2 | 0 | 0 |  | 0 |  | 0 | 15 | 0 | 0 |  | VLASTNÍ | 1
|  |  |  | Plný popis: | --- | [14 empty] | ---
|  | 5 | H | RB-TYP2 | Rozvodnice pod omítku, plech.dveře, šroubová svorkovnice, řad 4, modulů 56, krytí IP30/20, provedení dle projektové dokumentace. | kpl | 4 | 0 | 0 |  | 0 |  | 0 | 15 | 0 | 0 |  | VLASTNÍ | 1
|  |  |  | Plný popis: | --- | [14 empty] | ---
S/SO 04 B/10./F. | 4 |  | Oddíl |  | F.: Ukončení vodičů |  |  |  | 0 |  | 0 |  | 0 |  | 0 | 0 |  |  | 6
|  | 1 | SP | 741130001 | Ukončení vodič izolovaný do 2,5 mm2 v rozváděči nebo na přístroji | kus | 3120 | 0 | 0 |  | 0 |  | 0 | 15 | 0 | 0 |  | CS ÚRS 2023 02 | 1
|  |  |  | Plný popis: | Ukončení vodičů a kabelů izolovaných s označením a zapojením v rozváděči nebo na přístroji, průřezu žíly do 2,5 mm2 | [14 empty] | Ukončení vodičů a kabelů izolovaných s označením a zapojením v rozváděči nebo na přístroji, průřezu žíly do 2,5 mm2
|  | 2 | SP | 741130003 | Ukončení vodič izolovaný do 4 mm2 v rozváděči nebo na přístroji | kus | 162 | 0 | 0 |  | 0 |  | 0 | 15 | 0 | 0 |  | CS ÚRS 2023 02 | 1
|  |  |  | Plný popis: | Ukončení vodičů a kabelů izolovaných s označením a zapojením v rozváděči nebo na přístroji, průřezu žíly do 4 mm2 | [14 empty] | Ukončení vodičů a kabelů izolovaných s označením a zapojením v rozváděči nebo na přístroji, průřezu žíly do 4 mm2
|  | 3 | SP | 741130004 | Ukončení vodič izolovaný do 6 mm2 v rozváděči nebo na přístroji | kus | 52 | 0 | 0 |  | 0 |  | 0 | 15 | 0 | 0 |  | CS ÚRS 2023 02 | 1
|  |  |  | Plný popis: | Ukončení vodičů a kabelů izolovaných s označením a zapojením v rozváděči nebo na přístroji, průřezu žíly do 6 mm2 | [14 empty] | Ukončení vodičů a kabelů izolovaných s označením a zapojením v rozváděči nebo na přístroji, průřezu žíly do 6 mm2
|  | 4 | SP | 741130005 | Ukončení vodič izolovaný do 10 mm2 v rozváděči nebo na přístroji | kus | 72 | 0 | 0 |  | 0 |  | 0 | 15 | 0 | 0 |  | CS ÚRS 2023 02 | 1
|  |  |  | Plný popis: | Ukončení vodičů a kabelů izolovaných s označením a zapojením v rozváděči nebo na přístroji, průřezu žíly do 10 mm2 | [14 empty] | Ukončení vodičů a kabelů izolovaných s označením a zapojením v rozváděči nebo na přístroji, průřezu žíly do 10 mm2
|  | 5 | SP | 741130007 | Ukončení vodič izolovaný do 25 mm2 v rozváděči nebo na přístroji | kus | 34 | 0 | 0 |  | 0 |  | 0 | 15 | 0 | 0 |  | CS ÚRS 2023 02 | 1
|  |  |  | Plný popis: | Ukončení vodičů a kabelů izolovaných s označením a zapojením v rozváděči nebo na přístroji, průřezu žíly do 25 mm2 | [14 empty] | Ukončení vodičů a kabelů izolovaných s označením a zapojením v rozváděči nebo na přístroji, průřezu žíly do 25 mm2
|  | 6 | SP | 741130011 | Ukončení vodič izolovaný do 50 mm2 v rozváděči nebo na přístroji | kus | 10 | 0 | 0 |  | 0 |  | 0 | 15 | 0 | 0 |  | CS ÚRS 2023 02 | 1
|  |  |  | Plný popis: | Ukončení vodičů a kabelů izolovaných s označením a zapojením v rozváděči nebo na přístroji, průřezu žíly do 50 mm2 | [14 empty] | Ukončení vodičů a kabelů izolovaných s označením a zapojením v rozváděči nebo na přístroji, průřezu žíly do 50 mm2
S/SO 04 B/10./G. | 4 |  | Oddíl |  | G.: Pomocné stavební práce při elektromontážích |  |  |  | 0 |  | 0.01528 |  | 6.9658 |  | 0 | 0 |  |  | 9
|  | 1 | MP | 468091251 | Vysekání kapes a výklenků ve zdivu betonovém pro elektroinstalační zařízení pl přes 0,25 m2 jakékoliv hl | m3 | 0.8 | 0 | 0 |  | 0 | 2.2 | 1.76 | 15 | 0 | 0 |  | CS ÚRS 2023 02 | 1
|  |  |  | Plný popis: | Vysekání kapes nebo výklenků ve zdivu pro osazení kotevních prvků nebo elektroinstalačního zařízení betonovém nebo kamenném, velikosti plochy přes 0,25 m2 jakékoliv hloubky | [14 empty] | Vysekání kapes nebo výklenků ve zdivu pro osazení kotevních prvků nebo elektroinstalačního zařízení betonovém nebo kamenném, velikosti plochy přes 0,25 m2 jakékoliv hloubky
|  | 2 | MP | 468091111 | Vysekání kapes a výklenků ve zdivu z lehkých betonů, dutých cihel a tvárnic pro krabice 7x7x5 cm | kus | 260 | 0 | 0 |  | 0 | 3e-05 | 0.0078 | 15 | 0 | 0 |  | CS ÚRS 2023 02 | 1
|  |  |  | Plný popis: | Vysekání kapes nebo výklenků ve zdivu pro osazení kotevních prvků nebo elektroinstalačního zařízení z lehkých betonů, dutých cihel nebo tvárnic, velikosti 7x7x5 cm | [14 empty] | Vysekání kapes nebo výklenků ve zdivu pro osazení kotevních prvků nebo elektroinstalačního zařízení z lehkých betonů, dutých cihel nebo tvárnic, velikosti 7x7x5 cm
|  | 3 | MP | 468111122 | Frézování drážek pro vodiče ve stěnách z cihel včetně omítky do 5x5 cm | m | 584 | 0 | 0 | 2e-05 | 0.01168 | 0.003 | 1.752 | 15 | 0 | 0 |  | CS ÚRS 2023 02 | 1
|  |  |  | Plný popis: | Frézování drážek pro vodiče ve stěnách z cihel včetně omítky, rozměru do 5x5 cm | [14 empty] | Frézování drážek pro vodiče ve stěnách z cihel včetně omítky, rozměru do 5x5 cm
|  | 4 | MP | 468111312 | Frézování drážek pro vodiče ve stěnách z betonu do 5x5 cm | m | 72 | 0 | 0 | 5e-05 | 0.0036 | 0.005 | 0.36 | 15 | 0 | 0 |  | CS ÚRS 2023 02 | 1
|  |  |  | Plný popis: | Frézování drážek pro vodiče ve stěnách z betonu, rozměru do 5x5 cm | [14 empty] | Frézování drážek pro vodiče ve stěnách z betonu, rozměru do 5x5 cm
|  | 5 | MP | 468081526 | Vybourání otvorů pro elektroinstalace ve zdivu železobetonovém pl přes 0,09 do 0,25 m2 tl přes 75 do 90 cm | kus | 3 | 0 | 0 |  | 0 | 0.522 | 1.566 | 15 | 0 | 0 |  | CS ÚRS 2023 02 | 1
|  |  |  | Plný popis: | Vybourání otvorů ve zdivu železobetonovém plochy přes 0,09 do 0,25 m2 a tloušťky přes 75 do 90 cm | [14 empty] | Vybourání otvorů ve zdivu železobetonovém plochy přes 0,09 do 0,25 m2 a tloušťky přes 75 do 90 cm
|  | 6 | MP | 468101132 | Vysekání rýh pro montáž trubek a kabelů ve zdivu betonovém hl přes 5 do 7 cm a š přes 7 do 10 cm | m | 95 | 0 | 0 |  | 0 | 0.016 | 1.52 | 15 | 0 | 0 |  | CS ÚRS 2023 02 | 1
|  |  |  | Plný popis: | Vysekání rýh pro montáž trubek a kabelů v kamenných nebo betonových zdech hloubky přes 5 do 7 cm a šířky přes 7 do 10 cm | [14 empty] | Vysekání rýh pro montáž trubek a kabelů v kamenných nebo betonových zdech hloubky přes 5 do 7 cm a šířky přes 7 do 10 cm
|  | 7 | MP | 469971111 | Svislá doprava suti a vybouraných hmot při elektromontážích za první podlaží | t | 4.5 | 0 | 0 |  | 0 |  | 0 | 15 | 0 | 0 |  | CS ÚRS 2023 02 | 1
|  |  |  | Plný popis: | Odvoz suti a vybouraných hmot svislá doprava suti a vybouraných hmot za první podlaží | [14 empty] | Odvoz suti a vybouraných hmot svislá doprava suti a vybouraných hmot za první podlaží
|  | 8 | MP | 469972111 | Odvoz suti a vybouraných hmot při elektromontážích do 1 km | t | 4.5 | 0 | 0 |  | 0 |  | 0 | 15 | 0 | 0 |  | CS ÚRS 2023 02 | 1
|  |  |  | Plný popis: | Odvoz suti a vybouraných hmot odvoz suti a vybouraných hmot do 1 km | [14 empty] | Odvoz suti a vybouraných hmot odvoz suti a vybouraných hmot do 1 km
|  | 9 | MP | 469973121 | Poplatek za uložení na recyklační skládce (skládkovné) stavebního odpadu z armovaného betonu kód odpadu 17 01 01 | t | 4.5 | 0 | 0 |  | 0 |  | 0 | 15 | 0 | 0 |  | CS ÚRS 2023 02 | 1
|  |  |  | Plný popis: | Poplatek za uložení stavebního odpadu (skládkovné) na recyklační skládce z armovaného betonu zatříděného do Katalogu odpadů pod kódem 17 01 01 | [14 empty] | Poplatek za uložení stavebního odpadu (skládkovné) na recyklační skládce z armovaného betonu zatříděného do Katalogu odpadů pod kódem 17 01 01
S/SO 04 B/10./H_VRN-01 | 4 |  | Oddíl |  | H_VRN-01: Revize |  |  |  | 0 |  | 0 |  | 0 |  | 0 | 0 |  |  | 2
|  | 1 | SP | 741810003 | Celková prohlídka elektrického rozvodu a zařízení přes 0,5 do 1 milionu Kč | kus | 1 | 0 | 0 |  | 0 |  | 0 | 15 | 0 | 0 |  | CS ÚRS 2023 02 | 1
|  |  |  | Plný popis: | Zkoušky a prohlídky elektrických rozvodů a zařízení celková prohlídka a vyhotovení revizní zprávy pro objem montážních prací přes 500 do 1000 tis. Kč | [14 empty] | Zkoušky a prohlídky elektrických rozvodů a zařízení celková prohlídka a vyhotovení revizní zprávy pro objem montážních prací přes 500 do 1000 tis. Kč
|  | 2 | SP | 741810011 | Příplatek k celkové prohlídce za každých dalších 500 000,- Kč | kus | 1 | 0 | 0 |  | 0 |  | 0 | 15 | 0 | 0 |  | CS ÚRS 2023 02 | 1
|  |  |  | Plný popis: | Zkoušky a prohlídky elektrických rozvodů a zařízení celková prohlídka a vyhotovení revizní zprávy pro objem montážních prací Příplatek k ceně 0003 za každých dalších i započatých 500 tis. Kč přes 1000 tis. Kč | [14 empty] | Zkoušky a prohlídky elektrických rozvodů a zařízení celková prohlídka a vyhotovení revizní zprávy pro objem montážních prací Příplatek k ceně 0003 za každých dalších i započatých 500 tis. Kč přes 1000 tis. Kč
S/SO 04 B/10./H_VRN-02 | 4 |  | Oddíl |  | H_VRN-02: Dokumentace (silnoproudu a slaboproudu) |  |  |  | 0 |  | 0 |  | 0 |  | 0 | 0 |  |  | 1
|  | 1 | H | 013254000_DSPS | Dokumentace skutečného provedení stavby | hod | 40 | 0 | 0 |  | 0 |  | 0 | 15 | 0 | 0 |  | VLASTNÍ | 1
|  |  |  | Plný popis: | --- | [14 empty] | ---
S/SO 04 B/10./H_VRN-03 | 4 |  | Oddíl |  | H_VRN-03: Koordinace |  |  |  | 0 |  | 0 |  | 0 |  | 0 | 0 |  |  | 1
|  | 1 | H | 045303000 | Koordinační činnost | hod | 15 | 0 | 0 |  | 0 |  | 0 | 15 | 0 | 0 |  | VLASTNÍ | 1
|  |  |  | Plný popis: | --- | [14 empty] | ---
S/SO 04 B/10./H_VRN-04 | 4 |  | Oddíl |  | H_VRN-04: Protipožární ucpávky |  |  |  | 0 |  | 0 |  | 0 |  | 0 | 0 |  |  | 3
|  | 1 | SP | 741920051 | Montáž se zhotovením přepážka z desek nebo omítek do 150 mm ve stěně | m2 | 1.5 | 0 | 0 |  | 0 |  | 0 | 15 | 0 | 0 |  | CS ÚRS 2023 02 | 1
|  |  |  | Plný popis: | Montáž a zhotovení ohnivzdorných konstrukcí pro elektrozařízení přepážek z desek nebo vyztužených omítek silikátových s výplní ve stěnovém průchodu, tl. do 150 mm | [14 empty] | Montáž a zhotovení ohnivzdorných konstrukcí pro elektrozařízení přepážek z desek nebo vyztužených omítek silikátových s výplní ve stěnovém průchodu, tl. do 150 mm
|  | 2 | SP | 741920061 | Montáž se zhotovením přepážka z desek nebo omítek do 200 mm ve stropu | m2 | 2 | 0 | 0 |  | 0 |  | 0 | 15 | 0 | 0 |  | CS ÚRS 2023 02 | 1
|  |  |  | Plný popis: | Montáž a zhotovení ohnivzdorných konstrukcí pro elektrozařízení přepážek z desek nebo vyztužených omítek silikátových s výplní ve stropním průchodu, tl. do 200 mm | [14 empty] | Montáž a zhotovení ohnivzdorných konstrukcí pro elektrozařízení přepážek z desek nebo vyztužených omítek silikátových s výplní ve stropním průchodu, tl. do 200 mm
|  | 3 | H | UCP-MAT | Protipožární ucpávka komplet | m2 | 2 | 0 | 0 |  | 0 |  | 0 | 15 | 0 | 0 |  | VLASTNÍ | 1
|  |  |  | Plný popis: | --- | [14 empty] | ---
S/SO 04 B/11. | 3 |  | Podobjekt |  | 11.: VCHOD E - SLABOPROUDÁ ELEKTRONSTALACE |  |  |  | 0 |  | 0.0106 |  | 4.2382 |  | 0 | 0 |  |  | 162
S/SO 04 B/11./A_01. | 4 |  | Oddíl |  | A_01.: STA - Rozvod pro TV (pozemní+satelitní) |  |  |  | 0 |  | 0.0008 |  | 0 |  | 0 | 0 |  |  | 29
|  | 1 | SP | 742420021 | Montáž antenního stožáru včetně upevňovacího materiálu | kus | 1 | 0 | 0 |  | 0 |  | 0 | 15 | 0 | 0 |  | CS ÚRS 2023 02 | 1
|  |  |  | Plný popis: | Montáž společné televizní antény antenního stožáru včetně upevňovacího materiálu | [14 empty] | Montáž společné televizní antény antenního stožáru včetně upevňovacího materiálu
|  | 2 | H | TOM01 | Antenní stožár jednodílný o výšce 3000mm a průměru 48mm. Povrchově upraveno v žárovém zinku. | KS | 1 | 0 | 0 |  | 0 |  | 0 | 15 | 0 | 0 |  | VLASTNÍ | 1
|  |  |  | Plný popis: | --- | [14 empty] | ---
|  | 3 | H | SWG01 | PVC manžeta pro stožáry 42-60mm, černá, k utěsnění střešních krytů a stožárů proti zatékání vody | KS | 1 | 0 | 0 |  | 0 |  | 0 | 15 | 0 | 0 |  | VLASTNÍ | 1
|  |  |  | Plný popis: | --- | [14 empty] | ---
|  | 4 | H | TOM02 | Držák pro upevnění stožáru oprůměru 48mm. Povrchově upraveno galvanickým zinkem. | KS | 1 | 0 | 0 |  | 0 |  | 0 | 15 | 0 | 0 |  | VLASTNÍ | 1
|  |  |  | Plný popis: | --- | [14 empty] | ---
|  | 5 | H | TOM03 | Držák antén 41/40 pro stožár STA o průměru 25 - 89 mm se dvěmi rameny a tyčí D 48 mm délky 410 mm | ks | 1 | 0 | 0 |  | 0 |  | 0 | 15 | 0 | 0 |  | VLASTNÍ | 1
|  |  |  | Plný popis: | --- | [14 empty] | ---
|  | 6 | H | ELS03 | UHF anténa pro příjem digitálního i analogového signálu DVB-T/T2 v pásmu UHF,frekvenční rozsah: 470-694 MHz ,kanály: 21-48, zisk: 17,5 dB | KS | 1 | 0 | 0 |  | 0 |  | 0 | 15 | 0 | 0 |  | VLASTNÍ | 1
|  |  |  | Plný popis: | --- | [14 empty] | ---
|  | 7 | H | FUB01 | Hliníková parabola 80cm světle šedá, rozměry 74x84cm, zisk pro 10,75 GHz 36,8 dB, zisk pro 11,75 GHz 37,7 dB, zisk pro 12,75 GHz 38,5 dB, kotevní objímka pro průměr stožáru 30-80 mm | KS | 1 | 0 | 0 |  | 0 |  | 0 | 15 | 0 | 0 |  | VLASTNÍ | 1
|  |  |  | Plný popis: | --- | [14 empty] | ---
|  | 8 | H | TLS01 | Multifokální držák 4xLNB na parabolu 60-105 cm pro příjem až 4 družic | KS | 1 | 0 | 0 |  | 0 |  | 0 | 15 | 0 | 0 |  | VLASTNÍ | 1
|  |  |  | Plný popis: | --- | [14 empty] | ---
|  | 9 | H | INV01 | Konvertor QUATTRO (4x výstup) se šumovým číslem 0,2 dB pro multipřepínač, frekvenční rozsah 10,7 - 12,75 GHz, technologie ULN+ filtr pro příjem satelitního a UHD vysílání | ks | 1 | 0 | 0 |  | 0 |  | 0 | 15 | 0 | 0 |  | VLASTNÍ | 1
|  |  |  | Plný popis: | --- | [14 empty] | ---
|  | 10 | SP | 742420081 | Montáž systémového zdroje do rozvaděče | kus | 1 | 0 | 0 |  | 0 |  | 0 | 15 | 0 | 0 |  | CS ÚRS 2023 02 | 1
|  |  |  | Plný popis: | Montáž společné televizní antény systémového zdroje do rozvaděče | [14 empty] | Montáž společné televizní antény systémového zdroje do rozvaděče
|  | 11 | H | ALD03 | Anténní napájecí zdroj 230V/12V/100 mA pro anténní zesilovače s integrovanou napájecí vyhýbkou a širokopásmovým rozbočovačem na výstupu, 1x vstup, 2x výstup, IP30, 40-862 MHz, vložný útlum 4,8±0,5 dB | KS | 1 | 0 | 0 |  | 0 |  | 0 | 15 | 0 | 0 |  | VLASTNÍ | 1
|  |  |  | Plný popis: | --- | [14 empty] | ---
|  | 12 | MP | 220370421 | Montáž jednotky zesilovače 100 W | kus | 1 | 0 | 0 |  | 0 |  | 0 | 15 | 0 | 0 |  | CS ÚRS 2023 02 | 1
|  |  |  | Plný popis: | Montáž zesilovače jednotky včetně upevnění jednotky do stojanu, nastavení elekrických hodnot a odzkoušení funkce 100 W | [14 empty] | Montáž zesilovače jednotky včetně upevnění jednotky do stojanu, nastavení elekrických hodnot a odzkoušení funkce 100 W
|  | 13 | H | ALD04 | Anténní širokopásmový zesilovač vhodný do vnitřního i venkovního prostředí, 4 vstupy, FM-BIII/ DAB - UHF - UHF, zesílení 20 dB (FM/DAB/BIII), 32 dB (UHF1/UHF2), IP53, F konektory | KS | 1 | 0 | 0 |  | 0 |  | 0 | 15 | 0 | 0 |  | VLASTNÍ | 1
|  |  |  | Plný popis: | --- | [14 empty] | ---
|  | 14 | SP | 742420071 | Montáž multipřepínače do rozvaděče | kus | 1 | 0 | 0 |  | 0 |  | 0 | 15 | 0 | 0 |  | CS ÚRS 2023 02 | 1
|  |  |  | Plný popis: | Montáž společné televizní antény multipřepínače do rozvaděče | [14 empty] | Montáž společné televizní antény multipřepínače do rozvaděče
|  | 15 | H | kex02 | Multipřepínač 9/10 , integrovaný zdroj, aktivní + pasivní TV vstup. Multiswitch je určen pro distribuci pozemních a dvou satelitních pozic (8 polarizací) pro 10 účastníků. | ku | 1 | 0 | 0 |  | 0 |  | 0 | 15 | 0 | 0 |  | VLASTNÍ | 1
|  |  |  | Plný popis: | --- | [14 empty] | ---
|  | 16 | SP | 741322141 | Montáž svodiče přepětí nn typ 3 jednopólových na DIN lištu se zapojením vodičů | kus | 5 | 0 | 0 |  | 0 |  | 0 | 15 | 0 | 0 |  | CS ÚRS 2023 02 | 1
|  |  |  | Plný popis: | Montáž přepěťových ochran nn se zapojením vodičů svodiče přepětí – typ 3 na DIN lištu jednopólových | [14 empty] | Montáž přepěťových ochran nn se zapojením vodičů svodiče přepětí – typ 3 na DIN lištu jednopólových
|  | 17 | H | SMS505 | Svodič bleskových proudů se stíněním odděleným od ochranné země bleskojistkou, k ochraně koaxiálních přijímacích a vysílacích vedení, televizních systémů, kamer a TV přijímačů | ks | 5 | 0 | 0 |  | 0 |  | 0 | 15 | 0 | 0 |  | VLASTNÍ | 1
|  |  |  | Plný popis: | --- | [14 empty] | ---
|  | 18 | MP | 220300642 | Ukončení kabelu koaxiálního pro anténní svody průměru do 10 mm | kus | 20 | 0 | 0 | 4e-05 | 0.0008 |  | 0 | 15 | 0 | 0 |  | CS ÚRS 2023 02 | 1
|  |  |  | Plný popis: | Ukončení koaxiálních kabelů pro anténní svody včetně odstranění pláště na jednom konci kabelu, úpravy vnějšího dutého vodiče, odstranění izolace z vnitřního vodiče, přiletování na špičky konektorů na kabelu do vnějšího průměru do 10 mm | [14 empty] | Ukončení koaxiálních kabelů pro anténní svody včetně odstranění pláště na jednom konci kabelu, úpravy vnějšího dutého vodiče, odstranění izolace z vnitřního vodiče, přiletování na špičky konektorů na kabelu do vnějšího průměru do 10 mm
|  | 19 | SP | 742420111 | Montáž F konektoru | kus | 20 | 0 | 0 |  | 0 |  | 0 | 15 | 0 | 0 |  | CS ÚRS 2023 02 | 1
|  |  |  | Plný popis: | Montáž společné televizní antény F konektoru | [14 empty] | Montáž společné televizní antény F konektoru
|  | 20 | H | STN01 | Šroubovací F konektor pro koaxiální kabely o průměru do 7mm, 75 Ω, kovové provedení | KS | 20 | 0 | 0 |  | 0 |  | 0 | 15 | 0 | 0 |  | VLASTNÍ | 1
|  |  |  | Plný popis: | --- | [14 empty] | ---
|  | 21 | MP | 220700331 | Kontrola měření anténního systému AS typu PD složeného ze dvou kusů anténních jednotek | kus | 1 | 0 | 0 |  | 0 |  | 0 | 15 | 0 | 0 |  | CS ÚRS 2023 02 | 1
|  |  |  | Plný popis: | Kontrola měření a nastavení anténního systému včetně koaxiálního rozvaděče a dalších napáječů AS PD složeného ze dvou kusů anténních jednotek | [14 empty] | Kontrola měření a nastavení anténního systému včetně koaxiálního rozvaděče a dalších napáječů AS PD složeného ze dvou kusů anténních jednotek
|  | 22 | SP | 742121001 | Montáž kabelů sdělovacích pro vnitřní rozvody do 15 žil | m | 410 | 0 | 0 |  | 0 |  | 0 | 15 | 0 | 0 |  | CS ÚRS 2023 02 | 1
|  |  |  | Plný popis: | Montáž kabelů sdělovacích pro vnitřní rozvody počtu žil do 15 | [14 empty] | Montáž kabelů sdělovacích pro vnitřní rozvody počtu žil do 15
|  | 23 | H | pol407 | Koaxiální kabel CU PVC s impedancí 75 ohmů. PVC plášť, určen pro vnitřní použití. Středovým vodičem je měděný drát (0,8mm), dielektrikum (3,5mm), vnější vodič Cu fólie + 44% opletení. Vnější průměr 4,1mm. Pracovní teplotní rozsah: -40°C až 70° | m | 410 | 0 | 0 |  | 0 |  | 0 | 15 | 0 | 0 |  | VLASTNÍ | 1
|  |  |  | Plný popis: | --- | [14 empty] | ---
|  | 24 | SP | 742121001 | Montáž kabelů sdělovacích pro vnitřní rozvody do 15 žil | m | 250 | 0 | 0 |  | 0 |  | 0 | 15 | 0 | 0 |  | CS ÚRS 2023 02 | 1
|  |  |  | Plný popis: | Montáž kabelů sdělovacích pro vnitřní rozvody počtu žil do 15 | [14 empty] | Montáž kabelů sdělovacích pro vnitřní rozvody počtu žil do 15
|  | 25 | H | KOAX_UV | Koaxiální kabel nejvyšší kvality se středovým vodičem z čisté mědi BC a trojnásobným stíněním TRISHIELD z pocínované mědi CuSn. Kabel je určen pro všechny náročné aplikace přenosů CCTV, TV a SAT signálů.Kabel odolný UV záření pro venkovní instalace. | m | 250 | 0 | 0 |  | 0 |  | 0 | 15 | 0 | 0 |  | VLASTNÍ | 1
|  |  |  | Plný popis: | --- | [14 empty] | ---
|  | 26 | SP | 742420121 | Montáž televizní zásuvky koncové nebo průběžné | kus | 6 | 0 | 0 |  | 0 |  | 0 | 15 | 0 | 0 |  | CS ÚRS 2023 02 | 1
|  |  |  | Plný popis: | Montáž společné televizní antény televizní zásuvky koncové nebo průběžné | [14 empty] | Montáž společné televizní antény televizní zásuvky koncové nebo průběžné
|  | 27 | H | SMS98-22 | Koncová individuální zásuvka TV-R-SAT pro klasický hvězdicový rozvod,oddělovací útlum ≤ 1,5 dB, bílá, IP20, včetně krytky | ks | 6 | 0 | 0 |  | 0 |  | 0 | 15 | 0 | 0 |  | VLASTNÍ | 1
|  |  |  | Plný popis: | --- | [14 empty] | ---
|  | 28 | SP | 741110062 | Montáž trubka plastová ohebná D přes 23 do 35 mm uložená pod omítku | m | 620 | 0 | 0 |  | 0 |  | 0 | 15 | 0 | 0 |  | CS ÚRS 2023 02 | 1
|  |  |  | Plný popis: | Montáž trubek elektroinstalačních s nasunutím nebo našroubováním do krabic plastových ohebných, uložených pod omítku, vnější Ø přes 23 do 35 mm | [14 empty] | Montáž trubek elektroinstalačních s nasunutím nebo našroubováním do krabic plastových ohebných, uložených pod omítku, vnější Ø přes 23 do 35 mm
|  | 29 | H | SMS76 | Trubka, pro instalaci na povrch, do omítky nebo pod omítku, vhodná pro montáž do dutých zdí, příček, stropů, střední mechanická odolnost (750 N/5 cm), 25/18,3 mm, tř. hořl. hmot A-C3 | m | 620 | 0 | 0 |  | 0 |  | 0 | 15 | 0 | 0 |  | VLASTNÍ | 1
|  |  |  | Plný popis: | --- | [14 empty] | ---
S/SO 04 B/11./B_01. | 4 |  | Oddíl |  | B_01.: SK - Datový rozvod v bytech |  |  |  | 0 |  | 0 |  | 0 |  | 0 | 0 |  |  | 7
|  | 1 | SP | 742121001 | Montáž kabelů sdělovacích pro vnitřní rozvody do 15 žil | m | 540 | 0 | 0 |  | 0 |  | 0 | 15 | 0 | 0 |  | CS ÚRS 2023 02 | 1
|  |  |  | Plný popis: | Montáž kabelů sdělovacích pro vnitřní rozvody počtu žil do 15 | [14 empty] | Montáž kabelů sdělovacích pro vnitřní rozvody počtu žil do 15
|  | 2 | H | 20-333 | Instalační kabel Solarix CAT6 UTP PVC Eca 305m/box SXKD-6-UTP-PVC | m | 540 | 0 | 0 |  | 0 |  | 0 | 15 | 0 | 0 |  | VLASTNÍ | 1
|  |  |  | Plný popis: | --- | [14 empty] | ---
|  | 3 | H | 742330042 | Montáž datové dvouzásuvky | kus | 18 | 0 | 0 |  | 0 |  | 0 | 15 | 0 | 0 |  | VLASTNÍ | 1
|  |  |  | Plný popis: | --- | [14 empty] | ---
|  | 4 | H | SLP_Pol_30 | Zásuvka pod omítku 2xRJ45 UTP CAT 6 ,komplet | kpl | 18 | 0 | 0 |  | 0 |  | 0 | 15 | 0 | 0 |  | VLASTNÍ | 1
|  |  |  | Plný popis: | --- | [14 empty] | ---
|  | 5 | SP | 741110062 | Montáž trubka plastová ohebná D přes 23 do 35 mm uložená pod omítku | m | 500 | 0 | 0 |  | 0 |  | 0 | 15 | 0 | 0 |  | CS ÚRS 2023 02 | 1
|  |  |  | Plný popis: | Montáž trubek elektroinstalačních s nasunutím nebo našroubováním do krabic plastových ohebných, uložených pod omítku, vnější Ø přes 23 do 35 mm | [14 empty] | Montáž trubek elektroinstalačních s nasunutím nebo našroubováním do krabic plastových ohebných, uložených pod omítku, vnější Ø přes 23 do 35 mm
|  | 6 | H | SMS76 | Trubka, pro instalaci na povrch, do omítky nebo pod omítku, vhodná pro montáž do dutých zdí, příček, stropů, střední mechanická odolnost (750 N/5 cm), 25/18,3 mm, tř. hořl. hmot A-C3 | m | 500 | 0 | 0 |  | 0 |  | 0 | 15 | 0 | 0 |  | VLASTNÍ | 1
|  |  |  | Plný popis: | --- | [14 empty] | ---
|  | 7 | H | 742330041 | Montáž datové jednozásuvky (v rozvaděči RS) | kus | 42 | 0 | 0 |  | 0 |  | 0 | 15 | 0 | 0 |  | VLASTNÍ | 1
|  |  |  | Plný popis: | --- | [14 empty] | ---
S/SO 04 B/11./C_01. | 4 |  | Oddíl |  | C_01.: Optický rozvod do bytů (trasa RSL<-->RS) |  |  |  | 0 |  | 0 |  | 0 |  | 0 | 0 |  |  | 5
|  | 1 | MP | 220182031 | Zatažení optického kabelu do ochranné HDPE trubky | m | 300 | 0 | 0 |  | 0 |  | 0 | 15 | 0 | 0 |  | CS ÚRS 2023 02 | 1
|  |  |  | Plný popis: | Zatažení optického kabelu do ochranné HDPE trubky | [14 empty] | Zatažení optického kabelu do ochranné HDPE trubky
|  | 2 | SP | 742110013 | Montáž trubek pro slaboproud plastových tuhých pro vnitřní rozvody pro optická vlákna | m | 300 | 0 | 0 |  | 0 |  | 0 | 15 | 0 | 0 |  | CS ÚRS 2023 02 | 1
|  |  |  | Plný popis: | Montáž trubek elektroinstalačních plastových tuhých pro vnitřní rozvody pro optická vlákna | [14 empty] | Montáž trubek elektroinstalačních plastových tuhých pro vnitřní rozvody pro optická vlákna
|  | 3 | H | SLX807 | Mikrotrubička LSOH vnitřní tenkostěnná 12/10mm, pro vnitřní použití, barva fialová | m | 300 | 0 | 0 |  | 0 |  | 0 | 15 | 0 | 0 |  | VLASTNÍ | 1
|  |  |  | Plný popis: | --- | [14 empty] | ---
|  | 4 | SP | 742121002 | Montáž kabelů sdělovacích pro vnitřní rozvody přes 15 žil | m | 300 | 0 | 0 |  | 0 |  | 0 | 15 | 0 | 0 |  | CS ÚRS 2023 02 | 1
|  |  |  | Plný popis: | Montáž kabelů sdělovacích pro vnitřní rozvody počtu žil přes 15 | [14 empty] | Montáž kabelů sdělovacích pro vnitřní rozvody počtu žil přes 15
|  | 5 | H | SLX10 | Univerzální optický kabel s třídou reakce na oheň Eca, 8vl 9/125 LSOH | m | 300 | 0 | 0 |  | 0 |  | 0 | 15 | 0 | 0 |  | VLASTNÍ | 1
|  |  |  | Plný popis: | --- | [14 empty] | ---
S/SO 04 B/11./D_05. | 4 |  | Oddíl |  | D_05.: Optický propoj do vchodu F (trasa RSL-E <-->RSL-F) |  |  |  | 0 |  | 0 |  | 0 |  | 0 | 0 |  |  | 5
|  | 1 | SP | 742110013 | Montáž trubek pro slaboproud plastových tuhých pro vnitřní rozvody pro optická vlákna | m | 40 | 0 | 0 |  | 0 |  | 0 | 15 | 0 | 0 |  | CS ÚRS 2023 02 | 1
|  |  |  | Plný popis: | Montáž trubek elektroinstalačních plastových tuhých pro vnitřní rozvody pro optická vlákna | [14 empty] | Montáž trubek elektroinstalačních plastových tuhých pro vnitřní rozvody pro optická vlákna
|  | 2 | H | 06032_AS100 | Chránička optického kabelu, jednoplášťová, materiál HDPE, vnější průměr 40mm, vnitřní průměr 33mm, zemní provedení, barva oranžová. | m | 40 | 0 | 0 |  | 0 |  | 0 | 15 | 0 | 0 |  | VLASTNÍ | 1
|  |  |  | Plný popis: | --- | [14 empty] | ---
|  | 3 | H | 68822 | Dura-Line - HDPE mikrotrubička venkovní tenkostěnná, 10/8mm, oranžová, pro zafouknutí do HDPE trubky, vnitřní lubrikační vrstva SILICORE, ideální pro zafouknutí kabelů MIKRO do průměru 6mm | m | 40 | 0 | 0 |  | 0 |  | 0 | 15 | 0 | 0 |  | VLASTNÍ | 1
|  |  |  | Plný popis: | --- | [14 empty] | ---
|  | 4 | MP | 220182031 | Zatažení optického kabelu do ochranné HDPE trubky | m | 40 | 0 | 0 |  | 0 |  | 0 | 15 | 0 | 0 |  | CS ÚRS 2023 02 | 1
|  |  |  | Plný popis: | Zatažení optického kabelu do ochranné HDPE trubky | [14 empty] | Zatažení optického kabelu do ochranné HDPE trubky
|  | 5 | H | 70299129 | Zafukovací kabel MICRO Solarix 12vl SM 9/125 HDPE Fca černý SXKO-MICRO-12-OS-HDPE | m | 40 | 0 | 0 |  | 0 |  | 0 | 15 | 0 | 0 |  | VLASTNÍ | 1
|  |  |  | Plný popis: | --- | [14 empty] | ---
S/SO 04 B/11./E_00. | 4 |  | Oddíl |  | E_00.: RS - Rozvaděč slaboproudu v b.j. |  |  |  | 0 |  | 0 |  | 0 |  | 0 | 0 |  |  | 4
|  | 1 | SP | 741210002 | Montáž rozvodnice oceloplechová nebo plastová běžná do 50 kg | kus | 6 | 0 | 0 |  | 0 |  | 0 | 15 | 0 | 0 |  | CS ÚRS 2023 02 | 1
|  |  |  | Plný popis: | Montáž rozvodnic oceloplechových nebo plastových bez zapojení vodičů běžných, hmotnosti do 50 kg | [14 empty] | Montáž rozvodnic oceloplechových nebo plastových bez zapojení vodičů běžných, hmotnosti do 50 kg
|  | 2 | H | RS | Rozvodnice pod omítku, superploché WIFI dveře, multimediální, řad 1+mont.deska, modulů 14+28, 1xmodul pro koaxiální kabel, 7x modul s konektorem RJ45 , 2xzásuvka soklová 230V. | kpl | 6 | 0 | 0 |  | 0 |  | 0 | 15 | 0 | 0 |  | VLASTNÍ | 1
|  |  |  | Plný popis: | --- | [14 empty] | ---
|  | 3 | MP | HZS3222 | Hodinová zúčtovací sazba montér slaboproudých zařízení odborný | hod | 90 | 0 | 0 |  | 0 |  | 0 | 15 | 0 | 0 |  | CS ÚRS 2023 02 | 1
|  |  |  | Plný popis: | Hodinové zúčtovací sazby montáží technologických zařízení na stavebních objektech montér slaboproudých zařízení odborný | [14 empty] | Hodinové zúčtovací sazby montáží technologických zařízení na stavebních objektech montér slaboproudých zařízení odborný
|  | 4 | H | switch v RS | Nastavitelný switch s 8 ethernetovými porty (s Poe) a 2 SFP porty pro připojení do optické sítě. Kapacita switche 20 Gbps, rozměry: 207 x 90 x 31,1 mm. | ks | 6 | 0 | 0 |  | 0 |  | 0 | 15 | 0 | 0 |  | VLASTNÍ | 1
|  |  |  | Plný popis: | --- | [14 empty] | ---
S/SO 04 B/11./F_00. | 4 |  | Oddíl |  | F_00.: RSL - Hlavní rozvaděč slaboproudu |  |  |  | 0 |  | 0 |  | 0 |  | 0 | 0 |  |  | 28
|  | 1 | SP | 742330001 | Montáž rozvaděče nástěnného | kus | 1 | 0 | 0 |  | 0 |  | 0 | 15 | 0 | 0 |  | CS ÚRS 2023 02 | 1
|  |  |  | Plný popis: | Montáž strukturované kabeláže rozvaděče nástěnného | [14 empty] | Montáž strukturované kabeláže rozvaděče nástěnného
|  | 2 | H | RSL | Datový rozvaděč nástěnný o velikosti 21U š.600 x v.1024 x hl.600, krytí IP20, nosnost 300kg, dveře skleněné | kpl | 1 | 0 | 0 |  | 0 |  | 0 | 15 | 0 | 0 |  | VLASTNÍ | 1
|  |  |  | Plný popis: | --- | [14 empty] | ---
|  | 3 | H | 742330R02 | Montáž ventilační jednotky | ks | 1 | 0 | 0 |  | 0 |  | 0 | 15 | 0 | 0 |  | VLASTNÍ | 1
|  |  |  | Plný popis: | --- | [14 empty] | ---
|  | 4 | H | pol551 | Ventilační jednotka | ks | 1 | 0 | 0 |  | 0 |  | 0 | 15 | 0 | 0 |  | VLASTNÍ | 1
|  |  |  | Plný popis: | --- | [14 empty] | ---
|  | 5 | H | 742330R03 | Montáž police do Racku | ks | 1 | 0 | 0 |  | 0 |  | 0 | 15 | 0 | 0 |  | VLASTNÍ | 1
|  |  |  | Plný popis: | --- | [14 empty] | ---
|  | 6 | H | pol552 | Police do racku | ks | 1 | 0 | 0 |  | 0 |  | 0 | 15 | 0 | 0 |  | VLASTNÍ | 1
|  |  |  | Plný popis: | --- | [14 empty] | ---
|  | 7 | H | 742330R04 | Montáž vyvazovacího panelu 1U | ks | 1 | 0 | 0 |  | 0 |  | 0 | 15 | 0 | 0 |  | VLASTNÍ | 1
|  |  |  | Plný popis: | --- | [14 empty] | ---
|  | 8 | H | pol553 | Vyvazovací panel s plastovými oky 1U | ks | 1 | 0 | 0 |  | 0 |  | 0 | 15 | 0 | 0 |  | VLASTNÍ | 1
|  |  |  | Plný popis: | --- | [14 empty] | ---
|  | 9 | H | 742330R05 | Montáž napájecího panelu | ks | 1 | 0 | 0 |  | 0 |  | 0 | 15 | 0 | 0 |  | VLASTNÍ | 1
|  |  |  | Plný popis: | --- | [14 empty] | ---
|  | 10 | H | pol554 | Napájecí panel 5 pozic s přepěťovou ochranou včetně vany | ks | 1 | 0 | 0 |  | 0 |  | 0 | 15 | 0 | 0 |  | VLASTNÍ | 1
|  |  |  | Plný popis: | --- | [14 empty] | ---
|  | 11 | H | 742330R06 | Montáž patch panelu 24port CAT 6 UTP | ks | 1 | 0 | 0 |  | 0 |  | 0 | 15 | 0 | 0 |  | VLASTNÍ | 1
|  |  |  | Plný popis: | --- | [14 empty] | ---
|  | 12 | H | pol555 | Patch panel 24port CAT 6 UTP - osazený | ks | 1 | 0 | 0 |  | 0 |  | 0 | 15 | 0 | 0 |  | VLASTNÍ | 1
|  |  |  | Plný popis: | --- | [14 empty] | ---
|  | 13 | H | 742330R16 | Montáž patch kabelu | ks | 15 | 0 | 0 |  | 0 |  | 0 | 15 | 0 | 0 |  | VLASTNÍ | 1
|  |  |  | Plný popis: | --- | [14 empty] | ---
|  | 14 | H | pol565 | Patch kabel 1m UTP CAT6 | ks | 10 | 0 | 0 |  | 0 |  | 0 | 15 | 0 | 0 |  | VLASTNÍ | 1
|  |  |  | Plný popis: | --- | [14 empty] | ---
|  | 15 | H | pol566 | Patch kabel 3m UTP CAT6 | ks | 5 | 0 | 0 |  | 0 |  | 0 | 15 | 0 | 0 |  | VLASTNÍ | 1
|  |  |  | Plný popis: | --- | [14 empty] | ---
|  | 16 | H | 742330R12 | Montáž UPS | ks | 1 | 0 | 0 |  | 0 |  | 0 | 15 | 0 | 0 |  | VLASTNÍ | 1
|  |  |  | Plný popis: | --- | [14 empty] | ---
|  | 17 | H | pol561 | UPS 1000VA LCD 230V | ks | 1 | 0 | 0 |  | 0 |  | 0 | 15 | 0 | 0 |  | VLASTNÍ | 1
|  |  |  | Plný popis: | --- | [14 empty] | ---
|  | 18 | H | pol564 | Podružný a spojovací materiál | kpl | 1 | 0 | 0 |  | 0 |  | 0 | 15 | 0 | 0 |  | VLASTNÍ | 1
|  |  |  | Plný popis: | --- | [14 empty] | ---
|  | 19 | H | 742330R10 | Montáž switche 24-portů | ks | 1 | 0 | 0 |  | 0 |  | 0 | 15 | 0 | 0 |  | VLASTNÍ | 1
|  |  |  | Plný popis: | --- | [14 empty] | ---
|  | 20 | H | pol559 | Switch 24x RJ-45 GbE, 10/100/1000 , POE+ , 4x SFP | ks | 1 | 0 | 0 |  | 0 |  | 0 | 15 | 0 | 0 |  | VLASTNÍ | 1
|  |  |  | Plný popis: | --- | [14 empty] | ---
|  | 21 | MP | 220182421 | Montáž vany do 19" optického rozvaděče | kus | 1 | 0 | 0 |  | 0 |  | 0 | 15 | 0 | 0 |  | CS ÚRS 2023 02 | 1
|  |  |  | Plný popis: | Montáž součástí 19" optického rozvaděče vany | [14 empty] | Montáž součástí 19" optického rozvaděče vany
|  | 22 | H | OV_24 | Optická vana 24xSC černá aretace plastovým klipem, v sestavě jsou dvě kazety pro 12 vláken. | ks | 1 | 0 | 0 |  | 0 |  | 0 | 15 | 0 | 0 |  | VLASTNÍ | 1
|  |  |  | Plný popis: | --- | [14 empty] | ---
|  | 23 | H | OPT_KON | Optický konektor pro ukončení optického vlákna. | ks | 24 | 0 | 0 |  | 0 |  | 0 | 15 | 0 | 0 |  | VLASTNÍ | 1
|  |  |  | Plný popis: | --- | [14 empty] | ---
|  | 24 | H | OPT_PIG | Optický pigtail pro zakončení optického kabelu v optické vaně či rozvaděči. | ks | 24 | 0 | 0 |  | 0 |  | 0 | 15 | 0 | 0 |  | VLASTNÍ | 1
|  |  |  | Plný popis: | --- | [14 empty] | ---
|  | 25 | H | OPT_OCHS | Ochrana sváru optického vlákna pro mechanickou ochranu sváru optického vlákna. | ks | 24 | 0 | 0 |  | 0 |  | 0 | 15 | 0 | 0 |  | VLASTNÍ | 1
|  |  |  | Plný popis: | --- | [14 empty] | ---
|  | 26 | SP | 742330003 | Montáž rozvaděče optického nástěnného | kus | 1 | 0 | 0 |  | 0 |  | 0 | 15 | 0 | 0 |  | CS ÚRS 2023 02 | 1
|  |  |  | Plný popis: | Montáž strukturované kabeláže rozvaděče optického nástěnného | [14 empty] | Montáž strukturované kabeláže rozvaděče optického nástěnného
|  | 27 | H | OPT_SW | Optický switch velikosti 1U, 20 SFP portů, 4 ETH/SFP combo porty a 4 SFP+ porty pro připojení 10G modulů, fce: L3, VLAN, QoS, DHCP snooping, rychlosti SFP/SFP+ (20) 1000Mbps + (4) 1000Mbps Combo + (4) 10Gbps. | ks | 1 | 0 | 0 |  | 0 |  | 0 | 15 | 0 | 0 |  | VLASTNÍ | 1
|  |  |  | Plný popis: | --- | [14 empty] | ---
|  | 28 | H | OPTC | Optický patch cord 09/125 1m zakončený na obou stranách optickými konektory pro propojení optického switche s optickou vanou.Typ vlákna: SM, 9/125, Konektory: LC-SC | ks | 7 | 0 | 0 |  | 0 |  | 0 | 15 | 0 | 0 |  | VLASTNÍ | 1
|  |  |  | Plný popis: | --- | [14 empty] | ---
S/SO 04 B/11./G_00. | 4 |  | Oddíl |  | G_00.: Měření datové sítě, protokoly |  |  |  | 0 |  | 0 |  | 0 |  | 0 | 0 |  |  | 4
|  | 1 | SP | 742330052 | Popis portů patchpanelu | kus | 24 | 0 | 0 |  | 0 |  | 0 | 15 | 0 | 0 |  | CS ÚRS 2023 02 | 1
|  |  |  | Plný popis: | Montáž strukturované kabeláže zásuvek datových popis portů patchpanelu | [14 empty] | Montáž strukturované kabeláže zásuvek datových popis portů patchpanelu
|  | 2 | SP | 742330101 | Měření metalického segmentu s vyhotovením protokolu | kus | 36 | 0 | 0 |  | 0 |  | 0 | 15 | 0 | 0 |  | CS ÚRS 2023 02 | 1
|  |  |  | Plný popis: | Montáž strukturované kabeláže měření segmentu metalického s vyhotovením protokolu | [14 empty] | Montáž strukturované kabeláže měření segmentu metalického s vyhotovením protokolu
|  | 3 | SP | 742330102 | Měření optického segmentu, měření útlumu, 2 okna | kus | 6 | 0 | 0 |  | 0 |  | 0 | 15 | 0 | 0 |  | CS ÚRS 2023 02 | 1
|  |  |  | Plný popis: | Montáž strukturované kabeláže měření segmentu optického, měření útlumu, 2 okna | [14 empty] | Montáž strukturované kabeláže měření segmentu optického, měření útlumu, 2 okna
|  | 4 | SP | 742330051 | Popis portu datové zásuvky | kus | 36 | 0 | 0 |  | 0 |  | 0 | 15 | 0 | 0 |  | CS ÚRS 2023 02 | 1
|  |  |  | Plný popis: | Montáž strukturované kabeláže zásuvek datových popis portu zásuvky | [14 empty] | Montáž strukturované kabeláže zásuvek datových popis portu zásuvky
S/SO 04 B/11./H_00. | 4 |  | Oddíl |  | H_00.: VDT - Videotelefony |  |  |  | 0 |  | 0 |  | 0 |  | 0 | 0 |  |  | 37
|  | 1 | H | VDT_1 | Hands-free video telefon s barevnou 7“ dotykovou obrazovkou. | ks | 6 | 0 | 0 |  | 0 |  | 0 | 15 | 0 | 0 |  | VLASTNÍ | 1
|  |  |  | Plný popis: | --- | [14 empty] | ---
|  | 2 | H | VDT_2 | Kombinovaný napájecí zdroj s video adaptérem pro napájení audio/videosběrnice; 1200 mA. 6 DIN. | ks | 1 | 0 | 0 |  | 0 |  | 0 | 15 | 0 | 0 |  | VLASTNÍ | 1
|  |  |  | Plný popis: | --- | [14 empty] | ---
|  | 3 | H | VDT_3 | Přídavný napájecí zdroj pro lokální napájení přístrojů (vstupních panelů, video telefonů) | ks | 1 | 0 | 0 |  | 0 |  | 0 | 15 | 0 | 0 |  | VLASTNÍ | 1
|  |  |  | Plný popis: | --- | [14 empty] | ---
|  | 4 | H | VDT_4 | Video distributor, 4 výstupy. Rozměr 4 × 4 cm. | ks | 2 | 0 | 0 |  | 0 |  | 0 | 15 | 0 | 0 |  | VLASTNÍ | 1
|  |  |  | Plný popis: | --- | [14 empty] | ---
|  | 5 | H | VDT_5 | Odpor pro zakončení sběrnice video nebo smíšeného audio/video systému. | ks | 2 | 0 | 0 |  | 0 |  | 0 | 15 | 0 | 0 |  | VLASTNÍ | 1
|  |  |  | Plný popis: | --- | [14 empty] | ---
|  | 6 | H | VDT_6 | Instalační krabice do zdi - 2 moduly | ks | 2 | 0 | 0 |  | 0 |  | 0 | 15 | 0 | 0 |  | VLASTNÍ | 1
|  |  |  | Plný popis: | --- | [14 empty] | ---
|  | 7 | H | VDT_7 | Instalační krabice do zdi - 3 moduly | ks | 1 | 0 | 0 |  | 0 |  | 0 | 15 | 0 | 0 |  | VLASTNÍ | 1
|  |  |  | Plný popis: | --- | [14 empty] | ---
|  | 8 | H | VDT_8 | Konfigurátor 1 – balení 10 ks | ks | 1 | 0 | 0 |  | 0 |  | 0 | 15 | 0 | 0 |  | VLASTNÍ | 1
|  |  |  | Plný popis: | --- | [14 empty] | ---
|  | 9 | H | VDT_9 | Konfigurátor 2 – balení 10 ks | ks | 1 | 0 | 0 |  | 0 |  | 0 | 15 | 0 | 0 |  | VLASTNÍ | 1
|  |  |  | Plný popis: | --- | [14 empty] | ---
|  | 10 | H | VDT_10 | Konfigurátor 3 – balení 10 ks | ks | 1 | 0 | 0 |  | 0 |  | 0 | 15 | 0 | 0 |  | VLASTNÍ | 1
|  |  |  | Plný popis: | --- | [14 empty] | ---
|  | 11 | H | VDT_11 | Konfigurátor 4 – balení 10 ks | ks | 1 | 0 | 0 |  | 0 |  | 0 | 15 | 0 | 0 |  | VLASTNÍ | 1
|  |  |  | Plný popis: | --- | [14 empty] | ---
|  | 12 | H | VDT_12 | Konfigurátor 5 – balení 10 ks | ks | 1 | 0 | 0 |  | 0 |  | 0 | 15 | 0 | 0 |  | VLASTNÍ | 1
|  |  |  | Plný popis: | --- | [14 empty] | ---
|  | 13 | H | VDT_13 | Šasí - 2 moduly | ks | 2 | 0 | 0 |  | 0 |  | 0 | 15 | 0 | 0 |  | VLASTNÍ | 1
|  |  |  | Plný popis: | --- | [14 empty] | ---
|  | 14 | H | VDT_14 | Šasí - 3 moduly | ks | 1 | 0 | 0 |  | 0 |  | 0 | 15 | 0 | 0 |  | VLASTNÍ | 1
|  |  |  | Plný popis: | --- | [14 empty] | ---
|  | 15 | H | VDT_15 | Rámeček - 2 moduly | ks | 2 | 0 | 0 |  | 0 |  | 0 | 15 | 0 | 0 |  | VLASTNÍ | 1
|  |  |  | Plný popis: | --- | [14 empty] | ---
|  | 16 | H | VDT_16 | Rámeček - 3 moduly | ks | 1 | 0 | 0 |  | 0 |  | 0 | 15 | 0 | 0 |  | VLASTNÍ | 1
|  |  |  | Plný popis: | --- | [14 empty] | ---
|  | 17 | H | VDT_17 | Audio/video jednotka s barevnou kamerou. Úhel záběru kamery: 92° horizontálně, 60° vertikálně. Pozici kamery lze měnit o ±10° v obou rovinách. Rozlišení kamery – 330 TV řádků. Přisvícení – bíle LED. Signalizace funkce pomoci LED a tónu. | ks | 3 | 0 | 0 |  | 0 |  | 0 | 15 | 0 | 0 |  | VLASTNÍ | 1
|  |  |  | Plný popis: | --- | [14 empty] | ---
|  | 18 | H | VDT_18 | Kryt video jednotky 2 tlačítka (2 sloupce) | ks | 3 | 0 | 0 |  | 0 |  | 0 | 15 | 0 | 0 |  | VLASTNÍ | 1
|  |  |  | Plný popis: | --- | [14 empty] | ---
|  | 19 | H | VDT_19 | Tlačítkový modul se 4 tlačítky v jednom sloupci, podsvětlení lze nastavit jako automatické/trvale ON příslušnou konfigurací modulů. | ks | 1 | 0 | 0 |  | 0 |  | 0 | 15 | 0 | 0 |  | VLASTNÍ | 1
|  |  |  | Plný popis: | --- | [14 empty] | ---
|  | 20 | H | VDT_20 | Kryt tlačítkových modulů 4 tlačítka (1 sloupec) | ks | 1 | 0 | 0 |  | 0 |  | 0 | 15 | 0 | 0 |  | VLASTNÍ | 1
|  |  |  | Plný popis: | --- | [14 empty] | ---
|  | 21 | H | VDT_21 | Modul čtečky, napájení z komunikační sběrnice, Frekvence: 13,56 MHz (MIFARE). Počet uživatelů na čtecí modul – 20000 klíčenek různých druhů: – MASTER klíčenka, PASSPARTOUT klíčenka ... | ks | 3 | 0 | 0 |  | 0 |  | 0 | 15 | 0 | 0 |  | VLASTNÍ | 1
|  |  |  | Plný popis: | --- | [14 empty] | ---
|  | 22 | H | VDT_22 | Kryt čtečky elektronických karet | ks | 3 | 0 | 0 |  | 0 |  | 0 | 15 | 0 | 0 |  | VLASTNÍ | 1
|  |  |  | Plný popis: | --- | [14 empty] | ---
|  | 23 | H | VDT_23 | Video uzel pro připojení 4 zdrojů video signálu (video panelů nebo bezpečnostních kamer) a 4 páteřních vedení k telefonům. Kaskádní zapojení dalších 4 video uzlů umožňuje připojit do systému až 16 zdrojů video signálu a 4 páteřní vedení k telefonům. | ks | 2 | 0 | 0 |  | 0 |  | 0 | 15 | 0 | 0 |  | VLASTNÍ | 1
|  |  |  | Plný popis: | --- | [14 empty] | ---
|  | 24 | SP | 742121001 | Montáž kabelů sdělovacích pro vnitřní rozvody do 15 žil | m | 400 | 0 | 0 |  | 0 |  | 0 | 15 | 0 | 0 |  | CS ÚRS 2023 02 | 1
|  |  |  | Plný popis: | Montáž kabelů sdělovacích pro vnitřní rozvody počtu žil do 15 | [14 empty] | Montáž kabelů sdělovacích pro vnitřní rozvody počtu žil do 15
|  | 25 | H | 20-333 | Instalační kabel Solarix CAT6 UTP PVC Eca 305m/box SXKD-6-UTP-PVC | m | 400 | 0 | 0 |  | 0 |  | 0 | 15 | 0 | 0 |  | VLASTNÍ | 1
|  |  |  | Plný popis: | --- | [14 empty] | ---
|  | 26 | SP | 741120501 | Montáž kabelů flexibilních Cu lehkých a středních do 7 žil uložených volně (např. CGSG) | m | 50 | 0 | 0 |  | 0 |  | 0 | 15 | 0 | 0 |  | CS ÚRS 2023 02 | 1
|  |  |  | Plný popis: | Montáž kabelů flexibilních měděných bez ukončení uložených volně lehkých a středních (např. CGSG), počtu žil do 7 | [14 empty] | Montáž kabelů flexibilních měděných bez ukončení uložených volně lehkých a středních (např. CGSG), počtu žil do 7
|  | 27 | H | SMS63 | Šňůra H05VV-F-O 2x1 (CYSY 2x1) | m | 50 | 0 | 0 |  | 0 |  | 0 | 15 | 0 | 0 |  | VLASTNÍ | 1
|  |  |  | Plný popis: | --- | [14 empty] | ---
|  | 28 | SP | 741110061 | Montáž trubka plastová ohebná D přes 11 do 23 mm uložená pod omítku | m | 400 | 0 | 0 |  | 0 |  | 0 | 15 | 0 | 0 |  | CS ÚRS 2023 02 | 1
|  |  |  | Plný popis: | Montáž trubek elektroinstalačních s nasunutím nebo našroubováním do krabic plastových ohebných, uložených pod omítku, vnější Ø přes 11 do 23 mm | [14 empty] | Montáž trubek elektroinstalačních s nasunutím nebo našroubováním do krabic plastových ohebných, uložených pod omítku, vnější Ø přes 11 do 23 mm
|  | 29 | H | tr_20 | Trubka, pro instalaci na povrch, do omítky nebo pod omítku, vhodná pro montáž do dutých zdí, příček, stropů, střední mechanická odolnost (750 N/5 cm), 20/14,1 mm, tř. hořl. hmot A-C3 | M | 400 | 0 | 0 |  | 0 |  | 0 | 15 | 0 | 0 |  | VLASTNÍ | 1
|  |  |  | Plný popis: | --- | [14 empty] | ---
|  | 30 | H | DRMAT | Drobný montážní materiál | kpl | 1 | 0 | 0 |  | 0 |  | 0 | 15 | 0 | 0 |  | VLASTNÍ | 1
|  |  |  | Plný popis: | --- | [14 empty] | ---
|  | 31 | SP | 742310001 | Montáž napájecího modulu k domácímu telefonu na DIN lištu | kus | 1 | 0 | 0 |  | 0 |  | 0 | 15 | 0 | 0 |  | CS ÚRS 2023 02 | 1
|  |  |  | Plný popis: | Montáž domovního telefonu napájecího modulu na DIN lištu | [14 empty] | Montáž domovního telefonu napájecího modulu na DIN lištu
|  | 32 | SP | 742310004 | Montáž elektroinstalační krabice pod tablo domácího telefonu | kus | 3 | 0 | 0 |  | 0 |  | 0 | 15 | 0 | 0 |  | CS ÚRS 2023 02 | 1
|  |  |  | Plný popis: | Montáž domovního telefonu elektroinstalační krabice pod tablo | [14 empty] | Montáž domovního telefonu elektroinstalační krabice pod tablo
|  | 33 | SP | 742310002 | Montáž komunikačního tabla k domácímu telefonu | kus | 3 | 0 | 0 |  | 0 |  | 0 | 15 | 0 | 0 |  | CS ÚRS 2023 02 | 1
|  |  |  | Plný popis: | Montáž domovního telefonu komunikačního tabla | [14 empty] | Montáž domovního telefonu komunikačního tabla
|  | 34 | SP | 742310006 | Montáž domácího nástěnného audio/video telefonu | kus | 6 | 0 | 0 |  | 0 |  | 0 | 15 | 0 | 0 |  | CS ÚRS 2023 02 | 1
|  |  |  | Plný popis: | Montáž domovního telefonu nástěnného audio/video telefonu | [14 empty] | Montáž domovního telefonu nástěnného audio/video telefonu
|  | 35 | SP | 742320031 | Montáž napájecího zdroje pro elektrický zámek | kus | 1 | 0 | 0 |  | 0 |  | 0 | 15 | 0 | 0 |  | CS ÚRS 2023 02 | 1
|  |  |  | Plný popis: | Montáž elektricky ovládaných zámků ostatní prvky napájecího zdroje | [14 empty] | Montáž elektricky ovládaných zámků ostatní prvky napájecího zdroje
|  | 36 | H | 092203000 | Náklady na zaškolení | kpl | 1 | 0 | 0 |  | 0 |  | 0 | 15 | 0 | 0 |  | VLASTNÍ | 1
|  |  |  | Plný popis: | --- | [14 empty] | ---
|  | 37 | H | VDT_12.1 | Konfigurátor 6 – balení 10 ks | ks | 1 | 0 | 0 |  | 0 |  | 0 | 15 | 0 | 0 |  | VLASTNÍ | 1
|  |  |  | Plný popis: | --- | [14 empty] | ---
S/SO 04 B/11./I. | 4 |  | Oddíl |  | I.: PZTS+ADP - Zabezpečení a autonomní detekce požáru |  |  |  | 0 |  | 0 |  | 0 |  | 0 | 0 |  |  | 21
|  | 1 | H | PZTS_1 | Ústředna systému s vestavěným LAN a GSM komunikátorem, osazena paměťovou kartou 1 GB pro uchování dat událostí, v krytu, 50 bezdrátových nebo sběrnicových prvků, zasílání na 8 tel.čísel,230 V / 50 Hz, max. 0,1 A, třída ochrany II | ks | 1 | 0 | 0 |  | 0 |  | 0 | 15 | 0 | 0 |  | VLASTNÍ | 1
|  |  |  | Plný popis: | --- | [14 empty] | ---
|  | 2 | H | PZTS_2 | Záložní akumulátor 12V DC, rozměr: DxŠxV = 178x35x66 mm, kapacita 2,4 Ah, hmotnost akumulátoru:0,9 kg | ks | 1 | 0 | 0 |  | 0 |  | 0 | 15 | 0 | 0 |  | VLASTNÍ | 1
|  |  |  | Plný popis: | --- | [14 empty] | ---
|  | 3 | H | PZTS_3 | Přístupový modul s LCD displejem, ovládacími klávesami a čtečkou RFID pro ovládání zabezpečovacího systému. Obsahuje jeden ovládací segment. | ks | 6 | 0 | 0 |  | 0 |  | 0 | 15 | 0 | 0 |  | VLASTNÍ | 1
|  |  |  | Plný popis: | --- | [14 empty] | ---
|  | 4 | H | PZTS_4 | Sběrnicový detektor pohybu PIR určený pro ochranu interiérů prostřednictvím infrapasivní detekce pohybu v místnosti. Charakteristiky detekce lze optimalizovat pomocí výměnných čoček. | ks | 9 | 0 | 0 |  | 0 |  | 0 | 15 | 0 | 0 |  | VLASTNÍ | 1
|  |  |  | Plný popis: | --- | [14 empty] | ---
|  | 5 | H | PZTS_5 | Sběrnicový detektor požáru (optická a teplotní detekce) detekuje požár v obytných a komerčních budovách. Umožňuje nastavení detekce: optická a teplotní, optická nebo teplotní, pouze optická nebo pouze teplotní. | ks | 6 | 0 | 0 |  | 0 |  | 0 | 15 | 0 | 0 |  | VLASTNÍ | 1
|  |  |  | Plný popis: | --- | [14 empty] | ---
|  | 6 | H | PZTS_6 | Bezdotykový RFID přívěšek pro systém zabezpečení, komunikační pásmo EM 125 kHz. | ks | 24 | 0 | 0 |  | 0 |  | 0 | 15 | 0 | 0 |  | VLASTNÍ | 1
|  |  |  | Plný popis: | --- | [14 empty] | ---
|  | 7 | SP | 742121001 | Montáž kabelů sdělovacích pro vnitřní rozvody do 15 žil | m | 340 | 0 | 0 |  | 0 |  | 0 | 15 | 0 | 0 |  | CS ÚRS 2023 02 | 1
|  |  |  | Plný popis: | Montáž kabelů sdělovacích pro vnitřní rozvody počtu žil do 15 | [14 empty] | Montáž kabelů sdělovacích pro vnitřní rozvody počtu žil do 15
|  | 8 | H | SLP_Pol_21 | Kabel sběrnice 1x2x20 AWG + 1x2x24 AWG, určen pro poplachové systémy. | m | 340 | 0 | 0 |  | 0 |  | 0 | 15 | 0 | 0 |  | VLASTNÍ | 1
|  |  |  | Plný popis: | --- | [14 empty] | ---
|  | 9 | SP | 741110061 | Montáž trubka plastová ohebná D přes 11 do 23 mm uložená pod omítku | m | 300 | 0 | 0 |  | 0 |  | 0 | 15 | 0 | 0 |  | CS ÚRS 2023 02 | 1
|  |  |  | Plný popis: | Montáž trubek elektroinstalačních s nasunutím nebo našroubováním do krabic plastových ohebných, uložených pod omítku, vnější Ø přes 11 do 23 mm | [14 empty] | Montáž trubek elektroinstalačních s nasunutím nebo našroubováním do krabic plastových ohebných, uložených pod omítku, vnější Ø přes 11 do 23 mm
|  | 10 | H | tr_20 | Trubka, pro instalaci na povrch, do omítky nebo pod omítku, vhodná pro montáž do dutých zdí, příček, stropů, střední mechanická odolnost (750 N/5 cm), 20/14,1 mm, tř. hořl. hmot A-C3 | M | 300 | 0 | 0 |  | 0 |  | 0 | 15 | 0 | 0 |  | VLASTNÍ | 1
|  |  |  | Plný popis: | --- | [14 empty] | ---
|  | 11 | H | DRMAT | Drobný montážní materiál | kpl | 1 | 0 | 0 |  | 0 |  | 0 | 15 | 0 | 0 |  | VLASTNÍ | 1
|  |  |  | Plný popis: | --- | [14 empty] | ---
|  | 12 | SP | 742220001 | Montáž ústředny PZTS do 16 ti zón a 4 podsystémů s komunikátorem na PCO a zdrojem | kus | 1 | 0 | 0 |  | 0 |  | 0 | 15 | 0 | 0 |  | CS ÚRS 2023 02 | 1
|  |  |  | Plný popis: | Montáž ústředny PZTS s komunikátorem na PCO a zdrojem do 16 ti zón a 4 podsystémů | [14 empty] | Montáž ústředny PZTS s komunikátorem na PCO a zdrojem do 16 ti zón a 4 podsystémů
|  | 13 | SP | 742220161 | Montáž akumulátoru 12V | kus | 1 | 0 | 0 |  | 0 |  | 0 | 15 | 0 | 0 |  | CS ÚRS 2023 02 | 1
|  |  |  | Plný popis: | Montáž akumulátoru 12V | [14 empty] | Montáž akumulátoru 12V
|  | 14 | SP | 742220141 | Montáž ovládací klávesnice pro dodanou ústřednu | kus | 6 | 0 | 0 |  | 0 |  | 0 | 15 | 0 | 0 |  | CS ÚRS 2023 02 | 1
|  |  |  | Plný popis: | Montáž klávesnice pro dodanou ústřednu | [14 empty] | Montáž klávesnice pro dodanou ústřednu
|  | 15 | SP | 742220232 | Montáž detektoru na stěnu nebo na strop | kus | 15 | 0 | 0 |  | 0 |  | 0 | 15 | 0 | 0 |  | CS ÚRS 2023 02 | 1
|  |  |  | Plný popis: | Montáž příslušenství pro PZTS detektor na stěnu nebo na strop | [14 empty] | Montáž příslušenství pro PZTS detektor na stěnu nebo na strop
|  | 16 | SP | 742220401 | Programování základních parametrů ústředny PZTS | kus | 1 | 0 | 0 |  | 0 |  | 0 | 15 | 0 | 0 |  | CS ÚRS 2023 02 | 1
|  |  |  | Plný popis: | Nastavení a oživení PZTS programování základních parametrů ústředny | [14 empty] | Nastavení a oživení PZTS programování základních parametrů ústředny
|  | 17 | SP | 742220402 | Programování systému na jeden detektor PZTS | kus | 15 | 0 | 0 |  | 0 |  | 0 | 15 | 0 | 0 |  | CS ÚRS 2023 02 | 1
|  |  |  | Plný popis: | Nastavení a oživení PZTS programování systému na jeden detektor | [14 empty] | Nastavení a oživení PZTS programování systému na jeden detektor
|  | 18 | SP | 742220411 | Oživení systému na jeden detektor PZTS | kus | 15 | 0 | 0 |  | 0 |  | 0 | 15 | 0 | 0 |  | CS ÚRS 2023 02 | 1
|  |  |  | Plný popis: | Nastavení a oživení PZTS oživení systému na jeden detektor | [14 empty] | Nastavení a oživení PZTS oživení systému na jeden detektor
|  | 19 | SP | 742220421 | Instalace přístupového SW PZTS | kus | 1 | 0 | 0 |  | 0 |  | 0 | 15 | 0 | 0 |  | CS ÚRS 2023 02 | 1
|  |  |  | Plný popis: | Nastavení a oživení PZTS instalace přístupového SW | [14 empty] | Nastavení a oživení PZTS instalace přístupového SW
|  | 20 | MP | 220322011 | Zaškolení obsluhy pro systém EZS | kus | 1 | 0 | 0 |  | 0 |  | 0 | 15 | 0 | 0 |  | CS ÚRS 2023 02 | 1
|  |  |  | Plný popis: | Uvedení do provozu systém pro EZS zaškolení obsluhy pro systém EZS | [14 empty] | Uvedení do provozu systém pro EZS zaškolení obsluhy pro systém EZS
|  | 21 | SP | 742220511 | Výchozí revize systému PZTS | kus | 1 | 0 | 0 |  | 0 |  | 0 | 15 | 0 | 0 |  | CS ÚRS 2023 02 | 1
|  |  |  | Plný popis: | Zkoušky a revize PZTS revize výchozí systému PZTS | [14 empty] | Zkoušky a revize PZTS revize výchozí systému PZTS
S/SO 04 B/11./J. | 4 |  | Oddíl |  | J.: CCTV - Kamerový systém |  |  |  | 0 |  | 0 |  | 0 |  | 0 | 0 |  |  | 13
|  | 1 | SP | 742230004 | Montáž vnitřní kamery | kus | 4 | 0 | 0 |  | 0 |  | 0 | 15 | 0 | 0 |  | CS ÚRS 2023 02 | 1
|  |  |  | Plný popis: | Montáž kamerového systému vnitřní kamery | [14 empty] | Montáž kamerového systému vnitřní kamery
|  | 2 | H | CAM_1 | Antivandal IP dome kamera Dahua s rozlišením 4 Mpx a funkcí Starlight. Díky krytí IP 67 a IK 10 je kamera vhodná pro exteriérové použití a je vybavena IR LED přísvitem s dosahem 30 metrů pro noční režim. Za zmínku stojí podpůrné funkce, pro lepší kvalitu | ks | 4 | 0 | 0 |  | 0 |  | 0 | 15 | 0 | 0 |  | VLASTNÍ | 1
|  |  |  | Plný popis: | --- | [14 empty] | ---
|  | 3 | H | PFA136 | Přídavný límec pro dome kamery. Ideální řešení pro korektní montáž. | ks | 4 | 0 | 0 |  | 0 |  | 0 | 15 | 0 | 0 |  | VLASTNÍ | 1
|  |  |  | Plný popis: | --- | [14 empty] | ---
|  | 4 | SP | 741110061 | Montáž trubka plastová ohebná D přes 11 do 23 mm uložená pod omítku | m | 150 | 0 | 0 |  | 0 |  | 0 | 15 | 0 | 0 |  | CS ÚRS 2023 02 | 1
|  |  |  | Plný popis: | Montáž trubek elektroinstalačních s nasunutím nebo našroubováním do krabic plastových ohebných, uložených pod omítku, vnější Ø přes 11 do 23 mm | [14 empty] | Montáž trubek elektroinstalačních s nasunutím nebo našroubováním do krabic plastových ohebných, uložených pod omítku, vnější Ø přes 11 do 23 mm
|  | 5 | H | tr_20 | Trubka, pro instalaci na povrch, do omítky nebo pod omítku, vhodná pro montáž do dutých zdí, příček, stropů, střední mechanická odolnost (750 N/5 cm), 20/14,1 mm, tř. hořl. hmot A-C3 | M | 150 | 0 | 0 |  | 0 |  | 0 | 15 | 0 | 0 |  | VLASTNÍ | 1
|  |  |  | Plný popis: | --- | [14 empty] | ---
|  | 6 | SP | 742121001 | Montáž kabelů sdělovacích pro vnitřní rozvody do 15 žil | m | 150 | 0 | 0 |  | 0 |  | 0 | 15 | 0 | 0 |  | CS ÚRS 2023 02 | 1
|  |  |  | Plný popis: | Montáž kabelů sdělovacích pro vnitřní rozvody počtu žil do 15 | [14 empty] | Montáž kabelů sdělovacích pro vnitřní rozvody počtu žil do 15
|  | 7 | H | 20-333 | Instalační kabel Solarix CAT6 UTP PVC Eca 305m/box SXKD-6-UTP-PVC | m | 150 | 0 | 0 |  | 0 |  | 0 | 15 | 0 | 0 |  | VLASTNÍ | 1
|  |  |  | Plný popis: | --- | [14 empty] | ---
|  | 8 | SP | 742230001 | Montáž DVR nebo NAS, nahrávacího zařízení pro kamery | kus | 1 | 0 | 0 |  | 0 |  | 0 | 15 | 0 | 0 |  | CS ÚRS 2023 02 | 1
|  |  |  | Plný popis: | Montáž kamerového systému DVR nebo NAS, nahrávacího zařízení pro kamery | [14 empty] | Montáž kamerového systému DVR nebo NAS, nahrávacího zařízení pro kamery
|  | 9 | H | 20-348 | NVR - IP DVR rekordér pro 4 IP kamery s PoE napájením z NVR, záznam až 4x 8MPix - 25fps / kameru, ONVIF podpora, 1x RCA Audio + 4x IP audio, OS linux, 1x interní HDD (není součástí), 4x IP alarm, DC 48V, podpora mobilního přístupu . | ks | 1 | 0 | 0 |  | 0 |  | 0 | 15 | 0 | 0 |  | VLASTNÍ | 1
|  |  |  | Plný popis: | --- | [14 empty] | ---
|  | 10 | H | 20-349 | Harddisk SATA 1 TB, speciální HDD pro DVR | ks | 1 | 0 | 0 |  | 0 |  | 0 | 15 | 0 | 0 |  | VLASTNÍ | 1
|  |  |  | Plný popis: | --- | [14 empty] | ---
|  | 11 | SP | 742230101 | Licence k připojení jedné kamery k SW | kus | 4 | 0 | 0 |  | 0 |  | 0 | 15 | 0 | 0 |  | CS ÚRS 2023 02 | 1
|  |  |  | Plný popis: | Montáž kamerového systému nastavení a instalace licence k připojení jedné kamery k SW | [14 empty] | Montáž kamerového systému nastavení a instalace licence k připojení jedné kamery k SW
|  | 12 | SP | 742230102 | Instalace a nastavení SW pro sledování kamer | kus | 4 | 0 | 0 |  | 0 |  | 0 | 15 | 0 | 0 |  | CS ÚRS 2023 02 | 1
|  |  |  | Plný popis: | Montáž kamerového systému nastavení a instalace instalace a nastavení SW pro sledování kamer | [14 empty] | Montáž kamerového systému nastavení a instalace instalace a nastavení SW pro sledování kamer
|  | 13 | SP | 742230103 | Nastavení záběru podle přání uživatele | kus | 4 | 0 | 0 |  | 0 |  | 0 | 15 | 0 | 0 |  | CS ÚRS 2023 02 | 1
|  |  |  | Plný popis: | Montáž kamerového systému nastavení a instalace nastavení záběru podle přání uživatele | [14 empty] | Montáž kamerového systému nastavení a instalace nastavení záběru podle přání uživatele
S/SO 04 B/11./K_00. | 4 |  | Oddíl |  | K_00.: Inteligentní instalace - bezdrátová - pro 6 bytů |  |  |  | 0 |  | 0 |  | 0 |  | 0 | 0 |  |  | 5
|  | 1 | H | XCOMF_1 | Bezdrátová chytrá jednotka pro ovládání inteligentních elektroinstalací se snadným nastavením a ovládáním pomocí mobilní aplikace.Sběrnicový systém rádiové sběrnice - XCOMFORT. | ks | 6 | 0 | 0 |  | 0 |  | 0 | 15 | 0 | 0 |  | VLASTNÍ | 1
|  |  |  | Plný popis: | --- | [14 empty] | ---
|  | 2 | H | XCOMF_2 | SPÍNACÍ SADA - Sada pro spínání libovolného světelného zdroje, zásuvky nebo spotřebiče 230V.Rychlá a snadná instalace bezdrátového vypínače. Sada obsahuje: spínací aktor 10A a bezdrátové tlačítko. | sad | 6 | 0 | 0 |  | 0 |  | 0 | 15 | 0 | 0 |  | VLASTNÍ | 1
|  |  |  | Plný popis: | --- | [14 empty] | ---
|  | 3 | H | XCOMF_3 | STMÍVACÍ SADA - Sada pro aplikace, kde je požadováno plynulé a bezhlučné stmívání libovolného stmívatelného zdroje (halogenky 230V žárovky, LED žárovky, ESL úsporky). Sada obsahuje: smart stmívací aktor 0-250W a bezdrátové tlačítko. | sad | 6 | 0 | 0 |  | 0 |  | 0 | 15 | 0 | 0 |  | VLASTNÍ | 1
|  |  |  | Plný popis: | --- | [14 empty] | ---
|  | 4 | H | XCOMF_4 | VYTÁPĚCÍ SADA - Sada pro regulaci vytápění s PWM řízením různých zdrojůí. Dotykový termostat s modrým podsvícením lze umístit na libovolný povrch.Týdenní časový program, teploty: Komfort, Útlum, Noc. Sada obsahuje: vytápěcí aktor a bezdrátový termostat. | sad | 6 | 0 | 0 |  | 0 |  | 0 | 15 | 0 | 0 |  | VLASTNÍ | 1
|  |  |  | Plný popis: | --- | [14 empty] | ---
|  | 5 | MP | HZS3222 | Hodinová zúčtovací sazba montér slaboproudých zařízení odborný | hod | 30 | 0 | 0 |  | 0 |  | 0 | 15 | 0 | 0 |  | CS ÚRS 2023 02 | 1
|  |  |  | Plný popis: | Hodinové zúčtovací sazby montáží technologických zařízení na stavebních objektech montér slaboproudých zařízení odborný | [14 empty] | Hodinové zúčtovací sazby montáží technologických zařízení na stavebních objektech montér slaboproudých zařízení odborný
S/SO 04 B/11./L. | 4 |  | Oddíl |  | L.: Pomocné stavební práce při elektromontážích |  |  |  | 0 |  | 0.0098 |  | 4.2382 |  | 0 | 0 |  |  | 4
|  | 1 | MP | 468091111 | Vysekání kapes a výklenků ve zdivu z lehkých betonů, dutých cihel a tvárnic pro krabice 7x7x5 cm | kus | 75 | 0 | 0 |  | 0 | 3e-05 | 0.00225 | 15 | 0 | 0 |  | CS ÚRS 2023 02 | 1
|  |  |  | Plný popis: | Vysekání kapes nebo výklenků ve zdivu pro osazení kotevních prvků nebo elektroinstalačního zařízení z lehkých betonů, dutých cihel nebo tvárnic, velikosti 7x7x5 cm | [14 empty] | Vysekání kapes nebo výklenků ve zdivu pro osazení kotevních prvků nebo elektroinstalačního zařízení z lehkých betonů, dutých cihel nebo tvárnic, velikosti 7x7x5 cm
|  | 2 | MP | 468081526 | Vybourání otvorů pro elektroinstalace ve zdivu železobetonovém pl přes 0,09 do 0,25 m2 tl přes 75 do 90 cm | kus | 3 | 0 | 0 |  | 0 | 0.522 | 1.566 | 15 | 0 | 0 |  | CS ÚRS 2023 02 | 1
|  |  |  | Plný popis: | Vybourání otvorů ve zdivu železobetonovém plochy přes 0,09 do 0,25 m2 a tloušťky přes 75 do 90 cm | [14 empty] | Vybourání otvorů ve zdivu železobetonovém plochy přes 0,09 do 0,25 m2 a tloušťky přes 75 do 90 cm
|  | 3 | MP | 468111122 | Frézování drážek pro vodiče ve stěnách z cihel včetně omítky do 5x5 cm | m | 490 | 0 | 0 | 2e-05 | 0.0098 | 0.003 | 1.47 | 15 | 0 | 0 |  | CS ÚRS 2023 02 | 1
|  |  |  | Plný popis: | Frézování drážek pro vodiče ve stěnách z cihel včetně omítky, rozměru do 5x5 cm | [14 empty] | Frézování drážek pro vodiče ve stěnách z cihel včetně omítky, rozměru do 5x5 cm
|  | 4 | MP | 468101132 | Vysekání rýh pro montáž trubek a kabelů ve zdivu betonovém hl přes 5 do 7 cm a š přes 7 do 10 cm | m | 75 | 0 | 0 |  | 0 | 0.016 | 1.2 | 15 | 0 | 0 |  | CS ÚRS 2023 02 | 1
|  |  |  | Plný popis: | Vysekání rýh pro montáž trubek a kabelů v kamenných nebo betonových zdech hloubky přes 5 do 7 cm a šířky přes 7 do 10 cm | [14 empty] | Vysekání rýh pro montáž trubek a kabelů v kamenných nebo betonových zdech hloubky přes 5 do 7 cm a šířky přes 7 do 10 cm
S/SO 04 B/12. | 3 |  | Podobjekt |  | 12.: VCHOD F - SILNOPROUDÁ ELEKTRONSTALACE |  |  |  | 0 |  | 0.01528 |  | 6.9658 |  | 0 | 0 |  |  | 101
S/SO 04 B/12./A_00. | 4 |  | Oddíl |  | A_00.: Kabely a vodiče |  |  |  | 0 |  | 0 |  | 0 |  | 0 | 0 |  |  | 24
|  | 1 | SP | 741120301 | Montáž vodič Cu izolovaný plný a laněný s PVC pláštěm žíla 0,55-16 mm2 pevně (např. CY, CHAH-V) | m | 195 | 0 | 0 |  | 0 |  | 0 | 15 | 0 | 0 |  | CS ÚRS 2023 02 | 1
|  |  |  | Plný popis: | Montáž vodičů izolovaných měděných bez ukončení uložených pevně plných a laněných s PVC pláštěm, bezhalogenových, ohniodolných (např. CY, CHAH-V) průřezu žíly 0,55 až 16 mm2 | [14 empty] | Montáž vodičů izolovaných měděných bez ukončení uložených pevně plných a laněných s PVC pláštěm, bezhalogenových, ohniodolných (např. CY, CHAH-V) průřezu žíly 0,55 až 16 mm2
|  | 2 | H | SMS51-22 | Vodič H07V-U 4 Z/ZL (CY 4 zlž) | m | 195 | 0 | 0 |  | 0 |  | 0 | 15 | 0 | 0 |  | VLASTNÍ | 1
|  |  |  | Plný popis: | --- | [14 empty] | ---
|  | 3 | SP | 741120301 | Montáž vodič Cu izolovaný plný a laněný s PVC pláštěm žíla 0,55-16 mm2 pevně (např. CY, CHAH-V) | m | 62 | 0 | 0 |  | 0 |  | 0 | 15 | 0 | 0 |  | CS ÚRS 2023 02 | 1
|  |  |  | Plný popis: | Montáž vodičů izolovaných měděných bez ukončení uložených pevně plných a laněných s PVC pláštěm, bezhalogenových, ohniodolných (např. CY, CHAH-V) průřezu žíly 0,55 až 16 mm2 | [14 empty] | Montáž vodičů izolovaných měděných bez ukončení uložených pevně plných a laněných s PVC pláštěm, bezhalogenových, ohniodolných (např. CY, CHAH-V) průřezu žíly 0,55 až 16 mm2
|  | 4 | H | SMS52-22 | Vodič H07V-U 6 Z/ZL (CY 6 zlž) | m | 62 | 0 | 0 |  | 0 |  | 0 | 15 | 0 | 0 |  | VLASTNÍ | 1
|  |  |  | Plný popis: | --- | [14 empty] | ---
|  | 5 | SP | 741120301 | Montáž vodič Cu izolovaný plný a laněný s PVC pláštěm žíla 0,55-16 mm2 pevně (např. CY, CHAH-V) | m | 142 | 0 | 0 |  | 0 |  | 0 | 15 | 0 | 0 |  | CS ÚRS 2023 02 | 1
|  |  |  | Plný popis: | Montáž vodičů izolovaných měděných bez ukončení uložených pevně plných a laněných s PVC pláštěm, bezhalogenových, ohniodolných (např. CY, CHAH-V) průřezu žíly 0,55 až 16 mm2 | [14 empty] | Montáž vodičů izolovaných měděných bez ukončení uložených pevně plných a laněných s PVC pláštěm, bezhalogenových, ohniodolných (např. CY, CHAH-V) průřezu žíly 0,55 až 16 mm2
|  | 6 | H | SMS712-22 | Vodič H07V-K 10 Z/ZL (CYA 10 zlž) | m | 142 | 0 | 0 |  | 0 |  | 0 | 15 | 0 | 0 |  | VLASTNÍ | 1
|  |  |  | Plný popis: | --- | [14 empty] | ---
|  | 7 | SP | 741120303 | Montáž vodič Cu izolovaný plný a laněný s PVC pláštěm žíla 25-35 mm2 pevně (např. CY, CHAH-V) | m | 150 | 0 | 0 |  | 0 |  | 0 | 15 | 0 | 0 |  | CS ÚRS 2023 02 | 1
|  |  |  | Plný popis: | Montáž vodičů izolovaných měděných bez ukončení uložených pevně plných a laněných s PVC pláštěm, bezhalogenových, ohniodolných (např. CY, CHAH-V) průřezu žíly 25 až 35 mm2 | [14 empty] | Montáž vodičů izolovaných měděných bez ukončení uložených pevně plných a laněných s PVC pláštěm, bezhalogenových, ohniodolných (např. CY, CHAH-V) průřezu žíly 25 až 35 mm2
|  | 8 | H | SMS54-22 | Vodič H07V-K 25 Z/ZL (CYA 25 zlž) | m | 150 | 0 | 0 |  | 0 |  | 0 | 15 | 0 | 0 |  | VLASTNÍ | 1
|  |  |  | Plný popis: | --- | [14 empty] | ---
|  | 9 | SP | 741122015 | Montáž kabel Cu bez ukončení uložený pod omítku plný kulatý 3x1,5 mm2 (např. CYKY) | m | 924 | 0 | 0 |  | 0 |  | 0 | 15 | 0 | 0 |  | CS ÚRS 2023 02 | 1
|  |  |  | Plný popis: | Montáž kabelů měděných bez ukončení uložených pod omítku plných kulatých (např. CYKY), počtu a průřezu žil 3x1,5 mm2 | [14 empty] | Montáž kabelů měděných bez ukončení uložených pod omítku plných kulatých (např. CYKY), počtu a průřezu žil 3x1,5 mm2
|  | 10 | H | SMS59-22 | Kabel CYKY-J 3x1,5 (3C), proudová zatižitelnost: vzduch/zem - 20A/28A, průměr kabelu 8.6mm, hmotnost 0.120kg/m | m | 924 | 0 | 0 |  | 0 |  | 0 | 15 | 0 | 0 |  | VLASTNÍ | 1
|  |  |  | Plný popis: | --- | [14 empty] | ---
|  | 11 | SP | 741122015 | Montáž kabel Cu bez ukončení uložený pod omítku plný kulatý 3x1,5 mm2 (např. CYKY) | m | 620 | 0 | 0 |  | 0 |  | 0 | 15 | 0 | 0 |  | CS ÚRS 2023 02 | 1
|  |  |  | Plný popis: | Montáž kabelů měděných bez ukončení uložených pod omítku plných kulatých (např. CYKY), počtu a průřezu žil 3x1,5 mm2 | [14 empty] | Montáž kabelů měděných bez ukončení uložených pod omítku plných kulatých (např. CYKY), počtu a průřezu žil 3x1,5 mm2
|  | 12 | H | SMS60-22 | Kabel CYKY-O 3x1,5 (3A), proudová zatižitelnost: vzduch/zem - 20A/28A, průměr kabelu 8.6mm, hmotnost 0.120kg/m | m | 620 | 0 | 0 |  | 0 |  | 0 | 15 | 0 | 0 |  | VLASTNÍ | 1
|  |  |  | Plný popis: | --- | [14 empty] | ---
|  | 13 | SP | 741122015 | Montáž kabel Cu bez ukončení uložený pod omítku plný kulatý 3x1,5 mm2 (např. CYKY) | m | 16 | 0 | 0 |  | 0 |  | 0 | 15 | 0 | 0 |  | CS ÚRS 2023 02 | 1
|  |  |  | Plný popis: | Montáž kabelů měděných bez ukončení uložených pod omítku plných kulatých (např. CYKY), počtu a průřezu žil 3x1,5 mm2 | [14 empty] | Montáž kabelů měděných bez ukončení uložených pod omítku plných kulatých (např. CYKY), počtu a průřezu žil 3x1,5 mm2
|  | 14 | H | Pol72-22 | Kabel silový s malým množstvím uvolněného tepla v případě požáru a se zachováním funkčnosti kabelové trasy při požáru podle ČSN 73 0895, P60-R PS60 B2ca s1d1a1- 3Ox1,5 | m | 16 | 0 | 0 |  | 0 |  | 0 | 15 | 0 | 0 |  | VLASTNÍ | 1
|  |  |  | Plný popis: | --- | [14 empty] | ---
|  | 15 | SP | 741122031 | Montáž kabel Cu bez ukončení uložený pod omítku plný kulatý 5x1,5 až 2,5 mm2 (např. CYKY) | m | 95 | 0 | 0 |  | 0 |  | 0 | 15 | 0 | 0 |  | CS ÚRS 2023 02 | 1
|  |  |  | Plný popis: | Montáž kabelů měděných bez ukončení uložených pod omítku plných kulatých (např. CYKY), počtu a průřezu žil 5x1,5 až 2,5 mm2 | [14 empty] | Montáž kabelů měděných bez ukončení uložených pod omítku plných kulatých (např. CYKY), počtu a průřezu žil 5x1,5 až 2,5 mm2
|  | 16 | H | SMS57-22 | Kabel CYKY-J 5x1,5 (5C), proudová zatižitelnost: vzduch/zem - 18,5A/24A, průměr kabelu 10.1mm, hmotnost 0.175kg/m | m | 95 | 0 | 0 |  | 0 |  | 0 | 15 | 0 | 0 |  | VLASTNÍ | 1
|  |  |  | Plný popis: | --- | [14 empty] | ---
|  | 17 | SP | 741122016 | Montáž kabel Cu bez ukončení uložený pod omítku plný kulatý 3x2,5 až 6 mm2 (např. CYKY) | m | 1450 | 0 | 0 |  | 0 |  | 0 | 15 | 0 | 0 |  | CS ÚRS 2023 02 | 1
|  |  |  | Plný popis: | Montáž kabelů měděných bez ukončení uložených pod omítku plných kulatých (např. CYKY), počtu a průřezu žil 3x2,5 až 6 mm2 | [14 empty] | Montáž kabelů měděných bez ukončení uložených pod omítku plných kulatých (např. CYKY), počtu a průřezu žil 3x2,5 až 6 mm2
|  | 18 | H | SMS58-22 | Kabel CYKY-J 3x2,5 (3C), proudová zatižitelnost: vzduch/zem - 25A/38A, průměr kabelu 9.5mm, hmotnost 0.170kg/m | m | 1450 | 0 | 0 |  | 0 |  | 0 | 15 | 0 | 0 |  | VLASTNÍ | 1
|  |  |  | Plný popis: | --- | [14 empty] | ---
|  | 19 | SP | 741122032 | Montáž kabel Cu bez ukončení uložený pod omítku plný kulatý 5x4 až 6 mm2 (např. CYKY) | m | 54 | 0 | 0 |  | 0 |  | 0 | 15 | 0 | 0 |  | CS ÚRS 2023 02 | 1
|  |  |  | Plný popis: | Montáž kabelů měděných bez ukončení uložených pod omítku plných kulatých (např. CYKY), počtu a průřezu žil 5x4 až 6 mm2 | [14 empty] | Montáž kabelů měděných bez ukončení uložených pod omítku plných kulatých (např. CYKY), počtu a průřezu žil 5x4 až 6 mm2
|  | 20 | H | SMS56-22 | Kabel CYKY-J 5x4 (5C), proudová zatižitelnost: vzduch/zem - 34A/40A, průměr kabelu 13.8mm, hmostnost 0.380kg/m | m | 54 | 0 | 0 |  | 0 |  | 0 | 15 | 0 | 0 |  | VLASTNÍ | 1
|  |  |  | Plný popis: | --- | [14 empty] | ---
|  | 21 | SP | 741122024 | Montáž kabel Cu bez ukončení uložený pod omítku plný kulatý 4x10 mm2 (např. CYKY) | m | 124 | 0 | 0 |  | 0 |  | 0 | 15 | 0 | 0 |  | CS ÚRS 2023 02 | 1
|  |  |  | Plný popis: | Montáž kabelů měděných bez ukončení uložených pod omítku plných kulatých (např. CYKY), počtu a průřezu žil 4x10 mm2 | [14 empty] | Montáž kabelů měděných bez ukončení uložených pod omítku plných kulatých (např. CYKY), počtu a průřezu žil 4x10 mm2
|  | 22 | H | SMS45-22 | Silový instalační kabel CYKY-J 4x10 mm² (4B), pro pevné uložení, UV odolný, proudová zatižitelnost vzduch/zem 60A/74A | m | 124 | 0 | 0 |  | 0 |  | 0 | 15 | 0 | 0 |  | VLASTNÍ | 1
|  |  |  | Plný popis: | --- | [14 empty] | ---
|  | 23 | SP | 741122625 | Montáž kabel Cu plný kulatý žíla 4x35 mm2 uložený pevně (např. CYKY) | m | 9 | 0 | 0 |  | 0 |  | 0 | 15 | 0 | 0 |  | CS ÚRS 2023 02 | 1
|  |  |  | Plný popis: | Montáž kabelů měděných bez ukončení uložených pevně plných kulatých nebo bezhalogenových (např. CYKY) počtu a průřezu žil 4x35 mm2 | [14 empty] | Montáž kabelů měděných bez ukončení uložených pevně plných kulatých nebo bezhalogenových (např. CYKY) počtu a průřezu žil 4x35 mm2
|  | 24 | H | SMS714 | Kabel CYKY-J 4x35 (4B), proudová zatižitelnost: vzduch/zem - 141A/168A, průměr kabelu 26.2 mm, hmotnost 1.939kg/m | m | 9 | 0 | 0 |  | 0 |  | 0 | 15 | 0 | 0 |  | VLASTNÍ | 1
|  |  |  | Plný popis: | --- | [14 empty] | ---
S/SO 04 B/12./B_00. | 4 |  | Oddíl |  | B_00.: Nosný elektroinstalační materiál |  |  |  | 0 |  | 0 |  | 0 |  | 0 | 0 |  |  | 18
|  | 1 | SP | 741112001 | Montáž krabice zapuštěná plastová kruhová | kus | 52 | 0 | 0 |  | 0 |  | 0 | 15 | 0 | 0 |  | CS ÚRS 2023 02 | 1
|  |  |  | Plný popis: | Montáž krabic elektroinstalačních bez napojení na trubky a lišty, demontáže a montáže víčka a přístroje protahovacích nebo odbočných zapuštěných plastových kruhových | [14 empty] | Montáž krabic elektroinstalačních bez napojení na trubky a lišty, demontáže a montáže víčka a přístroje protahovacích nebo odbočných zapuštěných plastových kruhových
|  | 2 | H | KU68-1902 | Krabice odbočná s víčkem, hloubka 43,5mm, průměr 73mm | ks | 52 | 0 | 0 |  | 0 |  | 0 | 15 | 0 | 0 |  | VLASTNÍ | 1
|  |  |  | Plný popis: | --- | [14 empty] | ---
|  | 3 | SP | 741112061 | Montáž krabice přístrojová zapuštěná plastová kruhová | kus | 180 | 0 | 0 |  | 0 |  | 0 | 15 | 0 | 0 |  | CS ÚRS 2023 02 | 1
|  |  |  | Plný popis: | Montáž krabic elektroinstalačních bez napojení na trubky a lišty, demontáže a montáže víčka a přístroje přístrojových zapuštěných plastových kruhových | [14 empty] | Montáž krabic elektroinstalačních bez napojení na trubky a lišty, demontáže a montáže víčka a přístroje přístrojových zapuštěných plastových kruhových
|  | 4 | H | SMS70 | Krabice pod omítku univerzální, hloubka 43,5 mm, průměr 73mm, Rozteč při spojení krabic: 71 mm, umožňuje montáž dvojzásuvky | KS | 180 | 0 | 0 |  | 0 |  | 0 | 15 | 0 | 0 |  | VLASTNÍ | 1
|  |  |  | Plný popis: | --- | [14 empty] | ---
|  | 5 | SP | 741110052 | Montáž trubka plastová ohebná D přes 23 do 35 mm uložená volně | m | 320 | 0 | 0 |  | 0 |  | 0 | 15 | 0 | 0 |  | CS ÚRS 2023 02 | 1
|  |  |  | Plný popis: | Montáž trubek elektroinstalačních s nasunutím nebo našroubováním do krabic plastových ohebných, uložených volně, vnější Ø přes 23 do 35 mm | [14 empty] | Montáž trubek elektroinstalačních s nasunutím nebo našroubováním do krabic plastových ohebných, uložených volně, vnější Ø přes 23 do 35 mm
|  | 6 | H | 1225_L50 SUPER MO | Trubka ohebná (husí krk), vnější průměr 25mm, vnitřní průměr 18,3mm, třída pevnosti 750N/5cm,barva tmavě šedá | m | 320 | 0 | 0 |  | 0 |  | 0 | 15 | 0 | 0 |  | VLASTNÍ | 1
|  |  |  | Plný popis: | --- | [14 empty] | ---
|  | 7 | SP | 741420031 | Montáž svorka hromosvodná na potrubí D do 200 mm se zhotovením | kus | 29 | 0 | 0 |  | 0 |  | 0 | 15 | 0 | 0 |  | CS ÚRS 2023 02 | 1
|  |  |  | Plný popis: | Montáž hromosvodného vedení svorek na potrubí Ø do 200 mm se zhotovením | [14 empty] | Montáž hromosvodného vedení svorek na potrubí Ø do 200 mm se zhotovením
|  | 8 | H | SMS808 | Zemnící svorka pro připojení vodovodní baterie na plastové potrubí, podložka pro připojení vodiče do 2,5-4mm2, matice na potrubí ze závitem Js 1/2" | KS | 29 | 0 | 0 |  | 0 |  | 0 | 15 | 0 | 0 |  | VLASTNÍ | 1
|  |  |  | Plný popis: | --- | [14 empty] | ---
|  | 9 | H | 2273-203 | Krabicová svorka WAGO 3x0,5-2,5mm 2273-203 | ks | 400 | 0 | 0 |  | 0 |  | 0 | 15 | 0 | 0 |  | VLASTNÍ | 1
|  |  |  | Plný popis: | --- | [14 empty] | ---
|  | 10 | H | 2273-205 | Krabicová svorka WAGO 5x0,5-2,5mm 2273-205 | ks | 350 | 0 | 0 |  | 0 |  | 0 | 15 | 0 | 0 |  | VLASTNÍ | 1
|  |  |  | Plný popis: | --- | [14 empty] | ---
|  | 11 | SP | 741112021 | Montáž krabice nástěnná plastová čtyřhranná do 100x100 mm | kus | 15 | 0 | 0 |  | 0 |  | 0 | 15 | 0 | 0 |  | CS ÚRS 2023 02 | 1
|  |  |  | Plný popis: | Montáž krabic elektroinstalačních bez napojení na trubky a lišty, demontáže a montáže víčka a přístroje protahovacích nebo odbočných nástěnných plastových čtyřhranných, vel. do 100x100 mm | [14 empty] | Montáž krabic elektroinstalačních bez napojení na trubky a lišty, demontáže a montáže víčka a přístroje protahovacích nebo odbočných nástěnných plastových čtyřhranných, vel. do 100x100 mm
|  | 12 | H | SMS75 | Krabice na povrch, plastová, 122x122x45mm, IP67, 4x svorkovnice do 4mm2 | KS | 15 | 0 | 0 |  | 0 |  | 0 | 15 | 0 | 0 |  | VLASTNÍ | 1
|  |  |  | Plný popis: | --- | [14 empty] | ---
|  | 13 | SP | 741910412 | Montáž žlab kovový šířky do 100 mm bez víka | m | 25 | 0 | 0 |  | 0 |  | 0 | 15 | 0 | 0 |  | CS ÚRS 2023 02 | 1
|  |  |  | Plný popis: | Montáž žlabů bez stojiny a výložníků kovových s podpěrkami a příslušenstvím bez víka, šířky do 100 mm | [14 empty] | Montáž žlabů bez stojiny a výložníků kovových s podpěrkami a příslušenstvím bez víka, šířky do 100 mm
|  | 14 | H | 20-31 | DRÁTĚNÝ ŽLAB S INTEGROVANOU SPOJKOU , rozměry 100x60 mm, galvanicky zinkováno, délka dílu L=3000 mm | m | 25 | 0 | 0 |  | 0 |  | 0 | 15 | 0 | 0 |  | VLASTNÍ | 1
|  |  |  | Plný popis: | --- | [14 empty] | ---
|  | 15 | MP | HZS3121 | Hodinová zúčtovací sazba montér ocelových konstrukcí | hod | 15 | 0 | 0 |  | 0 |  | 0 | 15 | 0 | 0 |  | CS ÚRS 2023 02 | 1
|  |  |  | Plný popis: | Hodinové zúčtovací sazby montáží technologických zařízení při externích montážích montér ocelových konstrukcí | [14 empty] | Hodinové zúčtovací sazby montáží technologických zařízení při externích montážích montér ocelových konstrukcí
|  | 16 | H | 20-33 | Nosný a spojovací materiál pro uchycení žlabů (podpěry, závěsy, nosníky a pomocné ocelové konstrukce) | kpl | 1 | 0 | 0 |  | 0 |  | 0 | 15 | 0 | 0 |  | VLASTNÍ | 1
|  |  |  | Plný popis: | --- | [14 empty] | ---
|  | 17 | SP | 741112061 | Montáž krabice přístrojová zapuštěná plastová kruhová | kus | 40 | 0 | 0 |  | 0 |  | 0 | 15 | 0 | 0 |  | CS ÚRS 2023 02 | 1
|  |  |  | Plný popis: | Montáž krabic elektroinstalačních bez napojení na trubky a lišty, demontáže a montáže víčka a přístroje přístrojových zapuštěných plastových kruhových | [14 empty] | Montáž krabic elektroinstalačních bez napojení na trubky a lišty, demontáže a montáže víčka a přístroje přístrojových zapuštěných plastových kruhových
|  | 18 | H | SMS71 | Krabice přístrojová, hluboká, H66 mm, PVC, A1-D, pro spojení v souvislou řadu s roztečí 71 mm | KS | 40 | 0 | 0 |  | 0 |  | 0 | 15 | 0 | 0 |  | VLASTNÍ | 1
|  |  |  | Plný popis: | --- | [14 empty] | ---
S/SO 04 B/12./C_00. | 4 |  | Oddíl |  | C_00.: Přístroje (vypínače, tlačítka, zásuvky..), design Legrand Valena Life bílá |  |  |  | 0 |  | 0 |  | 0 |  | 0 | 0 |  |  | 23
|  | 1 | SP | 741310212 | Montáž ovladač (polo)zapuštěný šroubové připojení 1/0-tlačítkový zapínací se zapojením vodičů | kus | 16 | 0 | 0 |  | 0 |  | 0 | 15 | 0 | 0 |  | CS ÚRS 2023 02 | 1
|  |  |  | Plný popis: | Montáž spínačů jedno nebo dvoupólových polozapuštěných nebo zapuštěných se zapojením vodičů šroubové připojení, pro prostředí normální ovladačů, řazení 1/0-tlačítkových zapínacích | [14 empty] | Montáž spínačů jedno nebo dvoupólových polozapuštěných nebo zapuštěných se zapojením vodičů šroubové připojení, pro prostředí normální ovladačů, řazení 1/0-tlačítkových zapínacích
|  | 2 | H | SMS81-22 | Přístroj tlačítka s přepínacím kontaktem , řazení č. 1/0 vč.klapky, IP20 | ks | 16 | 0 | 0 |  | 0 |  | 0 | 15 | 0 | 0 |  | VLASTNÍ | 1
|  |  |  | Plný popis: | --- | [14 empty] | ---
|  | 3 | SP | 741310214 | Montáž ovladač (polo)zapuštěný šroubové připojení 1/0So-zapínací s orientační doutnavkou se zapojením vodičů | kus | 10 | 0 | 0 |  | 0 |  | 0 | 15 | 0 | 0 |  | CS ÚRS 2023 02 | 1
|  |  |  | Plný popis: | Montáž spínačů jedno nebo dvoupólových polozapuštěných nebo zapuštěných se zapojením vodičů šroubové připojení, pro prostředí normální ovladačů, řazení 1/0So-tlačítkových zapínacích s orientační doutnavkou | [14 empty] | Montáž spínačů jedno nebo dvoupólových polozapuštěných nebo zapuštěných se zapojením vodičů šroubové připojení, pro prostředí normální ovladačů, řazení 1/0So-tlačítkových zapínacích s orientační doutnavkou
|  | 4 | H | SMS484-22 | Přístroj tlačítka s přepínacím kontaktem a orientačním LED podsvětlením , řazení č. 1/0S0 vč.klapky, IP20 | KS | 10 | 0 | 0 |  | 0 |  | 0 | 15 | 0 | 0 |  | VLASTNÍ | 1
|  |  |  | Plný popis: | --- | [14 empty] | ---
|  | 5 | SP | 741310101 | Montáž spínač (polo)zapuštěný bezšroubové připojení 1-jednopólový se zapojením vodičů | kus | 24 | 0 | 0 |  | 0 |  | 0 | 15 | 0 | 0 |  | CS ÚRS 2023 02 | 1
|  |  |  | Plný popis: | Montáž spínačů jedno nebo dvoupólových polozapuštěných nebo zapuštěných se zapojením vodičů bezšroubové připojení spínačů, řazení 1-jednopólových | [14 empty] | Montáž spínačů jedno nebo dvoupólových polozapuštěných nebo zapuštěných se zapojením vodičů bezšroubové připojení spínačů, řazení 1-jednopólových
|  | 6 | H | SMS102-22 | Přístroj spínače jednopoloveho , řazení č. 1 vč.klapky, IP20 | ks | 24 | 0 | 0 |  | 0 |  | 0 | 15 | 0 | 0 |  | VLASTNÍ | 1
|  |  |  | Plný popis: | --- | [14 empty] | ---
|  | 7 | SP | 741310231 | Montáž přepínač (polo)zapuštěný šroubové připojení 5-seriový se zapojením vodičů | kus | 11 | 0 | 0 |  | 0 |  | 0 | 15 | 0 | 0 |  | CS ÚRS 2023 02 | 1
|  |  |  | Plný popis: | Montáž spínačů jedno nebo dvoupólových polozapuštěných nebo zapuštěných se zapojením vodičů šroubové připojení, pro prostředí normální přepínačů, řazení 5-sériových | [14 empty] | Montáž spínačů jedno nebo dvoupólových polozapuštěných nebo zapuštěných se zapojením vodičů šroubové připojení, pro prostředí normální přepínačů, řazení 5-sériových
|  | 8 | H | SMS82-22 | Přístroj přepínače sériového , řazení č. 5 vč.klapky, IP20 | ks | 11 | 0 | 0 |  | 0 |  | 0 | 15 | 0 | 0 |  | VLASTNÍ | 1
|  |  |  | Plný popis: | --- | [14 empty] | ---
|  | 9 | SP | 741310233 | Montáž přepínač (polo)zapuštěný šroubové připojení 6-střídavý se zapojením vodičů | kus | 16 | 0 | 0 |  | 0 |  | 0 | 15 | 0 | 0 |  | CS ÚRS 2023 02 | 1
|  |  |  | Plný popis: | Montáž spínačů jedno nebo dvoupólových polozapuštěných nebo zapuštěných se zapojením vodičů šroubové připojení, pro prostředí normální přepínačů, řazení 6-střídavých | [14 empty] | Montáž spínačů jedno nebo dvoupólových polozapuštěných nebo zapuštěných se zapojením vodičů šroubové připojení, pro prostředí normální přepínačů, řazení 6-střídavých
|  | 10 | H | SMS83-22 | Přístroj přepínače střídavého, řazení č. 6, vč.klapky, IP20 | ks | 16 | 0 | 0 |  | 0 |  | 0 | 15 | 0 | 0 |  | VLASTNÍ | 1
|  |  |  | Plný popis: | --- | [14 empty] | ---
|  | 11 | SP | 741310126 | Montáž přepínač (polo)zapuštěný bezšroubové připojení 7-křížový se zapojením vodičů | kus | 6 | 0 | 0 |  | 0 |  | 0 | 15 | 0 | 0 |  | CS ÚRS 2023 02 | 1
|  |  |  | Plný popis: | Montáž spínačů jedno nebo dvoupólových polozapuštěných nebo zapuštěných se zapojením vodičů bezšroubové připojení přepínačů, řazení 7-křížových | [14 empty] | Montáž spínačů jedno nebo dvoupólových polozapuštěných nebo zapuštěných se zapojením vodičů bezšroubové připojení přepínačů, řazení 7-křížových
|  | 12 | H | SMS84-22 | Přístroj přepínače křížového, řazení č. 7 vč.klapky,IP20 | ks | 6 | 0 | 0 |  | 0 |  | 0 | 15 | 0 | 0 |  | VLASTNÍ | 1
|  |  |  | Plný popis: | --- | [14 empty] | ---
|  | 13 | SP | 741313042 | Montáž zásuvka (polo)zapuštěná šroubové připojení 2P+PE dvojí zapojení - průběžná se zapojením vodičů | kus | 169 | 0 | 0 |  | 0 |  | 0 | 15 | 0 | 0 |  | CS ÚRS 2023 02 | 1
|  |  |  | Plný popis: | Montáž zásuvek domovních se zapojením vodičů šroubové připojení polozapuštěných nebo zapuštěných 10/16 A, provedení 2P + PE dvojí zapojení pro průběžnou montáž | [14 empty] | Montáž zásuvek domovních se zapojením vodičů šroubové připojení polozapuštěných nebo zapuštěných 10/16 A, provedení 2P + PE dvojí zapojení pro průběžnou montáž
|  | 14 | H | SMS87-22 | Zásuvka jednonásobná , 10/16A, 230V bílá, IP20 | ks | 169 | 0 | 0 |  | 0 |  | 0 | 15 | 0 | 0 |  | VLASTNÍ | 1
|  |  |  | Plný popis: | --- | [14 empty] | ---
|  | 15 | SP | 741313083 | Montáž zásuvka chráněná v krabici šroubové připojení 2P+PE dvojí zapojení, prostředí venkovní, mokré se zapojením vodičů | kus | 4 | 0 | 0 |  | 0 |  | 0 | 15 | 0 | 0 |  | CS ÚRS 2023 02 | 1
|  |  |  | Plný popis: | Montáž zásuvek domovních se zapojením vodičů šroubové připojení venkovní nebo mokré, provedení 2P + PE dvojí zapojení pro průběžnou montáž | [14 empty] | Montáž zásuvek domovních se zapojením vodičů šroubové připojení venkovní nebo mokré, provedení 2P + PE dvojí zapojení pro průběžnou montáž
|  | 16 | H | SMS97-22 | Zásuvka jednonásobná polozapuštěná, 10/16A, 230V, bílá, IP44 | ks | 4 | 0 | 0 |  | 0 |  | 0 | 15 | 0 | 0 |  | VLASTNÍ | 1
|  |  |  | Plný popis: | --- | [14 empty] | ---
|  | 17 | SP | 741311004 | Montáž čidlo pohybu nástěnné se zapojením vodičů | kus | 14 | 0 | 0 |  | 0 |  | 0 | 15 | 0 | 0 |  | CS ÚRS 2023 02 | 1
|  |  |  | Plný popis: | Montáž spínačů speciálních se zapojením vodičů čidla pohybu nástěnného | [14 empty] | Montáž spínačů speciálních se zapojením vodičů čidla pohybu nástěnného
|  | 18 | H | 21-663-22 | Senzor pohybový přisazený stropní, 110-240V AC/50Hz, 360°, IP44/Třída II, 1x relé/2300W, 30sec-30min, 10-2000 Lux, průměr max 10m, barva bílá, nastavení pomocí dálkového ovladače | ks | 14 | 0 | 0 |  | 0 |  | 0 | 15 | 0 | 0 |  | VLASTNÍ | 1
|  |  |  | Plný popis: | --- | [14 empty] | ---
|  | 19 | SP | 741330371 | Montáž ovladač tlačítkový ve skříni 1 tlačítkový | kus | 1 | 0 | 0 |  | 0 |  | 0 | 15 | 0 | 0 |  | CS ÚRS 2023 02 | 1
|  |  |  | Plný popis: | Montáž ovladačů tlačítkových ve skříni se zapojením vodičů 1 tlačítkových | [14 empty] | Montáž ovladačů tlačítkových ve skříni se zapojením vodičů 1 tlačítkových
|  | 20 | H | SMS602-22 | Požární tlačítko v krabici se sklem a dvěma kontaktními jednotkami v dodávce (1x NC + 1x NO), IP55, RAL 3000 červená, 120 x 120 x 50 mm, kontakty: 1x NO 3 A / 240 V, 1x NC 3 A / 240 V | ks | 1 | 0 | 0 |  | 0 |  | 0 | 15 | 0 | 0 |  | VLASTNÍ | 1
|  |  |  | Plný popis: | --- | [14 empty] | ---
|  | 21 | H | SMS109 | Rámeček pro přístroje (zásuvky, vypínače), bílý - náklady na MODUL | MOD | 272 | 0 | 0 |  | 0 |  | 0 | 15 | 0 | 0 |  | VLASTNÍ | 1
|  |  |  | Plný popis: | --- | [14 empty] | ---
|  | 22 | SP | 741310125 | Montáž přepínač (polo)zapuštěný bezšroubové připojení 6+6-dvojitý střídavý se zapojením vodičů | kus | 2 | 0 | 0 |  | 0 |  | 0 | 15 | 0 | 0 |  | CS ÚRS 2023 02 | 1
|  |  |  | Plný popis: | Montáž spínačů jedno nebo dvoupólových polozapuštěných nebo zapuštěných se zapojením vodičů bezšroubové připojení přepínačů, řazení 6+6-dvojitých střídavých | [14 empty] | Montáž spínačů jedno nebo dvoupólových polozapuštěných nebo zapuštěných se zapojením vodičů bezšroubové připojení přepínačů, řazení 6+6-dvojitých střídavých
|  | 23 | H | SMS85 | Přístroj přepínače střídavého, dvojitého, řazení č. 6+6 | ks | 2 | 0 | 0 |  | 0 |  | 0 | 15 | 0 | 0 |  | VLASTNÍ | 1
|  |  |  | Plný popis: | --- | [14 empty] | ---
S/SO 04 B/12./D_00-1 | 4 |  | Oddíl |  | D_00-1: RE - Elektroměrový rozvaděč |  |  |  | 0 |  | 0 |  | 0 |  | 0 | 0 |  |  | 5
|  | 1 | SP | 741210003 | Montáž rozvodnice oceloplechová nebo plastová běžná do 100 kg | kus | 2 | 0 | 0 |  | 0 |  | 0 | 15 | 0 | 0 |  | CS ÚRS 2023 02 | 1
|  |  |  | Plný popis: | Montáž rozvodnic oceloplechových nebo plastových bez zapojení vodičů běžných, hmotnosti do 100 kg | [14 empty] | Montáž rozvodnic oceloplechových nebo plastových bez zapojení vodičů běžných, hmotnosti do 100 kg
|  | 2 | H | PVL7180101-KSZ-RH01 | Protokol o kusové zkoušce | KS | 2 | 0 | 0 |  | 0 |  | 0 | 15 | 0 | 0 |  | VLASTNÍ | 1
|  |  |  | Plný popis: | --- | [14 empty] | ---
|  | 3 | SP | HZS2232 | Hodinová zúčtovací sazba elektrikář odborný | hod | 38 | 0 | 0 |  | 0 |  | 0 | 15 | 0 | 0 |  | CS ÚRS 2023 02 | 1
|  |  |  | Plný popis: | Hodinové zúčtovací sazby profesí PSV provádění stavebních instalací elektrikář odborný | [14 empty] | Hodinové zúčtovací sazby profesí PSV provádění stavebních instalací elektrikář odborný
|  | 4 | H | RE1 | Elektroměrová skříň s hlavním vypínačem In=200A (TOTAL STOP), provedení pod omítku IP30/20, ŠxV=635x1760 mm, vybavení dle projektové dokumentace, provedení dle PP ČEZ Distribuce a.s. | kpl | 1 | 0 | 0 |  | 0 |  | 0 | 15 | 0 | 0 |  | VLASTNÍ | 1
|  |  |  | Plný popis: | --- | [14 empty] | ---
|  | 5 | H | RE2 | Elektroměrová skříň v provedení pod omítku, pro osazení až 12-ti 3f elektroměrů, IP30/20, provedení dle projektové dokumentace, provedení dle PP ČEZ Distribuce a.s. | kpl | 1 | 0 | 0 |  | 0 |  | 0 | 15 | 0 | 0 |  | VLASTNÍ | 1
|  |  |  | Plný popis: | --- | [14 empty] | ---
S/SO 04 B/12./D_00-2 | 4 |  | Oddíl |  | D_00-2: RSS - Rozvaděč společné spotřeby |  |  |  | 0 |  | 0 |  | 0 |  | 0 | 0 |  |  | 4
|  | 1 | SP | 741210002 | Montáž rozvodnice oceloplechová nebo plastová běžná do 50 kg | kus | 1 | 0 | 0 |  | 0 |  | 0 | 15 | 0 | 0 |  | CS ÚRS 2023 02 | 1
|  |  |  | Plný popis: | Montáž rozvodnic oceloplechových nebo plastových bez zapojení vodičů běžných, hmotnosti do 50 kg | [14 empty] | Montáž rozvodnic oceloplechových nebo plastových bez zapojení vodičů běžných, hmotnosti do 50 kg
|  | 2 | H | PVL7180101-KSZ-RH01 | Protokol o kusové zkoušce | KS | 1 | 0 | 0 |  | 0 |  | 0 | 15 | 0 | 0 |  | VLASTNÍ | 1
|  |  |  | Plný popis: | --- | [14 empty] | ---
|  | 3 | SP | HZS2232 | Hodinová zúčtovací sazba elektrikář odborný | hod | 12 | 0 | 0 |  | 0 |  | 0 | 15 | 0 | 0 |  | CS ÚRS 2023 02 | 1
|  |  |  | Plný popis: | Hodinové zúčtovací sazby profesí PSV provádění stavebních instalací elektrikář odborný | [14 empty] | Hodinové zúčtovací sazby profesí PSV provádění stavebních instalací elektrikář odborný
|  | 4 | H | RSS | Rozvodnice pod omítku, plech.dveře, šroubová svorkovnice, řad 4, modulů 56, IP30/20, provedení dle projektové dokumentace. | kpl | 1 | 0 | 0 |  | 0 |  | 0 | 15 | 0 | 0 |  | VLASTNÍ | 1
|  |  |  | Plný popis: | --- | [14 empty] | ---
S/SO 04 B/12./D_00-3 | 4 |  | Oddíl |  | D_00-3: RB - Rozvaděč bytový |  |  |  | 0 |  | 0 |  | 0 |  | 0 | 0 |  |  | 5
|  | 1 | SP | 741210002 | Montáž rozvodnice oceloplechová nebo plastová běžná do 50 kg | kus | 6 | 0 | 0 |  | 0 |  | 0 | 15 | 0 | 0 |  | CS ÚRS 2023 02 | 1
|  |  |  | Plný popis: | Montáž rozvodnic oceloplechových nebo plastových bez zapojení vodičů běžných, hmotnosti do 50 kg | [14 empty] | Montáž rozvodnic oceloplechových nebo plastových bez zapojení vodičů běžných, hmotnosti do 50 kg
|  | 2 | H | PVL7180101-KSZ-RH01 | Protokol o kusové zkoušce | KS | 6 | 0 | 0 |  | 0 |  | 0 | 15 | 0 | 0 |  | VLASTNÍ | 1
|  |  |  | Plný popis: | --- | [14 empty] | ---
|  | 3 | SP | HZS2232 | Hodinová zúčtovací sazba elektrikář odborný | hod | 48 | 0 | 0 |  | 0 |  | 0 | 15 | 0 | 0 |  | CS ÚRS 2023 02 | 1
|  |  |  | Plný popis: | Hodinové zúčtovací sazby profesí PSV provádění stavebních instalací elektrikář odborný | [14 empty] | Hodinové zúčtovací sazby profesí PSV provádění stavebních instalací elektrikář odborný
|  | 4 | H | RB-TYP1 | Rozvodnice pod omítku, plech.dveře, šroubová svorkovnice, řad 3, modulů 42, krytí IP30/20, provedení dle projektové dokumentace. | kpl | 2 | 0 | 0 |  | 0 |  | 0 | 15 | 0 | 0 |  | VLASTNÍ | 1
|  |  |  | Plný popis: | --- | [14 empty] | ---
|  | 5 | H | RB-TYP2 | Rozvodnice pod omítku, plech.dveře, šroubová svorkovnice, řad 4, modulů 56, krytí IP30/20, provedení dle projektové dokumentace. | kpl | 4 | 0 | 0 |  | 0 |  | 0 | 15 | 0 | 0 |  | VLASTNÍ | 1
|  |  |  | Plný popis: | --- | [14 empty] | ---
S/SO 04 B/12./F. | 4 |  | Oddíl |  | F.: Ukončení vodičů |  |  |  | 0 |  | 0 |  | 0 |  | 0 | 0 |  |  | 6
|  | 1 | SP | 741130001 | Ukončení vodič izolovaný do 2,5 mm2 v rozváděči nebo na přístroji | kus | 3120 | 0 | 0 |  | 0 |  | 0 | 15 | 0 | 0 |  | CS ÚRS 2023 02 | 1
|  |  |  | Plný popis: | Ukončení vodičů a kabelů izolovaných s označením a zapojením v rozváděči nebo na přístroji, průřezu žíly do 2,5 mm2 | [14 empty] | Ukončení vodičů a kabelů izolovaných s označením a zapojením v rozváděči nebo na přístroji, průřezu žíly do 2,5 mm2
|  | 2 | SP | 741130003 | Ukončení vodič izolovaný do 4 mm2 v rozváděči nebo na přístroji | kus | 162 | 0 | 0 |  | 0 |  | 0 | 15 | 0 | 0 |  | CS ÚRS 2023 02 | 1
|  |  |  | Plný popis: | Ukončení vodičů a kabelů izolovaných s označením a zapojením v rozváděči nebo na přístroji, průřezu žíly do 4 mm2 | [14 empty] | Ukončení vodičů a kabelů izolovaných s označením a zapojením v rozváděči nebo na přístroji, průřezu žíly do 4 mm2
|  | 3 | SP | 741130004 | Ukončení vodič izolovaný do 6 mm2 v rozváděči nebo na přístroji | kus | 52 | 0 | 0 |  | 0 |  | 0 | 15 | 0 | 0 |  | CS ÚRS 2023 02 | 1
|  |  |  | Plný popis: | Ukončení vodičů a kabelů izolovaných s označením a zapojením v rozváděči nebo na přístroji, průřezu žíly do 6 mm2 | [14 empty] | Ukončení vodičů a kabelů izolovaných s označením a zapojením v rozváděči nebo na přístroji, průřezu žíly do 6 mm2
|  | 4 | SP | 741130005 | Ukončení vodič izolovaný do 10 mm2 v rozváděči nebo na přístroji | kus | 72 | 0 | 0 |  | 0 |  | 0 | 15 | 0 | 0 |  | CS ÚRS 2023 02 | 1
|  |  |  | Plný popis: | Ukončení vodičů a kabelů izolovaných s označením a zapojením v rozváděči nebo na přístroji, průřezu žíly do 10 mm2 | [14 empty] | Ukončení vodičů a kabelů izolovaných s označením a zapojením v rozváděči nebo na přístroji, průřezu žíly do 10 mm2
|  | 5 | SP | 741130007 | Ukončení vodič izolovaný do 25 mm2 v rozváděči nebo na přístroji | kus | 34 | 0 | 0 |  | 0 |  | 0 | 15 | 0 | 0 |  | CS ÚRS 2023 02 | 1
|  |  |  | Plný popis: | Ukončení vodičů a kabelů izolovaných s označením a zapojením v rozváděči nebo na přístroji, průřezu žíly do 25 mm2 | [14 empty] | Ukončení vodičů a kabelů izolovaných s označením a zapojením v rozváděči nebo na přístroji, průřezu žíly do 25 mm2
|  | 6 | SP | 741130011 | Ukončení vodič izolovaný do 50 mm2 v rozváděči nebo na přístroji | kus | 10 | 0 | 0 |  | 0 |  | 0 | 15 | 0 | 0 |  | CS ÚRS 2023 02 | 1
|  |  |  | Plný popis: | Ukončení vodičů a kabelů izolovaných s označením a zapojením v rozváděči nebo na přístroji, průřezu žíly do 50 mm2 | [14 empty] | Ukončení vodičů a kabelů izolovaných s označením a zapojením v rozváděči nebo na přístroji, průřezu žíly do 50 mm2
S/SO 04 B/12./G. | 4 |  | Oddíl |  | G.: Pomocné stavební práce při elektromontážích |  |  |  | 0 |  | 0.01528 |  | 6.9658 |  | 0 | 0 |  |  | 9
|  | 1 | MP | 468091251 | Vysekání kapes a výklenků ve zdivu betonovém pro elektroinstalační zařízení pl přes 0,25 m2 jakékoliv hl | m3 | 0.8 | 0 | 0 |  | 0 | 2.2 | 1.76 | 15 | 0 | 0 |  | CS ÚRS 2023 02 | 1
|  |  |  | Plný popis: | Vysekání kapes nebo výklenků ve zdivu pro osazení kotevních prvků nebo elektroinstalačního zařízení betonovém nebo kamenném, velikosti plochy přes 0,25 m2 jakékoliv hloubky | [14 empty] | Vysekání kapes nebo výklenků ve zdivu pro osazení kotevních prvků nebo elektroinstalačního zařízení betonovém nebo kamenném, velikosti plochy přes 0,25 m2 jakékoliv hloubky
|  | 2 | MP | 468091111 | Vysekání kapes a výklenků ve zdivu z lehkých betonů, dutých cihel a tvárnic pro krabice 7x7x5 cm | kus | 260 | 0 | 0 |  | 0 | 3e-05 | 0.0078 | 15 | 0 | 0 |  | CS ÚRS 2023 02 | 1
|  |  |  | Plný popis: | Vysekání kapes nebo výklenků ve zdivu pro osazení kotevních prvků nebo elektroinstalačního zařízení z lehkých betonů, dutých cihel nebo tvárnic, velikosti 7x7x5 cm | [14 empty] | Vysekání kapes nebo výklenků ve zdivu pro osazení kotevních prvků nebo elektroinstalačního zařízení z lehkých betonů, dutých cihel nebo tvárnic, velikosti 7x7x5 cm
|  | 3 | MP | 468111122 | Frézování drážek pro vodiče ve stěnách z cihel včetně omítky do 5x5 cm | m | 584 | 0 | 0 | 2e-05 | 0.01168 | 0.003 | 1.752 | 15 | 0 | 0 |  | CS ÚRS 2023 02 | 1
|  |  |  | Plný popis: | Frézování drážek pro vodiče ve stěnách z cihel včetně omítky, rozměru do 5x5 cm | [14 empty] | Frézování drážek pro vodiče ve stěnách z cihel včetně omítky, rozměru do 5x5 cm
|  | 4 | MP | 468111312 | Frézování drážek pro vodiče ve stěnách z betonu do 5x5 cm | m | 72 | 0 | 0 | 5e-05 | 0.0036 | 0.005 | 0.36 | 15 | 0 | 0 |  | CS ÚRS 2023 02 | 1
|  |  |  | Plný popis: | Frézování drážek pro vodiče ve stěnách z betonu, rozměru do 5x5 cm | [14 empty] | Frézování drážek pro vodiče ve stěnách z betonu, rozměru do 5x5 cm
|  | 5 | MP | 468081526 | Vybourání otvorů pro elektroinstalace ve zdivu železobetonovém pl přes 0,09 do 0,25 m2 tl přes 75 do 90 cm | kus | 3 | 0 | 0 |  | 0 | 0.522 | 1.566 | 15 | 0 | 0 |  | CS ÚRS 2023 02 | 1
|  |  |  | Plný popis: | Vybourání otvorů ve zdivu železobetonovém plochy přes 0,09 do 0,25 m2 a tloušťky přes 75 do 90 cm | [14 empty] | Vybourání otvorů ve zdivu železobetonovém plochy přes 0,09 do 0,25 m2 a tloušťky přes 75 do 90 cm
|  | 6 | MP | 468101132 | Vysekání rýh pro montáž trubek a kabelů ve zdivu betonovém hl přes 5 do 7 cm a š přes 7 do 10 cm | m | 95 | 0 | 0 |  | 0 | 0.016 | 1.52 | 15 | 0 | 0 |  | CS ÚRS 2023 02 | 1
|  |  |  | Plný popis: | Vysekání rýh pro montáž trubek a kabelů v kamenných nebo betonových zdech hloubky přes 5 do 7 cm a šířky přes 7 do 10 cm | [14 empty] | Vysekání rýh pro montáž trubek a kabelů v kamenných nebo betonových zdech hloubky přes 5 do 7 cm a šířky přes 7 do 10 cm
|  | 7 | MP | 469971111 | Svislá doprava suti a vybouraných hmot při elektromontážích za první podlaží | t | 4.5 | 0 | 0 |  | 0 |  | 0 | 15 | 0 | 0 |  | CS ÚRS 2023 02 | 1
|  |  |  | Plný popis: | Odvoz suti a vybouraných hmot svislá doprava suti a vybouraných hmot za první podlaží | [14 empty] | Odvoz suti a vybouraných hmot svislá doprava suti a vybouraných hmot za první podlaží
|  | 8 | MP | 469972111 | Odvoz suti a vybouraných hmot při elektromontážích do 1 km | t | 4.5 | 0 | 0 |  | 0 |  | 0 | 15 | 0 | 0 |  | CS ÚRS 2023 02 | 1
|  |  |  | Plný popis: | Odvoz suti a vybouraných hmot odvoz suti a vybouraných hmot do 1 km | [14 empty] | Odvoz suti a vybouraných hmot odvoz suti a vybouraných hmot do 1 km
|  | 9 | MP | 469973121 | Poplatek za uložení na recyklační skládce (skládkovné) stavebního odpadu z armovaného betonu kód odpadu 17 01 01 | t | 4.5 | 0 | 0 |  | 0 |  | 0 | 15 | 0 | 0 |  | CS ÚRS 2023 02 | 1
|  |  |  | Plný popis: | Poplatek za uložení stavebního odpadu (skládkovné) na recyklační skládce z armovaného betonu zatříděného do Katalogu odpadů pod kódem 17 01 01 | [14 empty] | Poplatek za uložení stavebního odpadu (skládkovné) na recyklační skládce z armovaného betonu zatříděného do Katalogu odpadů pod kódem 17 01 01
S/SO 04 B/12./H_VRN-01 | 4 |  | Oddíl |  | H_VRN-01: Revize |  |  |  | 0 |  | 0 |  | 0 |  | 0 | 0 |  |  | 2
|  | 1 | SP | 741810003 | Celková prohlídka elektrického rozvodu a zařízení přes 0,5 do 1 milionu Kč | kus | 1 | 0 | 0 |  | 0 |  | 0 | 15 | 0 | 0 |  | CS ÚRS 2023 02 | 1
|  |  |  | Plný popis: | Zkoušky a prohlídky elektrických rozvodů a zařízení celková prohlídka a vyhotovení revizní zprávy pro objem montážních prací přes 500 do 1000 tis. Kč | [14 empty] | Zkoušky a prohlídky elektrických rozvodů a zařízení celková prohlídka a vyhotovení revizní zprávy pro objem montážních prací přes 500 do 1000 tis. Kč
|  | 2 | SP | 741810011 | Příplatek k celkové prohlídce za každých dalších 500 000,- Kč | kus | 1 | 0 | 0 |  | 0 |  | 0 | 15 | 0 | 0 |  | CS ÚRS 2023 02 | 1
|  |  |  | Plný popis: | Zkoušky a prohlídky elektrických rozvodů a zařízení celková prohlídka a vyhotovení revizní zprávy pro objem montážních prací Příplatek k ceně 0003 za každých dalších i započatých 500 tis. Kč přes 1000 tis. Kč | [14 empty] | Zkoušky a prohlídky elektrických rozvodů a zařízení celková prohlídka a vyhotovení revizní zprávy pro objem montážních prací Příplatek k ceně 0003 za každých dalších i započatých 500 tis. Kč přes 1000 tis. Kč
S/SO 04 B/12./H_VRN-02 | 4 |  | Oddíl |  | H_VRN-02: Dokumentace (silnoproudu a slaboproudu) |  |  |  | 0 |  | 0 |  | 0 |  | 0 | 0 |  |  | 1
|  | 1 | H | 013254000_DSPS | Dokumentace skutečného provedení stavby | hod | 40 | 0 | 0 |  | 0 |  | 0 | 15 | 0 | 0 |  | VLASTNÍ | 1
|  |  |  | Plný popis: | --- | [14 empty] | ---
S/SO 04 B/12./H_VRN-03 | 4 |  | Oddíl |  | H_VRN-03: Koordinace |  |  |  | 0 |  | 0 |  | 0 |  | 0 | 0 |  |  | 1
|  | 1 | H | 045303000 | Koordinační činnost | hod | 15 | 0 | 0 |  | 0 |  | 0 | 15 | 0 | 0 |  | VLASTNÍ | 1
|  |  |  | Plný popis: | --- | [14 empty] | ---
S/SO 04 B/12./H_VRN-04 | 4 |  | Oddíl |  | H_VRN-04: Protipožární ucpávky |  |  |  | 0 |  | 0 |  | 0 |  | 0 | 0 |  |  | 3
|  | 1 | SP | 741920051 | Montáž se zhotovením přepážka z desek nebo omítek do 150 mm ve stěně | m2 | 1.5 | 0 | 0 |  | 0 |  | 0 | 15 | 0 | 0 |  | CS ÚRS 2023 02 | 1
|  |  |  | Plný popis: | Montáž a zhotovení ohnivzdorných konstrukcí pro elektrozařízení přepážek z desek nebo vyztužených omítek silikátových s výplní ve stěnovém průchodu, tl. do 150 mm | [14 empty] | Montáž a zhotovení ohnivzdorných konstrukcí pro elektrozařízení přepážek z desek nebo vyztužených omítek silikátových s výplní ve stěnovém průchodu, tl. do 150 mm
|  | 2 | SP | 741920061 | Montáž se zhotovením přepážka z desek nebo omítek do 200 mm ve stropu | m2 | 2 | 0 | 0 |  | 0 |  | 0 | 15 | 0 | 0 |  | CS ÚRS 2023 02 | 1
|  |  |  | Plný popis: | Montáž a zhotovení ohnivzdorných konstrukcí pro elektrozařízení přepážek z desek nebo vyztužených omítek silikátových s výplní ve stropním průchodu, tl. do 200 mm | [14 empty] | Montáž a zhotovení ohnivzdorných konstrukcí pro elektrozařízení přepážek z desek nebo vyztužených omítek silikátových s výplní ve stropním průchodu, tl. do 200 mm
|  | 3 | H | UCP-MAT | Protipožární ucpávka komplet | m2 | 2 | 0 | 0 |  | 0 |  | 0 | 15 | 0 | 0 |  | VLASTNÍ | 1
|  |  |  | Plný popis: | --- | [14 empty] | ---
S/SO 04 B/13. | 3 |  | Podobjekt |  | 13.: VCHOD F - SLABOPROUDÁ ELEKTRONSTALACE |  |  |  | 0 |  | 0.0106 |  | 4.2382 |  | 0 | 0 |  |  | 154
S/SO 04 B/13./A_01. | 4 |  | Oddíl |  | A_01.: STA - Rozvod pro TV (pozemní+satelitní) |  |  |  | 0 |  | 0.0008 |  | 0 |  | 0 | 0 |  |  | 29
|  | 1 | SP | 742420021 | Montáž antenního stožáru včetně upevňovacího materiálu | kus | 1 | 0 | 0 |  | 0 |  | 0 | 15 | 0 | 0 |  | CS ÚRS 2023 02 | 1
|  |  |  | Plný popis: | Montáž společné televizní antény antenního stožáru včetně upevňovacího materiálu | [14 empty] | Montáž společné televizní antény antenního stožáru včetně upevňovacího materiálu
|  | 2 | H | TOM01 | Antenní stožár jednodílný o výšce 3000mm a průměru 48mm. Povrchově upraveno v žárovém zinku. | KS | 1 | 0 | 0 |  | 0 |  | 0 | 15 | 0 | 0 |  | VLASTNÍ | 1
|  |  |  | Plný popis: | --- | [14 empty] | ---
|  | 3 | H | SWG01 | PVC manžeta pro stožáry 42-60mm, černá, k utěsnění střešních krytů a stožárů proti zatékání vody | KS | 1 | 0 | 0 |  | 0 |  | 0 | 15 | 0 | 0 |  | VLASTNÍ | 1
|  |  |  | Plný popis: | --- | [14 empty] | ---
|  | 4 | H | TOM02 | Držák pro upevnění stožáru oprůměru 48mm. Povrchově upraveno galvanickým zinkem. | KS | 1 | 0 | 0 |  | 0 |  | 0 | 15 | 0 | 0 |  | VLASTNÍ | 1
|  |  |  | Plný popis: | --- | [14 empty] | ---
|  | 5 | H | TOM03 | Držák antén 41/40 pro stožár STA o průměru 25 - 89 mm se dvěmi rameny a tyčí D 48 mm délky 410 mm | ks | 1 | 0 | 0 |  | 0 |  | 0 | 15 | 0 | 0 |  | VLASTNÍ | 1
|  |  |  | Plný popis: | --- | [14 empty] | ---
|  | 6 | H | ELS03 | UHF anténa pro příjem digitálního i analogového signálu DVB-T/T2 v pásmu UHF,frekvenční rozsah: 470-694 MHz ,kanály: 21-48, zisk: 17,5 dB | KS | 1 | 0 | 0 |  | 0 |  | 0 | 15 | 0 | 0 |  | VLASTNÍ | 1
|  |  |  | Plný popis: | --- | [14 empty] | ---
|  | 7 | H | FUB01 | Hliníková parabola 80cm světle šedá, rozměry 74x84cm, zisk pro 10,75 GHz 36,8 dB, zisk pro 11,75 GHz 37,7 dB, zisk pro 12,75 GHz 38,5 dB, kotevní objímka pro průměr stožáru 30-80 mm | KS | 1 | 0 | 0 |  | 0 |  | 0 | 15 | 0 | 0 |  | VLASTNÍ | 1
|  |  |  | Plný popis: | --- | [14 empty] | ---
|  | 8 | H | TLS01 | Multifokální držák 4xLNB na parabolu 60-105 cm pro příjem až 4 družic | KS | 1 | 0 | 0 |  | 0 |  | 0 | 15 | 0 | 0 |  | VLASTNÍ | 1
|  |  |  | Plný popis: | --- | [14 empty] | ---
|  | 9 | H | INV01 | Konvertor QUATTRO (4x výstup) se šumovým číslem 0,2 dB pro multipřepínač, frekvenční rozsah 10,7 - 12,75 GHz, technologie ULN+ filtr pro příjem satelitního a UHD vysílání | ks | 1 | 0 | 0 |  | 0 |  | 0 | 15 | 0 | 0 |  | VLASTNÍ | 1
|  |  |  | Plný popis: | --- | [14 empty] | ---
|  | 10 | SP | 742420081 | Montáž systémového zdroje do rozvaděče | kus | 1 | 0 | 0 |  | 0 |  | 0 | 15 | 0 | 0 |  | CS ÚRS 2023 02 | 1
|  |  |  | Plný popis: | Montáž společné televizní antény systémového zdroje do rozvaděče | [14 empty] | Montáž společné televizní antény systémového zdroje do rozvaděče
|  | 11 | H | ALD03 | Anténní napájecí zdroj 230V/12V/100 mA pro anténní zesilovače s integrovanou napájecí vyhýbkou a širokopásmovým rozbočovačem na výstupu, 1x vstup, 2x výstup, IP30, 40-862 MHz, vložný útlum 4,8±0,5 dB | KS | 1 | 0 | 0 |  | 0 |  | 0 | 15 | 0 | 0 |  | VLASTNÍ | 1
|  |  |  | Plný popis: | --- | [14 empty] | ---
|  | 12 | MP | 220370421 | Montáž jednotky zesilovače 100 W | kus | 1 | 0 | 0 |  | 0 |  | 0 | 15 | 0 | 0 |  | CS ÚRS 2023 02 | 1
|  |  |  | Plný popis: | Montáž zesilovače jednotky včetně upevnění jednotky do stojanu, nastavení elekrických hodnot a odzkoušení funkce 100 W | [14 empty] | Montáž zesilovače jednotky včetně upevnění jednotky do stojanu, nastavení elekrických hodnot a odzkoušení funkce 100 W
|  | 13 | H | ALD04 | Anténní širokopásmový zesilovač vhodný do vnitřního i venkovního prostředí, 4 vstupy, FM-BIII/ DAB - UHF - UHF, zesílení 20 dB (FM/DAB/BIII), 32 dB (UHF1/UHF2), IP53, F konektory | KS | 1 | 0 | 0 |  | 0 |  | 0 | 15 | 0 | 0 |  | VLASTNÍ | 1
|  |  |  | Plný popis: | --- | [14 empty] | ---
|  | 14 | SP | 742420071 | Montáž multipřepínače do rozvaděče | kus | 1 | 0 | 0 |  | 0 |  | 0 | 15 | 0 | 0 |  | CS ÚRS 2023 02 | 1
|  |  |  | Plný popis: | Montáž společné televizní antény multipřepínače do rozvaděče | [14 empty] | Montáž společné televizní antény multipřepínače do rozvaděče
|  | 15 | H | kex02 | Multipřepínač 9/10 , integrovaný zdroj, aktivní + pasivní TV vstup. Multiswitch je určen pro distribuci pozemních a dvou satelitních pozic (8 polarizací) pro 10 účastníků. | ku | 1 | 0 | 0 |  | 0 |  | 0 | 15 | 0 | 0 |  | VLASTNÍ | 1
|  |  |  | Plný popis: | --- | [14 empty] | ---
|  | 16 | SP | 741322141 | Montáž svodiče přepětí nn typ 3 jednopólových na DIN lištu se zapojením vodičů | kus | 5 | 0 | 0 |  | 0 |  | 0 | 15 | 0 | 0 |  | CS ÚRS 2023 02 | 1
|  |  |  | Plný popis: | Montáž přepěťových ochran nn se zapojením vodičů svodiče přepětí – typ 3 na DIN lištu jednopólových | [14 empty] | Montáž přepěťových ochran nn se zapojením vodičů svodiče přepětí – typ 3 na DIN lištu jednopólových
|  | 17 | H | SMS505 | Svodič bleskových proudů se stíněním odděleným od ochranné země bleskojistkou, k ochraně koaxiálních přijímacích a vysílacích vedení, televizních systémů, kamer a TV přijímačů | ks | 5 | 0 | 0 |  | 0 |  | 0 | 15 | 0 | 0 |  | VLASTNÍ | 1
|  |  |  | Plný popis: | --- | [14 empty] | ---
|  | 18 | MP | 220300642 | Ukončení kabelu koaxiálního pro anténní svody průměru do 10 mm | kus | 20 | 0 | 0 | 4e-05 | 0.0008 |  | 0 | 15 | 0 | 0 |  | CS ÚRS 2023 02 | 1
|  |  |  | Plný popis: | Ukončení koaxiálních kabelů pro anténní svody včetně odstranění pláště na jednom konci kabelu, úpravy vnějšího dutého vodiče, odstranění izolace z vnitřního vodiče, přiletování na špičky konektorů na kabelu do vnějšího průměru do 10 mm | [14 empty] | Ukončení koaxiálních kabelů pro anténní svody včetně odstranění pláště na jednom konci kabelu, úpravy vnějšího dutého vodiče, odstranění izolace z vnitřního vodiče, přiletování na špičky konektorů na kabelu do vnějšího průměru do 10 mm
|  | 19 | SP | 742420111 | Montáž F konektoru | kus | 20 | 0 | 0 |  | 0 |  | 0 | 15 | 0 | 0 |  | CS ÚRS 2023 02 | 1
|  |  |  | Plný popis: | Montáž společné televizní antény F konektoru | [14 empty] | Montáž společné televizní antény F konektoru
|  | 20 | H | STN01 | Šroubovací F konektor pro koaxiální kabely o průměru do 7mm, 75 Ω, kovové provedení | KS | 20 | 0 | 0 |  | 0 |  | 0 | 15 | 0 | 0 |  | VLASTNÍ | 1
|  |  |  | Plný popis: | --- | [14 empty] | ---
|  | 21 | MP | 220700331 | Kontrola měření anténního systému AS typu PD složeného ze dvou kusů anténních jednotek | kus | 1 | 0 | 0 |  | 0 |  | 0 | 15 | 0 | 0 |  | CS ÚRS 2023 02 | 1
|  |  |  | Plný popis: | Kontrola měření a nastavení anténního systému včetně koaxiálního rozvaděče a dalších napáječů AS PD složeného ze dvou kusů anténních jednotek | [14 empty] | Kontrola měření a nastavení anténního systému včetně koaxiálního rozvaděče a dalších napáječů AS PD složeného ze dvou kusů anténních jednotek
|  | 22 | SP | 742121001 | Montáž kabelů sdělovacích pro vnitřní rozvody do 15 žil | m | 410 | 0 | 0 |  | 0 |  | 0 | 15 | 0 | 0 |  | CS ÚRS 2023 02 | 1
|  |  |  | Plný popis: | Montáž kabelů sdělovacích pro vnitřní rozvody počtu žil do 15 | [14 empty] | Montáž kabelů sdělovacích pro vnitřní rozvody počtu žil do 15
|  | 23 | H | pol407 | Koaxiální kabel CU PVC s impedancí 75 ohmů. PVC plášť, určen pro vnitřní použití. Středovým vodičem je měděný drát (0,8mm), dielektrikum (3,5mm), vnější vodič Cu fólie + 44% opletení. Vnější průměr 4,1mm. Pracovní teplotní rozsah: -40°C až 70° | m | 410 | 0 | 0 |  | 0 |  | 0 | 15 | 0 | 0 |  | VLASTNÍ | 1
|  |  |  | Plný popis: | --- | [14 empty] | ---
|  | 24 | SP | 742121001 | Montáž kabelů sdělovacích pro vnitřní rozvody do 15 žil | m | 250 | 0 | 0 |  | 0 |  | 0 | 15 | 0 | 0 |  | CS ÚRS 2023 02 | 1
|  |  |  | Plný popis: | Montáž kabelů sdělovacích pro vnitřní rozvody počtu žil do 15 | [14 empty] | Montáž kabelů sdělovacích pro vnitřní rozvody počtu žil do 15
|  | 25 | H | KOAX_UV | Koaxiální kabel nejvyšší kvality se středovým vodičem z čisté mědi BC a trojnásobným stíněním TRISHIELD z pocínované mědi CuSn. Kabel je určen pro všechny náročné aplikace přenosů CCTV, TV a SAT signálů.Kabel odolný UV záření pro venkovní instalace. | m | 250 | 0 | 0 |  | 0 |  | 0 | 15 | 0 | 0 |  | VLASTNÍ | 1
|  |  |  | Plný popis: | --- | [14 empty] | ---
|  | 26 | SP | 742420121 | Montáž televizní zásuvky koncové nebo průběžné | kus | 6 | 0 | 0 |  | 0 |  | 0 | 15 | 0 | 0 |  | CS ÚRS 2023 02 | 1
|  |  |  | Plný popis: | Montáž společné televizní antény televizní zásuvky koncové nebo průběžné | [14 empty] | Montáž společné televizní antény televizní zásuvky koncové nebo průběžné
|  | 27 | H | SMS98-22 | Koncová individuální zásuvka TV-R-SAT pro klasický hvězdicový rozvod,oddělovací útlum ≤ 1,5 dB, bílá, IP20, včetně krytky | ks | 6 | 0 | 0 |  | 0 |  | 0 | 15 | 0 | 0 |  | VLASTNÍ | 1
|  |  |  | Plný popis: | --- | [14 empty] | ---
|  | 28 | SP | 741110062 | Montáž trubka plastová ohebná D přes 23 do 35 mm uložená pod omítku | m | 620 | 0 | 0 |  | 0 |  | 0 | 15 | 0 | 0 |  | CS ÚRS 2023 02 | 1
|  |  |  | Plný popis: | Montáž trubek elektroinstalačních s nasunutím nebo našroubováním do krabic plastových ohebných, uložených pod omítku, vnější Ø přes 23 do 35 mm | [14 empty] | Montáž trubek elektroinstalačních s nasunutím nebo našroubováním do krabic plastových ohebných, uložených pod omítku, vnější Ø přes 23 do 35 mm
|  | 29 | H | SMS76 | Trubka, pro instalaci na povrch, do omítky nebo pod omítku, vhodná pro montáž do dutých zdí, příček, stropů, střední mechanická odolnost (750 N/5 cm), 25/18,3 mm, tř. hořl. hmot A-C3 | m | 620 | 0 | 0 |  | 0 |  | 0 | 15 | 0 | 0 |  | VLASTNÍ | 1
|  |  |  | Plný popis: | --- | [14 empty] | ---
S/SO 04 B/13./B_01. | 4 |  | Oddíl |  | B_01.: SK - Datový rozvod v bytech |  |  |  | 0 |  | 0 |  | 0 |  | 0 | 0 |  |  | 7
|  | 1 | SP | 742121001 | Montáž kabelů sdělovacích pro vnitřní rozvody do 15 žil | m | 540 | 0 | 0 |  | 0 |  | 0 | 15 | 0 | 0 |  | CS ÚRS 2023 02 | 1
|  |  |  | Plný popis: | Montáž kabelů sdělovacích pro vnitřní rozvody počtu žil do 15 | [14 empty] | Montáž kabelů sdělovacích pro vnitřní rozvody počtu žil do 15
|  | 2 | H | 20-333 | Instalační kabel Solarix CAT6 UTP PVC Eca 305m/box SXKD-6-UTP-PVC | m | 540 | 0 | 0 |  | 0 |  | 0 | 15 | 0 | 0 |  | VLASTNÍ | 1
|  |  |  | Plný popis: | --- | [14 empty] | ---
|  | 3 | H | 742330042 | Montáž datové dvouzásuvky | kus | 18 | 0 | 0 |  | 0 |  | 0 | 15 | 0 | 0 |  | VLASTNÍ | 1
|  |  |  | Plný popis: | --- | [14 empty] | ---
|  | 4 | H | SLP_Pol_30 | Zásuvka pod omítku 2xRJ45 UTP CAT 6 ,komplet | kpl | 18 | 0 | 0 |  | 0 |  | 0 | 15 | 0 | 0 |  | VLASTNÍ | 1
|  |  |  | Plný popis: | --- | [14 empty] | ---
|  | 5 | SP | 741110062 | Montáž trubka plastová ohebná D přes 23 do 35 mm uložená pod omítku | m | 500 | 0 | 0 |  | 0 |  | 0 | 15 | 0 | 0 |  | CS ÚRS 2023 02 | 1
|  |  |  | Plný popis: | Montáž trubek elektroinstalačních s nasunutím nebo našroubováním do krabic plastových ohebných, uložených pod omítku, vnější Ø přes 23 do 35 mm | [14 empty] | Montáž trubek elektroinstalačních s nasunutím nebo našroubováním do krabic plastových ohebných, uložených pod omítku, vnější Ø přes 23 do 35 mm
|  | 6 | H | SMS76 | Trubka, pro instalaci na povrch, do omítky nebo pod omítku, vhodná pro montáž do dutých zdí, příček, stropů, střední mechanická odolnost (750 N/5 cm), 25/18,3 mm, tř. hořl. hmot A-C3 | m | 500 | 0 | 0 |  | 0 |  | 0 | 15 | 0 | 0 |  | VLASTNÍ | 1
|  |  |  | Plný popis: | --- | [14 empty] | ---
|  | 7 | H | 742330041 | Montáž datové jednozásuvky (v rozvaděči RS) | kus | 42 | 0 | 0 |  | 0 |  | 0 | 15 | 0 | 0 |  | VLASTNÍ | 1
|  |  |  | Plný popis: | --- | [14 empty] | ---
S/SO 04 B/13./C_01. | 4 |  | Oddíl |  | C_01.: Optický rozvod do bytů (trasa RSL<-->RS) |  |  |  | 0 |  | 0 |  | 0 |  | 0 | 0 |  |  | 5
|  | 1 | MP | 220182031 | Zatažení optického kabelu do ochranné HDPE trubky | m | 300 | 0 | 0 |  | 0 |  | 0 | 15 | 0 | 0 |  | CS ÚRS 2023 02 | 1
|  |  |  | Plný popis: | Zatažení optického kabelu do ochranné HDPE trubky | [14 empty] | Zatažení optického kabelu do ochranné HDPE trubky
|  | 2 | SP | 742110013 | Montáž trubek pro slaboproud plastových tuhých pro vnitřní rozvody pro optická vlákna | m | 300 | 0 | 0 |  | 0 |  | 0 | 15 | 0 | 0 |  | CS ÚRS 2023 02 | 1
|  |  |  | Plný popis: | Montáž trubek elektroinstalačních plastových tuhých pro vnitřní rozvody pro optická vlákna | [14 empty] | Montáž trubek elektroinstalačních plastových tuhých pro vnitřní rozvody pro optická vlákna
|  | 3 | H | SLX807 | Mikrotrubička LSOH vnitřní tenkostěnná 12/10mm, pro vnitřní použití, barva fialová | m | 300 | 0 | 0 |  | 0 |  | 0 | 15 | 0 | 0 |  | VLASTNÍ | 1
|  |  |  | Plný popis: | --- | [14 empty] | ---
|  | 4 | SP | 742121002 | Montáž kabelů sdělovacích pro vnitřní rozvody přes 15 žil | m | 300 | 0 | 0 |  | 0 |  | 0 | 15 | 0 | 0 |  | CS ÚRS 2023 02 | 1
|  |  |  | Plný popis: | Montáž kabelů sdělovacích pro vnitřní rozvody počtu žil přes 15 | [14 empty] | Montáž kabelů sdělovacích pro vnitřní rozvody počtu žil přes 15
|  | 5 | H | SLX10 | Univerzální optický kabel s třídou reakce na oheň Eca, 8vl 9/125 LSOH | m | 300 | 0 | 0 |  | 0 |  | 0 | 15 | 0 | 0 |  | VLASTNÍ | 1
|  |  |  | Plný popis: | --- | [14 empty] | ---
S/SO 04 B/13./E_00. | 4 |  | Oddíl |  | E_00.: RS - Rozvaděč slaboproudu v b.j. |  |  |  | 0 |  | 0 |  | 0 |  | 0 | 0 |  |  | 4
|  | 1 | SP | 741210002 | Montáž rozvodnice oceloplechová nebo plastová běžná do 50 kg | kus | 6 | 0 | 0 |  | 0 |  | 0 | 15 | 0 | 0 |  | CS ÚRS 2023 02 | 1
|  |  |  | Plný popis: | Montáž rozvodnic oceloplechových nebo plastových bez zapojení vodičů běžných, hmotnosti do 50 kg | [14 empty] | Montáž rozvodnic oceloplechových nebo plastových bez zapojení vodičů běžných, hmotnosti do 50 kg
|  | 2 | H | RS | Rozvodnice pod omítku, superploché WIFI dveře, multimediální, řad 1+mont.deska, modulů 14+28, 1xmodul pro koaxiální kabel, 7x modul s konektorem RJ45 , 2xzásuvka soklová 230V. | kpl | 6 | 0 | 0 |  | 0 |  | 0 | 15 | 0 | 0 |  | VLASTNÍ | 1
|  |  |  | Plný popis: | --- | [14 empty] | ---
|  | 3 | MP | HZS3222 | Hodinová zúčtovací sazba montér slaboproudých zařízení odborný | hod | 90 | 0 | 0 |  | 0 |  | 0 | 15 | 0 | 0 |  | CS ÚRS 2023 02 | 1
|  |  |  | Plný popis: | Hodinové zúčtovací sazby montáží technologických zařízení na stavebních objektech montér slaboproudých zařízení odborný | [14 empty] | Hodinové zúčtovací sazby montáží technologických zařízení na stavebních objektech montér slaboproudých zařízení odborný
|  | 4 | H | switch v RS | Nastavitelný switch s 8 ethernetovými porty (s Poe) a 2 SFP porty pro připojení do optické sítě. Kapacita switche 20 Gbps, rozměry: 207 x 90 x 31,1 mm. | ks | 6 | 0 | 0 |  | 0 |  | 0 | 15 | 0 | 0 |  | VLASTNÍ | 1
|  |  |  | Plný popis: | --- | [14 empty] | ---
S/SO 04 B/13./F_00. | 4 |  | Oddíl |  | F_00.: RSL - Hlavní rozvaděč slaboproudu |  |  |  | 0 |  | 0 |  | 0 |  | 0 | 0 |  |  | 28
|  | 1 | SP | 742330001 | Montáž rozvaděče nástěnného | kus | 1 | 0 | 0 |  | 0 |  | 0 | 15 | 0 | 0 |  | CS ÚRS 2023 02 | 1
|  |  |  | Plný popis: | Montáž strukturované kabeláže rozvaděče nástěnného | [14 empty] | Montáž strukturované kabeláže rozvaděče nástěnného
|  | 2 | H | RSL | Datový rozvaděč nástěnný o velikosti 21U š.600 x v.1024 x hl.600, krytí IP20, nosnost 300kg, dveře skleněné | kpl | 1 | 0 | 0 |  | 0 |  | 0 | 15 | 0 | 0 |  | VLASTNÍ | 1
|  |  |  | Plný popis: | --- | [14 empty] | ---
|  | 3 | H | 742330R02 | Montáž ventilační jednotky | ks | 1 | 0 | 0 |  | 0 |  | 0 | 15 | 0 | 0 |  | VLASTNÍ | 1
|  |  |  | Plný popis: | --- | [14 empty] | ---
|  | 4 | H | pol551 | Ventilační jednotka | ks | 1 | 0 | 0 |  | 0 |  | 0 | 15 | 0 | 0 |  | VLASTNÍ | 1
|  |  |  | Plný popis: | --- | [14 empty] | ---
|  | 5 | H | 742330R03 | Montáž police do Racku | ks | 1 | 0 | 0 |  | 0 |  | 0 | 15 | 0 | 0 |  | VLASTNÍ | 1
|  |  |  | Plný popis: | --- | [14 empty] | ---
|  | 6 | H | pol552 | Police do racku | ks | 1 | 0 | 0 |  | 0 |  | 0 | 15 | 0 | 0 |  | VLASTNÍ | 1
|  |  |  | Plný popis: | --- | [14 empty] | ---
|  | 7 | H | 742330R04 | Montáž vyvazovacího panelu 1U | ks | 1 | 0 | 0 |  | 0 |  | 0 | 15 | 0 | 0 |  | VLASTNÍ | 1
|  |  |  | Plný popis: | --- | [14 empty] | ---
|  | 8 | H | pol553 | Vyvazovací panel s plastovými oky 1U | ks | 1 | 0 | 0 |  | 0 |  | 0 | 15 | 0 | 0 |  | VLASTNÍ | 1
|  |  |  | Plný popis: | --- | [14 empty] | ---
|  | 9 | H | 742330R05 | Montáž napájecího panelu | ks | 1 | 0 | 0 |  | 0 |  | 0 | 15 | 0 | 0 |  | VLASTNÍ | 1
|  |  |  | Plný popis: | --- | [14 empty] | ---
|  | 10 | H | pol554 | Napájecí panel 5 pozic s přepěťovou ochranou včetně vany | ks | 1 | 0 | 0 |  | 0 |  | 0 | 15 | 0 | 0 |  | VLASTNÍ | 1
|  |  |  | Plný popis: | --- | [14 empty] | ---
|  | 11 | H | 742330R06 | Montáž patch panelu 24port CAT 6 UTP | ks | 1 | 0 | 0 |  | 0 |  | 0 | 15 | 0 | 0 |  | VLASTNÍ | 1
|  |  |  | Plný popis: | --- | [14 empty] | ---
|  | 12 | H | pol555 | Patch panel 24port CAT 6 UTP - osazený | ks | 1 | 0 | 0 |  | 0 |  | 0 | 15 | 0 | 0 |  | VLASTNÍ | 1
|  |  |  | Plný popis: | --- | [14 empty] | ---
|  | 13 | H | 742330R16 | Montáž patch kabelu | ks | 15 | 0 | 0 |  | 0 |  | 0 | 15 | 0 | 0 |  | VLASTNÍ | 1
|  |  |  | Plný popis: | --- | [14 empty] | ---
|  | 14 | H | pol565 | Patch kabel 1m UTP CAT6 | ks | 10 | 0 | 0 |  | 0 |  | 0 | 15 | 0 | 0 |  | VLASTNÍ | 1
|  |  |  | Plný popis: | --- | [14 empty] | ---
|  | 15 | H | pol566 | Patch kabel 3m UTP CAT6 | ks | 5 | 0 | 0 |  | 0 |  | 0 | 15 | 0 | 0 |  | VLASTNÍ | 1
|  |  |  | Plný popis: | --- | [14 empty] | ---
|  | 16 | H | 742330R12 | Montáž UPS | ks | 1 | 0 | 0 |  | 0 |  | 0 | 15 | 0 | 0 |  | VLASTNÍ | 1
|  |  |  | Plný popis: | --- | [14 empty] | ---
|  | 17 | H | pol561 | UPS 1000VA LCD 230V | ks | 1 | 0 | 0 |  | 0 |  | 0 | 15 | 0 | 0 |  | VLASTNÍ | 1
|  |  |  | Plný popis: | --- | [14 empty] | ---
|  | 18 | H | pol564 | Podružný a spojovací materiál | kpl | 1 | 0 | 0 |  | 0 |  | 0 | 15 | 0 | 0 |  | VLASTNÍ | 1
|  |  |  | Plný popis: | --- | [14 empty] | ---
|  | 19 | H | 742330R10 | Montáž switche 24-portů | ks | 1 | 0 | 0 |  | 0 |  | 0 | 15 | 0 | 0 |  | VLASTNÍ | 1
|  |  |  | Plný popis: | --- | [14 empty] | ---
|  | 20 | H | pol559 | Switch 24x RJ-45 GbE, 10/100/1000 , POE+ , 4x SFP | ks | 1 | 0 | 0 |  | 0 |  | 0 | 15 | 0 | 0 |  | VLASTNÍ | 1
|  |  |  | Plný popis: | --- | [14 empty] | ---
|  | 21 | MP | 220182421 | Montáž vany do 19" optického rozvaděče | kus | 1 | 0 | 0 |  | 0 |  | 0 | 15 | 0 | 0 |  | CS ÚRS 2023 02 | 1
|  |  |  | Plný popis: | Montáž součástí 19" optického rozvaděče vany | [14 empty] | Montáž součástí 19" optického rozvaděče vany
|  | 22 | H | OV_24 | Optická vana 24xSC černá aretace plastovým klipem, v sestavě jsou dvě kazety pro 12 vláken. | ks | 1 | 0 | 0 |  | 0 |  | 0 | 15 | 0 | 0 |  | VLASTNÍ | 1
|  |  |  | Plný popis: | --- | [14 empty] | ---
|  | 23 | H | OPT_KON | Optický konektor pro ukončení optického vlákna. | ks | 24 | 0 | 0 |  | 0 |  | 0 | 15 | 0 | 0 |  | VLASTNÍ | 1
|  |  |  | Plný popis: | --- | [14 empty] | ---
|  | 24 | H | OPT_PIG | Optický pigtail pro zakončení optického kabelu v optické vaně či rozvaděči. | ks | 24 | 0 | 0 |  | 0 |  | 0 | 15 | 0 | 0 |  | VLASTNÍ | 1
|  |  |  | Plný popis: | --- | [14 empty] | ---
|  | 25 | H | OPT_OCHS | Ochrana sváru optického vlákna pro mechanickou ochranu sváru optického vlákna. | ks | 24 | 0 | 0 |  | 0 |  | 0 | 15 | 0 | 0 |  | VLASTNÍ | 1
|  |  |  | Plný popis: | --- | [14 empty] | ---
|  | 26 | SP | 742330003 | Montáž rozvaděče optického nástěnného | kus | 1 | 0 | 0 |  | 0 |  | 0 | 15 | 0 | 0 |  | CS ÚRS 2023 02 | 1
|  |  |  | Plný popis: | Montáž strukturované kabeláže rozvaděče optického nástěnného | [14 empty] | Montáž strukturované kabeláže rozvaděče optického nástěnného
|  | 27 | H | OPT_SW | Optický switch velikosti 1U, 20 SFP portů, 4 ETH/SFP combo porty a 4 SFP+ porty pro připojení 10G modulů, fce: L3, VLAN, QoS, DHCP snooping, rychlosti SFP/SFP+ (20) 1000Mbps + (4) 1000Mbps Combo + (4) 10Gbps. | ks | 1 | 0 | 0 |  | 0 |  | 0 | 15 | 0 | 0 |  | VLASTNÍ | 1
|  |  |  | Plný popis: | --- | [14 empty] | ---
|  | 28 | H | OPTC | Optický patch cord 09/125 1m zakončený na obou stranách optickými konektory pro propojení optického switche s optickou vanou.Typ vlákna: SM, 9/125, Konektory: LC-SC | ks | 7 | 0 | 0 |  | 0 |  | 0 | 15 | 0 | 0 |  | VLASTNÍ | 1
|  |  |  | Plný popis: | --- | [14 empty] | ---
S/SO 04 B/13./G_00. | 4 |  | Oddíl |  | G_00.: Měření datové sítě, protokoly |  |  |  | 0 |  | 0 |  | 0 |  | 0 | 0 |  |  | 4
|  | 1 | SP | 742330052 | Popis portů patchpanelu | kus | 24 | 0 | 0 |  | 0 |  | 0 | 15 | 0 | 0 |  | CS ÚRS 2023 02 | 1
|  |  |  | Plný popis: | Montáž strukturované kabeláže zásuvek datových popis portů patchpanelu | [14 empty] | Montáž strukturované kabeláže zásuvek datových popis portů patchpanelu
|  | 2 | SP | 742330101 | Měření metalického segmentu s vyhotovením protokolu | kus | 36 | 0 | 0 |  | 0 |  | 0 | 15 | 0 | 0 |  | CS ÚRS 2023 02 | 1
|  |  |  | Plný popis: | Montáž strukturované kabeláže měření segmentu metalického s vyhotovením protokolu | [14 empty] | Montáž strukturované kabeláže měření segmentu metalického s vyhotovením protokolu
|  | 3 | SP | 742330102 | Měření optického segmentu, měření útlumu, 2 okna | kus | 6 | 0 | 0 |  | 0 |  | 0 | 15 | 0 | 0 |  | CS ÚRS 2023 02 | 1
|  |  |  | Plný popis: | Montáž strukturované kabeláže měření segmentu optického, měření útlumu, 2 okna | [14 empty] | Montáž strukturované kabeláže měření segmentu optického, měření útlumu, 2 okna
|  | 4 | SP | 742330051 | Popis portu datové zásuvky | kus | 36 | 0 | 0 |  | 0 |  | 0 | 15 | 0 | 0 |  | CS ÚRS 2023 02 | 1
|  |  |  | Plný popis: | Montáž strukturované kabeláže zásuvek datových popis portu zásuvky | [14 empty] | Montáž strukturované kabeláže zásuvek datových popis portu zásuvky
S/SO 04 B/13./H_00. | 4 |  | Oddíl |  | H_00.: VDT - Videotelefony |  |  |  | 0 |  | 0 |  | 0 |  | 0 | 0 |  |  | 34
|  | 1 | H | VDT_1 | Hands-free video telefon s barevnou 7“ dotykovou obrazovkou. | ks | 6 | 0 | 0 |  | 0 |  | 0 | 15 | 0 | 0 |  | VLASTNÍ | 1
|  |  |  | Plný popis: | --- | [14 empty] | ---
|  | 2 | H | VDT_2 | Kombinovaný napájecí zdroj s video adaptérem pro napájení audio/videosběrnice; 1200 mA. 6 DIN. | ks | 1 | 0 | 0 |  | 0 |  | 0 | 15 | 0 | 0 |  | VLASTNÍ | 1
|  |  |  | Plný popis: | --- | [14 empty] | ---
|  | 3 | H | VDT_3 | Přídavný napájecí zdroj pro lokální napájení přístrojů (vstupních panelů, video telefonů) | ks | 1 | 0 | 0 |  | 0 |  | 0 | 15 | 0 | 0 |  | VLASTNÍ | 1
|  |  |  | Plný popis: | --- | [14 empty] | ---
|  | 4 | H | VDT_4 | Video distributor, 4 výstupy. Rozměr 4 × 4 cm. | ks | 2 | 0 | 0 |  | 0 |  | 0 | 15 | 0 | 0 |  | VLASTNÍ | 1
|  |  |  | Plný popis: | --- | [14 empty] | ---
|  | 5 | H | VDT_5 | Odpor pro zakončení sběrnice video nebo smíšeného audio/video systému. | ks | 2 | 0 | 0 |  | 0 |  | 0 | 15 | 0 | 0 |  | VLASTNÍ | 1
|  |  |  | Plný popis: | --- | [14 empty] | ---
|  | 6 | H | VDT_7 | Instalační krabice do zdi - 3 moduly | ks | 1 | 0 | 0 |  | 0 |  | 0 | 15 | 0 | 0 |  | VLASTNÍ | 1
|  |  |  | Plný popis: | --- | [14 empty] | ---
|  | 7 | H | VDT_8 | Konfigurátor 1 – balení 10 ks | ks | 1 | 0 | 0 |  | 0 |  | 0 | 15 | 0 | 0 |  | VLASTNÍ | 1
|  |  |  | Plný popis: | --- | [14 empty] | ---
|  | 8 | H | VDT_9 | Konfigurátor 2 – balení 10 ks | ks | 1 | 0 | 0 |  | 0 |  | 0 | 15 | 0 | 0 |  | VLASTNÍ | 1
|  |  |  | Plný popis: | --- | [14 empty] | ---
|  | 9 | H | VDT_10 | Konfigurátor 3 – balení 10 ks | ks | 1 | 0 | 0 |  | 0 |  | 0 | 15 | 0 | 0 |  | VLASTNÍ | 1
|  |  |  | Plný popis: | --- | [14 empty] | ---
|  | 10 | H | VDT_11 | Konfigurátor 4 – balení 10 ks | ks | 1 | 0 | 0 |  | 0 |  | 0 | 15 | 0 | 0 |  | VLASTNÍ | 1
|  |  |  | Plný popis: | --- | [14 empty] | ---
|  | 11 | H | VDT_12 | Konfigurátor 5 – balení 10 ks | ks | 1 | 0 | 0 |  | 0 |  | 0 | 15 | 0 | 0 |  | VLASTNÍ | 1
|  |  |  | Plný popis: | --- | [14 empty] | ---
|  | 12 | H | VDT_14 | Šasí - 3 moduly | ks | 1 | 0 | 0 |  | 0 |  | 0 | 15 | 0 | 0 |  | VLASTNÍ | 1
|  |  |  | Plný popis: | --- | [14 empty] | ---
|  | 13 | H | VDT_16 | Rámeček - 3 moduly | ks | 1 | 0 | 0 |  | 0 |  | 0 | 15 | 0 | 0 |  | VLASTNÍ | 1
|  |  |  | Plný popis: | --- | [14 empty] | ---
|  | 14 | H | VDT_17 | Audio/video jednotka s barevnou kamerou. Úhel záběru kamery: 92° horizontálně, 60° vertikálně. Pozici kamery lze měnit o ±10° v obou rovinách. Rozlišení kamery – 330 TV řádků. Přisvícení – bíle LED. Signalizace funkce pomoci LED a tónu. | ks | 1 | 0 | 0 |  | 0 |  | 0 | 15 | 0 | 0 |  | VLASTNÍ | 1
|  |  |  | Plný popis: | --- | [14 empty] | ---
|  | 15 | H | VDT_18 | Kryt video jednotky 2 tlačítka (2 sloupce) | ks | 1 | 0 | 0 |  | 0 |  | 0 | 15 | 0 | 0 |  | VLASTNÍ | 1
|  |  |  | Plný popis: | --- | [14 empty] | ---
|  | 16 | H | VDT_19 | Tlačítkový modul se 4 tlačítky v jednom sloupci, podsvětlení lze nastavit jako automatické/trvale ON příslušnou konfigurací modulů. | ks | 1 | 0 | 0 |  | 0 |  | 0 | 15 | 0 | 0 |  | VLASTNÍ | 1
|  |  |  | Plný popis: | --- | [14 empty] | ---
|  | 17 | H | VDT_20 | Kryt tlačítkových modulů 4 tlačítka (1 sloupec) | ks | 1 | 0 | 0 |  | 0 |  | 0 | 15 | 0 | 0 |  | VLASTNÍ | 1
|  |  |  | Plný popis: | --- | [14 empty] | ---
|  | 18 | H | VDT_21 | Modul čtečky, napájení z komunikační sběrnice, Frekvence: 13,56 MHz (MIFARE). Počet uživatelů na čtecí modul – 20000 klíčenek různých druhů: – MASTER klíčenka, PASSPARTOUT klíčenka ... | ks | 1 | 0 | 0 |  | 0 |  | 0 | 15 | 0 | 0 |  | VLASTNÍ | 1
|  |  |  | Plný popis: | --- | [14 empty] | ---
|  | 19 | H | VDT_22 | Kryt čtečky elektronických karet | ks | 1 | 0 | 0 |  | 0 |  | 0 | 15 | 0 | 0 |  | VLASTNÍ | 1
|  |  |  | Plný popis: | --- | [14 empty] | ---
|  | 20 | H | VDT_23 | Video uzel pro připojení 4 zdrojů video signálu (video panelů nebo bezpečnostních kamer) a 4 páteřních vedení k telefonům. Kaskádní zapojení dalších 4 video uzlů umožňuje připojit do systému až 16 zdrojů video signálu a 4 páteřní vedení k telefonům. | ks | 2 | 0 | 0 |  | 0 |  | 0 | 15 | 0 | 0 |  | VLASTNÍ | 1
|  |  |  | Plný popis: | --- | [14 empty] | ---
|  | 21 | SP | 742121001 | Montáž kabelů sdělovacích pro vnitřní rozvody do 15 žil | m | 400 | 0 | 0 |  | 0 |  | 0 | 15 | 0 | 0 |  | CS ÚRS 2023 02 | 1
|  |  |  | Plný popis: | Montáž kabelů sdělovacích pro vnitřní rozvody počtu žil do 15 | [14 empty] | Montáž kabelů sdělovacích pro vnitřní rozvody počtu žil do 15
|  | 22 | H | 20-333 | Instalační kabel Solarix CAT6 UTP PVC Eca 305m/box SXKD-6-UTP-PVC | m | 400 | 0 | 0 |  | 0 |  | 0 | 15 | 0 | 0 |  | VLASTNÍ | 1
|  |  |  | Plný popis: | --- | [14 empty] | ---
|  | 23 | SP | 741120501 | Montáž kabelů flexibilních Cu lehkých a středních do 7 žil uložených volně (např. CGSG) | m | 50 | 0 | 0 |  | 0 |  | 0 | 15 | 0 | 0 |  | CS ÚRS 2023 02 | 1
|  |  |  | Plný popis: | Montáž kabelů flexibilních měděných bez ukončení uložených volně lehkých a středních (např. CGSG), počtu žil do 7 | [14 empty] | Montáž kabelů flexibilních měděných bez ukončení uložených volně lehkých a středních (např. CGSG), počtu žil do 7
|  | 24 | H | SMS63 | Šňůra H05VV-F-O 2x1 (CYSY 2x1) | m | 50 | 0 | 0 |  | 0 |  | 0 | 15 | 0 | 0 |  | VLASTNÍ | 1
|  |  |  | Plný popis: | --- | [14 empty] | ---
|  | 25 | SP | 741110061 | Montáž trubka plastová ohebná D přes 11 do 23 mm uložená pod omítku | m | 400 | 0 | 0 |  | 0 |  | 0 | 15 | 0 | 0 |  | CS ÚRS 2023 02 | 1
|  |  |  | Plný popis: | Montáž trubek elektroinstalačních s nasunutím nebo našroubováním do krabic plastových ohebných, uložených pod omítku, vnější Ø přes 11 do 23 mm | [14 empty] | Montáž trubek elektroinstalačních s nasunutím nebo našroubováním do krabic plastových ohebných, uložených pod omítku, vnější Ø přes 11 do 23 mm
|  | 26 | H | tr_20 | Trubka, pro instalaci na povrch, do omítky nebo pod omítku, vhodná pro montáž do dutých zdí, příček, stropů, střední mechanická odolnost (750 N/5 cm), 20/14,1 mm, tř. hořl. hmot A-C3 | M | 400 | 0 | 0 |  | 0 |  | 0 | 15 | 0 | 0 |  | VLASTNÍ | 1
|  |  |  | Plný popis: | --- | [14 empty] | ---
|  | 27 | H | DRMAT | Drobný montážní materiál | kpl | 1 | 0 | 0 |  | 0 |  | 0 | 15 | 0 | 0 |  | VLASTNÍ | 1
|  |  |  | Plný popis: | --- | [14 empty] | ---
|  | 28 | SP | 742310001 | Montáž napájecího modulu k domácímu telefonu na DIN lištu | kus | 1 | 0 | 0 |  | 0 |  | 0 | 15 | 0 | 0 |  | CS ÚRS 2023 02 | 1
|  |  |  | Plný popis: | Montáž domovního telefonu napájecího modulu na DIN lištu | [14 empty] | Montáž domovního telefonu napájecího modulu na DIN lištu
|  | 29 | SP | 742310004 | Montáž elektroinstalační krabice pod tablo domácího telefonu | kus | 3 | 0 | 0 |  | 0 |  | 0 | 15 | 0 | 0 |  | CS ÚRS 2023 02 | 1
|  |  |  | Plný popis: | Montáž domovního telefonu elektroinstalační krabice pod tablo | [14 empty] | Montáž domovního telefonu elektroinstalační krabice pod tablo
|  | 30 | SP | 742310002 | Montáž komunikačního tabla k domácímu telefonu | kus | 3 | 0 | 0 |  | 0 |  | 0 | 15 | 0 | 0 |  | CS ÚRS 2023 02 | 1
|  |  |  | Plný popis: | Montáž domovního telefonu komunikačního tabla | [14 empty] | Montáž domovního telefonu komunikačního tabla
|  | 31 | SP | 742310006 | Montáž domácího nástěnného audio/video telefonu | kus | 6 | 0 | 0 |  | 0 |  | 0 | 15 | 0 | 0 |  | CS ÚRS 2023 02 | 1
|  |  |  | Plný popis: | Montáž domovního telefonu nástěnného audio/video telefonu | [14 empty] | Montáž domovního telefonu nástěnného audio/video telefonu
|  | 32 | SP | 742320031 | Montáž napájecího zdroje pro elektrický zámek | kus | 1 | 0 | 0 |  | 0 |  | 0 | 15 | 0 | 0 |  | CS ÚRS 2023 02 | 1
|  |  |  | Plný popis: | Montáž elektricky ovládaných zámků ostatní prvky napájecího zdroje | [14 empty] | Montáž elektricky ovládaných zámků ostatní prvky napájecího zdroje
|  | 33 | H | 092203000 | Náklady na zaškolení | kpl | 1 | 0 | 0 |  | 0 |  | 0 | 15 | 0 | 0 |  | VLASTNÍ | 1
|  |  |  | Plný popis: | --- | [14 empty] | ---
|  | 34 | H | VDT_12.1 | Konfigurátor 6 – balení 10 ks | ks | 1 | 0 | 0 |  | 0 |  | 0 | 15 | 0 | 0 |  | VLASTNÍ | 1
|  |  |  | Plný popis: | --- | [14 empty] | ---
S/SO 04 B/13./I. | 4 |  | Oddíl |  | I.: PZTS+ADP - Zabezpečení a autonomní detekce požáru |  |  |  | 0 |  | 0 |  | 0 |  | 0 | 0 |  |  | 21
|  | 1 | H | PZTS_1 | Ústředna systému s vestavěným LAN a GSM komunikátorem, osazena paměťovou kartou 1 GB pro uchování dat událostí, v krytu, 50 bezdrátových nebo sběrnicových prvků, zasílání na 8 tel.čísel,230 V / 50 Hz, max. 0,1 A, třída ochrany II | ks | 1 | 0 | 0 |  | 0 |  | 0 | 15 | 0 | 0 |  | VLASTNÍ | 1
|  |  |  | Plný popis: | --- | [14 empty] | ---
|  | 2 | H | PZTS_2 | Záložní akumulátor 12V DC, rozměr: DxŠxV = 178x35x66 mm, kapacita 2,4 Ah, hmotnost akumulátoru:0,9 kg | ks | 1 | 0 | 0 |  | 0 |  | 0 | 15 | 0 | 0 |  | VLASTNÍ | 1
|  |  |  | Plný popis: | --- | [14 empty] | ---
|  | 3 | H | PZTS_3 | Přístupový modul s LCD displejem, ovládacími klávesami a čtečkou RFID pro ovládání zabezpečovacího systému. Obsahuje jeden ovládací segment. | ks | 6 | 0 | 0 |  | 0 |  | 0 | 15 | 0 | 0 |  | VLASTNÍ | 1
|  |  |  | Plný popis: | --- | [14 empty] | ---
|  | 4 | H | PZTS_4 | Sběrnicový detektor pohybu PIR určený pro ochranu interiérů prostřednictvím infrapasivní detekce pohybu v místnosti. Charakteristiky detekce lze optimalizovat pomocí výměnných čoček. | ks | 9 | 0 | 0 |  | 0 |  | 0 | 15 | 0 | 0 |  | VLASTNÍ | 1
|  |  |  | Plný popis: | --- | [14 empty] | ---
|  | 5 | H | PZTS_5 | Sběrnicový detektor požáru (optická a teplotní detekce) detekuje požár v obytných a komerčních budovách. Umožňuje nastavení detekce: optická a teplotní, optická nebo teplotní, pouze optická nebo pouze teplotní. | ks | 6 | 0 | 0 |  | 0 |  | 0 | 15 | 0 | 0 |  | VLASTNÍ | 1
|  |  |  | Plný popis: | --- | [14 empty] | ---
|  | 6 | H | PZTS_6 | Bezdotykový RFID přívěšek pro systém zabezpečení, komunikační pásmo EM 125 kHz. | ks | 24 | 0 | 0 |  | 0 |  | 0 | 15 | 0 | 0 |  | VLASTNÍ | 1
|  |  |  | Plný popis: | --- | [14 empty] | ---
|  | 7 | SP | 742121001 | Montáž kabelů sdělovacích pro vnitřní rozvody do 15 žil | m | 340 | 0 | 0 |  | 0 |  | 0 | 15 | 0 | 0 |  | CS ÚRS 2023 02 | 1
|  |  |  | Plný popis: | Montáž kabelů sdělovacích pro vnitřní rozvody počtu žil do 15 | [14 empty] | Montáž kabelů sdělovacích pro vnitřní rozvody počtu žil do 15
|  | 8 | H | SLP_Pol_21 | Kabel sběrnice 1x2x20 AWG + 1x2x24 AWG, určen pro poplachové systémy. | m | 340 | 0 | 0 |  | 0 |  | 0 | 15 | 0 | 0 |  | VLASTNÍ | 1
|  |  |  | Plný popis: | --- | [14 empty] | ---
|  | 9 | SP | 741110061 | Montáž trubka plastová ohebná D přes 11 do 23 mm uložená pod omítku | m | 300 | 0 | 0 |  | 0 |  | 0 | 15 | 0 | 0 |  | CS ÚRS 2023 02 | 1
|  |  |  | Plný popis: | Montáž trubek elektroinstalačních s nasunutím nebo našroubováním do krabic plastových ohebných, uložených pod omítku, vnější Ø přes 11 do 23 mm | [14 empty] | Montáž trubek elektroinstalačních s nasunutím nebo našroubováním do krabic plastových ohebných, uložených pod omítku, vnější Ø přes 11 do 23 mm
|  | 10 | H | tr_20 | Trubka, pro instalaci na povrch, do omítky nebo pod omítku, vhodná pro montáž do dutých zdí, příček, stropů, střední mechanická odolnost (750 N/5 cm), 20/14,1 mm, tř. hořl. hmot A-C3 | M | 300 | 0 | 0 |  | 0 |  | 0 | 15 | 0 | 0 |  | VLASTNÍ | 1
|  |  |  | Plný popis: | --- | [14 empty] | ---
|  | 11 | H | DRMAT | Drobný montážní materiál | kpl | 1 | 0 | 0 |  | 0 |  | 0 | 15 | 0 | 0 |  | VLASTNÍ | 1
|  |  |  | Plný popis: | --- | [14 empty] | ---
|  | 12 | SP | 742220001 | Montáž ústředny PZTS do 16 ti zón a 4 podsystémů s komunikátorem na PCO a zdrojem | kus | 1 | 0 | 0 |  | 0 |  | 0 | 15 | 0 | 0 |  | CS ÚRS 2023 02 | 1
|  |  |  | Plný popis: | Montáž ústředny PZTS s komunikátorem na PCO a zdrojem do 16 ti zón a 4 podsystémů | [14 empty] | Montáž ústředny PZTS s komunikátorem na PCO a zdrojem do 16 ti zón a 4 podsystémů
|  | 13 | SP | 742220161 | Montáž akumulátoru 12V | kus | 1 | 0 | 0 |  | 0 |  | 0 | 15 | 0 | 0 |  | CS ÚRS 2023 02 | 1
|  |  |  | Plný popis: | Montáž akumulátoru 12V | [14 empty] | Montáž akumulátoru 12V
|  | 14 | SP | 742220141 | Montáž ovládací klávesnice pro dodanou ústřednu | kus | 6 | 0 | 0 |  | 0 |  | 0 | 15 | 0 | 0 |  | CS ÚRS 2023 02 | 1
|  |  |  | Plný popis: | Montáž klávesnice pro dodanou ústřednu | [14 empty] | Montáž klávesnice pro dodanou ústřednu
|  | 15 | SP | 742220232 | Montáž detektoru na stěnu nebo na strop | kus | 15 | 0 | 0 |  | 0 |  | 0 | 15 | 0 | 0 |  | CS ÚRS 2023 02 | 1
|  |  |  | Plný popis: | Montáž příslušenství pro PZTS detektor na stěnu nebo na strop | [14 empty] | Montáž příslušenství pro PZTS detektor na stěnu nebo na strop
|  | 16 | SP | 742220401 | Programování základních parametrů ústředny PZTS | kus | 1 | 0 | 0 |  | 0 |  | 0 | 15 | 0 | 0 |  | CS ÚRS 2023 02 | 1
|  |  |  | Plný popis: | Nastavení a oživení PZTS programování základních parametrů ústředny | [14 empty] | Nastavení a oživení PZTS programování základních parametrů ústředny
|  | 17 | SP | 742220402 | Programování systému na jeden detektor PZTS | kus | 15 | 0 | 0 |  | 0 |  | 0 | 15 | 0 | 0 |  | CS ÚRS 2023 02 | 1
|  |  |  | Plný popis: | Nastavení a oživení PZTS programování systému na jeden detektor | [14 empty] | Nastavení a oživení PZTS programování systému na jeden detektor
|  | 18 | SP | 742220411 | Oživení systému na jeden detektor PZTS | kus | 15 | 0 | 0 |  | 0 |  | 0 | 15 | 0 | 0 |  | CS ÚRS 2023 02 | 1
|  |  |  | Plný popis: | Nastavení a oživení PZTS oživení systému na jeden detektor | [14 empty] | Nastavení a oživení PZTS oživení systému na jeden detektor
|  | 19 | SP | 742220421 | Instalace přístupového SW PZTS | kus | 1 | 0 | 0 |  | 0 |  | 0 | 15 | 0 | 0 |  | CS ÚRS 2023 02 | 1
|  |  |  | Plný popis: | Nastavení a oživení PZTS instalace přístupového SW | [14 empty] | Nastavení a oživení PZTS instalace přístupového SW
|  | 20 | MP | 220322011 | Zaškolení obsluhy pro systém EZS | kus | 1 | 0 | 0 |  | 0 |  | 0 | 15 | 0 | 0 |  | CS ÚRS 2023 02 | 1
|  |  |  | Plný popis: | Uvedení do provozu systém pro EZS zaškolení obsluhy pro systém EZS | [14 empty] | Uvedení do provozu systém pro EZS zaškolení obsluhy pro systém EZS
|  | 21 | SP | 742220511 | Výchozí revize systému PZTS | kus | 1 | 0 | 0 |  | 0 |  | 0 | 15 | 0 | 0 |  | CS ÚRS 2023 02 | 1
|  |  |  | Plný popis: | Zkoušky a revize PZTS revize výchozí systému PZTS | [14 empty] | Zkoušky a revize PZTS revize výchozí systému PZTS
S/SO 04 B/13./J. | 4 |  | Oddíl |  | J.: CCTV - Kamerový systém |  |  |  | 0 |  | 0 |  | 0 |  | 0 | 0 |  |  | 13
|  | 1 | SP | 742230004 | Montáž vnitřní kamery | kus | 4 | 0 | 0 |  | 0 |  | 0 | 15 | 0 | 0 |  | CS ÚRS 2023 02 | 1
|  |  |  | Plný popis: | Montáž kamerového systému vnitřní kamery | [14 empty] | Montáž kamerového systému vnitřní kamery
|  | 2 | H | CAM_1 | Antivandal IP dome kamera Dahua s rozlišením 4 Mpx a funkcí Starlight. Díky krytí IP 67 a IK 10 je kamera vhodná pro exteriérové použití a je vybavena IR LED přísvitem s dosahem 30 metrů pro noční režim. Za zmínku stojí podpůrné funkce, pro lepší kvalitu | ks | 4 | 0 | 0 |  | 0 |  | 0 | 15 | 0 | 0 |  | VLASTNÍ | 1
|  |  |  | Plný popis: | --- | [14 empty] | ---
|  | 3 | H | PFA136 | Přídavný límec pro dome kamery. Ideální řešení pro korektní montáž. | ks | 4 | 0 | 0 |  | 0 |  | 0 | 15 | 0 | 0 |  | VLASTNÍ | 1
|  |  |  | Plný popis: | --- | [14 empty] | ---
|  | 4 | SP | 741110061 | Montáž trubka plastová ohebná D přes 11 do 23 mm uložená pod omítku | m | 150 | 0 | 0 |  | 0 |  | 0 | 15 | 0 | 0 |  | CS ÚRS 2023 02 | 1
|  |  |  | Plný popis: | Montáž trubek elektroinstalačních s nasunutím nebo našroubováním do krabic plastových ohebných, uložených pod omítku, vnější Ø přes 11 do 23 mm | [14 empty] | Montáž trubek elektroinstalačních s nasunutím nebo našroubováním do krabic plastových ohebných, uložených pod omítku, vnější Ø přes 11 do 23 mm
|  | 5 | H | tr_20 | Trubka, pro instalaci na povrch, do omítky nebo pod omítku, vhodná pro montáž do dutých zdí, příček, stropů, střední mechanická odolnost (750 N/5 cm), 20/14,1 mm, tř. hořl. hmot A-C3 | M | 150 | 0 | 0 |  | 0 |  | 0 | 15 | 0 | 0 |  | VLASTNÍ | 1
|  |  |  | Plný popis: | --- | [14 empty] | ---
|  | 6 | SP | 742121001 | Montáž kabelů sdělovacích pro vnitřní rozvody do 15 žil | m | 150 | 0 | 0 |  | 0 |  | 0 | 15 | 0 | 0 |  | CS ÚRS 2023 02 | 1
|  |  |  | Plný popis: | Montáž kabelů sdělovacích pro vnitřní rozvody počtu žil do 15 | [14 empty] | Montáž kabelů sdělovacích pro vnitřní rozvody počtu žil do 15
|  | 7 | H | 20-333 | Instalační kabel Solarix CAT6 UTP PVC Eca 305m/box SXKD-6-UTP-PVC | m | 150 | 0 | 0 |  | 0 |  | 0 | 15 | 0 | 0 |  | VLASTNÍ | 1
|  |  |  | Plný popis: | --- | [14 empty] | ---
|  | 8 | SP | 742230001 | Montáž DVR nebo NAS, nahrávacího zařízení pro kamery | kus | 1 | 0 | 0 |  | 0 |  | 0 | 15 | 0 | 0 |  | CS ÚRS 2023 02 | 1
|  |  |  | Plný popis: | Montáž kamerového systému DVR nebo NAS, nahrávacího zařízení pro kamery | [14 empty] | Montáž kamerového systému DVR nebo NAS, nahrávacího zařízení pro kamery
|  | 9 | H | 20-348 | NVR - IP DVR rekordér pro 4 IP kamery s PoE napájením z NVR, záznam až 4x 8MPix - 25fps / kameru, ONVIF podpora, 1x RCA Audio + 4x IP audio, OS linux, 1x interní HDD (není součástí), 4x IP alarm, DC 48V, podpora mobilního přístupu . | ks | 1 | 0 | 0 |  | 0 |  | 0 | 15 | 0 | 0 |  | VLASTNÍ | 1
|  |  |  | Plný popis: | --- | [14 empty] | ---
|  | 10 | H | 20-349 | Harddisk SATA 1 TB, speciální HDD pro DVR | ks | 1 | 0 | 0 |  | 0 |  | 0 | 15 | 0 | 0 |  | VLASTNÍ | 1
|  |  |  | Plný popis: | --- | [14 empty] | ---
|  | 11 | SP | 742230101 | Licence k připojení jedné kamery k SW | kus | 4 | 0 | 0 |  | 0 |  | 0 | 15 | 0 | 0 |  | CS ÚRS 2023 02 | 1
|  |  |  | Plný popis: | Montáž kamerového systému nastavení a instalace licence k připojení jedné kamery k SW | [14 empty] | Montáž kamerového systému nastavení a instalace licence k připojení jedné kamery k SW
|  | 12 | SP | 742230102 | Instalace a nastavení SW pro sledování kamer | kus | 4 | 0 | 0 |  | 0 |  | 0 | 15 | 0 | 0 |  | CS ÚRS 2023 02 | 1
|  |  |  | Plný popis: | Montáž kamerového systému nastavení a instalace instalace a nastavení SW pro sledování kamer | [14 empty] | Montáž kamerového systému nastavení a instalace instalace a nastavení SW pro sledování kamer
|  | 13 | SP | 742230103 | Nastavení záběru podle přání uživatele | kus | 4 | 0 | 0 |  | 0 |  | 0 | 15 | 0 | 0 |  | CS ÚRS 2023 02 | 1
|  |  |  | Plný popis: | Montáž kamerového systému nastavení a instalace nastavení záběru podle přání uživatele | [14 empty] | Montáž kamerového systému nastavení a instalace nastavení záběru podle přání uživatele
S/SO 04 B/13./K_00. | 4 |  | Oddíl |  | K_00.: Inteligentní instalace - bezdrátová - pro 6 bytů |  |  |  | 0 |  | 0 |  | 0 |  | 0 | 0 |  |  | 5
|  | 1 | H | XCOMF_1 | Bezdrátová chytrá jednotka pro ovládání inteligentních elektroinstalací se snadným nastavením a ovládáním pomocí mobilní aplikace.Sběrnicový systém rádiové sběrnice - XCOMFORT. | ks | 6 | 0 | 0 |  | 0 |  | 0 | 15 | 0 | 0 |  | VLASTNÍ | 1
|  |  |  | Plný popis: | --- | [14 empty] | ---
|  | 2 | H | XCOMF_2 | SPÍNACÍ SADA - Sada pro spínání libovolného světelného zdroje, zásuvky nebo spotřebiče 230V.Rychlá a snadná instalace bezdrátového vypínače. Sada obsahuje: spínací aktor 10A a bezdrátové tlačítko. | sad | 6 | 0 | 0 |  | 0 |  | 0 | 15 | 0 | 0 |  | VLASTNÍ | 1
|  |  |  | Plný popis: | --- | [14 empty] | ---
|  | 3 | H | XCOMF_3 | STMÍVACÍ SADA - Sada pro aplikace, kde je požadováno plynulé a bezhlučné stmívání libovolného stmívatelného zdroje (halogenky 230V žárovky, LED žárovky, ESL úsporky). Sada obsahuje: smart stmívací aktor 0-250W a bezdrátové tlačítko. | sad | 6 | 0 | 0 |  | 0 |  | 0 | 15 | 0 | 0 |  | VLASTNÍ | 1
|  |  |  | Plný popis: | --- | [14 empty] | ---
|  | 4 | H | XCOMF_4 | VYTÁPĚCÍ SADA - Sada pro regulaci vytápění s PWM řízením různých zdrojůí. Dotykový termostat s modrým podsvícením lze umístit na libovolný povrch.Týdenní časový program, teploty: Komfort, Útlum, Noc. Sada obsahuje: vytápěcí aktor a bezdrátový termostat. | sad | 6 | 0 | 0 |  | 0 |  | 0 | 15 | 0 | 0 |  | VLASTNÍ | 1
|  |  |  | Plný popis: | --- | [14 empty] | ---
|  | 5 | MP | HZS3222 | Hodinová zúčtovací sazba montér slaboproudých zařízení odborný | hod | 30 | 0 | 0 |  | 0 |  | 0 | 15 | 0 | 0 |  | CS ÚRS 2023 02 | 1
|  |  |  | Plný popis: | Hodinové zúčtovací sazby montáží technologických zařízení na stavebních objektech montér slaboproudých zařízení odborný | [14 empty] | Hodinové zúčtovací sazby montáží technologických zařízení na stavebních objektech montér slaboproudých zařízení odborný
S/SO 04 B/13./L. | 4 |  | Oddíl |  | L.: Pomocné stavební práce při elektromontážích |  |  |  | 0 |  | 0.0098 |  | 4.2382 |  | 0 | 0 |  |  | 4
|  | 1 | MP | 468091111 | Vysekání kapes a výklenků ve zdivu z lehkých betonů, dutých cihel a tvárnic pro krabice 7x7x5 cm | kus | 75 | 0 | 0 |  | 0 | 3e-05 | 0.00225 | 15 | 0 | 0 |  | CS ÚRS 2023 02 | 1
|  |  |  | Plný popis: | Vysekání kapes nebo výklenků ve zdivu pro osazení kotevních prvků nebo elektroinstalačního zařízení z lehkých betonů, dutých cihel nebo tvárnic, velikosti 7x7x5 cm | [14 empty] | Vysekání kapes nebo výklenků ve zdivu pro osazení kotevních prvků nebo elektroinstalačního zařízení z lehkých betonů, dutých cihel nebo tvárnic, velikosti 7x7x5 cm
|  | 2 | MP | 468081526 | Vybourání otvorů pro elektroinstalace ve zdivu železobetonovém pl přes 0,09 do 0,25 m2 tl přes 75 do 90 cm | kus | 3 | 0 | 0 |  | 0 | 0.522 | 1.566 | 15 | 0 | 0 |  | CS ÚRS 2023 02 | 1
|  |  |  | Plný popis: | Vybourání otvorů ve zdivu železobetonovém plochy přes 0,09 do 0,25 m2 a tloušťky přes 75 do 90 cm | [14 empty] | Vybourání otvorů ve zdivu železobetonovém plochy přes 0,09 do 0,25 m2 a tloušťky přes 75 do 90 cm
|  | 3 | MP | 468111122 | Frézování drážek pro vodiče ve stěnách z cihel včetně omítky do 5x5 cm | m | 490 | 0 | 0 | 2e-05 | 0.0098 | 0.003 | 1.47 | 15 | 0 | 0 |  | CS ÚRS 2023 02 | 1
|  |  |  | Plný popis: | Frézování drážek pro vodiče ve stěnách z cihel včetně omítky, rozměru do 5x5 cm | [14 empty] | Frézování drážek pro vodiče ve stěnách z cihel včetně omítky, rozměru do 5x5 cm
|  | 4 | MP | 468101132 | Vysekání rýh pro montáž trubek a kabelů ve zdivu betonovém hl přes 5 do 7 cm a š přes 7 do 10 cm | m | 75 | 0 | 0 |  | 0 | 0.016 | 1.2 | 15 | 0 | 0 |  | CS ÚRS 2023 02 | 1
|  |  |  | Plný popis: | Vysekání rýh pro montáž trubek a kabelů v kamenných nebo betonových zdech hloubky přes 5 do 7 cm a šířky přes 7 do 10 cm | [14 empty] | Vysekání rýh pro montáž trubek a kabelů v kamenných nebo betonových zdech hloubky přes 5 do 7 cm a šířky přes 7 do 10 cm
S/SO 04 B/14. | 3 |  | Podobjekt |  | 14.: HOSPODÁŘSKÝ OBJEKT - SILNOPROUDÁ ELEKTROINSTALACE |  |  |  | 0 |  | 0 |  | 0 |  | 0 | 0 |  |  | 4
S/SO 04 B/14./A_02. | 4 |  | Oddíl |  | A_02.: Přístroje |  |  |  | 0 |  | 0 |  | 0 |  | 0 | 0 |  |  | 2
|  | 1 | SP | 741310251 | Montáž spínač (polo)zapuštěný šroubové připojení 1-jednopólových prostředí venkovní/mokré se zapojením vodičů | kus | 3 | 0 | 0 |  | 0 |  | 0 | 15 | 0 | 0 |  | CS ÚRS 2023 02 | 1
|  |  |  | Plný popis: | Montáž spínačů jedno nebo dvoupólových polozapuštěných nebo zapuštěných se zapojením vodičů šroubové připojení, pro prostředí venkovní nebo mokré spínačů, řazení 1-jednopólových | [14 empty] | Montáž spínačů jedno nebo dvoupólových polozapuštěných nebo zapuštěných se zapojením vodičů šroubové připojení, pro prostředí venkovní nebo mokré spínačů, řazení 1-jednopólových
|  | 2 | H | SMS150 | Tlačítko s přepínacím kontaktem ř.1/0 bílé včetně klapky, automatické svorky, IP44 | ks | 3 | 0 | 0 |  | 0 |  | 0 | 15 | 0 | 0 |  | VLASTNÍ | 1
|  |  |  | Plný popis: | --- | [14 empty] | ---
S/SO 04 B/14./C_02. | 4 |  | Oddíl |  | C_02.: Nabíječky pro elektrokola |  |  |  | 0 |  | 0 |  | 0 |  | 0 | 0 |  |  | 2
|  | 1 | H | NEK4 | Nabíjecí stanice pro 4 elektrokola, pro nabíjení většiny typů elektrokol "mimo domov".IP44, špičkový odběr při simultánním nabíjení 4 elektrokol je 12A, napájení 230V, spotřeba 560W, Výstup: 4x XLR-F se zámkem, DC 4A / 42V, zámek s klíčkem | ks | 2 | 0 | 0 |  | 0 |  | 0 | 15 | 0 | 0 |  | VLASTNÍ | 1
|  |  |  | Plný popis: | --- | [14 empty] | ---
|  | 2 | SP | 741210001 | Montáž rozvodnice oceloplechová nebo plastová běžná do 20 kg | kus | 2 | 0 | 0 |  | 0 |  | 0 | 15 | 0 | 0 |  | CS ÚRS 2023 02 | 1
|  |  |  | Plný popis: | Montáž rozvodnic oceloplechových nebo plastových bez zapojení vodičů běžných, hmotnosti do 20 kg | [14 empty] | Montáž rozvodnic oceloplechových nebo plastových bez zapojení vodičů běžných, hmotnosti do 20 kg
S/SO 04 B/15. | 3 |  | Podobjekt |  | 15.: DÁLKOVÝ ODEČET SPOTŘEBY (SV,TV,TEPLO) - M-BUS |  |  |  | 0 |  | 0 |  | 0 |  | 0 | 0 |  |  | 11
S/SO 04 B/15./A_03. | 4 |  | Oddíl |  | A_03.: Kabeláže - sběrnice M-BUS |  |  |  | 0 |  | 0 |  | 0 |  | 0 | 0 |  |  | 2
|  | 1 | SP | 742121001 | Montáž kabelů sdělovacích pro vnitřní rozvody do 15 žil | m | 950 | 0 | 0 |  | 0 |  | 0 | 15 | 0 | 0 |  | CS ÚRS 2023 02 | 1
|  |  |  | Plný popis: | Montáž kabelů sdělovacích pro vnitřní rozvody počtu žil do 15 | [14 empty] | Montáž kabelů sdělovacích pro vnitřní rozvody počtu žil do 15
|  | 2 | H | JYSTY 2x2x0,8 | Kabel J-Y(St)Y 2x2x0,8 rudá | m | 950 | 0 | 0 |  | 0 |  | 0 | 15 | 0 | 0 |  | VLASTNÍ | 1
|  |  |  | Plný popis: | --- | [14 empty] | ---
S/SO 04 B/15./B_03. | 4 |  | Oddíl |  | B_03.: Nosný materiál |  |  |  | 0 |  | 0 |  | 0 |  | 0 | 0 |  |  | 7
|  | 1 | SP | 741110041 | Montáž trubka plastová ohebná D přes 11 do 23 mm uložená pevně | m | 650 | 0 | 0 |  | 0 |  | 0 | 15 | 0 | 0 |  | CS ÚRS 2023 02 | 1
|  |  |  | Plný popis: | Montáž trubek elektroinstalačních s nasunutím nebo našroubováním do krabic plastových ohebných, uložených pevně, vnější Ø přes 11 do 23 mm | [14 empty] | Montáž trubek elektroinstalačních s nasunutím nebo našroubováním do krabic plastových ohebných, uložených pevně, vnější Ø přes 11 do 23 mm
|  | 2 | H | 1216EHFPP | Ohebná bezhalogenová samozhášivá trubka, 750 N/5cm,průměr 16/10,7mm | m | 650 | 0 | 0 |  | 0 |  | 0 | 15 | 0 | 0 |  | VLASTNÍ | 1
|  |  |  | Plný popis: | --- | [14 empty] | ---
|  | 3 | H | CL16 | Příchytka 16 světle šedá | ks | 650 | 0 | 0 |  | 0 |  | 0 | 15 | 0 | 0 |  | VLASTNÍ | 1
|  |  |  | Plný popis: | --- | [14 empty] | ---
|  | 4 | H | DRMAT | Drobný instalační materiál | kpl | 1 | 0 | 0 |  | 0 |  | 0 | 15 | 0 | 0 |  | VLASTNÍ | 1
|  |  |  | Plný popis: | --- | [14 empty] | ---
|  | 5 | SP | 741112003 | Montáž krabice zapuštěná plastová čtyřhranná | kus | 24 | 0 | 0 |  | 0 |  | 0 | 15 | 0 | 0 |  | CS ÚRS 2023 02 | 1
|  |  |  | Plný popis: | Montáž krabic elektroinstalačních bez napojení na trubky a lišty, demontáže a montáže víčka a přístroje protahovacích nebo odbočných zapuštěných plastových čtyřhranných | [14 empty] | Montáž krabic elektroinstalačních bez napojení na trubky a lišty, demontáže a montáže víčka a přístroje protahovacích nebo odbočných zapuštěných plastových čtyřhranných
|  | 6 | H | KO100 | Krabice pod omítku odbočná KO 100 E_KA šedá, 128x128x70mm | ks | 24 | 0 | 0 |  | 0 |  | 0 | 15 | 0 | 0 |  | VLASTNÍ | 1
|  |  |  | Plný popis: | --- | [14 empty] | ---
|  | 7 | H | V100 | Víčko krabice V 100 E_HB bílá | ks | 24 | 0 | 0 |  | 0 |  | 0 | 15 | 0 | 0 |  | VLASTNÍ | 1
|  |  |  | Plný popis: | --- | [14 empty] | ---
S/SO 04 B/15./C_03. | 4 |  | Oddíl |  | C_03.: Připojení měřidel v bytových stanicích - 34 b.j. (102 měřidel) |  |  |  | 0 |  | 0 |  | 0 |  | 0 | 0 |  |  | 1
|  | 1 | MP | HZS3232 | Hodinová zúčtovací sazba montér měřících zařízení odborný | hod | 51 | 0 | 0 |  | 0 |  | 0 | 15 | 0 | 0 |  | CS ÚRS 2023 02 | 1
|  |  |  | Plný popis: | Hodinové zúčtovací sazby montáží technologických zařízení na stavebních objektech montér měřících zařízení odborný | [14 empty] | Hodinové zúčtovací sazby montáží technologických zařízení na stavebních objektech montér měřících zařízení odborný
S/SO 04 B/15./D_06. | 4 |  | Oddíl |  | D_06.: Zapojení řídicí jednotky, nastavení, oživení |  |  |  | 0 |  | 0 |  | 0 |  | 0 | 0 |  |  | 1
|  | 1 | MP | HZS3232 | Hodinová zúčtovací sazba montér měřících zařízení odborný | hod | 52 | 0 | 0 |  | 0 |  | 0 | 15 | 0 | 0 |  | CS ÚRS 2023 02 | 1
|  |  |  | Plný popis: | Hodinové zúčtovací sazby montáží technologických zařízení na stavebních objektech montér měřících zařízení odborný | [14 empty] | Hodinové zúčtovací sazby montáží technologických zařízení na stavebních objektech montér měřících zařízení odborný
S/SO 04 B/16. | 3 |  | Podobjekt |  | 16.: SVÍTIDLA |  |  |  | 0 |  | 0 |  | 0 |  | 0 | 0 |  |  | 34
S/SO 04 B/16./01. | 4 |  | Oddíl |  | 01.: TYP A - Interiér - Bytové jednotky - Obývací pokoje |  |  |  | 0 |  | 0 |  | 0 |  | 0 | 0 |  |  | 2
|  | 1 | SP | 741372062 | Montáž svítidlo LED interiérové přisazené stropní hranaté nebo kruhové přes 0,09 do 0,36 m2 se zapojením vodičů | kus | 126 | 0 | 0 |  | 0 |  | 0 | 15 | 0 | 0 |  | CS ÚRS 2023 02 | 1
|  |  |  | Plný popis: | Montáž svítidel s integrovaným zdrojem LED se zapojením vodičů interiérových přisazených stropních hranatých nebo kruhových, plochy přes 0,09 do 0,36 m2 | [14 empty] | Montáž svítidel s integrovaným zdrojem LED se zapojením vodičů interiérových přisazených stropních hranatých nebo kruhových, plochy přes 0,09 do 0,36 m2
|  | 2 | H | A | Stropní, přisazené svítidlo, těleso kov, povrch bílá, difuzor plast opál, LED 10W, 800lm, teplá 3000K, 230V, Ra80, IP20, tř.2, rozměry d=116mm, h=60mm, barva bílá. | kus | 126 | 0 | 0 |  | 0 |  | 0 | 15 | 0 | 0 |  | VLASTNÍ | 1
|  |  |  | Plný popis: | --- | [14 empty] | ---
S/SO 04 B/16./02. | 4 |  | Oddíl |  | 02.: TYP B - Interiér - Bytové jednotky - Obývací pokoje |  |  |  | 0 |  | 0 |  | 0 |  | 0 | 0 |  |  | 1
|  | 1 | H | B | Svítidlo není dodávkou stavby, zajistí si nájemník bytu. Vývod bude ukočen wago svorkou. | kus | 0 | 0 | 0 |  | 0 |  | 0 | 15 | 0 | 0 |  | VLASTNÍ | 1
|  |  |  | Plný popis: | --- | [14 empty] | ---
S/SO 04 B/16./03. | 4 |  | Oddíl |  | 03.: TYP C - Interiér - Bytové jednotky - Předsíně, komory |  |  |  | 0 |  | 0 |  | 0 |  | 0 | 0 |  |  | 2
|  | 1 | SP | 741372062 | Montáž svítidlo LED interiérové přisazené stropní hranaté nebo kruhové přes 0,09 do 0,36 m2 se zapojením vodičů | kus | 140 | 0 | 0 |  | 0 |  | 0 | 15 | 0 | 0 |  | CS ÚRS 2023 02 | 1
|  |  |  | Plný popis: | Montáž svítidel s integrovaným zdrojem LED se zapojením vodičů interiérových přisazených stropních hranatých nebo kruhových, plochy přes 0,09 do 0,36 m2 | [14 empty] | Montáž svítidel s integrovaným zdrojem LED se zapojením vodičů interiérových přisazených stropních hranatých nebo kruhových, plochy přes 0,09 do 0,36 m2
|  | 2 | H | C | Stropní, přisazené svítidlo, těleso kov, povrch bílá, difuzor plast opál, LED 10W, 800lm, teplá 3000K, 230V, Ra80, IP20, tř.2, rozměry d=116mm, h=60mm, barva bílá. | kus | 140 | 0 | 0 |  | 0 |  | 0 | 15 | 0 | 0 |  | VLASTNÍ | 1
|  |  |  | Plný popis: | --- | [14 empty] | ---
S/SO 04 B/16./04. | 4 |  | Oddíl |  | 04.: TYP D - Interiér - Bytové jednotky - Koupelny |  |  |  | 0 |  | 0 |  | 0 |  | 0 | 0 |  |  | 4
|  | 1 | SP | 741372112 | Montáž svítidlo LED interiérové vestavné panelové hranaté nebo kruhové přes 0,09 do 0,36 m2 se zapojením vodičů | kus | 88 | 0 | 0 |  | 0 |  | 0 | 15 | 0 | 0 |  | CS ÚRS 2023 02 | 1
|  |  |  | Plný popis: | Montáž svítidel s integrovaným zdrojem LED se zapojením vodičů interiérových vestavných stropních panelových hranatých nebo kruhových, plochy přes 0,09 do 0,36 m2 | [14 empty] | Montáž svítidel s integrovaným zdrojem LED se zapojením vodičů interiérových vestavných stropních panelových hranatých nebo kruhových, plochy přes 0,09 do 0,36 m2
|  | 2 | H | D | Zápustné kruhové koupelnové svítidlo pro montáž do sádrokartonových stropů na 12V žárovku s paticí GU5,3 (max 35W). Krytí IP 44, průměr 90mm, tělo kov, plast, barva bílá. | kus | 88 | 0 | 0 |  | 0 |  | 0 | 15 | 0 | 0 |  | VLASTNÍ | 1
|  |  |  | Plný popis: | --- | [14 empty] | ---
|  | 3 | H | D_acs1 | Elektronický transformátor, 230V/50Hz s výstupem 12V AC 20-70W. Montáž do podhledu, zdroj SELV, třída II. | kus | 88 | 0 | 0 |  | 0 |  | 0 | 15 | 0 | 0 |  | VLASTNÍ | 1
|  |  |  | Plný popis: | --- | [14 empty] | ---
|  | 4 | H | D_acs2 | LED žárovka GU5,3 MR16 7W (50W) teplá bílá (3000K), reflektor 12V 36°, světelný tok 621 lm,životnost 15 000 hodin. | kus | 88 | 0 | 0 |  | 0 |  | 0 | 15 | 0 | 0 |  | VLASTNÍ | 1
|  |  |  | Plný popis: | --- | [14 empty] | ---
S/SO 04 B/16./05. | 4 |  | Oddíl |  | 05.: TYP E - Interiér - Bytové jednotky - Pokoje, Ložnice |  |  |  | 0 |  | 0 |  | 0 |  | 0 | 0 |  |  | 2
|  | 1 | SP | 741372062 | Montáž svítidlo LED interiérové přisazené stropní hranaté nebo kruhové přes 0,09 do 0,36 m2 se zapojením vodičů | kus | 46 | 0 | 0 |  | 0 |  | 0 | 15 | 0 | 0 |  | CS ÚRS 2023 02 | 1
|  |  |  | Plný popis: | Montáž svítidel s integrovaným zdrojem LED se zapojením vodičů interiérových přisazených stropních hranatých nebo kruhových, plochy přes 0,09 do 0,36 m2 | [14 empty] | Montáž svítidel s integrovaným zdrojem LED se zapojením vodičů interiérových přisazených stropních hranatých nebo kruhových, plochy přes 0,09 do 0,36 m2
|  | 2 | H | E | Stropní kruhová LED plafoniera s minimalistickým rámečkem. Materiál kov, teplá bílá 3000K, LED 54W, 3500lm, RA80, průměr 400mm, výška 58mm, IP20, barva bílá. | kus | 46 | 0 | 0 |  | 0 |  | 0 | 15 | 0 | 0 |  | VLASTNÍ | 1
|  |  |  | Plný popis: | --- | [14 empty] | ---
S/SO 04 B/16./06. | 4 |  | Oddíl |  | 06.: TYP F - Interiér - Společné prostory - Chodby |  |  |  | 0 |  | 0 |  | 0 |  | 0 | 0 |  |  | 3
|  | 1 | SP | 741372062 | Montáž svítidlo LED interiérové přisazené stropní hranaté nebo kruhové přes 0,09 do 0,36 m2 se zapojením vodičů | kus | 66 | 0 | 0 |  | 0 |  | 0 | 15 | 0 | 0 |  | CS ÚRS 2023 02 | 1
|  |  |  | Plný popis: | Montáž svítidel s integrovaným zdrojem LED se zapojením vodičů interiérových přisazených stropních hranatých nebo kruhových, plochy přes 0,09 do 0,36 m2 | [14 empty] | Montáž svítidel s integrovaným zdrojem LED se zapojením vodičů interiérových přisazených stropních hranatých nebo kruhových, plochy přes 0,09 do 0,36 m2
|  | 2 | H | F | Stropní sádrový válec pro halogenovou žárovku s paticí GU10 -max 50W/ 230V. Materiál kov, plast, průměr svítidla 110mm, výška 140mm, krytí IP20. Barva bílá. | kus | 66 | 0 | 0 |  | 0 |  | 0 | 15 | 0 | 0 |  | VLASTNÍ | 1
|  |  |  | Plný popis: | --- | [14 empty] | ---
|  | 3 | H | F_acs | LED žárovka GU10/8,5W/230V 4000K, světelný tok 806lm, úhel vyzařování 120°, RA 80, životnost 25000 hodin. | kus | 66 | 0 | 0 |  | 0 |  | 0 | 15 | 0 | 0 |  | VLASTNÍ | 1
|  |  |  | Plný popis: | --- | [14 empty] | ---
S/SO 04 B/16./07. | 4 |  | Oddíl |  | 07.: TYP G - Interiér - Bytové jednotky - Koupelny - nad zrcadly |  |  |  | 0 |  | 0 |  | 0 |  | 0 | 0 |  |  | 2
|  | 1 | SP | 741372022 | Montáž svítidlo LED interiérové přisazené nástěnné hranaté nebo kruhové přes 0,09 do 0,36 m2 se zapojením vodičů | kus | 34 | 0 | 0 |  | 0 |  | 0 | 15 | 0 | 0 |  | CS ÚRS 2023 02 | 1
|  |  |  | Plný popis: | Montáž svítidel s integrovaným zdrojem LED se zapojením vodičů interiérových přisazených nástěnných hranatých nebo kruhových, plochy přes 0,09 do 0,36 m2 | [14 empty] | Montáž svítidel s integrovaným zdrojem LED se zapojením vodičů interiérových přisazených nástěnných hranatých nebo kruhových, plochy přes 0,09 do 0,36 m2
|  | 2 | H | G | Lineární LED svítidlo se svícením dolů vhodné nad zrcadlo. Pro použití do vlhkého prostředí. Rozměr 610x100 mm, barva černá. Barva chromatičnosti 3000K, 1138 lm, IP54. Barva svítidla černá. | kus | 34 | 0 | 0 |  | 0 |  | 0 | 15 | 0 | 0 |  | VLASTNÍ | 1
|  |  |  | Plný popis: | --- | [14 empty] | ---
S/SO 04 B/16./08. | 4 |  | Oddíl |  | 08.: TYP H - Interiér - Společné prostory - Technické místnosti |  |  |  | 0 |  | 0 |  | 0 |  | 0 | 0 |  |  | 2
|  | 1 | SP | 741372062 | Montáž svítidlo LED interiérové přisazené stropní hranaté nebo kruhové přes 0,09 do 0,36 m2 se zapojením vodičů | kus | 21 | 0 | 0 |  | 0 |  | 0 | 15 | 0 | 0 |  | CS ÚRS 2023 02 | 1
|  |  |  | Plný popis: | Montáž svítidel s integrovaným zdrojem LED se zapojením vodičů interiérových přisazených stropních hranatých nebo kruhových, plochy přes 0,09 do 0,36 m2 | [14 empty] | Montáž svítidel s integrovaným zdrojem LED se zapojením vodičů interiérových přisazených stropních hranatých nebo kruhových, plochy přes 0,09 do 0,36 m2
|  | 2 | H | H | Jednořadý plastový průmyslový lineární LED prachotěs PRIMA PC s difuzorem z translucentního polykarbonátu s celkovou délkou 1572 mm vydává jasné denní bílé světlo 4000 K, které vychází z úsporných integrovaných LED diod o celkovém příkonu 24 W a krytí IP6 | kus | 21 | 0 | 0 |  | 0 |  | 0 | 15 | 0 | 0 |  | VLASTNÍ | 1
|  |  |  | Plný popis: | --- | [14 empty] | ---
S/SO 04 B/16./09. | 4 |  | Oddíl |  | 09.: TYP I - Interiér - Společné prostory - Kóje, chodby u kójí |  |  |  | 0 |  | 0 |  | 0 |  | 0 | 0 |  |  | 2
|  | 1 | SP | 741372062 | Montáž svítidlo LED interiérové přisazené stropní hranaté nebo kruhové přes 0,09 do 0,36 m2 se zapojením vodičů | kus | 57 | 0 | 0 |  | 0 |  | 0 | 15 | 0 | 0 |  | CS ÚRS 2023 02 | 1
|  |  |  | Plný popis: | Montáž svítidel s integrovaným zdrojem LED se zapojením vodičů interiérových přisazených stropních hranatých nebo kruhových, plochy přes 0,09 do 0,36 m2 | [14 empty] | Montáž svítidel s integrovaným zdrojem LED se zapojením vodičů interiérových přisazených stropních hranatých nebo kruhových, plochy přes 0,09 do 0,36 m2
|  | 2 | H | I | Plastové přisazené LED svítidlo s opálovým polykarbonátovým krytem, průměr svítidla 268 mm, příkon 15W, napětí 230V/50Hz, krytí IP65, světelný tok svítidla: 1460 lm, teplota 4000K, barva základny bílá RAL9003, hmotnost 0,5kg. | kus | 57 | 0 | 0 |  | 0 |  | 0 | 15 | 0 | 0 |  | VLASTNÍ | 1
|  |  |  | Plný popis: | --- | [14 empty] | ---
S/SO 04 B/16./10. | 4 |  | Oddíl |  | 10.: TYP J - Exteriér - Hlavní vstupy do objektu |  |  |  | 0 |  | 0 |  | 0 |  | 0 | 0 |  |  | 2
|  | 1 | SP | 741372013 | Montáž svítidlo LED interiérové přisazené nástěnné reflektorové se samostatným nebo integrovaným pohybovým čidlem se zapojením vodičů | kus | 4 | 0 | 0 |  | 0 |  | 0 | 15 | 0 | 0 |  | CS ÚRS 2023 02 | 1
|  |  |  | Plný popis: | Montáž svítidel s integrovaným zdrojem LED se zapojením vodičů interiérových přisazených nástěnných reflektorových se samostatným nebo integrovaným pohybovým čidlem | [14 empty] | Montáž svítidel s integrovaným zdrojem LED se zapojením vodičů interiérových přisazených nástěnných reflektorových se samostatným nebo integrovaným pohybovým čidlem
|  | 2 | H | J | Bílé přisazené LED svítidlo senzorové a PMMA stínidlo. Ra: 80, Výška: 85 mm, Průměr: 500 mm, Ochrana IP: IP54, Světelný tok: 3140lm, Barva světla: 3000 K, Příkon sv. zdroje: 33W, Celkový příkon: 33W, Napětí: 230V, Materiál Plast/kov. | kus | 4 | 0 | 0 |  | 0 |  | 0 | 15 | 0 | 0 |  | VLASTNÍ | 1
|  |  |  | Plný popis: | --- | [14 empty] | ---
S/SO 04 B/16./11. | 4 |  | Oddíl |  | 11.: TYP K - Exteriér - Balkóny |  |  |  | 0 |  | 0 |  | 0 |  | 0 | 0 |  |  | 2
|  | 1 | SP | 741372022 | Montáž svítidlo LED interiérové přisazené nástěnné hranaté nebo kruhové přes 0,09 do 0,36 m2 se zapojením vodičů | kus | 28 | 0 | 0 |  | 0 |  | 0 | 15 | 0 | 0 |  | CS ÚRS 2023 02 | 1
|  |  |  | Plný popis: | Montáž svítidel s integrovaným zdrojem LED se zapojením vodičů interiérových přisazených nástěnných hranatých nebo kruhových, plochy přes 0,09 do 0,36 m2 | [14 empty] | Montáž svítidel s integrovaným zdrojem LED se zapojením vodičů interiérových přisazených nástěnných hranatých nebo kruhových, plochy přes 0,09 do 0,36 m2
|  | 2 | H | K | Venkovní nástěnné LED svítidlo s IP=44 ochrana proti tělesům >1mm, chráněno proti stříkající vodě. Zdroj je součástí balení. Barva světla: teplá bílá. Barva 3000K, patice GU10, LED 3W, 200lm, 150/95 mm. Materiál kov. | kus | 28 | 0 | 0 |  | 0 |  | 0 | 15 | 0 | 0 |  | VLASTNÍ | 1
|  |  |  | Plný popis: | --- | [14 empty] | ---
S/SO 04 B/16./12. | 4 |  | Oddíl |  | 12.: TYP L - Exteriér - Schodiště, koridor |  |  |  | 0 |  | 0 |  | 0 |  | 0 | 0 |  |  | 2
|  | 1 | SP | 741372154 | Montáž svítidlo LED průmyslové přisazené stropní se zapojením vodičů | kus | 12 | 0 | 0 |  | 0 |  | 0 | 15 | 0 | 0 |  | CS ÚRS 2023 02 | 1
|  |  |  | Plný popis: | Montáž svítidel s integrovaným zdrojem LED se zapojením vodičů průmyslových přisazených stropních | [14 empty] | Montáž svítidel s integrovaným zdrojem LED se zapojením vodičů průmyslových přisazených stropních
|  | 2 | H | L | Přisazené bílé LED svítidlo, stínidlo z třívrstvého skla TRIPLEX OPÁL, ocelová základna, 230V/50Hz, příkon 27W, světelný tok svítidla: 3000 lm, světelný tok zdroje: 4050 lm, teplota 4000 K, životnost 50 000 hodin, průměr svítidla 420 mm, krytí IP44. | kus | 12 | 0 | 0 |  | 0 |  | 0 | 15 | 0 | 0 |  | VLASTNÍ | 1
|  |  |  | Plný popis: | --- | [14 empty] | ---
S/SO 04 B/16./13. | 4 |  | Oddíl |  | 13.: TYP M - Exteriér - Schodiště, koridor |  |  |  | 0 |  | 0 |  | 0 |  | 0 | 0 |  |  | 2
|  | 1 | SP | 741372154 | Montáž svítidlo LED průmyslové přisazené stropní se zapojením vodičů | kus | 12 | 0 | 0 |  | 0 |  | 0 | 15 | 0 | 0 |  | CS ÚRS 2023 02 | 1
|  |  |  | Plný popis: | Montáž svítidel s integrovaným zdrojem LED se zapojením vodičů průmyslových přisazených stropních | [14 empty] | Montáž svítidel s integrovaným zdrojem LED se zapojením vodičů průmyslových přisazených stropních
|  | 2 | H | M | Přisazené bílé LED svítidlo s nouzovým modulem, stínidlo z třívrst. skla TRIPLEX OPÁL, ocelová základna, 230V/50Hz, příkon 27W, světelný tok svítidla: 3000 lm, světelný tok zdroje: 4050 lm, teplota 4000 K, živ. 50 tis hodin, průměr sv. 420 mm, IP44,3hod. | kus | 12 | 0 | 0 |  | 0 |  | 0 | 15 | 0 | 0 |  | VLASTNÍ | 1
|  |  |  | Plný popis: | --- | [14 empty] | ---
S/SO 04 B/16./14. | 4 |  | Oddíl |  | 14.: TYP N - Interiér - Společné prostory - Chodby, WC imob. |  |  |  | 0 |  | 0 |  | 0 |  | 0 | 0 |  |  | 2
|  | 1 | SP | 741372062 | Montáž svítidlo LED interiérové přisazené stropní hranaté nebo kruhové přes 0,09 do 0,36 m2 se zapojením vodičů | kus | 28 | 0 | 0 |  | 0 |  | 0 | 15 | 0 | 0 |  | CS ÚRS 2023 02 | 1
|  |  |  | Plný popis: | Montáž svítidel s integrovaným zdrojem LED se zapojením vodičů interiérových přisazených stropních hranatých nebo kruhových, plochy přes 0,09 do 0,36 m2 | [14 empty] | Montáž svítidel s integrovaným zdrojem LED se zapojením vodičů interiérových přisazených stropních hranatých nebo kruhových, plochy přes 0,09 do 0,36 m2
|  | 2 | H | N | Přisazené nouzové svítidlo, barva bílá, materiál polykarbonát, napájení z vlastní baterie, světelný zdroj 2W, krytí IP65, optika - chodba, doba zálohy 1hod, 380lm, svítící při výpadku, třída II., autotest, rozměr 202 mm, výška 58mm. | kus | 28 | 0 | 0 |  | 0 |  | 0 | 15 | 0 | 0 |  | VLASTNÍ | 1
|  |  |  | Plný popis: | --- | [14 empty] | ---
S/SO 04 B/16./15. | 4 |  | Oddíl |  | 15.: TYP O - Interiér - Společné prostory - Chodby. |  |  |  | 0 |  | 0 |  | 0 |  | 0 | 0 |  |  | 2
|  | 1 | SP | 741372022 | Montáž svítidlo LED interiérové přisazené nástěnné hranaté nebo kruhové přes 0,09 do 0,36 m2 se zapojením vodičů | kus | 28 | 0 | 0 |  | 0 |  | 0 | 15 | 0 | 0 |  | CS ÚRS 2023 02 | 1
|  |  |  | Plný popis: | Montáž svítidel s integrovaným zdrojem LED se zapojením vodičů interiérových přisazených nástěnných hranatých nebo kruhových, plochy přes 0,09 do 0,36 m2 | [14 empty] | Montáž svítidel s integrovaným zdrojem LED se zapojením vodičů interiérových přisazených nástěnných hranatých nebo kruhových, plochy přes 0,09 do 0,36 m2
|  | 2 | H | O | Plastové nouzové LED svítidlo, IP42, s difuzorem z opalizovaného polykarbonátu, doba zálohy 1 hodina, autotest, LiFePO4 baterie, světelný tok 150lm, spotřeba v režimu osvětlení 2W, rozměry svítidla 356x136x79 mm. | kus | 28 | 0 | 0 |  | 0 |  | 0 | 15 | 0 | 0 |  | VLASTNÍ | 1
|  |  |  | Plný popis: | --- | [14 empty] | ---
S/SO 04 B/16./16. | 4 |  | Oddíl |  | 16.: Kuchyňské linky - LED pásky - montáž a spínání |  |  |  | 0 |  | 0 |  | 0 |  | 0 | 0 |  |  | 2
|  | 1 | SP | HZS2231 | Hodinová zúčtovací sazba elektrikář | hod | 34 | 0 | 0 |  | 0 |  | 0 | 15 | 0 | 0 |  | CS ÚRS 2023 02 | 1
|  |  |  | Plný popis: | Hodinové zúčtovací sazby profesí PSV provádění stavebních instalací elektrikář | [14 empty] | Hodinové zúčtovací sazby profesí PSV provádění stavebních instalací elektrikář
|  | 2 | H | VYPINAČ 1 | Dodávka vypínače řazení č.1, který bude v sestavě se zásuvkami v lince. Nutná koordinace s dodavatelem kuchyňské linky. | kus | 34 | 0 | 0 |  | 0 |  | 0 | 15 | 0 | 0 |  | VLASTNÍ | 1
|  |  |  | Plný popis: | --- | [14 empty] | ---
S/SO 04 C | 2 |  | Objekt |  | SO 04 C: Zařízení pro získávání energie z obnovitelných zdrojů |  |  |  | 0 |  | 183.7118 |  | 0 |  | 0 | 0 |  |  | 179
S/SO 04 C/SO 04 03a | 3 |  | Podobjekt |  | SO 04 03a: Fotovoltaická elektrárna |  |  |  | 0 |  | 0 |  | 0 |  | 0 | 0 |  |  | 42
S/SO 04 C/SO 04 03a/TZ2a | 4 |  | Oddíl |  | TZ2a: Venkovní rozvody NN |  |  |  | 0 |  | 0 |  | 0 |  | 0 | 0 |  |  | 14
|  | 1 | MP | 741-02-01 | přípojkové skříně 1-7 - SS100/NVE1P | kus | 3 | 0 | 0 |  | 0 |  | 0 | 15 | 0 | 0 |  | VLASTNÍ | 1
|  |  |  | Plný popis: | --- | [14 empty] | ---
|  |  |  | Výkaz výměr: | H-blok Hanušovice FVE SO.04A; 1 |  | 1
[5 empty] | H-blok Hanušovice FVE SO.04B; 2 |  | 2
|  | 2 | MP | 741-02-10a | přípojkové skříně 1-7 - SR602/NVW2 | kus | 1 | 0 | 0 |  | 0 |  | 0 | 15 | 0 | 0 |  | VLASTNÍ | 1
|  |  |  | Plný popis: | --- | [14 empty] | ---
|  |  |  | Výkaz výměr: | H-blok Hanušovice FVE SO.04A; 1 |  | 1
|  | 3 | MP | 741-02-02 | přípojkové skříně 1-7 - SS200/NVE1P | kus | 2 | 0 | 0 |  | 0 |  | 0 | 15 | 0 | 0 |  | VLASTNÍ | 1
|  |  |  | Plný popis: | --- | [14 empty] | ---
|  |  |  | Výkaz výměr: | H-blok Hanušovice FVE SO.04A; 1 |  | 1
[5 empty] | H-blok Hanušovice FVE SO.04B; 1 |  | 1
|  | 4 | MP | 741-02-03 | jištění 1-8 - vel.00 - 125A gG | kus | 6 | 0 | 0 |  | 0 |  | 0 | 15 | 0 | 0 |  | VLASTNÍ | 1
|  |  |  | Plný popis: | --- | [14 empty] | ---
|  |  |  | Výkaz výměr: | H-blok Hanušovice FVE SO.04A; 3 |  | 3
[5 empty] | H-blok Hanušovice FVE SO.04B; 3 |  | 3
|  | 5 | MP | 741-02-04 | jištění 1-8 - vel.00 - 100A gG | kus | 9 | 0 | 0 |  | 0 |  | 0 | 15 | 0 | 0 |  | VLASTNÍ | 1
|  |  |  | Plný popis: | --- | [14 empty] | ---
|  |  |  | Výkaz výměr: | H-blok Hanušovice FVE SO.04A; 3 |  | 3
[5 empty] | H-blok Hanušovice FVE SO.04B; 6 |  | 6
|  | 6 | MP | 741-02-05 | jištění 1-8 - vel.00 - 63A gG | kus | 6 | 0 | 0 |  | 0 |  | 0 | 15 | 0 | 0 |  | VLASTNÍ | 1
|  |  |  | Plný popis: | --- | [14 empty] | ---
|  |  |  | Výkaz výměr: | H-blok Hanušovice FVE SO.04A; 3 |  | 3
[5 empty] | H-blok Hanušovice FVE SO.04B; 3 |  | 3
|  | 7 | MP | 741-02-13 | jištění 1-8 - vel.2 - 100A gG | kus | 3 | 0 | 0 |  | 0 |  | 0 | 15 | 0 | 0 |  | VLASTNÍ | 1
|  |  |  | Plný popis: | --- | [14 empty] | ---
|  |  |  | Výkaz výměr: | H-blok Hanušovice FVE SO.04A; 3 |  | 3
|  | 8 | MP | 741-02-12 | jištění 1-8 - vel.2 - 250A gG | kus | 6 | 0 | 0 |  | 0 |  | 0 | 15 | 0 | 0 |  | VLASTNÍ | 1
|  |  |  | Plný popis: | --- | [14 empty] | ---
|  |  |  | Výkaz výměr: | H-blok Hanušovice FVE SO.04A; 6 |  | 6
|  | 9 | MP | 741-02-11a | jištění 1-8 - vel.2 - 244A gG | kus | 6 | 0 | 0 |  | 0 |  | 0 | 15 | 0 | 0 |  | VLASTNÍ | 1
|  |  |  | Plný popis: | --- | [14 empty] | ---
|  |  |  | Výkaz výměr: | H-blok Hanušovice FVE SO.04A; 6 |  | 6
|  | 10 | MP | 741-02-13a | jištění 1-8 - vel.2 - 63A gG | kus | 3 | 0 | 0 |  | 0 |  | 0 | 15 | 0 | 0 |  | VLASTNÍ | 1
|  |  |  | Plný popis: | --- | [14 empty] | ---
|  |  |  | Výkaz výměr: | H-blok Hanušovice FVE SO.04A; 3 |  | 3
|  | 11 | MP | 741-02-06 | Kabely 1-10 - AYKY 3x240+120 | m | 506 | 0 | 0 |  | 0 |  | 0 | 15 | 0 | 0 |  | VLASTNÍ | 1
|  |  |  | Plný popis: | --- | [14 empty] | ---
|  |  |  | Výkaz výměr: | H-blok Hanušovice FVE SO.04A; 68 |  | 68
[5 empty] | H-blok Hanušovice FVE SO.04B; 438 |  | 438
|  | 12 | MP | 741-02-07 | chránička 160mm | m | 530 | 0 | 0 |  | 0 |  | 0 | 15 | 0 | 0 |  | VLASTNÍ | 1
|  |  |  | Plný popis: | --- | [14 empty] | ---
|  |  |  | Výkaz výměr: | H-blok Hanušovice FVE SO.04A; 80 |  | 80
[5 empty] | H-blok Hanušovice FVE SO.04B; 450 |  | 450
|  | 13 | MP | 741-02-08 | Zemnící pasek FeZn 30/4 (SS100 (1)) + přísl. | kus | 2 | 0 | 0 |  | 0 |  | 0 | 15 | 0 | 0 |  | VLASTNÍ | 1
|  |  |  | Plný popis: | --- | [14 empty] | ---
|  |  |  | Výkaz výměr: | H-blok Hanušovice FVE SO.04A; 1 |  | 1
[5 empty] | H-blok Hanušovice FVE SO.04B; 1 |  | 1
|  | 14 | MP | 741-02-09 | ocrhr. Fólie rudá | m | 530 | 0 | 0 |  | 0 |  | 0 | 15 | 0 | 0 |  | VLASTNÍ | 1
|  |  |  | Plný popis: | --- | [14 empty] | ---
|  |  |  | Výkaz výměr: | H-blok Hanušovice FVE SO.04A; 80 |  | 80
[5 empty] | H-blok Hanušovice FVE SO.04B; 450 |  | 450
S/SO 04 C/SO 04 03a/TZ3a | 4 |  | Oddíl |  | TZ3a: Fotovoltaická elektrárna |  |  |  | 0 |  | 0 |  | 0 |  | 0 | 0 |  |  | 28
|  | 1 | H | 754-01 | konstrukce a panely 1-7 - IBC MonoSol 445 OS9-HC | kus | 88 | 0 | 0 |  | 0 |  | 0 | 15 | 0 | 0 |  | VLASTNÍ | 1
|  |  |  | Plný popis: | --- | [14 empty] | ---
|  |  |  | Výkaz výměr: | H-blok Hanušovice FVE SO.04A+B; 44*2 |  | 88
|  | 2 | H | 754-02 | konstrukce a panely 1-7 - mont. Materiál střecha A | kus | 4 | 0 | 0 |  | 0 |  | 0 | 15 | 0 | 0 |  | VLASTNÍ | 1
|  |  |  | Plný popis: | --- | [14 empty] | ---
|  |  |  | Výkaz výměr: | H-blok Hanušovice FVE SO.04A+B; 2*2 |  | 4
|  | 3 | H | 754-03 | konstrukce a panely 1-7 - mont. Materiál střecha B | kus | 2 | 0 | 0 |  | 0 |  | 0 | 15 | 0 | 0 |  | VLASTNÍ | 1
|  |  |  | Plný popis: | --- | [14 empty] | ---
|  |  |  | Výkaz výměr: | H-blok Hanušovice FVE SO.04A+B; 1*2 |  | 2
|  | 4 | H | 754-04 | střídače 1-8 - SMA Tripower STP20000TL-30 | kus | 2 | 0 | 0 |  | 0 |  | 0 | 15 | 0 | 0 |  | VLASTNÍ | 1
|  |  |  | Plný popis: | --- | [14 empty] | ---
|  |  |  | Výkaz výměr: | H-blok Hanušovice FVE SO.04A+B; 1*2 |  | 2
|  | 5 | H | 754-05 | Rozváděče 1-9 - Rozváděč R-FVE | kus | 2 | 0 | 0 |  | 0 |  | 0 | 15 | 0 | 0 |  | VLASTNÍ | 1
|  |  |  | Plný popis: | --- | [14 empty] | ---
|  |  |  | Výkaz výměr: | H-blok Hanušovice FVE SO.04A+B; 1*2 |  | 2
|  | 6 | H | 754-06 | Rozváděče 1-9 - ostatní mechanika a zpracování (DIN lišty, Cu pasovina, kab. Oka, průchodky, zpracování..) | kus | 2 | 0 | 0 |  | 0 |  | 0 | 15 | 0 | 0 |  | VLASTNÍ | 1
|  |  |  | Plný popis: | --- | [14 empty] | ---
|  |  |  | Výkaz výměr: | H-blok Hanušovice FVE SO.04A+B; 1*2 |  | 2
|  | 7 | H | 754-07 | kabeláž DC - solární kabel FlexiSun 6mm (po 100m) | kus | 4 | 0 | 0 |  | 0 |  | 0 | 15 | 0 | 0 |  | VLASTNÍ | 1
|  |  |  | Plný popis: | --- | [14 empty] | ---
|  |  |  | Výkaz výměr: | H-blok Hanušovice FVE SO.04A+B; 2*2 |  | 4
|  | 8 | H | 754-08 | kabeláž DC - CYA16 zel./žlutý svody) | m | 260 | 0 | 0 |  | 0 |  | 0 | 15 | 0 | 0 |  | VLASTNÍ | 1
|  |  |  | Plný popis: | --- | [14 empty] | ---
|  |  |  | Výkaz výměr: | H-blok Hanušovice FVE SO.04A+B; 130*2 |  | 260
|  | 9 | H | 754-09 | kabeláž DC - kabelové žlaby, plastové UV odolné trubky a příslušenství | kus | 2 | 0 | 0 |  | 0 |  | 0 | 15 | 0 | 0 |  | VLASTNÍ | 1
|  |  |  | Plný popis: | --- | [14 empty] | ---
|  |  |  | Výkaz výměr: | H-blok Hanušovice FVE SO.04A+B; 1*2 |  | 2
|  | 10 | H | 754-10 | kabeláž DC - CYA6 zel./žlutý (pospojení panelů) | m | 80 | 0 | 0 |  | 0 |  | 0 | 15 | 0 | 0 |  | VLASTNÍ | 1
|  |  |  | Plný popis: | --- | [14 empty] | ---
|  |  |  | Výkaz výměr: | H-blok Hanušovice FVE SO.04A+B; 40*2 |  | 80
|  | 11 | H | 754-11 | kabeláž DC - OI 6-M 6 Oko izolované, průřez 4-6mm2 / M6 / šíře 11mm, izolace PVC (GF-M6) | m | 100 | 0 | 0 |  | 0 |  | 0 | 15 | 0 | 0 |  | VLASTNÍ | 1
|  |  |  | Plný popis: | --- | [14 empty] | ---
|  |  |  | Výkaz výměr: | H-blok Hanušovice FVE SO.04A+B; 50*2 |  | 100
|  | 12 | H | 754-12 | kabeláž DC - BIS Šroub samořezný TEX (C) 4,2x19mm nerez | kus | 400 | 0 | 0 |  | 0 |  | 0 | 15 | 0 | 0 |  | VLASTNÍ | 1
|  |  |  | Plný popis: | --- | [14 empty] | ---
|  |  |  | Výkaz výměr: | H-blok Hanušovice FVE SO.04A+B; 200*2 |  | 400
|  | 13 | H | 754-13 | kabeláž DC - OBO 3404064 Vějířová podložka DIN 6798 A M6 G | kus | 400 | 0 | 0 |  | 0 |  | 0 | 15 | 0 | 0 |  | VLASTNÍ | 1
|  |  |  | Plný popis: | --- | [14 empty] | ---
|  |  |  | Výkaz výměr: | H-blok Hanušovice FVE SO.04A+B; 200*2 |  | 400
|  | 14 | H | 754-14 | kabeláž DC - FV MC4 | m | 24 | 0 | 0 |  | 0 |  | 0 | 15 | 0 | 0 |  | VLASTNÍ | 1
|  |  |  | Plný popis: | --- | [14 empty] | ---
|  |  |  | Výkaz výměr: | H-blok Hanušovice FVE SO.04A+B; 12*2 |  | 24
|  | 15 | H | 754-15 | kabeláž AC - CYKY 4x25mm | m | 30 | 0 | 0 |  | 0 |  | 0 | 15 | 0 | 0 |  | VLASTNÍ | 1
|  |  |  | Plný popis: | --- | [14 empty] | ---
|  |  |  | Výkaz výměr: | H-blok Hanušovice FVE SO.04A+B; 15*2 |  | 30
|  | 16 | H | 754-16 | kabeláž AC - CYKY 5x6mm | m | 10 | 0 | 0 |  | 0 |  | 0 | 15 | 0 | 0 |  | VLASTNÍ | 1
|  |  |  | Plný popis: | --- | [14 empty] | ---
|  |  |  | Výkaz výměr: | H-blok Hanušovice FVE SO.04A+B; 5*2 |  | 10
|  | 17 | H | 754-17 | kabeláž AC - CYA 16mm propojení s MET | m | 40 | 0 | 0 |  | 0 |  | 0 | 15 | 0 | 0 |  | VLASTNÍ | 1
|  |  |  | Plný popis: | --- | [14 empty] | ---
|  |  |  | Výkaz výměr: | H-blok Hanušovice FVE SO.04A+B; 20*2 |  | 40
|  | 18 | H | 754-18 | kabeláž AC - datové kabely metalika/optika + trubky/chráničky a pŕíslušenství | kus | 2 | 0 | 0 |  | 0 |  | 0 | 15 | 0 | 0 |  | VLASTNÍ | 1
|  |  |  | Plný popis: | --- | [14 empty] | ---
|  |  |  | Výkaz výměr: | H-blok Hanušovice FVE SO.04A+B; 1*2 |  | 2
|  | 19 | H | 754-19 | Jištění 1-11 - nožové pojistky vel.00 3x 63A gG | kus | 6 | 0 | 0 |  | 0 |  | 0 | 15 | 0 | 0 |  | VLASTNÍ | 1
|  |  |  | Plný popis: | --- | [14 empty] | ---
|  |  |  | Výkaz výměr: | H-blok Hanušovice FVE SO.04A+B; 3*2 |  | 6
|  | 20 | H | 754-20 | Jištění 1-11 - válcové pojistky PV-22 3x 100A gG | kus | 6 | 0 | 0 |  | 0 |  | 0 | 15 | 0 | 0 |  | VLASTNÍ | 1
|  |  |  | Plný popis: | --- | [14 empty] | ---
|  |  |  | Výkaz výměr: | H-blok Hanušovice FVE SO.04A+B; 3*2 |  | 6
|  | 21 | MP | 754-21 | elektromontážní práce - 160 hod | kus | 2 | 0 | 0 |  | 0 |  | 0 | 15 | 0 | 0 |  | VLASTNÍ | 1
|  |  |  | Plný popis: | --- | [14 empty] | ---
|  |  |  | Výkaz výměr: | H-blok Hanušovice FVE SO.04A+B; 1*2 |  | 2
|  | 22 | MP | 754-22 | doprava a mechanizmy - pracoviště | kus | 2 | 0 | 0 |  | 0 |  | 0 | 15 | 0 | 0 |  | VLASTNÍ | 1
|  |  |  | Plný popis: | --- | [14 empty] | ---
|  |  |  | Výkaz výměr: | H-blok Hanušovice FVE SO.04A+B; 1*2 |  | 2
|  | 23 | MP | 754-23 | stavební úpravy - protipožární prostupy, dodávka, montáž, certifikace | kus | 2 | 0 | 0 |  | 0 |  | 0 | 15 | 0 | 0 |  | VLASTNÍ | 1
|  |  |  | Plný popis: | --- | [14 empty] | ---
|  |  |  | Výkaz výměr: | H-blok Hanušovice FVE SO.04A+B; 1*2 |  | 2
|  | 24 | MP | 754-24 | legislativa - řízení ČEZ, podmínky,… | kus | 2 | 0 | 0 |  | 0 |  | 0 | 15 | 0 | 0 |  | VLASTNÍ | 1
|  |  |  | Plný popis: | --- | [14 empty] | ---
|  |  |  | Výkaz výměr: | H-blok Hanušovice FVE SO.04A+B; 1*2 |  | 2
|  | 25 | MP | 754-25 | zkoušky, testování - testování v součinnosti s dispečinkem | kus | 2 | 0 | 0 |  | 0 |  | 0 | 15 | 0 | 0 |  | VLASTNÍ | 1
|  |  |  | Plný popis: | --- | [14 empty] | ---
|  |  |  | Výkaz výměr: | H-blok Hanušovice FVE SO.04A+B; 1*2 |  | 2
|  | 26 | MP | 754-26 | technická zpráva - TZ/PD+ výkresová dokumentace | kus | 2 | 0 | 0 |  | 0 |  | 0 | 15 | 0 | 0 |  | VLASTNÍ | 1
|  |  |  | Plný popis: | --- | [14 empty] | ---
|  |  |  | Výkaz výměr: | H-blok Hanušovice FVE SO.04A+B; 1*2 |  | 2
|  | 27 | MP | 754-27 | technická činnost - konzultace, | kus | 2 | 0 | 0 |  | 0 |  | 0 | 15 | 0 | 0 |  | VLASTNÍ | 1
|  |  |  | Plný popis: | --- | [14 empty] | ---
|  |  |  | Výkaz výměr: | H-blok Hanušovice FVE SO.04A+B; 1*2 |  | 2
|  | 28 | MP | 754-28 | revize - revizní zpráva, měření | kus | 2 | 0 | 0 |  | 0 |  | 0 | 15 | 0 | 0 |  | VLASTNÍ | 1
|  |  |  | Plný popis: | --- | [14 empty] | ---
|  |  |  | Výkaz výměr: | H-blok Hanušovice FVE SO.04A+B; 1*2 |  | 2
S/SO 04 C/SO 04 03b | 3 |  | Podobjekt |  | SO 04 03b: Vrty |  |  |  | 0 |  | 183.0088 |  | 0 |  | 0 | 0 |  |  | 35
S/SO 04 C/SO 04 03b/001 | 4 |  | Oddíl |  | 001: Zemní práce |  |  |  | 0 |  | 182.5 |  | 0 |  | 0 | 0 |  |  | 9
|  | 1 | SP | 132251104 | Hloubení rýh nezapažených š do 800 mm v hornině třídy těžitelnosti I skupiny 3 objem přes 100 m3 strojně | m3 | 365 | 0 | 0 |  | 0 |  | 0 | 15 | 0 | 0 |  | CS ÚRS 2023 02 | 1
|  |  |  | Plný popis: | Hloubení nezapažených rýh šířky do 800 mm strojně s urovnáním dna do předepsaného profilu a spádu v hornině třídy těžitelnosti I skupiny 3 přes 100 m3 | [14 empty] | Hloubení nezapažených rýh šířky do 800 mm strojně s urovnáním dna do předepsaného profilu a spádu v hornině třídy těžitelnosti I skupiny 3 přes 100 m3
|  |  |  | Výkaz výměr: | H-BLOK - část SO 04A; 215,0 |  | 215
[5 empty] | H-BLOK - část SO 04B; 150,0 |  | 150
|  | 2 | SP | 133251101 | Hloubení šachet nezapažených v hornině třídy těžitelnosti I skupiny 3 objem do 20 m3 | m3 | 0.38 | 0 | 0 |  | 0 |  | 0 | 15 | 0 | 0 |  | CS ÚRS 2023 02 | 1
|  |  |  | Plný popis: | Hloubení nezapažených šachet strojně v hornině třídy těžitelnosti I skupiny 3 do 20 m3 | [14 empty] | Hloubení nezapažených šachet strojně v hornině třídy těžitelnosti I skupiny 3 do 20 m3
|  |  |  | Výkaz výměr: | H-BLOK - část SO 04A; 0,19 |  | 0.19
[5 empty] | H-BLOK - část SO 04B; 0,19 |  | 0.19
|  | 3 | SP | 161151103 | Svislé přemístění výkopku z horniny třídy těžitelnosti I skupiny 1 až 3 hl výkopu přes 4 do 8 m | m3 | 365.38 | 0 | 0 |  | 0 |  | 0 | 15 | 0 | 0 |  | CS ÚRS 2023 02 | 1
|  |  |  | Plný popis: | Svislé přemístění výkopku strojně bez naložení do dopravní nádoby avšak s vyprázdněním dopravní nádoby na hromadu nebo do dopravního prostředku z horniny třídy těžitelnosti I skupiny 1 až 3 při hloubce výkopu přes 4 do 8 m | [14 empty] | Svislé přemístění výkopku strojně bez naložení do dopravní nádoby avšak s vyprázdněním dopravní nádoby na hromadu nebo do dopravního prostředku z horniny třídy těžitelnosti I skupiny 1 až 3 při hloubce výkopu přes 4 do 8 m
|  |  |  | Výkaz výměr: | H-BLOK - část SO 04A; 215,19 |  | 215.19
[5 empty] | H-BLOK - část SO 04B; 150,19 |  | 150.19
|  | 4 | SUB | příp.1 | Příplatek za ruční výkop | m3 | 18.5 | 0 | 0 |  | 0 |  | 0 | 15 | 0 | 0 |  | VLASTNÍ | 1
|  |  |  | Plný popis: | --- | [14 empty] | ---
|  |  |  | Výkaz výměr: | H-BLOK - část SO 04A; 11,0 |  | 11
[5 empty] | H-BLOK - část SO 04B; 7,5 |  | 7.5
|  | 5 | SUB | příp.2 | Příplatek za lepivost | m3 | 183 | 0 | 0 |  | 0 |  | 0 | 15 | 0 | 0 |  | VLASTNÍ | 1
|  |  |  | Plný popis: | --- | [14 empty] | ---
|  |  |  | Výkaz výměr: | H-BLOK - část SO 04A; 108,0 |  | 108
[5 empty] | H-BLOK - část SO 04B; 75,0 |  | 75
|  | 6 | SP | 175111101 | Obsypání potrubí ručně sypaninou bez prohození, uloženou do 3 m | m3 | 91.25 | 0 | 0 |  | 0 |  | 0 | 15 | 0 | 0 |  | CS ÚRS 2023 02 | 1
|  |  |  | Plný popis: | Obsypání potrubí ručně sypaninou z vhodných hornin třídy těžitelnosti I a II, skupiny 1 až 4 nebo materiálem připraveným podél výkopu ve vzdálenosti do 3 m od jeho kraje pro jakoukoliv hloubku výkopu a míru zhutnění bez prohození sypaniny | [14 empty] | Obsypání potrubí ručně sypaninou z vhodných hornin třídy těžitelnosti I a II, skupiny 1 až 4 nebo materiálem připraveným podél výkopu ve vzdálenosti do 3 m od jeho kraje pro jakoukoliv hloubku výkopu a míru zhutnění bez prohození sypaniny
|  |  |  | Výkaz výměr: | H-BLOK - část SO 04A; 53,75 |  | 53.75
[5 empty] | H-BLOK - část SO 04B; 37,50 |  | 37.5
|  | 7 | H | 58331200 | štěrkopísek netříděný | t | 182.5 | 0 | 0 | 1 | 182.5 |  | 0 | 15 | 0 | 0 |  | CS ÚRS 2023 02 | 1
|  |  |  | Plný popis: | --- | [14 empty] | ---
|  |  |  | Výkaz výměr: | H-BLOK - část SO 04A; 107,5 |  | 107.5
[5 empty] | H-BLOK - část SO 04B; 75,0 |  | 75
|  | 8 | SP | 174152101 | Zásyp jam, šachet a rýh do 30 m3 sypaninou se zhutněním při překopech inženýrských sítí | m3 | 273.75 | 0 | 0 |  | 0 |  | 0 | 15 | 0 | 0 |  | CS ÚRS 2023 02 | 1
|  |  |  | Plný popis: | Zásyp sypaninou z jakékoliv horniny při překopech inženýrských sítí strojně objemu do 30 m3 s uložením výkopku ve vrstvách se zhutněním jam, šachet, rýh nebo kolem objektů v těchto vykopávkách | [14 empty] | Zásyp sypaninou z jakékoliv horniny při překopech inženýrských sítí strojně objemu do 30 m3 s uložením výkopku ve vrstvách se zhutněním jam, šachet, rýh nebo kolem objektů v těchto vykopávkách
|  |  |  | Výkaz výměr: | H-BLOK - část SO 04A; 161,25 |  | 161.25
[5 empty] | H-BLOK - část SO 04B; 112,50 |  | 112.5
|  | 9 | SP | 181351003 | Rozprostření ornice tl vrstvy do 200 mm pl do 100 m2 v rovině nebo ve svahu do 1:5 strojně | m2 | 480 | 0 | 0 |  | 0 |  | 0 | 15 | 0 | 0 |  | CS ÚRS 2023 02 | 1
|  |  |  | Plný popis: | Rozprostření a urovnání ornice v rovině nebo ve svahu sklonu do 1:5 strojně při souvislé ploše do 100 m2, tl. vrstvy do 200 mm | [14 empty] | Rozprostření a urovnání ornice v rovině nebo ve svahu sklonu do 1:5 strojně při souvislé ploše do 100 m2, tl. vrstvy do 200 mm
|  |  |  | Výkaz výměr: | H-BLOK - část SO 04A; 230,0 |  | 230
[5 empty] | H-BLOK - část SO 04B; 250,0 |  | 250
S/SO 04 C/SO 04 03b/008 | 4 |  | Oddíl |  | 008: Trubní vedení |  |  |  | 0 |  | 0.50876 |  | 0 |  | 0 | 0 |  |  | 13
|  | 1 | SUB | 1VR001 | Zhotovení vrtů vrtnou soupravou - hlubinné vrty, 7 kusů, hloubka 100 m | m | 1400 | 0 | 0 |  | 0 |  | 0 | 15 | 0 | 0 |  | VLASTNÍ | 1
|  |  |  | Plný popis: | --- | [14 empty] | ---
|  |  |  | Výkaz výměr: | H-BLOK - část SO 04A; 700,0 |  | 700
[5 empty] | H-BLOK - část SO 04B; 700,0 |  | 700
|  | 2 | SUB | 1VR002 | Vystrojení vrtů geotermální vertikální sonda, systém vystrojení - 4 x 32 x 3,00 mm, PE 100 RC, SDR11, PN16 | m | 1400 | 0 | 0 |  | 0 |  | 0 | 15 | 0 | 0 |  | VLASTNÍ | 1
|  |  |  | Plný popis: | --- | [14 empty] | ---
|  | 3 | SUB | 1VR003 | Dodávka a naplnění homogenizovanou nemrznoucí směsí | l | 4050 | 0 | 0 |  | 0 |  | 0 | 15 | 0 | 0 |  | VLASTNÍ | 1
|  |  |  | Plný popis: | --- | [14 empty] | ---
|  |  |  | Výkaz výměr: | H-BLOK - část SO 04A; 2130,0 |  | 2130
[5 empty] | H-BLOK - část SO 04B; 1920,0 |  | 1920
|  | 4 | SUB | 1VR004 | Redukce počtu větví vrtů - 4 x průměr 32 na 2 x průměr 40 | kus | 28 | 0 | 0 |  | 0 |  | 0 | 15 | 0 | 0 |  | VLASTNÍ | 1
|  |  |  | Plný popis: | --- | [14 empty] | ---
|  |  |  | Výkaz výměr: | H-BLOK - část SO 04A; 14,0 |  | 14
[5 empty] | H-BLOK - část SO 04B; 14,0 |  | 14
|  | 5 | SP | 871171211 | Montáž potrubí z PE100 SDR 11 otevřený výkop svařovaných elektrotvarovkou D 40 x 3,7 mm | m | 1159 | 0 | 0 |  | 0 |  | 0 | 15 | 0 | 0 |  | CS ÚRS 2023 02 | 1
|  |  |  | Plný popis: | Montáž vodovodního potrubí z plastů v otevřeném výkopu z polyetylenu PE 100 svařovaných elektrotvarovkou SDR 11/PN16 D 40 x 3,7 mm | [14 empty] | Montáž vodovodního potrubí z plastů v otevřeném výkopu z polyetylenu PE 100 svařovaných elektrotvarovkou SDR 11/PN16 D 40 x 3,7 mm
|  |  |  | Výkaz výměr: | H-BLOK - část SO 04A; 676,0 |  | 676
[5 empty] | H-BLOK - část SO 04B; 483,0 |  | 483
|  | 6 | H | 28613111 | trubka vodovodní PE100 RC PN 16 SDR11 40x3,7mm | m | 1176.385 | 0 | 0 | 0.00042 | 0.49408 |  | 0 | 15 | 0 | 0 |  | CS ÚRS 2023 02 | 1
|  |  |  | Plný popis: | --- | [14 empty] | ---
|  |  |  | Výkaz výměr: | H-BLOK - část SO 04A; 686,14 |  | 686.14
[5 empty] | H-BLOK - část SO 04B; 490,245 |  | 490.245
|  | 7 | SP | 877171101 | Montáž elektrospojek na vodovodním potrubí z PE trub d 40 | kus | 118 | 0 | 0 |  | 0 |  | 0 | 15 | 0 | 0 |  | CS ÚRS 2023 02 | 1
|  |  |  | Plný popis: | Montáž tvarovek na vodovodním plastovém potrubí z polyetylenu PE 100 elektrotvarovek SDR 11/PN16 spojek, oblouků nebo redukcí d 40 | [14 empty] | Montáž tvarovek na vodovodním plastovém potrubí z polyetylenu PE 100 elektrotvarovek SDR 11/PN16 spojek, oblouků nebo redukcí d 40
|  |  |  | Výkaz výměr: | H-BLOK - část SO 04A; 68,0 |  | 68
[5 empty] | H-BLOK - část SO 04B; 50,0 |  | 50
|  | 8 | H | 28615970 | elektrospojka SDR11 PE 100 PN16 D 40mm | kus | 118 | 0 | 0 | 0.0001 | 0.0118 |  | 0 | 15 | 0 | 0 |  | CS ÚRS 2023 02 | 1
|  |  |  | Plný popis: | --- | [14 empty] | ---
|  | 9 | SUB | 8SJ001 | Sběrná jímka hlubinných vrtů 7/7, plastová, pro 7 okruhů, samonosná, vodotěsná | kus | 2 | 0 | 0 |  | 0 |  | 0 | 15 | 0 | 0 |  | VLASTNÍ | 1
|  |  |  | Plný popis: | --- | [14 empty] | ---
|  |  |  | Výkaz výměr: | H-BLOK - část SO 04A; 1 |  | 1
[5 empty] | H-BLOK - část SO 04B; 1 |  | 1
|  | 10 | SUB | 871251221-01 | Montáž potrubí z PE 100 SDR 11 otevřený výkop svařovaných elektrotvarovkou D 110 x 6,6 mm | m | 10 | 0 | 0 |  | 0 |  | 0 | 15 | 0 | 0 |  | VLASTNÍ | 1
|  |  |  | Plný popis: | --- | [14 empty] | ---
|  |  |  | Výkaz výměr: | H-BLOK - část SO 04A; 5,0 |  | 5
[5 empty] | H-BLOK - část SO 04B; 5,0 |  | 5
|  | 11 | SUB | 871251221-02 | trubka vodovodní PE100 PN 16 SDR 11 110 x 6,6 mm | m | 10.15 | 0 | 0 |  | 0 |  | 0 | 15 | 0 | 0 |  | VLASTNÍ | 1
|  |  |  | Plný popis: | --- | [14 empty] | ---
|  |  |  | Výkaz výměr: | H-BLOK - část SO 04A; 5,075 |  | 5.075
[5 empty] | H-BLOK - část SO 04B; 5,075 |  | 5.075
|  | 12 | SP | 877251101 | Montáž elektrospojek na vodovodním potrubí z PE trub d 110 | kus | 4 | 0 | 0 |  | 0 |  | 0 | 15 | 0 | 0 |  | CS ÚRS 2023 02 | 1
|  |  |  | Plný popis: | Montáž tvarovek na vodovodním plastovém potrubí z polyetylenu PE 100 elektrotvarovek SDR 11/PN16 spojek, oblouků nebo redukcí d 110 | [14 empty] | Montáž tvarovek na vodovodním plastovém potrubí z polyetylenu PE 100 elektrotvarovek SDR 11/PN16 spojek, oblouků nebo redukcí d 110
|  |  |  | Výkaz výměr: | H-BLOK - část SO 04A; 2 |  | 2
[5 empty] | H-BLOK - část SO 04B; 2 |  | 2
|  | 13 | H | 28615975 | elektrospojka SDR11 PE 100 PN16 D 110mm | kus | 4 | 0 | 0 | 0.00072 | 0.00288 |  | 0 | 15 | 0 | 0 |  | CS ÚRS 2023 02 | 1
|  |  |  | Plný popis: | --- | [14 empty] | ---
S/SO 04 C/SO 04 03b/099 | 4 |  | Oddíl |  | 099: Přesun hmot HSV |  |  |  | 0 |  | 0 |  | 0 |  | 0 | 0 |  |  | 1
|  | 1 | SP | 998276101 | Přesun hmot pro trubní vedení z trub z plastických hmot otevřený výkop | t | 0.474 | 0 | 0 |  | 0 |  | 0 | 15 | 0 | 0 |  | CS ÚRS 2023 02 | 1
|  |  |  | Plný popis: | Přesun hmot pro trubní vedení hloubené z trub z plastických hmot nebo sklolaminátových pro vodovody, kanalizace, teplovody, produktovody v otevřeném výkopu dopravní vzdálenost do 15 m | [14 empty] | Přesun hmot pro trubní vedení hloubené z trub z plastických hmot nebo sklolaminátových pro vodovody, kanalizace, teplovody, produktovody v otevřeném výkopu dopravní vzdálenost do 15 m
|  |  |  | Výkaz výměr: | H-BLOK - část SO 04A; 0,276 |  | 0.276
[5 empty] | H-BLOK - část SO 04B; 0,198 |  | 0.198
S/SO 04 C/SO 04 03b/733 | 4 |  | Oddíl |  | 733: Ústřední vytápění - rozvodné potrubí |  |  |  | 0 |  | 0 |  | 0 |  | 0 | 0 |  |  | 8
|  | 1 | SUB | 733390105-01 | Ochrana potrubí DN110 izolací z kaučuku tl. 13 mm, vč. objímek | m | 8 | 0 | 0 |  | 0 |  | 0 | 15 | 0 | 0 |  | VLASTNÍ | 1
|  |  |  | Plný popis: | --- | [14 empty] | ---
|  |  |  | Výkaz výměr: | H-BLOK - část SO 04A; 4 |  | 4
[5 empty] | H-BLOK - část SO 04B; 4 |  | 4
|  | 2 | SUB | 733390408 | Manžety prostupové pro potrubí primárních okruhů tepelných čerpadel průměru D 110 | kus | 4 | 0 | 0 |  | 0 |  | 0 | 15 | 0 | 0 |  | VLASTNÍ | 1
|  |  |  | Plný popis: | --- | [14 empty] | ---
|  |  |  | Výkaz výměr: | H-BLOK - část SO 04A; 2 |  | 2
[5 empty] | H-BLOK - část SO 04B; 2 |  | 2
|  | 3 | SUB | 733390408-01 | Těsnící vložka | kus | 4 | 0 | 0 |  | 0 |  | 0 | 15 | 0 | 0 |  | VLASTNÍ | 1
|  |  |  | Plný popis: | --- | [14 empty] | ---
|  |  |  | Výkaz výměr: | H-BLOK - část SO 04A; 2 |  | 2
[5 empty] | H-BLOK - část SO 04B; 2 |  | 2
|  | 4 | SUB | 733390408-02 | Uzavírací mezipřírubová klapka z PVC, DN 110-125 | kus | 4 | 0 | 0 |  | 0 |  | 0 | 15 | 0 | 0 |  | VLASTNÍ | 1
|  |  |  | Plný popis: | --- | [14 empty] | ---
|  |  |  | Výkaz výměr: | H-BLOK - část SO 04A; 2 |  | 2
[5 empty] | H-BLOK - část SO 04B; 2 |  | 2
|  | 5 | SUB | 733390408-03 | Montáž klapky | kus | 4 | 0 | 0 |  | 0 |  | 0 | 15 | 0 | 0 |  | VLASTNÍ | 1
|  |  |  | Plný popis: | --- | [14 empty] | ---
|  | 6 | SP | 733391102 | Zkouška těsnosti potrubí plastové D přes 32x3 do 50x4,6 | m | 1159 | 0 | 0 |  | 0 |  | 0 | 15 | 0 | 0 |  | CS ÚRS 2023 02 | 1
|  |  |  | Plný popis: | Zkoušky těsnosti potrubí z trubek plastových Ø přes 32/3,0 do 50/4,6 | [14 empty] | Zkoušky těsnosti potrubí z trubek plastových Ø přes 32/3,0 do 50/4,6
|  |  |  | Výkaz výměr: | H-BLOK - část SO 04A; 676,0 |  | 676
[5 empty] | H-BLOK - část SO 04B; 483,0 |  | 483
|  | 7 | SUB | 733391102-01 | Zkouška těsnosti potrubí plastové D do 110x6,6 | m | 10 | 0 | 0 |  | 0 |  | 0 | 15 | 0 | 0 |  | VLASTNÍ | 1
|  |  |  | Plný popis: | --- | [14 empty] | ---
|  |  |  | Výkaz výměr: | H-BLOK - část SO 04A; 5,0 |  | 5
[5 empty] | H-BLOK - část SO 04B; 5,0 |  | 5
|  | 8 | SP | 998733101 | Přesun hmot tonážní pro rozvody potrubí v objektech v do 6 m | t | 0.2 | 0 | 0 |  | 0 |  | 0 | 15 | 0 | 0 |  | CS ÚRS 2023 02 | 1
|  |  |  | Plný popis: | Přesun hmot pro rozvody potrubí stanovený z hmotnosti přesunovaného materiálu vodorovná dopravní vzdálenost do 50 m v objektech výšky do 6 m | [14 empty] | Přesun hmot pro rozvody potrubí stanovený z hmotnosti přesunovaného materiálu vodorovná dopravní vzdálenost do 50 m v objektech výšky do 6 m
|  |  |  | Výkaz výměr: | H-BLOK - část SO 04A; 0,100 |  | 0.1
[5 empty] | H-BLOK - část SO 04B; 0,100 |  | 0.1
S/SO 04 C/SO 04 03b/VRN9 | 4 |  | Oddíl |  | VRN9: Ostatní náklady |  |  |  | 0 |  | 0 |  | 0 |  | 0 | 0 |  |  | 4
|  | 1 | SUB | OST001 | Doprava materiálu na stavbu | kus | 2 | 0 | 0 |  | 0 |  | 0 | 15 | 0 | 0 |  | VLASTNÍ | 1
|  |  |  | Plný popis: | --- | [14 empty] | ---
|  | 2 | SUB | OST002 | Doprava pracovní technologie na stavbu | kus | 2 | 0 | 0 |  | 0 |  | 0 | 15 | 0 | 0 |  | VLASTNÍ | 1
|  |  |  | Plný popis: | --- | [14 empty] | ---
|  | 3 | SUB | OST003 | Rozměření a vytyčení vrtů | kus | 2 | 0 | 0 |  | 0 |  | 0 | 15 | 0 | 0 |  | VLASTNÍ | 1
|  |  |  | Plný popis: | --- | [14 empty] | ---
|  | 4 | SUB | OST004 | Tlaková zkouška vrtů+rozvodů | kus | 2 | 0 | 0 |  | 0 |  | 0 | 15 | 0 | 0 |  | VLASTNÍ | 1
|  |  |  | Plný popis: | --- | [14 empty] | ---
S/SO 04 C/SO 04 03c | 3 |  | Podobjekt |  | SO 04 03c: Tepelné čerpadlo |  |  |  | 0 |  | 0.70304 |  | 0 |  | 0 | 0 |  |  | 102
S/SO 04 C/SO 04 03c/713 | 4 |  | Oddíl |  | 713: Izolace tepelné |  |  |  | 0 |  | 0.01633 |  | 0 |  | 0 | 0 |  |  | 4
|  | 1 | SP | 713463121 | Montáž izolace tepelné potrubí potrubními pouzdry bez úpravy uchycenými sponami 1x | m | 100.5 | 0 | 0 |  | 0 |  | 0 | 15 | 0 | 0 |  | CS ÚRS 2023 02 | 1
|  |  |  | Plný popis: | Montáž izolace tepelné potrubí a ohybů tvarovkami nebo deskami potrubními pouzdry bez povrchové úpravy (izolační materiál ve specifikaci) uchycenými sponami potrubí jednovrstvá | [14 empty] | Montáž izolace tepelné potrubí a ohybů tvarovkami nebo deskami potrubními pouzdry bez povrchové úpravy (izolační materiál ve specifikaci) uchycenými sponami potrubí jednovrstvá
|  |  |  | Výkaz výměr: | H-BLOK - část SO 04A; 48,5 |  | 48.5
[5 empty] | H-BLOK - část SO 04B; 52,0 |  | 52
|  | 2 | H | 28377065 | pouzdro izolační potrubní z pěnového polyetylenu 54/25mm | m | 49.47 | 0 | 0 | 0.00018 | 0.0089046 |  | 0 | 15 | 0 | 0 |  | CS ÚRS 2023 02 | 1
|  |  |  | Plný popis: | --- | [14 empty] | ---
|  |  |  | Výkaz výměr: | H-BLOK - část SO 04A; 22,95 |  | 22.95
[5 empty] | H-BLOK - část SO 04B; 26,52 |  | 26.52
|  | 3 | H | 28377056 | pouzdro izolační potrubní z pěnového polyetylenu 35/25mm | m | 53.04 | 0 | 0 | 0.00014 | 0.0074256 |  | 0 | 15 | 0 | 0 |  | CS ÚRS 2023 02 | 1
|  |  |  | Plný popis: | --- | [14 empty] | ---
|  |  |  | Výkaz výměr: | H-BLOK - část SO 04A; 26,52 |  | 26.52
[5 empty] | H-BLOK - část SO 04B; 26,52 |  | 26.52
|  | 4 | SP | 998713101 | Přesun hmot tonážní pro izolace tepelné v objektech v do 6 m | t | 0.016 | 0 | 0 |  | 0 |  | 0 | 15 | 0 | 0 |  | CS ÚRS 2023 02 | 1
|  |  |  | Plný popis: | Přesun hmot pro izolace tepelné stanovený z hmotnosti přesunovaného materiálu vodorovná dopravní vzdálenost do 50 m v objektech výšky do 6 m | [14 empty] | Přesun hmot pro izolace tepelné stanovený z hmotnosti přesunovaného materiálu vodorovná dopravní vzdálenost do 50 m v objektech výšky do 6 m
|  |  |  | Výkaz výměr: | H-BLOK - část SO 04A; 0,008 |  | 0.008
[5 empty] | H-BLOK - část SO 04B; 0,008 |  | 0.008
S/SO 04 C/SO 04 03c/731 | 4 |  | Oddíl |  | 731: Ústřední vytápění - kotelny |  |  |  | 0 |  | 0.12964 |  | 0 |  | 0 | 0 |  |  | 3
|  | 1 | SP | 731259617 | Montáž kotlů ocelových elektrických závěsných přímotopných o výkonu přes 18 do 60 kW | soubor | 2 | 0 | 0 | 0.03142 | 0.06284 |  | 0 | 15 | 0 | 0 |  | CS ÚRS 2023 02 | 1
|  |  |  | Plný popis: | Kotle ocelové teplovodní elektrické závěsné přímotopné montáž elektrokotlů ostatních typů o výkonu přes 18 do 60 kW | [14 empty] | Kotle ocelové teplovodní elektrické závěsné přímotopné montáž elektrokotlů ostatních typů o výkonu přes 18 do 60 kW
|  | 2 | H | 48417008 | elektrokotel závěsný přímotopný 24kW | kus | 2 | 0 | 0 | 0.0334 | 0.0668 |  | 0 | 15 | 0 | 0 |  | CS ÚRS 2023 02 | 1
|  |  |  | Plný popis: | --- | [14 empty] | ---
|  | 3 | SP | 998731101 | Přesun hmot tonážní pro kotelny v objektech v do 6 m | t | 0.13 | 0 | 0 |  | 0 |  | 0 | 15 | 0 | 0 |  | CS ÚRS 2023 02 | 1
|  |  |  | Plný popis: | Přesun hmot pro kotelny stanovený z hmotnosti přesunovaného materiálu vodorovná dopravní vzdálenost do 50 m v objektech výšky do 6 m | [14 empty] | Přesun hmot pro kotelny stanovený z hmotnosti přesunovaného materiálu vodorovná dopravní vzdálenost do 50 m v objektech výšky do 6 m
|  |  |  | Výkaz výměr: | H-BLOK - část SO 04A; 0,065 |  | 0.065
[5 empty] | H-BLOK - část SO 04B; 0,065 |  | 0.065
S/SO 04 C/SO 04 03c/732 | 4 |  | Oddíl |  | 732: Ústřední vytápění - strojovny |  |  |  | 0 |  | 0.08238 |  | 0 |  | 0 | 0 |  |  | 13
|  | 1 | SUB | TČEF0001 | Tepelné čerpadlo země/voda, výkon 0/35°C = 22,8 kW s plynule řízeným výkonem, funkce pasivní + aktivní chlazení, vestavěná regulace 3 okruhů pro vytápění a chlazení, COP 0/35°C = 4,9. Pro ohřev TUV funkce superheater - ohřev teplé vody až na 70°C, regulace Energy Manager pro FVE, A+++, + napouštěcí sada + uvedení do provozu. | kus | 4 | 0 | 0 |  | 0 |  | 0 | 15 | 0 | 0 |  | VLASTNÍ | 1
|  |  |  | Plný popis: | --- | [14 empty] | ---
|  |  |  | Výkaz výměr: | H-BLOK - část SO 04A; 2 |  | 2
[5 empty] | H-BLOK - část SO 04B; 2 |  | 2
|  | 2 | SUB | TČEF0002 | Materiál, montáž a doprava tepelného čerpadla | kus | 4 | 0 | 0 |  | 0 |  | 0 | 15 | 0 | 0 |  | VLASTNÍ | 1
|  |  |  | Plný popis: | --- | [14 empty] | ---
|  | 3 | SUB | IVT.BC750 | Akumulátor topné vody o objemu 750 L | kus | 2 | 0 | 0 |  | 0 |  | 0 | 15 | 0 | 0 |  | VLASTNÍ | 1
|  |  |  | Plný popis: | --- | [14 empty] | ---
|  |  |  | Výkaz výměr: | H-BLOK - část SO 04A; 1 |  | 1
[5 empty] | H-BLOK - část SO 04B; 1 |  | 1
|  | 4 | SUB | IVT.BC750-1 | Elektrospirála 12 kW pro akumulátor topné vody | kus | 2 | 0 | 0 |  | 0 |  | 0 | 15 | 0 | 0 |  | VLASTNÍ | 1
|  |  |  | Plný popis: | --- | [14 empty] | ---
|  | 5 | SUB | IVT.BC750-2 | Chladová izolace akumulačního zásobníku, dodávka + montáž | kus | 2 | 0 | 0 |  | 0 |  | 0 | 15 | 0 | 0 |  | VLASTNÍ | 1
|  |  |  | Plný popis: | --- | [14 empty] | ---
|  | 6 | SUB | IVT.FW756-3 | Negativní zásobník teplé vody o objemu 500 L, 3 trubkové výměníky | kus | 2 | 0 | 0 |  | 0 |  | 0 | 15 | 0 | 0 |  | VLASTNÍ | 1
|  |  |  | Plný popis: | --- | [14 empty] | ---
|  | 7 | SUB | IVT.FW753-3-1 | Elektrospirála 12 kW pro zásobník TUV | kus | 2 | 0 | 0 |  | 0 |  | 0 | 15 | 0 | 0 |  | VLASTNÍ | 1
|  |  |  | Plný popis: | --- | [14 empty] | ---
|  | 8 | SUB | IVT.cena01 | Materiál, montáž a doprava zásobníku a akumulátoru | kus | 4 | 0 | 0 |  | 0 |  | 0 | 15 | 0 | 0 |  | VLASTNÍ | 1
|  |  |  | Plný popis: | --- | [14 empty] | ---
|  |  |  | Výkaz výměr: | H-BLOK - část SO 04A; 2 |  | 2
[5 empty] | H-BLOK - část SO 04B; 2 |  | 2
|  | 9 | SP | 732331621 | Nádoba tlaková expanzní pro topnou a chladicí soustavu s membránou závitové připojení PN 0,6 o objemu 200 l | soubor | 2 | 0 | 0 | 0.02307 | 0.04614 |  | 0 | 15 | 0 | 0 |  | CS ÚRS 2023 02 | 1
|  |  |  | Plný popis: | Nádoby expanzní tlakové pro topné a chladicí soustavy s membránou bez pojistného ventilu se závitovým připojením PN 0,6 o objemu 200 l | [14 empty] | Nádoby expanzní tlakové pro topné a chladicí soustavy s membránou bez pojistného ventilu se závitovým připojením PN 0,6 o objemu 200 l
|  | 10 | SP | 732331619 | Nádoba tlaková expanzní pro topnou a chladicí soustavu s membránou závitové připojení PN 0,6 o objemu 140 l | soubor | 2 | 0 | 0 | 0.01587 | 0.03174 |  | 0 | 15 | 0 | 0 |  | CS ÚRS 2023 02 | 1
|  |  |  | Plný popis: | Nádoby expanzní tlakové pro topné a chladicí soustavy s membránou bez pojistného ventilu se závitovým připojením PN 0,6 o objemu 140 l | [14 empty] | Nádoby expanzní tlakové pro topné a chladicí soustavy s membránou bez pojistného ventilu se závitovým připojením PN 0,6 o objemu 140 l
|  | 11 | SUB | 732331134 | Nádoby expanzní tlakové pro akumulační ohřev teplé vody s membránou bez pojistného ventilu se závitovým připojením PN 1,0 o objemu 25 l | soubor | 2 | 0 | 0 |  | 0 |  | 0 | 15 | 0 | 0 |  | VLASTNÍ | 1
|  |  |  | Plný popis: | --- | [14 empty] | ---
|  | 12 | SP | 732331778 | Příslušenství k expanzním nádobám bezpečnostní uzávěr G 1 k měření tlaku | kus | 6 | 0 | 0 | 0.00075 | 0.0045 |  | 0 | 15 | 0 | 0 |  | CS ÚRS 2023 02 | 1
|  |  |  | Plný popis: | Nádoby expanzní tlakové pro topné a chladicí soustavy příslušenství k expanzním nádobám bezpečnostní uzávěr k měření tlaku G 1 | [14 empty] | Nádoby expanzní tlakové pro topné a chladicí soustavy příslušenství k expanzním nádobám bezpečnostní uzávěr k měření tlaku G 1
|  |  |  | Výkaz výměr: | H-BLOK - část SO 04A; 3 |  | 3
[5 empty] | H-BLOK - část SO 04B; 3 |  | 3
|  | 13 | SP | 998732101 | Přesun hmot tonážní pro strojovny v objektech v do 6 m | t | 0.092 | 0 | 0 |  | 0 |  | 0 | 15 | 0 | 0 |  | CS ÚRS 2023 02 | 1
|  |  |  | Plný popis: | Přesun hmot pro strojovny stanovený z hmotnosti přesunovaného materiálu vodorovná dopravní vzdálenost do 50 m v objektech výšky do 6 m | [14 empty] | Přesun hmot pro strojovny stanovený z hmotnosti přesunovaného materiálu vodorovná dopravní vzdálenost do 50 m v objektech výšky do 6 m
|  |  |  | Výkaz výměr: | H-BLOK - část SO 04A; 0,046 |  | 0.046
[5 empty] | H-BLOK - část SO 04B; 0,046 |  | 0.046
S/SO 04 C/SO 04 03c/733 | 4 |  | Oddíl |  | 733: Ústřední vytápění - rozvodné potrubí |  |  |  | 0 |  | 0.35317 |  | 0 |  | 0 | 0 |  |  | 18
|  | 1 | SUB | 1VR003 | Dodávka a naplnění homogenizovanou nemrznoucí směsí | l | 380 | 0 | 0 |  | 0 |  | 0 | 15 | 0 | 0 |  | VLASTNÍ | 1
|  |  |  | Plný popis: | --- | [14 empty] | ---
|  |  |  | Výkaz výměr: | H-BLOK - část SO 04A; 190,0 |  | 190
[5 empty] | H-BLOK - část SO 04B; 190,0 |  | 190
|  | 2 | SUB | 733390105-01 | Ochrana potrubí DN110 izolací z kaučuku tl. 13 mm, vč. objímek | m | 52 | 0 | 0 |  | 0 |  | 0 | 15 | 0 | 0 |  | VLASTNÍ | 1
|  |  |  | Plný popis: | --- | [14 empty] | ---
|  |  |  | Výkaz výměr: | H-BLOK - část SO 04A; 26,0 |  | 26
[5 empty] | H-BLOK - část SO 04B; 26,0 |  | 26
|  | 3 | SUB | 733323105-1 | Potrubí plastové z PE 100 spojované elektrotvarovkami D 110x6,6 | m | 52 | 0 | 0 |  | 0 |  | 0 | 15 | 0 | 0 |  | VLASTNÍ | 1
|  |  |  | Plný popis: | --- | [14 empty] | ---
|  |  |  | Výkaz výměr: | H-BLOK - část SO 04A; 26,0 |  | 26
[5 empty] | H-BLOK - část SO 04B; 26,0 |  | 26
|  | 4 | SP | 877251101 | Montáž elektrospojek na vodovodním potrubí z PE trub d 110 | kus | 24 | 0 | 0 |  | 0 |  | 0 | 15 | 0 | 0 |  | CS ÚRS 2023 02 | 1
|  |  |  | Plný popis: | Montáž tvarovek na vodovodním plastovém potrubí z polyetylenu PE 100 elektrotvarovek SDR 11/PN16 spojek, oblouků nebo redukcí d 110 | [14 empty] | Montáž tvarovek na vodovodním plastovém potrubí z polyetylenu PE 100 elektrotvarovek SDR 11/PN16 spojek, oblouků nebo redukcí d 110
|  |  |  | Výkaz výměr: | H-BLOK - část SO 04A; 12,0 |  | 12
[5 empty] | H-BLOK - část SO 04B; 12,0 |  | 12
|  | 5 | H | 28615975 | elektrospojka SDR11 PE 100 PN16 D 110mm | kus | 12 | 0 | 0 | 0.00072 | 0.00864 |  | 0 | 15 | 0 | 0 |  | CS ÚRS 2023 02 | 1
|  |  |  | Plný popis: | --- | [14 empty] | ---
|  | 6 | H | 28614978 | elektroredukce PE 100 PN16 D 110-90mm | kus | 4 | 0 | 0 | 0.0008 | 0.0032 |  | 0 | 15 | 0 | 0 |  | CS ÚRS 2023 02 | 1
|  |  |  | Plný popis: | --- | [14 empty] | ---
|  | 7 | H | 28614977 | elektroredukce PE 100 PN16 D 90-63mm | kus | 4 | 0 | 0 | 0.00043 | 0.00172 |  | 0 | 15 | 0 | 0 |  | CS ÚRS 2023 02 | 1
|  |  |  | Plný popis: | --- | [14 empty] | ---
|  | 8 | H | 28614976 | elektroredukce PE 100 PN16 D 63-50mm | kus | 4 | 0 | 0 | 0.00019 | 0.00076 |  | 0 | 15 | 0 | 0 |  | CS ÚRS 2023 02 | 1
|  |  |  | Plný popis: | --- | [14 empty] | ---
|  | 9 | SP | 733324210 | Příplatek k potrubí plastovému za potrubí svařované vedené v kotelnách nebo strojovnách D 110x12,3 | m | 52 | 0 | 0 | 0.00147 | 0.07644 |  | 0 | 15 | 0 | 0 |  | CS ÚRS 2023 02 | 1
|  |  |  | Plný popis: | Potrubí z trubek plastových Příplatek k cenám za potrubí vedené v kotelnách a strojovnách z trubek plastových spojovaných svařováním D 110/12,3 | [14 empty] | Potrubí z trubek plastových Příplatek k cenám za potrubí vedené v kotelnách a strojovnách z trubek plastových spojovaných svařováním D 110/12,3
|  |  |  | Výkaz výměr: | H-BLOK - část SO 04A; 26,0 |  | 26
[5 empty] | H-BLOK - část SO 04B; 26,0 |  | 26
|  | 10 | SUB | 733391102-01 | Zkouška těsnosti potrubí plastové D do 110x6,6 | m | 52 | 0 | 0 |  | 0 |  | 0 | 15 | 0 | 0 |  | VLASTNÍ | 1
|  |  |  | Plný popis: | --- | [14 empty] | ---
|  | 11 | SUB | 733291101-01 | Přechod KIT PE/mosaz DN 50 | kus | 4 | 0 | 0 |  | 0 |  | 0 | 15 | 0 | 0 |  | VLASTNÍ | 1
|  |  |  | Plný popis: | --- | [14 empty] | ---
|  |  |  | Výkaz výměr: | H-BLOK - část SO 04A; 2 |  | 2
[5 empty] | H-BLOK - část SO 04B; 2 |  | 2
|  | 12 | SP | 733223206 | Potrubí měděné tvrdé spojované tvrdým pájením D 35x1,5 mm | m | 52 | 0 | 0 | 0.00161 | 0.08372 |  | 0 | 15 | 0 | 0 |  | CS ÚRS 2023 02 | 1
|  |  |  | Plný popis: | Potrubí z trubek měděných tvrdých spojovaných tvrdým pájením Ø 35/1,5 | [14 empty] | Potrubí z trubek měděných tvrdých spojovaných tvrdým pájením Ø 35/1,5
|  |  |  | Výkaz výměr: | H-BLOK - část SO 04A; 26,0 |  | 26
[5 empty] | H-BLOK - část SO 04B; 26,0 |  | 26
|  | 13 | SP | 733223208 | Potrubí měděné tvrdé spojované tvrdým pájením D 54x2 mm | m | 48.5 | 0 | 0 | 0.00338 | 0.16393 |  | 0 | 15 | 0 | 0 |  | CS ÚRS 2023 02 | 1
|  |  |  | Plný popis: | Potrubí z trubek měděných tvrdých spojovaných tvrdým pájením Ø 54/2 | [14 empty] | Potrubí z trubek měděných tvrdých spojovaných tvrdým pájením Ø 54/2
|  |  |  | Výkaz výměr: | H-BLOK - část SO 04A; 22,5 |  | 22.5
[5 empty] | H-BLOK - část SO 04B; 26,0 |  | 26
|  | 14 | SP | 733224206 | Příplatek k potrubí měděnému za potrubí vedené v kotelnách nebo strojovnách D 35x1,5 mm | m | 52 | 0 | 0 | 6e-05 | 0.00312 |  | 0 | 15 | 0 | 0 |  | CS ÚRS 2023 02 | 1
|  |  |  | Plný popis: | Potrubí z trubek měděných Příplatek k cenám za potrubí vedené v kotelnách a strojovnách Ø 35/1,5 | [14 empty] | Potrubí z trubek měděných Příplatek k cenám za potrubí vedené v kotelnách a strojovnách Ø 35/1,5
|  | 15 | SP | 733224208 | Příplatek k potrubí měděnému za potrubí vedené v kotelnách nebo strojovnách D 54x2 mm | m | 48.5 | 0 | 0 | 0.00024 | 0.01164 |  | 0 | 15 | 0 | 0 |  | CS ÚRS 2023 02 | 1
|  |  |  | Plný popis: | Potrubí z trubek měděných Příplatek k cenám za potrubí vedené v kotelnách a strojovnách Ø 54/2 | [14 empty] | Potrubí z trubek měděných Příplatek k cenám za potrubí vedené v kotelnách a strojovnách Ø 54/2
|  | 16 | SP | 733291101 | Zkouška těsnosti potrubí měděné D do 35x1,5 | m | 52 | 0 | 0 |  | 0 |  | 0 | 15 | 0 | 0 |  | CS ÚRS 2023 02 | 1
|  |  |  | Plný popis: | Zkoušky těsnosti potrubí z trubek měděných Ø do 35/1,5 | [14 empty] | Zkoušky těsnosti potrubí z trubek měděných Ø do 35/1,5
|  | 17 | SP | 733291102 | Zkouška těsnosti potrubí měděné D přes 35x1,5 do 64x2 | m | 48.5 | 0 | 0 |  | 0 |  | 0 | 15 | 0 | 0 |  | CS ÚRS 2023 02 | 1
|  |  |  | Plný popis: | Zkoušky těsnosti potrubí z trubek měděných Ø přes 35/1,5 do 64/2,0 | [14 empty] | Zkoušky těsnosti potrubí z trubek měděných Ø přes 35/1,5 do 64/2,0
|  | 18 | SP | 998733101 | Přesun hmot tonážní pro rozvody potrubí v objektech v do 6 m | t | 0.326 | 0 | 0 |  | 0 |  | 0 | 15 | 0 | 0 |  | CS ÚRS 2023 02 | 1
|  |  |  | Plný popis: | Přesun hmot pro rozvody potrubí stanovený z hmotnosti přesunovaného materiálu vodorovná dopravní vzdálenost do 50 m v objektech výšky do 6 m | [14 empty] | Přesun hmot pro rozvody potrubí stanovený z hmotnosti přesunovaného materiálu vodorovná dopravní vzdálenost do 50 m v objektech výšky do 6 m
|  |  |  | Výkaz výměr: | H-BLOK - část SO 04A; 0,163 |  | 0.163
[5 empty] | H-BLOK - část SO 04B; 0,163 |  | 0.163
S/SO 04 C/SO 04 03c/734 | 4 |  | Oddíl |  | 734: Ústřední vytápění - armatury |  |  |  | 0 |  | 0.12152 |  | 0 |  | 0 | 0 |  |  | 16
|  | 1 | SP | 734211120 | Ventil závitový odvzdušňovací G 1/2 PN 14 do 120°C automatický | kus | 12 | 0 | 0 | 0.00024 | 0.00288 |  | 0 | 15 | 0 | 0 |  | CS ÚRS 2023 02 | 1
|  |  |  | Plný popis: | Ventily odvzdušňovací závitové automatické PN 14 do 120°C G 1/2 | [14 empty] | Ventily odvzdušňovací závitové automatické PN 14 do 120°C G 1/2
|  |  |  | Výkaz výměr: | H-BLOK - část SO 04A; 6 |  | 6
[5 empty] | H-BLOK - část SO 04B; 6 |  | 6
|  | 2 | SP | 734242415 | Ventil závitový zpětný přímý G 5/4 PN 16 do 110°C | kus | 14 | 0 | 0 | 0.00084 | 0.01176 |  | 0 | 15 | 0 | 0 |  | CS ÚRS 2023 02 | 1
|  |  |  | Plný popis: | Ventily zpětné závitové PN 16 do 110°C přímé G 5/4 | [14 empty] | Ventily zpětné závitové PN 16 do 110°C přímé G 5/4
|  |  |  | Výkaz výměr: | H-BLOK - část SO 04A; 7 |  | 7
[5 empty] | H-BLOK - část SO 04B; 7 |  | 7
|  | 3 | SP | 734251213 | Ventil závitový pojistný rohový G 1 provozní tlak od 2,5 do 6 barů | kus | 8 | 0 | 0 | 0.00073 | 0.00584 |  | 0 | 15 | 0 | 0 |  | CS ÚRS 2023 02 | 1
|  |  |  | Plný popis: | Ventily pojistné závitové a čepové rohové provozní tlak od 2,5 do 6 bar G 1 | [14 empty] | Ventily pojistné závitové a čepové rohové provozní tlak od 2,5 do 6 bar G 1
|  |  |  | Výkaz výměr: | H-BLOK - část SO 04A; 4 |  | 4
[5 empty] | H-BLOK - část SO 04B; 4 |  | 4
|  | 4 | SP | 734291123 | Kohout plnící a vypouštěcí G 1/2 PN 10 do 90°C závitový | kus | 12 | 0 | 0 | 0.00022 | 0.00264 |  | 0 | 15 | 0 | 0 |  | CS ÚRS 2023 02 | 1
|  |  |  | Plný popis: | Ostatní armatury kohouty plnicí a vypouštěcí PN 10 do 90°C G 1/2 | [14 empty] | Ostatní armatury kohouty plnicí a vypouštěcí PN 10 do 90°C G 1/2
|  |  |  | Výkaz výměr: | H-BLOK - část SO 04A; 6 |  | 6
[5 empty] | H-BLOK - část SO 04B; 6 |  | 6
|  | 5 | SUB | 6000004960 | Kohout kulový voda 5/4" FF s pákou | kus | 12 | 0 | 0 |  | 0 |  | 0 | 15 | 0 | 0 |  | VLASTNÍ | 1
|  |  |  | Plný popis: | --- | [14 empty] | ---
|  | 6 | SUB | 6000030320 | Kohout kulový voda 2" FF s pákou | kus | 34 | 0 | 0 |  | 0 |  | 0 | 15 | 0 | 0 |  | VLASTNÍ | 1
|  |  |  | Plný popis: | --- | [14 empty] | ---
|  | 7 | SUB | 60000MF001 | Magnetický separační filtr | kus | 2 | 0 | 0 |  | 0 |  | 0 | 15 | 0 | 0 |  | VLASTNÍ | 1
|  |  |  | Plný popis: | --- | [14 empty] | ---
|  | 8 | SUB | IVR.IVADEMIKIT | Demineralizační filtr - pro plnění topných systémů - 3/4"; včetně náplně | kus | 2 | 0 | 0 |  | 0 |  | 0 | 15 | 0 | 0 |  | VLASTNÍ | 1
|  |  |  | Plný popis: | --- | [14 empty] | ---
|  |  |  | Výkaz výměr: | H-BLOK - část SO 04A; 1 |  | 1
[5 empty] | H-BLOK - část SO 04B; 1 |  | 1
|  | 9 | H | 38821226 | vodoměr bytový na studenou vodu Qn 1,5 suchoběžný R 1/2"x130mm | kus | 2 | 0 | 0 | 0.00053 | 0.00106 |  | 0 | 15 | 0 | 0 |  | CS ÚRS 2023 02 | 1
|  |  |  | Plný popis: | --- | [14 empty] | ---
|  | 10 | H | 42611293 | čerpadlo oběhové teplovodní přírubové DN 50 pro vytápění výtlak 9m Qmax 24m3/h PN 6/10 | kus | 2 | 0 | 0 | 0.0142 | 0.0284 |  | 0 | 15 | 0 | 0 |  | CS ÚRS 2023 02 | 1
|  |  |  | Plný popis: | --- | [14 empty] | ---
|  | 11 | H | 42611268 | čerpadlo oběhové teplovodní přírubové DN 40 cirkulační pro TUV výtlak 8m Qmax 15m3/h PN 6/10 T 80°C | kus | 2 | 0 | 0 | 0.013 | 0.026 |  | 0 | 15 | 0 | 0 |  | CS ÚRS 2023 02 | 1
|  |  |  | Plný popis: | --- | [14 empty] | ---
|  | 12 | H | 48487730 | vyrovnávač dynamických tlaků hydraulický přírubový DN 50 PN6 průtok 4m3/hod | kus | 2 | 0 | 0 | 0.02 | 0.04 |  | 0 | 15 | 0 | 0 |  | CS ÚRS 2023 02 | 1
|  |  |  | Plný popis: | --- | [14 empty] | ---
|  | 13 | SP | 734421101 | Tlakoměr s pevným stonkem a zpětnou klapkou tlak 0-16 bar průměr 50 mm spodní připojení | kus | 2 | 0 | 0 | 0.00147 | 0.00294 |  | 0 | 15 | 0 | 0 |  | CS ÚRS 2023 02 | 1
|  |  |  | Plný popis: | Tlakoměry s pevným stonkem a zpětnou klapkou spodní připojení (radiální) tlaku 0–16 bar průměru 50 mm | [14 empty] | Tlakoměry s pevným stonkem a zpětnou klapkou spodní připojení (radiální) tlaku 0–16 bar průměru 50 mm
|  | 14 | SUB | 6000005160 | Filtr šikmý mosazný 5/4" FF | kus | 4 | 0 | 0 |  | 0 |  | 0 | 15 | 0 | 0 |  | VLASTNÍ | 1
|  |  |  | Plný popis: | --- | [14 empty] | ---
|  |  |  | Výkaz výměr: | H-BLOK - část SO 04A; 2 |  | 2
[5 empty] | H-BLOK - část SO 04B; 2 |  | 2
|  | 15 | SUB | 60005000 | FILTRBALL | kus | 8 | 0 | 0 |  | 0 |  | 0 | 15 | 0 | 0 |  | VLASTNÍ | 1
|  |  |  | Plný popis: | --- | [14 empty] | ---
|  |  |  | Výkaz výměr: | H-BLOK - část SO 04A; 4 |  | 4
[5 empty] | H-BLOK - část SO 04B; 4 |  | 4
|  | 16 | SP | 998734101 | Přesun hmot tonážní pro armatury v objektech v do 6 m | t | 0.178 | 0 | 0 |  | 0 |  | 0 | 15 | 0 | 0 |  | CS ÚRS 2023 02 | 1
|  |  |  | Plný popis: | Přesun hmot pro armatury stanovený z hmotnosti přesunovaného materiálu vodorovná dopravní vzdálenost do 50 m v objektech výšky do 6 m | [14 empty] | Přesun hmot pro armatury stanovený z hmotnosti přesunovaného materiálu vodorovná dopravní vzdálenost do 50 m v objektech výšky do 6 m
|  |  |  | Výkaz výměr: | H-BLOK - část SO 04A; 0,089 |  | 0.089
[5 empty] | H-BLOK - část SO 04B; 0,089 |  | 0.089
S/SO 04 C/SO 04 03c/750-MaR | 4 |  | Oddíl |  | 750-MaR: Zařízení pro MaR |  |  |  | 0 |  | 0 |  | 0 |  | 0 | 0 |  |  | 48
|  | 1 | H | cen.001 | Rozvaděč MaR | kpl | 2 | 0 | 0 |  | 0 |  | 0 | 15 | 0 | 0 |  | VLASTNÍ | 1
|  |  |  | Plný popis: | --- | [14 empty] | ---
|  |  |  | Výkaz výměr: | H-BLOK - část SO 04A; 1 |  | 1
[5 empty] | H-BLOK - část SO 04B; 1 |  | 1
|  | 2 | H | cen.002 | Řídící terminál TFT, 800×480 bodů, 7″, dotyk., 2x RS485, Ethernet, SD, webserver | ks | 2 | 0 | 0 |  | 0 |  | 0 | 15 | 0 | 0 |  | VLASTNÍ | 1
|  |  |  | Plný popis: | --- | [14 empty] | ---
|  | 3 | H | cen.003 | rozšiřující modul 8x univ. IN, 8x analog OUT 0-10V, rozlišení 12 bitů, ModBus | ks | 2 | 0 | 0 |  | 0 |  | 0 | 15 | 0 | 0 |  | VLASTNÍ | 1
|  |  |  | Plný popis: | --- | [14 empty] | ---
|  | 4 | H | cen.004 | rozšiřující modul 8x univ. IN, 8x digital OUT 24V ss, rozlišení 12 bitů, ModBus | ks | 4 | 0 | 0 |  | 0 |  | 0 | 15 | 0 | 0 |  | VLASTNÍ | 1
|  |  |  | Plný popis: | --- | [14 empty] | ---
|  | 5 | H | cen.005 | 24x digital IN 24V ss/st, galv. oddělení, ARION/MODBUS | ks | 2 | 0 | 0 |  | 0 |  | 0 | 15 | 0 | 0 |  | VLASTNÍ | 1
|  |  |  | Plný popis: | --- | [14 empty] | ---
|  | 6 | H | cen.006 | DN 50, qp = 15 m3/h, l =270 mm, topení/chlazení, příruba, síťový napaječ 230V, MBUS, Modbus RTU | ks | 2 | 0 | 0 |  | 0 |  | 0 | 15 | 0 | 0 |  | VLASTNÍ | 1
|  |  |  | Plný popis: | --- | [14 empty] | ---
|  | 7 | H | cen.007 | DN 25, qp = 6,0 m3/h, l = 260 mm, topení/chlazení síťový napaječ 230V, MBUS, Modbus RTU | ks | 2 | 0 | 0 |  | 0 |  | 0 | 15 | 0 | 0 |  | VLASTNÍ | 1
|  |  |  | Plný popis: | --- | [14 empty] | ---
|  | 8 | H | cen.008 | Čidlo teploty | ks | 24 | 0 | 0 |  | 0 |  | 0 | 15 | 0 | 0 |  | VLASTNÍ | 1
|  |  |  | Plný popis: | --- | [14 empty] | ---
|  |  |  | Výkaz výměr: | H-BLOK - část SO 04A; 12 |  | 12
[5 empty] | H-BLOK - část SO 04B; 12 |  | 12
|  | 9 | H | cen.009 | čidlo vlhkosti | ks | 2 | 0 | 0 |  | 0 |  | 0 | 15 | 0 | 0 |  | VLASTNÍ | 1
|  |  |  | Plný popis: | --- | [14 empty] | ---
|  | 10 | H | cen.010 | Servopohon 24/0-10V | ks | 6 | 0 | 0 |  | 0 |  | 0 | 15 | 0 | 0 |  | VLASTNÍ | 1
|  |  |  | Plný popis: | --- | [14 empty] | ---
|  | 11 | H | cen.011 | Servopohon sopouštění | ks | 2 | 0 | 0 |  | 0 |  | 0 | 15 | 0 | 0 |  | VLASTNÍ | 1
|  |  |  | Plný popis: | --- | [14 empty] | ---
|  | 12 | H | cen.012 | Tlak topného systému DLF4/A 4-20mA 0-6bar | ks | 4 | 0 | 0 |  | 0 |  | 0 | 15 | 0 | 0 |  | VLASTNÍ | 1
|  |  |  | Plný popis: | --- | [14 empty] | ---
|  | 13 | H | cen.013 | Tlak topného systému DLF4/A 4-20mA 0-10bar | ks | 2 | 0 | 0 |  | 0 |  | 0 | 15 | 0 | 0 |  | VLASTNÍ | 1
|  |  |  | Plný popis: | --- | [14 empty] | ---
|  | 14 | H | cen.014 | Jysty 1x2x0,8 | m | 500 | 0 | 0 |  | 0 |  | 0 | 15 | 0 | 0 |  | VLASTNÍ | 1
|  |  |  | Plný popis: | --- | [14 empty] | ---
|  |  |  | Výkaz výměr: | H-BLOK - část SO 04A; 250,0 |  | 250
[5 empty] | H-BLOK - část SO 04B; 250,0 |  | 250
|  | 15 | H | cen.015 | Jysty 2x2x0,8 | m | 280 | 0 | 0 |  | 0 |  | 0 | 15 | 0 | 0 |  | VLASTNÍ | 1
|  |  |  | Plný popis: | --- | [14 empty] | ---
|  |  |  | Výkaz výměr: | H-BLOK - část SO 04A; 140,0 |  | 140
[5 empty] | H-BLOK - část SO 04B; 140,0 |  | 140
|  | 16 | H | cen.016 | H05VV-F 3G1,50 B | m | 140 | 0 | 0 |  | 0 |  | 0 | 15 | 0 | 0 |  | VLASTNÍ | 1
|  |  |  | Plný popis: | --- | [14 empty] | ---
|  |  |  | Výkaz výměr: | H-BLOK - část SO 04A; 70,0 |  | 70
[5 empty] | H-BLOK - část SO 04B; 70,0 |  | 70
|  | 17 | H | cen.017 | H05VV-F 3G2,50 B | m | 140 | 0 | 0 |  | 0 |  | 0 | 15 | 0 | 0 |  | VLASTNÍ | 1
|  |  |  | Plný popis: | --- | [14 empty] | ---
|  |  |  | Výkaz výměr: | H-BLOK - část SO 04A; 70,0 |  | 70
[5 empty] | H-BLOK - část SO 04B; 70,0 |  | 70
|  | 18 | H | cen.018 | CYA6 | m | 60 | 0 | 0 |  | 0 |  | 0 | 15 | 0 | 0 |  | VLASTNÍ | 1
|  |  |  | Plný popis: | --- | [14 empty] | ---
|  |  |  | Výkaz výměr: | H-BLOK - část SO 04A; 30,0 |  | 30
[5 empty] | H-BLOK - část SO 04B; 30,0 |  | 30
|  | 19 | H | cen.019 | CYKY 5Cx2,5 | m | 100 | 0 | 0 |  | 0 |  | 0 | 15 | 0 | 0 |  | VLASTNÍ | 1
|  |  |  | Plný popis: | --- | [14 empty] | ---
|  |  |  | Výkaz výměr: | H-BLOK - část SO 04A; 50,0 |  | 50
[5 empty] | H-BLOK - část SO 04B; 50,0 |  | 50
|  | 20 | H | cen.020 | FTP CAT7 | m | 110 | 0 | 0 |  | 0 |  | 0 | 15 | 0 | 0 |  | VLASTNÍ | 1
|  |  |  | Plný popis: | --- | [14 empty] | ---
|  |  |  | Výkaz výměr: | H-BLOK - část SO 04A; 55 |  | 55
[5 empty] | H-BLOK - část SO 04B; 55 |  | 55
|  | 21 | H | cen.021 | dodávka ostatního el. Materiálu | kpl | 2 | 0 | 0 |  | 0 |  | 0 | 15 | 0 | 0 |  | VLASTNÍ | 1
|  |  |  | Plný popis: | --- | [14 empty] | ---
|  |  |  | Výkaz výměr: | H-BLOK - část SO 04A; 1 |  | 1
[5 empty] | H-BLOK - část SO 04B; 1 |  | 1
|  | 22 | H | cen.022 | Trubka instalační, včetně příchytky | m | 100 | 0 | 0 |  | 0 |  | 0 | 15 | 0 | 0 |  | VLASTNÍ | 1
|  |  |  | Plný popis: | --- | [14 empty] | ---
|  |  |  | Výkaz výměr: | H-BLOK - část SO 04A; 50 |  | 50
[5 empty] | H-BLOK - část SO 04B; 50 |  | 50
|  | 23 | H | cen.023 | Lišta instalační LV 24X22 | m | 20 | 0 | 0 |  | 0 |  | 0 | 15 | 0 | 0 |  | VLASTNÍ | 1
|  |  |  | Plný popis: | --- | [14 empty] | ---
|  |  |  | Výkaz výměr: | H-BLOK - část SO 04A; 10 |  | 10
[5 empty] | H-BLOK - část SO 04B; 10 |  | 10
|  | 24 | H | cen.024 | Žlab 100x50 komplet | m | 80 | 0 | 0 |  | 0 |  | 0 | 15 | 0 | 0 |  | VLASTNÍ | 1
|  |  |  | Plný popis: | --- | [14 empty] | ---
|  |  |  | Výkaz výměr: | H-BLOK - část SO 04A; 40 |  | 40
[5 empty] | H-BLOK - část SO 04B; 40 |  | 40
|  | 25 | H | cen.025 | Žlab 50x50 komplet | m | 80 | 0 | 0 |  | 0 |  | 0 | 15 | 0 | 0 |  | VLASTNÍ | 1
|  |  |  | Plný popis: | --- | [14 empty] | ---
|  | 26 | H | cen.026 | zemnící svorka ZSA 16 včetně zemnícího páseku | klp | 32 | 0 | 0 |  | 0 |  | 0 | 15 | 0 | 0 |  | VLASTNÍ | 1
|  |  |  | Plný popis: | --- | [14 empty] | ---
|  |  |  | Výkaz výměr: | H-BLOK - část SO 04A; 16 |  | 16
[5 empty] | H-BLOK - část SO 04B; 16 |  | 16
|  | 27 | MP | cen.027 | Montáž kabelů | m | 1330 | 0 | 0 |  | 0 |  | 0 | 15 | 0 | 0 |  | VLASTNÍ | 1
|  |  |  | Plný popis: | --- | [14 empty] | ---
|  |  |  | Výkaz výměr: | H-BLOK - část SO 04A; 665,0 |  | 665
[5 empty] | H-BLOK - část SO 04B; 665,0 |  | 665
|  | 28 | MP | cen.028 | Montáž a zapojení pohonů | ks | 8 | 0 | 0 |  | 0 |  | 0 | 15 | 0 | 0 |  | VLASTNÍ | 1
|  |  |  | Plný popis: | --- | [14 empty] | ---
|  | 29 | MP | cen.029 | montáž a zapojení snímačů / termostatů | ks | 32 | 0 | 0 |  | 0 |  | 0 | 15 | 0 | 0 |  | VLASTNÍ | 1
|  |  |  | Plný popis: | --- | [14 empty] | ---
|  | 30 | MP | cen.030 | montáž a zapojení el. Zařízení | ks | 10 | 0 | 0 |  | 0 |  | 0 | 15 | 0 | 0 |  | VLASTNÍ | 1
|  |  |  | Plný popis: | --- | [14 empty] | ---
|  | 31 | MP | cen.031 | montáž a zapojení měřičů | ks | 4 | 0 | 0 |  | 0 |  | 0 | 15 | 0 | 0 |  | VLASTNÍ | 1
|  |  |  | Plný popis: | --- | [14 empty] | ---
|  | 32 | MP | cen.032 | Montáž lišta / trubka | m | 120 | 0 | 0 |  | 0 |  | 0 | 15 | 0 | 0 |  | VLASTNÍ | 1
|  |  |  | Plný popis: | --- | [14 empty] | ---
|  | 33 | MP | cen.033 | Montáž žlab | m | 160 | 0 | 0 |  | 0 |  | 0 | 15 | 0 | 0 |  | VLASTNÍ | 1
|  |  |  | Plný popis: | --- | [14 empty] | ---
|  | 34 | MP | cen.034 | Zapojení rozvaděče | ks | 2 | 0 | 0 |  | 0 |  | 0 | 15 | 0 | 0 |  | VLASTNÍ | 1
|  |  |  | Plný popis: | --- | [14 empty] | ---
|  | 35 | MP | cen.035 | ochranné pospojování | kpl | 2 | 0 | 0 |  | 0 |  | 0 | 15 | 0 | 0 |  | VLASTNÍ | 1
|  |  |  | Plný popis: | --- | [14 empty] | ---
|  |  |  | Výkaz výměr: | H-BLOK - část SO 04A; 1 |  | 1
[5 empty] | H-BLOK - část SO 04B; 1 |  | 1
|  | 36 | MP | cen.036 | montáž ostatního el. materiálu | kpl | 2 | 0 | 0 |  | 0 |  | 0 | 15 | 0 | 0 |  | VLASTNÍ | 1
|  |  |  | Plný popis: | --- | [14 empty] | ---
|  | 37 | MP | cen.037 | seřízení a uvedení do provozu | kpl | 2 | 0 | 0 |  | 0 |  | 0 | 15 | 0 | 0 |  | VLASTNÍ | 1
|  |  |  | Plný popis: | --- | [14 empty] | ---
|  | 38 | MP | cen.038 | zkušební provoz, zaškolení | kpl | 2 | 0 | 0 |  | 0 |  | 0 | 15 | 0 | 0 |  | VLASTNÍ | 1
|  |  |  | Plný popis: | --- | [14 empty] | ---
|  | 39 | MP | cen.039 | revize | kpl | 2 | 0 | 0 |  | 0 |  | 0 | 15 | 0 | 0 |  | VLASTNÍ | 1
|  |  |  | Plný popis: | --- | [14 empty] | ---
|  | 40 | H | cen.040 | Software MaR | kpl | 2 | 0 | 0 |  | 0 |  | 0 | 15 | 0 | 0 |  | VLASTNÍ | 1
|  |  |  | Plný popis: | --- | [14 empty] | ---
|  | 41 | H | cen.041 | Licence Webserver uživatel | ks | 2 | 0 | 0 |  | 0 |  | 0 | 15 | 0 | 0 |  | VLASTNÍ | 1
|  |  |  | Plný popis: | --- | [14 empty] | ---
|  |  |  | Výkaz výměr: | H-BLOK - část SO 04A; 1 |  | 1
[5 empty] | H-BLOK - část SO 04B; 1 |  | 1
|  | 42 | H | cen.042 | Licence Webserver stanice | ks | 2 | 0 | 0 |  | 0 |  | 0 | 15 | 0 | 0 |  | VLASTNÍ | 1
|  |  |  | Plný popis: | --- | [14 empty] | ---
|  | 43 | H | cen.043 | Software webserver pro ovládání z PC | kpl | 2 | 0 | 0 |  | 0 |  | 0 | 15 | 0 | 0 |  | VLASTNÍ | 1
|  |  |  | Plný popis: | --- | [14 empty] | ---
|  | 44 | H | cen.044 | Alarmy webserver pro SMS | kpl | 2 | 0 | 0 |  | 0 |  | 0 | 15 | 0 | 0 |  | VLASTNÍ | 1
|  |  |  | Plný popis: | --- | [14 empty] | ---
|  | 45 | MP | cen.045 | Konfigurace vizualizace MaR na tablet/PC | klp | 4 | 0 | 0 |  | 0 |  | 0 | 15 | 0 | 0 |  | VLASTNÍ | 1
|  |  |  | Plný popis: | --- | [14 empty] | ---
|  | 46 | MP | cen.046 | provoz serveru vizualizace, archivace provozních dat, údržba serveru | měs. | 48 | 0 | 0 |  | 0 |  | 0 | 15 | 0 | 0 |  | VLASTNÍ | 1
|  |  |  | Plný popis: | --- | [14 empty] | ---
|  |  |  | Výkaz výměr: | H-BLOK - část SO 04A; 24 |  | 24
[5 empty] | H-BLOK - část SO 04B; 24 |  | 24
|  | 47 | MP | cen.047 | Projektová dokumentace DSP | kpl | 2 | 0 | 0 |  | 0 |  | 0 | 15 | 0 | 0 |  | VLASTNÍ | 1
|  |  |  | Plný popis: | --- | [14 empty] | ---
|  | 48 | MP | cen.048 | Doprava a přesun hmot | km | 2400 | 0 | 0 |  | 0 |  | 0 | 15 | 0 | 0 |  | VLASTNÍ | 1
|  |  |  | Plný popis: | --- | [14 empty] | ---
|  |  |  | Výkaz výměr: | H-BLOK - část SO 04A; 1200 |  | 1200
[5 empty] | H-BLOK - část SO 04B; 1200 |  | 1200
S/SO 04 D | 2 |  | Objekt |  | SO 04 D: Technické zařízení budov |  |  |  | 0 |  | 171.703 |  | 0 |  | 0 | 0 |  |  | 187
S/SO 04 D/D.1.4.a. | 3 |  | Podobjekt |  | D.1.4.a.: Ústřední vytápění |  |  |  | 0 |  | 4.9887 |  | 0 |  | 0 | 0 |  |  | 60
S/SO 04 D/D.1.4.a./008 | 4 |  | Oddíl |  | 008: Trubní vedení |  |  |  | 0 |  | 0 |  | 0 |  | 0 | 0 |  |  | 2
|  | 1 | SP | 871171141 | Montáž potrubí z PE100 SDR 11 otevřený výkop svařovaných na tupo D 40 x 3,7 mm | m | 110 | 0 | 0 |  | 0 |  | 0 | 15 | 0 | 0 |  | CS ÚRS 2023 02 | 1
|  |  |  | Plný popis: | Montáž vodovodního potrubí z plastů v otevřeném výkopu z polyetylenu PE 100 svařovaných na tupo SDR 11/PN16 D 40 x 3,7 mm | [14 empty] | Montáž vodovodního potrubí z plastů v otevřeném výkopu z polyetylenu PE 100 svařovaných na tupo SDR 11/PN16 D 40 x 3,7 mm
|  | 2 | SUB | PIP-DUO d40 | předizolované potrubí z PE-Xa, SDR 11, teplota topného media 95°C, izolace PU pěnou lamba0,33 typ DUO 40+40/142 vč. fitinek | bm | 110 | 0 | 0 |  | 0 |  | 0 | 15 | 0 | 0 |  | VLASTNÍ | 1
|  |  |  | Plný popis: | --- | [14 empty] | ---
S/SO 04 D/D.1.4.a./713 | 4 |  | Oddíl |  | 713: Izolace tepelné |  |  |  | 0 |  | 0.70905 |  | 0 |  | 0 | 0 |  |  | 7
|  | 1 | SP | 713463211 | Montáž izolace tepelné potrubí potrubními pouzdry s Al fólií staženými Al páskou 1x D do 50 mm | m | 1345 | 0 | 0 | 0.00019 | 0.25555 |  | 0 | 15 | 0 | 0 |  | CS ÚRS 2023 02 | 1
|  |  |  | Plný popis: | Montáž izolace tepelné potrubí a ohybů tvarovkami nebo deskami potrubními pouzdry s povrchovou úpravou hliníkovou fólií (izolační materiál ve specifikaci) přelepenými samolepící hliníkovou páskou potrubí jednovrstvá D do 50 mm | [14 empty] | Montáž izolace tepelné potrubí a ohybů tvarovkami nebo deskami potrubními pouzdry s povrchovou úpravou hliníkovou fólií (izolační materiál ve specifikaci) přelepenými samolepící hliníkovou páskou potrubí jednovrstvá D do 50 mm
|  | 2 | H | 63154573 | pouzdro izolační potrubní z minerální vlny s Al fólií max. 250/100°C 42/40mm | m | 105 | 0 | 0 | 0.00072 | 0.0756 |  | 0 | 15 | 0 | 0 |  | CS ÚRS 2023 02 | 1
|  |  |  | Plný popis: | --- | [14 empty] | ---
|  | 3 | H | 63154532 | pouzdro izolační potrubní z minerální vlny s Al fólií max. 250/100°C 35/30mm | m | 320 | 0 | 0 | 0.00032 | 0.1024 |  | 0 | 15 | 0 | 0 |  | CS ÚRS 2023 02 | 1
|  |  |  | Plný popis: | --- | [14 empty] | ---
|  | 4 | H | 63154531 | pouzdro izolační potrubní z minerální vlny s Al fólií max. 250/100°C 28/30mm | m | 920 | 0 | 0 | 0.00029 | 0.2668 |  | 0 | 15 | 0 | 0 |  | CS ÚRS 2023 02 | 1
|  |  |  | Plný popis: | --- | [14 empty] | ---
|  | 5 | SUB | 283771350 | páska samolepící na izolaci po 20 m | kus | 68 | 0 | 0 |  | 0 |  | 0 | 15 | 0 | 0 |  | VLASTNÍ | 1
|  |  |  | Plný popis: | --- | [14 empty] | ---
|  | 6 | SP | 713463212 | Montáž izolace tepelné potrubí potrubními pouzdry s Al fólií staženými Al páskou 1x D přes 50 do 100 mm | m | 6 | 0 | 0 | 0.00027 | 0.00162 |  | 0 | 15 | 0 | 0 |  | CS ÚRS 2023 02 | 1
|  |  |  | Plný popis: | Montáž izolace tepelné potrubí a ohybů tvarovkami nebo deskami potrubními pouzdry s povrchovou úpravou hliníkovou fólií (izolační materiál ve specifikaci) přelepenými samolepící hliníkovou páskou potrubí jednovrstvá D přes 50 do 100 mm | [14 empty] | Montáž izolace tepelné potrubí a ohybů tvarovkami nebo deskami potrubními pouzdry s povrchovou úpravou hliníkovou fólií (izolační materiál ve specifikaci) přelepenými samolepící hliníkovou páskou potrubí jednovrstvá D přes 50 do 100 mm
|  | 7 | H | 63154022 | pouzdro izolační potrubní z minerální vlny s Al fólií max. 250/100°C 54/50mm | m | 6 | 0 | 0 | 0.00118 | 0.00708 |  | 0 | 15 | 0 | 0 |  | CS ÚRS 2023 02 | 1
|  |  |  | Plný popis: | --- | [14 empty] | ---
S/SO 04 D/D.1.4.a./727 | 4 |  | Oddíl |  | 727: Zdravotechnika - požární ochrana |  |  |  | 0 |  | 0.01742 |  | 0 |  | 0 | 0 |  |  | 3
|  | 1 | SP | 727112001 | Trubní ucpávka ocelového potrubí s hořlavou izolací DN 25 stěnou tl 100 mm požární odolnost EI 60 | kus | 38 | 0 | 0 | 0.00015 | 0.0057 |  | 0 | 15 | 0 | 0 |  | CS ÚRS 2023 02 | 1
|  |  |  | Plný popis: | Protipožární trubní ucpávky ocelového potrubí s hořlavou izolací prostup stěnou tloušťky 100 mm požární odolnost EI 60 DN 25 | [14 empty] | Protipožární trubní ucpávky ocelového potrubí s hořlavou izolací prostup stěnou tloušťky 100 mm požární odolnost EI 60 DN 25
|  | 2 | SP | 727112002 | Trubní ucpávka ocelového potrubí s hořlavou izolací DN 32 stěnou tl 100 mm požární odolnost EI 60 | kus | 56 | 0 | 0 | 0.00016 | 0.00896 |  | 0 | 15 | 0 | 0 |  | CS ÚRS 2023 02 | 1
|  |  |  | Plný popis: | Protipožární trubní ucpávky ocelového potrubí s hořlavou izolací prostup stěnou tloušťky 100 mm požární odolnost EI 60 DN 32 | [14 empty] | Protipožární trubní ucpávky ocelového potrubí s hořlavou izolací prostup stěnou tloušťky 100 mm požární odolnost EI 60 DN 32
|  | 3 | SP | 727112003 | Trubní ucpávka ocelového potrubí s hořlavou izolací DN 50 stěnou tl 100 mm požární odolnost EI 60 | kus | 12 | 0 | 0 | 0.00023 | 0.00276 |  | 0 | 15 | 0 | 0 |  | CS ÚRS 2023 02 | 1
|  |  |  | Plný popis: | Protipožární trubní ucpávky ocelového potrubí s hořlavou izolací prostup stěnou tloušťky 100 mm požární odolnost EI 60 DN 50 | [14 empty] | Protipožární trubní ucpávky ocelového potrubí s hořlavou izolací prostup stěnou tloušťky 100 mm požární odolnost EI 60 DN 50
S/SO 04 D/D.1.4.a./732 | 4 |  | Oddíl |  | 732: Ústřední vytápění - strojovny |  |  |  | 0 |  | 0.16134 |  | 0 |  | 0 | 0 |  |  | 12
|  | 1 | SUB | MB-1 | bytová stanice, typ 2, DN 20, montážní sady pro ÚT, SV, TV,základová deska vč. armatur, zonového ventilu, regu. ventilu (5-25 kPa),mezikusů | soub | 40 | 0 | 0 |  | 0 |  | 0 | 15 | 0 | 0 |  | VLASTNÍ | 1
|  |  |  | Plný popis: | --- | [14 empty] | ---
|  | 2 | SUB | MB-2 | MaR pro měřící uzel bytové stanice s M-Bus odečtem, ultrazvukový měřič tepla, bytový vodoměr SV s imp. výstupem, bytový vodoměr TV s imp. výstupem, digitální týdenní termostat, el.term.pohon | soub | 40 | 0 | 0 |  | 0 |  | 0 | 15 | 0 | 0 |  | VLASTNÍ | 1
|  |  |  | Plný popis: | --- | [14 empty] | ---
|  | 3 | SUB | MB-3 | M-Bus Multiport centrála | soub | 2 | 0 | 0 |  | 0 |  | 0 | 15 | 0 | 0 |  | VLASTNÍ | 1
|  |  |  | Plný popis: | --- | [14 empty] | ---
|  | 4 | SUB | MB-4 | licence pro M-Bus Multiport centrálu vč. kabelu 1,45 m | kus | 2 | 0 | 0 |  | 0 |  | 0 | 15 | 0 | 0 |  | VLASTNÍ | 1
|  |  |  | Plný popis: | --- | [14 empty] | ---
|  | 5 | SP | 732112235 | Rozdělovač sdružený hydraulický DN 100 závitový | kus | 1.3 | 0 | 0 | 0.05584 | 0.072592 |  | 0 | 15 | 0 | 0 |  | CS ÚRS 2023 02 | 1
|  |  |  | Plný popis: | Rozdělovače a sběrače sdružené hydraulické závitové (průtok Q m3/h - výkon kW) DN 100 (23 m3/h - 550 kW) | [14 empty] | Rozdělovače a sběrače sdružené hydraulické závitové (průtok Q m3/h - výkon kW) DN 100 (23 m3/h - 550 kW)
|  | 6 | SP | 732111315 | Trubková hrdla rozdělovačů a sběračů bez přírub DN 32 | kus | 12 | 0 | 0 | 0.00078 | 0.00936 |  | 0 | 15 | 0 | 0 |  | CS ÚRS 2023 02 | 1
|  |  |  | Plný popis: | Rozdělovače a sběrače trubková hrdla rozdělovačů a sběračů bez přírub DN 32 | [14 empty] | Rozdělovače a sběrače trubková hrdla rozdělovačů a sběračů bez přírub DN 32
|  | 7 | SP | 732111318 | Trubková hrdla rozdělovačů a sběračů bez přírub DN 50 | kus | 4 | 0 | 0 | 0.0017 | 0.0068 |  | 0 | 15 | 0 | 0 |  | CS ÚRS 2023 02 | 1
|  |  |  | Plný popis: | Rozdělovače a sběrače trubková hrdla rozdělovačů a sběračů bez přírub DN 50 | [14 empty] | Rozdělovače a sběrače trubková hrdla rozdělovačů a sběračů bez přírub DN 50
|  | 8 | SUB | RSI | izolace PUR 35 mm, kašírovaná, Alu plech. folie pro R+S | soub | 2 | 0 | 0 |  | 0 |  | 0 | 15 | 0 | 0 |  | VLASTNÍ | 1
|  |  |  | Plný popis: | --- | [14 empty] | ---
|  | 9 | SUB | 54153024-1 | těleso trubkové přímotopné 1560x400 mm - černá | kus | 34 | 0 | 0 |  | 0 |  | 0 | 15 | 0 | 0 |  | VLASTNÍ | 1
|  |  |  | Plný popis: | --- | [14 empty] | ---
|  | 10 | SUB | 732421416 | Čerpadlo teplovodní mokroběžné závitové oběhové DN 25 výtlak do 6,0 m průtok 7,0 m3/h pro vytápění | soubor | 6 | 0 | 0 |  | 0 |  | 0 | 15 | 0 | 0 |  | VLASTNÍ | 1
|  |  |  | Plný popis: | --- | [14 empty] | ---
|  | 11 | SP | 732112235 | Rozdělovač sdružený hydraulický DN 100 závitový | kus | 1.3 | 0 | 0 | 0.05584 | 0.072592 |  | 0 | 15 | 0 | 0 |  | CS ÚRS 2023 02 | 1
|  |  |  | Plný popis: | Rozdělovače a sběrače sdružené hydraulické závitové (průtok Q m3/h - výkon kW) DN 100 (23 m3/h - 550 kW) | [14 empty] | Rozdělovače a sběrače sdružené hydraulické závitové (průtok Q m3/h - výkon kW) DN 100 (23 m3/h - 550 kW)
|  | 12 | SP | 998732102 | Přesun hmot tonážní pro strojovny v objektech v přes 6 do 12 m | t | 0.973 | 0 | 0 |  | 0 |  | 0 | 15 | 0 | 0 |  | CS ÚRS 2023 02 | 1
|  |  |  | Plný popis: | Přesun hmot pro strojovny stanovený z hmotnosti přesunovaného materiálu vodorovná dopravní vzdálenost do 50 m v objektech výšky přes 6 do 12 m | [14 empty] | Přesun hmot pro strojovny stanovený z hmotnosti přesunovaného materiálu vodorovná dopravní vzdálenost do 50 m v objektech výšky přes 6 do 12 m
S/SO 04 D/D.1.4.a./733 | 4 |  | Oddíl |  | 733: Ústřední vytápění - rozvodné potrubí |  |  |  | 0 |  | 2.0114 |  | 0 |  | 0 | 0 |  |  | 10
|  | 1 | SP | 733121135 | Potrubí ocelové hladké bezešvé nízkotlaké spojované svařováním D 159x4,5 | m | 3 | 0 | 0 | 0.02512 | 0.07536 |  | 0 | 15 | 0 | 0 |  | CS ÚRS 2023 02 | 1
|  |  |  | Plný popis: | Potrubí z trubek ocelových hladkých spojovaných svařováním černých bezešvých nízkotlakých T= do +115°C Ø 159/4,5 | [14 empty] | Potrubí z trubek ocelových hladkých spojovaných svařováním černých bezešvých nízkotlakých T= do +115°C Ø 159/4,5
|  | 2 | SP | 733223205 | Potrubí měděné tvrdé spojované tvrdým pájením D 28x1,5 mm | m | 920 | 0 | 0 | 0.00129 | 1.1868 |  | 0 | 15 | 0 | 0 |  | CS ÚRS 2023 02 | 1
|  |  |  | Plný popis: | Potrubí z trubek měděných tvrdých spojovaných tvrdým pájením Ø 28/1,5 | [14 empty] | Potrubí z trubek měděných tvrdých spojovaných tvrdým pájením Ø 28/1,5
|  | 3 | SP | 733223206 | Potrubí měděné tvrdé spojované tvrdým pájením D 35x1,5 mm | m | 320 | 0 | 0 | 0.00161 | 0.5152 |  | 0 | 15 | 0 | 0 |  | CS ÚRS 2023 02 | 1
|  |  |  | Plný popis: | Potrubí z trubek měděných tvrdých spojovaných tvrdým pájením Ø 35/1,5 | [14 empty] | Potrubí z trubek měděných tvrdých spojovaných tvrdým pájením Ø 35/1,5
|  | 4 | SP | 733223207 | Potrubí měděné tvrdé spojované tvrdým pájením D 42x1,5 mm | m | 105 | 0 | 0 | 0.00201 | 0.21105 |  | 0 | 15 | 0 | 0 |  | CS ÚRS 2023 02 | 1
|  |  |  | Plný popis: | Potrubí z trubek měděných tvrdých spojovaných tvrdým pájením Ø 42/1,5 | [14 empty] | Potrubí z trubek měděných tvrdých spojovaných tvrdým pájením Ø 42/1,5
|  | 5 | SP | 733223208 | Potrubí měděné tvrdé spojované tvrdým pájením D 54x2 mm | m | 6 | 0 | 0 | 0.00338 | 0.02028 |  | 0 | 15 | 0 | 0 |  | CS ÚRS 2023 02 | 1
|  |  |  | Plný popis: | Potrubí z trubek měděných tvrdých spojovaných tvrdým pájením Ø 54/2 | [14 empty] | Potrubí z trubek měděných tvrdých spojovaných tvrdým pájením Ø 54/2
|  | 6 | SP | 733224206 | Příplatek k potrubí měděnému za potrubí vedené v kotelnách nebo strojovnách D 35x1,5 mm | m | 10 | 0 | 0 | 6e-05 | 0.0006 |  | 0 | 15 | 0 | 0 |  | CS ÚRS 2023 02 | 1
|  |  |  | Plný popis: | Potrubí z trubek měděných Příplatek k cenám za potrubí vedené v kotelnách a strojovnách Ø 35/1,5 | [14 empty] | Potrubí z trubek měděných Příplatek k cenám za potrubí vedené v kotelnách a strojovnách Ø 35/1,5
|  | 7 | SP | 733224207 | Příplatek k potrubí měděnému za potrubí vedené v kotelnách nebo strojovnách D 42x1,5 mm | m | 10 | 0 | 0 | 0.00014 | 0.0014 |  | 0 | 15 | 0 | 0 |  | CS ÚRS 2023 02 | 1
|  |  |  | Plný popis: | Potrubí z trubek měděných Příplatek k cenám za potrubí vedené v kotelnách a strojovnách Ø 42/1,5 | [14 empty] | Potrubí z trubek měděných Příplatek k cenám za potrubí vedené v kotelnách a strojovnách Ø 42/1,5
|  | 8 | SP | 733224208 | Příplatek k potrubí měděnému za potrubí vedené v kotelnách nebo strojovnách D 54x2 mm | m | 3 | 0 | 0 | 0.00024 | 0.00072 |  | 0 | 15 | 0 | 0 |  | CS ÚRS 2023 02 | 1
|  |  |  | Plný popis: | Potrubí z trubek měděných Příplatek k cenám za potrubí vedené v kotelnách a strojovnách Ø 54/2 | [14 empty] | Potrubí z trubek měděných Příplatek k cenám za potrubí vedené v kotelnách a strojovnách Ø 54/2
|  | 9 | SP | 733291101 | Zkouška těsnosti potrubí měděné D do 35x1,5 | m | 1240 | 0 | 0 |  | 0 |  | 0 | 15 | 0 | 0 |  | CS ÚRS 2023 02 | 1
|  |  |  | Plný popis: | Zkoušky těsnosti potrubí z trubek měděných Ø do 35/1,5 | [14 empty] | Zkoušky těsnosti potrubí z trubek měděných Ø do 35/1,5
|  | 10 | SP | 733291102 | Zkouška těsnosti potrubí měděné D přes 35x1,5 do 64x2 | m | 111 | 0 | 0 |  | 0 |  | 0 | 15 | 0 | 0 |  | CS ÚRS 2023 02 | 1
|  |  |  | Plný popis: | Zkoušky těsnosti potrubí z trubek měděných Ø přes 35/1,5 do 64/2,0 | [14 empty] | Zkoušky těsnosti potrubí z trubek měděných Ø přes 35/1,5 do 64/2,0
S/SO 04 D/D.1.4.a./734 | 4 |  | Oddíl |  | 734: Ústřední vytápění - armatury |  |  |  | 0 |  | 0.0829 |  | 0 |  | 0 | 0 |  |  | 10
|  | 1 | SP | 734211119 | Ventil závitový odvzdušňovací G 3/8 PN 14 do 120°C automatický | kus | 52 | 0 | 0 | 0.00023 | 0.01196 |  | 0 | 15 | 0 | 0 |  | CS ÚRS 2023 02 | 1
|  |  |  | Plný popis: | Ventily odvzdušňovací závitové automatické PN 14 do 120°C G 3/8 | [14 empty] | Ventily odvzdušňovací závitové automatické PN 14 do 120°C G 3/8
|  | 2 | SP | 734242415 | Ventil závitový zpětný přímý G 5/4 PN 16 do 110°C | kus | 6 | 0 | 0 | 0.00084 | 0.00504 |  | 0 | 15 | 0 | 0 |  | CS ÚRS 2023 02 | 1
|  |  |  | Plný popis: | Ventily zpětné závitové PN 16 do 110°C přímé G 5/4 | [14 empty] | Ventily zpětné závitové PN 16 do 110°C přímé G 5/4
|  | 3 | SP | 734291123 | Kohout plnící a vypouštěcí G 1/2 PN 10 do 90°C závitový | kus | 48 | 0 | 0 | 0.00022 | 0.01056 |  | 0 | 15 | 0 | 0 |  | CS ÚRS 2023 02 | 1
|  |  |  | Plný popis: | Ostatní armatury kohouty plnicí a vypouštěcí PN 10 do 90°C G 1/2 | [14 empty] | Ostatní armatury kohouty plnicí a vypouštěcí PN 10 do 90°C G 1/2
|  | 4 | SP | 734291265 | Filtr závitový pro topné a chladicí systémy přímý G 1 1/4 PN 30 do 110°C s vnitřními závity | kus | 6 | 0 | 0 | 0.00124 | 0.00744 |  | 0 | 15 | 0 | 0 |  | CS ÚRS 2023 02 | 1
|  |  |  | Plný popis: | Ostatní armatury filtry závitové pro topné a chladicí systémy PN 30 do 110°C přímé s vnitřními závity G 1 1/4 | [14 empty] | Ostatní armatury filtry závitové pro topné a chladicí systémy PN 30 do 110°C přímé s vnitřními závity G 1 1/4
|  | 5 | SP | 734292715 | Kohout kulový přímý G 1 PN 42 do 185°C vnitřní závit | kus | 4 | 0 | 0 | 0.0005 | 0.002 |  | 0 | 15 | 0 | 0 |  | CS ÚRS 2023 02 | 1
|  |  |  | Plný popis: | Ostatní armatury kulové kohouty PN 42 do 185°C přímé vnitřní závit G 1 | [14 empty] | Ostatní armatury kulové kohouty PN 42 do 185°C přímé vnitřní závit G 1
|  | 6 | SP | 734292716 | Kohout kulový přímý G 1 1/4 PN 42 do 185°C vnitřní závit | kus | 44 | 0 | 0 | 0.0007 | 0.0308 |  | 0 | 15 | 0 | 0 |  | CS ÚRS 2023 02 | 1
|  |  |  | Plný popis: | Ostatní armatury kulové kohouty PN 42 do 185°C přímé vnitřní závit G 1 1/4 | [14 empty] | Ostatní armatury kulové kohouty PN 42 do 185°C přímé vnitřní závit G 1 1/4
|  | 7 | SP | 734295021 | Směšovací ventil otopných a chladicích systémů závitový třícestný G 3/4" se servomotorem | kus | 2 | 0 | 0 | 0.00145 | 0.0029 |  | 0 | 15 | 0 | 0 |  | CS ÚRS 2023 02 | 1
|  |  |  | Plný popis: | Směšovací armatury otopných a chladících systémů ventily závitové PN 10 T= 120°C třícestné se servomotorem G 3/4 | [14 empty] | Směšovací armatury otopných a chladících systémů ventily závitové PN 10 T= 120°C třícestné se servomotorem G 3/4
|  | 8 | SP | 734295022 | Směšovací ventil otopných a chladicích systémů závitový třícestný G 1" se servomotorem | kus | 4 | 0 | 0 | 0.00146 | 0.00584 |  | 0 | 15 | 0 | 0 |  | CS ÚRS 2023 02 | 1
|  |  |  | Plný popis: | Směšovací armatury otopných a chladících systémů ventily závitové PN 10 T= 120°C třícestné se servomotorem G 1 | [14 empty] | Směšovací armatury otopných a chladících systémů ventily závitové PN 10 T= 120°C třícestné se servomotorem G 1
|  | 9 | SP | 734411101 | Teploměr technický s pevným stonkem a jímkou zadní připojení průměr 63 mm délky 50 mm | kus | 12 | 0 | 0 | 0.00053 | 0.00636 |  | 0 | 15 | 0 | 0 |  | CS ÚRS 2023 02 | 1
|  |  |  | Plný popis: | Teploměry technické s pevným stonkem a jímkou zadní připojení (axiální) průměr 63 mm délka stonku 50 mm | [14 empty] | Teploměry technické s pevným stonkem a jímkou zadní připojení (axiální) průměr 63 mm délka stonku 50 mm
|  | 10 | SP | 998734102 | Přesun hmot tonážní pro armatury v objektech v přes 6 do 12 m | t | 0.0829 | 0 | 0 |  | 0 |  | 0 | 15 | 0 | 0 |  | CS ÚRS 2023 02 | 1
|  |  |  | Plný popis: | Přesun hmot pro armatury stanovený z hmotnosti přesunovaného materiálu vodorovná dopravní vzdálenost do 50 m v objektech výšky přes 6 do 12 m | [14 empty] | Přesun hmot pro armatury stanovený z hmotnosti přesunovaného materiálu vodorovná dopravní vzdálenost do 50 m v objektech výšky přes 6 do 12 m
S/SO 04 D/D.1.4.a./735 | 4 |  | Oddíl |  | 735: Ústřední vytápění - otopná tělesa |  |  |  | 0 |  | 2.0066 |  | 0 |  | 0 | 0 |  |  | 12
|  | 1 | SP | 735511010 | Podlahové vytápění - rozvodné potrubí polyethylen PE-Xa 17x2,0 mm pro systémovou desku rozteč 150 mm | m | 10900 | 0 | 0 | 0.00011 | 1.199 |  | 0 | 15 | 0 | 0 |  | CS ÚRS 2023 02 | 1
|  |  |  | Plný popis: | Trubkové teplovodní podlahové vytápění rozvod v systémové desce potrubí polyethylen PE-Xa rozvodné potrubí 17x2 mm, rozteč 150 mm | [14 empty] | Trubkové teplovodní podlahové vytápění rozvod v systémové desce potrubí polyethylen PE-Xa rozvodné potrubí 17x2 mm, rozteč 150 mm
|  | 2 | SP | 735511062 | Podlahové vytápění - obvodový dilatační pás samolepící s folií | m | 2540 | 0 | 0 | 6e-05 | 0.1524 |  | 0 | 15 | 0 | 0 |  | CS ÚRS 2023 02 | 1
|  |  |  | Plný popis: | Trubkové teplovodní podlahové vytápění doplňkové prvky okrajový izolační pruh | [14 empty] | Trubkové teplovodní podlahové vytápění doplňkové prvky okrajový izolační pruh
|  | 3 | SP | 735511081 | Podlahové vytápění - rozdělovač mosazný s průtokoměry dvouokruhový | kus | 4 | 0 | 0 | 0.0016 | 0.0064 |  | 0 | 15 | 0 | 0 |  | CS ÚRS 2023 02 | 1
|  |  |  | Plný popis: | Trubkové teplovodní podlahové vytápění rozdělovače mosazné s průtokoměry dvouokruhové | [14 empty] | Trubkové teplovodní podlahové vytápění rozdělovače mosazné s průtokoměry dvouokruhové
|  | 4 | SP | 735511083 | Podlahové vytápění - rozdělovač mosazný s průtokoměry čtyřokruhový | kus | 8 | 0 | 0 | 0.0032 | 0.0256 |  | 0 | 15 | 0 | 0 |  | CS ÚRS 2023 02 | 1
|  |  |  | Plný popis: | Trubkové teplovodní podlahové vytápění rozdělovače mosazné s průtokoměry čtyřokruhové | [14 empty] | Trubkové teplovodní podlahové vytápění rozdělovače mosazné s průtokoměry čtyřokruhové
|  | 5 | SP | 735511084 | Podlahové vytápění - rozdělovač mosazný s průtokoměry pětiokruhový | kus | 8 | 0 | 0 | 0.0042 | 0.0336 |  | 0 | 15 | 0 | 0 |  | CS ÚRS 2023 02 | 1
|  |  |  | Plný popis: | Trubkové teplovodní podlahové vytápění rozdělovače mosazné s průtokoměry pětiokruhové | [14 empty] | Trubkové teplovodní podlahové vytápění rozdělovače mosazné s průtokoměry pětiokruhové
|  | 6 | SP | 735511085 | Podlahové vytápění - rozdělovač mosazný s průtokoměry šestiokruhový | kus | 10 | 0 | 0 | 0.0048 | 0.048 |  | 0 | 15 | 0 | 0 |  | CS ÚRS 2023 02 | 1
|  |  |  | Plný popis: | Trubkové teplovodní podlahové vytápění rozdělovače mosazné s průtokoměry šestiokruhové | [14 empty] | Trubkové teplovodní podlahové vytápění rozdělovače mosazné s průtokoměry šestiokruhové
|  | 7 | SP | 735511086 | Podlahové vytápění - rozdělovač mosazný s průtokoměry sedmiokruhový | kus | 8 | 0 | 0 | 0.0049 | 0.0392 |  | 0 | 15 | 0 | 0 |  | CS ÚRS 2023 02 | 1
|  |  |  | Plný popis: | Trubkové teplovodní podlahové vytápění rozdělovače mosazné s průtokoměry sedmiokruhové | [14 empty] | Trubkové teplovodní podlahové vytápění rozdělovače mosazné s průtokoměry sedmiokruhové
|  | 8 | SP | 735511102 | Podlahové vytápění - skříň podomítková pro rozdělovač s 4-7 okruhy | kus | 22 | 0 | 0 | 0.0107 | 0.2354 |  | 0 | 15 | 0 | 0 |  | CS ÚRS 2023 02 | 1
|  |  |  | Plný popis: | Trubkové teplovodní podlahové vytápění skříně rozdělovače pod omítku, pro rozdělovač s počtem okruhů 4-7 | [14 empty] | Trubkové teplovodní podlahové vytápění skříně rozdělovače pod omítku, pro rozdělovač s počtem okruhů 4-7
|  | 9 | SP | 735511103 | Podlahové vytápění - skříň podomítková pro rozdělovač s 6-9 okruhy | kus | 18 | 0 | 0 | 0.0132 | 0.2376 |  | 0 | 15 | 0 | 0 |  | CS ÚRS 2023 02 | 1
|  |  |  | Plný popis: | Trubkové teplovodní podlahové vytápění skříně rozdělovače pod omítku, pro rozdělovač s počtem okruhů 6-9 | [14 empty] | Trubkové teplovodní podlahové vytápění skříně rozdělovače pod omítku, pro rozdělovač s počtem okruhů 6-9
|  | 10 | SP | 735511137 | Podlahové vytápění - svěrné šroubení se závitem EK 3/4" pro připojení potrubí 16x2,0 mm na rozdělovač | kus | 402 | 0 | 0 | 6e-05 | 0.02412 |  | 0 | 15 | 0 | 0 |  | CS ÚRS 2023 02 | 1
|  |  |  | Plný popis: | Trubkové teplovodní podlahové vytápění připojovací šroubení rozdělovače, potrubí 16x2,0 mm | [14 empty] | Trubkové teplovodní podlahové vytápění připojovací šroubení rozdělovače, potrubí 16x2,0 mm
|  | 11 | SP | 735511082 | Podlahové vytápění - rozdělovač mosazný s průtokoměry tříokruhový | kus | 2 | 0 | 0 | 0.00262 | 0.00524 |  | 0 | 15 | 0 | 0 |  | CS ÚRS 2023 02 | 1
|  |  |  | Plný popis: | Trubkové teplovodní podlahové vytápění rozdělovače mosazné s průtokoměry tříokruhové | [14 empty] | Trubkové teplovodní podlahové vytápění rozdělovače mosazné s průtokoměry tříokruhové
|  | 12 | SP | 998735102 | Přesun hmot tonážní pro otopná tělesa v objektech v přes 6 do 12 m | t | 2.0066 | 0 | 0 |  | 0 |  | 0 | 15 | 0 | 0 |  | CS ÚRS 2023 02 | 1
|  |  |  | Plný popis: | Přesun hmot pro otopná tělesa stanovený z hmotnosti přesunovaného materiálu vodorovná dopravní vzdálenost do 50 m v objektech výšky přes 6 do 12 m | [14 empty] | Přesun hmot pro otopná tělesa stanovený z hmotnosti přesunovaného materiálu vodorovná dopravní vzdálenost do 50 m v objektech výšky přes 6 do 12 m
S/SO 04 D/D.1.4.a./HZS. | 4 |  | Oddíl |  | HZS.: Hodinové zúčtovací sazby |  |  |  | 0 |  | 0 |  | 0 |  | 0 | 0 |  |  | 4
|  | 1 | SUB | HZS1301-1 | Hodinová zúčtovací sazba zedník - stavební přípomoc - sekání drážek, prostupy vč. zapravení | hod | 136 | 0 | 0 |  | 0 |  | 0 | 15 | 0 | 0 |  | VLASTNÍ | 1
|  |  |  | Plný popis: | --- | [14 empty] | ---
|  | 2 | SUB | HZS3112-1 | Hodinová zúčtovací sazba montér potrubí odborný - zkoušky, revize vč. předávací dokumentace | hod | 24 | 0 | 0 |  | 0 |  | 0 | 15 | 0 | 0 |  | VLASTNÍ | 1
|  |  |  | Plný popis: | --- | [14 empty] | ---
|  | 3 | SUB | HZS3112-1.1 | Hodinová zúčtovací sazba montér potrubí odborný - zaregulování systému, TOPNÁ ZKOUŠKA | hod | 96 | 0 | 0 |  | 0 |  | 0 | 15 | 0 | 0 |  | VLASTNÍ | 1
|  |  |  | Plný popis: | --- | [14 empty] | ---
|  | 4 | MP | HZS4211 | Hodinová zúčtovací sazba revizní technik - revize požárních zařízení vč. předávací dokumentace | hod | 106 | 0 | 0 |  | 0 |  | 0 | 15 | 0 | 0 |  | CS ÚRS 2023 02 | 1
|  |  |  | Plný popis: | Hodinové zúčtovací sazby ostatních profesí revizní a kontrolní činnost revizní technik | [14 empty] | Hodinové zúčtovací sazby ostatních profesí revizní a kontrolní činnost revizní technik
S/SO 04 D/D.1.4.c. | 3 |  | Podobjekt |  | D.1.4.c.: VZT |  |  |  | 0 |  | 2.6028 |  | 0 |  | 0 | 0 |  |  | 22
S/SO 04 D/D.1.4.c./713 | 4 |  | Oddíl |  | 713: Izolace tepelné |  |  |  | 0 |  | 0.75762 |  | 0 |  | 0 | 0 |  |  | 3
|  | 1 | SP | 713411121 | Montáž izolace tepelné potrubí pásy nebo rohožemi s Al fólií staženými drátem 1x | m2 | 288 | 0 | 0 | 0.00022 | 0.06336 |  | 0 | 15 | 0 | 0 |  | CS ÚRS 2023 02 | 1
|  |  |  | Plný popis: | Montáž izolace tepelné potrubí a ohybů pásy nebo rohožemi s povrchovou úpravou hliníkovou fólií připevněnými ocelovým drátem potrubí jednovrstvá | [14 empty] | Montáž izolace tepelné potrubí a ohybů pásy nebo rohožemi s povrchovou úpravou hliníkovou fólií připevněnými ocelovým drátem potrubí jednovrstvá
|  | 2 | H | 63151671 | rohož izolační z minerální vlny lamelová s Al fólií 50-60kg/m3 tl 40mm | m2 | 170.1 | 0 | 0 | 0.0026 | 0.44226 |  | 0 | 15 | 0 | 0 |  | CS ÚRS 2023 02 | 1
|  |  |  | Plný popis: | --- | [14 empty] | ---
|  | 3 | H | 63150980 | rohož izolační z minerální vlny lamelová s Al fólií 25-40kg/m3 tl 20mm | m2 | 126 | 0 | 0 | 0.002 | 0.252 |  | 0 | 15 | 0 | 0 |  | CS ÚRS 2023 02 | 1
|  |  |  | Plný popis: | --- | [14 empty] | ---
S/SO 04 D/D.1.4.c./751 | 4 |  | Oddíl |  | 751: Vzduchotechnika |  |  |  | 0 |  | 1.8452 |  | 0 |  | 0 | 0 |  |  | 15
|  | 1 | SUB | RVN-pož | radiální ventilátor se zpětnou klapkou provedení na zeď DN 80, Q=107 m3/hod, čelní mřížka obsahuje filtr a tlumič hluku, s protipožární skříní a uzávěrem | kus | 2 | 0 | 0 |  | 0 |  | 0 | 15 | 0 | 0 |  | VLASTNÍ | 1
|  |  |  | Plný popis: | --- | [14 empty] | ---
|  | 2 | SP | 751510042 | Vzduchotechnické potrubí z pozinkovaného plechu kruhové spirálně vinutá trouba bez příruby D přes 100 do 200 mm | m | 380 | 0 | 0 | 0.00344 | 1.3072 |  | 0 | 15 | 0 | 0 |  | CS ÚRS 2023 02 | 1
|  |  |  | Plný popis: | Vzduchotechnické potrubí z pozinkovaného plechu kruhové, trouba spirálně vinutá bez příruby, průměru přes 100 do 200 mm | [14 empty] | Vzduchotechnické potrubí z pozinkovaného plechu kruhové, trouba spirálně vinutá bez příruby, průměru přes 100 do 200 mm
|  | 3 | SP | 751572102 | Uchycení potrubí kruhového pomocí objímky kotvené do betonu D přes 100 do 200 mm | m | 380 | 0 | 0 | 0.00022 | 0.0836 |  | 0 | 15 | 0 | 0 |  | CS ÚRS 2023 02 | 1
|  |  |  | Plný popis: | Závěs kruhového potrubí pomocí objímky, kotvené do betonu průměru potrubí přes 100 do 200 mm | [14 empty] | Závěs kruhového potrubí pomocí objímky, kotvené do betonu průměru potrubí přes 100 do 200 mm
|  | 4 | SUB | RVN-H | radiální ventilátor se zpětnou klapkou provedení na do podhledu DN 80, Q=111 m3/hod, čelní mřížka obsahuje filtr a tlumič hluku | kus | 50 | 0 | 0 |  | 0 |  | 0 | 15 | 0 | 0 |  | VLASTNÍ | 1
|  |  |  | Plný popis: | --- | [14 empty] | ---
|  | 5 | SP | 751514762 | Montáž protidešťové stříšky nebo výfukové hlavice do plechového potrubí kruhové s přírubou D přes 100 do 200 mm | kus | 12 | 0 | 0 |  | 0 |  | 0 | 15 | 0 | 0 |  | CS ÚRS 2023 02 | 1
|  |  |  | Plný popis: | Montáž protidešťové stříšky nebo výfukové hlavice do plechového potrubí kruhové s přírubou, průměru přes 100 do 200 mm | [14 empty] | Montáž protidešťové stříšky nebo výfukové hlavice do plechového potrubí kruhové s přírubou, průměru přes 100 do 200 mm
|  | 6 | SP | 751581356 | Protipožární prostup stropem kruhového potrubí D přes 100 do 200 mm | kus | 24 | 0 | 0 | 0.00134 | 0.03216 |  | 0 | 15 | 0 | 0 |  | CS ÚRS 2023 02 | 1
|  |  |  | Plný popis: | Protipožární ochrana vzduchotechnického potrubí prostup kruhového potrubí stropem, průměru potrubí přes 100 do 200 mm | [14 empty] | Protipožární ochrana vzduchotechnického potrubí prostup kruhového potrubí stropem, průměru potrubí přes 100 do 200 mm
|  | 7 | SP | 751122051 | Montáž ventilátoru radiálního nízkotlakého podhledového základního D do 100 mm | kus | 50 | 0 | 0 |  | 0 |  | 0 | 15 | 0 | 0 |  | CS ÚRS 2023 02 | 1
|  |  |  | Plný popis: | Montáž ventilátoru radiálního nízkotlakého podhledového základního, průměru do 100 mm | [14 empty] | Montáž ventilátoru radiálního nízkotlakého podhledového základního, průměru do 100 mm
|  | 8 | SP | 751122031 | Montáž ventilátoru radiálního nízkotlakého nástěnného protipožárního D do 100 mm | kus | 2 | 0 | 0 |  | 0 |  | 0 | 15 | 0 | 0 |  | CS ÚRS 2023 02 | 1
|  |  |  | Plný popis: | Montáž ventilátoru radiálního nízkotlakého nástěnného protipožárního, průměru do 100 mm | [14 empty] | Montáž ventilátoru radiálního nízkotlakého nástěnného protipožárního, průměru do 100 mm
|  | 9 | H | 42974005 | stříška protidešťová s lemem Pz D 160mm | kus | 8 | 0 | 0 | 0.0007 | 0.0056 |  | 0 | 15 | 0 | 0 |  | CS ÚRS 2023 02 | 1
|  |  |  | Plný popis: | --- | [14 empty] | ---
|  | 10 | H | 42974006 | stříška protidešťová s lemem Pz D 180mm | kus | 12 | 0 | 0 | 0.0008 | 0.0096 |  | 0 | 15 | 0 | 0 |  | CS ÚRS 2023 02 | 1
|  |  |  | Plný popis: | --- | [14 empty] | ---
|  | 11 | H | 42974003 | stříška protidešťová s lemem Pz D 125mm | kus | 4 | 0 | 0 | 0.0005 | 0.002 |  | 0 | 15 | 0 | 0 |  | CS ÚRS 2023 02 | 1
|  |  |  | Plný popis: | --- | [14 empty] | ---
|  | 12 | SP | 751537131 | Montáž potrubí kruhového ohebného izolovaného minerální vatou z Al folie D do 100 mm | m | 80 | 0 | 0 |  | 0 |  | 0 | 15 | 0 | 0 |  | CS ÚRS 2023 02 | 1
|  |  |  | Plný popis: | Montáž potrubí ohebného kruhového izolovaného minerální vatou z Al folie, průměru do 100 mm | [14 empty] | Montáž potrubí ohebného kruhového izolovaného minerální vatou z Al folie, průměru do 100 mm
|  | 13 | H | 42981903 | hadice ohebná z Al s tepelnou izolací 25mm, délka 10m D 82mm | kus | 80 | 0 | 0 | 0.0042 | 0.336 |  | 0 | 15 | 0 | 0 |  | CS ÚRS 2023 02 | 1
|  |  |  | Plný popis: | --- | [14 empty] | ---
|  | 14 | SP | 751581351 | Protipožární prostup stěnou kruhového potrubí D do 100 mm | kus | 34 | 0 | 0 | 0.00084 | 0.02856 |  | 0 | 15 | 0 | 0 |  | CS ÚRS 2023 02 | 1
|  |  |  | Plný popis: | Protipožární ochrana vzduchotechnického potrubí prostup kruhového potrubí stěnou, průměru potrubí do 100 mm | [14 empty] | Protipožární ochrana vzduchotechnického potrubí prostup kruhového potrubí stěnou, průměru potrubí do 100 mm
|  | 15 | SP | 751581352 | Protipožární prostup stěnou kruhového potrubí D přes 100 do 200 mm | kus | 34 | 0 | 0 | 0.00119 | 0.04046 |  | 0 | 15 | 0 | 0 |  | CS ÚRS 2023 02 | 1
|  |  |  | Plný popis: | Protipožární ochrana vzduchotechnického potrubí prostup kruhového potrubí stěnou, průměru potrubí přes 100 do 200 mm | [14 empty] | Protipožární ochrana vzduchotechnického potrubí prostup kruhového potrubí stěnou, průměru potrubí přes 100 do 200 mm
S/SO 04 D/D.1.4.c./HZS. | 4 |  | Oddíl |  | HZS.: Hodinové zúčtovací sazby |  |  |  | 0 |  | 0 |  | 0 |  | 0 | 0 |  |  | 4
|  | 1 | SUB | HZS1301-1 | Hodinová zúčtovací sazba zedník - stavební přípomoc - sekání drážek, prostupy vč. zapravení | hod | 104 | 0 | 0 |  | 0 |  | 0 | 15 | 0 | 0 |  | VLASTNÍ | 1
|  |  |  | Plný popis: | --- | [14 empty] | ---
|  | 2 | SP | HZS2222 | Hodinová zúčtovací sazba topenář odborný | hod | 104 | 0 | 0 |  | 0 |  | 0 | 15 | 0 | 0 |  | CS ÚRS 2023 02 | 1
|  |  |  | Plný popis: | Hodinové zúčtovací sazby profesí PSV provádění stavebních instalací topenář odborný | [14 empty] | Hodinové zúčtovací sazby profesí PSV provádění stavebních instalací topenář odborný
|  | 3 | SUB | HZS3212-k | Hodinová zúčtovací sazba montér vzduchotechniky a chlazení odborný- napojení odvodu kondenzátu vč. mat. | hod | 72 | 0 | 0 |  | 0 |  | 0 | 15 | 0 | 0 |  | VLASTNÍ | 1
|  |  |  | Plný popis: | --- | [14 empty] | ---
|  | 4 | MP | HZS4211 | Hodinová zúčtovací sazba revizní technik - revize požárních zařízení vč. předávací dokumentace | hod | 96 | 0 | 0 |  | 0 |  | 0 | 15 | 0 | 0 |  | CS ÚRS 2023 02 | 1
|  |  |  | Plný popis: | Hodinové zúčtovací sazby ostatních profesí revizní a kontrolní činnost revizní technik | [14 empty] | Hodinové zúčtovací sazby ostatních profesí revizní a kontrolní činnost revizní technik
S/SO 04 D/D.1.4.e. | 3 |  | Podobjekt |  | D.1.4.e.: ZTI |  |  |  | 0 |  | 164.1115 |  | 0 |  | 0 | 0 |  |  | 105
S/SO 04 D/D.1.4.e./001 | 4 |  | Oddíl |  | 001: Zemní práce |  |  |  | 0 |  | 156 |  | 0 |  | 0 | 0 |  |  | 5
|  | 1 | SP | 132112131 | Hloubení nezapažených rýh šířky do 800 mm v soudržných horninách třídy těžitelnosti I skupiny 1 a 2 ručně | m3 | 78 | 0 | 0 |  | 0 |  | 0 | 15 | 0 | 0 |  | CS ÚRS 2023 02 | 1
|  |  |  | Plný popis: | Hloubení nezapažených rýh šířky do 800 mm ručně s urovnáním dna do předepsaného profilu a spádu v hornině třídy těžitelnosti I skupiny 1 a 2 soudržných | [14 empty] | Hloubení nezapažených rýh šířky do 800 mm ručně s urovnáním dna do předepsaného profilu a spádu v hornině třídy těžitelnosti I skupiny 1 a 2 soudržných
|  | 2 | SP | 175111101 | Obsypání potrubí ručně sypaninou bez prohození, uloženou do 3 m | m3 | 26 | 0 | 0 |  | 0 |  | 0 | 15 | 0 | 0 |  | CS ÚRS 2023 02 | 1
|  |  |  | Plný popis: | Obsypání potrubí ručně sypaninou z vhodných hornin třídy těžitelnosti I a II, skupiny 1 až 4 nebo materiálem připraveným podél výkopu ve vzdálenosti do 3 m od jeho kraje pro jakoukoliv hloubku výkopu a míru zhutnění bez prohození sypaniny | [14 empty] | Obsypání potrubí ručně sypaninou z vhodných hornin třídy těžitelnosti I a II, skupiny 1 až 4 nebo materiálem připraveným podél výkopu ve vzdálenosti do 3 m od jeho kraje pro jakoukoliv hloubku výkopu a míru zhutnění bez prohození sypaniny
|  | 3 | H | 58331351 | kamenivo těžené drobné frakce 0/4 | t | 52 | 0 | 0 | 1 | 52 |  | 0 | 15 | 0 | 0 |  | CS ÚRS 2023 02 | 1
|  |  |  | Plný popis: | --- | [14 empty] | ---
|  | 4 | SP | 175111101 | Obsypání potrubí ručně sypaninou bez prohození, uloženou do 3 m | m3 | 52 | 0 | 0 |  | 0 |  | 0 | 15 | 0 | 0 |  | CS ÚRS 2023 02 | 1
|  |  |  | Plný popis: | Obsypání potrubí ručně sypaninou z vhodných hornin třídy těžitelnosti I a II, skupiny 1 až 4 nebo materiálem připraveným podél výkopu ve vzdálenosti do 3 m od jeho kraje pro jakoukoliv hloubku výkopu a míru zhutnění bez prohození sypaniny | [14 empty] | Obsypání potrubí ručně sypaninou z vhodných hornin třídy těžitelnosti I a II, skupiny 1 až 4 nebo materiálem připraveným podél výkopu ve vzdálenosti do 3 m od jeho kraje pro jakoukoliv hloubku výkopu a míru zhutnění bez prohození sypaniny
|  | 5 | H | 58331200 | štěrkopísek netříděný | t | 104 | 0 | 0 | 1 | 104 |  | 0 | 15 | 0 | 0 |  | CS ÚRS 2023 02 | 1
|  |  |  | Plný popis: | --- | [14 empty] | ---
S/SO 04 D/D.1.4.e./008 | 4 |  | Oddíl |  | 008: Trubní vedení |  |  |  | 0 |  | 0 |  | 0 |  | 0 | 0 |  |  | 5
|  | 1 | SP | 871161141 | Montáž potrubí z PE100 SDR 11 otevřený výkop svařovaných na tupo D 32 x 3,0 mm | m | 40 | 0 | 0 |  | 0 |  | 0 | 15 | 0 | 0 |  | CS ÚRS 2023 02 | 1
|  |  |  | Plný popis: | Montáž vodovodního potrubí z plastů v otevřeném výkopu z polyetylenu PE 100 svařovaných na tupo SDR 11/PN16 D 32 x 3,0 mm | [14 empty] | Montáž vodovodního potrubí z plastů v otevřeném výkopu z polyetylenu PE 100 svařovaných na tupo SDR 11/PN16 D 32 x 3,0 mm
|  | 2 | SUB | 871315211-1 | Kanalizační potrubí z tvrdého PVC jednovrstvé tuhost třídy SN4 DN 160-chránička voda | m | 1 | 0 | 0 |  | 0 |  | 0 | 15 | 0 | 0 |  | VLASTNÍ | 1
|  |  |  | Plný popis: | --- | [14 empty] | ---
|  | 3 | SP | 871171141 | Montáž potrubí z PE100 SDR 11 otevřený výkop svařovaných na tupo D 40 x 3,7 mm | m | 80 | 0 | 0 |  | 0 |  | 0 | 15 | 0 | 0 |  | CS ÚRS 2023 02 | 1
|  |  |  | Plný popis: | Montáž vodovodního potrubí z plastů v otevřeném výkopu z polyetylenu PE 100 svařovaných na tupo SDR 11/PN16 D 40 x 3,7 mm | [14 empty] | Montáž vodovodního potrubí z plastů v otevřeném výkopu z polyetylenu PE 100 svařovaných na tupo SDR 11/PN16 D 40 x 3,7 mm
|  | 4 | SUB | PIP-UNO d40 | předizolované potrubí z PE-Xa, SDR 11, teplota topného media 95°C, izolace PU pěnou lamba0,33 typ UNO 40/91 vč. fitinek | bm | 80 | 0 | 0 |  | 0 |  | 0 | 15 | 0 | 0 |  | VLASTNÍ | 1
|  |  |  | Plný popis: | --- | [14 empty] | ---
|  | 5 | SUB | PIP-UNO d35 | předizolované potrubí z PE-Xa, SDR 11, teplota topného media 95°C, izolace PU pěnou lamba0,33 typ UNO 25/91 vč. fitinek | bm | 40 | 0 | 0 |  | 0 |  | 0 | 15 | 0 | 0 |  | VLASTNÍ | 1
|  |  |  | Plný popis: | --- | [14 empty] | ---
S/SO 04 D/D.1.4.e./713 | 4 |  | Oddíl |  | 713: Izolace tepelné |  |  |  | 0 |  | 0.079 |  | 0 |  | 0 | 0 |  |  | 6
|  | 1 | H | 28377119 | pouzdro izolační potrubní z pěnového polyetylenu 45/13mm | m | 80 | 0 | 0 | 7e-05 | 0.0056 |  | 0 | 15 | 0 | 0 |  | CS ÚRS 2023 02 | 1
|  |  |  | Plný popis: | --- | [14 empty] | ---
|  | 2 | H | 28377123 | pouzdro izolační potrubní z pěnového polyetylenu 54/13mm | m | 240 | 0 | 0 | 8e-05 | 0.0192 |  | 0 | 15 | 0 | 0 |  | CS ÚRS 2023 02 | 1
|  |  |  | Plný popis: | --- | [14 empty] | ---
|  | 3 | H | 28377071 | pouzdro izolační potrubní z pěnového polyetylenu 76/13mm | m | 60 | 0 | 0 | 0.00011 | 0.0066 |  | 0 | 15 | 0 | 0 |  | CS ÚRS 2023 02 | 1
|  |  |  | Plný popis: | --- | [14 empty] | ---
|  | 4 | H | 28377078 | pouzdro izolační potrubní z pěnového polyetylenu 110/13mm | m | 280 | 0 | 0 | 0.00016 | 0.0448 |  | 0 | 15 | 0 | 0 |  | CS ÚRS 2023 02 | 1
|  |  |  | Plný popis: | --- | [14 empty] | ---
|  | 5 | SP | 713463111 | Montáž izolace tepelné potrubí potrubními pouzdry bez úpravy staženými drátem 1x D přes 50 do 100 mm | m | 380 | 0 | 0 |  | 0 |  | 0 | 15 | 0 | 0 |  | CS ÚRS 2023 02 | 1
|  |  |  | Plný popis: | Montáž izolace tepelné potrubí a ohybů tvarovkami nebo deskami potrubními pouzdry bez povrchové úpravy (izolační materiál ve specifikaci) staženými pozinkovaným drátem potrubí jednovrstvá D do 100 mm | [14 empty] | Montáž izolace tepelné potrubí a ohybů tvarovkami nebo deskami potrubními pouzdry bez povrchové úpravy (izolační materiál ve specifikaci) staženými pozinkovaným drátem potrubí jednovrstvá D do 100 mm
|  | 6 | SP | 713463112 | Montáž izolace tepelné potrubí potrubními pouzdry bez úpravy staženými drátem 1x D přes 100 mm | m | 280 | 0 | 0 | 1e-05 | 0.0028 |  | 0 | 15 | 0 | 0 |  | CS ÚRS 2023 02 | 1
|  |  |  | Plný popis: | Montáž izolace tepelné potrubí a ohybů tvarovkami nebo deskami potrubními pouzdry bez povrchové úpravy (izolační materiál ve specifikaci) staženými pozinkovaným drátem potrubí jednovrstvá D přes 100 mm | [14 empty] | Montáž izolace tepelné potrubí a ohybů tvarovkami nebo deskami potrubními pouzdry bez povrchové úpravy (izolační materiál ve specifikaci) staženými pozinkovaným drátem potrubí jednovrstvá D přes 100 mm
S/SO 04 D/D.1.4.e./721 | 4 |  | Oddíl |  | 721: Vnitřní kanalizace |  |  |  | 0 |  | 1.5171 |  | 0 |  | 0 | 0 |  |  | 21
|  | 1 | SP | 721173401 | Potrubí kanalizační z PVC SN 4 svodné DN 110 | m | 60 | 0 | 0 | 0.00142 | 0.0852 |  | 0 | 15 | 0 | 0 |  | CS ÚRS 2023 02 | 1
|  |  |  | Plný popis: | Potrubí z trub PVC SN4 svodné (ležaté) DN 110 | [14 empty] | Potrubí z trub PVC SN4 svodné (ležaté) DN 110
|  | 2 | SP | 721173402 | Potrubí kanalizační z PVC SN 4 svodné DN 125 | m | 60 | 0 | 0 | 0.00197 | 0.1182 |  | 0 | 15 | 0 | 0 |  | CS ÚRS 2023 02 | 1
|  |  |  | Plný popis: | Potrubí z trub PVC SN4 svodné (ležaté) DN 125 | [14 empty] | Potrubí z trub PVC SN4 svodné (ležaté) DN 125
|  | 3 | SP | 721173403 | Potrubí kanalizační z PVC SN 4 svodné DN 160 | m | 110 | 0 | 0 | 0.00304 | 0.3344 |  | 0 | 15 | 0 | 0 |  | CS ÚRS 2023 02 | 1
|  |  |  | Plný popis: | Potrubí z trub PVC SN4 svodné (ležaté) DN 160 | [14 empty] | Potrubí z trub PVC SN4 svodné (ležaté) DN 160
|  | 4 | SP | 721173404 | Potrubí kanalizační z PVC SN 4 svodné DN 200 | m | 40 | 0 | 0 | 0.00492 | 0.1968 |  | 0 | 15 | 0 | 0 |  | CS ÚRS 2023 02 | 1
|  |  |  | Plný popis: | Potrubí z trub PVC SN4 svodné (ležaté) DN 200 | [14 empty] | Potrubí z trub PVC SN4 svodné (ležaté) DN 200
|  | 5 | SP | 721174025 | Potrubí kanalizační z PP odpadní DN 110 | m | 210 | 0 | 0 | 0.00201 | 0.4221 |  | 0 | 15 | 0 | 0 |  | CS ÚRS 2023 02 | 1
|  |  |  | Plný popis: | Potrubí z trub polypropylenových odpadní (svislé) DN 110 | [14 empty] | Potrubí z trub polypropylenových odpadní (svislé) DN 110
|  | 6 | SP | 721174042 | Potrubí kanalizační z PP připojovací DN 40 | m | 80 | 0 | 0 | 0.00041 | 0.0328 |  | 0 | 15 | 0 | 0 |  | CS ÚRS 2023 02 | 1
|  |  |  | Plný popis: | Potrubí z trub polypropylenových připojovací DN 40 | [14 empty] | Potrubí z trub polypropylenových připojovací DN 40
|  | 7 | SP | 721174043 | Potrubí kanalizační z PP připojovací DN 50 | m | 240 | 0 | 0 | 0.00048 | 0.1152 |  | 0 | 15 | 0 | 0 |  | CS ÚRS 2023 02 | 1
|  |  |  | Plný popis: | Potrubí z trub polypropylenových připojovací DN 50 | [14 empty] | Potrubí z trub polypropylenových připojovací DN 50
|  | 8 | SP | 721174044 | Potrubí kanalizační z PP připojovací DN 75 | m | 60 | 0 | 0 | 0.00071 | 0.0426 |  | 0 | 15 | 0 | 0 |  | CS ÚRS 2023 02 | 1
|  |  |  | Plný popis: | Potrubí z trub polypropylenových připojovací DN 75 | [14 empty] | Potrubí z trub polypropylenových připojovací DN 75
|  | 9 | SP | 721174045 | Potrubí kanalizační z PP připojovací DN 110 | m | 70 | 0 | 0 | 0.00224 | 0.1568 |  | 0 | 15 | 0 | 0 |  | CS ÚRS 2023 02 | 1
|  |  |  | Plný popis: | Potrubí z trub polypropylenových připojovací DN 110 | [14 empty] | Potrubí z trub polypropylenových připojovací DN 110
|  | 10 | SP | 721194104 | Vyvedení a upevnění odpadních výpustek DN 40 | kus | 72 | 0 | 0 |  | 0 |  | 0 | 15 | 0 | 0 |  | CS ÚRS 2023 02 | 1
|  |  |  | Plný popis: | Vyměření přípojek na potrubí vyvedení a upevnění odpadních výpustek DN 40 | [14 empty] | Vyměření přípojek na potrubí vyvedení a upevnění odpadních výpustek DN 40
|  | 11 | SP | 721194105 | Vyvedení a upevnění odpadních výpustek DN 50 | kus | 140 | 0 | 0 |  | 0 |  | 0 | 15 | 0 | 0 |  | CS ÚRS 2023 02 | 1
|  |  |  | Plný popis: | Vyměření přípojek na potrubí vyvedení a upevnění odpadních výpustek DN 50 | [14 empty] | Vyměření přípojek na potrubí vyvedení a upevnění odpadních výpustek DN 50
|  | 12 | SP | 721194109 | Vyvedení a upevnění odpadních výpustek DN 110 | kus | 40 | 0 | 0 |  | 0 |  | 0 | 15 | 0 | 0 |  | CS ÚRS 2023 02 | 1
|  |  |  | Plný popis: | Vyměření přípojek na potrubí vyvedení a upevnění odpadních výpustek DN 110 | [14 empty] | Vyměření přípojek na potrubí vyvedení a upevnění odpadních výpustek DN 110
|  | 13 | SP | 721211421 | Vpusť podlahová se svislým odtokem DN 50/75/110 mřížka nerez 115x115 | kus | 2 | 0 | 0 | 0.00101 | 0.00202 |  | 0 | 15 | 0 | 0 |  | CS ÚRS 2023 02 | 1
|  |  |  | Plný popis: | Podlahové vpusti se svislým odtokem DN 50/75/110 mřížka nerez 115x115 | [14 empty] | Podlahové vpusti se svislým odtokem DN 50/75/110 mřížka nerez 115x115
|  | 14 | SUB | 721226511-1 | Zápachová uzávěrka nástěnná kontrolovatelná pro OV, TČ, EK,AN | kus | 10 | 0 | 0 |  | 0 |  | 0 | 15 | 0 | 0 |  | VLASTNÍ | 1
|  |  |  | Plný popis: | --- | [14 empty] | ---
|  | 15 | SUB | 721226511-3 | Zápachová uzávěrka do podhledu pro VZT | kus | 12 | 0 | 0 |  | 0 |  | 0 | 15 | 0 | 0 |  | VLASTNÍ | 1
|  |  |  | Plný popis: | --- | [14 empty] | ---
|  | 16 | SP | 721274121 | Přivzdušňovací ventil vnitřní odpadních potrubí DN od 32 do 50 | kus | 4 | 0 | 0 | 0.00017 | 0.00068 |  | 0 | 15 | 0 | 0 |  | CS ÚRS 2023 02 | 1
|  |  |  | Plný popis: | Ventily přivzdušňovací odpadních potrubí vnitřní od DN 32 do DN 50 | [14 empty] | Ventily přivzdušňovací odpadních potrubí vnitřní od DN 32 do DN 50
|  | 17 | SP | 721274123 | Přivzdušňovací ventil vnitřní odpadních potrubí DN 100 | kus | 2 | 0 | 0 | 0.00018 | 0.00036 |  | 0 | 15 | 0 | 0 |  | CS ÚRS 2023 02 | 1
|  |  |  | Plný popis: | Ventily přivzdušňovací odpadních potrubí vnitřní DN 100 | [14 empty] | Ventily přivzdušňovací odpadních potrubí vnitřní DN 100
|  | 18 | SP | 721290111 | Zkouška těsnosti potrubí kanalizace vodou DN do 125 | m | 780 | 0 | 0 |  | 0 |  | 0 | 15 | 0 | 0 |  | CS ÚRS 2023 02 | 1
|  |  |  | Plný popis: | Zkouška těsnosti kanalizace v objektech vodou do DN 125 | [14 empty] | Zkouška těsnosti kanalizace v objektech vodou do DN 125
|  | 19 | SP | 721290112 | Zkouška těsnosti potrubí kanalizace vodou DN 150/DN 200 | m | 150 | 0 | 0 |  | 0 |  | 0 | 15 | 0 | 0 |  | CS ÚRS 2023 02 | 1
|  |  |  | Plný popis: | Zkouška těsnosti kanalizace v objektech vodou DN 150 nebo DN 200 | [14 empty] | Zkouška těsnosti kanalizace v objektech vodou DN 150 nebo DN 200
|  | 20 | SP | 721212121 | Odtokový sprchový žlab délky 700 mm s krycím roštem a zápachovou uzávěrkou | kus | 2 | 0 | 0 | 0.00495 | 0.0099 |  | 0 | 15 | 0 | 0 |  | CS ÚRS 2023 02 | 1
|  |  |  | Plný popis: | Odtokové sprchové žlaby se zápachovou uzávěrkou a krycím roštem délky 700 mm | [14 empty] | Odtokové sprchové žlaby se zápachovou uzávěrkou a krycím roštem délky 700 mm
|  | 21 | SP | 998721102 | Přesun hmot tonážní pro vnitřní kanalizace v objektech v přes 6 do 12 m | t | 3.466 | 0 | 0 |  | 0 |  | 0 | 15 | 0 | 0 |  | CS ÚRS 2023 02 | 1
|  |  |  | Plný popis: | Přesun hmot pro vnitřní kanalizace stanovený z hmotnosti přesunovaného materiálu vodorovná dopravní vzdálenost do 50 m v objektech výšky přes 6 do 12 m | [14 empty] | Přesun hmot pro vnitřní kanalizace stanovený z hmotnosti přesunovaného materiálu vodorovná dopravní vzdálenost do 50 m v objektech výšky přes 6 do 12 m
S/SO 04 D/D.1.4.e./722 | 4 |  | Oddíl |  | 722: Zdravotechnika - vnitřní vodovod |  |  |  | 0 |  | 3.5763 |  | 0 |  | 0 | 0 |  |  | 36
|  | 1 | SP | 722130233 | Potrubí vodovodní ocelové závitové pozinkované svařované běžné DN 25 | m | 35 | 0 | 0 | 0.00309 | 0.10815 |  | 0 | 15 | 0 | 0 |  | CS ÚRS 2023 02 | 1
|  |  |  | Plný popis: | Potrubí z ocelových trubek pozinkovaných závitových svařovaných běžných DN 25 | [14 empty] | Potrubí z ocelových trubek pozinkovaných závitových svařovaných běžných DN 25
|  | 2 | SP | 722130234 | Potrubí vodovodní ocelové závitové pozinkované svařované běžné DN 32 | m | 30 | 0 | 0 | 0.00451 | 0.1353 |  | 0 | 15 | 0 | 0 |  | CS ÚRS 2023 02 | 1
|  |  |  | Plný popis: | Potrubí z ocelových trubek pozinkovaných závitových svařovaných běžných DN 32 | [14 empty] | Potrubí z ocelových trubek pozinkovaných závitových svařovaných běžných DN 32
|  | 3 | SP | 722130235 | Potrubí vodovodní ocelové závitové pozinkované svařované běžné DN 40 | m | 45 | 0 | 0 | 0.00518 | 0.2331 |  | 0 | 15 | 0 | 0 |  | CS ÚRS 2023 02 | 1
|  |  |  | Plný popis: | Potrubí z ocelových trubek pozinkovaných závitových svařovaných běžných DN 40 | [14 empty] | Potrubí z ocelových trubek pozinkovaných závitových svařovaných běžných DN 40
|  | 4 | SP | 722174002 | Potrubí vodovodní plastové PPR svar polyfúze PN 16 D 20x2,8 mm | m | 560 | 0 | 0 | 0.00084 | 0.4704 |  | 0 | 15 | 0 | 0 |  | CS ÚRS 2023 02 | 1
|  |  |  | Plný popis: | Potrubí z plastových trubek z polypropylenu PPR svařovaných polyfúzně PN 16 (SDR 7,4) D 20 x 2,8 | [14 empty] | Potrubí z plastových trubek z polypropylenu PPR svařovaných polyfúzně PN 16 (SDR 7,4) D 20 x 2,8
|  | 5 | SP | 722174003 | Potrubí vodovodní plastové PPR svar polyfúze PN 16 D 25x3,5 mm | m | 660 | 0 | 0 | 0.00116 | 0.7656 |  | 0 | 15 | 0 | 0 |  | CS ÚRS 2023 02 | 1
|  |  |  | Plný popis: | Potrubí z plastových trubek z polypropylenu PPR svařovaných polyfúzně PN 16 (SDR 7,4) D 25 x 3,5 | [14 empty] | Potrubí z plastových trubek z polypropylenu PPR svařovaných polyfúzně PN 16 (SDR 7,4) D 25 x 3,5
|  | 6 | SP | 722174004 | Potrubí vodovodní plastové PPR svar polyfúze PN 16 D 32x4,4 mm | m | 260 | 0 | 0 | 0.00144 | 0.3744 |  | 0 | 15 | 0 | 0 |  | CS ÚRS 2023 02 | 1
|  |  |  | Plný popis: | Potrubí z plastových trubek z polypropylenu PPR svařovaných polyfúzně PN 16 (SDR 7,4) D 32 x 4,4 | [14 empty] | Potrubí z plastových trubek z polypropylenu PPR svařovaných polyfúzně PN 16 (SDR 7,4) D 32 x 4,4
|  | 7 | SP | 722174005 | Potrubí vodovodní plastové PPR svar polyfúze PN 16 D 40x5,5 mm | m | 50 | 0 | 0 | 0.00281 | 0.1405 |  | 0 | 15 | 0 | 0 |  | CS ÚRS 2023 02 | 1
|  |  |  | Plný popis: | Potrubí z plastových trubek z polypropylenu PPR svařovaných polyfúzně PN 16 (SDR 7,4) D 40 x 5,5 | [14 empty] | Potrubí z plastových trubek z polypropylenu PPR svařovaných polyfúzně PN 16 (SDR 7,4) D 40 x 5,5
|  | 8 | SP | 722174006 | Potrubí vodovodní plastové PPR svar polyfúze PN 16 D 50x6,9 mm | m | 90 | 0 | 0 | 0.00362 | 0.3258 |  | 0 | 15 | 0 | 0 |  | CS ÚRS 2023 02 | 1
|  |  |  | Plný popis: | Potrubí z plastových trubek z polypropylenu PPR svařovaných polyfúzně PN 16 (SDR 7,4) D 50 x 6,9 | [14 empty] | Potrubí z plastových trubek z polypropylenu PPR svařovaných polyfúzně PN 16 (SDR 7,4) D 50 x 6,9
|  | 9 | SP | 722174007 | Potrubí vodovodní plastové PPR svar polyfúze PN 16 D 63x8,6 mm | m | 20 | 0 | 0 | 0.0061 | 0.122 |  | 0 | 15 | 0 | 0 |  | CS ÚRS 2023 02 | 1
|  |  |  | Plný popis: | Potrubí z plastových trubek z polypropylenu PPR svařovaných polyfúzně PN 16 (SDR 7,4) D 63 x 8,6 | [14 empty] | Potrubí z plastových trubek z polypropylenu PPR svařovaných polyfúzně PN 16 (SDR 7,4) D 63 x 8,6
|  | 10 | SP | 722181231 | Ochrana vodovodního potrubí přilepenými termoizolačními trubicemi z PE tl přes 9 do 13 mm DN do 22 mm | m | 560 | 0 | 0 | 7e-05 | 0.0392 |  | 0 | 15 | 0 | 0 |  | CS ÚRS 2023 02 | 1
|  |  |  | Plný popis: | Ochrana potrubí termoizolačními trubicemi z pěnového polyetylenu PE přilepenými v příčných a podélných spojích, tloušťky izolace přes 9 do 13 mm, vnitřního průměru izolace DN do 22 mm | [14 empty] | Ochrana potrubí termoizolačními trubicemi z pěnového polyetylenu PE přilepenými v příčných a podélných spojích, tloušťky izolace přes 9 do 13 mm, vnitřního průměru izolace DN do 22 mm
|  | 11 | SP | 722181242 | Ochrana vodovodního potrubí přilepenými termoizolačními trubicemi z PE tl přes 13 do 20 mm DN přes 22 do 45 mm | m | 970 | 0 | 0 | 0.00016 | 0.1552 |  | 0 | 15 | 0 | 0 |  | CS ÚRS 2023 02 | 1
|  |  |  | Plný popis: | Ochrana potrubí termoizolačními trubicemi z pěnového polyetylenu PE přilepenými v příčných a podélných spojích, tloušťky izolace přes 13 do 20 mm, vnitřního průměru izolace DN přes 22 do 45 mm | [14 empty] | Ochrana potrubí termoizolačními trubicemi z pěnového polyetylenu PE přilepenými v příčných a podélných spojích, tloušťky izolace přes 13 do 20 mm, vnitřního průměru izolace DN přes 22 do 45 mm
|  | 12 | SP | 722181253 | Ochrana vodovodního potrubí přilepenými termoizolačními trubicemi z PE tl přes 20 do 25 mm DN přes 45 do 63 mm | m | 110 | 0 | 0 | 0.00027 | 0.0297 |  | 0 | 15 | 0 | 0 |  | CS ÚRS 2023 02 | 1
|  |  |  | Plný popis: | Ochrana potrubí termoizolačními trubicemi z pěnového polyetylenu PE přilepenými v příčných a podélných spojích, tloušťky izolace přes 20 do 25 mm, vnitřního průměru izolace DN přes 45 do 63 mm | [14 empty] | Ochrana potrubí termoizolačními trubicemi z pěnového polyetylenu PE přilepenými v příčných a podélných spojích, tloušťky izolace přes 20 do 25 mm, vnitřního průměru izolace DN přes 45 do 63 mm
|  | 13 | SUB | 6/4-EN1717 | kontrolovatelný zpětný ventil zpětný G 6/4 PN 10 do 110°C se dvěma závity dle EN 1717 | kus | 2 | 0 | 0 |  | 0 |  | 0 | 15 | 0 | 0 |  | VLASTNÍ | 1
|  |  |  | Plný popis: | --- | [14 empty] | ---
|  | 14 | SP | 722190401 | Vyvedení a upevnění výpustku DN do 25 | kus | 346 | 0 | 0 |  | 0 |  | 0 | 15 | 0 | 0 |  | CS ÚRS 2023 02 | 1
|  |  |  | Plný popis: | Zřízení přípojek na potrubí vyvedení a upevnění výpustek do DN 25 | [14 empty] | Zřízení přípojek na potrubí vyvedení a upevnění výpustek do DN 25
|  | 15 | SP | 722220111 | Nástěnka pro výtokový ventil G 1/2" s jedním závitem | kus | 270 | 0 | 0 | 0.00013 | 0.0351 |  | 0 | 15 | 0 | 0 |  | CS ÚRS 2023 02 | 1
|  |  |  | Plný popis: | Armatury s jedním závitem nástěnky pro výtokový ventil G 1/2" | [14 empty] | Armatury s jedním závitem nástěnky pro výtokový ventil G 1/2"
|  | 16 | SP | 722220121 | Nástěnka pro baterii G 1/2" s jedním závitem | pár | 38 | 0 | 0 | 0.00025 | 0.0095 |  | 0 | 15 | 0 | 0 |  | CS ÚRS 2023 02 | 1
|  |  |  | Plný popis: | Armatury s jedním závitem nástěnky pro baterii G 1/2" | [14 empty] | Armatury s jedním závitem nástěnky pro baterii G 1/2"
|  | 17 | SUB | 722221134-1 | ventil výtokový G 1/2" rohový s filtrem | soubor | 202 | 0 | 0 |  | 0 |  | 0 | 15 | 0 | 0 |  | VLASTNÍ | 1
|  |  |  | Plný popis: | --- | [14 empty] | ---
|  | 18 | SP | 722224115 | Kohout plnicí nebo vypouštěcí G 1/2" PN 10 s jedním závitem | kus | 6 | 0 | 0 | 0.00022 | 0.00132 |  | 0 | 15 | 0 | 0 |  | CS ÚRS 2023 02 | 1
|  |  |  | Plný popis: | Armatury s jedním závitem kohouty plnicí a vypouštěcí PN 10 G 1/2" | [14 empty] | Armatury s jedním závitem kohouty plnicí a vypouštěcí PN 10 G 1/2"
|  | 19 | SP | 722224121 | Ventil odvodňovací G 1/4" s jedním závitem | kus | 2 | 0 | 0 | 5e-05 | 0.0001 |  | 0 | 15 | 0 | 0 |  | CS ÚRS 2023 02 | 1
|  |  |  | Plný popis: | Armatury s jedním závitem ventily odvodňovací G 1/4" | [14 empty] | Armatury s jedním závitem ventily odvodňovací G 1/4"
|  | 20 | SP | 722231074 | Ventil zpětný mosazný G 1" PN 10 do 110°C se dvěma závity | kus | 2 | 0 | 0 | 0.00052 | 0.00104 |  | 0 | 15 | 0 | 0 |  | CS ÚRS 2023 02 | 1
|  |  |  | Plný popis: | Armatury se dvěma závity ventily zpětné mosazné PN 10 do 110°C G 1" | [14 empty] | Armatury se dvěma závity ventily zpětné mosazné PN 10 do 110°C G 1"
|  | 21 | SP | 722231076 | Ventil zpětný mosazný G 6/4" PN 10 do 110°C se dvěma závity | kus | 2 | 0 | 0 | 0.0005 | 0.001 |  | 0 | 15 | 0 | 0 |  | CS ÚRS 2023 02 | 1
|  |  |  | Plný popis: | Armatury se dvěma závity ventily zpětné mosazné PN 10 do 110°C G 6/4" | [14 empty] | Armatury se dvěma závity ventily zpětné mosazné PN 10 do 110°C G 6/4"
|  | 22 | SUB | 722231252 | Ventil pojistný mosazný G 3/4 PN 6 do 100°C k bojleru s vnitřním x vnějším závitem | kus | 2 | 0 | 0 |  | 0 |  | 0 | 15 | 0 | 0 |  | VLASTNÍ | 1
|  |  |  | Plný popis: | --- | [14 empty] | ---
|  | 23 | SP | 722232044 | Kohout kulový přímý G 3/4" PN 42 do 185°C vnitřní závit | kus | 2 | 0 | 0 | 0.00034 | 0.00068 |  | 0 | 15 | 0 | 0 |  | CS ÚRS 2023 02 | 1
|  |  |  | Plný popis: | Armatury se dvěma závity kulové kohouty PN 42 do 185 °C přímé vnitřní závit G 3/4" | [14 empty] | Armatury se dvěma závity kulové kohouty PN 42 do 185 °C přímé vnitřní závit G 3/4"
|  | 24 | SP | 722232045 | Kohout kulový přímý G 1" PN 42 do 185°C vnitřní závit | kus | 4 | 0 | 0 | 0.0005 | 0.002 |  | 0 | 15 | 0 | 0 |  | CS ÚRS 2023 02 | 1
|  |  |  | Plný popis: | Armatury se dvěma závity kulové kohouty PN 42 do 185 °C přímé vnitřní závit G 1" | [14 empty] | Armatury se dvěma závity kulové kohouty PN 42 do 185 °C přímé vnitřní závit G 1"
|  | 25 | SP | 722232047 | Kohout kulový přímý G 6/4" PN 42 do 185°C vnitřní závit | kus | 12 | 0 | 0 | 0.00107 | 0.01284 |  | 0 | 15 | 0 | 0 |  | CS ÚRS 2023 02 | 1
|  |  |  | Plný popis: | Armatury se dvěma závity kulové kohouty PN 42 do 185 °C přímé vnitřní závit G 6/4" | [14 empty] | Armatury se dvěma závity kulové kohouty PN 42 do 185 °C přímé vnitřní závit G 6/4"
|  | 26 | SP | 722232048 | Kohout kulový přímý G 2" PN 42 do 185°C vnitřní závit | kus | 2 | 0 | 0 | 0.00168 | 0.00336 |  | 0 | 15 | 0 | 0 |  | CS ÚRS 2023 02 | 1
|  |  |  | Plný popis: | Armatury se dvěma závity kulové kohouty PN 42 do 185 °C přímé vnitřní závit G 2" | [14 empty] | Armatury se dvěma závity kulové kohouty PN 42 do 185 °C přímé vnitřní závit G 2"
|  | 27 | SP | 722232061 | Kohout kulový přímý G 1/2" PN 42 do 185°C vnitřní závit s vypouštěním | kus | 2 | 0 | 0 | 0.00027 | 0.00054 |  | 0 | 15 | 0 | 0 |  | CS ÚRS 2023 02 | 1
|  |  |  | Plný popis: | Armatury se dvěma závity kulové kohouty PN 42 do 185 °C přímé vnitřní závit s vypouštěním G 1/2" | [14 empty] | Armatury se dvěma závity kulové kohouty PN 42 do 185 °C přímé vnitřní závit s vypouštěním G 1/2"
|  | 28 | SP | 722232062 | Kohout kulový přímý G 3/4" PN 42 do 185°C vnitřní závit s vypouštěním | kus | 12 | 0 | 0 | 0.0004 | 0.0048 |  | 0 | 15 | 0 | 0 |  | CS ÚRS 2023 02 | 1
|  |  |  | Plný popis: | Armatury se dvěma závity kulové kohouty PN 42 do 185 °C přímé vnitřní závit s vypouštěním G 3/4" | [14 empty] | Armatury se dvěma závity kulové kohouty PN 42 do 185 °C přímé vnitřní závit s vypouštěním G 3/4"
|  | 29 | SP | 722232063 | Kohout kulový přímý G 1" PN 42 do 185°C vnitřní závit s vypouštěním | kus | 26 | 0 | 0 | 0.00057 | 0.01482 |  | 0 | 15 | 0 | 0 |  | CS ÚRS 2023 02 | 1
|  |  |  | Plný popis: | Armatury se dvěma závity kulové kohouty PN 42 do 185 °C přímé vnitřní závit s vypouštěním G 1" | [14 empty] | Armatury se dvěma závity kulové kohouty PN 42 do 185 °C přímé vnitřní závit s vypouštěním G 1"
|  | 30 | SP | 722232064 | Kohout kulový přímý G 5/4" PN 42 do 185°C vnitřní závit s vypouštěním | kus | 4 | 0 | 0 | 0.0008 | 0.0032 |  | 0 | 15 | 0 | 0 |  | CS ÚRS 2023 02 | 1
|  |  |  | Plný popis: | Armatury se dvěma závity kulové kohouty PN 42 do 185 °C přímé vnitřní závit s vypouštěním G 5/4" | [14 empty] | Armatury se dvěma závity kulové kohouty PN 42 do 185 °C přímé vnitřní závit s vypouštěním G 5/4"
|  | 31 | SP | 722232065 | Kohout kulový přímý G 6/4" PN 42 do 185°C vnitřní závit s vypouštěním | kus | 2 | 0 | 0 | 0.0012 | 0.0024 |  | 0 | 15 | 0 | 0 |  | CS ÚRS 2023 02 | 1
|  |  |  | Plný popis: | Armatury se dvěma závity kulové kohouty PN 42 do 185 °C přímé vnitřní závit s vypouštěním G 6/4" | [14 empty] | Armatury se dvěma závity kulové kohouty PN 42 do 185 °C přímé vnitřní závit s vypouštěním G 6/4"
|  | 32 | SP | 722234265 | Filtr mosazný G 1" PN 20 do 80°C s 2x vnitřním závitem | kus | 2 | 0 | 0 | 0.00031 | 0.00062 |  | 0 | 15 | 0 | 0 |  | CS ÚRS 2023 02 | 1
|  |  |  | Plný popis: | Armatury se dvěma závity filtry mosazný PN 20 do 80 °C G 1" | [14 empty] | Armatury se dvěma závity filtry mosazný PN 20 do 80 °C G 1"
|  | 33 | SP | 722250133 | Hydrantový systém s tvarově stálou hadicí D 25 x 30 m celoplechový | soubor | 8 | 0 | 0 | 0.0292 | 0.2336 |  | 0 | 15 | 0 | 0 |  | CS ÚRS 2023 02 | 1
|  |  |  | Plný popis: | Požární příslušenství a armatury hydrantový systém s tvarově stálou hadicí celoplechový D 25 x 30 m | [14 empty] | Požární příslušenství a armatury hydrantový systém s tvarově stálou hadicí celoplechový D 25 x 30 m
|  | 34 | SP | 722290226 | Zkouška těsnosti vodovodního potrubí závitového DN do 50 | m | 1750 | 0 | 0 | 0.00019 | 0.3325 |  | 0 | 15 | 0 | 0 |  | CS ÚRS 2023 02 | 1
|  |  |  | Plný popis: | Zkoušky, proplach a desinfekce vodovodního potrubí zkoušky těsnosti vodovodního potrubí závitového do DN 50 | [14 empty] | Zkoušky, proplach a desinfekce vodovodního potrubí zkoušky těsnosti vodovodního potrubí závitového do DN 50
|  | 35 | SP | 722290234 | Proplach a dezinfekce vodovodního potrubí DN do 80 | m | 1750 | 0 | 0 | 1e-05 | 0.0175 |  | 0 | 15 | 0 | 0 |  | CS ÚRS 2023 02 | 1
|  |  |  | Plný popis: | Zkoušky, proplach a desinfekce vodovodního potrubí proplach a desinfekce vodovodního potrubí do DN 80 | [14 empty] | Zkoušky, proplach a desinfekce vodovodního potrubí proplach a desinfekce vodovodního potrubí do DN 80
|  | 36 | SP | 998722102 | Přesun hmot tonážní pro vnitřní vodovod v objektech v přes 6 do 12 m | t | 3.696 | 0 | 0 |  | 0 |  | 0 | 15 | 0 | 0 |  | CS ÚRS 2023 02 | 1
|  |  |  | Plný popis: | Přesun hmot pro vnitřní vodovod stanovený z hmotnosti přesunovaného materiálu vodorovná dopravní vzdálenost do 50 m v objektech výšky přes 6 do 12 m | [14 empty] | Přesun hmot pro vnitřní vodovod stanovený z hmotnosti přesunovaného materiálu vodorovná dopravní vzdálenost do 50 m v objektech výšky přes 6 do 12 m
S/SO 04 D/D.1.4.e./725 | 4 |  | Oddíl |  | 725: Zdravotechnika - zařizovací předměty |  |  |  | 0 |  | 2.097 |  | 0 |  | 0 | 0 |  |  | 16
|  | 1 | SP | 725112022 | Klozet keramický závěsný na nosné stěny s hlubokým splachováním odpad vodorovný | soubor | 32 | 0 | 0 | 0.01697 | 0.54304 |  | 0 | 15 | 0 | 0 |  | CS ÚRS 2023 02 | 1
|  |  |  | Plný popis: | Zařízení záchodů klozety keramické závěsné na nosné stěny s hlubokým splachováním odpad vodorovný | [14 empty] | Zařízení záchodů klozety keramické závěsné na nosné stěny s hlubokým splachováním odpad vodorovný
|  | 2 | SP | 725331111 | Výlevka bez výtokových armatur keramická se sklopnou plastovou mřížkou 500 mm | soubor | 4 | 0 | 0 | 0.01475 | 0.059 |  | 0 | 15 | 0 | 0 |  | CS ÚRS 2023 02 | 1
|  |  |  | Plný popis: | Výlevky bez výtokových armatur a splachovací nádrže keramické se sklopnou plastovou mřížkou 425 mm | [14 empty] | Výlevky bez výtokových armatur a splachovací nádrže keramické se sklopnou plastovou mřížkou 425 mm
|  | 3 | SP | 725813112 | Ventil rohový pračkový G 3/4" | kus | 68 | 0 | 0 | 0.00109 | 0.07412 |  | 0 | 15 | 0 | 0 |  | CS ÚRS 2023 02 | 1
|  |  |  | Plný popis: | Ventily rohové bez připojovací trubičky nebo flexi hadičky pračkové G 3/4" | [14 empty] | Ventily rohové bez připojovací trubičky nebo flexi hadičky pračkové G 3/4"
|  | 4 | SUB | 725821316-1 | Baterie nástěnné pákové s otáčivým plochým ústím a délkou ramínka 300 mm pro výlevky | soubor | 4 | 0 | 0 |  | 0 |  | 0 | 15 | 0 | 0 |  | VLASTNÍ | 1
|  |  |  | Plný popis: | --- | [14 empty] | ---
|  | 5 | SP | 725821329 | Baterie dřezová stojánková páková s vytahovací sprškou | soubor | 34 | 0 | 0 | 0.0018 | 0.0612 |  | 0 | 15 | 0 | 0 |  | CS ÚRS 2023 02 | 1
|  |  |  | Plný popis: | Baterie dřezové stojánkové pákové s otáčivým ústím a délkou ramínka s vytahovací sprškou | [14 empty] | Baterie dřezové stojánkové pákové s otáčivým ústím a délkou ramínka s vytahovací sprškou
|  | 6 | SP | 725822613 | Baterie umyvadlová stojánková páková s výpustí | soubor | 34 | 0 | 0 | 0.00184 | 0.06256 |  | 0 | 15 | 0 | 0 |  | CS ÚRS 2023 02 | 1
|  |  |  | Plný popis: | Baterie umyvadlové stojánkové pákové s výpustí | [14 empty] | Baterie umyvadlové stojánkové pákové s výpustí
|  | 7 | SP | 725823112 | Baterie bidetové stojánkové pákové s výpustí | soubor | 16 | 0 | 0 | 0.00184 | 0.02944 |  | 0 | 15 | 0 | 0 |  | CS ÚRS 2023 02 | 1
|  |  |  | Plný popis: | Baterie bidetové stojánkové pákové s výpustí | [14 empty] | Baterie bidetové stojánkové pákové s výpustí
|  | 8 | SP | 725831315 | Baterie vanová nástěnná páková s automatickým přepínačem a sprchou | soubor | 32 | 0 | 0 | 0.00236 | 0.07552 |  | 0 | 15 | 0 | 0 |  | CS ÚRS 2023 02 | 1
|  |  |  | Plný popis: | Baterie vanové nástěnné pákové s automatickým přepínačem a sprchou | [14 empty] | Baterie vanové nástěnné pákové s automatickým přepínačem a sprchou
|  | 9 | SP | 725862103 | Zápachová uzávěrka pro dřezy DN 40/50 | kus | 34 | 0 | 0 | 0.00028 | 0.00952 |  | 0 | 15 | 0 | 0 |  | CS ÚRS 2023 02 | 1
|  |  |  | Plný popis: | Zápachové uzávěrky zařizovacích předmětů pro dřezy DN 40/50 | [14 empty] | Zápachové uzávěrky zařizovacích předmětů pro dřezy DN 40/50
|  | 10 | SUB | 725112022-1 | Klozet keramický závěsný na nosné stěny s hlubokým splachováním odpad vodorovný-pro ZTP | soubor | 2 | 0 | 0 |  | 0 |  | 0 | 15 | 0 | 0 |  | VLASTNÍ | 1
|  |  |  | Plný popis: | --- | [14 empty] | ---
|  | 11 | SP | 725211681 | Umyvadlo keramické bílé zdravotní šířky 640 mm připevněné na stěnu šrouby | soubor | 2 | 0 | 0 | 0.01921 | 0.03842 |  | 0 | 15 | 0 | 0 |  | CS ÚRS 2023 02 | 1
|  |  |  | Plný popis: | Umyvadla keramická bílá bez výtokových armatur připevněná na stěnu šrouby zdravotní, šířka umyvadla 640 mm | [14 empty] | Umyvadla keramická bílá bez výtokových armatur připevněná na stěnu šrouby zdravotní, šířka umyvadla 640 mm
|  | 12 | SP | 725841312 | Baterie sprchová nástěnná páková | soubor | 2 | 0 | 0 | 0.00184 | 0.00368 |  | 0 | 15 | 0 | 0 |  | CS ÚRS 2023 02 | 1
|  |  |  | Plný popis: | Baterie sprchové nástěnné pákové | [14 empty] | Baterie sprchové nástěnné pákové
|  | 13 | SP | 725211641 | Umyvadlo keramické bílé šířky 600 mm do nábytku připevněné na stěnu šrouby | soubor | 32 | 0 | 0 | 0.01607 | 0.51424 |  | 0 | 15 | 0 | 0 |  | CS ÚRS 2023 02 | 1
|  |  |  | Plný popis: | Umyvadla keramická bílá bez výtokových armatur připevněná na stěnu šrouby do nábytku, šířka umyvadla 600 mm | [14 empty] | Umyvadla keramická bílá bez výtokových armatur připevněná na stěnu šrouby do nábytku, šířka umyvadla 600 mm
|  | 14 | SP | 725222116 | Vana bez armatur výtokových akrylátová se zápachovou uzávěrkou 1700x700 mm | soubor | 32 | 0 | 0 | 0.01957 | 0.62624 |  | 0 | 15 | 0 | 0 |  | CS ÚRS 2023 02 | 1
|  |  |  | Plný popis: | Vany bez výtokových armatur akrylátové se zápachovou uzávěrkou klasické 1700x700 mm | [14 empty] | Vany bez výtokových armatur akrylátové se zápachovou uzávěrkou klasické 1700x700 mm
|  | 15 | SP | 998725102 | Přesun hmot tonážní pro zařizovací předměty v objektech v přes 6 do 12 m | t | 2.138 | 0 | 0 |  | 0 |  | 0 | 15 | 0 | 0 |  | CS ÚRS 2023 02 | 1
|  |  |  | Plný popis: | Přesun hmot pro zařizovací předměty stanovený z hmotnosti přesunovaného materiálu vodorovná dopravní vzdálenost do 50 m v objektech výšky přes 6 do 12 m | [14 empty] | Přesun hmot pro zařizovací předměty stanovený z hmotnosti přesunovaného materiálu vodorovná dopravní vzdálenost do 50 m v objektech výšky přes 6 do 12 m
|  | 16 | SUB | Pozn. | konkrétní zařizovací předměty a vybavení koupelen a kuchyní bude provedeno dle standardů bytů zpracovaných architekty, které jsou přílohou zadávací dokumentace |  | 0 | 0 | 0 |  | 0 |  | 0 | 15 | 0 | 0 |  | VLASTNÍ | 1
|  |  |  | Plný popis: | --- | [14 empty] | ---
S/SO 04 D/D.1.4.e./726 | 4 |  | Oddíl |  | 726: Zdravotechnika - předstěnové instalace |  |  |  | 0 |  | 0.7901 |  | 0 |  | 0 | 0 |  |  | 3
|  | 1 | SP | 726131011 | Instalační předstěna pro bidet v 1120 mm do lehkých stěn s kovovou kcí | soubor | 16 | 0 | 0 | 0.014 | 0.224 |  | 0 | 15 | 0 | 0 |  | CS ÚRS 2023 02 | 1
|  |  |  | Plný popis: | Předstěnové instalační systémy do lehkých stěn s kovovou konstrukcí pro bidety stavební výška 1120 mm | [14 empty] | Předstěnové instalační systémy do lehkých stěn s kovovou konstrukcí pro bidety stavební výška 1120 mm
|  | 2 | SP | 726131041 | Instalační předstěna pro klozet závěsný v 1120 mm s ovládáním zepředu do lehkých stěn s kovovou kcí | soubor | 34 | 0 | 0 | 0.01665 | 0.5661 |  | 0 | 15 | 0 | 0 |  | CS ÚRS 2023 02 | 1
|  |  |  | Plný popis: | Předstěnové instalační systémy do lehkých stěn s kovovou konstrukcí pro závěsné klozety ovládání zepředu, stavební výšky 1120 mm | [14 empty] | Předstěnové instalační systémy do lehkých stěn s kovovou konstrukcí pro závěsné klozety ovládání zepředu, stavební výšky 1120 mm
|  | 3 | SP | 998726112 | Přesun hmot tonážní pro instalační prefabrikáty v objektech v přes 6 do 12 m | t | 0.7901 | 0 | 0 |  | 0 |  | 0 | 15 | 0 | 0 |  | CS ÚRS 2023 02 | 1
|  |  |  | Plný popis: | Přesun hmot pro instalační prefabrikáty stanovený z hmotnosti přesunovaného materiálu vodorovná dopravní vzdálenost do 50 m v objektech výšky přes 6 m do 12 m | [14 empty] | Přesun hmot pro instalační prefabrikáty stanovený z hmotnosti přesunovaného materiálu vodorovná dopravní vzdálenost do 50 m v objektech výšky přes 6 m do 12 m
S/SO 04 D/D.1.4.e./727 | 4 |  | Oddíl |  | 727: Zdravotechnika - požární ochrana |  |  |  | 0 |  | 0.04028 |  | 0 |  | 0 | 0 |  |  | 7
|  | 1 | SP | 727111002 | Trubní ucpávka ocelového potrubí bez izolace DN 32 stěnou tl 100 mm požární odolnost EI 120 | kus | 2 | 0 | 0 | 0.00205 | 0.0041 |  | 0 | 15 | 0 | 0 |  | CS ÚRS 2023 02 | 1
|  |  |  | Plný popis: | Protipožární trubní ucpávky ocelového potrubí bez izolace prostup stěnou tloušťky 100 mm požární odolnost EI 120 DN 32 | [14 empty] | Protipožární trubní ucpávky ocelového potrubí bez izolace prostup stěnou tloušťky 100 mm požární odolnost EI 120 DN 32
|  | 2 | SP | 727111003 | Trubní ucpávka ocelového potrubí bez izolace DN 50 stěnou tl 100 mm požární odolnost EI 120 | kus | 3 | 0 | 0 | 0.0031 | 0.0093 |  | 0 | 15 | 0 | 0 |  | CS ÚRS 2023 02 | 1
|  |  |  | Plný popis: | Protipožární trubní ucpávky ocelového potrubí bez izolace prostup stěnou tloušťky 100 mm požární odolnost EI 120 DN 50 | [14 empty] | Protipožární trubní ucpávky ocelového potrubí bez izolace prostup stěnou tloušťky 100 mm požární odolnost EI 120 DN 50
|  | 3 | SP | 727212101 | Trubní ucpávka plastového potrubí bez izolace D 20 mm stěnou tl 100 mm požární odolnost EI 90 | kus | 6 | 0 | 0 | 0.0002 | 0.0012 |  | 0 | 15 | 0 | 0 |  | CS ÚRS 2023 02 | 1
|  |  |  | Plný popis: | Protipožární trubní ucpávky plastového potrubí prostup stěnou tloušťky 100 mm požární odolnost EI 90 D 20 | [14 empty] | Protipožární trubní ucpávky plastového potrubí prostup stěnou tloušťky 100 mm požární odolnost EI 90 D 20
|  | 4 | SP | 727212102 | Trubní ucpávka plastového potrubí bez izolace D 25 mm stěnou tl 100 mm požární odolnost EI 90 | kus | 40 | 0 | 0 | 0.00022 | 0.0088 |  | 0 | 15 | 0 | 0 |  | CS ÚRS 2023 02 | 1
|  |  |  | Plný popis: | Protipožární trubní ucpávky plastového potrubí prostup stěnou tloušťky 100 mm požární odolnost EI 90 D 25 | [14 empty] | Protipožární trubní ucpávky plastového potrubí prostup stěnou tloušťky 100 mm požární odolnost EI 90 D 25
|  | 5 | SP | 727212103 | Trubní ucpávka plastového potrubí bez izolace D 32 mm stěnou tl 100 mm požární odolnost EI 90 | kus | 52 | 0 | 0 | 0.00025 | 0.013 |  | 0 | 15 | 0 | 0 |  | CS ÚRS 2023 02 | 1
|  |  |  | Plný popis: | Protipožární trubní ucpávky plastového potrubí prostup stěnou tloušťky 100 mm požární odolnost EI 90 D 32 | [14 empty] | Protipožární trubní ucpávky plastového potrubí prostup stěnou tloušťky 100 mm požární odolnost EI 90 D 32
|  | 6 | SP | 727212104 | Trubní ucpávka plastového potrubí bez izolace D 40 mm stěnou tl 100 mm požární odolnost EI 90 | kus | 4 | 0 | 0 | 0.00029 | 0.00116 |  | 0 | 15 | 0 | 0 |  | CS ÚRS 2023 02 | 1
|  |  |  | Plný popis: | Protipožární trubní ucpávky plastového potrubí prostup stěnou tloušťky 100 mm požární odolnost EI 90 D 40 | [14 empty] | Protipožární trubní ucpávky plastového potrubí prostup stěnou tloušťky 100 mm požární odolnost EI 90 D 40
|  | 7 | SP | 727212105 | Trubní ucpávka plastového potrubí bez izolace D 50 mm stěnou tl 100 mm požární odolnost EI 90 | kus | 8 | 0 | 0 | 0.00034 | 0.00272 |  | 0 | 15 | 0 | 0 |  | CS ÚRS 2023 02 | 1
|  |  |  | Plný popis: | Protipožární trubní ucpávky plastového potrubí prostup stěnou tloušťky 100 mm požární odolnost EI 90 D 50 | [14 empty] | Protipožární trubní ucpávky plastového potrubí prostup stěnou tloušťky 100 mm požární odolnost EI 90 D 50
S/SO 04 D/D.1.4.e./732 | 4 |  | Oddíl |  | 732: Ústřední vytápění - strojovny |  |  |  | 0 |  | 0.00656 |  | 0 |  | 0 | 0 |  |  | 1
|  | 1 | SP | 732421203 | Čerpadlo teplovodní mokroběžné závitové cirkulační DN 25 výtlak do 6,0 m průtok 3,0 m3/h pro TUV | soubor | 2 | 0 | 0 | 0.00328 | 0.00656 |  | 0 | 15 | 0 | 0 |  | CS ÚRS 2023 02 | 1
|  |  |  | Plný popis: | Čerpadla teplovodní mokroběžná závitová cirkulační pro TUV (elektronicky řízená) PN 10, do 80°C DN přípojky/dopravní výška H (m) - čerpací výkon Q (m3/h) DN 25 / do 6,0 m / 3,0 m3/h | [14 empty] | Čerpadla teplovodní mokroběžná závitová cirkulační pro TUV (elektronicky řízená) PN 10, do 80°C DN přípojky/dopravní výška H (m) - čerpací výkon Q (m3/h) DN 25 / do 6,0 m / 3,0 m3/h
S/SO 04 D/D.1.4.e./734 | 4 |  | Oddíl |  | 734: Ústřední vytápění - armatury |  |  |  | 0 |  | 0.00522 |  | 0 |  | 0 | 0 |  |  | 3
|  | 1 | SP | 734220101 | Ventil závitový regulační přímý G 3/4 PN 20 do 100°C vyvažovací bez vypouštění | kus | 2 | 0 | 0 | 0.00052 | 0.00104 |  | 0 | 15 | 0 | 0 |  | CS ÚRS 2023 02 | 1
|  |  |  | Plný popis: | Ventily regulační závitové vyvažovací přímé bez vypouštění PN 20 do 100°C G 3/4 | [14 empty] | Ventily regulační závitové vyvažovací přímé bez vypouštění PN 20 do 100°C G 3/4
|  | 2 | SP | 734220102 | Ventil závitový regulační přímý G 1 PN 20 do 100°C vyvažovací bez vypouštění | kus | 2 | 0 | 0 | 0.00062 | 0.00124 |  | 0 | 15 | 0 | 0 |  | CS ÚRS 2023 02 | 1
|  |  |  | Plný popis: | Ventily regulační závitové vyvažovací přímé bez vypouštění PN 20 do 100°C G 1 | [14 empty] | Ventily regulační závitové vyvažovací přímé bez vypouštění PN 20 do 100°C G 1
|  | 3 | SP | 734421112 | Tlakoměr s pevným stonkem a zpětnou klapkou tlak 0-16 bar průměr 63 mm zadní připojení | kus | 2 | 0 | 0 | 0.00147 | 0.00294 |  | 0 | 15 | 0 | 0 |  | CS ÚRS 2023 02 | 1
|  |  |  | Plný popis: | Tlakoměry s pevným stonkem a zpětnou klapkou zadní připojení (axiální) tlaku 0–16 bar průměru 63 mm | [14 empty] | Tlakoměry s pevným stonkem a zpětnou klapkou zadní připojení (axiální) tlaku 0–16 bar průměru 63 mm
S/SO 04 D/D.1.4.e./HZS. | 4 |  | Oddíl |  | HZS.: Hodinové zúčtovací sazby |  |  |  | 0 |  | 0 |  | 0 |  | 0 | 0 |  |  | 2
|  | 1 | SUB | HZS2491-3 | Hodinová zúčtovací sazba dělník zednických výpomocí -sekání drážek, prostupy atp. | hod | 128 | 0 | 0 |  | 0 |  | 0 | 15 | 0 | 0 |  | VLASTNÍ | 1
|  |  |  | Plný popis: | --- | [14 empty] | ---
|  | 2 | SUB | HZS4212-1 | Hodinová zúčtovací sazba revizní technik- revize požárních zařízení vč. prostupů vč. předávací dokumentace | hod | 120 | 0 | 0 |  | 0 |  | 0 | 15 | 0 | 0 |  | VLASTNÍ | 1
|  |  |  | Plný popis: | --- | [14 empty] | ---
S/SO 04 E | 2 |  | Objekt |  | SO 04 E: Přípojky dešťové a splaškové kanalizace, vodovodní |  |  |  | 0 |  | 601.734 |  | 0 |  | 0 | 0 |  |  | 116
S/SO 04 E/SO 008A | 3 |  | Podobjekt |  | SO 008A: Přípojka dešťové kanalizace |  |  |  | 0 |  | 397.0524 |  | 0 |  | 0 | 0 |  |  | 45
S/SO 04 E/SO 008A/13 | 4 |  | Oddíl |  | 13: Hloubené vykopávky |  |  |  | 0 |  | 0 |  | 0 |  | 0 | 0 |  |  | 9
|  | 1 | SP | 132201212R00 | Hloubení rýh š.do 200 cm hor.3 do 1000m3,STROJNĚ | m3 | 131.1482 | 0 | 0 | 0 | 0 |  | 0 | 15 | 0 | 0 |  | VLASTNÍ | 1
|  |  |  | Plný popis: | --- | [14 empty] | ---
|  |  |  | Výkaz výměr: | potrubí 04 Aa |  | 0
[5 empty] | (12,32*0,9+(2,8*1,35+2,8*1,44+3,4*1,15+3,4*1,1+10*1,1)*0,9)*0,65 |  | 22.6875
[5 empty] | potrubí 04 Ab |  | 0
[5 empty] | (59,52*0,9+(3*1,17+3*1,25+2,7*1,77+2,7*1,88)*0,9)*0,65 |  | 44.8315
[5 empty] | potrubí 04B |  | 0
[5 empty] | (15,2*0,9+(3*1,06+3*1,17+3,4*0,95+3,4*0,99+2,4*1,35+13*1,35)*0,9)*0,65 |  | 28.8265
[5 empty] | potrubí 04 Ba |  | 0
[5 empty] | (16,54*0,9+(4,4*1,1+10,7*1,1)*0,9)*0,65 |  | 19.3927
[5 empty] | potrubí 04 Bb |  | 0
[5 empty] | (19,86*0,9+(3*1,05+3,4*0,98)*0,9)*0,65 |  | 15.4101
|  | 2 | SP | 132201219R00 | Přípl.za lepivost,hloubení rýh 200cm,hor.3,STROJNĚ | m3 | 131.148 | 0 | 0 | 0 | 0 |  | 0 | 15 | 0 | 0 |  | VLASTNÍ | 1
|  |  |  | Plný popis: | --- | [14 empty] | ---
|  | 3 | SP | 132301212R00 | Hloubení rýh š.do 200 cm hor.4 do 1000 m3, STROJNĚ | m3 | 70.6183 | 0 | 0 | 0 | 0 |  | 0 | 15 | 0 | 0 |  | VLASTNÍ | 1
|  |  |  | Plný popis: | --- | [14 empty] | ---
|  |  |  | Výkaz výměr: | potrubí 04 Aa |  | 0
[5 empty] | (12,32*0,9+(2,8*1,35+2,8*1,44+3,4*1,15+3,4*1,1+10*1,1)*0,9)*0,35 |  | 12.2163
[5 empty] | potrubí 04 Ab |  | 0
[5 empty] | (59,52*0,9+(3*1,17+3*1,25+2,7*1,77+2,7*1,88)*0,9)*0,35 |  | 24.14
[5 empty] | potrubí 04B |  | 0
[5 empty] | (15,2*0,9+(3*1,06+3*1,17+3,4*0,95+3,4*0,99+2,4*1,35+13*1,35)*0,9)*0,35 |  | 15.5219
[5 empty] | potrubí 04 Ba |  | 0
[5 empty] | (16,54*0,9+(4,4*1,1+10,7*1,1)*0,9)*0,35 |  | 10.4422
[5 empty] | potrubí 04 Bb |  | 0
[5 empty] | (19,86*0,9+(3*1,05+3,4*0,98)*0,9)*0,35 |  | 8.2977
|  | 4 | SP | 132301219R00 | Přípl.za lepivost,hloubení rýh 200cm,hor.4,STROJNĚ | m3 | 70.618 | 0 | 0 | 0 | 0 |  | 0 | 15 | 0 | 0 |  | VLASTNÍ | 1
|  |  |  | Plný popis: | --- | [14 empty] | ---
|  | 5 | SP | 130901123RT3 | Bourání konstrukcí ze železobetonu ve vykopávkách bagrem s kladivem | m3 | 4.2852 | 0 | 0 | 0 | 0 |  | 0 | 15 | 0 | 0 |  | VLASTNÍ | 1
|  |  |  | Plný popis: | --- | [14 empty] | ---
|  |  |  | Výkaz výměr: | základové konstrukce býv. areálu |  | 0
[5 empty] | 2,857*0,6*1 |  | 1.7142
[5 empty] | 1,428*0,6*1 |  | 0.8568
[5 empty] | 2,857*0,6*1 |  | 1.7142
|  | 6 | SP | 979013112R00 | Svislá doprava vybouraných hmot na H do 3,5 m | t | 9.856 | 0 | 0 | 0 | 0 |  | 0 | 15 | 0 | 0 |  | VLASTNÍ | 1
|  |  |  | Plný popis: | --- | [14 empty] | ---
|  |  |  | Výkaz výměr: | základové konstrukce býv. areálu |  | 0
[5 empty] | 2,857*0,6*1*2,3 |  | 3.9427
[5 empty] | 1,428*0,6*1*2,3 |  | 1.9706
[5 empty] | 2,857*0,6*1*2,3 |  | 3.9427
|  | 7 | SP | 979091221R00 | Vodorovné přemístění suti za každý další 1 km | t | 108.416 | 0 | 0 | 0 | 0 |  | 0 | 15 | 0 | 0 |  | VLASTNÍ | 1
|  |  |  | Plný popis: | --- | [14 empty] | ---
|  |  |  | Výkaz výměr: | 9,856*11 |  | 108.416
|  | 8 | SP | 979083117R00 | Vodorovné přemístění suti na skládku do 6000 m | t | 9.856 | 0 | 0 | 0 | 0 |  | 0 | 15 | 0 | 0 |  | VLASTNÍ | 1
|  |  |  | Plný popis: | --- | [14 empty] | ---
|  | 9 | SP | 979990108R00 | Poplatek za uložení suti - železobeton, skupina odpadu 170101 | t | 9.856 | 0 | 0 | 0 | 0 |  | 0 | 15 | 0 | 0 |  | VLASTNÍ | 1
|  |  |  | Plný popis: | --- | [14 empty] | ---
S/SO 04 E/SO 008A/15 | 4 |  | Oddíl |  | 15: Roubení |  |  |  | 0 |  | 0.57435 |  | 0 |  | 0 | 0 |  |  | 2
|  | 1 | SP | 151101101R00 | Pažení a rozepření stěn rýh - příložné - hl.do 2 m | m2 | 580.147 | 0 | 0 | 0.00099 | 0.57435 |  | 0 | 15 | 0 | 0 |  | VLASTNÍ | 1
|  |  |  | Plný popis: | --- | [14 empty] | ---
|  |  |  | Výkaz výměr: | potrubí 04 Aa |  | 0
[5 empty] | 12,32*2+(2,8*1,35+2,8*1,44+3,4*1,15+3,4*1,1+10*1,1)*2 |  | 77.564
[5 empty] | potrubí 04 Ab |  | 0
[5 empty] | (59,52*2+(3*1,17+3*1,25+2,7*1,77+2,7*1,88)*0,9)*2 |  | 268.887
[5 empty] | potrubí 04B |  | 0
[5 empty] | 23,28*2+(3*1,06+3*1,17+3,4*0,95+3,4*0,99+2,4*1,35+13*1,35)*2 |  | 114.712
[5 empty] | potrubí 04 Ba |  | 0
[5 empty] | (16,54+(4,4*1,1+10,7*1,1))*2 |  | 66.3
[5 empty] | potrubí 04 Bb |  | 0
[5 empty] | (19,86+(3*1,05+3,4*0,98))*2 |  | 52.684
|  | 2 | SP | 151101111R00 | Odstranění pažení stěn rýh - příložné - hl. do 2 m | m2 | 580.147 | 0 | 0 | 0 | 0 |  | 0 | 15 | 0 | 0 |  | VLASTNÍ | 1
|  |  |  | Plný popis: | --- | [14 empty] | ---
S/SO 04 E/SO 008A/16 | 4 |  | Oddíl |  | 16: Přemístění výkopku |  |  |  | 0 |  | 0 |  | 0 |  | 0 | 0 |  |  | 5
|  | 1 | SP | 161101101R00 | Svislé přemístění výkopku z hor.1-4 do 2,5 m | m3 | 100.883 | 0 | 0 | 0 | 0 |  | 0 | 15 | 0 | 0 |  | VLASTNÍ | 1
|  |  |  | Plný popis: | --- | [14 empty] | ---
|  |  |  | Výkaz výměr: | hloubení rýh |  | 0
[5 empty] | (131,148+70,618)*0,5 |  | 100.883
|  | 2 | SP | 162301101R00 | Vodorovné přemístění výkopku z hor.1-4 do 500 m | m3 | 201.766 | 0 | 0 | 0 | 0 |  | 0 | 15 | 0 | 0 |  | VLASTNÍ | 1
|  |  |  | Plný popis: | --- | [14 empty] | ---
|  |  |  | Výkaz výměr: | zemina |  | 0
[5 empty] | (131,148+70,618) |  | 201.766
|  | 3 | SP | 162401102R00 | Vodorovné přemístění výkopku z hor.1-4 do 2000 m | m3 | 201.766 | 0 | 0 | 0 | 0 |  | 0 | 15 | 0 | 0 |  | VLASTNÍ | 1
|  |  |  | Plný popis: | --- | [14 empty] | ---
|  | 4 | SP | 171201201R00 | Uložení sypaniny na skl.-sypanina na výšku přes 2m | m3 | 201.766 | 0 | 0 | 0 | 0 |  | 0 | 15 | 0 | 0 |  | VLASTNÍ | 1
|  |  |  | Plný popis: | --- | [14 empty] | ---
|  | 5 | SP | 199000002R00 | Poplatek za skládku horniny 1- 4 | m3 | 201.766 | 0 | 0 | 0 | 0 |  | 0 | 15 | 0 | 0 |  | VLASTNÍ | 1
|  |  |  | Plný popis: | --- | [14 empty] | ---
S/SO 04 E/SO 008A/17 | 4 |  | Oddíl |  | 17: Konstrukce ze zemin |  |  |  | 0 |  | 394.8483 |  | 0 |  | 0 | 0 |  |  | 5
|  | 1 | SP | 451572111R00 | Lože pod potrubí z kameniva těženého 0 - 4 mm | m3 | 22.158 | 0 | 0 | 1.8908 | 41.8957 |  | 0 | 15 | 0 | 0 |  | VLASTNÍ | 1
|  |  |  | Plný popis: | --- | [14 empty] | ---
|  |  |  | Výkaz výměr: | potrubí 04Aa+04Ab |  | 0
[5 empty] | (14,2+1+56,4)*0,9*0,1 |  | 6.444
[5 empty] | postrubí dopoj gaigru |  | 0
[5 empty] | ((2,8*2+3,4*2+10)+(2*3+2,7+2,7))*0,9*0,1 |  | 3.042
[5 empty] | potrubí 04B |  | 0
[5 empty] | (20,2*0,9+(3*2+3,4*2+2,4+13)*0,9)*0,1 |  | 4.356
[5 empty] | dopoj gajgru |  | 0
[5 empty] | (3*2+3,4*2+2,4+13)*0,1*0,9 |  | 2.538
[5 empty] | potrubí 04 Ba |  | 0
[5 empty] | (13,9*0,9+(4,4+10,7)*0,9)*0,1 |  | 2.61
[5 empty] | potrubí 04 Bb |  | 0
[5 empty] | (28,8*0,9+(3+3,4)*0,9)*0,1 |  | 3.168
|  | 2 | SP | 175101101RT2 | Obsyp potrubí bez prohození sypaniny s dodáním štěrkopísku frakce 0 - 22 mm | m3 | 93.0853 | 0 | 0 | 1.7 | 158.245 |  | 0 | 15 | 0 | 0 |  | VLASTNÍ | 1
|  |  |  | Plný popis: | --- | [14 empty] | ---
|  |  |  | Výkaz výměr: | potrubí 04Aa+04Ab |  | 0
[5 empty] | (14,2+1+56,4)*0,9*0,5 |  | 32.22
[5 empty] | potrubí dopoj gaigru |  | 0
[5 empty] | ((2,8*2+3,4*2+10)+(2*3+2,7+2,7))*0,5*0,9 |  | 15.21
[5 empty] | odpočet potrubí 04Aa+04Ab |  | 0
[5 empty] | -14,2*3,1415*0,075*0,075-56,4*3,1415*0,1*0,1 |  | -2.0227
[5 empty] | odpočet potrubí dopoj gaigru |  | 0
[5 empty] | -((2,8*2+3,4*2+10)+(2*3+2,7+2,7))*3,1415*0,075*0,075 |  | -0.59728
[5 empty] | = |  | 44.81
[5 empty] | přípojky 04B |  | 0
[5 empty] | 20,2*0,9*0,5 |  | 9.09
[5 empty] | potrubí |  | 0
[5 empty] | -20,2*3,1415*0,1*0,1 |  | -0.63458
[5 empty] | dopoj gajgry |  | 0
[5 empty] | (3*2+3,4*2+2,4+13)*0,9*0,5 |  | 12.69
[5 empty] | potrubí |  | 0
[5 empty] | -(3*2+3,4*2+2,4+13)*3,14*0,0625*0,0625 |  | -0.34589
[5 empty] | = |  | 20.7995
[5 empty] | potrubí 04 Ba |  | 0
[5 empty] | (13,9*0,9+(4,4+10,7)*0,9)*0,5 |  | 13.05
[5 empty] | potrubí 04 Bb |  | 0
[5 empty] | (28,8*0,9+(3+3,4)*0,9)*0,5 |  | 15.84
[5 empty] | odpočet potrubí |  | 0
[5 empty] | -13,9*3,1415*0,075*0,075-((4,4+10,7+3+3,4)*3,1415*0,0625*0,0625)-28,8*3,1415*0,1*0,1 |  | -1.4142
[5 empty] | = |  | 27.4758
|  | 3 | SP | 174101101R00 | Zásyp jam, rýh, šachet se zhutněním | m3 | 119.6361 | 0 | 0 | 0 | 0 |  | 0 | 15 | 0 | 0 |  | VLASTNÍ | 1
|  |  |  | Plný popis: | --- | [14 empty] | ---
|  |  |  | Výkaz výměr: | potrubí 04 Aa |  | 0
[5 empty] | 10,9*0,9 |  | 9.81
[5 empty] | potrubí 04 Ab |  | 0
[5 empty] | 53,88*0,9 |  | 48.492
[5 empty] | obsyp potrubí 04Aa+04Ab |  | 0
[5 empty] | -(14,2+1+56,4)*0,9*0,5 |  | -32.22
[5 empty] | potrubí 04 A+Ba dopoj gaigru |  | 0
[5 empty] | (2,8*1,35+2,8*1,22+3,4*1,15+3,4*1,1+10*1,1)*0,9 |  | 23.2614
[5 empty] | potrubí 04 A+Bb dopoj gaigru |  | 0
[5 empty] | (3*1,17+3*1,25+2,7*1,77+2,7*1,88)*0,9 |  | 15.4035
[5 empty] | obsyp postrubí dopoj gaigru |  | 0
[5 empty] | -((2,8*2+3,4*2+10)+(2*3+2,7+2,7))*0,5*0,9 |  | -15.21
[5 empty] | = |  | 49.5369
[5 empty] | potrubí 04B |  | 0
[5 empty] | 18,97*0,9 |  | 17.073
[5 empty] | obsyp potrubí 04B |  | 0
[5 empty] | -20,2*0,9*0,5 |  | -9.09
[5 empty] | potrubí 04B dopoj gaigru |  | 0
[5 empty] | (3*1,06+3*1,17+3,4*0,95+3,4*0,99+2,4*1,35+13*1,35)*0,9 |  | 30.6684
[5 empty] | obsyp postrubí dopoj gaigru |  | 0
[5 empty] | (3*2+3,4*2+2,4+13)*0,5*0,9 |  | 12.69
[5 empty] | = |  | 51.3414
[5 empty] | potrubí 04 Ba |  | 0
[5 empty] | (13,21*0,9+(4,4*1,1+10,7*1,1)*0,9) |  | 26.838
[5 empty] | potrubí 04 Bb |  | 0
[5 empty] | (16,64*0,9+(3*1,05+3,4*0,98)*0,9) |  | 20.8098
[5 empty] | odpočet obsypy |  | 0
[5 empty] | -(13,9+28,8+4,4+10,7+3+3,4)*0,5*0,9 |  | -28.89
[5 empty] | = |  | 18.7578
|  | 4 | H | 583419033 | Kamenivo drcené frakce 32/63 B Olomoucký kraj | t | 194.7076 | 0 | 0 | 1 | 194.7076 |  | 0 | 15 | 0 | 0 |  | VLASTNÍ | 1
|  |  |  | Plný popis: | --- | [14 empty] | ---
|  |  |  | Výkaz výměr: | 119,636*1,55 |  | 185.4358
|  |  |  | Ztratné: | 5 |  | 9.2718
|  | 5 | SP | 998276101R00 | Přesun hmot, trubní vedení plastová, otevř. výkop | t | 394.848 | 0 | 0 | 0 | 0 |  | 0 | 15 | 0 | 0 |  | VLASTNÍ | 1
|  |  |  | Plný popis: | --- | [14 empty] | ---
S/SO 04 E/SO 008A/18 | 4 |  | Oddíl |  | 18: Povrchové úpravy terénu |  |  |  | 0 |  | 0 |  | 0 |  | 0 | 0 |  |  | 2
|  | 1 | SP | 181101102R00 | Úprava pláně v zářezech v hor. 1-4, se zhutněním | m2 | 221.58 | 0 | 0 | 0 | 0 |  | 0 | 15 | 0 | 0 |  | VLASTNÍ | 1
|  |  |  | Plný popis: | --- | [14 empty] | ---
|  |  |  | Výkaz výměr: | potrubí 04Aa+04Ab |  | 0
[5 empty] | (14,2+1+56,4)*0,9 |  | 64.44
[5 empty] | postrubí dopoj gaigru |  | 0
[5 empty] | ((2,8*2+3,4*2+10)+(2*3+2,7+2,7))*0,9 |  | 30.42
[5 empty] | = |  | 94.86
[5 empty] | potrubí 04B |  | 0
[5 empty] | (20,2*0,9+(3*2+3,4*2+2,4+13)*0,9) |  | 43.56
[5 empty] | dopoj gajgru |  | 0
[5 empty] | (3*2+3,4*2+2,4+13)*0,9 |  | 25.38
[5 empty] | = |  | 68.94
[5 empty] | potrubí 04 Ba |  | 0
[5 empty] | (13,9*0,9+(4,4+10,7)*0,9) |  | 26.1
[5 empty] | potrubí 04 Bb |  | 0
[5 empty] | (28,8*0,9+(3+3,4)*0,9) |  | 31.68
[5 empty] | = |  | 57.78
|  | 2 | SP | 181201102R00 | Úprava pláně v násypech v hor. 1-4, se zhutněním | m2 | 239.91 | 0 | 0 | 0 | 0 |  | 0 | 15 | 0 | 0 |  | VLASTNÍ | 1
|  |  |  | Plný popis: | --- | [14 empty] | ---
|  |  |  | Výkaz výměr: | potrubí 04Aa+04Ab |  | 0
[5 empty] | (14,2+1+56,4)*1,0 |  | 71.6
[5 empty] | postrubí dopoj gaigru |  | 0
[5 empty] | ((2,8*2+3,4*2+10)+(2*3+2,7+2,7))*1,0 |  | 33.8
[5 empty] | = |  | 105.4
[5 empty] | potrubí 04B |  | 0
[5 empty] | (20,2*0,9+(3*2+3,4*2+2,4+13)*1,0) |  | 46.38
[5 empty] | dopoj gajgru |  | 0
[5 empty] | (3*2+3,4*2+2,4+13)*1,0 |  | 28.2
[5 empty] | = |  | 74.58
[5 empty] | potrubí 04 Ba |  | 0
[5 empty] | (13,9*0,9+(4,4+10,7)*1,0) |  | 27.61
[5 empty] | potrubí 04 Bb |  | 0
[5 empty] | (28,8*0,9+(3+3,4)*1,0) |  | 32.32
[5 empty] | = |  | 59.93
S/SO 04 E/SO 008A/87 | 4 |  | Oddíl |  | 87: Potrubí z trub plastických, skleněných a čedičových |  |  |  | 0 |  | 0.026012 |  | 0 |  | 0 | 0 |  |  | 6
|  | 1 | SP | 871311111R00 | Montáž trubek z tvrdého PVC ve výkopu d 160 mm | m | 154.6 | 0 | 0 | 0.0001 | 0.01546 |  | 0 | 15 | 0 | 0 |  | VLASTNÍ | 1
|  |  |  | Plný popis: | --- | [14 empty] | ---
|  |  |  | Výkaz výměr: | potrubí DN150 |  | 0
[5 empty] | 14,2 |  | 14.2
[5 empty] | dopoj gajgry DN 125 |  | 0
[5 empty] | ((2,8*2+3,4*2+10)+(2*3+2,7+2,7)) |  | 33.8
[5 empty] | dopoj gajgry DN 125 svislé |  | 0
[5 empty] | 9*1,2 |  | 10.8
[5 empty] | = |  | 58.8
[5 empty] | potrubí DN150 |  | 0
[5 empty] | 20,20 |  | 20.2
[5 empty] | dopoj gajgry DN 125 |  | 0
[5 empty] | (3*2+3,4*2+2,4+13) |  | 28.2
[5 empty] | dopoj gajgry DN 125 svislé |  | 0
[5 empty] | 6*1,2 |  | 7.2
[5 empty] | = |  | 55.6
[5 empty] | potrubí DN150 |  | 0
[5 empty] | 13,9 |  | 13.9
[5 empty] | dopoj gajgry DN 125 |  | 0
[5 empty] | (4,4+10,7+3+3,4) |  | 21.5
[5 empty] | dopoj gajgry DN 125 svislé |  | 0
[5 empty] | 4*1,2 |  | 4.8
[5 empty] | = |  | 40.2
|  | 2 | SP | 871351111R00 | Montáž trubek z tvrdého PVC ve výkopu d 225 mm | m | 85.2 | 0 | 0 | 0.00011 | 0.009372 |  | 0 | 15 | 0 | 0 |  | VLASTNÍ | 1
|  |  |  | Plný popis: | --- | [14 empty] | ---
|  |  |  | Výkaz výměr: | potrubí DN200 |  | 0
[5 empty] | 56,4 |  | 56.4
[5 empty] | potrubí DN200 |  | 0
[5 empty] | 28,8 |  | 28.8
|  | 3 | SP | 721240001VD | Montáž lapačů střešních splavenin (gajgrů) | ks | 19 | 0 | 0 | 0 | 0 |  | 0 | 15 | 0 | 0 |  | VLASTNÍ | 1
|  |  |  | Plný popis: | --- | [14 empty] | ---
|  |  |  | Výkaz výměr: | objekt 04Aa+04Ab |  | 0
[5 empty] | 9 |  | 9
[5 empty] | objekt 04B |  | 0
[5 empty] | 6 |  | 6
[5 empty] | objekt 04Ba+04Bb |  | 0
[5 empty] | 4 |  | 4
|  | 4 | SP | 877353121R00 | Montáž tvarovek odboč. plast. gum. kroužek DN 200 | kus | 9 | 0 | 0 | 3e-05 | 0.00027 |  | 0 | 15 | 0 | 0 |  | VLASTNÍ | 1
|  |  |  | Plný popis: | --- | [14 empty] | ---
|  |  |  | Výkaz výměr: | přípojky DN 150 |  | 0
[5 empty] | 3 |  | 3
[5 empty] | přípojky DN 150 |  | 0
[5 empty] | 2 |  | 2
[5 empty] | přípojky DN 150 |  | 0
[5 empty] | 4 |  | 4
|  | 5 | SP | 877353121R00 | Montáž tvarovek odboč. plast. gum. kroužek DN 200 | kus | 5 | 0 | 0 | 3e-05 | 0.00015 |  | 0 | 15 | 0 | 0 |  | VLASTNÍ | 1
|  |  |  | Plný popis: | --- | [14 empty] | ---
|  |  |  | Výkaz výměr: | přípojky DN 200 |  | 0
[5 empty] | 4 |  | 4
[5 empty] | přípojky DN 200 |  | 0
[5 empty] | 1 |  | 1
|  | 6 | SP | 877313123R00 | Montáž tvarovek jednoos. plast. gum.kroužek DN 150 | kus | 76 | 0 | 0 | 1e-05 | 0.00076 |  | 0 | 15 | 0 | 0 |  | VLASTNÍ | 1
|  |  |  | Plný popis: | --- | [14 empty] | ---
|  |  |  | Výkaz výměr: | objekt 04Aa+04Ab |  | 0
[5 empty] | 18+9+9 |  | 36
[5 empty] | objekt 04B |  | 0
[5 empty] | 12+6+6 |  | 24
[5 empty] | objekt 04Ba+04Bb |  | 0
[5 empty] | 4+4+8 |  | 16
S/SO 04 E/SO 008A/89 | 4 |  | Oddíl |  | 89: Ostatní konstrukce a práce na trubním vedení |  |  |  | 0 |  | 0.25207 |  | 0 |  | 0 | 0 |  |  | 6
|  | 1 | SP | 894431212RA0 | Šachta, D 400 mm, dl.šach.roury 1,5 m, sběrná | kus | 6 | 0 | 0 | 0.0416 | 0.2496 |  | 0 | 15 | 0 | 0 |  | VLASTNÍ | 1
|  |  |  | Plný popis: | --- | [14 empty] | ---
|  |  |  | Výkaz výměr: | objekt 04Aa+04Ab |  | 0
[5 empty] | 2 |  | 2
[5 empty] | objekt 04B |  | 0
[5 empty] | 2 |  | 2
[5 empty] | objekt 04Ba+04Bb |  | 0
[5 empty] | 2 |  | 2
|  | 2 | SP | 998276101R00 | Přesun hmot, trubní vedení plastová, otevř. výkop | t | 0.25 | 0 | 0 | 0 | 0 |  | 0 | 15 | 0 | 0 |  | VLASTNÍ | 1
|  |  |  | Plný popis: | --- | [14 empty] | ---
|  | 3 | SP | 89990001VD | Kamerová prohlídka potrubí kanalizace | m | 217 | 0 | 0 | 0 | 0 |  | 0 | 15 | 0 | 0 |  | VLASTNÍ | 1
|  |  |  | Plný popis: | --- | [14 empty] | ---
|  |  |  | Výkaz výměr: | potrubí DN 150 |  | 0
[5 empty] | 14,2 |  | 14.2
[5 empty] | potrubí DN 200 |  | 0
[5 empty] | 56,4 |  | 56.4
[5 empty] | dopoj gajgry DN 125 |  | 0
[5 empty] | ((2,8*2+3,4*2+10)+(2*3+2,7+2,7)) |  | 33.8
[5 empty] | = |  | 104.4
[5 empty] | potrubí DN 150 |  | 0
[5 empty] | 20,20 |  | 20.2
[5 empty] | dopoj gajgry DN 125 |  | 0
[5 empty] | (3*2+3,4*2+2,4+13) |  | 28.2
[5 empty] | = |  | 48.4
[5 empty] | potrubí DN 150 |  | 0
[5 empty] | 13,9 |  | 13.9
[5 empty] | potrubí DN 200 |  | 0
[5 empty] | 28,8 |  | 28.8
[5 empty] | dopoj gajgry DN 125 |  | 0
[5 empty] | (4,4+10,7+3+3,4) |  | 21.5
[5 empty] | = |  | 64.2
|  | 4 | SP | 892571111R00 | Zkouška těsnosti kanalizace DN do 200, vodou | m | 133.5 | 0 | 0 | 0 | 0 |  | 0 | 15 | 0 | 0 |  | VLASTNÍ | 1
|  |  |  | Plný popis: | --- | [14 empty] | ---
|  |  |  | Výkaz výměr: | potrubí DN 150 |  | 0
[5 empty] | 14,2 |  | 14.2
[5 empty] | potrubí DN 200 |  | 0
[5 empty] | 56,4 |  | 56.4
[5 empty] | = |  | 70.6
[5 empty] | potrubí DN 150 |  | 0
[5 empty] | 20,20 |  | 20.2
[5 empty] | = |  | 20.2
[5 empty] | potrubí DN 150 |  | 0
[5 empty] | 13,9 |  | 13.9
[5 empty] | potrubí DN 200 |  | 0
[5 empty] | 28,8 |  | 28.8
[5 empty] | = |  | 42.7
|  | 5 | SP | 892561111R00 | Zkouška těsnosti kanalizace DN do 125, vodou | m | 83.5 | 0 | 0 | 0 | 0 |  | 0 | 15 | 0 | 0 |  | VLASTNÍ | 1
|  |  |  | Plný popis: | --- | [14 empty] | ---
|  |  |  | Výkaz výměr: | dopoj gajgry DN 125 |  | 0
[5 empty] | ((2,8*2+3,4*2+10)+(2*3+2,7+2,7)) |  | 33.8
[5 empty] | dopoj gajgry DN 125 |  | 0
[5 empty] | (3*2+3,4*2+2,4+13) |  | 28.2
[5 empty] | dopoj gajgry DN 125 |  | 0
[5 empty] | (4,4+10,7+3+3,4) |  | 21.5
|  | 6 | SP | 892573111R00 | Zabezpečení konců kanal. potrubí DN do 200, vodou | úsek | 19 | 0 | 0 | 0.00013 | 0.00247 |  | 0 | 15 | 0 | 0 |  | VLASTNÍ | 1
|  |  |  | Plný popis: | --- | [14 empty] | ---
|  |  |  | Výkaz výměr: | gajgry |  | 0
[5 empty] | 9 |  | 9
[5 empty] | gajgry |  | 0
[5 empty] | 6 |  | 6
[5 empty] | gajgry |  | 0
[5 empty] | 4 |  | 4
S/SO 04 E/SO 008A/D_008 | 4 |  | Oddíl |  | D_008: Ostatní materiál |  |  |  | 0 |  | 1.3517 |  | 0 |  | 0 | 0 |  |  | 10
|  | 1 | H | 28611148.A | Trubka kanalizační KGEM SN 4 PVC 125x3,2x3000 mm | kus | 42.52 | 0 | 0 | 0.0051 | 0.21685 |  | 0 | 15 | 0 | 0 |  | VLASTNÍ | 1
|  |  |  | Plný popis: | --- | [14 empty] | ---
|  |  |  | Výkaz výměr: | dopoj gajgry DN 125 |  | 0
[5 empty] | ((2,8*2+3,4*2+10)+(2*3+2,7+2,7))/3 |  | 11.2667
[5 empty] | dopoj gajgry DN 125 svislé |  | 0
[5 empty] | 9/3*1,2 |  | 3.6
[5 empty] | = |  | 14.8667
[5 empty] | dopoj gajgry DN 125 |  | 0
[5 empty] | (3*2+3,4*2+2,4+13)/3 |  | 9.4
[5 empty] | dopoj gajgry DN 125 svislé |  | 0
[5 empty] | 6/3*1,2 |  | 2.4
[5 empty] | = |  | 11.8
[5 empty] | dopoj gajgry DN 125 |  | 0
[5 empty] | (4,4+10,7+3+3,4)/3 |  | 7.1667
[5 empty] | dopoj gajgry DN 125 svislé |  | 0
[5 empty] | 4/3*1,2 |  | 1.6
[5 empty] | = |  | 8.7667
|  |  |  | Ztratné: | 20 |  | 7.0867
|  | 2 | H | 28611262.A | Trubka kanalizační KGEM SN 8 PVC 160x4,7x5000 | kus | 11.592 | 0 | 0 | 0.01605 | 0.18605 |  | 0 | 15 | 0 | 0 |  | VLASTNÍ | 1
|  |  |  | Plný popis: | --- | [14 empty] | ---
|  |  |  | Výkaz výměr: | potrubí DN 150 |  | 0
[5 empty] | 14,2/5 |  | 2.84
[5 empty] | potrubí DN 150 |  | 0
[5 empty] | 20,20/5 |  | 4.04
[5 empty] | potrubí DN 150 |  | 0
[5 empty] | 13,9/5 |  | 2.78
|  |  |  | Ztratné: | 20 |  | 1.932
|  | 3 | H | 28611265.A | Trubka kanalizační KGEM SN 8 PVC 200x5,9x5000 | kus | 20.448 | 0 | 0 | 0.0252 | 0.51529 |  | 0 | 15 | 0 | 0 |  | VLASTNÍ | 1
|  |  |  | Plný popis: | --- | [14 empty] | ---
|  |  |  | Výkaz výměr: | potrubí DN 200 |  | 0
[5 empty] | 56,4/5 |  | 11.28
[5 empty] | potrubí DN 200 |  | 0
[5 empty] | 28,8/5 |  | 5.76
|  |  |  | Ztratné: | 20 |  | 3.408
|  | 4 | H | 55243555 | Lapač střešních splavenin gajgr DN 125 | kus | 19 | 0 | 0 | 0.02 | 0.38 |  | 0 | 15 | 0 | 0 |  | VLASTNÍ | 1
|  |  |  | Plný popis: | --- | [14 empty] | ---
|  |  |  | Výkaz výměr: | objekt 04Aa+04Ab |  | 0
[5 empty] | 9 |  | 9
[5 empty] | objekt 04B |  | 0
[5 empty] | 6 |  | 6
[5 empty] | objekt 04Ba+04Bb |  | 0
[5 empty] | 4 |  | 4
|  | 5 | H | 28651657.A | Koleno kanalizační KGB 125/ 45° PVC | kus | 38 | 0 | 0 | 0.00038 | 0.01444 |  | 0 | 15 | 0 | 0 |  | VLASTNÍ | 1
|  |  |  | Plný popis: | --- | [14 empty] | ---
|  |  |  | Výkaz výměr: | objekt 04Aa+04Ab |  | 0
[5 empty] | 9*2 |  | 18
[5 empty] | objekt 04B |  | 0
[5 empty] | 6*2 |  | 12
[5 empty] | objekt 04Ba+04Bb |  | 0
[5 empty] | 4*2 |  | 8
|  | 6 | H | 28651662.A | Koleno kanalizační KGB 160/ 45° PVC | kus | 19 | 0 | 0 | 0.00066 | 0.01254 |  | 0 | 15 | 0 | 0 |  | VLASTNÍ | 1
|  |  |  | Plný popis: | --- | [14 empty] | ---
|  |  |  | Výkaz výměr: | přípojky |  | 0
[5 empty] | 9 |  | 9
[5 empty] | přípojky |  | 0
[5 empty] | 6 |  | 6
[5 empty] | přípojky |  | 0
[5 empty] | 4 |  | 4
|  | 7 | H | 28651708.A | Odbočka kanalizační KGEA 200/ 160/45° PVC | kus | 5 | 0 | 0 | 0.00207 | 0.01035 |  | 0 | 15 | 0 | 0 |  | VLASTNÍ | 1
|  |  |  | Plný popis: | --- | [14 empty] | ---
|  |  |  | Výkaz výměr: | přípojky DN200/150 |  | 0
[5 empty] | 4 |  | 4
[5 empty] | přípojky DN200/150 |  | 0
[5 empty] | 1 |  | 1
|  | 8 | H | 28651705.A | Odbočka kanalizační KGEA 160/ 160/45° PVC | kus | 5 | 0 | 0 | 0.0016 | 0.008 |  | 0 | 15 | 0 | 0 |  | VLASTNÍ | 1
|  |  |  | Plný popis: | --- | [14 empty] | ---
|  |  |  | Výkaz výměr: | přípojky DN150/150 |  | 0
[5 empty] | 3 |  | 3
[5 empty] | přípojky DN150/150 |  | 0
[5 empty] | 2 |  | 2
|  | 9 | H | 28651692.A | Redukce kanalizační KGR 160/ 125 PVC | kus | 19 | 0 | 0 | 0.00043 | 0.00817 |  | 0 | 15 | 0 | 0 |  | VLASTNÍ | 1
|  |  |  | Plný popis: | --- | [14 empty] | ---
|  |  |  | Výkaz výměr: | objekt 04Aa+04Ab |  | 0
[5 empty] | 9 |  | 9
[5 empty] | objekt 04B |  | 0
[5 empty] | 6 |  | 6
[5 empty] | objekt 04Ba+04Bb |  | 0
[5 empty] | 4 |  | 4
|  | 10 | SP | 998276101R00 | Přesun hmot, trubní vedení plastová, otevř. výkop | t | 1.352 | 0 | 0 | 0 | 0 |  | 0 | 15 | 0 | 0 |  | VLASTNÍ | 1
|  |  |  | Plný popis: | --- | [14 empty] | ---
S/SO 04 E/SO 008B | 3 |  | Podobjekt |  | SO 008B: Přípojka splaškové kanalizace |  |  |  | 0 |  | 120.1252 |  | 0 |  | 0 | 0 |  |  | 32
S/SO 04 E/SO 008B/13 | 4 |  | Oddíl |  | 13: Hloubené vykopávky |  |  |  | 0 |  | 0 |  | 0 |  | 0 | 0 |  |  | 9
|  | 1 | SP | 132201212R00 | Hloubení rýh š.do 200 cm hor.3 do 1000m3,STROJNĚ | m3 | 40.0023 | 0 | 0 | 0 | 0 |  | 0 | 15 | 0 | 0 |  | VLASTNÍ | 1
|  |  |  | Plný popis: | --- | [14 empty] | ---
|  |  |  | Výkaz výměr: | přípojka KP04A |  | 0
[5 empty] | (21,58*0,9+(3,85+2*3,6)*1,3*0,9)*0,65 |  | 21.0278
[5 empty] | přípojka KP04B |  | 0
[5 empty] | (22,23*0,9+(3,85+2*2,0)*1,3*0,9)*0,65 |  | 18.9745
|  | 2 | SP | 132201219R00 | Přípl.za lepivost,hloubení rýh 200cm,hor.3,STROJNĚ | m3 | 41.002 | 0 | 0 | 0 | 0 |  | 0 | 15 | 0 | 0 |  | VLASTNÍ | 1
|  |  |  | Plný popis: | --- | [14 empty] | ---
|  | 3 | SP | 132301212R00 | Hloubení rýh š.do 200 cm hor.4 do 1000 m3, STROJNĚ | m3 | 21.5397 | 0 | 0 | 0 | 0 |  | 0 | 15 | 0 | 0 |  | VLASTNÍ | 1
|  |  |  | Plný popis: | --- | [14 empty] | ---
|  |  |  | Výkaz výměr: | přípojka KP04A |  | 0
[5 empty] | (21,58*0,9+(3,85+2*3,6)*1,3*0,9)*0,35 |  | 11.3227
[5 empty] | přípojka KP04B |  | 0
[5 empty] | (22,23*0,9+(3,85+2*2,0)*1,3*0,9)*0,35 |  | 10.217
|  | 4 | SP | 132301219R00 | Přípl.za lepivost,hloubení rýh 200cm,hor.4,STROJNĚ | m3 | 21.54 | 0 | 0 | 0 | 0 |  | 0 | 15 | 0 | 0 |  | VLASTNÍ | 1
|  |  |  | Plný popis: | --- | [14 empty] | ---
|  | 5 | SP | 130901123RT3 | Bourání konstrukcí ze železobetonu ve vykopávkách bagrem s kladivem | m3 | 1.7076 | 0 | 0 | 0 | 0 |  | 0 | 15 | 0 | 0 |  | VLASTNÍ | 1
|  |  |  | Plný popis: | --- | [14 empty] | ---
|  |  |  | Výkaz výměr: | základové konstrukce býv. areálu |  | 0
[5 empty] | 1,423*0,6*1 |  | 0.8538
[5 empty] | 1,423*0,6*1 |  | 0.8538
|  | 6 | SP | 979013112R00 | Svislá doprava vybouraných hmot na H do 3,5 m | t | 3.9275 | 0 | 0 | 0 | 0 |  | 0 | 15 | 0 | 0 |  | VLASTNÍ | 1
|  |  |  | Plný popis: | --- | [14 empty] | ---
|  |  |  | Výkaz výměr: | základové konstrukce býv. areálu |  | 0
[5 empty] | 1,423*0,6*1*2,3 |  | 1.9637
[5 empty] | 1,423*0,6*1*2,3 |  | 1.9637
|  | 7 | SP | 979083117R00 | Vodorovné přemístění suti na skládku do 6000 m | t | 3.927 | 0 | 0 | 0 | 0 |  | 0 | 15 | 0 | 0 |  | VLASTNÍ | 1
|  |  |  | Plný popis: | --- | [14 empty] | ---
|  | 8 | SP | 979091221R00 | Vodorovné přemístění suti za každý další 1 km | t | 43.197 | 0 | 0 | 0 | 0 |  | 0 | 15 | 0 | 0 |  | VLASTNÍ | 1
|  |  |  | Plný popis: | --- | [14 empty] | ---
|  |  |  | Výkaz výměr: | 3,927*11 |  | 43.197
|  | 9 | SP | 979990108R00 | Poplatek za uložení suti - železobeton, skupina odpadu 170101 | t | 3.927 | 0 | 0 | 0 | 0 |  | 0 | 15 | 0 | 0 |  | VLASTNÍ | 1
|  |  |  | Plný popis: | --- | [14 empty] | ---
S/SO 04 E/SO 008B/15 | 4 |  | Oddíl |  | 15: Roubení |  |  |  | 0 |  | 0.13539 |  | 0 |  | 0 | 0 |  |  | 2
|  | 1 | SP | 151101101R00 | Pažení a rozepření stěn rýh - příložné - hl.do 2 m | m2 | 136.76 | 0 | 0 | 0.00099 | 0.13539 |  | 0 | 15 | 0 | 0 |  | VLASTNÍ | 1
|  |  |  | Plný popis: | --- | [14 empty] | ---
|  |  |  | Výkaz výměr: | přípojka KP04A |  | 0
[5 empty] | (21,58+(3,85+2*3,6)*1,3)*2 |  | 71.89
[5 empty] | přípojka KP04B |  | 0
[5 empty] | (22,23+(3,85+2*2,0)*1,3)*2 |  | 64.87
|  | 2 | SP | 151101111R00 | Odstranění pažení stěn rýh - příložné - hl. do 2 m | m2 | 136.76 | 0 | 0 | 0 | 0 |  | 0 | 15 | 0 | 0 |  | VLASTNÍ | 1
|  |  |  | Plný popis: | --- | [14 empty] | ---
S/SO 04 E/SO 008B/16 | 4 |  | Oddíl |  | 16: Přemístění výkopku |  |  |  | 0 |  | 0 |  | 0 |  | 0 | 0 |  |  | 5
|  | 1 | SP | 161101101R00 | Svislé přemístění výkopku z hor.1-4 do 2,5 m | m3 | 30.771 | 0 | 0 | 0 | 0 |  | 0 | 15 | 0 | 0 |  | VLASTNÍ | 1
|  |  |  | Plný popis: | --- | [14 empty] | ---
|  |  |  | Výkaz výměr: | hloubení rýh |  | 0
[5 empty] | (40,002+21,540)*0,5 |  | 30.771
|  | 2 | SP | 162301101R00 | Vodorovné přemístění výkopku z hor.1-4 do 500 m | m3 | 61.542 | 0 | 0 | 0 | 0 |  | 0 | 15 | 0 | 0 |  | VLASTNÍ | 1
|  |  |  | Plný popis: | --- | [14 empty] | ---
|  |  |  | Výkaz výměr: | hloubení rýh |  | 0
[5 empty] | (40,002+21,540) |  | 61.542
|  | 3 | SP | 162401102R00 | Vodorovné přemístění výkopku z hor.1-4 do 2000 m | m3 | 61.542 | 0 | 0 | 0 | 0 |  | 0 | 15 | 0 | 0 |  | VLASTNÍ | 1
|  |  |  | Plný popis: | --- | [14 empty] | ---
|  | 4 | SP | 171201201R00 | Uložení sypaniny na skl.-sypanina na výšku přes 2m | m3 | 61.542 | 0 | 0 | 0 | 0 |  | 0 | 15 | 0 | 0 |  | VLASTNÍ | 1
|  |  |  | Plný popis: | --- | [14 empty] | ---
|  | 5 | SP | 199000002R00 | Poplatek za skládku horniny 1- 4 | m3 | 61.542 | 0 | 0 | 0 | 0 |  | 0 | 15 | 0 | 0 |  | VLASTNÍ | 1
|  |  |  | Plný popis: | --- | [14 empty] | ---
S/SO 04 E/SO 008B/17 | 4 |  | Oddíl |  | 17: Konstrukce ze zemin |  |  |  | 0 |  | 119.3224 |  | 0 |  | 0 | 0 |  |  | 5
|  | 1 | SP | 451572111R00 | Lože pod potrubí z kameniva těženého 0 - 4 mm | m3 | 5.0445 | 0 | 0 | 1.8908 | 9.538 |  | 0 | 15 | 0 | 0 |  | VLASTNÍ | 1
|  |  |  | Plný popis: | --- | [14 empty] | ---
|  |  |  | Výkaz výměr: | přípojka KP04A |  | 0
[5 empty] | (13,9+23-8,1)*0,9*0,1 |  | 2.592
[5 empty] | přípojka KP04B |  | 0
[5 empty] | (13,95+21,4-8,1)*0,9*0,1 |  | 2.4525
|  | 2 | SP | 175101101RT2 | Obsyp potrubí bez prohození sypaniny s dodáním štěrkopísku frakce 0 - 22 mm | m3 | 23.4617 | 0 | 0 | 1.7 | 39.8849 |  | 0 | 15 | 0 | 0 |  | VLASTNÍ | 1
|  |  |  | Plný popis: | --- | [14 empty] | ---
|  |  |  | Výkaz výměr: | přípojka KP04A |  | 0
[5 empty] | (13,9+23-8,1)*0,9*0,5-(13,9+23-8,1)*3,1415*0,1*0,1 |  | 12.0552
[5 empty] | přípojka KP04B |  | 0
[5 empty] | (13,95+21,4-8,1)*0,9*0,5-(13,95+21,4-8,1)*3,1415*0,1*0,1 |  | 11.4064
|  | 3 | SP | 174101101R00 | Zásyp jam, rýh, šachet se zhutněním | m3 | 42.9493 | 0 | 0 | 0 | 0 |  | 0 | 15 | 0 | 0 |  | VLASTNÍ | 1
|  |  |  | Plný popis: | --- | [14 empty] | ---
|  |  |  | Výkaz výměr: | přípojka KP04A |  | 0
[5 empty] | (19,0*0,9+(3,85+2*3,6)*1,3*0,9) |  | 30.0285
[5 empty] | obsyp potrubí |  | 0
[5 empty] | -12,05525 |  | -12.0552
[5 empty] | přípojka KP04B |  | 0
[5 empty] | (30,22*0,9+(3,85+2*2,0)*1,3*0,9) |  | 36.3825
[5 empty] | obsyp potrubí |  | 0
[5 empty] | -11,40644 |  | -11.4064
|  | 4 | H | 583419033 | Kamenivo drcené frakce 32/63 B Olomoucký kraj | t | 69.8995 | 0 | 0 | 1 | 69.8995 |  | 0 | 15 | 0 | 0 |  | VLASTNÍ | 1
|  |  |  | Plný popis: | --- | [14 empty] | ---
|  |  |  | Výkaz výměr: | 42,949*1,55 |  | 66.5709
|  |  |  | Ztratné: | 5 |  | 3.3285
|  | 5 | SP | 998276201R00 | Přesun hmot, trub.vedení plast. obsypaná kamenivem | t | 119.322 | 0 | 0 | 0 | 0 |  | 0 | 15 | 0 | 0 |  | VLASTNÍ | 1
|  |  |  | Plný popis: | --- | [14 empty] | ---
S/SO 04 E/SO 008B/18 | 4 |  | Oddíl |  | 18: Povrchové úpravy terénu |  |  |  | 0 |  | 0 |  | 0 |  | 0 | 0 |  |  | 2
|  | 1 | SP | 181101102R00 | Úprava pláně v zářezech v hor. 1-4, se zhutněním | m2 | 50.445 | 0 | 0 | 0 | 0 |  | 0 | 15 | 0 | 0 |  | VLASTNÍ | 1
|  |  |  | Plný popis: | --- | [14 empty] | ---
|  |  |  | Výkaz výměr: | přípojka KP04A |  | 0
[5 empty] | (13,9+23-8,1)*0,9 |  | 25.92
[5 empty] | přípojka KP04B |  | 0
[5 empty] | (13,95+21,4-8,1)*0,9 |  | 24.525
|  | 2 | SP | 181201102R00 | Úprava pláně v násypech v hor. 1-4, se zhutněním | m2 | 56.05 | 0 | 0 | 0 | 0 |  | 0 | 15 | 0 | 0 |  | VLASTNÍ | 1
|  |  |  | Plný popis: | --- | [14 empty] | ---
|  |  |  | Výkaz výměr: | přípojka KP04A |  | 0
[5 empty] | (13,9+23-8,1)*1,0 |  | 28.8
[5 empty] | přípojka KP04B |  | 0
[5 empty] | (13,95+21,4-8,1)*1,0 |  | 27.25
S/SO 04 E/SO 008B/87 | 4 |  | Oddíl |  | 87: Potrubí z trub plastických, skleněných a čedičových |  |  |  | 0 |  | 0.66743 |  | 0 |  | 0 | 0 |  |  | 7
|  | 1 | SP | 871353121R00 | Montáž trub kanaliz. z plastu, hrdlových, DN 200 | m | 56.05 | 0 | 0 | 1e-05 | 0.0005605 |  | 0 | 15 | 0 | 0 |  | VLASTNÍ | 1
|  |  |  | Plný popis: | --- | [14 empty] | ---
|  |  |  | Výkaz výměr: | přípojka KP04A |  | 0
[5 empty] | (13,9+23-8,1) |  | 28.8
[5 empty] | přípojka KP04B |  | 0
[5 empty] | (13,95+21,4-8,1) |  | 27.25
|  | 2 | H | 286114013 | Trubka kanalizační ULTRA-SOLID PVC SN12 200x6000mm | kus | 11.21 | 0 | 0 | 0.0372 | 0.41701 |  | 0 | 15 | 0 | 0 |  | VLASTNÍ | 1
|  |  |  | Plný popis: | --- | [14 empty] | ---
|  |  |  | Výkaz výměr: | 56,050/6 |  | 9.3417
|  |  |  | Ztratné: | 20 |  | 1.8683
|  | 3 | SP | 894431212RA0 | Šachta, D 400 mm, dl.šach.roury 1,5 m, sběrná | kus | 6 | 0 | 0 | 0.0416 | 0.2496 |  | 0 | 15 | 0 | 0 |  | VLASTNÍ | 1
|  |  |  | Plný popis: | --- | [14 empty] | ---
|  |  |  | Výkaz výměr: | Přípojka 04A |  | 0
[5 empty] | 3 |  | 3
[5 empty] | Přípojka 04B |  | 0
[5 empty] | 3 |  | 3
|  | 4 | SP | 89990001VD | Kamerová prohlídka potrubí kanalizace | m | 56.05 | 0 | 0 | 0 | 0 |  | 0 | 15 | 0 | 0 |  | VLASTNÍ | 1
|  |  |  | Plný popis: | --- | [14 empty] | ---
|  |  |  | Výkaz výměr: | přípojka KP04A |  | 0
[5 empty] | (13,9+23-8,1) |  | 28.8
[5 empty] | přípojka KP04B |  | 0
[5 empty] | (13,95+21,4-8,1) |  | 27.25
|  | 5 | SP | 892573111R00 | Zabezpečení konců kanal. potrubí DN do 200, vodou | úsek | 2 | 0 | 0 | 0.00013 | 0.00026 |  | 0 | 15 | 0 | 0 |  | VLASTNÍ | 1
|  |  |  | Plný popis: | --- | [14 empty] | ---
|  |  |  | Výkaz výměr: | přípojka KP04A |  | 0
[5 empty] | 1 |  | 1
[5 empty] | přípojka KP04B |  | 0
[5 empty] | 1 |  | 1
|  | 6 | SP | 892571111R00 | Zkouška těsnosti kanalizace DN do 200, vodou | m | 56.05 | 0 | 0 | 0 | 0 |  | 0 | 15 | 0 | 0 |  | VLASTNÍ | 1
|  |  |  | Plný popis: | --- | [14 empty] | ---
|  |  |  | Výkaz výměr: | přípojka KP04A |  | 0
[5 empty] | (13,9+23-8,1) |  | 28.8
[5 empty] | přípojka KP04B |  | 0
[5 empty] | (13,95+21,4-8,1) |  | 27.25
|  | 7 | SP | 998276201R00 | Přesun hmot, trub.vedení plast. obsypaná kamenivem | t | 0.667 | 0 | 0 | 0 | 0 |  | 0 | 15 | 0 | 0 |  | VLASTNÍ | 1
|  |  |  | Plný popis: | --- | [14 empty] | ---
S/SO 04 E/SO 008B/89 | 4 |  | Oddíl |  | 89: Ostatní konstrukce a práce na trubním vedení |  |  |  | 0 |  | 0 |  | 0 |  | 0 | 0 |  |  | 2
|  | 1 | SP | 89990002VD | Geodetické zaměření skutečného provedení | ks | 0.2846 | 0 | 0 | 0 | 0 |  | 0 | 15 | 0 | 0 |  | VLASTNÍ | 1
|  |  |  | Plný popis: | --- | [14 empty] | ---
|  |  |  | Výkaz výměr: | 0,1423 |  | 0.1423
[5 empty] | 0,1423 |  | 0.1423
|  | 2 | SP | 89990003VD | Dokumentace skutečného provedení | ks | 0.285 | 0 | 0 | 0 | 0 |  | 0 | 15 | 0 | 0 |  | VLASTNÍ | 1
|  |  |  | Plný popis: | --- | [14 empty] | ---
S/SO 04 E/SO 008C | 3 |  | Podobjekt |  | SO 008C: Vodovod přípojka |  |  |  | 0 |  | 84.5564 |  | 0 |  | 0 | 0 |  |  | 39
S/SO 04 E/SO 008C/13 | 4 |  | Oddíl |  | 13: Hloubené vykopávky |  |  |  | 0 |  | 0 |  | 0 |  | 0 | 0 |  |  | 9
|  | 1 | SP | 132201211R00 | Hloubení rýh š.do 200 cm hor.3 do 100 m3,STROJNĚ | m3 | 25.8544 | 0 | 0 | 0 | 0 |  | 0 | 15 | 0 | 0 |  | VLASTNÍ | 1
|  |  |  | Plný popis: | --- | [14 empty] | ---
|  |  |  | Výkaz výměr: | přípojka 04A |  | 0
[5 empty] | (7+18,7-8)*1,1*0,8*0,65 |  | 10.1244
[5 empty] | rozšíření pro vodoměr |  | 0
[5 empty] | 1,6*0,8*1,1*0,65 |  | 0.9152
[5 empty] | přípojka 04B |  | 0
[5 empty] | (8+25,1-8,8)*1,1*0,8*0,65 |  | 13.8996
[5 empty] | rozšíření pro vodoměr |  | 0
[5 empty] | 1,6*0,8*1,1*0,65 |  | 0.9152
|  | 2 | SP | 132201219R00 | Přípl.za lepivost,hloubení rýh 200cm,hor.3,STROJNĚ | m3 | 25.854 | 0 | 0 | 0 | 0 |  | 0 | 15 | 0 | 0 |  | VLASTNÍ | 1
|  |  |  | Plný popis: | --- | [14 empty] | ---
|  | 3 | SP | 132301212R00 | Hloubení rýh š.do 200 cm hor.4 do 1000 m3, STROJNĚ | m3 | 13.9216 | 0 | 0 | 0 | 0 |  | 0 | 15 | 0 | 0 |  | VLASTNÍ | 1
|  |  |  | Plný popis: | --- | [14 empty] | ---
|  |  |  | Výkaz výměr: | přípojka 04A |  | 0
[5 empty] | (7+18,7-8)*1,1*0,8*0,35 |  | 5.4516
[5 empty] | rozšíření pro vodoměr |  | 0
[5 empty] | 1,6*0,8*1,1*0,35 |  | 0.4928
[5 empty] | přípojka 04B |  | 0
[5 empty] | (8+25,1-8,8)*1,1*0,8*0,35 |  | 7.4844
[5 empty] | rozšíření pro vodoměr |  | 0
[5 empty] | 1,6*0,8*1,1*0,35 |  | 0.4928
|  | 4 | SP | 132301219R00 | Přípl.za lepivost,hloubení rýh 200cm,hor.4,STROJNĚ | m3 | 13.922 | 0 | 0 | 0 | 0 |  | 0 | 15 | 0 | 0 |  | VLASTNÍ | 1
|  |  |  | Plný popis: | --- | [14 empty] | ---
|  | 5 | SP | 130901123RT3 | Bourání konstrukcí ze železobetonu ve vykopávkách bagrem s kladivem | m3 | 1.7136 | 0 | 0 | 0 | 0 |  | 0 | 15 | 0 | 0 |  | VLASTNÍ | 1
|  |  |  | Plný popis: | --- | [14 empty] | ---
|  |  |  | Výkaz výměr: | základové konstrukce býv. areálu |  | 0
[5 empty] | 1,428*0,6*1 |  | 0.8568
[5 empty] | 1,428*0,6*1 |  | 0.8568
|  | 6 | SP | 979013112R00 | Svislá doprava vybouraných hmot na H do 3,5 m | t | 3.9413 | 0 | 0 | 0 | 0 |  | 0 | 15 | 0 | 0 |  | VLASTNÍ | 1
|  |  |  | Plný popis: | --- | [14 empty] | ---
|  |  |  | Výkaz výměr: | základové konstrukce býv. areálu |  | 0
[5 empty] | 1,428*0,6*1*2,3 |  | 1.9706
[5 empty] | 1,428*0,6*1*2,3 |  | 1.9706
|  | 7 | SP | 979083117R00 | Vodorovné přemístění suti na skládku do 6000 m | t | 3.941 | 0 | 0 | 0 | 0 |  | 0 | 15 | 0 | 0 |  | VLASTNÍ | 1
|  |  |  | Plný popis: | --- | [14 empty] | ---
|  | 8 | SP | 979091221R00 | Vodorovné přemístění suti za každý další 1 km | t | 43.351 | 0 | 0 | 0 | 0 |  | 0 | 15 | 0 | 0 |  | VLASTNÍ | 1
|  |  |  | Plný popis: | --- | [14 empty] | ---
|  |  |  | Výkaz výměr: | 3,941*11 |  | 43.351
|  | 9 | SP | 979990108R00 | Poplatek za uložení suti - železobeton, skupina odpadu 170101 | t | 3.941 | 0 | 0 | 0 | 0 |  | 0 | 15 | 0 | 0 |  | VLASTNÍ | 1
|  |  |  | Plný popis: | --- | [14 empty] | ---
S/SO 04 E/SO 008C/16 | 4 |  | Oddíl |  | 16: Přemístění výkopku |  |  |  | 0 |  | 0 |  | 0 |  | 0 | 0 |  |  | 4
|  | 1 | SP | 161101101R00 | Svislé přemístění výkopku z hor.1-4 do 2,5 m | m3 | 39.776 | 0 | 0 | 0 | 0 |  | 0 | 15 | 0 | 0 |  | VLASTNÍ | 1
|  |  |  | Plný popis: | --- | [14 empty] | ---
|  |  |  | Výkaz výměr: | přípojka 04A |  | 0
[5 empty] | (7+18,7-8)*1,1*0,8 |  | 15.576
[5 empty] | rozšíření pro vodoměr |  | 0
[5 empty] | 1,6*0,8*1,1 |  | 1.408
[5 empty] | přípojka 04B |  | 0
[5 empty] | (8+25,1-8,8)*1,1*0,8 |  | 21.384
[5 empty] | rozšíření pro vodoměr |  | 0
[5 empty] | 1,6*0,8*1,1 |  | 1.408
|  | 2 | SP | 162201102R00 | Vodorovné přemístění výkopku z hor.1-4 do 50 m | m3 | 39.776 | 0 | 0 | 0 | 0 |  | 0 | 15 | 0 | 0 |  | VLASTNÍ | 1
|  |  |  | Plný popis: | --- | [14 empty] | ---
|  | 3 | SP | 171201201R00 | Uložení sypaniny na skl.-sypanina na výšku přes 2m | m3 | 39.776 | 0 | 0 | 0 | 0 |  | 0 | 15 | 0 | 0 |  | VLASTNÍ | 1
|  |  |  | Plný popis: | --- | [14 empty] | ---
|  | 4 | SP | 199000002R00 | Poplatek za skládku horniny 1- 4 | m3 | 39.776 | 0 | 0 | 0 | 0 |  | 0 | 15 | 0 | 0 |  | VLASTNÍ | 1
|  |  |  | Plný popis: | --- | [14 empty] | ---
S/SO 04 E/SO 008C/17 | 4 |  | Oddíl |  | 17: Konstrukce ze zemin |  |  |  | 0 |  | 76.7362 |  | 0 |  | 0 | 0 |  |  | 4
|  | 1 | SP | 451572111R00 | Lože pod potrubí z kameniva těženého 0 - 4 mm | m3 | 6.176 | 0 | 0 | 1.8908 | 11.6774 |  | 0 | 15 | 0 | 0 |  | VLASTNÍ | 1
|  |  |  | Plný popis: | --- | [14 empty] | ---
|  |  |  | Výkaz výměr: | přípojka 04A |  | 0
[5 empty] | (7+18,7-8)*0,1*0,8 |  | 1.416
[5 empty] | rozšíření pro vodoměr |  | 0
[5 empty] | 1,6*0,8*1,1 |  | 1.408
[5 empty] | přípojka 04B |  | 0
[5 empty] | (8+25,1-8,8)*0,1*0,8 |  | 1.944
[5 empty] | rozšíření pro vodoměr |  | 0
[5 empty] | 1,6*0,8*1,1 |  | 1.408
|  | 2 | SP | 175101101RT2 | Obsyp potrubí bez prohození sypaniny s dodáním štěrkopísku frakce 0 - 22 mm | m3 | 12.1308 | 0 | 0 | 1.7 | 20.6224 |  | 0 | 15 | 0 | 0 |  | VLASTNÍ | 1
|  |  |  | Plný popis: | --- | [14 empty] | ---
|  |  |  | Výkaz výměr: | lože potrubí přípojky 01 - 04B |  | 0
[5 empty] | (7+18,7-8)*0,4*0,8 |  | 5.664
[5 empty] | odečet potrubí |  | 0
[5 empty] | -3,1415*0,0315*0,315*(7+18,7-8) |  | -0.55174
[5 empty] | lože potrubí přípojka 04B |  | 0
[5 empty] | (8+25,1-8,8)*0,4*0,8 |  | 7.776
[5 empty] | odečet potrubí |  | 0
[5 empty] | -3,1415*0,0315*0,315*(8+25,1-8,8) |  | -0.75747
|  | 3 | SP | 174101101R00 | Zásyp jam, rýh, šachet se zhutněním | m3 | 25.2479 | 0 | 0 | 0 | 0 |  | 0 | 15 | 0 | 0 |  | VLASTNÍ | 1
|  |  |  | Plný popis: | --- | [14 empty] | ---
|  |  |  | Výkaz výměr: | přípojka 04A |  | 0
[5 empty] | (7+18,7-8)*1,0*0,8 |  | 14.16
[5 empty] | odečet obsyp |  | 0
[5 empty] | -(7+18,7-8)*0,4*0,8 |  | -5.664
[5 empty] | obsyp vodoměrné šachty |  | 0
[5 empty] | (1,6*1,6*1,1-3,1415*0,6*0,6*1,1) |  | 1.572
[5 empty] | přípojka 04B |  | 0
[5 empty] | (8+25,1-8,8)*1,1*0,8 |  | 21.384
[5 empty] | odečet obsyp |  | 0
[5 empty] | -(8+25,1-8,8)*0,4*0,8 |  | -7.776
[5 empty] | obsyp vodoměrné šachty |  | 0
[5 empty] | (1,6*1,6*1,1-3,1415*0,6*0,6*1,1) |  | 1.572
|  | 4 | H | 583418034 | Kamenivo drcené frakce 16/32 B Olomoucký kraj | t | 44.4365 | 0 | 0 | 1 | 44.4365 |  | 0 | 15 | 0 | 0 |  | VLASTNÍ | 1
|  |  |  | Plný popis: | --- | [14 empty] | ---
|  |  |  | Výkaz výměr: | 25,248*1,6 |  | 40.3968
|  |  |  | Ztratné: | 10 |  | 4.0397
S/SO 04 E/SO 008C/18 | 4 |  | Oddíl |  | 18: Povrchové úpravy terénu |  |  |  | 0 |  | 0 |  | 0 |  | 0 | 0 |  |  | 2
|  | 1 | SP | 181101102R00 | Úprava pláně v zářezech v hor. 1-4, se zhutněním | m2 | 36.16 | 0 | 0 | 0 | 0 |  | 0 | 15 | 0 | 0 |  | VLASTNÍ | 1
|  |  |  | Plný popis: | --- | [14 empty] | ---
|  |  |  | Výkaz výměr: | přípojka 04A |  | 0
[5 empty] | (7+18,7-8)*0,8 |  | 14.16
[5 empty] | rozšíření pro vodoměr |  | 0
[5 empty] | 1,6*0,8 |  | 1.28
[5 empty] | přípojka 04B |  | 0
[5 empty] | (8+25,1-8,8)*0,8 |  | 19.44
[5 empty] | rozšíření pro vodoměr |  | 0
[5 empty] | 1,6*0,8 |  | 1.28
|  | 2 | SP | 181201102R00 | Úprava pláně v násypech v hor. 1-4, se zhutněním | m2 | 44.56 | 0 | 0 | 0 | 0 |  | 0 | 15 | 0 | 0 |  | VLASTNÍ | 1
|  |  |  | Plný popis: | --- | [14 empty] | ---
|  |  |  | Výkaz výměr: | přípojka 04A |  | 0
[5 empty] | (7+18,7-8)*1,0 |  | 17.7
[5 empty] | rozšíření pro vodoměr |  | 0
[5 empty] | 1,6*0,8 |  | 1.28
[5 empty] | přípojka 04B |  | 0
[5 empty] | (8+25,1-8,8)*1,0 |  | 24.3
[5 empty] | rozšíření pro vodoměr |  | 0
[5 empty] | 1,6*0,8 |  | 1.28
S/SO 04 E/SO 008C/27 | 4 |  | Oddíl |  | 27: Základy |  |  |  | 0 |  | 6.6788 |  | 0 |  | 0 | 0 |  |  | 5
|  | 1 | SP | 271571112R00 | Polštář základu ze štěrkopísku netříděného | m3 | 0.512 | 0 | 0 | 2.1 | 1.0752 |  | 0 | 15 | 0 | 0 |  | VLASTNÍ | 1
|  |  |  | Plný popis: | --- | [14 empty] | ---
|  |  |  | Výkaz výměr: | vodoměrná šachta |  | 0
[5 empty] | 1,6*1,6*0,1 |  | 0.256
[5 empty] | 1,6*1,6*0,1 |  | 0.256
|  | 2 | SP | 273321311R00 | Železobeton základových desek C 16/20 | m3 | 1.024 | 0 | 0 | 2.525 | 2.5856 |  | 0 | 15 | 0 | 0 |  | VLASTNÍ | 1
|  |  |  | Plný popis: | --- | [14 empty] | ---
|  |  |  | Výkaz výměr: | vodoměrná šachta podkladní + roznášecí |  | 0
[5 empty] | 1,6*1,6*0,1*2 |  | 0.512
[5 empty] | 1,6*1,6*0,1*2 |  | 0.512
|  | 3 | SP | 273361921RT8 | Výztuž základových desek ze svařovaných sítí průměr drátu 8,0, oka 100/100 mm KY81 | t | 0.098181 | 0 | 0 | 1.0544 | 0.10352 |  | 0 | 15 | 0 | 0 |  | VLASTNÍ | 1
|  |  |  | Plný popis: | --- | [14 empty] | ---
|  |  |  | Výkaz výměr: | vodoměrná šachta podkladní + roznášecí |  | 0
[5 empty] | 1,6*1,6*1,2*7,99/1000*2 |  | 0.049091
[5 empty] | 1,6*1,6*1,2*7,99/1000*2 |  | 0.049091
|  | 4 | SP | 279321311R00 | Železobeton základových zdí C 16/20 | m3 | 1.1435 | 0 | 0 | 2.525 | 2.8874 |  | 0 | 15 | 0 | 0 |  | VLASTNÍ | 1
|  |  |  | Plný popis: | --- | [14 empty] | ---
|  |  |  | Výkaz výměr: | obetonování vodoměrové šachty |  | 0
[5 empty] | 3,1415*1,3*0,1*1,4 |  | 0.57175
[5 empty] | 3,1415*1,3*0,1*1,4 |  | 0.57175
|  | 5 | H | 31316656 | Síť svařovaná Kari KA 16 3 x 2 m rohož | kus | 2.287 | 0 | 0 | 0.01188 | 0.02717 |  | 0 | 15 | 0 | 0 |  | VLASTNÍ | 1
|  |  |  | Plný popis: | --- | [14 empty] | ---
|  |  |  | Výkaz výměr: | obetonování vodoměrových šachet |  | 0
[5 empty] | 3,1415*1,3*1,4*1,2/6 |  | 1.1435
[5 empty] | 3,1415*1,3*1,4*1,2/6 |  | 1.1435
S/SO 04 E/SO 008C/87 | 4 |  | Oddíl |  | 87: Potrubí z trub plastických, skleněných a čedičových |  |  |  | 0 |  | 1.1413 |  | 0 |  | 0 | 0 |  |  | 13
|  | 1 | SP | 871211121R00 | Montáž trubek polyetylenových ve výkopu d 63 mm | m | 42 | 0 | 0 | 0 | 0 |  | 0 | 15 | 0 | 0 |  | VLASTNÍ | 1
|  |  |  | Plný popis: | --- | [14 empty] | ---
|  |  |  | Výkaz výměr: | přípojka 04A |  | 0
[5 empty] | (7+18,7-8) |  | 17.7
[5 empty] | přípojka 04B |  | 0
[5 empty] | (8+25,1-8,8) |  | 24.3
|  | 2 | H | 286134321 | Trubka tl. AQUALINE ROBUST PE100 63x5,8 mm PN16 | m | 50.4 | 0 | 0 | 0.00144 | 0.072576 |  | 0 | 15 | 0 | 0 |  | VLASTNÍ | 1
|  |  |  | Plný popis: | --- | [14 empty] | ---
|  |  |  | Výkaz výměr: | přípojka 01 - 04b |  | 0
[5 empty] | (7+18,7-8) |  | 17.7
[5 empty] | příprava napojení přes základ 01 - 04b |  | 0
[5 empty] | 3 |  | 3
[5 empty] | přípojka 04B |  | 0
[5 empty] | (8+25,1-8,8) |  | 24.3
[5 empty] | příprava napojení přes základ 04B |  | 0
[5 empty] | 3 |  | 3
|  |  |  | Ztratné: | 5 |  | 2.4
|  | 3 | SP | 877260001VD | Zaslepení vodovod. přípojky PE víčko koncové 63 mm | ks | 2 | 0 | 0 | 0.0018 | 0.0036 |  | 0 | 15 | 0 | 0 |  | VLASTNÍ | 1
|  |  |  | Plný popis: | --- | [14 empty] | ---
|  |  |  | Výkaz výměr: | přípojka 04A |  | 0
[5 empty] | 1 |  | 1
[5 empty] | přípojka 04B |  | 0
[5 empty] | 1 |  | 1
|  | 4 | SP | 893152111R00 | Montáž šachty vodoměrné a revizní plastové hranaté | kus | 2 | 0 | 0 | 0.40105 | 0.8021 |  | 0 | 15 | 0 | 0 |  | VLASTNÍ | 1
|  |  |  | Plný popis: | --- | [14 empty] | ---
|  |  |  | Výkaz výměr: | přípojka 04A |  | 0
[5 empty] | 1 |  | 1
[5 empty] | přípojka 04B |  | 0
[5 empty] | 1 |  | 1
|  | 5 | SP | 891163001 | Uzávěr vodovodní kulový pro vodoměrnou sestavu d63 | kus | 2 | 0 | 0 | 2e-05 | 4e-05 |  | 0 | 15 | 0 | 0 |  | VLASTNÍ | 1
|  |  |  | Plný popis: | --- | [14 empty] | ---
|  |  |  | Výkaz výměr: | vodoměrná šachta |  | 0
[5 empty] | 1 |  | 1
[5 empty] | vodoměrná šachta |  | 0
[5 empty] | 1 |  | 1
|  | 6 | H | 28600001VD | Šachta vodoměrná plast pojezd. k obetonování DN1200, poklop B125, upevňovací rám, šroubení | kus | 2 | 0 | 0 | 0.13 | 0.26 |  | 0 | 15 | 0 | 0 |  | VLASTNÍ | 1
|  |  |  | Plný popis: | --- | [14 empty] | ---
|  |  |  | Výkaz výměr: | přípojka 04A |  | 0
[5 empty] | 1 |  | 1
[5 empty] | přípojka 04B |  | 0
[5 empty] | 1 |  | 1
|  | 7 | SP | 892573111R00 | Zabezpečení konců kanal. potrubí DN do 200, vodou | úsek | 2 | 0 | 0 | 0.00013 | 0.00026 |  | 0 | 15 | 0 | 0 |  | VLASTNÍ | 1
|  |  |  | Plný popis: | --- | [14 empty] | ---
|  |  |  | Výkaz výměr: | přípojka 04A |  | 0
[5 empty] | 1 |  | 1
[5 empty] | přípojka 04B |  | 0
[5 empty] | 1 |  | 1
|  | 8 | SP | 892241111R00 | Tlaková zkouška vodovodního potrubí DN 80 vč. nákladů na přísun, montáž, demontáž a odsun zkoušecího čerpadla, napuštění tlakovou vodou a dodání vody pro tlakovou zkoušku | m | 42 | 0 | 0 | 0 | 0 |  | 0 | 15 | 0 | 0 |  | VLASTNÍ | 1
|  |  |  | Plný popis: | --- | [14 empty] | ---
|  |  |  | Výkaz výměr: | přípojka 04A |  | 0
[5 empty] | (7+18,7-8) |  | 17.7
[5 empty] | přípojka 04B |  | 0
[5 empty] | (8+25,1-8,8) |  | 24.3
|  | 9 | SP | 892233111R00 | Desinfekce vodovodního potrubí DN 80 vč. napuštění a vypuštění vody, dodání vody a desinfekčního prostředku a na bakteriologický rozbor vody | m | 42 | 0 | 0 | 0 | 0 |  | 0 | 15 | 0 | 0 |  | VLASTNÍ | 1
|  |  |  | Plný popis: | --- | [14 empty] | ---
|  | 10 | SP | 892233111R00 | Desinfekce vodovodního potrubí DN 70 | m | 42 | 0 | 0 | 0 | 0 |  | 0 | 15 | 0 | 0 |  | VLASTNÍ | 1
|  |  |  | Plný popis: | --- | [14 empty] | ---
|  | 11 | SP | 460490012RT1 | Fólie výstražná z PVC, šířka 33 cm fólie PVC šířka 33 cm | m | 46.2 | 0 | 0 | 6e-05 | 0.002772 |  | 0 | 15 | 0 | 0 |  | VLASTNÍ | 1
|  |  |  | Plný popis: | --- | [14 empty] | ---
|  |  |  | Ztratné: | 10 |  | 4.2
|  | 12 | SP | 210220001VD | Vytyčovací vodič identifikační vč. vyvedení | m | 46.2 | 0 | 0 | 0 | 0 |  | 0 | 15 | 0 | 0 |  | VLASTNÍ | 1
|  |  |  | Plný popis: | --- | [14 empty] | ---
|  |  |  | Ztratné: | 10 |  | 4.2
|  | 13 | SP | 998276201R00 | Přesun hmot, trub.vedení plast. obsypaná kamenivem | t | 601.734 | 0 | 0 | 0 | 0 |  | 0 | 15 | 0 | 0 |  | VLASTNÍ | 1
|  |  |  | Plný popis: | --- | [14 empty] | ---
S/SO 04 E/SO 008C/89 | 4 |  | Oddíl |  | 89: Ostatní konstrukce a práce na trubním vedení |  |  |  | 0 |  | 0 |  | 0 |  | 0 | 0 |  |  | 2
|  | 1 | SP | 89990002VD | Geodetické zaměření skutečného provedení | ks | 0.2856 | 0 | 0 | 0 | 0 |  | 0 | 15 | 0 | 0 |  | VLASTNÍ | 1
|  |  |  | Plný popis: | --- | [14 empty] | ---
|  |  |  | Výkaz výměr: | 0,1428 |  | 0.1428
[5 empty] | 0,1428 |  | 0.1428
|  | 2 | SP | 89990003VD | Dokumentace skutečného provedení | ks | 0.286 | 0 | 0 | 0 | 0 |  | 0 | 15 | 0 | 0 |  | VLASTNÍ | 1
|  |  |  | Plný popis: | --- | [14 empty] | ---