## Rekapitulace stavby
Export Komplet | [27 empty] | 2.0 | ZAMOK |  |  |  |  | False | False | {425f3f7d-3c6a-437a-ad57-957ca94f63d0}
[33 empty] | 0,01 | 21
[33 empty] | 0,01 | 15
|  | REKAPITULACE STAVBY | [17 empty] | v --- níže se nacházejí doplnkové a pomocné údaje k sestavám --- v | [11 empty] | Návod na vyplnění | 0,001
|  | Kód: |  |  |  |  | 2019/68C | [24 empty] | Měnit lze pouze buňky se žlutým podbarvením! 1) na prvním listu Rekapitulace stavby vyplňte v sestavě a) Souhrnný list - údaje o Uchazeči (přenesou se do ostatních sestav i v jiných listech) b) Rekapitulace objektů - potřebné Ostatní náklady 2) na vybraných listech vyplňte v sestavě a) Krycí list - údaje o Uchazeči, pokud se liší od údajů o Uchazeči na Souhrnném listu (údaje se přenesou do ostatních sestav v daném listu) b) Rekapitulace rozpočtu - potřebné Ostatní náklady c) Celkové náklady za stavbu - ceny u položek - množství, pokud má žluté podbarvení - a v případě potřeby poznámku (ta je ve skrytém sloupci) | 0,01
|  | Stavba: |  |  |  |  | Sokolovna Libkovice pod Řípem - oprava stavby | [25 empty] | 0,01
|  | KSO: | [13 empty] | CC-CZ: | [16 empty] | 0,01
|  | Místo: |  |  |  |  | Libkovice pod Řípem, č.p. 92 | [8 empty] | Datum: |  | 24. 1. 2020 | [14 empty] | 0,01
0,01
|  | Zadavatel: | [13 empty] | IČ: | [16 empty] | 0,01
|  |  | Obec Libkovice pod Řípem | [12 empty] | DIČ: | [16 empty] | 0,01
0,01
|  | Uchazeč: | [13 empty] | IČ: |  | Vyplň údaj | [14 empty] | 0,01
|  |  | Vyplň údaj | [12 empty] | DIČ: |  | Vyplň údaj | [14 empty] | 0,01
False
|  | Projektant: | [13 empty] | IČ: | [16 empty] | False
|  |  | Pavel Piskáček | [12 empty] | DIČ: | [16 empty] | True
0,01
|  | Zpracovatel: | [13 empty] | IČ: | [16 empty] | 0,01
[16 empty] | DIČ: | [16 empty] | True
Poznámka:
|  | Cena bez DPH | [13 empty] | 0
[8 empty] | Sazba daně |  |  | Základ daně |  |  |  |  | Výše daně
|  | DPH |  | základní |  |  |  | 21% |  |  | 0 |  |  |  |  | 0
|  |  |  | snížená |  |  |  | 15% |  |  | 0 |  |  |  |  | 0
|  |  |  | zákl. přenesená |  |  |  | 21% |  |  | 0 |  |  |  |  | 0
|  |  |  | sníž. přenesená |  |  |  | 15% |  |  | 0 |  |  |  |  | 0
|  |  |  | nulová |  |  |  | 0% |  |  | 0 |  |  |  |  | 0
|  | Cena s DPH | [6 empty] | v |  |  | CZK |  |  |  | 0
|  | Projektant | [11 empty] | Zpracovatel
|  | Datum a podpis: | [7 empty] | Razítko |  |  |  | Datum a podpis: |  |  | Razítko
|  | Objednavatel | [11 empty] | Uchazeč
|  | Datum a podpis: | [7 empty] | Razítko |  |  |  | Datum a podpis: |  |  | Razítko
REKAPITULACE OBJEKTŮ STAVBY A SOUPISŮ PRACÍ
| Kód: | [6 empty] | 2019/68C
| Stavba: | [6 empty] | Sokolovna Libkovice pod Řípem - oprava stavby
| Místo: | [6 empty] | Libkovice pod Řípem, č.p. 92 | [6 empty] | Datum: |  | 24. 1. 2020
| Zadavatel: | [6 empty] | Obec Libkovice pod Řípem | [6 empty] | Projektant: |  | Pavel Piskáček |  |  | Informatívní údaje z listů zakázek
| Uchazeč: | [13 empty] | Zpracovatel:
| Kód |  |  |  | Popis | [7 empty] | Cena bez DPH [CZK] |  |  |  |  | Cena s DPH [CZK] | Typ | z toho Ostat. náklady [CZK] | DPH [CZK] | Normohodiny [h] | DPH základní [CZK] | DPH snížená [CZK] | DPH základní přenesená [CZK] | DPH snížená přenesená [CZK] | Základna DPH základní | Základna DPH snížená | Základna DPH zákl. přenesená | Základna DPH sníž. přenesená | Základna DPH nulová
| Náklady z rozpočtů | [11 empty] | 0 |  |  |  |  | 0 |  | 0 | 0 | 0 | 0 | 0 | 0 | 0 | 0 | 0 | 0 | 0 | 0 |  | D | 0 |  | IMPORT | {425f3f7d-3c6a-437a-ad57-957ca94f63d0} | {00000000-0000-0000-0000-000000000000}
/ |  | 2019/68C |  |  |  | Sokolovna Libkovice pod Řípem - oprava stavby | [6 empty] | 0 |  |  |  |  | 0 | STA | 0 | 0 | 0 | 0 | 0 | 0 | 0 | 0 | 0 | 0 | 0 | 0 |  |  | 1 | ###NOINSERT### | IMPORT | {425f3f7d-3c6a-437a-ad57-957ca94f63d0} | {00000000-0000-0000-0000-000000000000}

## 2019-68C - Sokolovna Libk...
{425f3f7d-3c6a-437a-ad57-957ca94f63d0}
2
| KRYCÍ LIST SOUPISU PRACÍ | [7 empty] | v --- níže se nacházejí doplnkové a pomocné údaje k sestavám --- v | [8 empty] | False
Stavba:
Sokolovna Libkovice pod Řípem - oprava stavby
| KSO: |  |  |  |  | CC-CZ:
| Místo: |  | Libkovice pod Řípem, č.p. 92 |  |  | Datum: | 24. 1. 2020
| Zadavatel: |  |  |  |  | IČ:
|  | Obec Libkovice pod Řípem |  |  |  | DIČ:
| Uchazeč: |  |  |  |  | IČ: | Vyplň údaj
|  | Vyplň údaj |  |  |  | DIČ: | Vyplň údaj
| Projektant: |  |  |  |  | IČ:
|  | Pavel Piskáček |  |  |  | DIČ:
| Zpracovatel: |  |  |  |  | IČ:
DIČ:
Poznámka:
| Cena bez DPH | [5 empty] | 0
|  |  | Základ daně |  |  | Sazba daně | Výše daně
| DPH | základní | 0 |  |  | 21% | 0
|  | snížená | 0 |  |  | 15% | 0
|  | zákl. přenesená | 0 |  |  | 21% | 0
|  | sníž. přenesená | 0 |  |  | 15% | 0
|  | nulová | 0 |  |  | 0% | 0
| Cena s DPH |  |  | v | CZK |  | 0
| Projektant |  |  | Zpracovatel
| Datum a podpis: |  | Razítko | Datum a podpis: |  |  | Razítko
| Objednavatel |  |  | Uchazeč
| Datum a podpis: |  | Razítko | Datum a podpis: |  |  | Razítko
REKAPITULACE ČLENĚNÍ SOUPISU PRACÍ
Stavba:
Sokolovna Libkovice pod Řípem - oprava stavby
Místo: |  |  | Libkovice pod Řípem, č.p. 92 |  |  | Datum: | 24. 1. 2020
Zadavatel: |  |  | Obec Libkovice pod Řípem |  |  | Projektant: | Pavel Piskáček
Uchazeč: |  |  | Vyplň údaj |  |  | Zpracovatel:
Kód dílu - Popis | [6 empty] | Cena celkem [CZK]
Náklady ze soupisu prací | [6 empty] | 0 | [11 empty] | -1
| HSV - Práce a dodávky HSV | [5 empty] | 0
| 1 - Zemní práce | [5 empty] | 0
| 2 - Zakládání | [5 empty] | 0
| 3 - Svislé a kompletní konstrukce | [5 empty] | 0
| 4 - Vodorovné konstrukce | [5 empty] | 0
| 5 - Komunikace pozemní | [5 empty] | 0
| 6 - Úpravy povrchů, podlahy a osazování výplní | [5 empty] | 0
| 8 - Trubní vedení | [5 empty] | 0
| 9 - Ostatní konstrukce a práce, bourání | [5 empty] | 0
| 997 - Přesun sutě | [5 empty] | 0
| 998 - Přesun hmot | [5 empty] | 0
| PSV - Práce a dodávky PSV | [5 empty] | 0
| 711 - Izolace proti vodě, vlhkosti a plynům | [5 empty] | 0
| 712 - Povlakové krytiny | [5 empty] | 0
| 713 - Izolace tepelné | [5 empty] | 0
| 721 - Zdravotechnika - vnitřní kanalizace | [5 empty] | 0
| 722 - Zdravotechnika - vnitřní vodovod | [5 empty] | 0
| 723 - Zdravotechnika - vnitřní plynovod | [5 empty] | 0
| 724 - Zdravotechnika - strojní vybavení | [5 empty] | 0
| 725 - Zdravotechnika - zařizovací předměty | [5 empty] | 0
| 726 - Zdravotechnika - předstěnové instalace | [5 empty] | 0
| 731 - Ústřední vytápění - kotelny | [5 empty] | 0
| 732 - Ústřední vytápění - strojovny | [5 empty] | 0
| 733 - Ústřední vytápění - rozvodné potrubí | [5 empty] | 0
| 734 - Ústřední vytápění - armatury | [5 empty] | 0
| 735 - Ústřední vytápění - otopná tělesa | [5 empty] | 0
| 741 - Elektroinstalace - silnoproud | [5 empty] | 0
| 762 - Konstrukce tesařské | [5 empty] | 0
| 763 - Konstrukce suché výstavby | [5 empty] | 0
| 764 - Konstrukce klempířské | [5 empty] | 0
| 765 - Krytina skládaná | [5 empty] | 0
| 766 - Konstrukce truhlářské | [5 empty] | 0
| 767 - Konstrukce zámečnické | [5 empty] | 0
| 771 - Podlahy z dlaždic | [5 empty] | 0
| 775 - Podlahy skládané | [5 empty] | 0
| 776 - Podlahy povlakové | [5 empty] | 0
| 781 - Dokončovací práce - obklady | [5 empty] | 0
| 783 - Dokončovací práce - nátěry | [5 empty] | 0
| 784 - Dokončovací práce - malby a tapety | [5 empty] | 0
| VRN - Vedlejší rozpočtové náklady | [5 empty] | 0
| VRN3 - Zařízení staveniště | [5 empty] | 0
SOUPIS PRACÍ
Stavba:
Sokolovna Libkovice pod Řípem - oprava stavby
Místo: |  |  | Libkovice pod Řípem, č.p. 92 |  |  | Datum: | 24. 1. 2020
Zadavatel: |  |  | Obec Libkovice pod Řípem |  |  | Projektant: | Pavel Piskáček
Uchazeč: |  |  | Vyplň údaj |  |  | Zpracovatel:
PČ | Typ | Kód | Popis | MJ | Množství | J.cena [CZK] | Cena celkem [CZK] | Cenová soustava |  | DPH | J. Nh [h] | Nh celkem [h] | J. hmotnost [t] | Hmotnost celkem [t] | J. suť [t] | Suť Celkem [t]
Náklady soupisu celkem | [6 empty] | 0 |  |  |  |  | 0 |  | 971.1541 |  | 580.0199 |  | D | -1 | [10 empty] | 0
| D | HSV | Práce a dodávky HSV |  |  |  | 0 |  |  |  |  | 0 |  | 855.1868 |  | 459.2942 | 1 | D | 0 |  |  |  | ROZPOCET | [6 empty] | 0
| D | 1 | Zemní práce |  |  |  | 0 |  |  |  |  | 0 |  | 209.1262 |  | 61.4768 | 1 | D | 1 |  |  |  | ROZPOCET | [6 empty] | 0
1 | K | 113106123 | Rozebrání dlažeb ze zámkových dlaždic komunikací pro pěší ručně | m2 | 38.5 |  | 0 | CS ÚRS 2019 01 |  | základní |  | 0 | 0 | 0 | 0.26 | 10.01 | 4 | K | 2 |  |  |  | ROZPOCET | 0 | 0 | 0 | 0 | 0 | 1 | 0 | 4 | 294938690
| VV |  | 35*1,1 |  | 38.5 | [12 empty] | VV | 2 | 2 | True | 0 | ROZPOCET
| VV |  | Součet |  | 38.5 | [12 empty] | VV | 2 | 4 | True | 1 | ROZPOCET
2 | K | 113107012 | Odstranění podkladu z kameniva těženého tl 200 mm při překopech ručně | m2 | 103.3 |  | 0 | CS ÚRS 2019 01 |  | základní |  | 0 | 0 | 0 | 0.3 | 30.99 | 4 | K | 2 |  |  |  | ROZPOCET | 0 | 0 | 0 | 0 | 0 | 1 | 0 | 4 | 1001795281
| VV |  | 35*1,1 |  | 38.5 | [12 empty] | VV | 2 | 2 | True | 0 | ROZPOCET
| VV |  | 20*1,5 |  | 30 | [12 empty] | VV | 2 | 2 | True | 0 | ROZPOCET
| VV |  | 23,2*1,5 |  | 34.8 | [12 empty] | VV | 2 | 2 | True | 0 | ROZPOCET
| VV |  | Součet |  | 103.3 | [12 empty] | VV | 2 | 4 | True | 1 | ROZPOCET
3 | K | 113107043 | Odstranění podkladu živičných tl 150 mm při překopech ručně | m2 | 64.8 |  | 0 | CS ÚRS 2019 01 |  | základní |  | 0 | 0 | 0 | 0.316 | 20.4768 | 4 | K | 2 |  |  |  | ROZPOCET | 0 | 0 | 0 | 0 | 0 | 1 | 0 | 4 | -146578771
| VV |  | 20*1,5 |  | 30 | [12 empty] | VV | 2 | 2 | True | 0 | ROZPOCET
| VV |  | 23,2*1,5 |  | 34.8 | [12 empty] | VV | 2 | 2 | True | 0 | ROZPOCET
| VV |  | Součet |  | 64.8 | [12 empty] | VV | 2 | 4 | True | 1 | ROZPOCET
4 | K | 122202201 | Odkopávky a prokopávky nezapažené pro silnice objemu do 100 m3 v hornině tř. 3 | m3 | 12.724 |  | 0 | CS ÚRS 2019 01 |  | základní |  | 0 | 0 | 0 | 0 | 0 | 4 | K | 2 |  |  |  | ROZPOCET | 0 | 0 | 0 | 0 | 0 | 1 | 0 | 4 | -236030645
| VV |  | 17,55*2,9*0,25 |  | 12.724 | [12 empty] | VV | 2 | 2 | True | 0 | ROZPOCET
| VV |  | Součet |  | 12.724 | [12 empty] | VV | 2 | 4 | True | 1 | ROZPOCET
5 | K | 132212101 | Hloubení rýh š do 600 mm ručním nebo pneum nářadím v soudržných horninách tř. 3 | m3 | 253.361 |  | 0 | CS ÚRS 2019 01 |  | základní |  | 0 | 0 | 0 | 0 | 0 | 4 | K | 2 |  |  |  | ROZPOCET | 0 | 0 | 0 | 0 | 0 | 1 | 0 | 4 | -436271900
| VV |  | "drenáže" | [14 empty] | VV | 2 | 1 | True | 0 | ROZPOCET
| VV |  | 33,5*1,4*0,7 |  | 32.83 | [12 empty] | VV | 2 | 2 | True | 0 | ROZPOCET
| VV |  | 33,45*1,4*0,7 |  | 32.781 | [12 empty] | VV | 2 | 2 | True | 0 | ROZPOCET
| VV |  | 40,5*1,4*0,7 |  | 39.69 | [12 empty] | VV | 2 | 2 | True | 0 | ROZPOCET
| VV |  | 38*1,4*0,7 |  | 37.24 | [12 empty] | VV | 2 | 2 | True | 0 | ROZPOCET
| VV |  | Mezisoučet |  | 142.541 | [12 empty] | VV | 2 | 3 | True | 0 | ROZPOCET
| VV |  | "Kanalizace" | [14 empty] | VV | 2 | 1 | True | 0 | ROZPOCET
| VV |  | (1+1,5+6,3+1,8+10,3+6,2+1,2+1,5+1,2+1,4+8,2+6,5+4+2+17+5+1,4+1,5+2+2+4,5+2+4,5+4,5+1,5+0,5)*0,3*0,6 |  | 17.91 | [12 empty] | VV | 2 | 2 | True | 0 | ROZPOCET
| VV |  | Mezisoučet |  | 17.91 | [12 empty] | VV | 2 | 3 | True | 0 | ROZPOCET
| VV |  | "drenáž vnitřní" | [14 empty] | VV | 2 | 1 | True | 0 | ROZPOCET
| VV |  | 154,85*0,8*0,75 |  | 92.91 | [12 empty] | VV | 2 | 2 | True | 0 | ROZPOCET
| VV |  | Mezisoučet |  | 92.91 | [12 empty] | VV | 2 | 3 | True | 0 | ROZPOCET
| VV |  | Součet |  | 253.361 | [12 empty] | VV | 2 | 4 | True | 1 | ROZPOCET
6 | K | 132212109 | Příplatek za lepivost u hloubení rýh š do 600 mm ručním nebo pneum nářadím v hornině tř. 3 | m3 | 126.681 |  | 0 | CS ÚRS 2019 01 |  | základní |  | 0 | 0 | 0 | 0 | 0 | 4 | K | 2 |  |  |  | ROZPOCET | 0 | 0 | 0 | 0 | 0 | 1 | 0 | 4 | 2110985387
| VV |  | "drenáže" | [14 empty] | VV | 2 | 1 | True | 0 | ROZPOCET
| VV |  | 33,5*1,4*0,7 |  | 32.83 | [12 empty] | VV | 2 | 2 | True | 0 | ROZPOCET
| VV |  | 33,45*1,4*0,7 |  | 32.781 | [12 empty] | VV | 2 | 2 | True | 0 | ROZPOCET
| VV |  | 40,5*1,4*0,7 |  | 39.69 | [12 empty] | VV | 2 | 2 | True | 0 | ROZPOCET
| VV |  | 38*1,4*0,7 |  | 37.24 | [12 empty] | VV | 2 | 2 | True | 0 | ROZPOCET
| VV |  | Mezisoučet |  | 142.541 | [12 empty] | VV | 2 | 3 | True | 0 | ROZPOCET
| VV |  | "Kanalizace" | [14 empty] | VV | 2 | 1 | True | 0 | ROZPOCET
| VV |  | (1+1,5+6,3+1,8+10,3+6,2+1,2+1,5+1,2+1,4+8,2+6,5+4+2+17+5+1,4+1,5+2+2+4,5+2+4,5+4,5+1,5+0,5)*0,3*0,6 |  | 17.91 | [12 empty] | VV | 2 | 2 | True | 0 | ROZPOCET
| VV |  | Mezisoučet |  | 17.91 | [12 empty] | VV | 2 | 3 | True | 0 | ROZPOCET
| VV |  | "drenáž vnitřní" | [14 empty] | VV | 2 | 1 | True | 0 | ROZPOCET
| VV |  | 154,85*0,8*0,75 |  | 92.91 | [12 empty] | VV | 2 | 2 | True | 0 | ROZPOCET
| VV |  | Mezisoučet |  | 92.91 | [12 empty] | VV | 2 | 3 | True | 0 | ROZPOCET
| VV |  | Součet |  | 253.361 | [12 empty] | VV | 2 | 4 | True | 1 | ROZPOCET
| VV |  | 253,361*0,5 'Přepočtené koeficientem množství |  | 126.681 | [12 empty] | VV | 2 | 2 | False | 1 | ROZPOCET
7 | K | 139711101 | Vykopávky v uzavřených prostorách v hornině tř. 1 až 4 | m3 | 107.79 |  | 0 | CS ÚRS 2019 01 |  | základní |  | 0 | 0 | 0 | 0 | 0 | 4 | K | 2 |  |  |  | ROZPOCET | 0 | 0 | 0 | 0 | 0 | 1 | 0 | 4 | 550419384
| VV |  | (180+80+21)*0,15 |  | 42.15 | [12 empty] | VV | 2 | 2 | True | 0 | ROZPOCET
| VV |  | (42,9+15,8+6+20,9)*0,15 |  | 12.84 | [12 empty] | VV | 2 | 2 | True | 0 | ROZPOCET
| VV |  | (2+5+32)*0,15 |  | 5.85 | [12 empty] | VV | 2 | 2 | True | 0 | ROZPOCET
| VV |  | (3,5+8,2+1,3+5,4+6+5+5,2+6+11+12+7,2+63+6,3+3,2+5,3+14+11,3+5,3)*0,15 |  | 26.88 | [12 empty] | VV | 2 | 2 | True | 0 | ROZPOCET
| VV |  | (11,3+5,3+74+3,2+21,5+18,5)*0,15 |  | 20.07 | [12 empty] | VV | 2 | 2 | True | 0 | ROZPOCET
| VV |  | Součet |  | 107.79 | [12 empty] | VV | 2 | 4 | True | 1 | ROZPOCET
8 | K | 162201211 | Vodorovné přemístění výkopku z horniny tř. 1 až 4 stavebním kolečkem do 10 m | m3 | 203.604 |  | 0 | CS ÚRS 2019 01 |  | základní |  | 0 | 0 | 0 | 0 | 0 | 4 | K | 2 |  |  |  | ROZPOCET | 0 | 0 | 0 | 0 | 0 | 1 | 0 | 4 | 1698646128
| VV |  | "chodník" | [14 empty] | VV | 2 | 1 | True | 0 | ROZPOCET
| VV |  | 17,55*2,9*0,25 |  | 12.724 | [12 empty] | VV | 2 | 2 | True | 0 | ROZPOCET
| VV |  | "kanalizace" | [14 empty] | VV | 2 | 1 | True | 0 | ROZPOCET
| VV |  | (1+1,5+6,3+1,8+10,3+6,2+1,2+1,5+1,2+1,4+8,2+6,5+4+2+17+5+1,4+1,5+2+2+4,5+2+4,5+4,5+1,5+0,5)*0,3*0,3 |  | 8.955 | [12 empty] | VV | 2 | 2 | True | 0 | ROZPOCET
| VV |  | "drenáž vnitřní" | [14 empty] | VV | 2 | 1 | True | 0 | ROZPOCET
| VV |  | 154,85*0,8*0,75 |  | 92.91 | [12 empty] | VV | 2 | 2 | True | 0 | ROZPOCET
| VV |  | Mezisoučet |  | 114.589 | [12 empty] | VV | 2 | 3 | True | 0 | ROZPOCET
| VV |  | (180+80+21)*0,15 |  | 42.15 | [12 empty] | VV | 2 | 2 | True | 0 | ROZPOCET
| VV |  | (42,9+15,8+6+20,9)*0,15 |  | 12.84 | [12 empty] | VV | 2 | 2 | True | 0 | ROZPOCET
| VV |  | (2+5+32)*0,15 |  | 5.85 | [12 empty] | VV | 2 | 2 | True | 0 | ROZPOCET
| VV |  | (3,5+8,2+1,3+5,4+6+5+5,2+6+11+12+7,2+63+6,3+3,2+5,3+14+11,3+5,3)*0,15 |  | 26.88 | [12 empty] | VV | 2 | 2 | True | 0 | ROZPOCET
| VV |  | (11,3+5,3+74+3,2+21,5+18,5)*0,15-18,775 |  | 1.295 | [12 empty] | VV | 2 | 2 | True | 0 | ROZPOCET
| VV |  | Součet |  | 203.604 | [12 empty] | VV | 2 | 4 | True | 1 | ROZPOCET
9 | K | 162201219 | Příplatek k vodorovnému přemístění výkopku z horniny tř. 1 až 4 stavebním kolečkem ZKD 10 m | m3 | 407.208 |  | 0 | CS ÚRS 2019 01 |  | základní |  | 0 | 0 | 0 | 0 | 0 | 4 | K | 2 |  |  |  | ROZPOCET | 0 | 0 | 0 | 0 | 0 | 1 | 0 | 4 | 1974009176
| VV |  | "chodník" | [14 empty] | VV | 2 | 1 | True | 0 | ROZPOCET
| VV |  | 17,55*2,9*0,25 |  | 12.724 | [12 empty] | VV | 2 | 2 | True | 0 | ROZPOCET
| VV |  | "kanalizace" | [14 empty] | VV | 2 | 1 | True | 0 | ROZPOCET
| VV |  | (1+1,5+6,3+1,8+10,3+6,2+1,2+1,5+1,2+1,4+8,2+6,5+4+2+17+5+1,4+1,5+2+2+4,5+2+4,5+4,5+1,5+0,5)*0,3*0,3 |  | 8.955 | [12 empty] | VV | 2 | 2 | True | 0 | ROZPOCET
| VV |  | "drenáž vnitřní" | [14 empty] | VV | 2 | 1 | True | 0 | ROZPOCET
| VV |  | 154,85*0,8*0,75 |  | 92.91 | [12 empty] | VV | 2 | 2 | True | 0 | ROZPOCET
| VV |  | Mezisoučet |  | 114.589 | [12 empty] | VV | 2 | 3 | True | 0 | ROZPOCET
| VV |  | (180+80+21)*0,15 |  | 42.15 | [12 empty] | VV | 2 | 2 | True | 0 | ROZPOCET
| VV |  | (42,9+15,8+6+20,9)*0,15 |  | 12.84 | [12 empty] | VV | 2 | 2 | True | 0 | ROZPOCET
| VV |  | (2+5+32)*0,15 |  | 5.85 | [12 empty] | VV | 2 | 2 | True | 0 | ROZPOCET
| VV |  | (3,5+8,2+1,3+5,4+6+5+5,2+6+11+12+7,2+63+6,3+3,2+5,3+14+11,3+5,3)*0,15 |  | 26.88 | [12 empty] | VV | 2 | 2 | True | 0 | ROZPOCET
| VV |  | (11,3+5,3+74+3,2+21,5+18,5)*0,15-18,775 |  | 1.295 | [12 empty] | VV | 2 | 2 | True | 0 | ROZPOCET
| VV |  | Součet |  | 203.604 | [12 empty] | VV | 2 | 4 | True | 1 | ROZPOCET
| VV |  | 203,604*2 'Přepočtené koeficientem množství |  | 407.208 | [12 empty] | VV | 2 | 2 | False | 1 | ROZPOCET
10 | K | 162701105 | Vodorovné přemístění do 10000 m výkopku/sypaniny z horniny tř. 1 až 4 | m3 | 285.056 |  | 0 | CS ÚRS 2019 01 |  | základní |  | 0 | 0 | 0 | 0 | 0 | 4 | K | 2 |  |  |  | ROZPOCET | 0 | 0 | 0 | 0 | 0 | 1 | 0 | 4 | -1640812623
| VV |  | "drenáž" | [14 empty] | VV | 2 | 1 | True | 0 | ROZPOCET
| VV |  | 33,5*0,8*0,7 |  | 18.76 | [12 empty] | VV | 2 | 2 | True | 0 | ROZPOCET
| VV |  | 33,45*0,8*0,7 |  | 18.732 | [12 empty] | VV | 2 | 2 | True | 0 | ROZPOCET
| VV |  | 40,5*0,8*0,7 |  | 22.68 | [12 empty] | VV | 2 | 2 | True | 0 | ROZPOCET
| VV |  | 38*0,8*0,7 |  | 21.28 | [12 empty] | VV | 2 | 2 | True | 0 | ROZPOCET
| VV |  | "chodník" | [14 empty] | VV | 2 | 1 | True | 0 | ROZPOCET
| VV |  | 17,55*2,9*0,25 |  | 12.724 | [12 empty] | VV | 2 | 2 | True | 0 | ROZPOCET
| VV |  | "kanalizace" | [14 empty] | VV | 2 | 1 | True | 0 | ROZPOCET
| VV |  | (1+1,5+6,3+1,8+10,3+6,2+1,2+1,5+1,2+1,4+8,2+6,5+4+2+17+5+1,4+1,5+2+2+4,5+2+4,5+4,5+1,5+0,5)*0,3*0,3 |  | 8.955 | [12 empty] | VV | 2 | 2 | True | 0 | ROZPOCET
| VV |  | "drenáž vnitřní" | [14 empty] | VV | 2 | 1 | True | 0 | ROZPOCET
| VV |  | 154,85*0,8*0,75 |  | 92.91 | [12 empty] | VV | 2 | 2 | True | 0 | ROZPOCET
| VV |  | Mezisoučet |  | 196.041 | [12 empty] | VV | 2 | 3 | True | 0 | ROZPOCET
| VV |  | (180+80+21)*0,15 |  | 42.15 | [12 empty] | VV | 2 | 2 | True | 0 | ROZPOCET
| VV |  | (42,9+15,8+6+20,9)*0,15 |  | 12.84 | [12 empty] | VV | 2 | 2 | True | 0 | ROZPOCET
| VV |  | (2+5+32)*0,15 |  | 5.85 | [12 empty] | VV | 2 | 2 | True | 0 | ROZPOCET
| VV |  | (3,5+8,2+1,3+5,4+6+5+5,2+6+11+12+7,2+63+6,3+3,2+5,3+14+11,3+5,3)*0,15 |  | 26.88 | [12 empty] | VV | 2 | 2 | True | 0 | ROZPOCET
| VV |  | (11,3+5,3+74+3,2+21,5+18,5)*0,15-18,775 |  | 1.295 | [12 empty] | VV | 2 | 2 | True | 0 | ROZPOCET
| VV |  | Součet |  | 285.056 | [12 empty] | VV | 2 | 4 | True | 1 | ROZPOCET
| VV |  | Součet |  | 0 | [12 empty] | VV | 2 | 4 | True | 0 | ROZPOCET
11 | K | 162701109 | Příplatek k vodorovnému přemístění výkopku/sypaniny z horniny tř. 1 až 4 ZKD 1000 m přes 10000 m | m3 | 1140.224 |  | 0 | CS ÚRS 2019 01 |  | základní |  | 0 | 0 | 0 | 0 | 0 | 4 | K | 2 |  |  |  | ROZPOCET | 0 | 0 | 0 | 0 | 0 | 1 | 0 | 4 | 1932588483
| VV |  | "drenáž" | [14 empty] | VV | 2 | 1 | True | 0 | ROZPOCET
| VV |  | 33,5*0,8*0,7 |  | 18.76 | [12 empty] | VV | 2 | 2 | True | 0 | ROZPOCET
| VV |  | 33,45*0,8*0,7 |  | 18.732 | [12 empty] | VV | 2 | 2 | True | 0 | ROZPOCET
| VV |  | 40,5*0,8*0,7 |  | 22.68 | [12 empty] | VV | 2 | 2 | True | 0 | ROZPOCET
| VV |  | 38*0,8*0,7 |  | 21.28 | [12 empty] | VV | 2 | 2 | True | 0 | ROZPOCET
| VV |  | "chodník" | [14 empty] | VV | 2 | 1 | True | 0 | ROZPOCET
| VV |  | 17,55*2,9*0,25 |  | 12.724 | [12 empty] | VV | 2 | 2 | True | 0 | ROZPOCET
| VV |  | "kanalizace" | [14 empty] | VV | 2 | 1 | True | 0 | ROZPOCET
| VV |  | (1+1,5+6,3+1,8+10,3+6,2+1,2+1,5+1,2+1,4+8,2+6,5+4+2+17+5+1,4+1,5+2+2+4,5+2+4,5+4,5+1,5+0,5)*0,3*0,3 |  | 8.955 | [12 empty] | VV | 2 | 2 | True | 0 | ROZPOCET
| VV |  | "drenáž vnitřní" | [14 empty] | VV | 2 | 1 | True | 0 | ROZPOCET
| VV |  | 154,85*0,8*0,75 |  | 92.91 | [12 empty] | VV | 2 | 2 | True | 0 | ROZPOCET
| VV |  | Mezisoučet |  | 196.041 | [12 empty] | VV | 2 | 3 | True | 0 | ROZPOCET
| VV |  | (180+80+21)*0,15 |  | 42.15 | [12 empty] | VV | 2 | 2 | True | 0 | ROZPOCET
| VV |  | (42,9+15,8+6+20,9)*0,15 |  | 12.84 | [12 empty] | VV | 2 | 2 | True | 0 | ROZPOCET
| VV |  | (2+5+32)*0,15 |  | 5.85 | [12 empty] | VV | 2 | 2 | True | 0 | ROZPOCET
| VV |  | (3,5+8,2+1,3+5,4+6+5+5,2+6+11+12+7,2+63+6,3+3,2+5,3+14+11,3+5,3)*0,15 |  | 26.88 | [12 empty] | VV | 2 | 2 | True | 0 | ROZPOCET
| VV |  | (11,3+5,3+74+3,2+21,5+18,5)*0,15-18,775 |  | 1.295 | [12 empty] | VV | 2 | 2 | True | 0 | ROZPOCET
| VV |  | Součet |  | 285.056 | [12 empty] | VV | 2 | 4 | True | 1 | ROZPOCET
| VV |  | 285,056*4 'Přepočtené koeficientem množství |  | 1140.224 | [12 empty] | VV | 2 | 2 | False | 1 | ROZPOCET
12 | K | 167101102 | Nakládání výkopku z hornin tř. 1 až 4 přes 100 m3 | m3 | 285.056 |  | 0 | CS ÚRS 2019 01 |  | základní |  | 0 | 0 | 0 | 0 | 0 | 4 | K | 2 |  |  |  | ROZPOCET | 0 | 0 | 0 | 0 | 0 | 1 | 0 | 4 | -1055953876
| VV |  | "drenáž" | [14 empty] | VV | 2 | 1 | True | 0 | ROZPOCET
| VV |  | 33,5*0,8*0,7 |  | 18.76 | [12 empty] | VV | 2 | 2 | True | 0 | ROZPOCET
| VV |  | 33,45*0,8*0,7 |  | 18.732 | [12 empty] | VV | 2 | 2 | True | 0 | ROZPOCET
| VV |  | 40,5*0,8*0,7 |  | 22.68 | [12 empty] | VV | 2 | 2 | True | 0 | ROZPOCET
| VV |  | 38*0,8*0,7 |  | 21.28 | [12 empty] | VV | 2 | 2 | True | 0 | ROZPOCET
| VV |  | "chodník" | [14 empty] | VV | 2 | 1 | True | 0 | ROZPOCET
| VV |  | 17,55*2,9*0,25 |  | 12.724 | [12 empty] | VV | 2 | 2 | True | 0 | ROZPOCET
| VV |  | "kanalizace" | [14 empty] | VV | 2 | 1 | True | 0 | ROZPOCET
| VV |  | (1+1,5+6,3+1,8+10,3+6,2+1,2+1,5+1,2+1,4+8,2+6,5+4+2+17+5+1,4+1,5+2+2+4,5+2+4,5+4,5+1,5+0,5)*0,3*0,3 |  | 8.955 | [12 empty] | VV | 2 | 2 | True | 0 | ROZPOCET
| VV |  | "drenáž vnitřní" | [14 empty] | VV | 2 | 1 | True | 0 | ROZPOCET
| VV |  | 154,85*0,8*0,75 |  | 92.91 | [12 empty] | VV | 2 | 2 | True | 0 | ROZPOCET
| VV |  | Mezisoučet |  | 196.041 | [12 empty] | VV | 2 | 3 | True | 0 | ROZPOCET
| VV |  | (180+80+21)*0,15 |  | 42.15 | [12 empty] | VV | 2 | 2 | True | 0 | ROZPOCET
| VV |  | (42,9+15,8+6+20,9)*0,15 |  | 12.84 | [12 empty] | VV | 2 | 2 | True | 0 | ROZPOCET
| VV |  | (2+5+32)*0,15 |  | 5.85 | [12 empty] | VV | 2 | 2 | True | 0 | ROZPOCET
| VV |  | (3,5+8,2+1,3+5,4+6+5+5,2+6+11+12+7,2+63+6,3+3,2+5,3+14+11,3+5,3)*0,15 |  | 26.88 | [12 empty] | VV | 2 | 2 | True | 0 | ROZPOCET
| VV |  | (11,3+5,3+74+3,2+21,5+18,5)*0,15-18,775 |  | 1.295 | [12 empty] | VV | 2 | 2 | True | 0 | ROZPOCET
| VV |  | Součet |  | 285.056 | [12 empty] | VV | 2 | 4 | True | 1 | ROZPOCET
13 | K | 171201201 | Uložení sypaniny na skládky | m3 | 285.056 |  | 0 | CS ÚRS 2019 01 |  | základní |  | 0 | 0 | 0 | 0 | 0 | 4 | K | 2 |  |  |  | ROZPOCET | 0 | 0 | 0 | 0 | 0 | 1 | 0 | 4 | -1602337451
| VV |  | "drenáž" | [14 empty] | VV | 2 | 1 | True | 0 | ROZPOCET
| VV |  | 33,5*0,8*0,7 |  | 18.76 | [12 empty] | VV | 2 | 2 | True | 0 | ROZPOCET
| VV |  | 33,45*0,8*0,7 |  | 18.732 | [12 empty] | VV | 2 | 2 | True | 0 | ROZPOCET
| VV |  | 40,5*0,8*0,7 |  | 22.68 | [12 empty] | VV | 2 | 2 | True | 0 | ROZPOCET
| VV |  | 38*0,8*0,7 |  | 21.28 | [12 empty] | VV | 2 | 2 | True | 0 | ROZPOCET
| VV |  | "chodník" | [14 empty] | VV | 2 | 1 | True | 0 | ROZPOCET
| VV |  | 17,55*2,9*0,25 |  | 12.724 | [12 empty] | VV | 2 | 2 | True | 0 | ROZPOCET
| VV |  | "kanalizace" | [14 empty] | VV | 2 | 1 | True | 0 | ROZPOCET
| VV |  | (1+1,5+6,3+1,8+10,3+6,2+1,2+1,5+1,2+1,4+8,2+6,5+4+2+17+5+1,4+1,5+2+2+4,5+2+4,5+4,5+1,5+0,5)*0,3*0,3 |  | 8.955 | [12 empty] | VV | 2 | 2 | True | 0 | ROZPOCET
| VV |  | "drenáž vnitřní" | [14 empty] | VV | 2 | 1 | True | 0 | ROZPOCET
| VV |  | 154,85*0,8*0,75 |  | 92.91 | [12 empty] | VV | 2 | 2 | True | 0 | ROZPOCET
| VV |  | Mezisoučet |  | 196.041 | [12 empty] | VV | 2 | 3 | True | 0 | ROZPOCET
| VV |  | (180+80+21)*0,15 |  | 42.15 | [12 empty] | VV | 2 | 2 | True | 0 | ROZPOCET
| VV |  | (42,9+15,8+6+20,9)*0,15 |  | 12.84 | [12 empty] | VV | 2 | 2 | True | 0 | ROZPOCET
| VV |  | (2+5+32)*0,15 |  | 5.85 | [12 empty] | VV | 2 | 2 | True | 0 | ROZPOCET
| VV |  | (3,5+8,2+1,3+5,4+6+5+5,2+6+11+12+7,2+63+6,3+3,2+5,3+14+11,3+5,3)*0,15 |  | 26.88 | [12 empty] | VV | 2 | 2 | True | 0 | ROZPOCET
| VV |  | (11,3+5,3+74+3,2+21,5+18,5)*0,15-18,775 |  | 1.295 | [12 empty] | VV | 2 | 2 | True | 0 | ROZPOCET
| VV |  | Součet |  | 285.056 | [12 empty] | VV | 2 | 4 | True | 1 | ROZPOCET
14 | K | 171201211 | Poplatek za uložení stavebního odpadu - zeminy a kameniva na skládce | t | 527.354 |  | 0 | CS ÚRS 2019 01 |  | základní |  | 0 | 0 | 0 | 0 | 0 | 4 | K | 2 |  |  |  | ROZPOCET | 0 | 0 | 0 | 0 | 0 | 1 | 0 | 4 | 518636310
| VV |  | "drenáž" | [14 empty] | VV | 2 | 1 | True | 0 | ROZPOCET
| VV |  | 33,5*0,8*0,7 |  | 18.76 | [12 empty] | VV | 2 | 2 | True | 0 | ROZPOCET
| VV |  | 33,45*0,8*0,7 |  | 18.732 | [12 empty] | VV | 2 | 2 | True | 0 | ROZPOCET
| VV |  | 40,5*0,8*0,7 |  | 22.68 | [12 empty] | VV | 2 | 2 | True | 0 | ROZPOCET
| VV |  | 38*0,8*0,7 |  | 21.28 | [12 empty] | VV | 2 | 2 | True | 0 | ROZPOCET
| VV |  | "chodník" | [14 empty] | VV | 2 | 1 | True | 0 | ROZPOCET
| VV |  | 17,55*2,9*0,25 |  | 12.724 | [12 empty] | VV | 2 | 2 | True | 0 | ROZPOCET
| VV |  | "kanalizace" | [14 empty] | VV | 2 | 1 | True | 0 | ROZPOCET
| VV |  | (1+1,5+6,3+1,8+10,3+6,2+1,2+1,5+1,2+1,4+8,2+6,5+4+2+17+5+1,4+1,5+2+2+4,5+2+4,5+4,5+1,5+0,5)*0,3*0,3 |  | 8.955 | [12 empty] | VV | 2 | 2 | True | 0 | ROZPOCET
| VV |  | "drenáž vnitřní" | [14 empty] | VV | 2 | 1 | True | 0 | ROZPOCET
| VV |  | 154,85*0,8*0,75 |  | 92.91 | [12 empty] | VV | 2 | 2 | True | 0 | ROZPOCET
| VV |  | Mezisoučet |  | 196.041 | [12 empty] | VV | 2 | 3 | True | 0 | ROZPOCET
| VV |  | (180+80+21)*0,15 |  | 42.15 | [12 empty] | VV | 2 | 2 | True | 0 | ROZPOCET
| VV |  | (42,9+15,8+6+20,9)*0,15 |  | 12.84 | [12 empty] | VV | 2 | 2 | True | 0 | ROZPOCET
| VV |  | (2+5+32)*0,15 |  | 5.85 | [12 empty] | VV | 2 | 2 | True | 0 | ROZPOCET
| VV |  | (3,5+8,2+1,3+5,4+6+5+5,2+6+11+12+7,2+63+6,3+3,2+5,3+14+11,3+5,3)*0,15 |  | 26.88 | [12 empty] | VV | 2 | 2 | True | 0 | ROZPOCET
| VV |  | (11,3+5,3+74+3,2+21,5+18,5)*0,15-18,775 |  | 1.295 | [12 empty] | VV | 2 | 2 | True | 0 | ROZPOCET
| VV |  | Součet |  | 285.056 | [12 empty] | VV | 2 | 4 | True | 1 | ROZPOCET
| VV |  | 285,056*1,85 'Přepočtené koeficientem množství |  | 527.354 | [12 empty] | VV | 2 | 2 | False | 1 | ROZPOCET
15 | K | 174101101 | Zásyp jam, šachet rýh nebo kolem objektů sypaninou se zhutněním | m3 | 71.271 |  | 0 | CS ÚRS 2019 01 |  | základní |  | 0 | 0 | 0 | 0 | 0 | 4 | K | 2 |  |  |  | ROZPOCET | 0 | 0 | 0 | 0 | 0 | 1 | 0 | 4 | -1168658497
| VV |  | 33,5*0,7*0,7 |  | 16.415 | [12 empty] | VV | 2 | 2 | True | 0 | ROZPOCET
| VV |  | 33,45*0,7*0,7 |  | 16.391 | [12 empty] | VV | 2 | 2 | True | 0 | ROZPOCET
| VV |  | 40,5*0,7*0,7 |  | 19.845 | [12 empty] | VV | 2 | 2 | True | 0 | ROZPOCET
| VV |  | 38*0,7*0,7 |  | 18.62 | [12 empty] | VV | 2 | 2 | True | 0 | ROZPOCET
| VV |  | Součet |  | 71.271 | [12 empty] | VV | 2 | 4 | True | 1 | ROZPOCET
16 | K | 174101102 | Zásyp v uzavřených prostorech sypaninou se zhutněním | m3 | 17.548 |  | 0 | CS ÚRS 2019 01 |  | základní |  | 0 | 0 | 0 | 0 | 0 | 4 | K | 2 |  |  |  | ROZPOCET | 0 | 0 | 0 | 0 | 0 | 1 | 0 | 4 | 823630959
| VV |  | 2,79*2,2*1,4 |  | 8.593 | [12 empty] | VV | 2 | 2 | True | 0 | ROZPOCET
| VV |  | "kanalizace" | [14 empty] | VV | 2 | 1 | True | 0 | ROZPOCET
| VV |  | (1+1,5+6,3+1,8+10,3+6,2+1,2+1,5+1,2+1,4+8,2+6,5+4+2+17+5+1,4+1,5+2+2+4,5+2+4,5+4,5+1,5+0,5)*0,3*0,3 |  | 8.955 | [12 empty] | VV | 2 | 2 | True | 0 | ROZPOCET
| VV |  | Součet |  | 17.548 | [12 empty] | VV | 2 | 4 | True | 1 | ROZPOCET
17 | M | 58344197 | štěrkodrť frakce 0/63 | t | 18.905 |  | 0 | CS ÚRS 2019 01 |  | základní |  | 0 | 1 | 18.905 | 0 | 0 | 8 | M | 2 |  |  |  | ROZPOCET | 0 | 0 | 0 | 0 | 0 | 1 | 0 | 4 | -1500824866
| VV |  | 2,79*2,2*1,4*2,2 |  | 18.905 | [12 empty] | VV | 2 | 2 | True | 0 | ROZPOCET
| VV |  | Součet |  | 18.905 | [12 empty] | VV | 2 | 4 | True | 1 | ROZPOCET
18 | K | 175111101 | Obsypání potrubí ručně sypaninou bez prohození sítem, uloženou do 3 m | m3 | 81.452 |  | 0 | CS ÚRS 2019 01 |  | základní |  | 0 | 0 | 0 | 0 | 0 | 4 | K | 2 |  |  |  | ROZPOCET | 0 | 0 | 0 | 0 | 0 | 1 | 0 | 4 | 1239004522
| VV |  | 33,5*0,8*0,7 |  | 18.76 | [12 empty] | VV | 2 | 2 | True | 0 | ROZPOCET
| VV |  | 33,45*0,8*0,7 |  | 18.732 | [12 empty] | VV | 2 | 2 | True | 0 | ROZPOCET
| VV |  | 40,5*0,8*0,7 |  | 22.68 | [12 empty] | VV | 2 | 2 | True | 0 | ROZPOCET
| VV |  | 38*0,8*0,7 |  | 21.28 | [12 empty] | VV | 2 | 2 | True | 0 | ROZPOCET
| VV |  | Součet |  | 81.452 | [12 empty] | VV | 2 | 4 | True | 1 | ROZPOCET
19 | M | 58333674 | kamenivo těžené hrubé frakce 16/32 | t | 162.904 |  | 0 | CS ÚRS 2019 01 |  | základní |  | 0 | 1 | 162.904 | 0 | 0 | 8 | M | 2 |  |  |  | ROZPOCET | 0 | 0 | 0 | 0 | 0 | 1 | 0 | 4 | 1563516813
| VV |  | 33,5*0,8*0,7 |  | 18.76 | [12 empty] | VV | 2 | 2 | True | 0 | ROZPOCET
| VV |  | 33,45*0,8*0,7 |  | 18.732 | [12 empty] | VV | 2 | 2 | True | 0 | ROZPOCET
| VV |  | 40,5*0,8*0,7 |  | 22.68 | [12 empty] | VV | 2 | 2 | True | 0 | ROZPOCET
| VV |  | 38*0,8*0,7 |  | 21.28 | [12 empty] | VV | 2 | 2 | True | 0 | ROZPOCET
| VV |  | Součet |  | 81.452 | [12 empty] | VV | 2 | 4 | True | 1 | ROZPOCET
| VV |  | 81,452*2 'Přepočtené koeficientem množství |  | 162.904 | [12 empty] | VV | 2 | 2 | False | 1 | ROZPOCET
20 | K | 175111101 | Obsypání potrubí ručně sypaninou bez prohození sítem, uloženou do 3 m | m3 | 5.97 |  | 0 | CS ÚRS 2019 01 |  | základní |  | 0 | 0 | 0 | 0 | 0 | 4 | K | 2 |  |  |  | ROZPOCET | 0 | 0 | 0 | 0 | 0 | 1 | 0 | 4 | -726848237
| VV |  | "kanalizace" | [14 empty] | VV | 2 | 1 | True | 0 | ROZPOCET
| VV |  | (1+1,5+6,3+1,8+10,3+6,2+1,2+1,5+1,2+1,4+8,2+6,5+4+2+17+5+1,4+1,5+2+2+4,5+2+4,5+4,5+1,5+0,5)*0,3*0,2 |  | 5.97 | [12 empty] | VV | 2 | 2 | True | 0 | ROZPOCET
| VV |  | Součet |  | 5.97 | [12 empty] | VV | 2 | 4 | True | 1 | ROZPOCET
21 | M | 58331200 | štěrkopísek netříděný zásypový | t | 23.642 |  | 0 | CS ÚRS 2019 01 |  | základní |  | 0 | 1 | 23.642 | 0 | 0 | 8 | M | 2 |  |  |  | ROZPOCET | 0 | 0 | 0 | 0 | 0 | 1 | 0 | 4 | -103731187
| VV |  | "kanalizace" | [14 empty] | VV | 2 | 1 | True | 0 | ROZPOCET
| VV |  | (1+1,5+6,3+1,8+10,3+6,2+1,2+1,5+1,2+1,4+8,2+6,5+4+2+17+5+1,4+1,5+2+2+4,5+2+4,5+4,5+1,5+0,5)*0,3*0,2*1,98 |  | 11.821 | [12 empty] | VV | 2 | 2 | True | 0 | ROZPOCET
| VV |  | Součet |  | 11.821 | [12 empty] | VV | 2 | 4 | True | 1 | ROZPOCET
| VV |  | 11,821*2 'Přepočtené koeficientem množství |  | 23.642 | [12 empty] | VV | 2 | 2 | False | 1 | ROZPOCET
22 | K | 181301102 | Rozprostření ornice tl vrstvy do 150 mm pl do 500 m2 v rovině nebo ve svahu do 1:5 | m2 | 12.25 |  | 0 | CS ÚRS 2019 01 |  | základní |  | 0 | 0 | 0 | 0 | 0 | 4 | K | 2 |  |  |  | ROZPOCET | 0 | 0 | 0 | 0 | 0 | 1 | 0 | 4 | -1473971704
| VV |  | "chodník" | [14 empty] | VV | 2 | 1 | True | 0 | ROZPOCET
| VV |  | 17,5*0,35*2 |  | 12.25 | [12 empty] | VV | 2 | 2 | True | 0 | ROZPOCET
| VV |  | Součet |  | 12.25 | [12 empty] | VV | 2 | 4 | True | 1 | ROZPOCET
23 | M | 10364101 | zemina pro terénní úpravy - ornice | t | 3.675 |  | 0 | CS ÚRS 2019 01 |  | základní |  | 0 | 1 | 3.675 | 0 | 0 | 8 | M | 2 |  |  |  | ROZPOCET | 0 | 0 | 0 | 0 | 0 | 1 | 0 | 4 | 202951926
| VV |  | 17,5*0,35*2*0,15*2 |  | 3.675 | [12 empty] | VV | 2 | 2 | True | 0 | ROZPOCET
| VV |  | Součet |  | 3.675 | [12 empty] | VV | 2 | 4 | True | 1 | ROZPOCET
24 | K | 181411131 | Založení parkového trávníku výsevem plochy do 1000 m2 v rovině a ve svahu do 1:5 | m2 | 12.25 |  | 0 | CS ÚRS 2019 01 |  | základní |  | 0 | 0 | 0 | 0 | 0 | 4 | K | 2 |  |  |  | ROZPOCET | 0 | 0 | 0 | 0 | 0 | 1 | 0 | 4 | -1937003173
| VV |  | "chodník" | [14 empty] | VV | 2 | 1 | True | 0 | ROZPOCET
| VV |  | 17,5*0,35*2 |  | 12.25 | [12 empty] | VV | 2 | 2 | True | 0 | ROZPOCET
| VV |  | Součet |  | 12.25 | [12 empty] | VV | 2 | 4 | True | 1 | ROZPOCET
25 | M | 00572410 | osivo směs travní parková | kg | 0.184 |  | 0 | CS ÚRS 2019 01 |  | základní |  | 0 | 0.001 | 0.000184 | 0 | 0 | 8 | M | 2 |  |  |  | ROZPOCET | 0 | 0 | 0 | 0 | 0 | 1 | 0 | 4 | 1265968449
| VV |  | 12,25*0,015 'Přepočtené koeficientem množství |  | 0.184 | [12 empty] | VV | 2 | 2 | False | 1 | ROZPOCET
| D | 2 | Zakládání |  |  |  | 0 |  |  |  |  | 0 |  | 110.7627 |  | 0 | 1 | D | 1 |  |  |  | ROZPOCET | [6 empty] | 0
26 | K | 212752213 | Trativod z drenážních trubek plastových flexibilních D do 160 mm včetně lože otevřený výkop | m | 301 |  | 0 | CS ÚRS 2019 01 |  | základní |  | 0 | 0.23058 | 69.4046 | 0 | 0 | 4 | K | 2 |  |  |  | ROZPOCET | 0 | 0 | 0 | 0 | 0 | 1 | 0 | 4 | 995082847
| VV |  | "vnější drenáž" | [14 empty] | VV | 2 | 1 | True | 0 | ROZPOCET
| VV |  | 8,05+26,15 |  | 34.2 | [12 empty] | VV | 2 | 2 | True | 0 | ROZPOCET
| VV |  | 16,25+17,2 |  | 33.45 | [12 empty] | VV | 2 | 2 | True | 0 | ROZPOCET
| VV |  | 10+10+20,5 |  | 40.5 | [12 empty] | VV | 2 | 2 | True | 0 | ROZPOCET
| VV |  | 38 |  | 38 | [12 empty] | VV | 2 | 2 | True | 0 | ROZPOCET
| VV |  | Mezisoučet |  | 146.15 | [12 empty] | VV | 2 | 3 | True | 0 | ROZPOCET
| VV |  | "vnitřní drenáž" | [14 empty] | VV | 2 | 1 | True | 0 | ROZPOCET
| VV |  | 20,4+17,2+17,2+11,2 |  | 66 | [12 empty] | VV | 2 | 2 | True | 0 | ROZPOCET
| VV |  | 29+6+10,85+16,6+16,6+4,6 |  | 83.65 | [12 empty] | VV | 2 | 2 | True | 0 | ROZPOCET
| VV |  | 5,2 |  | 5.2 | [12 empty] | VV | 2 | 2 | True | 0 | ROZPOCET
| VV |  | Mezisoučet |  | 154.85 | [12 empty] | VV | 2 | 3 | True | 0 | ROZPOCET
| VV |  | Součet |  | 301 | [12 empty] | VV | 2 | 4 | True | 1 | ROZPOCET
27 | K | 212972113 | Opláštění drenážních trub filtrační textilií DN 160 | m | 301 |  | 0 | CS ÚRS 2019 01 |  | základní |  | 0 | 0.00016 | 0.04816 | 0 | 0 | 4 | K | 2 |  |  |  | ROZPOCET | 0 | 0 | 0 | 0 | 0 | 1 | 0 | 4 | 1700892455
| VV |  | "vnější drenáž" | [14 empty] | VV | 2 | 1 | True | 0 | ROZPOCET
| VV |  | 8,05+26,15 |  | 34.2 | [12 empty] | VV | 2 | 2 | True | 0 | ROZPOCET
| VV |  | 16,25+17,2 |  | 33.45 | [12 empty] | VV | 2 | 2 | True | 0 | ROZPOCET
| VV |  | 10+10+20,5 |  | 40.5 | [12 empty] | VV | 2 | 2 | True | 0 | ROZPOCET
| VV |  | 38 |  | 38 | [12 empty] | VV | 2 | 2 | True | 0 | ROZPOCET
| VV |  | "vnitřní drenáž" | [14 empty] | VV | 2 | 1 | True | 0 | ROZPOCET
| VV |  | 20,4+17,2+17,2+11,2 |  | 66 | [12 empty] | VV | 2 | 2 | True | 0 | ROZPOCET
| VV |  | 29+6+10,85+16,6+16,6+4,6 |  | 83.65 | [12 empty] | VV | 2 | 2 | True | 0 | ROZPOCET
| VV |  | 5,2 |  | 5.2 | [12 empty] | VV | 2 | 2 | True | 0 | ROZPOCET
| VV |  | Součet |  | 301 | [12 empty] | VV | 2 | 4 | True | 1 | ROZPOCET
28 | K | 271532212 | Podsyp pod základové konstrukce se zhutněním z hrubého kameniva frakce 16 až 32 mm | m3 | 19.125 |  | 0 | CS ÚRS 2019 01 |  | základní |  | 0 | 2.16 | 41.31 | 0 | 0 | 4 | K | 2 |  |  |  | ROZPOCET | 0 | 0 | 0 | 0 | 0 | 1 | 0 | 4 | 1164222949
| VV |  | "drenáže vnitřní" | [14 empty] | VV | 2 | 1 | True | 0 | ROZPOCET
| VV |  | 170*0,75*0,15 |  | 19.125 | [12 empty] | VV | 2 | 2 | True | 0 | ROZPOCET
| VV |  | Součet |  | 19.125 | [12 empty] | VV | 2 | 4 | True | 1 | ROZPOCET
| D | 3 | Svislé a kompletní konstrukce |  |  |  | 0 |  |  |  |  | 0 |  | 20.9741 |  | 0 | 1 | D | 1 |  |  |  | ROZPOCET | [6 empty] | 0
29 | K | 310231055 | Zazdívka otvorů ve zdivu nadzákladovém plochy do 4 m2 cihlami děrovanými přes P10 do P15 tl 300 mm | m2 | 4.436 |  | 0 | CS ÚRS 2019 01 |  | základní |  | 0 | 0.2857 | 1.2674 | 0 | 0 | 4 | K | 2 |  |  |  | ROZPOCET | 0 | 0 | 0 | 0 | 0 | 1 | 0 | 4 | -599761952
| VV |  | 0,8*1,97 |  | 1.576 | [12 empty] | VV | 2 | 2 | True | 0 | ROZPOCET
| VV |  | 0,4*2,2 |  | 0.88 | [12 empty] | VV | 2 | 2 | True | 0 | ROZPOCET
| VV |  | 0,9*2,2 |  | 1.98 | [12 empty] | VV | 2 | 2 | True | 0 | ROZPOCET
| VV |  | Součet |  | 4.436 | [12 empty] | VV | 2 | 4 | True | 1 | ROZPOCET
30 | K | 310236241 | Zazdívka otvorů pl do 0,09 m2 ve zdivu nadzákladovém cihlami pálenými tl do 300 mm | kus | 15 |  | 0 | CS ÚRS 2019 01 |  | základní |  | 0 | 0.04843 | 0.72645 | 0 | 0 | 4 | K | 2 |  |  |  | ROZPOCET | 0 | 0 | 0 | 0 | 0 | 1 | 0 | 4 | -1886651326
| VV |  | "2.NP" | [14 empty] | VV | 2 | 1 | True | 0 | ROZPOCET
| VV |  | 3 |  | 3 | [12 empty] | VV | 2 | 2 | True | 0 | ROZPOCET
| VV |  | "1.NP" | [14 empty] | VV | 2 | 1 | True | 0 | ROZPOCET
| VV |  | 8 |  | 8 | [12 empty] | VV | 2 | 2 | True | 0 | ROZPOCET
| VV |  | "traverzy pole dance" | [14 empty] | VV | 2 | 1 | True | 0 | ROZPOCET
| VV |  | 2+2 |  | 4 | [12 empty] | VV | 2 | 2 | True | 0 | ROZPOCET
| VV |  | Součet |  | 15 | [12 empty] | VV | 2 | 4 | True | 1 | ROZPOCET
31 | K | 310236261 | Zazdívka otvorů pl do 0,09 m2 ve zdivu nadzákladovém cihlami pálenými tl do 600 mm | kus | 4 |  | 0 | CS ÚRS 2019 01 |  | základní |  | 0 | 0.09686 | 0.38744 | 0 | 0 | 4 | K | 2 |  |  |  | ROZPOCET | 0 | 0 | 0 | 0 | 0 | 1 | 0 | 4 | 1973547729
| VV |  | "1.NP" | [14 empty] | VV | 2 | 1 | True | 0 | ROZPOCET
| VV |  | 4 |  | 4 | [12 empty] | VV | 2 | 2 | True | 0 | ROZPOCET
| VV |  | Součet |  | 4 | [12 empty] | VV | 2 | 4 | True | 1 | ROZPOCET
32 | K | 311234021 | Zdivo jednovrstvé z cihel děrovaných do P10 na maltu M5 tl 200 mm | m2 | 18.327 |  | 0 | CS ÚRS 2019 01 |  | základní |  | 0 | 0.16519 | 3.0274 | 0 | 0 | 4 | K | 2 |  |  |  | ROZPOCET | 0 | 0 | 0 | 0 | 0 | 1 | 0 | 4 | -1780825221
| VV |  | "1.NP" | [14 empty] | VV | 2 | 1 | True | 0 | ROZPOCET
| VV |  | 1,5*3 |  | 4.5 | [12 empty] | VV | 2 | 2 | True | 0 | ROZPOCET
| VV |  | (2+1,6+1,6)*3 |  | 15.6 | [12 empty] | VV | 2 | 2 | True | 0 | ROZPOCET
| VV |  | -(0,9*1,97) |  | -1.773 | [12 empty] | VV | 2 | 2 | True | 0 | ROZPOCET
| VV |  | Součet |  | 18.327 | [12 empty] | VV | 2 | 4 | True | 1 | ROZPOCET
33 | K | 314231165 | Zdivo komínů a ventilací z cihel děrovaných lícových dl 290 mm na MVC včetně spárování | m3 | 2.063 |  | 0 | CS ÚRS 2019 01 |  | základní |  | 0 | 1.8182 | 3.7509 | 0 | 0 | 4 | K | 2 |  |  |  | ROZPOCET | 0 | 0 | 0 | 0 | 0 | 1 | 0 | 4 | 298923003
| VV |  | 3*0,5*0,5*1,65 |  | 1.238 | [12 empty] | VV | 2 | 2 | True | 0 | ROZPOCET
| VV |  | 1*1,0*0,5*1,65 |  | 0.825 | [12 empty] | VV | 2 | 2 | True | 0 | ROZPOCET
| VV |  | Součet |  | 2.063 | [12 empty] | VV | 2 | 4 | True | 1 | ROZPOCET
34 | K | 314236145 | Krycí deska pro obezděnou komínovou hlavu jednoprůduchového cihelného komínu | kus | 3 |  | 0 | CS ÚRS 2019 01 |  | základní |  | 0 | 0.01974 | 0.05922 | 0 | 0 | 4 | K | 2 |  |  |  | ROZPOCET | 0 | 0 | 0 | 0 | 0 | 1 | 0 | 4 | -149133165
| VV |  | 3 |  | 3 | [12 empty] | VV | 2 | 2 | True | 0 | ROZPOCET
| VV |  | Součet |  | 3 | [12 empty] | VV | 2 | 4 | True | 1 | ROZPOCET
35 | K | 314236175 | Krycí deska pro obezděnou komínovou hlavu jednoprůduchového cihelného komínu s větrací šachtou | kus | 1 |  | 0 | CS ÚRS 2019 01 |  | základní |  | 0 | 0.02955 | 0.02955 | 0 | 0 | 4 | K | 2 |  |  |  | ROZPOCET | 0 | 0 | 0 | 0 | 0 | 1 | 0 | 4 | 1242430330
| VV |  | 1 |  | 1 | [12 empty] | VV | 2 | 2 | True | 0 | ROZPOCET
| VV |  | Součet |  | 1 | [12 empty] | VV | 2 | 4 | True | 1 | ROZPOCET
36 | K | 314291115 | Pouzdro komínového průduchu z cihel šamotových C30 na SMS 5 MPa | m3 | 0.32 |  | 0 | CS ÚRS 2019 01 |  | základní |  | 0 | 1.9845 | 0.63504 | 0 | 0 | 4 | K | 2 |  |  |  | ROZPOCET | 0 | 0 | 0 | 0 | 0 | 1 | 0 | 4 | -1283516710
| VV |  | 0,8*0,8*0,5 |  | 0.32 | [12 empty] | VV | 2 | 2 | True | 0 | ROZPOCET
| VV |  | Součet |  | 0.32 | [12 empty] | VV | 2 | 4 | True | 1 | ROZPOCET
37 | K | 317168012 | Překlad keramický plochý š 115 mm dl 1250 mm | kus | 7 |  | 0 | CS ÚRS 2019 01 |  | základní |  | 0 | 0.02278 | 0.15946 | 0 | 0 | 4 | K | 2 |  |  |  | ROZPOCET | 0 | 0 | 0 | 0 | 0 | 1 | 0 | 4 | 521564741
| VV |  | "2.NP" | [14 empty] | VV | 2 | 1 | True | 0 | ROZPOCET
| VV |  | 1 |  | 1 | [12 empty] | VV | 2 | 2 | True | 0 | ROZPOCET
| VV |  | "1.NP" | [14 empty] | VV | 2 | 1 | True | 0 | ROZPOCET
| VV |  | 2+4 |  | 6 | [12 empty] | VV | 2 | 2 | True | 0 | ROZPOCET
| VV |  | Součet |  | 7 | [12 empty] | VV | 2 | 4 | True | 1 | ROZPOCET
38 | K | 317168022 | Překlad keramický plochý š 145 mm dl 1250 mm | kus | 1 |  | 0 | CS ÚRS 2019 01 |  | základní |  | 0 | 0.02693 | 0.02693 | 0 | 0 | 4 | K | 2 |  |  |  | ROZPOCET | 0 | 0 | 0 | 0 | 0 | 1 | 0 | 4 | -2007547524
| VV |  | "1.NP" | [14 empty] | VV | 2 | 1 | True | 0 | ROZPOCET
| VV |  | 1 |  | 1 | [12 empty] | VV | 2 | 2 | True | 0 | ROZPOCET
| VV |  | Součet |  | 1 | [12 empty] | VV | 2 | 4 | True | 1 | ROZPOCET
39 | K | 317941121 | Osazování ocelových válcovaných nosníků na zdivu I, IE, U, UE nebo L do č 12 | t | 0.093 |  | 0 | CS ÚRS 2019 01 |  | základní |  | 0 | 0.01954 | 0.0018172 | 0 | 0 | 4 | K | 2 |  |  |  | ROZPOCET | 0 | 0 | 0 | 0 | 0 | 1 | 0 | 4 | 1654700649
| VV |  | 2*1,5*0,0104 |  | 0.031 | [12 empty] | VV | 2 | 2 | True | 0 | ROZPOCET
| VV |  | 4*1,5*0,0104 |  | 0.062 | [12 empty] | VV | 2 | 2 | True | 0 | ROZPOCET
| VV |  | Součet |  | 0.093 | [12 empty] | VV | 2 | 4 | True | 1 | ROZPOCET
40 | M | 13010744 | ocel profilová IPE 120 jakost 11 375 | t | 0.107 |  | 0 | CS ÚRS 2019 01 |  | základní |  | 0 | 1 | 0.107 | 0 | 0 | 8 | M | 2 |  |  |  | ROZPOCET | 0 | 0 | 0 | 0 | 0 | 1 | 0 | 4 | 29971740
| VV |  | 2*1,5*10,4/1000 |  | 0.031 | [12 empty] | VV | 2 | 2 | True | 0 | ROZPOCET
| VV |  | 4*1,5*10,4/1000 |  | 0.062 | [12 empty] | VV | 2 | 2 | True | 0 | ROZPOCET
| VV |  | Součet |  | 0.093 | [12 empty] | VV | 2 | 4 | True | 1 | ROZPOCET
| VV |  | 0,093*1,15 'Přepočtené koeficientem množství |  | 0.107 | [12 empty] | VV | 2 | 2 | False | 1 | ROZPOCET
41 | K | 340231015 | Zazdívka otvorů v příčkách nebo stěnách plochy do 4 m2 cihlami děrovanými tl 80 mm | m2 | 1.379 |  | 0 | CS ÚRS 2019 01 |  | základní |  | 0 | 0.0868 | 0.1197 | 0 | 0 | 4 | K | 2 |  |  |  | ROZPOCET | 0 | 0 | 0 | 0 | 0 | 1 | 0 | 4 | -983929414
| VV |  | 0,7*1,97 |  | 1.379 | [12 empty] | VV | 2 | 2 | True | 0 | ROZPOCET
| VV |  | Součet |  | 1.379 | [12 empty] | VV | 2 | 4 | True | 1 | ROZPOCET
42 | K | 342244101 | Příčka z cihel děrovaných do P10 na maltu M5 tloušťky 80 mm | m2 | 2.795 |  | 0 | CS ÚRS 2019 01 |  | základní |  | 0 | 0.07937 | 0.22184 | 0 | 0 | 4 | K | 2 |  |  |  | ROZPOCET | 0 | 0 | 0 | 0 | 0 | 1 | 0 | 4 | -2140748874
| VV |  | "2.np" | [14 empty] | VV | 2 | 1 | True | 0 | ROZPOCET
| VV |  | 0,9*2,15 |  | 1.935 | [12 empty] | VV | 2 | 2 | True | 0 | ROZPOCET
| VV |  | 0,4*2,15 |  | 0.86 | [12 empty] | VV | 2 | 2 | True | 0 | ROZPOCET
| VV |  | Součet |  | 2.795 | [12 empty] | VV | 2 | 4 | True | 1 | ROZPOCET
43 | K | 342244111 | Příčka z cihel děrovaných do P10 na maltu M5 tloušťky 115 mm | m2 | 29.751 |  | 0 | CS ÚRS 2019 01 |  | základní |  | 0 | 0.11549 | 3.4359 | 0 | 0 | 4 | K | 2 |  |  |  | ROZPOCET | 0 | 0 | 0 | 0 | 0 | 1 | 0 | 4 | -943305710
| VV |  | "2.NP" | [14 empty] | VV | 2 | 1 | True | 0 | ROZPOCET
| VV |  | 1,35*3 |  | 4.05 | [12 empty] | VV | 2 | 2 | True | 0 | ROZPOCET
| VV |  | -(0,6*1,97) |  | -1.182 | [12 empty] | VV | 2 | 2 | True | 0 | ROZPOCET
| VV |  | Mezisoučet |  | 2.868 | [12 empty] | VV | 2 | 3 | True | 0 | ROZPOCET
| VV |  | "1.NP" | [14 empty] | VV | 2 | 1 | True | 0 | ROZPOCET
| VV |  | 3*1*2 |  | 6 | [12 empty] | VV | 2 | 2 | True | 0 | ROZPOCET
| VV |  | -(2*0,7*1,97) |  | -2.758 | [12 empty] | VV | 2 | 2 | True | 0 | ROZPOCET
| VV |  | (1,65+1,5+1,2)*3 |  | 13.05 | [12 empty] | VV | 2 | 2 | True | 0 | ROZPOCET
| VV |  | (1,075+1,2+1,5)*3 |  | 11.325 | [12 empty] | VV | 2 | 2 | True | 0 | ROZPOCET
| VV |  | -(0,8*1,97)-(0,7*1,97) |  | -2.955 | [12 empty] | VV | 2 | 2 | True | 0 | ROZPOCET
| VV |  | (1,2*3) |  | 3.6 | [12 empty] | VV | 2 | 2 | True | 0 | ROZPOCET
| VV |  | -(0,7*1,97) |  | -1.379 | [12 empty] | VV | 2 | 2 | True | 0 | ROZPOCET
| VV |  | Mezisoučet |  | 26.883 | [12 empty] | VV | 2 | 3 | True | 0 | ROZPOCET
| VV |  | Součet |  | 29.751 | [12 empty] | VV | 2 | 4 | True | 1 | ROZPOCET
44 | K | 342244121 | Příčka z cihel děrovaných do P10 na maltu M5 tloušťky 140 mm | m2 | 26.337 |  | 0 | CS ÚRS 2019 01 |  | základní |  | 0 | 0.11439 | 3.0127 | 0 | 0 | 4 | K | 2 |  |  |  | ROZPOCET | 0 | 0 | 0 | 0 | 0 | 1 | 0 | 4 | -1062410350
| VV |  | "1.NP" | [14 empty] | VV | 2 | 1 | True | 0 | ROZPOCET
| VV |  | 1,55*3 |  | 4.65 | [12 empty] | VV | 2 | 2 | True | 0 | ROZPOCET
| VV |  | 2*0,6*3 |  | 3.6 | [12 empty] | VV | 2 | 2 | True | 0 | ROZPOCET
| VV |  | 1,7*3 |  | 5.1 | [12 empty] | VV | 2 | 2 | True | 0 | ROZPOCET
| VV |  | -(0,9*1,97) |  | -1.773 | [12 empty] | VV | 2 | 2 | True | 0 | ROZPOCET
| VV |  | 3,4*3 |  | 10.2 | [12 empty] | VV | 2 | 2 | True | 0 | ROZPOCET
| VV |  | 1,2*2 |  | 2.4 | [12 empty] | VV | 2 | 2 | True | 0 | ROZPOCET
| VV |  | 0,72*3 |  | 2.16 | [12 empty] | VV | 2 | 2 | True | 0 | ROZPOCET
| VV |  | Součet |  | 26.337 | [12 empty] | VV | 2 | 4 | True | 1 | ROZPOCET
45 | K | 346244361 | Zazdívka o tl 65 mm rýh, nik nebo kapes z cihel pálených | m2 | 26.43 |  | 0 | CS ÚRS 2019 01 |  | základní |  | 0 | 0.12335 | 3.2601 | 0 | 0 | 4 | K | 2 |  |  |  | ROZPOCET | 0 | 0 | 0 | 0 | 0 | 1 | 0 | 4 | 692115357
| VV |  | "2.NP" | [14 empty] | VV | 2 | 1 | True | 0 | ROZPOCET
| VV |  | (2,3+2,5+2+4,2)*0,15 |  | 1.65 | [12 empty] | VV | 2 | 2 | True | 0 | ROZPOCET
| VV |  | "1.NP" | [14 empty] | VV | 2 | 1 | True | 0 | ROZPOCET
| VV |  | (11,7+1,2+2,5+0,8+5+2,6+10,6+8+12,7+2+5,6+1,5+0,7+5,5+12,2+19,6+5,7+2,6+3,5+3+5+24)*0,15 |  | 21.9 | [12 empty] | VV | 2 | 2 | True | 0 | ROZPOCET
| VV |  | "odvětrání" | [14 empty] | VV | 2 | 1 | True | 0 | ROZPOCET
| VV |  | 12*1,2*0,15 |  | 2.16 | [12 empty] | VV | 2 | 2 | True | 0 | ROZPOCET
| VV |  | 4*1,2*0,15 |  | 0.72 | [12 empty] | VV | 2 | 2 | True | 0 | ROZPOCET
| VV |  | Součet |  | 26.43 | [12 empty] | VV | 2 | 4 | True | 1 | ROZPOCET
46 | K | 346244381 | Plentování jednostranné v do 200 mm válcovaných nosníků cihlami | m2 | 2.7 |  | 0 | CS ÚRS 2019 01 |  | základní |  | 0 | 0.17818 | 0.48109 | 0 | 0 | 4 | K | 2 |  |  |  | ROZPOCET | 0 | 0 | 0 | 0 | 0 | 1 | 0 | 4 | 1846087917
| VV |  | 2*2*1,5*0,15 |  | 0.9 | [12 empty] | VV | 2 | 2 | True | 0 | ROZPOCET
| VV |  | 4*2*1,5*0,15 |  | 1.8 | [12 empty] | VV | 2 | 2 | True | 0 | ROZPOCET
| VV |  | Součet |  | 2.7 | [12 empty] | VV | 2 | 4 | True | 1 | ROZPOCET
47 | K | 386131112 | Montáž odlučovače tuků a olejů polyetylenového průtoku 4 l/s | kus | 1 |  | 0 | CS ÚRS 2019 01 |  | základní |  | 0 | 0 | 0 | 0 | 0 | 4 | K | 2 |  |  |  | ROZPOCET | 0 | 0 | 0 | 0 | 0 | 1 | 0 | 4 | -2106999291
48 | M | 5624155R | odlučovač tuků plastový na podlahu s technologií (rozvaděč, čerpadlo, technologie) včetně dopravy - specifikace viz. PD rozměry 1000*700*1050, hranatý s plyntěs-poklopem 600*600mm | kus | 1 |  | 0 |  |  | základní |  | 0 | 0.264 | 0.264 | 0 | 0 | 8 | M | 2 |  |  |  | ROZPOCET | 0 | 0 | 0 | 0 | 0 | 1 | 0 | 4 | 1330066343
| D | 4 | Vodorovné konstrukce |  |  |  | 0 |  |  |  |  | 0 |  | 5.9817 |  | 0 | 1 | D | 1 |  |  |  | ROZPOCET | [6 empty] | 0
49 | K | 411237211 | Zazdívka otvorů pl do 0,25 m2 v klenbách cihlami tl do 150 mm | kus | 1 |  | 0 | CS ÚRS 2019 01 |  | základní |  | 0 | 0.06686 | 0.06686 | 0 | 0 | 4 | K | 2 |  |  |  | ROZPOCET | 0 | 0 | 0 | 0 | 0 | 1 | 0 | 4 | -1807614338
| VV |  | "2.NP" | [14 empty] | VV | 2 | 1 | True | 0 | ROZPOCET
| VV |  | 1 |  | 1 | [12 empty] | VV | 2 | 2 | True | 0 | ROZPOCET
| VV |  | Součet |  | 1 | [12 empty] | VV | 2 | 4 | True | 1 | ROZPOCET
50 | K | 413231211 | Zazdívka zhlaví stropních trámů průřezu do 20000 mm2 | kus | 42 |  | 0 | CS ÚRS 2019 01 |  | základní |  | 0 | 0.05818 | 2.4436 | 0 | 0 | 4 | K | 2 |  |  |  | ROZPOCET | 0 | 0 | 0 | 0 | 0 | 1 | 0 | 4 | -1214074030
| VV |  | 2*21 |  | 42 | [12 empty] | VV | 2 | 2 | True | 1 | ROZPOCET
51 | K | 413941123 | Osazování ocelových válcovaných nosníků stropů I, IE, U, UE nebo L do č. 22 | t | 0.286 |  | 0 | CS ÚRS 2019 01 |  | základní |  | 0 | 0.01709 | 0.0048877 | 0 | 0 | 4 | K | 2 |  |  |  | ROZPOCET | 0 | 0 | 0 | 0 | 0 | 1 | 0 | 4 | 618815471
| VV |  | "traverzy pole dance" | [14 empty] | VV | 2 | 1 | True | 0 | ROZPOCET
| VV |  | 2*5*17,9/1000 |  | 0.179 | [12 empty] | VV | 2 | 2 | True | 0 | ROZPOCET
| VV |  | 1*6*17,9/1000 |  | 0.107 | [12 empty] | VV | 2 | 2 | True | 0 | ROZPOCET
| VV |  | Součet |  | 0.286 | [12 empty] | VV | 2 | 4 | True | 1 | ROZPOCET
52 | M | 13010718 | ocel profilová IPN 160 jakost 11 375 | t | 0.315 |  | 0 | CS ÚRS 2019 01 |  | základní |  | 0 | 1 | 0.315 | 0 | 0 | 8 | M | 2 |  |  |  | ROZPOCET | 0 | 0 | 0 | 0 | 0 | 1 | 0 | 4 | 2015168515
| VV |  | "traverzy pole dance" | [14 empty] | VV | 2 | 1 | True | 0 | ROZPOCET
| VV |  | 2*5*17,9/1000 |  | 0.179 | [12 empty] | VV | 2 | 2 | True | 0 | ROZPOCET
| VV |  | 1*6*17,9/1000 |  | 0.107 | [12 empty] | VV | 2 | 2 | True | 0 | ROZPOCET
| VV |  | Součet |  | 0.286 | [12 empty] | VV | 2 | 4 | True | 1 | ROZPOCET
| VV |  | 0,286*1,1 'Přepočtené koeficientem množství |  | 0.315 | [12 empty] | VV | 2 | 2 | False | 1 | ROZPOCET
53 | K | 430321515 | Schodišťová konstrukce a rampa ze ŽB tř. C 20/25 | m3 | 1.2 |  | 0 | CS ÚRS 2019 01 |  | základní |  | 0 | 2.4534 | 2.944 | 0 | 0 | 4 | K | 2 |  |  |  | ROZPOCET | 0 | 0 | 0 | 0 | 0 | 1 | 0 | 4 | 1842839130
| VV |  | 0,2*6 |  | 1.2 | [12 empty] | VV | 2 | 2 | True | 0 | ROZPOCET
| VV |  | Součet |  | 1.2 | [12 empty] | VV | 2 | 4 | True | 1 | ROZPOCET
54 | K | 430361821 | Výztuž schodišťové konstrukce a rampy betonářskou ocelí 10 505 | t | 0.12 |  | 0 | CS ÚRS 2019 01 |  | základní |  | 0 | 1.0489 | 0.12586 | 0 | 0 | 4 | K | 2 |  |  |  | ROZPOCET | 0 | 0 | 0 | 0 | 0 | 1 | 0 | 4 | 1414198937
| VV |  | 6*0,2*0,1 |  | 0.12 | [12 empty] | VV | 2 | 2 | True | 0 | ROZPOCET
| VV |  | Součet |  | 0.12 | [12 empty] | VV | 2 | 4 | True | 1 | ROZPOCET
55 | K | 433351131 | Zřízení bednění schodnic přímočarých schodišť v do 4 m | m2 | 3.9 |  | 0 | CS ÚRS 2019 01 |  | základní |  | 0 | 0.00874 | 0.034086 | 0 | 0 | 4 | K | 2 |  |  |  | ROZPOCET | 0 | 0 | 0 | 0 | 0 | 1 | 0 | 4 | 1173589341
| VV |  | 2,6*1,5 |  | 3.9 | [12 empty] | VV | 2 | 2 | True | 0 | ROZPOCET
| VV |  | Součet |  | 3.9 | [12 empty] | VV | 2 | 4 | True | 1 | ROZPOCET
56 | K | 433351132 | Odstranění bednění schodnic přímočarých schodišť v do 4 m | m2 | 3.9 |  | 0 | CS ÚRS 2019 01 |  | základní |  | 0 | 0 | 0 | 0 | 0 | 4 | K | 2 |  |  |  | ROZPOCET | 0 | 0 | 0 | 0 | 0 | 1 | 0 | 4 | 594333770
| VV |  | 2,6*1,5 |  | 3.9 | [12 empty] | VV | 2 | 2 | True | 0 | ROZPOCET
| VV |  | Součet |  | 3.9 | [12 empty] | VV | 2 | 4 | True | 1 | ROZPOCET
57 | K | 434351141 | Zřízení bednění stupňů přímočarých schodišť | m2 | 7.2 |  | 0 | CS ÚRS 2019 01 |  | základní |  | 0 | 0.00658 | 0.047376 | 0 | 0 | 4 | K | 2 |  |  |  | ROZPOCET | 0 | 0 | 0 | 0 | 0 | 1 | 0 | 4 | 2087439892
| VV |  | 8*0,9 |  | 7.2 | [12 empty] | VV | 2 | 2 | True | 0 | ROZPOCET
| VV |  | Součet |  | 7.2 | [12 empty] | VV | 2 | 4 | True | 1 | ROZPOCET
58 | K | 434351142 | Odstranění bednění stupňů přímočarých schodišť | m2 | 7.2 |  | 0 | CS ÚRS 2019 01 |  | základní |  | 0 | 0 | 0 | 0 | 0 | 4 | K | 2 |  |  |  | ROZPOCET | 0 | 0 | 0 | 0 | 0 | 1 | 0 | 4 | -412300662
| VV |  | 8*0,9 |  | 7.2 | [12 empty] | VV | 2 | 2 | True | 0 | ROZPOCET
| VV |  | Součet |  | 7.2 | [12 empty] | VV | 2 | 4 | True | 1 | ROZPOCET
59 | K | 451573111 | Lože pod potrubí otevřený výkop ze štěrkopísku | m3 | 8.955 |  | 0 | CS ÚRS 2019 01 |  | základní |  | 0 | 0 | 0 | 0 | 0 | 4 | K | 2 |  |  |  | ROZPOCET | 0 | 0 | 0 | 0 | 0 | 1 | 0 | 4 | -1017158683
| VV |  | "kanalizace" | [14 empty] | VV | 2 | 1 | True | 0 | ROZPOCET
| VV |  | (1+1,5+6,3+1,8+10,3+6,2+1,2+1,5+1,2+1,4+8,2+6,5+4+2+17+5+1,4+1,5+2+2+4,5+2+4,5+4,5+1,5+0,5)*0,3*0,3 |  | 8.955 | [12 empty] | VV | 2 | 2 | True | 0 | ROZPOCET
| VV |  | Součet |  | 8.955 | [12 empty] | VV | 2 | 4 | True | 1 | ROZPOCET
| D | 5 | Komunikace pozemní |  |  |  | 0 |  |  |  |  | 0 |  | 19.8922 |  | 0 | 1 | D | 1 |  |  |  | ROZPOCET | [6 empty] | 0
60 | K | 564851111 | Podklad ze štěrkodrtě ŠD tl 150 mm | m2 | 103.3 |  | 0 | CS ÚRS 2019 01 |  | základní |  | 0 | 0 | 0 | 0 | 0 | 4 | K | 2 |  |  |  | ROZPOCET | 0 | 0 | 0 | 0 | 0 | 1 | 0 | 4 | -1411929489
| VV |  | "drenáže" | [14 empty] | VV | 2 | 1 | True | 0 | ROZPOCET
| VV |  | 35*1,1 |  | 38.5 | [12 empty] | VV | 2 | 2 | True | 0 | ROZPOCET
| VV |  | 20*1,5 |  | 30 | [12 empty] | VV | 2 | 2 | True | 0 | ROZPOCET
| VV |  | 23,2*1,5 |  | 34.8 | [12 empty] | VV | 2 | 2 | True | 0 | ROZPOCET
| VV |  | Součet |  | 103.3 | [12 empty] | VV | 2 | 4 | True | 1 | ROZPOCET
61 | K | 564861111 | Podklad ze štěrkodrtě ŠD tl 200 mm | m2 | 42.12 |  | 0 | CS ÚRS 2019 01 |  | základní |  | 0 | 0 | 0 | 0 | 0 | 4 | K | 2 |  |  |  | ROZPOCET | 0 | 0 | 0 | 0 | 0 | 1 | 0 | 4 | 1642541383
| VV |  | "chodník" | [14 empty] | VV | 2 | 1 | True | 0 | ROZPOCET
| VV |  | 17,55*2,4 |  | 42.12 | [12 empty] | VV | 2 | 2 | True | 0 | ROZPOCET
| VV |  | Součet |  | 42.12 | [12 empty] | VV | 2 | 4 | True | 1 | ROZPOCET
62 | K | 572340111 | Vyspravení krytu komunikací po překopech plochy do 15 m2 asfaltovým betonem ACO (AB) tl 50 mm | m2 | 64.8 |  | 0 | CS ÚRS 2019 01 |  | základní |  | 0 | 0.12966 | 8.402 | 0 | 0 | 4 | K | 2 |  |  |  | ROZPOCET | 0 | 0 | 0 | 0 | 0 | 1 | 0 | 4 | 1835348809
| VV |  | 20*1,5 |  | 30 | [12 empty] | VV | 2 | 2 | True | 0 | ROZPOCET
| VV |  | 23,2*1,5 |  | 34.8 | [12 empty] | VV | 2 | 2 | True | 0 | ROZPOCET
| VV |  | Součet |  | 64.8 | [12 empty] | VV | 2 | 4 | True | 1 | ROZPOCET
63 | K | 596211110 | Kladení zámkové dlažby komunikací pro pěší tl 60 mm skupiny A pl do 50 m2 | m2 | 80.62 |  | 0 | CS ÚRS 2019 01 |  | základní |  | 0 | 0.08425 | 6.7922 | 0 | 0 | 4 | K | 2 |  |  |  | ROZPOCET | 0 | 0 | 0 | 0 | 0 | 1 | 0 | 4 | 111108145
| VV |  | "drenáž" | [14 empty] | VV | 2 | 1 | True | 0 | ROZPOCET
| VV |  | 35*1,1 |  | 38.5 | [12 empty] | VV | 2 | 2 | True | 0 | ROZPOCET
| VV |  | "chodník" | [14 empty] | VV | 2 | 1 | True | 0 | ROZPOCET
| VV |  | 17,55*2,4 |  | 42.12 | [12 empty] | VV | 2 | 2 | True | 0 | ROZPOCET
| VV |  | Součet |  | 80.62 | [12 empty] | VV | 2 | 4 | True | 1 | ROZPOCET
64 | M | 59245015 | dlažba zámková profilová základní 200x165x60mm přírodní | m2 | 41.575 |  | 0 | CS ÚRS 2019 01 |  | základní |  | 0 | 0.113 | 4.698 | 0 | 0 | 8 | M | 2 |  |  |  | ROZPOCET | 0 | 0 | 0 | 0 | 0 | 1 | 0 | 4 | -2037481391
| D | 6 | Úpravy povrchů, podlahy a osazování výplní |  |  |  | 0 |  |  |  |  | 0 |  | 477.9167 |  | 0 | 1 | D | 1 |  |  |  | ROZPOCET | [6 empty] | 0
65 | K | 611325422 | Oprava vnitřní vápenocementové štukové omítky stropů v rozsahu plochy do 30% | m2 | 697.6 |  | 0 | CS ÚRS 2019 01 |  | základní |  | 0 | 0.017 | 11.8592 | 0 | 0 | 4 | K | 2 |  |  |  | ROZPOCET | 0 | 0 | 0 | 0 | 0 | 1 | 0 | 4 | 2101526887
| VV |  | "klenby m.č. 101,102" | [14 empty] | VV | 2 | 1 | True | 0 | ROZPOCET
| VV |  | 5+32 |  | 37 | [12 empty] | VV | 2 | 2 | True | 0 | ROZPOCET
| VV |  | "žebrový strop m.č.103,104" | [14 empty] | VV | 2 | 1 | True | 0 | ROZPOCET
| VV |  | 180+50 |  | 230 | [12 empty] | VV | 2 | 2 | True | 0 | ROZPOCET
| VV |  | "m.č. 107-138" | [14 empty] | VV | 2 | 1 | True | 0 | ROZPOCET
| VV |  | 42,9+15,8+6+2+20,9+3,5+8,2+1,3+5,4+6+5,5+2+4,7+6+11+12+7,2+63+6,3+3,2+5,3+14+11,3+5,3+11,3+5,3+7,4+3,2+2,15+18,5 |  | 316.65 | [12 empty] | VV | 2 | 2 | True | 0 | ROZPOCET
| VV |  | "m.č. 201-208" | [14 empty] | VV | 2 | 1 | True | 0 | ROZPOCET
| VV |  | 7,8+21+6,8+14,8+10+19,5+5,3+5,75+11,5 |  | 102.45 | [12 empty] | VV | 2 | 2 | True | 0 | ROZPOCET
| VV |  | "m.č.209" | [14 empty] | VV | 2 | 1 | True | 0 | ROZPOCET
| VV |  | 11,5 |  | 11.5 | [12 empty] | VV | 2 | 2 | True | 0 | ROZPOCET
| VV |  | Součet |  | 697.6 | [12 empty] | VV | 2 | 4 | True | 1 | ROZPOCET
66 | K | 612315221 | Vápenná štuková omítka malých ploch do 0,09 m2 na stěnách | kus | 11 |  | 0 | CS ÚRS 2019 01 |  | základní |  | 0 | 0.00366 | 0.04026 | 0 | 0 | 4 | K | 2 |  |  |  | ROZPOCET | 0 | 0 | 0 | 0 | 0 | 1 | 0 | 4 | 1050241504
| VV |  | "2.NP" | [14 empty] | VV | 2 | 1 | True | 0 | ROZPOCET
| VV |  | 3 |  | 3 | [12 empty] | VV | 2 | 2 | True | 0 | ROZPOCET
| VV |  | "1.NP" | [14 empty] | VV | 2 | 1 | True | 0 | ROZPOCET
| VV |  | 8 |  | 8 | [12 empty] | VV | 2 | 2 | True | 0 | ROZPOCET
| VV |  | Součet |  | 11 | [12 empty] | VV | 2 | 4 | True | 1 | ROZPOCET
67 | K | 612315222 | Vápenná štuková omítka malých ploch do 0,25 m2 na stěnách | kus | 4 |  | 0 | CS ÚRS 2019 01 |  | základní |  | 0 | 0.01 | 0.04 | 0 | 0 | 4 | K | 2 |  |  |  | ROZPOCET | 0 | 0 | 0 | 0 | 0 | 1 | 0 | 4 | 1036766227
| VV |  | "1.NP" | [14 empty] | VV | 2 | 1 | True | 0 | ROZPOCET
| VV |  | 4 |  | 4 | [12 empty] | VV | 2 | 2 | True | 0 | ROZPOCET
| VV |  | Součet |  | 4 | [12 empty] | VV | 2 | 4 | True | 1 | ROZPOCET
68 | K | 612315225 | Vápenná štuková omítka malých ploch do 4,0 m2 na stěnách | kus | 4 |  | 0 | CS ÚRS 2019 01 |  | základní |  | 0 | 0.1541 | 0.6164 | 0 | 0 | 4 | K | 2 |  |  |  | ROZPOCET | 0 | 0 | 0 | 0 | 0 | 1 | 0 | 4 | -1597207821
| VV |  | 2+2 |  | 4 | [12 empty] | VV | 2 | 2 | True | 1 | ROZPOCET
69 | K | 612315412 | Oprava vnitřní vápenné hladké omítky stěn v rozsahu plochy do 30% | m2 | 336.033 |  | 0 | CS ÚRS 2019 01 |  | základní |  | 0 | 0.0156 | 5.2421 | 0 | 0 | 4 | K | 2 |  |  |  | ROZPOCET | 0 | 0 | 0 | 0 | 0 | 1 | 0 | 4 | -2047703219
| VV |  | "2.NP" | [14 empty] | VV | 2 | 1 | True | 0 | ROZPOCET
| VV |  | "kuchyň" | [14 empty] | VV | 2 | 1 | True | 0 | ROZPOCET
| VV |  | 2*0,7 |  | 1.4 | [12 empty] | VV | 2 | 2 | True | 0 | ROZPOCET
| VV |  | "koupelna" | [14 empty] | VV | 2 | 1 | True | 0 | ROZPOCET
| VV |  | 2*(2,5+0,9+1,425)*2,15 |  | 20.748 | [12 empty] | VV | 2 | 2 | True | 0 | ROZPOCET
| VV |  | 2*0,9*2,15 |  | 3.87 | [12 empty] | VV | 2 | 2 | True | 0 | ROZPOCET
| VV |  | 2*0,5*2,15 |  | 2.15 | [12 empty] | VV | 2 | 2 | True | 0 | ROZPOCET
| VV |  | 2*1,35*2,15 - (0,6*1,97) |  | 4.623 | [12 empty] | VV | 2 | 2 | True | 0 | ROZPOCET
| VV |  | -(0,7*1,97) |  | -1.379 | [12 empty] | VV | 2 | 2 | True | 0 | ROZPOCET
| VV |  | Mezisoučet |  | 31.412 | [12 empty] | VV | 2 | 3 | True | 0 | ROZPOCET
| VV |  | "1.NP" | [14 empty] | VV | 2 | 1 | True | 0 | ROZPOCET
| VV |  | "m.č.110" | [14 empty] | VV | 2 | 1 | True | 0 | ROZPOCET
| VV |  | 2*(1+1,9)*2,15 |  | 12.47 | [12 empty] | VV | 2 | 2 | True | 0 | ROZPOCET
| VV |  | -1*0,6*1,97 |  | -1.182 | [12 empty] | VV | 2 | 2 | True | 0 | ROZPOCET
| VV |  | "m.č. 111" | [14 empty] | VV | 2 | 1 | True | 0 | ROZPOCET
| VV |  | 2*(4,5+3,6)*2,15 |  | 34.83 | [12 empty] | VV | 2 | 2 | True | 0 | ROZPOCET
| VV |  | -2*0,8*1,97 |  | -3.152 | [12 empty] | VV | 2 | 2 | True | 0 | ROZPOCET
| VV |  | -2*0,7*1,97 |  | -2.758 | [12 empty] | VV | 2 | 2 | True | 0 | ROZPOCET
| VV |  | 2*2,5*2,15 |  | 10.75 | [12 empty] | VV | 2 | 2 | True | 0 | ROZPOCET
| VV |  | "m.č.113" | [14 empty] | VV | 2 | 1 | True | 0 | ROZPOCET
| VV |  | (4,2+1+1,2+1,5+1,55+0,6+0,8+2,6+3,1+1,2)*2,15 |  | 38.163 | [12 empty] | VV | 2 | 2 | True | 0 | ROZPOCET
| VV |  | -3*0,8*1,97 |  | -4.728 | [12 empty] | VV | 2 | 2 | True | 0 | ROZPOCET
| VV |  | -1*0,9*1,97 |  | -1.773 | [12 empty] | VV | 2 | 2 | True | 0 | ROZPOCET
| VV |  | -1*0,7*1,97 |  | -1.379 | [12 empty] | VV | 2 | 2 | True | 0 | ROZPOCET
| VV |  | "m.č. 114" | [14 empty] | VV | 2 | 1 | True | 0 | ROZPOCET
| VV |  | 2*(1,1+1,5)*2,15 |  | 11.18 | [12 empty] | VV | 2 | 2 | True | 0 | ROZPOCET
| VV |  | -1*0,7*1,97 |  | -1.379 | [12 empty] | VV | 2 | 2 | True | 0 | ROZPOCET
| VV |  | "m.č.122" | [14 empty] | VV | 2 | 1 | True | 0 | ROZPOCET
| VV |  | 1,2*2,15 |  | 2.58 | [12 empty] | VV | 2 | 2 | True | 0 | ROZPOCET
| VV |  | "m.č. 123" | [14 empty] | VV | 2 | 1 | True | 0 | ROZPOCET
| VV |  | 2*(1,5+1,7)*2,15 |  | 13.76 | [12 empty] | VV | 2 | 2 | True | 0 | ROZPOCET
| VV |  | -1*0,6*1,97 |  | -1.182 | [12 empty] | VV | 2 | 2 | True | 0 | ROZPOCET
| VV |  | -1*0,7*1,97 |  | -1.379 | [12 empty] | VV | 2 | 2 | True | 0 | ROZPOCET
| VV |  | 2*(3,4+1,6)*2,15 |  | 21.5 | [12 empty] | VV | 2 | 2 | True | 0 | ROZPOCET
| VV |  | -3*0,6*1,97 |  | -3.546 | [12 empty] | VV | 2 | 2 | True | 0 | ROZPOCET
| VV |  | 2*2*(1,5+1,2)*2,15 |  | 23.22 | [12 empty] | VV | 2 | 2 | True | 0 | ROZPOCET
| VV |  | -2*0,6*1,97 |  | -2.364 | [12 empty] | VV | 2 | 2 | True | 0 | ROZPOCET
| VV |  | "m.č. 124" | [14 empty] | VV | 2 | 1 | True | 0 | ROZPOCET
| VV |  | 2*(1,6+1,9)*2,15 |  | 15.05 | [12 empty] | VV | 2 | 2 | True | 0 | ROZPOCET
| VV |  | -2*0,6*1,97 |  | -2.364 | [12 empty] | VV | 2 | 2 | True | 0 | ROZPOCET
| VV |  | -1*0,7*1,97 |  | -1.379 | [12 empty] | VV | 2 | 2 | True | 0 | ROZPOCET
| VV |  | 2*(1,5+1,2)*2,15 |  | 11.61 | [12 empty] | VV | 2 | 2 | True | 0 | ROZPOCET
| VV |  | -1*0,6*1,97 |  | -1.182 | [12 empty] | VV | 2 | 2 | True | 0 | ROZPOCET
| VV |  | 2*(2+1,6)*2,15 |  | 15.48 | [12 empty] | VV | 2 | 2 | True | 0 | ROZPOCET
| VV |  | -3*0,6*1,97 |  | -3.546 | [12 empty] | VV | 2 | 2 | True | 0 | ROZPOCET
| VV |  | 2*2*(1,6+1,2)*2,15 |  | 24.08 | [12 empty] | VV | 2 | 2 | True | 0 | ROZPOCET
| VV |  | -2*0,6*1,97 |  | -2.364 | [12 empty] | VV | 2 | 2 | True | 0 | ROZPOCET
| VV |  | "m.č.125" | [14 empty] | VV | 2 | 1 | True | 0 | ROZPOCET
| VV |  | 2*5,25*2,15 |  | 22.575 | [12 empty] | VV | 2 | 2 | True | 0 | ROZPOCET
| VV |  | -1*0,8*1,97 |  | -1.576 | [12 empty] | VV | 2 | 2 | True | 0 | ROZPOCET
| VV |  | "m.č.128" | [14 empty] | VV | 2 | 1 | True | 0 | ROZPOCET
| VV |  | 2*(1,6+2)*2,15 |  | 15.48 | [12 empty] | VV | 2 | 2 | True | 0 | ROZPOCET
| VV |  | -1*0,8*1,97 |  | -1.576 | [12 empty] | VV | 2 | 2 | True | 0 | ROZPOCET
| VV |  | "m.č. 129" | [14 empty] | VV | 2 | 1 | True | 0 | ROZPOCET
| VV |  | 2*(3,3+1,6)*2,15 |  | 21.07 | [12 empty] | VV | 2 | 2 | True | 0 | ROZPOCET
| VV |  | -2*0,6*1,97 |  | -2.364 | [12 empty] | VV | 2 | 2 | True | 0 | ROZPOCET
| VV |  | 2*(1,5+1,2)*2,15 |  | 11.61 | [12 empty] | VV | 2 | 2 | True | 0 | ROZPOCET
| VV |  | -1*0,6*1,97 |  | -1.182 | [12 empty] | VV | 2 | 2 | True | 0 | ROZPOCET
| VV |  | "m.č.132" | [14 empty] | VV | 2 | 1 | True | 0 | ROZPOCET
| VV |  | 2*(3,2+2)*2,15 |  | 22.36 | [12 empty] | VV | 2 | 2 | True | 0 | ROZPOCET
| VV |  | -1*0,8*1,97 |  | -1.576 | [12 empty] | VV | 2 | 2 | True | 0 | ROZPOCET
| VV |  | "m.č.134" | [14 empty] | VV | 2 | 1 | True | 0 | ROZPOCET
| VV |  | 2*(3,2+2)*2,15 |  | 22.36 | [12 empty] | VV | 2 | 2 | True | 0 | ROZPOCET
| VV |  | -1*0,8*1,97 |  | -1.576 | [12 empty] | VV | 2 | 2 | True | 0 | ROZPOCET
| VV |  | Mezisoučet |  | 304.621 | [12 empty] | VV | 2 | 3 | True | 0 | ROZPOCET
| VV |  | Součet |  | 336.033 | [12 empty] | VV | 2 | 4 | True | 1 | ROZPOCET
70 | K | 612315422 | Oprava vnitřní vápenné štukové omítky stěn v rozsahu plochy do 30% | m2 | 5367.729 |  | 0 | CS ÚRS 2019 01 |  | základní |  | 0 | 0.017 | 91.2514 | 0 | 0 | 4 | K | 2 |  |  |  | ROZPOCET | 0 | 0 | 0 | 0 | 0 | 1 | 0 | 4 | 295656182
| VV |  | "m.č. 101" | [14 empty] | VV | 2 | 1 | True | 0 | ROZPOCET
| VV |  | 2*2,4*2,1*3,4 |  | 34.272 | [12 empty] | VV | 2 | 2 | True | 0 | ROZPOCET
| VV |  | -(1,4*2,50)-(2*1,97) |  | -7.44 | [12 empty] | VV | 2 | 2 | True | 0 | ROZPOCET
| VV |  | "m.č. 102" | [14 empty] | VV | 2 | 1 | True | 0 | ROZPOCET
| VV |  | 2*19,2*2,1*3,4 |  | 274.176 | [12 empty] | VV | 2 | 2 | True | 0 | ROZPOCET
| VV |  | -(2*1,97)-(2*1,7*1,97)-(1,8*1,97)-(2*0,8*1,97)-(0,7*1,97) |  | -18.715 | [12 empty] | VV | 2 | 2 | True | 0 | ROZPOCET
| VV |  | "m.č. 103" | [14 empty] | VV | 2 | 1 | True | 0 | ROZPOCET
| VV |  | 2*10,85*16,6*6,3 |  | 2269.386 | [12 empty] | VV | 2 | 2 | True | 0 | ROZPOCET
| VV |  | -(4*2,6*3,1)-(1,7*1,97)-(4,4*4,8)-(2,1*2,5)-(3*2*3,6) |  | -83.559 | [12 empty] | VV | 2 | 2 | True | 0 | ROZPOCET
| VV |  | "m.č. 104" | [14 empty] | VV | 2 | 1 | True | 0 | ROZPOCET
| VV |  | 2*4,55*10,805*5,4 |  | 530.958 | [12 empty] | VV | 2 | 2 | True | 0 | ROZPOCET
| VV |  | -(4,8*4,4)-(0,9*1,97) |  | -22.893 | [12 empty] | VV | 2 | 2 | True | 0 | ROZPOCET
| VV |  | "m.č.105" | [14 empty] | VV | 2 | 1 | True | 0 | ROZPOCET
| VV |  | 2*17,1*4,6*3,4 |  | 534.888 | [12 empty] | VV | 2 | 2 | True | 0 | ROZPOCET
| VV |  | -(4*2,6*3,1)-(4*2,1*1,5)-(0,8*1,97)-(1,7*1,97) |  | -49.765 | [12 empty] | VV | 2 | 2 | True | 0 | ROZPOCET
| VV |  | "m.č. 106" | [14 empty] | VV | 2 | 1 | True | 0 | ROZPOCET
| VV |  | 2*4,6*4,1*3,4 |  | 128.248 | [12 empty] | VV | 2 | 2 | True | 0 | ROZPOCET
| VV |  | -(2*1,5*1)-(0,9*1,97)-(0,8*1,97) |  | -6.349 | [12 empty] | VV | 2 | 2 | True | 0 | ROZPOCET
| VV |  | "m.č. 107" | [14 empty] | VV | 2 | 1 | True | 0 | ROZPOCET
| VV |  | 2*6,6*6,5*3,4 |  | 291.72 | [12 empty] | VV | 2 | 2 | True | 0 | ROZPOCET
| VV |  | -(2,6*2)-(2,7*2)-(2*1,8)-(1,7*1,97)-(2*1,5*2,1) |  | -23.849 | [12 empty] | VV | 2 | 2 | True | 0 | ROZPOCET
| VV |  | "m.č.108" | [14 empty] | VV | 2 | 1 | True | 0 | ROZPOCET
| VV |  | 2*3,9*3,7*3,4 |  | 98.124 | [12 empty] | VV | 2 | 2 | True | 0 | ROZPOCET
| VV |  | -(2,2*2)-(1,5*2,1) |  | -7.55 | [12 empty] | VV | 2 | 2 | True | 0 | ROZPOCET
| VV |  | "m.č.109" | [14 empty] | VV | 2 | 1 | True | 0 | ROZPOCET
| VV |  | 2*2,6*1,9*3,4 |  | 33.592 | [12 empty] | VV | 2 | 2 | True | 0 | ROZPOCET
| VV |  | -(2,6*2)-(0,8*1,97) |  | -6.776 | [12 empty] | VV | 2 | 2 | True | 0 | ROZPOCET
| VV |  | "m.č.110" | [14 empty] | VV | 2 | 1 | True | 0 | ROZPOCET
| VV |  | 2*7,4*1,2*3,4 |  | 60.384 | [12 empty] | VV | 2 | 2 | True | 0 | ROZPOCET
| VV |  | -(3*0,8*1,97)-(0,7*1,97) |  | -6.107 | [12 empty] | VV | 2 | 2 | True | 0 | ROZPOCET
| VV |  | "m.č.111" | [14 empty] | VV | 2 | 1 | True | 0 | ROZPOCET
| VV |  | 2*4*1,2*3 |  | 28.8 | [12 empty] | VV | 2 | 2 | True | 0 | ROZPOCET
| VV |  | -(0,9*1,97)-(3*0,8*1,97) |  | -6.501 | [12 empty] | VV | 2 | 2 | True | 0 | ROZPOCET
| VV |  | "m.č.112" | [14 empty] | VV | 2 | 1 | True | 0 | ROZPOCET
| VV |  | 2*1,5*0,9*3 |  | 8.1 | [12 empty] | VV | 2 | 2 | True | 0 | ROZPOCET
| VV |  | -(0,7*1,97) |  | -1.379 | [12 empty] | VV | 2 | 2 | True | 0 | ROZPOCET
| VV |  | "m.č.113-119" | [14 empty] | VV | 2 | 1 | True | 0 | ROZPOCET
| VV |  | 2,9*4,3*3 |  | 37.41 | [12 empty] | VV | 2 | 2 | True | 0 | ROZPOCET
| VV |  | 3,4*3 |  | 10.2 | [12 empty] | VV | 2 | 2 | True | 0 | ROZPOCET
| VV |  | "m.č.110" | [14 empty] | VV | 2 | 1 | True | 0 | ROZPOCET
| VV |  | 2*4,2*1,2*3 |  | 30.24 | [12 empty] | VV | 2 | 2 | True | 0 | ROZPOCET
| VV |  | -(0,7*1,97) |  | -1.379 | [12 empty] | VV | 2 | 2 | True | 0 | ROZPOCET
| VV |  | "m.č.121" | [14 empty] | VV | 2 | 1 | True | 0 | ROZPOCET
| VV |  | 2*8,5*1,2*3 |  | 61.2 | [12 empty] | VV | 2 | 2 | True | 0 | ROZPOCET
| VV |  | -0,8*1,97 |  | -1.576 | [12 empty] | VV | 2 | 2 | True | 0 | ROZPOCET
| VV |  | "m.č.122" | [14 empty] | VV | 2 | 1 | True | 0 | ROZPOCET
| VV |  | 2*1,4*4,7*3 |  | 39.48 | [12 empty] | VV | 2 | 2 | True | 0 | ROZPOCET
| VV |  | -(0,8*1,97)-(0,6*1,2) |  | -2.296 | [12 empty] | VV | 2 | 2 | True | 0 | ROZPOCET
| VV |  | "m.č.123" | [14 empty] | VV | 2 | 1 | True | 0 | ROZPOCET
| VV |  | (2*1,5*1,8*3)+(2*3,3*1,7*3)+(2*2*1,6*1,1*3) |  | 70.98 | [12 empty] | VV | 2 | 2 | True | 0 | ROZPOCET
| VV |  | -(0,7*1,97)-(6*0,6*1,97)-(2*0,6*1,97) |  | -10.835 | [12 empty] | VV | 2 | 2 | True | 0 | ROZPOCET
| VV |  | "m.č.124" | [14 empty] | VV | 2 | 1 | True | 0 | ROZPOCET
| VV |  | (2*1,9*1,6*3)+(2*1,4*1,1*3)+(2*1,5*2*3)+(2*2*1,6*1*3) |  | 64.68 | [12 empty] | VV | 2 | 2 | True | 0 | ROZPOCET
| VV |  | (0,7*1,97)-(8*0,6*1,97)-(2*0,6*1,97) |  | -10.441 | [12 empty] | VV | 2 | 2 | True | 0 | ROZPOCET
| VV |  | "m.č.125" | [14 empty] | VV | 2 | 1 | True | 0 | ROZPOCET
| VV |  | 2*2,6*5,25*3 |  | 81.9 | [12 empty] | VV | 2 | 2 | True | 0 | ROZPOCET
| VV |  | -(2*1,4*1,97) |  | -5.516 | [12 empty] | VV | 2 | 2 | True | 0 | ROZPOCET
| VV |  | "m.č.126" | [14 empty] | VV | 2 | 1 | True | 0 | ROZPOCET
| VV |  | (7,2+5,65+5,6+11,6+6)*3 |  | 108.15 | [12 empty] | VV | 2 | 2 | True | 0 | ROZPOCET
| VV |  | -(2*1,5*0,9)-(2*1,4*1,97)-(2*0,8*1,97)-(2*0,7*1,97) |  | -14.126 | [12 empty] | VV | 2 | 2 | True | 0 | ROZPOCET
| VV |  | "m.č.127" | [14 empty] | VV | 2 | 1 | True | 0 | ROZPOCET
| VV |  | 2*2,8*2,2*3 |  | 36.96 | [12 empty] | VV | 2 | 2 | True | 0 | ROZPOCET
| VV |  | -(0,8*1,97)-(2*0,6*1,97) |  | -3.94 | [12 empty] | VV | 2 | 2 | True | 0 | ROZPOCET
| VV |  | "m.č. 128" | [14 empty] | VV | 2 | 1 | True | 0 | ROZPOCET
| VV |  | 2*1,9*1,6*3 |  | 18.24 | [12 empty] | VV | 2 | 2 | True | 0 | ROZPOCET
| VV |  | -0,8*1,97 |  | -1.576 | [12 empty] | VV | 2 | 2 | True | 0 | ROZPOCET
| VV |  | "m.č.129" | [14 empty] | VV | 2 | 1 | True | 0 | ROZPOCET
| VV |  | 2*7,95*1,75*3 |  | 83.475 | [12 empty] | VV | 2 | 2 | True | 0 | ROZPOCET
| VV |  | -(1,4*1,97)-(0,9*1,97) |  | -4.531 | [12 empty] | VV | 2 | 2 | True | 0 | ROZPOCET
| VV |  | "m.č.131" | [14 empty] | VV | 2 | 1 | True | 0 | ROZPOCET
| VV |  | 2*2,2*5,3*3 |  | 69.96 | [12 empty] | VV | 2 | 2 | True | 0 | ROZPOCET
| VV |  | -(2*0,8*1,97)-(1,5*0,9) |  | -4.502 | [12 empty] | VV | 2 | 2 | True | 0 | ROZPOCET
| VV |  | "m.č.132" | [14 empty] | VV | 2 | 1 | True | 0 | ROZPOCET
| VV |  | 2*2*2,1*3 |  | 25.2 | [12 empty] | VV | 2 | 2 | True | 0 | ROZPOCET
| VV |  | -(0,8*1,97)-(1,5*0,9) |  | -2.926 | [12 empty] | VV | 2 | 2 | True | 0 | ROZPOCET
| VV |  | "m.č.133" | [14 empty] | VV | 2 | 1 | True | 0 | ROZPOCET
| VV |  | 2*5,4*2,1*3 |  | 68.04 | [12 empty] | VV | 2 | 2 | True | 0 | ROZPOCET
| VV |  | -(1,5*0,9)-(3*0,8*1,97) |  | -6.078 | [12 empty] | VV | 2 | 2 | True | 0 | ROZPOCET
| VV |  | "m.č.134" | [14 empty] | VV | 2 | 1 | True | 0 | ROZPOCET
| VV |  | 2*2*3,2*3 |  | 38.4 | [12 empty] | VV | 2 | 2 | True | 0 | ROZPOCET
| VV |  | -0,8*1,97 |  | -1.576 | [12 empty] | VV | 2 | 2 | True | 0 | ROZPOCET
| VV |  | "m.č.135" | [14 empty] | VV | 2 | 1 | True | 0 | ROZPOCET
| VV |  | 2*2*3,7*3 |  | 44.4 | [12 empty] | VV | 2 | 2 | True | 0 | ROZPOCET
| VV |  | -(0,8*1,97)-(0,9*1,8) |  | -3.196 | [12 empty] | VV | 2 | 2 | True | 0 | ROZPOCET
| VV |  | "m.č.136" | [14 empty] | VV | 2 | 1 | True | 0 | ROZPOCET
| VV |  | 2*1,6*2*3 |  | 19.2 | [12 empty] | VV | 2 | 2 | True | 0 | ROZPOCET
| VV |  | -(0,8*1,97)-(0,9*1,8) |  | -3.196 | [12 empty] | VV | 2 | 2 | True | 0 | ROZPOCET
| VV |  | "m.č.137" | [14 empty] | VV | 2 | 1 | True | 0 | ROZPOCET
| VV |  | 2*5,55*3,9*3 |  | 129.87 | [12 empty] | VV | 2 | 2 | True | 0 | ROZPOCET
| VV |  | -(0,8*1,97)-(1,2*1,8) |  | -3.736 | [12 empty] | VV | 2 | 2 | True | 0 | ROZPOCET
| VV |  | "m.č.129" | [14 empty] | VV | 2 | 1 | True | 0 | ROZPOCET
| VV |  | 2*2,6*5*3 |  | 78 | [12 empty] | VV | 2 | 2 | True | 0 | ROZPOCET
| VV |  | -(3*0,6*1,97)-(0,6*0,9) |  | -4.086 | [12 empty] | VV | 2 | 2 | True | 0 | ROZPOCET
| VV |  | "m.č.138" | [14 empty] | VV | 2 | 1 | True | 0 | ROZPOCET
| VV |  | 2*5,55*3,3*3 |  | 109.89 | [12 empty] | VV | 2 | 2 | True | 0 | ROZPOCET
| VV |  | -2,4*2,2 |  | -5.28 | [12 empty] | VV | 2 | 2 | True | 0 | ROZPOCET
| VV |  | "m.č.130" | [14 empty] | VV | 2 | 1 | True | 0 | ROZPOCET
| VV |  | (8,1+8,1+1,75)*3 |  | 53.85 | [12 empty] | VV | 2 | 2 | True | 0 | ROZPOCET
| VV |  | -(4*0,8*1,97)-(0,6*1,97)-(0,9*1,97) |  | -9.259 | [12 empty] | VV | 2 | 2 | True | 0 | ROZPOCET
| VV |  | "m.č.201" | [14 empty] | VV | 2 | 1 | True | 0 | ROZPOCET
| VV |  | 2*2,6*2,1*2,6 |  | 28.392 | [12 empty] | VV | 2 | 2 | True | 0 | ROZPOCET
| VV |  | -(3*0,8*1,97) |  | -4.728 | [12 empty] | VV | 2 | 2 | True | 0 | ROZPOCET
| VV |  | "m.č.202" | [14 empty] | VV | 2 | 1 | True | 0 | ROZPOCET
| VV |  | 2*2,5*8,4*2,6 |  | 109.2 | [12 empty] | VV | 2 | 2 | True | 0 | ROZPOCET
| VV |  | -(4*1,8*1,05)-(0,8*1,97) |  | -9.136 | [12 empty] | VV | 2 | 2 | True | 0 | ROZPOCET
| VV |  | "m.č.203" | [14 empty] | VV | 2 | 1 | True | 0 | ROZPOCET
| VV |  | 2*2,6*2,7*2,6 |  | 36.504 | [12 empty] | VV | 2 | 2 | True | 0 | ROZPOCET
| VV |  | -(3*0,8*1,97) |  | -4.728 | [12 empty] | VV | 2 | 2 | True | 0 | ROZPOCET
| VV |  | "m.č.204" | [14 empty] | VV | 2 | 1 | True | 0 | ROZPOCET
| VV |  | 2*3,7*4,05*2,6 |  | 77.922 | [12 empty] | VV | 2 | 2 | True | 0 | ROZPOCET
| VV |  | -(0,8*1,97)-(1,5*1,5) |  | -3.826 | [12 empty] | VV | 2 | 2 | True | 0 | ROZPOCET
| VV |  | "m.č.205" | [14 empty] | VV | 2 | 1 | True | 0 | ROZPOCET
| VV |  | 2*3,9*2,55*2,6 |  | 51.714 | [12 empty] | VV | 2 | 2 | True | 0 | ROZPOCET
| VV |  | -(1,5*1,5)-(2*0,8*1,97) |  | -5.402 | [12 empty] | VV | 2 | 2 | True | 0 | ROZPOCET
| VV |  | "m.č. 206,207" | [14 empty] | VV | 2 | 1 | True | 0 | ROZPOCET
| VV |  | 2*3,8*6,37*2,6 |  | 125.871 | [12 empty] | VV | 2 | 2 | True | 0 | ROZPOCET
| VV |  | -(1,5*1,5)-(0,8*1,97)-(0,7*1,97) |  | -5.205 | [12 empty] | VV | 2 | 2 | True | 0 | ROZPOCET
| VV |  | "m.č. 208" | [14 empty] | VV | 2 | 1 | True | 0 | ROZPOCET
| VV |  | (2*2,5*2,3*3)+(2*1,4*0,9*2,6) |  | 41.052 | [12 empty] | VV | 2 | 2 | True | 0 | ROZPOCET
| VV |  | -(0,7*1,97)-(2*0,6*1,97) |  | -3.743 | [12 empty] | VV | 2 | 2 | True | 0 | ROZPOCET
| VV |  | "m.č.209" | [14 empty] | VV | 2 | 1 | True | 0 | ROZPOCET
| VV |  | 2*(4,5+2,3)*3 |  | 40.8 | [12 empty] | VV | 2 | 2 | True | 0 | ROZPOCET
| VV |  | -1,2*1,97 |  | -2.364 | [12 empty] | VV | 2 | 2 | True | 0 | ROZPOCET
| VV |  | "keramické obklady" | [14 empty] | VV | 2 | 1 | True | 0 | ROZPOCET
| VV |  | -336,033 |  | -336.033 | [12 empty] | VV | 2 | 2 | True | 0 | ROZPOCET
| VV |  | Součet |  | 5367.729 | [12 empty] | VV | 2 | 4 | True | 1 | ROZPOCET
71 | K | 612321141 | Vápenocementová omítka štuková dvouvrstvá vnitřních stěn nanášená ručně | m2 | 78.12 |  | 0 | CS ÚRS 2019 01 |  | základní |  | 0 | 0.01838 | 1.4358 | 0 | 0 | 4 | K | 2 |  |  |  | ROZPOCET | 0 | 0 | 0 | 0 | 0 | 1 | 0 | 4 | 80213793
| VV |  | 17,1*3,6 |  | 61.56 | [12 empty] | VV | 2 | 2 | True | 0 | ROZPOCET
| VV |  | 4,6*3,6 |  | 16.56 | [12 empty] | VV | 2 | 2 | True | 0 | ROZPOCET
| VV |  | Součet |  | 78.12 | [12 empty] | VV | 2 | 4 | True | 1 | ROZPOCET
72 | K | 612325111 | Vápenocementová hladká omítka rýh ve stěnách šířky do 150 mm | m2 | 26.43 |  | 0 | CS ÚRS 2019 01 |  | základní |  | 0 | 0.0382 | 1.0096 | 0 | 0 | 4 | K | 2 |  |  |  | ROZPOCET | 0 | 0 | 0 | 0 | 0 | 1 | 0 | 4 | 896111002
| VV |  | "2.NP" | [14 empty] | VV | 2 | 1 | True | 0 | ROZPOCET
| VV |  | (2,3+2,5+2+4,2)*0,15 |  | 1.65 | [12 empty] | VV | 2 | 2 | True | 0 | ROZPOCET
| VV |  | "1.NP" | [14 empty] | VV | 2 | 1 | True | 0 | ROZPOCET
| VV |  | (11,7+1,2+2,5+0,8+5+2,6+10,6+8+12,7+2+5,6+1,5+0,7+5,5+12,2+19,6+5,7+2,6+3,5+3+5+24)*0,15 |  | 21.9 | [12 empty] | VV | 2 | 2 | True | 0 | ROZPOCET
| VV |  | "odvětrání" | [14 empty] | VV | 2 | 1 | True | 0 | ROZPOCET
| VV |  | 12*1,2*0,15 |  | 2.16 | [12 empty] | VV | 2 | 2 | True | 0 | ROZPOCET
| VV |  | 4*1,2*0,15 |  | 0.72 | [12 empty] | VV | 2 | 2 | True | 0 | ROZPOCET
| VV |  | Součet |  | 26.43 | [12 empty] | VV | 2 | 4 | True | 1 | ROZPOCET
73 | K | 612325112 | Vápenocementová hladká omítka rýh ve stěnách šířky do 300 mm | m2 | 12.1 |  | 0 | CS ÚRS 2019 01 |  | základní |  | 0 | 0.0382 | 0.46222 | 0 | 0 | 4 | K | 2 |  |  |  | ROZPOCET | 0 | 0 | 0 | 0 | 0 | 1 | 0 | 4 | 605659174
| VV |  | "2.NP" | [14 empty] | VV | 2 | 1 | True | 0 | ROZPOCET
| VV |  | (2+2,5)*0,2 |  | 0.9 | [12 empty] | VV | 2 | 2 | True | 0 | ROZPOCET
| VV |  | "1.NP" | [14 empty] | VV | 2 | 1 | True | 0 | ROZPOCET
| VV |  | 17*1,2*0,2 |  | 4.08 | [12 empty] | VV | 2 | 2 | True | 0 | ROZPOCET
| VV |  | (8+1,5+1+2,6+6,3+2,1)*0,2 |  | 4.3 | [12 empty] | VV | 2 | 2 | True | 0 | ROZPOCET
| VV |  | (6,8+2,6)*0,3 |  | 2.82 | [12 empty] | VV | 2 | 2 | True | 0 | ROZPOCET
| VV |  | Součet |  | 12.1 | [12 empty] | VV | 2 | 4 | True | 1 | ROZPOCET
74 | K | 613142012 | Potažení vnitřních pilířů nebo sloupů rabicovým pletivem - překlady | m2 | 6.75 |  | 0 | CS ÚRS 2019 01 |  | základní |  | 0 | 0.00071 | 0.0047925 | 0 | 0 | 4 | K | 2 |  |  |  | ROZPOCET | 0 | 0 | 0 | 0 | 0 | 1 | 0 | 4 | -24876913
| VV |  | 2*1,5*0,75 |  | 2.25 | [12 empty] | VV | 2 | 2 | True | 0 | ROZPOCET
| VV |  | 4*1,5*0,75 |  | 4.5 | [12 empty] | VV | 2 | 2 | True | 0 | ROZPOCET
| VV |  | Součet |  | 6.75 | [12 empty] | VV | 2 | 4 | True | 1 | ROZPOCET
75 | K | 621211011 | Montáž kontaktního zateplení vnějších podhledů z polystyrénových desek tl do 80 mm | m2 | 50 |  | 0 | CS ÚRS 2019 01 |  | základní |  | 0 | 0.00828 | 0.414 | 0 | 0 | 4 | K | 2 |  |  |  | ROZPOCET | 0 | 0 | 0 | 0 | 0 | 1 | 0 | 4 | 286119353
| VV |  | "sklep pod podiem" | [14 empty] | VV | 2 | 1 | True | 0 | ROZPOCET
| VV |  | 50 |  | 50 | [12 empty] | VV | 2 | 2 | True | 0 | ROZPOCET
| VV |  | Součet |  | 50 | [12 empty] | VV | 2 | 4 | True | 1 | ROZPOCET
76 | M | 28376075 | deska EPS grafitová fasadní λ=0,031 tl 80mm | m2 | 51 |  | 0 | CS ÚRS 2019 01 |  | základní |  | 0 | 0.0012 | 0.0612 | 0 | 0 | 8 | M | 2 |  |  |  | ROZPOCET | 0 | 0 | 0 | 0 | 0 | 1 | 0 | 4 | -394381488
| VV |  | 50*1,02 'Přepočtené koeficientem množství |  | 51 | [12 empty] | VV | 2 | 2 | False | 1 | ROZPOCET
77 | K | 621211031 | Montáž kontaktního zateplení vnějších podhledů z polystyrénových desek tl do 160 mm | m2 | 1.35 |  | 0 | CS ÚRS 2019 01 |  | základní |  | 0 | 0.00865 | 0.011678 | 0 | 0 | 4 | K | 2 |  |  |  | ROZPOCET | 0 | 0 | 0 | 0 | 0 | 1 | 0 | 4 | -1019894065
| VV |  | 0,9*1,5 |  | 1.35 | [12 empty] | VV | 2 | 2 | True | 0 | ROZPOCET
| VV |  | Součet |  | 1.35 | [12 empty] | VV | 2 | 4 | True | 1 | ROZPOCET
78 | M | 28375952 | deska EPS 70 fasádní λ=0,039 tl 160mm | m2 | 1.377 |  | 0 | CS ÚRS 2019 01 |  | základní |  | 0 | 0.00272 | 0.0037454 | 0 | 0 | 8 | M | 2 |  |  |  | ROZPOCET | 0 | 0 | 0 | 0 | 0 | 1 | 0 | 4 | -1986192296
| VV |  | 0,9*1,5 |  | 1.35 | [12 empty] | VV | 2 | 2 | True | 0 | ROZPOCET
| VV |  | Součet |  | 1.35 | [12 empty] | VV | 2 | 4 | True | 1 | ROZPOCET
| VV |  | 1,35*1,02 'Přepočtené koeficientem množství |  | 1.377 | [12 empty] | VV | 2 | 2 | False | 1 | ROZPOCET
79 | K | 621511011 | Tenkovrstvá akrylátová zrnitá omítka tl. 1,5 mm včetně penetrace vnějších podhledů | m2 | 1.35 |  | 0 | CS ÚRS 2019 01 |  | základní |  | 0 | 0.00268 | 0.003618 | 0 | 0 | 4 | K | 2 |  |  |  | ROZPOCET | 0 | 0 | 0 | 0 | 0 | 1 | 0 | 4 | 359665272
| VV |  | 0,9*1,5 |  | 1.35 | [12 empty] | VV | 2 | 2 | True | 0 | ROZPOCET
| VV |  | Součet |  | 1.35 | [12 empty] | VV | 2 | 4 | True | 1 | ROZPOCET
80 | K | 622211021 | Montáž kontaktního zateplení vnějších stěn z polystyrénových desek tl do 120 mm | m2 | 128.45 |  | 0 | CS ÚRS 2019 01 |  | základní |  | 0 | 0.00832 | 1.0687 | 0 | 0 | 4 | K | 2 |  |  |  | ROZPOCET | 0 | 0 | 0 | 0 | 0 | 1 | 0 | 4 | 1718733053
| VV |  | "JV" | [14 empty] | VV | 2 | 1 | True | 0 | ROZPOCET
| VV |  | 7,2*1 |  | 7.2 | [12 empty] | VV | 2 | 2 | True | 0 | ROZPOCET
| VV |  | 2*1,2*1 |  | 2.4 | [12 empty] | VV | 2 | 2 | True | 0 | ROZPOCET
| VV |  | 12*1 |  | 12 | [12 empty] | VV | 2 | 2 | True | 0 | ROZPOCET
| VV |  | 7,7*1 |  | 7.7 | [12 empty] | VV | 2 | 2 | True | 0 | ROZPOCET
| VV |  | "SZ" | [14 empty] | VV | 2 | 1 | True | 0 | ROZPOCET
| VV |  | 18*1 |  | 18 | [12 empty] | VV | 2 | 2 | True | 0 | ROZPOCET
| VV |  | 14*1 |  | 14 | [12 empty] | VV | 2 | 2 | True | 0 | ROZPOCET
| VV |  | 1,1*1 |  | 1.1 | [12 empty] | VV | 2 | 2 | True | 0 | ROZPOCET
| VV |  | "SV" | [14 empty] | VV | 2 | 1 | True | 0 | ROZPOCET
| VV |  | 17*1 |  | 17 | [12 empty] | VV | 2 | 2 | True | 0 | ROZPOCET
| VV |  | 6,5*1 |  | 6.5 | [12 empty] | VV | 2 | 2 | True | 0 | ROZPOCET
| VV |  | 4*1 |  | 4 | [12 empty] | VV | 2 | 2 | True | 0 | ROZPOCET
| VV |  | 5,1*1 |  | 5.1 | [12 empty] | VV | 2 | 2 | True | 0 | ROZPOCET
| VV |  | "JZ" | [14 empty] | VV | 2 | 1 | True | 0 | ROZPOCET
| VV |  | 15,1*1 |  | 15.1 | [12 empty] | VV | 2 | 2 | True | 0 | ROZPOCET
| VV |  | 4,5*0,5 |  | 2.25 | [12 empty] | VV | 2 | 2 | True | 0 | ROZPOCET
| VV |  | 2*0,5 |  | 1 | [12 empty] | VV | 2 | 2 | True | 0 | ROZPOCET
| VV |  | 3,1*1 |  | 3.1 | [12 empty] | VV | 2 | 2 | True | 0 | ROZPOCET
| VV |  | 12*1 |  | 12 | [12 empty] | VV | 2 | 2 | True | 0 | ROZPOCET
| VV |  | Součet |  | 128.45 | [12 empty] | VV | 2 | 4 | True | 1 | ROZPOCET
81 | M | 28376354 | deska fasádní polystyrénová pro tepelné izolace spodní stavby tl 100mm | m2 | 29.886 |  | 0 | CS ÚRS 2019 01 |  | základní |  | 0 | 0.0035 | 0.1046 | 0 | 0 | 8 | M | 2 |  |  |  | ROZPOCET | 0 | 0 | 0 | 0 | 0 | 1 | 0 | 4 | 115916133
| VV |  | "JV" | [14 empty] | VV | 2 | 1 | True | 0 | ROZPOCET
| VV |  | 7,2*1 |  | 7.2 | [12 empty] | VV | 2 | 2 | True | 0 | ROZPOCET
| VV |  | 2*1,2*1 |  | 2.4 | [12 empty] | VV | 2 | 2 | True | 0 | ROZPOCET
| VV |  | 12*1 |  | 12 | [12 empty] | VV | 2 | 2 | True | 0 | ROZPOCET
| VV |  | 7,7*1 |  | 7.7 | [12 empty] | VV | 2 | 2 | True | 0 | ROZPOCET
| VV |  | Součet |  | 29.3 | [12 empty] | VV | 2 | 4 | True | 1 | ROZPOCET
| VV |  | 29,3*1,02 'Přepočtené koeficientem množství |  | 29.886 | [12 empty] | VV | 2 | 2 | False | 1 | ROZPOCET
82 | M | 28376355 | deska fasádní polystyrénová pro tepelné izolace spodní stavby tl 120mm | m2 | 101.133 |  | 0 | CS ÚRS 2019 01 |  | základní |  | 0 | 0.0042 | 0.42476 | 0 | 0 | 8 | M | 2 |  |  |  | ROZPOCET | 0 | 0 | 0 | 0 | 0 | 1 | 0 | 4 | -1473236355
| VV |  | "SZ" | [14 empty] | VV | 2 | 1 | True | 0 | ROZPOCET
| VV |  | 18*1 |  | 18 | [12 empty] | VV | 2 | 2 | True | 0 | ROZPOCET
| VV |  | 14*1 |  | 14 | [12 empty] | VV | 2 | 2 | True | 0 | ROZPOCET
| VV |  | 1,1*1 |  | 1.1 | [12 empty] | VV | 2 | 2 | True | 0 | ROZPOCET
| VV |  | "SV" | [14 empty] | VV | 2 | 1 | True | 0 | ROZPOCET
| VV |  | 17*1 |  | 17 | [12 empty] | VV | 2 | 2 | True | 0 | ROZPOCET
| VV |  | 6,5*1 |  | 6.5 | [12 empty] | VV | 2 | 2 | True | 0 | ROZPOCET
| VV |  | 4*1 |  | 4 | [12 empty] | VV | 2 | 2 | True | 0 | ROZPOCET
| VV |  | 5,1*1 |  | 5.1 | [12 empty] | VV | 2 | 2 | True | 0 | ROZPOCET
| VV |  | "JZ" | [14 empty] | VV | 2 | 1 | True | 0 | ROZPOCET
| VV |  | 15,1*1 |  | 15.1 | [12 empty] | VV | 2 | 2 | True | 0 | ROZPOCET
| VV |  | 4,5*0,5 |  | 2.25 | [12 empty] | VV | 2 | 2 | True | 0 | ROZPOCET
| VV |  | 2*0,5 |  | 1 | [12 empty] | VV | 2 | 2 | True | 0 | ROZPOCET
| VV |  | 3,1*1 |  | 3.1 | [12 empty] | VV | 2 | 2 | True | 0 | ROZPOCET
| VV |  | 12*1 |  | 12 | [12 empty] | VV | 2 | 2 | True | 0 | ROZPOCET
| VV |  | Součet |  | 99.15 | [12 empty] | VV | 2 | 4 | True | 1 | ROZPOCET
| VV |  | 99,15*1,02 'Přepočtené koeficientem množství |  | 101.133 | [12 empty] | VV | 2 | 2 | False | 1 | ROZPOCET
83 | K | 622211031 | Montáž kontaktního zateplení vnějších stěn z polystyrénových desek tl do 160 mm | m2 | 597.62 |  | 0 | CS ÚRS 2019 01 |  | základní |  | 0 | 0.0085 | 5.0798 | 0 | 0 | 4 | K | 2 |  |  |  | ROZPOCET | 0 | 0 | 0 | 0 | 0 | 1 | 0 | 4 | -1426160547
| VV |  | "SZ" | [14 empty] | VV | 2 | 1 | True | 0 | ROZPOCET
| VV |  | (3,5*18,2)+(14*4,6)+(4,6*1,7)+(6*1,7) |  | 146.12 | [12 empty] | VV | 2 | 2 | True | 0 | ROZPOCET
| VV |  | -19,2 "výplně otvorů" |  | -19.2 | [12 empty] | VV | 2 | 2 | True | 0 | ROZPOCET
| VV |  | -29,3 "sokl" |  | -29.3 | [12 empty] | VV | 2 | 2 | True | 0 | ROZPOCET
| VV |  | "SV" | [14 empty] | VV | 2 | 1 | True | 0 | ROZPOCET
| VV |  | (12*8,5)+(6,2*4,2)+(20,1*4,5) |  | 218.49 | [12 empty] | VV | 2 | 2 | True | 0 | ROZPOCET
| VV |  | -19,22 " výplně otvorů" |  | -19.22 | [12 empty] | VV | 2 | 2 | True | 0 | ROZPOCET
| VV |  | -33,1 "sokl" |  | -33.1 | [12 empty] | VV | 2 | 2 | True | 0 | ROZPOCET
| VV |  | "JZ" | [14 empty] | VV | 2 | 1 | True | 0 | ROZPOCET
| VV |  | (12*8,5)+(6,2*4,2)+(20,1*4,5) |  | 218.49 | [12 empty] | VV | 2 | 2 | True | 0 | ROZPOCET
| VV |  | -31,59 "výplně otvorů" |  | -31.59 | [12 empty] | VV | 2 | 2 | True | 0 | ROZPOCET
| VV |  | -32,6 "sokl" |  | -32.6 | [12 empty] | VV | 2 | 2 | True | 0 | ROZPOCET
| VV |  | "JV" | [14 empty] | VV | 2 | 1 | True | 0 | ROZPOCET
| VV |  | 6,8*33,5 |  | 227.8 | [12 empty] | VV | 2 | 2 | True | 0 | ROZPOCET
| VV |  | -43,22 "výplně otvorů" |  | -43.22 | [12 empty] | VV | 2 | 2 | True | 0 | ROZPOCET
| VV |  | -33,45 "sokl" |  | -33.45 | [12 empty] | VV | 2 | 2 | True | 0 | ROZPOCET
| VV |  | "atika přistavba" | [14 empty] | VV | 2 | 1 | True | 0 | ROZPOCET
| VV |  | 14,2*2*1 |  | 28.4 | [12 empty] | VV | 2 | 2 | True | 0 | ROZPOCET
| VV |  | Součet |  | 597.62 | [12 empty] | VV | 2 | 4 | True | 1 | ROZPOCET
84 | M | 28375952 | deska EPS 70 fasádní λ=0,039 tl 160mm | m2 | 609.572 |  | 0 | CS ÚRS 2019 01 |  | základní |  | 0 | 0.00272 | 1.658 | 0 | 0 | 8 | M | 2 |  |  |  | ROZPOCET | 0 | 0 | 0 | 0 | 0 | 1 | 0 | 4 | -1950143113
| VV |  | "SZ" | [14 empty] | VV | 2 | 1 | True | 0 | ROZPOCET
| VV |  | (3,5*18,2)+(14*4,6)+(4,6*1,7)+(6*1,7) |  | 146.12 | [12 empty] | VV | 2 | 2 | True | 0 | ROZPOCET
| VV |  | -19,2 "výplně otvorů" |  | -19.2 | [12 empty] | VV | 2 | 2 | True | 0 | ROZPOCET
| VV |  | -29,3 "sokl" |  | -29.3 | [12 empty] | VV | 2 | 2 | True | 0 | ROZPOCET
| VV |  | "SV" | [14 empty] | VV | 2 | 1 | True | 0 | ROZPOCET
| VV |  | (12*8,5)+(6,2*4,2)+(20,1*4,5) |  | 218.49 | [12 empty] | VV | 2 | 2 | True | 0 | ROZPOCET
| VV |  | -19,22 " výplně otvorů" |  | -19.22 | [12 empty] | VV | 2 | 2 | True | 0 | ROZPOCET
| VV |  | -33,1 "sokl" |  | -33.1 | [12 empty] | VV | 2 | 2 | True | 0 | ROZPOCET
| VV |  | "JZ" | [14 empty] | VV | 2 | 1 | True | 0 | ROZPOCET
| VV |  | (12*8,5)+(6,2*4,2)+(20,1*4,5) |  | 218.49 | [12 empty] | VV | 2 | 2 | True | 0 | ROZPOCET
| VV |  | -31,59 "výplně otvorů" |  | -31.59 | [12 empty] | VV | 2 | 2 | True | 0 | ROZPOCET
| VV |  | -32,6 "sokl" |  | -32.6 | [12 empty] | VV | 2 | 2 | True | 0 | ROZPOCET
| VV |  | "JV" | [14 empty] | VV | 2 | 1 | True | 0 | ROZPOCET
| VV |  | 6,8*33,5 |  | 227.8 | [12 empty] | VV | 2 | 2 | True | 0 | ROZPOCET
| VV |  | -43,22 "výplně otvorů" |  | -43.22 | [12 empty] | VV | 2 | 2 | True | 0 | ROZPOCET
| VV |  | -33,45 "sokl" |  | -33.45 | [12 empty] | VV | 2 | 2 | True | 0 | ROZPOCET
| VV |  | "atika přistavba" | [14 empty] | VV | 2 | 1 | True | 0 | ROZPOCET
| VV |  | 14,2*2*1 |  | 28.4 | [12 empty] | VV | 2 | 2 | True | 0 | ROZPOCET
| VV |  | Součet |  | 597.62 | [12 empty] | VV | 2 | 4 | True | 1 | ROZPOCET
| VV |  | 597,62*1,02 'Přepočtené koeficientem množství |  | 609.572 | [12 empty] | VV | 2 | 2 | False | 1 | ROZPOCET
85 | K | 622212051 | Montáž kontaktního zateplení vnějšího ostění hl. špalety do 400 mm z polystyrenu tl do 40 mm | m | 314.28 |  | 0 | CS ÚRS 2019 01 |  | základní |  | 0 | 0.00339 | 1.0654 | 0 | 0 | 4 | K | 2 |  |  |  | ROZPOCET | 0 | 0 | 0 | 0 | 0 | 1 | 0 | 4 | 376617614
| VV |  | "JV" | [14 empty] | VV | 2 | 1 | True | 0 | ROZPOCET
| VV |  | 2*2*(2+1,7) |  | 14.8 | [12 empty] | VV | 2 | 2 | True | 0 | ROZPOCET
| VV |  | 2*2*(3,6+1,7) |  | 21.2 | [12 empty] | VV | 2 | 2 | True | 0 | ROZPOCET
| VV |  | 9*2*(0,7+3,5) |  | 75.6 | [12 empty] | VV | 2 | 2 | True | 0 | ROZPOCET
| VV |  | 2*(0,6+1) |  | 3.2 | [12 empty] | VV | 2 | 2 | True | 0 | ROZPOCET
| VV |  | 2*(1,7+0,9) |  | 5.2 | [12 empty] | VV | 2 | 2 | True | 0 | ROZPOCET
| VV |  | Mezisoučet |  | 120 | [12 empty] | VV | 2 | 3 | True | 0 | ROZPOCET
| VV |  | "SZ" | [14 empty] | VV | 2 | 1 | True | 0 | ROZPOCET
| VV |  | 2*2*(1,5*0,9) |  | 5.4 | [12 empty] | VV | 2 | 2 | True | 0 | ROZPOCET
| VV |  | 4*2*(2+1,5) |  | 28 | [12 empty] | VV | 2 | 2 | True | 0 | ROZPOCET
| VV |  | 1*2*(0,9+2) |  | 5.8 | [12 empty] | VV | 2 | 2 | True | 0 | ROZPOCET
| VV |  | 2*2*(1,5+0,9) |  | 9.6 | [12 empty] | VV | 2 | 2 | True | 0 | ROZPOCET
| VV |  | Mezisoučet |  | 48.8 | [12 empty] | VV | 2 | 3 | True | 0 | ROZPOCET
| VV |  | "SV" | [14 empty] | VV | 2 | 1 | True | 0 | ROZPOCET
| VV |  | 7*2*(1,2+0,6) |  | 25.2 | [12 empty] | VV | 2 | 2 | True | 0 | ROZPOCET
| VV |  | 1*2*(2,7+2,4) |  | 10.2 | [12 empty] | VV | 2 | 2 | True | 0 | ROZPOCET
| VV |  | 1*2*(1+0,6) |  | 3.2 | [12 empty] | VV | 2 | 2 | True | 0 | ROZPOCET
| VV |  | 1*2*(2,2+2,3) |  | 9 | [12 empty] | VV | 2 | 2 | True | 0 | ROZPOCET
| VV |  | 1*2*(1,7*1,2) |  | 4.08 | [12 empty] | VV | 2 | 2 | True | 0 | ROZPOCET
| VV |  | Mezisoučet |  | 51.68 | [12 empty] | VV | 2 | 3 | True | 0 | ROZPOCET
| VV |  | "JZ" | [14 empty] | VV | 2 | 1 | True | 0 | ROZPOCET
| VV |  | 7*2*(0,9+1,6) |  | 35 | [12 empty] | VV | 2 | 2 | True | 0 | ROZPOCET
| VV |  | 1*2*(0,9+2,4) |  | 6.6 | [12 empty] | VV | 2 | 2 | True | 0 | ROZPOCET
| VV |  | 2*2*(1,8+0,9) |  | 10.8 | [12 empty] | VV | 2 | 2 | True | 0 | ROZPOCET
| VV |  | 1*2*(0,6+0,6) |  | 2.4 | [12 empty] | VV | 2 | 2 | True | 0 | ROZPOCET
| VV |  | 3*2*(1,5+1,5) |  | 18 | [12 empty] | VV | 2 | 2 | True | 0 | ROZPOCET
| VV |  | 3*2*(2+1,5) |  | 21 | [12 empty] | VV | 2 | 2 | True | 0 | ROZPOCET
| VV |  | Mezisoučet |  | 93.8 | [12 empty] | VV | 2 | 3 | True | 0 | ROZPOCET
| VV |  | Součet |  | 314.28 | [12 empty] | VV | 2 | 4 | True | 1 | ROZPOCET
86 | M | 28375932 | deska EPS 70 fasádní λ=0,039 tl 40mm | m2 | 103.712 |  | 0 | CS ÚRS 2019 01 |  | základní |  | 0 | 0.00068 | 0.070524 | 0 | 0 | 8 | M | 2 |  |  |  | ROZPOCET | 0 | 0 | 0 | 0 | 0 | 1 | 0 | 4 | 362378965
| VV |  | "JV" | [14 empty] | VV | 2 | 1 | True | 0 | ROZPOCET
| VV |  | 2*2*(2+1,7)*0,3 |  | 4.44 | [12 empty] | VV | 2 | 2 | True | 0 | ROZPOCET
| VV |  | 2*2*(3,6+1,7)*0,3 |  | 6.36 | [12 empty] | VV | 2 | 2 | True | 0 | ROZPOCET
| VV |  | 9*2*(0,7+3,5)*0,3 |  | 22.68 | [12 empty] | VV | 2 | 2 | True | 0 | ROZPOCET
| VV |  | 2*(0,6+1)*0,3 |  | 0.96 | [12 empty] | VV | 2 | 2 | True | 0 | ROZPOCET
| VV |  | 2*(1,7+0,9)*0,3 |  | 1.56 | [12 empty] | VV | 2 | 2 | True | 0 | ROZPOCET
| VV |  | Mezisoučet |  | 36 | [12 empty] | VV | 2 | 3 | True | 0 | ROZPOCET
| VV |  | "SZ" | [14 empty] | VV | 2 | 1 | True | 0 | ROZPOCET
| VV |  | 2*2*(1,5*0,9)*0,3 |  | 1.62 | [12 empty] | VV | 2 | 2 | True | 0 | ROZPOCET
| VV |  | 4*2*(2+1,5)*0,3 |  | 8.4 | [12 empty] | VV | 2 | 2 | True | 0 | ROZPOCET
| VV |  | 1*2*(0,9+2)*0,3 |  | 1.74 | [12 empty] | VV | 2 | 2 | True | 0 | ROZPOCET
| VV |  | 2*2*(1,5+0,9)*0,3 |  | 2.88 | [12 empty] | VV | 2 | 2 | True | 0 | ROZPOCET
| VV |  | Mezisoučet |  | 14.64 | [12 empty] | VV | 2 | 3 | True | 0 | ROZPOCET
| VV |  | "SV" | [14 empty] | VV | 2 | 1 | True | 0 | ROZPOCET
| VV |  | 7*2*(1,2+0,6)*0,3 |  | 7.56 | [12 empty] | VV | 2 | 2 | True | 0 | ROZPOCET
| VV |  | 1*2*(2,7+2,4)*0,3 |  | 3.06 | [12 empty] | VV | 2 | 2 | True | 0 | ROZPOCET
| VV |  | 1*2*(1+0,6)*0,3 |  | 0.96 | [12 empty] | VV | 2 | 2 | True | 0 | ROZPOCET
| VV |  | 1*2*(2,2+2,3)*0,3 |  | 2.7 | [12 empty] | VV | 2 | 2 | True | 0 | ROZPOCET
| VV |  | 1*2*(1,7*1,2)*0,3 |  | 1.224 | [12 empty] | VV | 2 | 2 | True | 0 | ROZPOCET
| VV |  | Mezisoučet |  | 15.504 | [12 empty] | VV | 2 | 3 | True | 0 | ROZPOCET
| VV |  | "JZ" | [14 empty] | VV | 2 | 1 | True | 0 | ROZPOCET
| VV |  | 7*2*(0,9+1,6)*0,3 |  | 10.5 | [12 empty] | VV | 2 | 2 | True | 0 | ROZPOCET
| VV |  | 1*2*(0,9+2,4)*0,3 |  | 1.98 | [12 empty] | VV | 2 | 2 | True | 0 | ROZPOCET
| VV |  | 2*2*(1,8+0,9)*0,3 |  | 3.24 | [12 empty] | VV | 2 | 2 | True | 0 | ROZPOCET
| VV |  | 1*2*(0,6+0,6)*0,3 |  | 0.72 | [12 empty] | VV | 2 | 2 | True | 0 | ROZPOCET
| VV |  | 3*2*(1,5+1,5)*0,3 |  | 5.4 | [12 empty] | VV | 2 | 2 | True | 0 | ROZPOCET
| VV |  | 3*2*(2+1,5)*0,3 |  | 6.3 | [12 empty] | VV | 2 | 2 | True | 0 | ROZPOCET
| VV |  | Mezisoučet |  | 28.14 | [12 empty] | VV | 2 | 3 | True | 0 | ROZPOCET
| VV |  | Součet |  | 94.284 | [12 empty] | VV | 2 | 4 | True | 1 | ROZPOCET
| VV |  | 94,284*1,1 'Přepočtené koeficientem množství |  | 103.712 | [12 empty] | VV | 2 | 2 | False | 1 | ROZPOCET
87 | K | 622252001 | Montáž zakládacích soklových lišt kontaktního zateplení | m | 135.9 |  | 0 | CS ÚRS 2019 01 |  | základní |  | 0 | 6e-05 | 0.008154 | 0 | 0 | 4 | K | 2 |  |  |  | ROZPOCET | 0 | 0 | 0 | 0 | 0 | 1 | 0 | 4 | 257967275
| VV |  | "JV" 33,5 |  | 33.5 | [12 empty] | VV | 2 | 2 | True | 0 | ROZPOCET
| VV |  | "SZ" 33,5 |  | 33.5 | [12 empty] | VV | 2 | 2 | True | 0 | ROZPOCET
| VV |  | "SV" 23,5+4+5,1 |  | 32.6 | [12 empty] | VV | 2 | 2 | True | 0 | ROZPOCET
| VV |  | "JZ" 19,3+17 |  | 36.3 | [12 empty] | VV | 2 | 2 | True | 0 | ROZPOCET
| VV |  | Součet |  | 135.9 | [12 empty] | VV | 2 | 4 | True | 1 | ROZPOCET
88 | M | 59051653 | lišta soklová Al s okapničkou zakládací U 16cm 0,95/200cm | m | 142.695 |  | 0 | CS ÚRS 2019 01 |  | základní |  | 0 | 0.0006 | 0.085617 | 0 | 0 | 8 | M | 2 |  |  |  | ROZPOCET | 0 | 0 | 0 | 0 | 0 | 1 | 0 | 4 | 226550960
| VV |  | "JV" 33,5 |  | 33.5 | [12 empty] | VV | 2 | 2 | True | 0 | ROZPOCET
| VV |  | "SZ" 33,5 |  | 33.5 | [12 empty] | VV | 2 | 2 | True | 0 | ROZPOCET
| VV |  | "SV" 23,5+4+5,1 |  | 32.6 | [12 empty] | VV | 2 | 2 | True | 0 | ROZPOCET
| VV |  | "JZ" 19,3+17 |  | 36.3 | [12 empty] | VV | 2 | 2 | True | 0 | ROZPOCET
| VV |  | Součet |  | 135.9 | [12 empty] | VV | 2 | 4 | True | 1 | ROZPOCET
| VV |  | 135,9*1,05 'Přepočtené koeficientem množství |  | 142.695 | [12 empty] | VV | 2 | 2 | False | 1 | ROZPOCET
89 | K | 622252002 | Montáž ostatních lišt kontaktního zateplení | m | 1395.06 |  | 0 | CS ÚRS 2019 01 |  | základní |  | 0 | 0.00025 | 0.34876 | 0 | 0 | 4 | K | 2 |  |  |  | ROZPOCET | 0 | 0 | 0 | 0 | 0 | 1 | 0 | 4 | 481106654
| VV |  | "APU lišta" 314,28 |  | 314.28 | [12 empty] | VV | 2 | 2 | True | 0 | ROZPOCET
| VV |  | "Rohová lišta" 967,28 |  | 967.28 | [12 empty] | VV | 2 | 2 | True | 0 | ROZPOCET
| VV |  | "Parapetní lišta" 51,1 |  | 51.1 | [12 empty] | VV | 2 | 2 | True | 0 | ROZPOCET
| VV |  | "Lišta nadpraží" 62,4 |  | 62.4 | [12 empty] | VV | 2 | 2 | True | 0 | ROZPOCET
| VV |  | Součet |  | 1395.06 | [12 empty] | VV | 2 | 4 | True | 1 | ROZPOCET
90 | M | 59051476 | profil okenní začišťovací se sklovláknitou armovací tkaninou 9 mm/2,4 m | m | 329.994 |  | 0 | CS ÚRS 2019 01 |  | základní |  | 0 | 4e-05 | 0.0132 | 0 | 0 | 8 | M | 2 |  |  |  | ROZPOCET | 0 | 0 | 0 | 0 | 0 | 1 | 0 | 4 | 845174691
| VV |  | "JV" | [14 empty] | VV | 2 | 1 | True | 0 | ROZPOCET
| VV |  | 2*2*(2+1,7) |  | 14.8 | [12 empty] | VV | 2 | 2 | True | 0 | ROZPOCET
| VV |  | 2*2*(3,6+1,7) |  | 21.2 | [12 empty] | VV | 2 | 2 | True | 0 | ROZPOCET
| VV |  | 9*2*(0,7+3,5) |  | 75.6 | [12 empty] | VV | 2 | 2 | True | 0 | ROZPOCET
| VV |  | 2*(0,6+1) |  | 3.2 | [12 empty] | VV | 2 | 2 | True | 0 | ROZPOCET
| VV |  | 2*(1,7+0,9) |  | 5.2 | [12 empty] | VV | 2 | 2 | True | 0 | ROZPOCET
| VV |  | Mezisoučet |  | 120 | [12 empty] | VV | 2 | 3 | True | 0 | ROZPOCET
| VV |  | "SZ" | [14 empty] | VV | 2 | 1 | True | 0 | ROZPOCET
| VV |  | 2*2*(1,5*0,9) |  | 5.4 | [12 empty] | VV | 2 | 2 | True | 0 | ROZPOCET
| VV |  | 4*2*(2+1,5) |  | 28 | [12 empty] | VV | 2 | 2 | True | 0 | ROZPOCET
| VV |  | 1*2*(0,9+2) |  | 5.8 | [12 empty] | VV | 2 | 2 | True | 0 | ROZPOCET
| VV |  | 2*2*(1,5+0,9) |  | 9.6 | [12 empty] | VV | 2 | 2 | True | 0 | ROZPOCET
| VV |  | Mezisoučet |  | 48.8 | [12 empty] | VV | 2 | 3 | True | 0 | ROZPOCET
| VV |  | "SV" | [14 empty] | VV | 2 | 1 | True | 0 | ROZPOCET
| VV |  | 7*2*(1,2+0,6) |  | 25.2 | [12 empty] | VV | 2 | 2 | True | 0 | ROZPOCET
| VV |  | 1*2*(2,7+2,4) |  | 10.2 | [12 empty] | VV | 2 | 2 | True | 0 | ROZPOCET
| VV |  | 1*2*(1+0,6) |  | 3.2 | [12 empty] | VV | 2 | 2 | True | 0 | ROZPOCET
| VV |  | 1*2*(2,2+2,3) |  | 9 | [12 empty] | VV | 2 | 2 | True | 0 | ROZPOCET
| VV |  | 1*2*(1,7*1,2) |  | 4.08 | [12 empty] | VV | 2 | 2 | True | 0 | ROZPOCET
| VV |  | Mezisoučet |  | 51.68 | [12 empty] | VV | 2 | 3 | True | 0 | ROZPOCET
| VV |  | "JZ" | [14 empty] | VV | 2 | 1 | True | 0 | ROZPOCET
| VV |  | 7*2*(0,9+1,6) |  | 35 | [12 empty] | VV | 2 | 2 | True | 0 | ROZPOCET
| VV |  | 1*2*(0,9+2,4) |  | 6.6 | [12 empty] | VV | 2 | 2 | True | 0 | ROZPOCET
| VV |  | 2*2*(1,8+0,9) |  | 10.8 | [12 empty] | VV | 2 | 2 | True | 0 | ROZPOCET
| VV |  | 1*2*(0,6+0,6) |  | 2.4 | [12 empty] | VV | 2 | 2 | True | 0 | ROZPOCET
| VV |  | 3*2*(1,5+1,5) |  | 18 | [12 empty] | VV | 2 | 2 | True | 0 | ROZPOCET
| VV |  | 3*2*(2+1,5) |  | 21 | [12 empty] | VV | 2 | 2 | True | 0 | ROZPOCET
| VV |  | Mezisoučet |  | 93.8 | [12 empty] | VV | 2 | 3 | True | 0 | ROZPOCET
| VV |  | Součet |  | 314.28 | [12 empty] | VV | 2 | 4 | True | 1 | ROZPOCET
| VV |  | 314,28*1,05 'Přepočtené koeficientem množství |  | 329.994 | [12 empty] | VV | 2 | 2 | False | 1 | ROZPOCET
91 | M | 63127464 | výztuž rohová s AL úhelníkem ze skelné tkaniny 10/15cm | m | 1016.274 |  | 0 | CS ÚRS 2019 01 |  | základní |  | 0 | 0.0001 | 0.10163 | 0 | 0 | 8 | M | 2 |  |  |  | ROZPOCET | 0 | 0 | 0 | 0 | 0 | 1 | 0 | 4 | -51863171
| VV |  | "JV" | [14 empty] | VV | 2 | 1 | True | 0 | ROZPOCET
| VV |  | 2*2*(2+1,7) |  | 14.8 | [12 empty] | VV | 2 | 2 | True | 0 | ROZPOCET
| VV |  | 2*2*(3,6+1,7) |  | 21.2 | [12 empty] | VV | 2 | 2 | True | 0 | ROZPOCET
| VV |  | 9*2*(0,7+3,5) |  | 75.6 | [12 empty] | VV | 2 | 2 | True | 0 | ROZPOCET
| VV |  | 2*(0,6+1) |  | 3.2 | [12 empty] | VV | 2 | 2 | True | 0 | ROZPOCET
| VV |  | 2*(1,7+0,9) |  | 5.2 | [12 empty] | VV | 2 | 2 | True | 0 | ROZPOCET
| VV |  | (12*6,5)+(6*33,5)+8+18+27+9,5+16+17,9 |  | 375.4 | [12 empty] | VV | 2 | 2 | True | 0 | ROZPOCET
| VV |  | Mezisoučet |  | 495.4 | [12 empty] | VV | 2 | 3 | True | 0 | ROZPOCET
| VV |  | "SZ" | [14 empty] | VV | 2 | 1 | True | 0 | ROZPOCET
| VV |  | 2*2*(1,5*0,9) |  | 5.4 | [12 empty] | VV | 2 | 2 | True | 0 | ROZPOCET
| VV |  | 4*2*(2+1,5) |  | 28 | [12 empty] | VV | 2 | 2 | True | 0 | ROZPOCET
| VV |  | 1*2*(0,9+2) |  | 5.8 | [12 empty] | VV | 2 | 2 | True | 0 | ROZPOCET
| VV |  | 2*2*(1,5+0,9) |  | 9.6 | [12 empty] | VV | 2 | 2 | True | 0 | ROZPOCET
| VV |  | (3*17)+(3*6)+15+14 |  | 98 | [12 empty] | VV | 2 | 2 | True | 0 | ROZPOCET
| VV |  | Mezisoučet |  | 146.8 | [12 empty] | VV | 2 | 3 | True | 0 | ROZPOCET
| VV |  | "SV" | [14 empty] | VV | 2 | 1 | True | 0 | ROZPOCET
| VV |  | 7*2*(1,2+0,6) |  | 25.2 | [12 empty] | VV | 2 | 2 | True | 0 | ROZPOCET
| VV |  | 1*2*(2,7+2,4) |  | 10.2 | [12 empty] | VV | 2 | 2 | True | 0 | ROZPOCET
| VV |  | 1*2*(1+0,6) |  | 3.2 | [12 empty] | VV | 2 | 2 | True | 0 | ROZPOCET
| VV |  | 1*2*(2,2+2,3) |  | 9 | [12 empty] | VV | 2 | 2 | True | 0 | ROZPOCET
| VV |  | 1*2*(1,7*1,2) |  | 4.08 | [12 empty] | VV | 2 | 2 | True | 0 | ROZPOCET
| VV |  | (12,5*4)+(4*4)+(2*6)+(6*1,5)+(2*6,6) |  | 100.2 | [12 empty] | VV | 2 | 2 | True | 0 | ROZPOCET
| VV |  | Mezisoučet |  | 151.88 | [12 empty] | VV | 2 | 3 | True | 0 | ROZPOCET
| VV |  | "JZ" | [14 empty] | VV | 2 | 1 | True | 0 | ROZPOCET
| VV |  | 7*2*(0,9+1,6) |  | 35 | [12 empty] | VV | 2 | 2 | True | 0 | ROZPOCET
| VV |  | 1*2*(0,9+2,4) |  | 6.6 | [12 empty] | VV | 2 | 2 | True | 0 | ROZPOCET
| VV |  | 2*2*(1,8+0,9) |  | 10.8 | [12 empty] | VV | 2 | 2 | True | 0 | ROZPOCET
| VV |  | 1*2*(0,6+0,6) |  | 2.4 | [12 empty] | VV | 2 | 2 | True | 0 | ROZPOCET
| VV |  | 3*2*(1,5+1,5) |  | 18 | [12 empty] | VV | 2 | 2 | True | 0 | ROZPOCET
| VV |  | 3*2*(2+1,5) |  | 21 | [12 empty] | VV | 2 | 2 | True | 0 | ROZPOCET
| VV |  | 25,3+4,5+(4*4)+(2*6)+(6*1,5)+(2*6,6) |  | 80 | [12 empty] | VV | 2 | 2 | True | 0 | ROZPOCET
| VV |  | Mezisoučet |  | 173.8 | [12 empty] | VV | 2 | 3 | True | 0 | ROZPOCET
| VV |  | Součet |  | 967.88 | [12 empty] | VV | 2 | 4 | True | 1 | ROZPOCET
| VV |  | 967,88*1,05 'Přepočtené koeficientem množství |  | 1016.274 | [12 empty] | VV | 2 | 2 | False | 1 | ROZPOCET
92 | M | 59051512 | profil parapetní se sklovláknitou armovací tkaninou PVC 2 m | m | 53.655 |  | 0 | CS ÚRS 2019 01 |  | základní |  | 0 | 0.0002 | 0.010731 | 0 | 0 | 8 | M | 2 |  |  |  | ROZPOCET | 0 | 0 | 0 | 0 | 0 | 1 | 0 | 4 | 502372129
| VV |  | "JV" | [14 empty] | VV | 2 | 1 | True | 0 | ROZPOCET
| VV |  | 2+4,5+2+1+1,6 |  | 11.1 | [12 empty] | VV | 2 | 2 | True | 0 | ROZPOCET
| VV |  | "SZ" | [14 empty] | VV | 2 | 1 | True | 0 | ROZPOCET
| VV |  | 2+8+1,8 |  | 11.8 | [12 empty] | VV | 2 | 2 | True | 0 | ROZPOCET
| VV |  | "SV" | [14 empty] | VV | 2 | 1 | True | 0 | ROZPOCET
| VV |  | (8*0,6)+1,5 |  | 6.3 | [12 empty] | VV | 2 | 2 | True | 0 | ROZPOCET
| VV |  | "JZ" | [14 empty] | VV | 2 | 1 | True | 0 | ROZPOCET
| VV |  | (7*1,5)+(2*0,9)+0,6+(6*1,5) |  | 21.9 | [12 empty] | VV | 2 | 2 | True | 0 | ROZPOCET
| VV |  | Součet |  | 51.1 | [12 empty] | VV | 2 | 4 | True | 1 | ROZPOCET
| VV |  | 51,1*1,05 'Přepočtené koeficientem množství |  | 53.655 | [12 empty] | VV | 2 | 2 | False | 1 | ROZPOCET
93 | M | 59051510 | profil okenní s přiznanou podomítkovou okapnicí PVC 2,0 m | m | 65.52 |  | 0 | CS ÚRS 2019 01 |  | základní |  | 0 | 0.0003 | 0.019656 | 0 | 0 | 8 | M | 2 |  |  |  | ROZPOCET | 0 | 0 | 0 | 0 | 0 | 1 | 0 | 4 | -1308735709
| VV |  | "JV" | [14 empty] | VV | 2 | 1 | True | 0 | ROZPOCET
| VV |  | 2+1,7+4,5+1,7+2+1+1,6 |  | 14.5 | [12 empty] | VV | 2 | 2 | True | 0 | ROZPOCET
| VV |  | "SZ" | [14 empty] | VV | 2 | 1 | True | 0 | ROZPOCET
| VV |  | 2+8+0,9+1,8+1,5 |  | 14.2 | [12 empty] | VV | 2 | 2 | True | 0 | ROZPOCET
| VV |  | "SV" | [14 empty] | VV | 2 | 1 | True | 0 | ROZPOCET
| VV |  | (8*0,6)+2,4+2,2+1,5 |  | 10.9 | [12 empty] | VV | 2 | 2 | True | 0 | ROZPOCET
| VV |  | "JZ" | [14 empty] | VV | 2 | 1 | True | 0 | ROZPOCET
| VV |  | (7*1,5)+(3*0,9)+(6*1,5)+0,6 |  | 22.8 | [12 empty] | VV | 2 | 2 | True | 0 | ROZPOCET
| VV |  | Součet |  | 62.4 | [12 empty] | VV | 2 | 4 | True | 1 | ROZPOCET
| VV |  | 62,4*1,05 'Přepočtené koeficientem množství |  | 65.52 | [12 empty] | VV | 2 | 2 | False | 1 | ROZPOCET
94 | K | 62225200R1 | Montáž ostatních lišt kontaktního zateplení - kanelové palistry | m | 21 |  | 0 |  |  | základní |  | 0 | 0.00025 | 0.00525 | 0 | 0 | 4 | K | 2 |  |  |  | ROZPOCET | 0 | 0 | 0 | 0 | 0 | 1 | 0 | 4 | -924625852
| VV |  | 21 |  | 21 | [12 empty] | VV | 2 | 2 | True | 0 | ROZPOCET
| VV |  | Součet |  | 21 | [12 empty] | VV | 2 | 4 | True | 1 | ROZPOCET
95 | K | 62225200R2 | Montáž ostatních lišt kontaktního zateplení - Olivy | m | 4 |  | 0 |  |  | základní |  | 0 | 0.00025 | 0.001 | 0 | 0 | 4 | K | 2 |  |  |  | ROZPOCET | 0 | 0 | 0 | 0 | 0 | 1 | 0 | 4 | -1342540815
| VV |  | 4 |  | 4 | [12 empty] | VV | 2 | 2 | True | 0 | ROZPOCET
| VV |  | Součet |  | 4 | [12 empty] | VV | 2 | 4 | True | 1 | ROZPOCET
96 | M | 58124919 | dekorace štuková římsová lišta oliva 200x30mm | m | 4 |  | 0 | CS ÚRS 2019 01 |  | základní |  | 0 | 0.003 | 0.012 | 0 | 0 | 8 | M | 2 |  |  |  | ROZPOCET | 0 | 0 | 0 | 0 | 0 | 1 | 0 | 4 | -1622222974
97 | M | 58124915 | dekorace štuková římsová lišta palisrt kanelový | m | 21 |  | 0 | CS ÚRS 2019 01 |  | základní |  | 0 | 0.0027 | 0.0567 | 0 | 0 | 8 | M | 2 |  |  |  | ROZPOCET | 0 | 0 | 0 | 0 | 0 | 1 | 0 | 4 | -49860667
| VV |  | 21 |  | 21 | [12 empty] | VV | 2 | 2 | True | 0 | ROZPOCET
| VV |  | Součet |  | 21 | [12 empty] | VV | 2 | 4 | True | 1 | ROZPOCET
98 | K | 622311121 | Vápenná omítka hladká jednovrstvá vnějších stěn nanášená ručně | m2 | 39.3 |  | 0 | CS ÚRS 2019 01 |  | základní |  | 0 | 0.021 | 0.8253 | 0 | 0 | 4 | K | 2 |  |  |  | ROZPOCET | 0 | 0 | 0 | 0 | 0 | 1 | 0 | 4 | 249943431
| VV |  | "komíny" | [14 empty] | VV | 2 | 1 | True | 0 | ROZPOCET
| VV |  | 3*2*1,2*1 |  | 7.2 | [12 empty] | VV | 2 | 2 | True | 0 | ROZPOCET
| VV |  | 3*4*1,2*1,2 |  | 17.28 | [12 empty] | VV | 2 | 2 | True | 0 | ROZPOCET
| VV |  | 3*2*0,8*1 |  | 4.8 | [12 empty] | VV | 2 | 2 | True | 0 | ROZPOCET
| VV |  | 1*2,5*0,6 |  | 1.5 | [12 empty] | VV | 2 | 2 | True | 0 | ROZPOCET
| VV |  | 1*1,8*0,6 |  | 1.08 | [12 empty] | VV | 2 | 2 | True | 0 | ROZPOCET
| VV |  | 2*2*0,6 |  | 2.4 | [12 empty] | VV | 2 | 2 | True | 0 | ROZPOCET
| VV |  | 2*1,4*1,2 |  | 3.36 | [12 empty] | VV | 2 | 2 | True | 0 | ROZPOCET
| VV |  | 2*1,4*0,6 |  | 1.68 | [12 empty] | VV | 2 | 2 | True | 0 | ROZPOCET
| VV |  | Součet |  | 39.3 | [12 empty] | VV | 2 | 4 | True | 1 | ROZPOCET
99 | K | 622321101 | Vápenocementová omítka hrubá jednovrstvá nezatřená vnějších stěn nanášená ručně | m2 | 174.54 |  | 0 | CS ÚRS 2019 01 |  | základní |  | 0 | 0.02363 | 4.1244 | 0 | 0 | 4 | K | 2 |  |  |  | ROZPOCET | 0 | 0 | 0 | 0 | 0 | 1 | 0 | 4 | -2137307300
| VV |  | "pod nopovou fólii" | [14 empty] | VV | 2 | 1 | True | 0 | ROZPOCET
| VV |  | 33,5*1,2 |  | 40.2 | [12 empty] | VV | 2 | 2 | True | 0 | ROZPOCET
| VV |  | 33,45*1,2 |  | 40.14 | [12 empty] | VV | 2 | 2 | True | 0 | ROZPOCET
| VV |  | 40,5*1,2 |  | 48.6 | [12 empty] | VV | 2 | 2 | True | 0 | ROZPOCET
| VV |  | 38*1,2 |  | 45.6 | [12 empty] | VV | 2 | 2 | True | 0 | ROZPOCET
| VV |  | Součet |  | 174.54 | [12 empty] | VV | 2 | 4 | True | 1 | ROZPOCET
100 | K | 622321191 | Příplatek k vápenocementové omítce vnějších stěn za každých dalších 5 mm tloušťky ručně | m2 | 523.62 |  | 0 | CS ÚRS 2019 01 |  | základní |  | 0 | 0.0079 | 4.1366 | 0 | 0 | 4 | K | 2 |  |  |  | ROZPOCET | 0 | 0 | 0 | 0 | 0 | 1 | 0 | 4 | 861810785
| VV |  | 33,5*1,2 |  | 40.2 | [12 empty] | VV | 2 | 2 | True | 0 | ROZPOCET
| VV |  | 33,45*1,2 |  | 40.14 | [12 empty] | VV | 2 | 2 | True | 0 | ROZPOCET
| VV |  | 40,5*1,2 |  | 48.6 | [12 empty] | VV | 2 | 2 | True | 0 | ROZPOCET
| VV |  | 38*1,2 |  | 45.6 | [12 empty] | VV | 2 | 2 | True | 0 | ROZPOCET
| VV |  | Součet |  | 174.54 | [12 empty] | VV | 2 | 4 | True | 1 | ROZPOCET
| VV |  | 174,54*3 'Přepočtené koeficientem množství |  | 523.62 | [12 empty] | VV | 2 | 2 | False | 1 | ROZPOCET
101 | K | 622325112 | Oprava vnější vápenné hladké omítky členitosti 1 stěn v rozsahu do 30% | m2 | 513.09 |  | 0 | CS ÚRS 2019 01 |  | základní |  | 0 | 0.01222 | 6.27 | 0 | 0 | 4 | K | 2 |  |  |  | ROZPOCET | 0 | 0 | 0 | 0 | 0 | 1 | 0 | 4 | 507670059
| VV |  | "SZ" | [14 empty] | VV | 2 | 1 | True | 0 | ROZPOCET
| VV |  | (3,5*18,2)+(14*4,6)+(4,6*1,7)+(6*1,7) |  | 146.12 | [12 empty] | VV | 2 | 2 | True | 0 | ROZPOCET
| VV |  | -19,2 "výplně otvorů" |  | -19.2 | [12 empty] | VV | 2 | 2 | True | 0 | ROZPOCET
| VV |  | "SV" | [14 empty] | VV | 2 | 1 | True | 0 | ROZPOCET
| VV |  | (12*8,5)+(6,2*4,2)+(20,1*4,5) |  | 218.49 | [12 empty] | VV | 2 | 2 | True | 0 | ROZPOCET
| VV |  | -19,22 " výplně otvorů" |  | -19.22 | [12 empty] | VV | 2 | 2 | True | 0 | ROZPOCET
| VV |  | "JZ" | [14 empty] | VV | 2 | 1 | True | 0 | ROZPOCET
| VV |  | (12*8,5)+(6,2*4,2)+(20,1*4,5) |  | 218.49 | [12 empty] | VV | 2 | 2 | True | 0 | ROZPOCET
| VV |  | -31,59 "výplně otvorů" |  | -31.59 | [12 empty] | VV | 2 | 2 | True | 0 | ROZPOCET
| VV |  | Součet |  | 513.09 | [12 empty] | VV | 2 | 4 | True | 1 | ROZPOCET
102 | K | 622325403 | Oprava vnější vápenné hladké omítky členitosti 3 stěn v rozsahu do 30% | m2 | 184.58 |  | 0 | CS ÚRS 2019 01 |  | základní |  | 0 | 0.0192 | 3.5439 | 0 | 0 | 4 | K | 2 |  |  |  | ROZPOCET | 0 | 0 | 0 | 0 | 0 | 1 | 0 | 4 | -802839924
| VV |  | "JV" | [14 empty] | VV | 2 | 1 | True | 0 | ROZPOCET
| VV |  | 6,8*33,5 |  | 227.8 | [12 empty] | VV | 2 | 2 | True | 0 | ROZPOCET
| VV |  | -43,22 "výplně otvorů" |  | -43.22 | [12 empty] | VV | 2 | 2 | True | 0 | ROZPOCET
| VV |  | Součet |  | 184.58 | [12 empty] | VV | 2 | 4 | True | 1 | ROZPOCET
103 | K | 622511011 | Tenkovrstvá akrylátová zrnitá omítka tl. 1,5 mm včetně penetrace vnějších stěn | m2 | 731.204 |  | 0 | CS ÚRS 2019 01 |  | základní |  | 0 | 0.00268 | 1.9596 | 0 | 0 | 4 | K | 2 |  |  |  | ROZPOCET | 0 | 0 | 0 | 0 | 0 | 1 | 0 | 4 | 1672061581
| VV |  | "SZ" | [14 empty] | VV | 2 | 1 | True | 0 | ROZPOCET
| VV |  | (3,5*18,2)+(14*4,6)+(4,6*1,7)+(6*1,7) |  | 146.12 | [12 empty] | VV | 2 | 2 | True | 0 | ROZPOCET
| VV |  | -19,2 "výplně otvorů" |  | -19.2 | [12 empty] | VV | 2 | 2 | True | 0 | ROZPOCET
| VV |  | -29,3 "sokl" |  | -29.3 | [12 empty] | VV | 2 | 2 | True | 0 | ROZPOCET
| VV |  | "špalety"14,64 |  | 14.64 | [12 empty] | VV | 2 | 2 | True | 0 | ROZPOCET
| VV |  | "SV" | [14 empty] | VV | 2 | 1 | True | 0 | ROZPOCET
| VV |  | (12*8,5)+(6,2*4,2)+(20,1*4,5) |  | 218.49 | [12 empty] | VV | 2 | 2 | True | 0 | ROZPOCET
| VV |  | -19,22 " výplně otvorů" |  | -19.22 | [12 empty] | VV | 2 | 2 | True | 0 | ROZPOCET
| VV |  | -33,1 "sokl" |  | -33.1 | [12 empty] | VV | 2 | 2 | True | 0 | ROZPOCET
| VV |  | "špalety" 15,504 |  | 15.504 | [12 empty] | VV | 2 | 2 | True | 0 | ROZPOCET
| VV |  | "JZ" | [14 empty] | VV | 2 | 1 | True | 0 | ROZPOCET
| VV |  | (12*8,5)+(6,2*4,2)+(20,1*4,5) |  | 218.49 | [12 empty] | VV | 2 | 2 | True | 0 | ROZPOCET
| VV |  | -31,59 "výplně otvorů" |  | -31.59 | [12 empty] | VV | 2 | 2 | True | 0 | ROZPOCET
| VV |  | -32,6 "sokl" |  | -32.6 | [12 empty] | VV | 2 | 2 | True | 0 | ROZPOCET
| VV |  | "špalety" 28,14 |  | 28.14 | [12 empty] | VV | 2 | 2 | True | 0 | ROZPOCET
| VV |  | "JV" | [14 empty] | VV | 2 | 1 | True | 0 | ROZPOCET
| VV |  | 6,8*33,5 |  | 227.8 | [12 empty] | VV | 2 | 2 | True | 0 | ROZPOCET
| VV |  | -43,22 "výplně otvorů" |  | -43.22 | [12 empty] | VV | 2 | 2 | True | 0 | ROZPOCET
| VV |  | -33,45 "sokl" |  | -33.45 | [12 empty] | VV | 2 | 2 | True | 0 | ROZPOCET
| VV |  | "špalety" 36 |  | 36 | [12 empty] | VV | 2 | 2 | True | 0 | ROZPOCET
| VV |  | "atika přistavba" | [14 empty] | VV | 2 | 1 | True | 0 | ROZPOCET
| VV |  | 14,2*2*1 |  | 28.4 | [12 empty] | VV | 2 | 2 | True | 0 | ROZPOCET
| VV |  | Mezisoučet |  | 691.904 | [12 empty] | VV | 2 | 3 | True | 0 | ROZPOCET
| VV |  | "komíny" | [14 empty] | VV | 2 | 1 | True | 0 | ROZPOCET
| VV |  | 3*2*1,2*1 |  | 7.2 | [12 empty] | VV | 2 | 2 | True | 0 | ROZPOCET
| VV |  | 3*4*1,2*1,2 |  | 17.28 | [12 empty] | VV | 2 | 2 | True | 0 | ROZPOCET
| VV |  | 3*2*0,8*1 |  | 4.8 | [12 empty] | VV | 2 | 2 | True | 0 | ROZPOCET
| VV |  | 1*2,5*0,6 |  | 1.5 | [12 empty] | VV | 2 | 2 | True | 0 | ROZPOCET
| VV |  | 1*1,8*0,6 |  | 1.08 | [12 empty] | VV | 2 | 2 | True | 0 | ROZPOCET
| VV |  | 2*2*0,6 |  | 2.4 | [12 empty] | VV | 2 | 2 | True | 0 | ROZPOCET
| VV |  | 2*1,4*1,2 |  | 3.36 | [12 empty] | VV | 2 | 2 | True | 0 | ROZPOCET
| VV |  | 2*1,4*0,6 |  | 1.68 | [12 empty] | VV | 2 | 2 | True | 0 | ROZPOCET
| VV |  | Mezisoučet |  | 39.3 | [12 empty] | VV | 2 | 3 | True | 0 | ROZPOCET
| VV |  | Součet |  | 731.204 | [12 empty] | VV | 2 | 4 | True | 1 | ROZPOCET
104 | K | 622541011 | Tenkovrstvá akrylátová dekorativní omítka obsahující tříděná mramorová zrna a organické pojivo vyniká vysokou mechanickou odolností včetně penetrace vnějších stěn - dekorativní, | m2 | 128.45 |  | 0 | CS ÚRS 2019 01 |  | základní |  | 0 | 0.00268 | 0.34425 | 0 | 0 | 4 | K | 2 |  |  |  | ROZPOCET | 0 | 0 | 0 | 0 | 0 | 1 | 0 | 4 | 503276470
| VV |  | "JV" | [14 empty] | VV | 2 | 1 | True | 0 | ROZPOCET
| VV |  | 7,2*1 |  | 7.2 | [12 empty] | VV | 2 | 2 | True | 0 | ROZPOCET
| VV |  | 2*1,2*1 |  | 2.4 | [12 empty] | VV | 2 | 2 | True | 0 | ROZPOCET
| VV |  | 12*1 |  | 12 | [12 empty] | VV | 2 | 2 | True | 0 | ROZPOCET
| VV |  | 7,7*1 |  | 7.7 | [12 empty] | VV | 2 | 2 | True | 0 | ROZPOCET
| VV |  | "SZ" | [14 empty] | VV | 2 | 1 | True | 0 | ROZPOCET
| VV |  | 18*1 |  | 18 | [12 empty] | VV | 2 | 2 | True | 0 | ROZPOCET
| VV |  | 14*1 |  | 14 | [12 empty] | VV | 2 | 2 | True | 0 | ROZPOCET
| VV |  | 1,1*1 |  | 1.1 | [12 empty] | VV | 2 | 2 | True | 0 | ROZPOCET
| VV |  | "SV" | [14 empty] | VV | 2 | 1 | True | 0 | ROZPOCET
| VV |  | 17*1 |  | 17 | [12 empty] | VV | 2 | 2 | True | 0 | ROZPOCET
| VV |  | 6,5*1 |  | 6.5 | [12 empty] | VV | 2 | 2 | True | 0 | ROZPOCET
| VV |  | 4*1 |  | 4 | [12 empty] | VV | 2 | 2 | True | 0 | ROZPOCET
| VV |  | 5,1*1 |  | 5.1 | [12 empty] | VV | 2 | 2 | True | 0 | ROZPOCET
| VV |  | "JZ" | [14 empty] | VV | 2 | 1 | True | 0 | ROZPOCET
| VV |  | 15,1*1 |  | 15.1 | [12 empty] | VV | 2 | 2 | True | 0 | ROZPOCET
| VV |  | 4,5*0,5 |  | 2.25 | [12 empty] | VV | 2 | 2 | True | 0 | ROZPOCET
| VV |  | 2*0,5 |  | 1 | [12 empty] | VV | 2 | 2 | True | 0 | ROZPOCET
| VV |  | 3,1*1 |  | 3.1 | [12 empty] | VV | 2 | 2 | True | 0 | ROZPOCET
| VV |  | 12*1 |  | 12 | [12 empty] | VV | 2 | 2 | True | 0 | ROZPOCET
| VV |  | Součet |  | 128.45 | [12 empty] | VV | 2 | 4 | True | 1 | ROZPOCET
105 | K | 628195001 | Očištění zdiva nebo betonu zdí a valů před započetím oprav ručně | m2 | 174.54 |  | 0 | CS ÚRS 2019 01 |  | základní |  | 0 | 0 | 0 | 0 | 0 | 4 | K | 2 |  |  |  | ROZPOCET | 0 | 0 | 0 | 0 | 0 | 1 | 0 | 4 | 267799467
| VV |  | 33,5*1,2 |  | 40.2 | [12 empty] | VV | 2 | 2 | True | 0 | ROZPOCET
| VV |  | 33,45*1,2 |  | 40.14 | [12 empty] | VV | 2 | 2 | True | 0 | ROZPOCET
| VV |  | 40,5*1,2 |  | 48.6 | [12 empty] | VV | 2 | 2 | True | 0 | ROZPOCET
| VV |  | 38*1,2 |  | 45.6 | [12 empty] | VV | 2 | 2 | True | 0 | ROZPOCET
| VV |  | Součet |  | 174.54 | [12 empty] | VV | 2 | 4 | True | 1 | ROZPOCET
106 | K | 629135102 | Vyrovnávací vrstva pod klempířské prvky z MC š do 300 mm | m | 42.6 |  | 0 | CS ÚRS 2019 01 |  | základní |  | 0 | 0.02065 | 0.87969 | 0 | 0 | 4 | K | 2 |  |  |  | ROZPOCET | 0 | 0 | 0 | 0 | 0 | 1 | 0 | 4 | -1321686875
| VV |  | (5*2)+(3*1,5)+(2*0,9)+(5*1,5)+(2*0,9)+1,2+(9*0,6)+(4*2,1)+(2*1) |  | 42.6 | [12 empty] | VV | 2 | 2 | True | 0 | ROZPOCET
| VV |  | Součet |  | 42.6 | [12 empty] | VV | 2 | 4 | True | 1 | ROZPOCET
107 | K | 629991011 | Zakrytí výplní otvorů a svislých ploch fólií přilepenou lepící páskou | m2 | 113.23 |  | 0 | CS ÚRS 2019 01 |  | základní |  | 0 | 0 | 0 | 0 | 0 | 4 | K | 2 |  |  |  | ROZPOCET | 0 | 0 | 0 | 0 | 0 | 1 | 0 | 4 | -2086220950
| VV |  | "JV" | [14 empty] | VV | 2 | 1 | True | 0 | ROZPOCET
| VV |  | 2*2*1,7 |  | 6.8 | [12 empty] | VV | 2 | 2 | True | 0 | ROZPOCET
| VV |  | 2*3,6*1,7 |  | 12.24 | [12 empty] | VV | 2 | 2 | True | 0 | ROZPOCET
| VV |  | 9*0,7*3,5 |  | 22.05 | [12 empty] | VV | 2 | 2 | True | 0 | ROZPOCET
| VV |  | 0,6*1 |  | 0.6 | [12 empty] | VV | 2 | 2 | True | 0 | ROZPOCET
| VV |  | 1,7*0,9 |  | 1.53 | [12 empty] | VV | 2 | 2 | True | 0 | ROZPOCET
| VV |  | Mezisoučet |  | 43.22 | [12 empty] | VV | 2 | 3 | True | 0 | ROZPOCET
| VV |  | "SZ" | [14 empty] | VV | 2 | 1 | True | 0 | ROZPOCET
| VV |  | 2*1,5*0,9 |  | 2.7 | [12 empty] | VV | 2 | 2 | True | 0 | ROZPOCET
| VV |  | 4*2*1,5 |  | 12 | [12 empty] | VV | 2 | 2 | True | 0 | ROZPOCET
| VV |  | 1*0,9*2 |  | 1.8 | [12 empty] | VV | 2 | 2 | True | 0 | ROZPOCET
| VV |  | 2*1,5*0,9 |  | 2.7 | [12 empty] | VV | 2 | 2 | True | 0 | ROZPOCET
| VV |  | Mezisoučet |  | 19.2 | [12 empty] | VV | 2 | 3 | True | 0 | ROZPOCET
| VV |  | "SV" | [14 empty] | VV | 2 | 1 | True | 0 | ROZPOCET
| VV |  | 7*1,2*0,6 |  | 5.04 | [12 empty] | VV | 2 | 2 | True | 0 | ROZPOCET
| VV |  | 1*2,7*2,4 |  | 6.48 | [12 empty] | VV | 2 | 2 | True | 0 | ROZPOCET
| VV |  | 1*1*0,6 |  | 0.6 | [12 empty] | VV | 2 | 2 | True | 0 | ROZPOCET
| VV |  | 1*2,2*2,3 |  | 5.06 | [12 empty] | VV | 2 | 2 | True | 0 | ROZPOCET
| VV |  | 1*1,7*1,2 |  | 2.04 | [12 empty] | VV | 2 | 2 | True | 0 | ROZPOCET
| VV |  | Mezisoučet |  | 19.22 | [12 empty] | VV | 2 | 3 | True | 0 | ROZPOCET
| VV |  | "JZ" | [14 empty] | VV | 2 | 1 | True | 0 | ROZPOCET
| VV |  | 7*0,9*1,6 |  | 10.08 | [12 empty] | VV | 2 | 2 | True | 0 | ROZPOCET
| VV |  | 1*0,9*2,4 |  | 2.16 | [12 empty] | VV | 2 | 2 | True | 0 | ROZPOCET
| VV |  | 2*1,8*0,9 |  | 3.24 | [12 empty] | VV | 2 | 2 | True | 0 | ROZPOCET
| VV |  | 1*0,6*0,6 |  | 0.36 | [12 empty] | VV | 2 | 2 | True | 0 | ROZPOCET
| VV |  | 3*1,5*1,5 |  | 6.75 | [12 empty] | VV | 2 | 2 | True | 0 | ROZPOCET
| VV |  | 3*2*1,5 |  | 9 | [12 empty] | VV | 2 | 2 | True | 0 | ROZPOCET
| VV |  | Mezisoučet |  | 31.59 | [12 empty] | VV | 2 | 3 | True | 0 | ROZPOCET
| VV |  | Součet |  | 113.23 | [12 empty] | VV | 2 | 4 | True | 1 | ROZPOCET
108 | K | 629995101 | Očištění vnějších ploch tlakovou vodou | m2 | 697.67 |  | 0 | CS ÚRS 2019 01 |  | základní |  | 0 | 0 | 0 | 0 | 0 | 4 | K | 2 |  |  |  | ROZPOCET | 0 | 0 | 0 | 0 | 0 | 1 | 0 | 4 | 706777434
| VV |  | "JV" | [14 empty] | VV | 2 | 1 | True | 0 | ROZPOCET
| VV |  | 6,8*33,5 |  | 227.8 | [12 empty] | VV | 2 | 2 | True | 0 | ROZPOCET
| VV |  | -43,22 "výplně otvorů" |  | -43.22 | [12 empty] | VV | 2 | 2 | True | 0 | ROZPOCET
| VV |  | "SZ" | [14 empty] | VV | 2 | 1 | True | 0 | ROZPOCET
| VV |  | (3,5*18,2)+(14*4,6)+(4,6*1,7)+(6*1,7) |  | 146.12 | [12 empty] | VV | 2 | 2 | True | 0 | ROZPOCET
| VV |  | -19,2 "výplně otvorů" |  | -19.2 | [12 empty] | VV | 2 | 2 | True | 0 | ROZPOCET
| VV |  | "SV" | [14 empty] | VV | 2 | 1 | True | 0 | ROZPOCET
| VV |  | (12*8,5)+(6,2*4,2)+(20,1*4,5) |  | 218.49 | [12 empty] | VV | 2 | 2 | True | 0 | ROZPOCET
| VV |  | -19,22 " výplně otvorů" |  | -19.22 | [12 empty] | VV | 2 | 2 | True | 0 | ROZPOCET
| VV |  | "JZ" | [14 empty] | VV | 2 | 1 | True | 0 | ROZPOCET
| VV |  | (12*8,5)+(6,2*4,2)+(20,1*4,5) |  | 218.49 | [12 empty] | VV | 2 | 2 | True | 0 | ROZPOCET
| VV |  | -31,59 "výplně otvorů" |  | -31.59 | [12 empty] | VV | 2 | 2 | True | 0 | ROZPOCET
| VV |  | Součet |  | 697.67 | [12 empty] | VV | 2 | 4 | True | 1 | ROZPOCET
109 | K | 631311123 | Mazanina tl do 120 mm z betonu prostého bez zvýšených nároků na prostředí tř. C 12/15 | m3 | 71.86 |  | 0 | CS ÚRS 2019 01 |  | základní |  | 0 | 2.2563 | 162.1406 | 0 | 0 | 4 | K | 2 |  |  |  | ROZPOCET | 0 | 0 | 0 | 0 | 0 | 1 | 0 | 4 | -407484979
| VV |  | "podkladní mazanina" | [14 empty] | VV | 2 | 1 | True | 0 | ROZPOCET
| VV |  | (180+80+21)*0,1 |  | 28.1 | [12 empty] | VV | 2 | 2 | True | 0 | ROZPOCET
| VV |  | (42,9+15,8+6+20,9)*0,1 |  | 8.56 | [12 empty] | VV | 2 | 2 | True | 0 | ROZPOCET
| VV |  | (2+5+32)*0,1 |  | 3.9 | [12 empty] | VV | 2 | 2 | True | 0 | ROZPOCET
| VV |  | (3,5+8,2+1,3+5,4+6+5+5,2+6+11+12+7,2+63+6,3+3,2+5,3+14+11,3+5,3)*0,1 |  | 17.92 | [12 empty] | VV | 2 | 2 | True | 0 | ROZPOCET
| VV |  | (11,3+5,3+74+3,2+21,5+18,5)*0,1 |  | 13.38 | [12 empty] | VV | 2 | 2 | True | 0 | ROZPOCET
| VV |  | Součet |  | 71.86 | [12 empty] | VV | 2 | 4 | True | 1 | ROZPOCET
110 | K | 631311124 | Mazanina tl do 120 mm z betonu prostého bez zvýšených nároků na prostředí tř. C 16/20 | m3 | 71.86 |  | 0 | CS ÚRS 2019 01 |  | základní |  | 0 | 2.2563 | 162.1406 | 0 | 0 | 4 | K | 2 |  |  |  | ROZPOCET | 0 | 0 | 0 | 0 | 0 | 1 | 0 | 4 | -1301076371
| VV |  | "mazanina" | [14 empty] | VV | 2 | 1 | True | 0 | ROZPOCET
| VV |  | (180+80+21)*0,1 |  | 28.1 | [12 empty] | VV | 2 | 2 | True | 0 | ROZPOCET
| VV |  | (42,9+15,8+6+20,9)*0,1 |  | 8.56 | [12 empty] | VV | 2 | 2 | True | 0 | ROZPOCET
| VV |  | (2+5+32)*0,1 |  | 3.9 | [12 empty] | VV | 2 | 2 | True | 0 | ROZPOCET
| VV |  | (3,5+8,2+1,3+5,4+6+5+5,2+6+11+12+7,2+63+6,3+3,2+5,3+14+11,3+5,3)*0,1 |  | 17.92 | [12 empty] | VV | 2 | 2 | True | 0 | ROZPOCET
| VV |  | (11,3+5,3+74+3,2+21,5+18,5)*0,1 |  | 13.38 | [12 empty] | VV | 2 | 2 | True | 0 | ROZPOCET
| VV |  | Součet |  | 71.86 | [12 empty] | VV | 2 | 4 | True | 1 | ROZPOCET
111 | K | 631319012 | Příplatek k mazanině tl do 120 mm za přehlazení povrchu | m3 | 71.86 |  | 0 | CS ÚRS 2019 01 |  | základní |  | 0 | 0 | 0 | 0 | 0 | 4 | K | 2 |  |  |  | ROZPOCET | 0 | 0 | 0 | 0 | 0 | 1 | 0 | 4 | -2143108328
| VV |  | "mazanina" | [14 empty] | VV | 2 | 1 | True | 0 | ROZPOCET
| VV |  | (180+80+21)*0,1 |  | 28.1 | [12 empty] | VV | 2 | 2 | True | 0 | ROZPOCET
| VV |  | (42,9+15,8+6+20,9)*0,1 |  | 8.56 | [12 empty] | VV | 2 | 2 | True | 0 | ROZPOCET
| VV |  | (2+5+32)*0,1 |  | 3.9 | [12 empty] | VV | 2 | 2 | True | 0 | ROZPOCET
| VV |  | (3,5+8,2+1,3+5,4+6+5+5,2+6+11+12+7,2+63+6,3+3,2+5,3+14+11,3+5,3)*0,1 |  | 17.92 | [12 empty] | VV | 2 | 2 | True | 0 | ROZPOCET
| VV |  | (11,3+5,3+74+3,2+21,5+18,5)*0,1 |  | 13.38 | [12 empty] | VV | 2 | 2 | True | 0 | ROZPOCET
| VV |  | Součet |  | 71.86 | [12 empty] | VV | 2 | 4 | True | 1 | ROZPOCET
112 | K | 631319173 | Příplatek k mazanině tl do 120 mm za stržení povrchu spodní vrstvy před vložením výztuže | m3 | 143.72 |  | 0 | CS ÚRS 2019 01 |  | základní |  | 0 | 0 | 0 | 0 | 0 | 4 | K | 2 |  |  |  | ROZPOCET | 0 | 0 | 0 | 0 | 0 | 1 | 0 | 4 | 2064224683
| VV |  | "podkladní mazanina" | [14 empty] | VV | 2 | 1 | True | 0 | ROZPOCET
| VV |  | (180+80+21)*0,1 |  | 28.1 | [12 empty] | VV | 2 | 2 | True | 0 | ROZPOCET
| VV |  | (42,9+15,8+6+20,9)*0,1 |  | 8.56 | [12 empty] | VV | 2 | 2 | True | 0 | ROZPOCET
| VV |  | (2+5+32)*0,1 |  | 3.9 | [12 empty] | VV | 2 | 2 | True | 0 | ROZPOCET
| VV |  | (3,5+8,2+1,3+5,4+6+5+5,2+6+11+12+7,2+63+6,3+3,2+5,3+14+11,3+5,3)*0,1 |  | 17.92 | [12 empty] | VV | 2 | 2 | True | 0 | ROZPOCET
| VV |  | (11,3+5,3+74+3,2+21,5+18,5)*0,1 |  | 13.38 | [12 empty] | VV | 2 | 2 | True | 0 | ROZPOCET
| VV |  | "vrchní mazanina" | [14 empty] | VV | 2 | 1 | True | 0 | ROZPOCET
| VV |  | (180+80+21)*0,1 |  | 28.1 | [12 empty] | VV | 2 | 2 | True | 0 | ROZPOCET
| VV |  | (42,9+15,8+6+20,9)*0,1 |  | 8.56 | [12 empty] | VV | 2 | 2 | True | 0 | ROZPOCET
| VV |  | (2+5+32)*0,1 |  | 3.9 | [12 empty] | VV | 2 | 2 | True | 0 | ROZPOCET
| VV |  | (3,5+8,2+1,3+5,4+6+5+5,2+6+11+12+7,2+63+6,3+3,2+5,3+14+11,3+5,3)*0,1 |  | 17.92 | [12 empty] | VV | 2 | 2 | True | 0 | ROZPOCET
| VV |  | (11,3+5,3+74+3,2+21,5+18,5)*0,1 |  | 13.38 | [12 empty] | VV | 2 | 2 | True | 0 | ROZPOCET
| VV |  | Součet |  | 143.72 | [12 empty] | VV | 2 | 4 | True | 1 | ROZPOCET
113 | K | 631362021 | Výztuž mazanin svařovanými sítěmi Kari | t | 4.352 |  | 0 | CS ÚRS 2019 01 |  | základní |  | 0 | 1.0628 | 4.6252 | 0 | 0 | 4 | K | 2 |  |  |  | ROZPOCET | 0 | 0 | 0 | 0 | 0 | 1 | 0 | 4 | 1549774113
| VV |  | "podkladní mazanina" | [14 empty] | VV | 2 | 1 | True | 0 | ROZPOCET
| VV |  | (180+80+21)*0,00303 |  | 0.851 | [12 empty] | VV | 2 | 2 | True | 0 | ROZPOCET
| VV |  | (42,9+15,8+6+20,9)*0,00303 |  | 0.259 | [12 empty] | VV | 2 | 2 | True | 0 | ROZPOCET
| VV |  | (2+5+32)*0,00303 |  | 0.118 | [12 empty] | VV | 2 | 2 | True | 0 | ROZPOCET
| VV |  | (3,5+8,2+1,3+5,4+6+5+5,2+6+11+12+7,2+63+6,3+3,2+5,3+14+11,3+5,3)*0,00303 |  | 0.543 | [12 empty] | VV | 2 | 2 | True | 0 | ROZPOCET
| VV |  | (11,3+5,3+74+3,2+21,5+18,5)*0,00303 |  | 0.405 | [12 empty] | VV | 2 | 2 | True | 0 | ROZPOCET
| VV |  | "vrchní mazanina" | [14 empty] | VV | 2 | 1 | True | 0 | ROZPOCET
| VV |  | (180+80+21)*0,00303 |  | 0.851 | [12 empty] | VV | 2 | 2 | True | 0 | ROZPOCET
| VV |  | (42,9+15,8+6+20,9)*0,00303 |  | 0.259 | [12 empty] | VV | 2 | 2 | True | 0 | ROZPOCET
| VV |  | (2+5+32)*0,00303 |  | 0.118 | [12 empty] | VV | 2 | 2 | True | 0 | ROZPOCET
| VV |  | (3,5+8,2+1,3+5,4+6+5+5,2+6+11+12+7,2+63+6,3+3,2+5,3+14+11,3+5,3)*0,00303 |  | 0.543 | [12 empty] | VV | 2 | 2 | True | 0 | ROZPOCET
| VV |  | (11,3+5,3+74+3,2+21,5+18,5)*0,00303 |  | 0.405 | [12 empty] | VV | 2 | 2 | True | 0 | ROZPOCET
| VV |  | Součet |  | 4.352 | [12 empty] | VV | 2 | 4 | True | 1 | ROZPOCET
114 | K | 632451101 | Cementový samonivelační potěr ze suchých směsí tloušťky do 5 mm | m2 | 331 |  | 0 | CS ÚRS 2019 01 |  | základní |  | 0 | 0.0102 | 3.3762 | 0 | 0 | 4 | K | 2 |  |  |  | ROZPOCET | 0 | 0 | 0 | 0 | 0 | 1 | 0 | 4 | 97356641
| VV |  | "vlysy" | [14 empty] | VV | 2 | 1 | True | 0 | ROZPOCET
| VV |  | 180+50+80+21 |  | 331 | [12 empty] | VV | 2 | 2 | True | 0 | ROZPOCET
| VV |  | Součet |  | 331 | [12 empty] | VV | 2 | 4 | True | 1 | ROZPOCET
115 | K | 632682111 | Vyspravení betonových schodišťových stupňů a podest rychletuhnoucím polymerem tl 10 mm | m2 | 2.205 |  | 0 | CS ÚRS 2019 01 |  | základní |  | 0 | 0.02346 | 0.051729 | 0 | 0 | 4 | K | 2 |  |  |  | ROZPOCET | 0 | 0 | 0 | 0 | 0 | 1 | 0 | 4 | -573346794
| VV |  | "schodiště sklep" | [14 empty] | VV | 2 | 1 | True | 0 | ROZPOCET
| VV |  | 1,05*2,1 |  | 2.205 | [12 empty] | VV | 2 | 2 | True | 0 | ROZPOCET
| VV |  | Součet |  | 2.205 | [12 empty] | VV | 2 | 4 | True | 1 | ROZPOCET
116 | K | 642942111 | Osazování zárubní nebo rámů dveřních kovových do 2,5 m2 na MC | kus | 6 |  | 0 | CS ÚRS 2019 01 |  | základní |  | 0 | 0.01698 | 0.10188 | 0 | 0 | 4 | K | 2 |  |  |  | ROZPOCET | 0 | 0 | 0 | 0 | 0 | 1 | 0 | 4 | 31458672
| VV |  | "2.NP" | [14 empty] | VV | 2 | 1 | True | 0 | ROZPOCET
| VV |  | 1 |  | 1 | [12 empty] | VV | 2 | 2 | True | 0 | ROZPOCET
| VV |  | "1.NP" | [14 empty] | VV | 2 | 1 | True | 0 | ROZPOCET
| VV |  | 5 |  | 5 | [12 empty] | VV | 2 | 2 | True | 0 | ROZPOCET
| VV |  | Součet |  | 6 | [12 empty] | VV | 2 | 4 | True | 1 | ROZPOCET
117 | M | 55331113 | zárubeň ocelová pro běžné zdění hranatý profil 110 600 levá,pravá | kus | 2 |  | 0 | CS ÚRS 2019 01 |  | základní |  | 0 | 0.0108 | 0.0216 | 0 | 0 | 8 | M | 2 |  |  |  | ROZPOCET | 0 | 0 | 0 | 0 | 0 | 1 | 0 | 4 | 1792385386
| VV |  | "2.NP" | [14 empty] | VV | 2 | 1 | True | 0 | ROZPOCET
| VV |  | 1 |  | 1 | [12 empty] | VV | 2 | 2 | True | 0 | ROZPOCET
| VV |  | Mezisoučet |  | 1 | [12 empty] | VV | 2 | 3 | True | 0 | ROZPOCET
| VV |  | "1.NP" | [14 empty] | VV | 2 | 1 | True | 0 | ROZPOCET
| VV |  | 1 |  | 1 | [12 empty] | VV | 2 | 2 | True | 0 | ROZPOCET
| VV |  | Mezisoučet |  | 1 | [12 empty] | VV | 2 | 3 | True | 0 | ROZPOCET
| VV |  | Součet |  | 2 | [12 empty] | VV | 2 | 4 | True | 1 | ROZPOCET
118 | K | 642944121 | Osazování ocelových zárubní dodatečné pl do 2,5 m2 | kus | 10 |  | 0 | CS ÚRS 2019 01 |  | základní |  | 0 | 0.04684 | 0.4684 | 0 | 0 | 4 | K | 2 |  |  |  | ROZPOCET | 0 | 0 | 0 | 0 | 0 | 1 | 0 | 4 | 2088505941
| VV |  | "2.np" | [14 empty] | VV | 2 | 1 | True | 0 | ROZPOCET
| VV |  | 1+1 |  | 2 | [12 empty] | VV | 2 | 2 | True | 0 | ROZPOCET
| VV |  | Mezisoučet |  | 2 | [12 empty] | VV | 2 | 3 | True | 0 | ROZPOCET
| VV |  | "1.NP" | [14 empty] | VV | 2 | 1 | True | 0 | ROZPOCET
| VV |  | 8 |  | 8 | [12 empty] | VV | 2 | 2 | True | 0 | ROZPOCET
| VV |  | Součet |  | 10 | [12 empty] | VV | 2 | 4 | True | 1 | ROZPOCET
119 | M | 55331115 | zárubeň ocelová pro běžné zdění hranatý profil 110 700 levá,pravá | kus | 7 |  | 0 | CS ÚRS 2019 01 |  | základní |  | 0 | 0.011 | 0.077 | 0 | 0 | 8 | M | 2 |  |  |  | ROZPOCET | 0 | 0 | 0 | 0 | 0 | 1 | 0 | 4 | -681309182
| VV |  | "1.NP" | [14 empty] | VV | 2 | 1 | True | 0 | ROZPOCET
| VV |  | 1 |  | 1 | [12 empty] | VV | 2 | 2 | True | 0 | ROZPOCET
| VV |  | Mezisoučet |  | 1 | [12 empty] | VV | 2 | 3 | True | 0 | ROZPOCET
| VV |  | "2.NP" | [14 empty] | VV | 2 | 1 | True | 0 | ROZPOCET
| VV |  | 4+2 |  | 6 | [12 empty] | VV | 2 | 2 | True | 0 | ROZPOCET
| VV |  | Mezisoučet |  | 6 | [12 empty] | VV | 2 | 3 | True | 0 | ROZPOCET
| VV |  | Součet |  | 7 | [12 empty] | VV | 2 | 4 | True | 1 | ROZPOCET
120 | M | 55331117 | zárubeň ocelová pro běžné zdění hranatý profil 110 800 levá,pravá | kus | 5 |  | 0 | CS ÚRS 2019 01 |  | základní |  | 0 | 0.0112 | 0.056 | 0 | 0 | 8 | M | 2 |  |  |  | ROZPOCET | 0 | 0 | 0 | 0 | 0 | 1 | 0 | 4 | -1269399976
| VV |  | "2.NP" | [14 empty] | VV | 2 | 1 | True | 0 | ROZPOCET
| VV |  | 1 |  | 1 | [12 empty] | VV | 2 | 2 | True | 0 | ROZPOCET
| VV |  | Mezisoučet |  | 1 | [12 empty] | VV | 2 | 3 | True | 0 | ROZPOCET
| VV |  | "1.NP" | [14 empty] | VV | 2 | 1 | True | 0 | ROZPOCET
| VV |  | 3+1 |  | 4 | [12 empty] | VV | 2 | 2 | True | 0 | ROZPOCET
| VV |  | Mezisoučet |  | 4 | [12 empty] | VV | 2 | 3 | True | 0 | ROZPOCET
| VV |  | Součet |  | 5 | [12 empty] | VV | 2 | 4 | True | 1 | ROZPOCET
121 | M | 55331119 | zárubeň ocelová pro běžné zdění hranatý profil 110 900 levá,pravá | kus | 1 |  | 0 | CS ÚRS 2019 01 |  | základní |  | 0 | 0.0114 | 0.0114 | 0 | 0 | 8 | M | 2 |  |  |  | ROZPOCET | 0 | 0 | 0 | 0 | 0 | 1 | 0 | 4 | 86982491
| VV |  | "1.NP" | [14 empty] | VV | 2 | 1 | True | 0 | ROZPOCET
| VV |  | 1 |  | 1 | [12 empty] | VV | 2 | 2 | True | 0 | ROZPOCET
| VV |  | Součet |  | 1 | [12 empty] | VV | 2 | 4 | True | 1 | ROZPOCET
122 | K | 642944221 | Osazování ocelových zárubní dodatečné pl přes 2,5 m2 | kus | 2 |  | 0 | CS ÚRS 2019 01 |  | základní |  | 0 | 0.07146 | 0.14292 | 0 | 0 | 4 | K | 2 |  |  |  | ROZPOCET | 0 | 0 | 0 | 0 | 0 | 1 | 0 | 4 | 104277918
| VV |  | "2.NP" | [14 empty] | VV | 2 | 1 | True | 0 | ROZPOCET
| VV |  | 1 |  | 1 | [12 empty] | VV | 2 | 2 | True | 0 | ROZPOCET
| VV |  | "1.NP" | [14 empty] | VV | 2 | 1 | True | 0 | ROZPOCET
| VV |  | 1 |  | 1 | [12 empty] | VV | 2 | 2 | True | 0 | ROZPOCET
| VV |  | Součet |  | 2 | [12 empty] | VV | 2 | 4 | True | 1 | ROZPOCET
123 | M | 55331123 | zárubeň ocelová pro běžné zdění hranatý profil 110 1250 dvoukřídlá | kus | 1 |  | 0 | CS ÚRS 2019 01 |  | základní |  | 0 | 0.0136 | 0.0136 | 0 | 0 | 8 | M | 2 |  |  |  | ROZPOCET | 0 | 0 | 0 | 0 | 0 | 1 | 0 | 4 | 240182261
| VV |  | "2.NP" | [14 empty] | VV | 2 | 1 | True | 0 | ROZPOCET
| VV |  | 1 |  | 1 | [12 empty] | VV | 2 | 2 | True | 0 | ROZPOCET
| VV |  | Součet |  | 1 | [12 empty] | VV | 2 | 4 | True | 1 | ROZPOCET
124 | M | 55331125 | zárubeň ocelová pro běžné zdění hranatý profil 110 2000 dvoukřídlá | kus | 1 |  | 0 | CS ÚRS 2019 01 |  | základní |  | 0 | 0.0149 | 0.0149 | 0 | 0 | 8 | M | 2 |  |  |  | ROZPOCET | 0 | 0 | 0 | 0 | 0 | 1 | 0 | 4 | -1347620720
| VV |  | "1.NP" | [14 empty] | VV | 2 | 1 | True | 0 | ROZPOCET
| VV |  | 1 |  | 1 | [12 empty] | VV | 2 | 2 | True | 0 | ROZPOCET
| VV |  | Součet |  | 1 | [12 empty] | VV | 2 | 4 | True | 1 | ROZPOCET
125 | K | 644941111 | Osazování ventilačních mřížek velikosti do 150 x 200 mm | kus | 12 |  | 0 | CS ÚRS 2019 01 |  | základní |  | 0 | 0 | 0 | 0 | 0 | 4 | K | 2 |  |  |  | ROZPOCET | 0 | 0 | 0 | 0 | 0 | 1 | 0 | 4 | 1824231025
| VV |  | "odvětrání Iglú" | [14 empty] | VV | 2 | 1 | True | 0 | ROZPOCET
| VV |  | 12 |  | 12 | [12 empty] | VV | 2 | 2 | True | 0 | ROZPOCET
| VV |  | Součet |  | 12 | [12 empty] | VV | 2 | 4 | True | 1 | ROZPOCET
126 | M | 56245648 | mřížka větrací kruhová plast se síťovinou 100mm | kus | 12 |  | 0 | CS ÚRS 2019 01 |  | základní |  | 0 | 3e-05 | 0.00036 | 0 | 0 | 8 | M | 2 |  |  |  | ROZPOCET | 0 | 0 | 0 | 0 | 0 | 1 | 0 | 4 | 498330974
| VV |  | 12 |  | 12 | [12 empty] | VV | 2 | 2 | True | 1 | ROZPOCET
| D | 8 | Trubní vedení |  |  |  | 0 |  |  |  |  | 0 |  | 0.47803 |  | 0 | 1 | D | 1 |  |  |  | ROZPOCET | [6 empty] | 0
127 | K | 894812112 | Revizní a čistící šachta z PP šachtové dno DN 315/150 přímý,pravý nebo levý přítok | kus | 7 |  | 0 | CS ÚRS 2019 01 |  | základní |  | 0 | 0.05346 | 0.37422 | 0 | 0 | 4 | K | 2 |  |  |  | ROZPOCET | 0 | 0 | 0 | 0 | 0 | 1 | 0 | 4 | 919337704
| VV |  | 7 |  | 7 | [12 empty] | VV | 2 | 2 | True | 0 | ROZPOCET
| VV |  | Součet |  | 7 | [12 empty] | VV | 2 | 4 | True | 1 | ROZPOCET
128 | K | 894812132 | Revizní a čistící šachta z PP DN 315 šachtová roura korugovaná bez hrdla světlé hloubky 2000 mm | kus | 7 |  | 0 | CS ÚRS 2019 01 |  | základní |  | 0 | 0.01028 | 0.07196 | 0 | 0 | 4 | K | 2 |  |  |  | ROZPOCET | 0 | 0 | 0 | 0 | 0 | 1 | 0 | 4 | -847655332
| VV |  | 7 |  | 7 | [12 empty] | VV | 2 | 2 | True | 0 | ROZPOCET
| VV |  | Součet |  | 7 | [12 empty] | VV | 2 | 4 | True | 1 | ROZPOCET
129 | K | 894812149 | Příplatek k rourám revizní a čistící šachty z PP DN 315 za uříznutí šachtové roury | kus | 7 |  | 0 | CS ÚRS 2019 01 |  | základní |  | 0 | 0 | 0 | 0 | 0 | 4 | K | 2 |  |  |  | ROZPOCET | 0 | 0 | 0 | 0 | 0 | 1 | 0 | 4 | 1536308960
| VV |  | 7 |  | 7 | [12 empty] | VV | 2 | 2 | True | 0 | ROZPOCET
| VV |  | Součet |  | 7 | [12 empty] | VV | 2 | 4 | True | 1 | ROZPOCET
130 | K | 894812155 | Revizní a čistící šachta z PP DN 315 poklop pro šachtu plastový pachotěsný s madlem | kus | 7 |  | 0 | CS ÚRS 2019 01 |  | základní |  | 0 | 0.00455 | 0.03185 | 0 | 0 | 4 | K | 2 |  |  |  | ROZPOCET | 0 | 0 | 0 | 0 | 0 | 1 | 0 | 4 | -1679842493
| VV |  | 7 |  | 7 | [12 empty] | VV | 2 | 2 | True | 0 | ROZPOCET
| VV |  | Součet |  | 7 | [12 empty] | VV | 2 | 4 | True | 1 | ROZPOCET
| D | 9 | Ostatní konstrukce a práce, bourání |  |  |  | 0 |  |  |  |  | 0 |  | 10.0552 |  | 397.8174 | 1 | D | 1 |  |  |  | ROZPOCET | [6 empty] | 0
131 | K | 913121111 | Montáž a demontáž dočasné dopravní značky kompletní základní | kus | 4 |  | 0 | CS ÚRS 2019 01 |  | základní |  | 0 | 0 | 0 | 0 | 0 | 4 | K | 2 |  |  |  | ROZPOCET | 0 | 0 | 0 | 0 | 0 | 1 | 0 | 4 | -1313564447
| VV |  | 2+2 |  | 4 | [12 empty] | VV | 2 | 2 | True | 0 | ROZPOCET
| VV |  | Součet |  | 4 | [12 empty] | VV | 2 | 4 | True | 1 | ROZPOCET
132 | M | 44932211 | Dodávka + montáž přístroj hasicí ruční sněhový KS 5 BG | kus | 1 |  | 0 | CS ÚRS 2019 01 |  | základní |  | 0 | 0.009 | 0.009 | 0 | 0 | 8 | M | 2 |  |  |  | ROZPOCET | 0 | 0 | 0 | 0 | 0 | 1 | 0 | 4 | 1303008679
133 | K | 913121211 | Příplatek k dočasné dopravní značce kompletní základní za první a ZKD den použití | kus | 240 |  | 0 | CS ÚRS 2019 01 |  | základní |  | 0 | 0 | 0 | 0 | 0 | 4 | K | 2 |  |  |  | ROZPOCET | 0 | 0 | 0 | 0 | 0 | 1 | 0 | 4 | -1504273068
| VV |  | 2+2 |  | 4 | [12 empty] | VV | 2 | 2 | True | 0 | ROZPOCET
| VV |  | Součet |  | 4 | [12 empty] | VV | 2 | 4 | True | 1 | ROZPOCET
| VV |  | 4*60 'Přepočtené koeficientem množství |  | 240 | [12 empty] | VV | 2 | 2 | False | 1 | ROZPOCET
134 | K | 916331112 | Osazení zahradního obrubníku betonového do lože z betonu s boční opěrou | m | 37.5 |  | 0 | CS ÚRS 2019 01 |  | základní |  | 0 | 0.10095 | 3.7856 | 0 | 0 | 4 | K | 2 |  |  |  | ROZPOCET | 0 | 0 | 0 | 0 | 0 | 1 | 0 | 4 | -1602838991
| VV |  | "chodník" | [14 empty] | VV | 2 | 1 | True | 0 | ROZPOCET
| VV |  | 2*17,55+2,4 |  | 37.5 | [12 empty] | VV | 2 | 2 | True | 0 | ROZPOCET
| VV |  | Součet |  | 37.5 | [12 empty] | VV | 2 | 4 | True | 1 | ROZPOCET
135 | M | 59217002 | obrubník betonový zahradní šedý 1000x50x200mm | m | 38.25 |  | 0 | CS ÚRS 2019 01 |  | základní |  | 0 | 0.024 | 0.918 | 0 | 0 | 8 | M | 2 |  |  |  | ROZPOCET | 0 | 0 | 0 | 0 | 0 | 1 | 0 | 4 | 1463595744
| VV |  | "chodník" | [14 empty] | VV | 2 | 1 | True | 0 | ROZPOCET
| VV |  | 2*17,55+2,4 |  | 37.5 | [12 empty] | VV | 2 | 2 | True | 0 | ROZPOCET
| VV |  | Součet |  | 37.5 | [12 empty] | VV | 2 | 4 | True | 1 | ROZPOCET
| VV |  | 37,5*1,02 'Přepočtené koeficientem množství |  | 38.25 | [12 empty] | VV | 2 | 2 | False | 1 | ROZPOCET
136 | K | 916991121 | Lože pod obrubníky, krajníky nebo obruby z betonu prostého | m3 | 2.25 |  | 0 | CS ÚRS 2019 01 |  | základní |  | 0 | 2.2563 | 5.0768 | 0 | 0 | 4 | K | 2 |  |  |  | ROZPOCET | 0 | 0 | 0 | 0 | 0 | 1 | 0 | 4 | 1180508723
| VV |  | (2*17,55+2,4)*0,3*0,2 |  | 2.25 | [12 empty] | VV | 2 | 2 | True | 0 | ROZPOCET
| VV |  | Součet |  | 2.25 | [12 empty] | VV | 2 | 4 | True | 1 | ROZPOCET
137 | K | 941211112 | Montáž lešení řadového rámového lehkého zatížení do 200 kg/m2 š do 0,9 m v do 25 m | m2 | 810.9 |  | 0 | CS ÚRS 2019 01 |  | základní |  | 0 | 0 | 0 | 0 | 0 | 4 | K | 2 |  |  |  | ROZPOCET | 0 | 0 | 0 | 0 | 0 | 1 | 0 | 4 | 862443783
| VV |  | "JV" | [14 empty] | VV | 2 | 1 | True | 0 | ROZPOCET
| VV |  | 6,8*33,5 |  | 227.8 | [12 empty] | VV | 2 | 2 | True | 0 | ROZPOCET
| VV |  | "SZ" | [14 empty] | VV | 2 | 1 | True | 0 | ROZPOCET
| VV |  | (3,5*18,2)+(14*4,6)+(4,6*1,7)+(6*1,7) |  | 146.12 | [12 empty] | VV | 2 | 2 | True | 0 | ROZPOCET
| VV |  | "SV" | [14 empty] | VV | 2 | 1 | True | 0 | ROZPOCET
| VV |  | (12*8,5)+(6,2*4,2)+(20,1*4,5) |  | 218.49 | [12 empty] | VV | 2 | 2 | True | 0 | ROZPOCET
| VV |  | "JZ" | [14 empty] | VV | 2 | 1 | True | 0 | ROZPOCET
| VV |  | (12*8,5)+(6,2*4,2)+(20,1*4,5) |  | 218.49 | [12 empty] | VV | 2 | 2 | True | 0 | ROZPOCET
| VV |  | Součet |  | 810.9 | [12 empty] | VV | 2 | 4 | True | 1 | ROZPOCET
138 | K | 941211211 | Příplatek k lešení řadovému rámovému lehkému š 0,9 m v do 25 m za první a ZKD den použití | m2 | 48654 |  | 0 | CS ÚRS 2019 01 |  | základní |  | 0 | 0 | 0 | 0 | 0 | 4 | K | 2 |  |  |  | ROZPOCET | 0 | 0 | 0 | 0 | 0 | 1 | 0 | 4 | -2027956450
| VV |  | "JV" | [14 empty] | VV | 2 | 1 | True | 0 | ROZPOCET
| VV |  | 6,8*33,5 |  | 227.8 | [12 empty] | VV | 2 | 2 | True | 0 | ROZPOCET
| VV |  | "SZ" | [14 empty] | VV | 2 | 1 | True | 0 | ROZPOCET
| VV |  | (3,5*18,2)+(14*4,6)+(4,6*1,7)+(6*1,7) |  | 146.12 | [12 empty] | VV | 2 | 2 | True | 0 | ROZPOCET
| VV |  | "SV" | [14 empty] | VV | 2 | 1 | True | 0 | ROZPOCET
| VV |  | (12*8,5)+(6,2*4,2)+(20,1*4,5) |  | 218.49 | [12 empty] | VV | 2 | 2 | True | 0 | ROZPOCET
| VV |  | "JZ" | [14 empty] | VV | 2 | 1 | True | 0 | ROZPOCET
| VV |  | (12*8,5)+(6,2*4,2)+(20,1*4,5) |  | 218.49 | [12 empty] | VV | 2 | 2 | True | 0 | ROZPOCET
| VV |  | Součet |  | 810.9 | [12 empty] | VV | 2 | 4 | True | 1 | ROZPOCET
| VV |  | 810,9*60 'Přepočtené koeficientem množství |  | 48654 | [12 empty] | VV | 2 | 2 | False | 1 | ROZPOCET
139 | K | 941211812 | Demontáž lešení řadového rámového lehkého zatížení do 200 kg/m2 š do 0,9 m v do 25 m | m2 | 810.9 |  | 0 | CS ÚRS 2019 01 |  | základní |  | 0 | 0 | 0 | 0 | 0 | 4 | K | 2 |  |  |  | ROZPOCET | 0 | 0 | 0 | 0 | 0 | 1 | 0 | 4 | -166970565
| VV |  | "JV" | [14 empty] | VV | 2 | 1 | True | 0 | ROZPOCET
| VV |  | 6,8*33,5 |  | 227.8 | [12 empty] | VV | 2 | 2 | True | 0 | ROZPOCET
| VV |  | "SZ" | [14 empty] | VV | 2 | 1 | True | 0 | ROZPOCET
| VV |  | (3,5*18,2)+(14*4,6)+(4,6*1,7)+(6*1,7) |  | 146.12 | [12 empty] | VV | 2 | 2 | True | 0 | ROZPOCET
| VV |  | "SV" | [14 empty] | VV | 2 | 1 | True | 0 | ROZPOCET
| VV |  | (12*8,5)+(6,2*4,2)+(20,1*4,5) |  | 218.49 | [12 empty] | VV | 2 | 2 | True | 0 | ROZPOCET
| VV |  | "JZ" | [14 empty] | VV | 2 | 1 | True | 0 | ROZPOCET
| VV |  | (12*8,5)+(6,2*4,2)+(20,1*4,5) |  | 218.49 | [12 empty] | VV | 2 | 2 | True | 0 | ROZPOCET
| VV |  | Součet |  | 810.9 | [12 empty] | VV | 2 | 4 | True | 1 | ROZPOCET
140 | K | 949101111 | Lešení pomocné pro objekty pozemních staveb s lešeňovou podlahou v do 1,9 m zatížení do 150 kg/m2 | m2 | 821.05 |  | 0 | CS ÚRS 2019 01 |  | základní |  | 0 | 0.00013 | 0.10674 | 0 | 0 | 4 | K | 2 |  |  |  | ROZPOCET | 0 | 0 | 0 | 0 | 0 | 1 | 0 | 4 | -566892587
| VV |  | "1.NP" | [14 empty] | VV | 2 | 1 | True | 0 | ROZPOCET
| VV |  | (180+80+21) |  | 281 | [12 empty] | VV | 2 | 2 | True | 0 | ROZPOCET
| VV |  | (42,9+15,8+6+20,9) |  | 85.6 | [12 empty] | VV | 2 | 2 | True | 0 | ROZPOCET
| VV |  | (2+5+32) |  | 39 | [12 empty] | VV | 2 | 2 | True | 0 | ROZPOCET
| VV |  | (3,5+8,2+1,3+5,4+6+5+5,2+6+11+12+7,2+63+6,3+3,2+5,3+14+11,3+5,3) |  | 179.2 | [12 empty] | VV | 2 | 2 | True | 0 | ROZPOCET
| VV |  | (11,3+5,3+74+3,2+21,5+18,5) |  | 133.8 | [12 empty] | VV | 2 | 2 | True | 0 | ROZPOCET
| VV |  | "2.NP" | [14 empty] | VV | 2 | 1 | True | 0 | ROZPOCET
| VV |  | 7,8+21+6,8+14,8+10+19,5+5,3+5,75+11,5 |  | 102.45 | [12 empty] | VV | 2 | 2 | True | 0 | ROZPOCET
| VV |  | Součet |  | 821.05 | [12 empty] | VV | 2 | 4 | True | 1 | ROZPOCET
141 | K | 952901111 | Vyčištění budov bytové a občanské výstavby při výšce podlaží do 4 m | m2 | 821.05 |  | 0 | CS ÚRS 2019 01 |  | základní |  | 0 | 4e-05 | 0.032842 | 0 | 0 | 4 | K | 2 |  |  |  | ROZPOCET | 0 | 0 | 0 | 0 | 0 | 1 | 0 | 4 | -950608553
| VV |  | "1.NP" | [14 empty] | VV | 2 | 1 | True | 0 | ROZPOCET
| VV |  | (180+80+21) |  | 281 | [12 empty] | VV | 2 | 2 | True | 0 | ROZPOCET
| VV |  | (42,9+15,8+6+20,9) |  | 85.6 | [12 empty] | VV | 2 | 2 | True | 0 | ROZPOCET
| VV |  | (2+5+32) |  | 39 | [12 empty] | VV | 2 | 2 | True | 0 | ROZPOCET
| VV |  | (3,5+8,2+1,3+5,4+6+5+5,2+6+11+12+7,2+63+6,3+3,2+5,3+14+11,3+5,3) |  | 179.2 | [12 empty] | VV | 2 | 2 | True | 0 | ROZPOCET
| VV |  | (11,3+5,3+74+3,2+21,5+18,5) |  | 133.8 | [12 empty] | VV | 2 | 2 | True | 0 | ROZPOCET
| VV |  | "2.NP" | [14 empty] | VV | 2 | 1 | True | 0 | ROZPOCET
| VV |  | 7,8+21+6,8+14,8+10+19,5+5,3+5,75+11,5 |  | 102.45 | [12 empty] | VV | 2 | 2 | True | 0 | ROZPOCET
| VV |  | Součet |  | 821.05 | [12 empty] | VV | 2 | 4 | True | 1 | ROZPOCET
142 | K | 952903001 | Čištění budov odstranění ptačího nebo netopýřího trusu z podlahy | m2 | 387.45 |  | 0 | CS ÚRS 2019 01 |  | základní |  | 0 | 0 | 0 | 0 | 0 | 4 | K | 2 |  |  |  | ROZPOCET | 0 | 0 | 0 | 0 | 0 | 1 | 0 | 4 | 1024011120
| VV |  | "stropy 2.NP" | [14 empty] | VV | 2 | 1 | True | 0 | ROZPOCET
| VV |  | 285 |  | 285 | [12 empty] | VV | 2 | 2 | True | 0 | ROZPOCET
| VV |  | Mezisoučet |  | 285 | [12 empty] | VV | 2 | 3 | True | 0 | ROZPOCET
| VV |  | "půda" | [14 empty] | VV | 2 | 1 | True | 0 | ROZPOCET
| VV |  | 7,8+21+6,8+14,8+10+19,5+5,3+5,75+11,5 |  | 102.45 | [12 empty] | VV | 2 | 2 | True | 0 | ROZPOCET
| VV |  | Mezisoučet |  | 102.45 | [12 empty] | VV | 2 | 3 | True | 0 | ROZPOCET
| VV |  | Součet |  | 387.45 | [12 empty] | VV | 2 | 4 | True | 1 | ROZPOCET
143 | K | 952903006 | Čištění budov odstranění ptačího nebo netopýřího trusu z trámů | m2 | 876.4 |  | 0 | CS ÚRS 2019 01 |  | základní |  | 0 | 0 | 0 | 0 | 0 | 4 | K | 2 |  |  |  | ROZPOCET | 0 | 0 | 0 | 0 | 0 | 1 | 0 | 4 | -1659191363
| VV |  | 20*14,05 |  | 281 | [12 empty] | VV | 2 | 2 | True | 0 | ROZPOCET
| VV |  | 20*16,7 |  | 334 | [12 empty] | VV | 2 | 2 | True | 0 | ROZPOCET
| VV |  | 18*2,3 |  | 41.4 | [12 empty] | VV | 2 | 2 | True | 0 | ROZPOCET
| VV |  | 220 |  | 220 | [12 empty] | VV | 2 | 2 | True | 0 | ROZPOCET
| VV |  | Součet |  | 876.4 | [12 empty] | VV | 2 | 4 | True | 1 | ROZPOCET
144 | K | 953731213 | Odvětrání svislé troubami plastovými DN do 110 mm , včetně tvarovek | m | 18 |  | 0 | CS ÚRS 2019 01 |  | základní |  | 0 | 0.00674 | 0.12132 | 0 | 0 | 4 | K | 2 |  |  |  | ROZPOCET | 0 | 0 | 0 | 0 | 0 | 1 | 0 | 4 | -752839641
| VV |  | "odvětrání" | [14 empty] | VV | 2 | 1 | True | 0 | ROZPOCET
| VV |  | 12+6 |  | 18 | [12 empty] | VV | 2 | 2 | True | 0 | ROZPOCET
| VV |  | Součet |  | 18 | [12 empty] | VV | 2 | 4 | True | 1 | ROZPOCET
145 | K | 953961113 | Kotvy chemickým tmelem M 12 hl 110 mm do betonu, ŽB nebo kamene s vyvrtáním otvoru | kus | 128 |  | 0 | CS ÚRS 2019 01 |  | základní |  | 0 | 1e-05 | 0.00128 | 0 | 0 | 4 | K | 2 |  |  |  | ROZPOCET | 0 | 0 | 0 | 0 | 0 | 1 | 0 | 4 | 1571729790
| VV |  | "patky stropní trámy" | [14 empty] | VV | 2 | 1 | True | 0 | ROZPOCET
| VV |  | 4*2*16 |  | 128 | [12 empty] | VV | 2 | 2 | True | 0 | ROZPOCET
| VV |  | Součet |  | 128 | [12 empty] | VV | 2 | 4 | True | 1 | ROZPOCET
146 | K | 953961216 | Kotvy chemickou patronou M 24 hl 210 mm do betonu, ŽB nebo kamene s vyvrtáním otvoru | kus | 46 |  | 0 | CS ÚRS 2019 01 |  | základní |  | 0 | 8e-05 | 0.00368 | 0 | 0 | 4 | K | 2 |  |  |  | ROZPOCET | 0 | 0 | 0 | 0 | 0 | 1 | 0 | 4 | -1487676827
| VV |  | "ukotvení pozednice" | [14 empty] | VV | 2 | 1 | True | 0 | ROZPOCET
| VV |  | 46 |  | 46 | [12 empty] | VV | 2 | 2 | True | 0 | ROZPOCET
| VV |  | Součet |  | 46 | [12 empty] | VV | 2 | 4 | True | 1 | ROZPOCET
147 | K | 961044111 | Bourání základů z betonu prostého | m3 | 9.12 |  | 0 | CS ÚRS 2019 01 |  | základní |  | 0 | 0 | 0 | 2 | 18.24 | 4 | K | 2 |  |  |  | ROZPOCET | 0 | 0 | 0 | 0 | 0 | 1 | 0 | 4 | -1464942633
| VV |  | (17,55)*0,8*0,3 |  | 4.212 | [12 empty] | VV | 2 | 2 | True | 0 | ROZPOCET
| VV |  | (20,45)*0,8*0,3 |  | 4.908 | [12 empty] | VV | 2 | 2 | True | 0 | ROZPOCET
| VV |  | Součet |  | 9.12 | [12 empty] | VV | 2 | 4 | True | 1 | ROZPOCET
148 | K | 962031132 | Bourání příček z cihel pálených na MVC tl do 100 mm | m2 | 84.734 |  | 0 | CS ÚRS 2019 01 |  | základní |  | 0 | 0 | 0 | 0.131 | 11.1002 | 4 | K | 2 |  |  |  | ROZPOCET | 0 | 0 | 0 | 0 | 0 | 1 | 0 | 4 | 612414325
| VV |  | "izolační přizdívka JZ" | [14 empty] | VV | 2 | 1 | True | 0 | ROZPOCET
| VV |  | 13*1,2 |  | 15.6 | [12 empty] | VV | 2 | 2 | True | 0 | ROZPOCET
| VV |  | "příčka pódium" | [14 empty] | VV | 2 | 1 | True | 0 | ROZPOCET
| VV |  | (2,1+1,05)*5,4 |  | 17.01 | [12 empty] | VV | 2 | 2 | True | 0 | ROZPOCET
| VV |  | "1.NP" | [14 empty] | VV | 2 | 1 | True | 0 | ROZPOCET
| VV |  | 4,6*3-(0,8*1,97) |  | 12.224 | [12 empty] | VV | 2 | 2 | True | 0 | ROZPOCET
| VV |  | 2,45*3 |  | 7.35 | [12 empty] | VV | 2 | 2 | True | 0 | ROZPOCET
| VV |  | 1,5*3 |  | 4.5 | [12 empty] | VV | 2 | 2 | True | 0 | ROZPOCET
| VV |  | 5,55*3,0 |  | 16.65 | [12 empty] | VV | 2 | 2 | True | 0 | ROZPOCET
| VV |  | "2.NP" | [14 empty] | VV | 2 | 1 | True | 0 | ROZPOCET
| VV |  | 3,8*3 |  | 11.4 | [12 empty] | VV | 2 | 2 | True | 0 | ROZPOCET
| VV |  | Součet |  | 84.734 | [12 empty] | VV | 2 | 4 | True | 1 | ROZPOCET
149 | K | 962032231 | Bourání zdiva z cihel pálených nebo vápenopískových na MV nebo MVC přes 1 m3 | m3 | 4.29 |  | 0 | CS ÚRS 2019 01 |  | základní |  | 0 | 0 | 0 | 1.8 | 7.722 | 4 | K | 2 |  |  |  | ROZPOCET | 0 | 0 | 0 | 0 | 0 | 1 | 0 | 4 | 1629633067
| VV |  | "přístřešek" | [14 empty] | VV | 2 | 1 | True | 0 | ROZPOCET
| VV |  | 6,5*2,2*0,3 |  | 4.29 | [12 empty] | VV | 2 | 2 | True | 0 | ROZPOCET
| VV |  | Součet |  | 4.29 | [12 empty] | VV | 2 | 4 | True | 1 | ROZPOCET
150 | K | 962042321 | Bourání zdiva nadzákladového z betonu prostého přes 1 m3 | m3 | 3.976 |  | 0 | CS ÚRS 2019 01 |  | základní |  | 0 | 0 | 0 | 2.2 | 8.7472 | 4 | K | 2 |  |  |  | ROZPOCET | 0 | 0 | 0 | 0 | 0 | 1 | 0 | 4 | -168634367
| VV |  | (17,55-1)*0,5*0,3 |  | 2.483 | [12 empty] | VV | 2 | 2 | True | 0 | ROZPOCET
| VV |  | (20,45-6,5-3-1)*0,5*0,3 |  | 1.493 | [12 empty] | VV | 2 | 2 | True | 0 | ROZPOCET
| VV |  | Součet |  | 3.976 | [12 empty] | VV | 2 | 4 | True | 1 | ROZPOCET
151 | K | 963011513 | Bourání stropů z tvárnic pálených do ŽB nosníků v do 300 mm | m2 | 6.138 |  | 0 | CS ÚRS 2019 01 |  | základní |  | 0 | 0 | 0 | 0.207 | 1.2706 | 4 | K | 2 |  |  |  | ROZPOCET | 0 | 0 | 0 | 0 | 0 | 1 | 0 | 4 | -2034774298
| VV |  | 2,79*2,2 |  | 6.138 | [12 empty] | VV | 2 | 2 | True | 0 | ROZPOCET
| VV |  | Součet |  | 6.138 | [12 empty] | VV | 2 | 4 | True | 1 | ROZPOCET
152 | K | 965042141 | Bourání podkladů pod dlažby nebo mazanin betonových nebo z litého asfaltu tl do 100 mm pl přes 4 m2 | m3 | 99.96 |  | 0 | CS ÚRS 2019 01 |  | základní |  | 0 | 0 | 0 | 2.2 | 219.912 | 4 | K | 2 |  |  |  | ROZPOCET | 0 | 0 | 0 | 0 | 0 | 1 | 0 | 4 | 2054153318
| VV |  | (180+80+21)*0,1 |  | 28.1 | [12 empty] | VV | 2 | 2 | True | 0 | ROZPOCET
| VV |  | (180+80+21)*0,1 |  | 28.1 | [12 empty] | VV | 2 | 2 | True | 0 | ROZPOCET
| VV |  | (42,9+15,8+6+20,9)*0,1 |  | 8.56 | [12 empty] | VV | 2 | 2 | True | 0 | ROZPOCET
| VV |  | (2+5+32)*0,1 |  | 3.9 | [12 empty] | VV | 2 | 2 | True | 0 | ROZPOCET
| VV |  | (3,5+8,2+1,3+5,4+6+5+5,2+6+11+12+7,2+63+6,3+3,2+5,3+14+11,3+5,3)*0,1 |  | 17.92 | [12 empty] | VV | 2 | 2 | True | 0 | ROZPOCET
| VV |  | (11,3+5,3+74+3,2+21,5+18,5)*0,1 |  | 13.38 | [12 empty] | VV | 2 | 2 | True | 0 | ROZPOCET
| VV |  | Součet |  | 99.96 | [12 empty] | VV | 2 | 4 | True | 1 | ROZPOCET
153 | K | 965043441 | Bourání podkladů pod dlažby betonových s potěrem nebo teracem tl do 150 mm pl přes 4 m2 | m3 | 1.05 |  | 0 | CS ÚRS 2019 01 |  | základní |  | 0 | 0 | 0 | 2.2 | 2.31 | 4 | K | 2 |  |  |  | ROZPOCET | 0 | 0 | 0 | 0 | 0 | 1 | 0 | 4 | 1339758504
| VV |  | 3,5*0,3 |  | 1.05 | [12 empty] | VV | 2 | 2 | True | 0 | ROZPOCET
| VV |  | Součet |  | 1.05 | [12 empty] | VV | 2 | 4 | True | 1 | ROZPOCET
154 | K | 965082933 | Odstranění násypů pod podlahami tl do 200 mm pl přes 2 m2 | m3 | 15.042 |  | 0 | CS ÚRS 2019 01 |  | základní |  | 0 | 0 | 0 | 1.4 | 21.0588 | 4 | K | 2 |  |  |  | ROZPOCET | 0 | 0 | 0 | 0 | 0 | 1 | 0 | 4 | 1962125125
| VV |  | "m.č.105" | [14 empty] | VV | 2 | 1 | True | 0 | ROZPOCET
| VV |  | 17,2*4,6*0,15 |  | 11.868 | [12 empty] | VV | 2 | 2 | True | 0 | ROZPOCET
| VV |  | "m.č.106" | [14 empty] | VV | 2 | 1 | True | 0 | ROZPOCET
| VV |  | 4,6*4,6*0,15 |  | 3.174 | [12 empty] | VV | 2 | 2 | True | 0 | ROZPOCET
| VV |  | Součet |  | 15.042 | [12 empty] | VV | 2 | 4 | True | 1 | ROZPOCET
155 | K | 966072811 | Rozebrání rámového oplocení na ocelové sloupky výšky do 2m | m | 26.5 |  | 0 | CS ÚRS 2019 01 |  | základní |  | 0 | 0 | 0 | 0.00925 | 0.24512 | 4 | K | 2 |  |  |  | ROZPOCET | 0 | 0 | 0 | 0 | 0 | 1 | 0 | 4 | -1916456983
| VV |  | 17,55-1 |  | 16.55 | [12 empty] | VV | 2 | 2 | True | 0 | ROZPOCET
| VV |  | 20,45-6,5-3-1 |  | 9.95 | [12 empty] | VV | 2 | 2 | True | 0 | ROZPOCET
| VV |  | Součet |  | 26.5 | [12 empty] | VV | 2 | 4 | True | 1 | ROZPOCET
156 | K | 966073810 | Rozebrání vrat a vrátek k oplocení plochy do 2 m2 | kus | 2 |  | 0 | CS ÚRS 2019 01 |  | základní |  | 0 | 0 | 0 | 0.192 | 0.384 | 4 | K | 2 |  |  |  | ROZPOCET | 0 | 0 | 0 | 0 | 0 | 1 | 0 | 4 | 866541908
| VV |  | 2 |  | 2 | [12 empty] | VV | 2 | 2 | True | 0 | ROZPOCET
| VV |  | Součet |  | 2 | [12 empty] | VV | 2 | 4 | True | 1 | ROZPOCET
157 | K | 966073811 | Rozebrání vrat a vrátek k oplocení plochy do 6 m2 | kus | 1 |  | 0 | CS ÚRS 2019 01 |  | základní |  | 0 | 0 | 0 | 0.21 | 0.21 | 4 | K | 2 |  |  |  | ROZPOCET | 0 | 0 | 0 | 0 | 0 | 1 | 0 | 4 | 984139062
| VV |  | 1 |  | 1 | [12 empty] | VV | 2 | 2 | True | 0 | ROZPOCET
| VV |  | Součet |  | 1 | [12 empty] | VV | 2 | 4 | True | 1 | ROZPOCET
158 | K | 968062354 | Vybourání dřevěných rámů oken dvojitých včetně křídel pl do 1 m2 | m2 | 8.813 |  | 0 | CS ÚRS 2019 01 |  | základní |  | 0 | 0 | 0 | 0.075 | 0.66097 | 4 | K | 2 |  |  |  | ROZPOCET | 0 | 0 | 0 | 0 | 0 | 1 | 0 | 4 | 274300367
| VV |  | 7*0,6*1,2 |  | 5.04 | [12 empty] | VV | 2 | 2 | True | 0 | ROZPOCET
| VV |  | 1*0,6*0,9 |  | 0.54 | [12 empty] | VV | 2 | 2 | True | 0 | ROZPOCET
| VV |  | 1*0,6*0,6 |  | 0.36 | [12 empty] | VV | 2 | 2 | True | 0 | ROZPOCET
| VV |  | 1*0,54*0,83 |  | 0.448 | [12 empty] | VV | 2 | 2 | True | 0 | ROZPOCET
| VV |  | 2*0,6*0,9 |  | 1.08 | [12 empty] | VV | 2 | 2 | True | 0 | ROZPOCET
| VV |  | 3*0,54*0,83 |  | 1.345 | [12 empty] | VV | 2 | 2 | True | 0 | ROZPOCET
| VV |  | Součet |  | 8.813 | [12 empty] | VV | 2 | 4 | True | 1 | ROZPOCET
159 | K | 968062355 | Vybourání dřevěných rámů oken dvojitých včetně křídel pl do 2 m2 | m2 | 26.31 |  | 0 | CS ÚRS 2019 01 |  | základní |  | 0 | 0 | 0 | 0.062 | 1.6312 | 4 | K | 2 |  |  |  | ROZPOCET | 0 | 0 | 0 | 0 | 0 | 1 | 0 | 4 | -1700050598
| VV |  | 4*0,9*1,5 |  | 5.4 | [12 empty] | VV | 2 | 2 | True | 0 | ROZPOCET
| VV |  | 7*1,6*0,9 |  | 10.08 | [12 empty] | VV | 2 | 2 | True | 0 | ROZPOCET
| VV |  | 2*0,9*1,2 |  | 2.16 | [12 empty] | VV | 2 | 2 | True | 0 | ROZPOCET
| VV |  | 1*1,2*1,6 |  | 1.92 | [12 empty] | VV | 2 | 2 | True | 0 | ROZPOCET
| VV |  | 3*1,5*1,5 |  | 6.75 | [12 empty] | VV | 2 | 2 | True | 0 | ROZPOCET
| VV |  | Součet |  | 26.31 | [12 empty] | VV | 2 | 4 | True | 1 | ROZPOCET
160 | K | 968062356 | Vybourání dřevěných rámů oken dvojitých včetně křídel pl do 4 m2 | m2 | 44.69 |  | 0 | CS ÚRS 2019 01 |  | základní |  | 0 | 0 | 0 | 0.054 | 2.4133 | 4 | K | 2 |  |  |  | ROZPOCET | 0 | 0 | 0 | 0 | 0 | 1 | 0 | 4 | -1262122602
| VV |  | 9*0,6*3,6 |  | 19.44 | [12 empty] | VV | 2 | 2 | True | 0 | ROZPOCET
| VV |  | 1*2*1,9 |  | 3.8 | [12 empty] | VV | 2 | 2 | True | 0 | ROZPOCET
| VV |  | 3*1,5*2,1 |  | 9.45 | [12 empty] | VV | 2 | 2 | True | 0 | ROZPOCET
| VV |  | 4*2*1,5 |  | 12 | [12 empty] | VV | 2 | 2 | True | 0 | ROZPOCET
| VV |  | Součet |  | 44.69 | [12 empty] | VV | 2 | 4 | True | 1 | ROZPOCET
161 | K | 968062456 | Vybourání dřevěných dveřních zárubní pl přes 2 m2 | m2 | 2.313 |  | 0 | CS ÚRS 2019 01 |  | základní |  | 0 | 0 | 0 | 0.067 | 0.15497 | 4 | K | 2 |  |  |  | ROZPOCET | 0 | 0 | 0 | 0 | 0 | 1 | 0 | 4 | -1103812744
| VV |  | 1,6*2,5 |  | 4 | [12 empty] | VV | 2 | 2 | True | 0 | ROZPOCET
| VV |  | 1,6*2,5 |  | 4 | [12 empty] | VV | 2 | 2 | True | 0 | ROZPOCET
| VV |  | (2,4*2,7)+(1,4*2,1) |  | 9.42 | [12 empty] | VV | 2 | 2 | True | 0 | ROZPOCET
| VV |  | 0,9*2,57 |  | 2.313 | [12 empty] | VV | 2 | 2 | True | 0 | ROZPOCET
| VV |  | 0,9*2,57 |  | 2.313 | [12 empty] | VV | 2 | 2 | True | 1 | ROZPOCET
162 | K | 968072455 | Vybourání kovových dveřních zárubní pl do 2 m2 | m2 | 20.488 |  | 0 | CS ÚRS 2019 01 |  | základní |  | 0 | 0 | 0 | 0.076 | 1.5571 | 4 | K | 2 |  |  |  | ROZPOCET | 0 | 0 | 0 | 0 | 0 | 1 | 0 | 4 | -122403787
| VV |  | "2.NP" | [14 empty] | VV | 2 | 1 | True | 0 | ROZPOCET
| VV |  | 2*0,8*1,97 |  | 3.152 | [12 empty] | VV | 2 | 2 | True | 0 | ROZPOCET
| VV |  | "1.NP" | [14 empty] | VV | 2 | 1 | True | 0 | ROZPOCET
| VV |  | 11*0,8*1,97 |  | 17.336 | [12 empty] | VV | 2 | 2 | True | 0 | ROZPOCET
| VV |  | Součet |  | 20.488 | [12 empty] | VV | 2 | 4 | True | 1 | ROZPOCET
163 | K | 968072456 | Vybourání kovových dveřních zárubní pl přes 2 m2 | m2 | 2.857 |  | 0 | CS ÚRS 2019 01 |  | základní |  | 0 | 0 | 0 | 0.063 | 0.17999 | 4 | K | 2 |  |  |  | ROZPOCET | 0 | 0 | 0 | 0 | 0 | 1 | 0 | 4 | 800093666
| VV |  | 1*1,45*1,97 |  | 2.857 | [12 empty] | VV | 2 | 2 | True | 0 | ROZPOCET
| VV |  | Součet |  | 2.857 | [12 empty] | VV | 2 | 4 | True | 1 | ROZPOCET
164 | K | 971024451 | Vybourání otvorů ve zdivu kamenném pl do 0,25 m2 na MV nebo MVC tl do 450 mm | kus | 14 |  | 0 | CS ÚRS 2019 01 |  | základní |  | 0 | 0 | 0 | 0.262 | 3.668 | 4 | K | 2 |  |  |  | ROZPOCET | 0 | 0 | 0 | 0 | 0 | 1 | 0 | 4 | 500845580
| VV |  | 14 |  | 14 | [12 empty] | VV | 2 | 2 | True | 0 | ROZPOCET
| VV |  | Součet |  | 14 | [12 empty] | VV | 2 | 4 | True | 1 | ROZPOCET
165 | K | 971024461 | Vybourání otvorů ve zdivu kamenném pl do 0,25 m2 na MV nebo MVC tl do 600 mm | kus | 10 |  | 0 | CS ÚRS 2019 01 |  | základní |  | 0 | 0 | 0 | 0.349 | 3.49 | 4 | K | 2 |  |  |  | ROZPOCET | 0 | 0 | 0 | 0 | 0 | 1 | 0 | 4 | -1521474882
| VV |  | 10 |  | 10 | [12 empty] | VV | 2 | 2 | True | 0 | ROZPOCET
| VV |  | Součet |  | 10 | [12 empty] | VV | 2 | 4 | True | 1 | ROZPOCET
166 | K | 971033341 | Vybourání otvorů ve zdivu cihelném pl do 0,09 m2 na MVC nebo MV tl do 300 mm | kus | 11 |  | 0 | CS ÚRS 2019 01 |  | základní |  | 0 | 0 | 0 | 0.054 | 0.594 | 4 | K | 2 |  |  |  | ROZPOCET | 0 | 0 | 0 | 0 | 0 | 1 | 0 | 4 | -1273587774
| VV |  | "2.NP" | [14 empty] | VV | 2 | 1 | True | 0 | ROZPOCET
| VV |  | 3 |  | 3 | [12 empty] | VV | 2 | 2 | True | 0 | ROZPOCET
| VV |  | "1.NP" | [14 empty] | VV | 2 | 1 | True | 0 | ROZPOCET
| VV |  | 8 |  | 8 | [12 empty] | VV | 2 | 2 | True | 0 | ROZPOCET
| VV |  | Součet |  | 11 | [12 empty] | VV | 2 | 4 | True | 1 | ROZPOCET
167 | K | 971033361 | Vybourání otvorů ve zdivu cihelném pl do 0,09 m2 na MVC nebo MV tl do 600 mm | kus | 4 |  | 0 | CS ÚRS 2019 01 |  | základní |  | 0 | 0 | 0 | 0.099 | 0.396 | 4 | K | 2 |  |  |  | ROZPOCET | 0 | 0 | 0 | 0 | 0 | 1 | 0 | 4 | -1174813223
| VV |  | "1.NP" | [14 empty] | VV | 2 | 1 | True | 0 | ROZPOCET
| VV |  | 4 |  | 4 | [12 empty] | VV | 2 | 2 | True | 0 | ROZPOCET
| VV |  | Součet |  | 4 | [12 empty] | VV | 2 | 4 | True | 1 | ROZPOCET
168 | K | 971033621 | Vybourání otvorů ve zdivu cihelném pl do 4 m2 na MVC nebo MV tl do 100 mm | m2 | 3.4 |  | 0 | CS ÚRS 2019 01 |  | základní |  | 0 | 0 | 0 | 0.18 | 0.612 | 4 | K | 2 |  |  |  | ROZPOCET | 0 | 0 | 0 | 0 | 0 | 1 | 0 | 4 | 39158611
| VV |  | "2.NP" | [14 empty] | VV | 2 | 1 | True | 0 | ROZPOCET
| VV |  | 0,8*2 |  | 1.6 | [12 empty] | VV | 2 | 2 | True | 0 | ROZPOCET
| VV |  | 0,9*2 |  | 1.8 | [12 empty] | VV | 2 | 2 | True | 0 | ROZPOCET
| VV |  | Součet |  | 3.4 | [12 empty] | VV | 2 | 4 | True | 1 | ROZPOCET
169 | K | 971033641 | Vybourání otvorů ve zdivu cihelném pl do 4 m2 na MVC nebo MV tl do 300 mm | m3 | 3.942 |  | 0 | CS ÚRS 2019 01 |  | základní |  | 0 | 0 | 0 | 1.8 | 7.0956 | 4 | K | 2 |  |  |  | ROZPOCET | 0 | 0 | 0 | 0 | 0 | 1 | 0 | 4 | 222305679
| VV |  | 2,2*1,8*0,3 |  | 1.188 | [12 empty] | VV | 2 | 2 | True | 0 | ROZPOCET
| VV |  | 0,8*2*0,3 |  | 0.48 | [12 empty] | VV | 2 | 2 | True | 0 | ROZPOCET
| VV |  | 1,75*2,0*0,3 |  | 1.05 | [12 empty] | VV | 2 | 2 | True | 0 | ROZPOCET
| VV |  | 0,9*3*0,3 |  | 0.81 | [12 empty] | VV | 2 | 2 | True | 0 | ROZPOCET
| VV |  | 0,7*1,97*0,3 |  | 0.414 | [12 empty] | VV | 2 | 2 | True | 0 | ROZPOCET
| VV |  | Součet |  | 3.942 | [12 empty] | VV | 2 | 4 | True | 1 | ROZPOCET
170 | K | 971033681 | Vybourání otvorů ve zdivu cihelném pl do 4 m2 na MVC nebo MV tl do 900 mm | m3 | 1.62 |  | 0 | CS ÚRS 2019 01 |  | základní |  | 0 | 0 | 0 | 1.8 | 2.916 | 4 | K | 2 |  |  |  | ROZPOCET | 0 | 0 | 0 | 0 | 0 | 1 | 0 | 4 | 1000042824
| VV |  | "2.NP" | [14 empty] | VV | 2 | 1 | True | 0 | ROZPOCET
| VV |  | 1,35*2*0,6 |  | 1.62 | [12 empty] | VV | 2 | 2 | True | 0 | ROZPOCET
| VV |  | Součet |  | 1.62 | [12 empty] | VV | 2 | 4 | True | 1 | ROZPOCET
171 | K | 972044351 | Vybourání otvorů ve stropech nebo klenbách z dutých tvárnic pl do 0,25m2 tl přes 100 mm | kus | 1 |  | 0 | CS ÚRS 2019 01 |  | základní |  | 0 | 0 | 0 | 0.08 | 0.08 | 4 | K | 2 |  |  |  | ROZPOCET | 0 | 0 | 0 | 0 | 0 | 1 | 0 | 4 | -1821074874
| VV |  | "2.NP" | [14 empty] | VV | 2 | 1 | True | 0 | ROZPOCET
| VV |  | 1 |  | 1 | [12 empty] | VV | 2 | 2 | True | 0 | ROZPOCET
| VV |  | Součet |  | 1 | [12 empty] | VV | 2 | 4 | True | 1 | ROZPOCET
172 | K | 973031324 | Vysekání kapes ve zdivu cihelném na MV nebo MVC pl do 0,10 m2 hl do 150 mm | kus | 4 |  | 0 | CS ÚRS 2019 01 |  | základní |  | 0 | 0 | 0 | 0.015 | 0.06 | 4 | K | 2 |  |  |  | ROZPOCET | 0 | 0 | 0 | 0 | 0 | 1 | 0 | 4 | 739869579
| VV |  | "traverzy pole dance" | [14 empty] | VV | 2 | 1 | True | 0 | ROZPOCET
| VV |  | 2*2 |  | 4 | [12 empty] | VV | 2 | 2 | True | 0 | ROZPOCET
| VV |  | Součet |  | 4 | [12 empty] | VV | 2 | 4 | True | 1 | ROZPOCET
173 | K | 973031325 | Vysekání kapes ve zdivu cihelném na MV nebo MVC pl do 0,10 m2 hl do 300 mm | kus | 42 |  | 0 | CS ÚRS 2019 01 |  | základní |  | 0 | 0 | 0 | 0.031 | 1.302 | 4 | K | 2 |  |  |  | ROZPOCET | 0 | 0 | 0 | 0 | 0 | 1 | 0 | 4 | 684486542
| VV |  | 2*21 |  | 42 | [12 empty] | VV | 2 | 2 | True | 0 | ROZPOCET
| VV |  | Součet |  | 42 | [12 empty] | VV | 2 | 4 | True | 1 | ROZPOCET
174 | K | 974031122 | Vysekání rýh ve zdivu cihelném hl do 30 mm š do 70 mm | m | 157 |  | 0 | CS ÚRS 2019 01 |  | základní |  | 0 | 0 | 0 | 0.004 | 0.628 | 4 | K | 2 |  |  |  | ROZPOCET | 0 | 0 | 0 | 0 | 0 | 1 | 0 | 4 | 345301069
| VV |  | "2.NP" | [14 empty] | VV | 2 | 1 | True | 0 | ROZPOCET
| VV |  | 2,3+2,5+2+4,2 |  | 11 | [12 empty] | VV | 2 | 2 | True | 0 | ROZPOCET
| VV |  | "1.NP" | [14 empty] | VV | 2 | 1 | True | 0 | ROZPOCET
| VV |  | 11,7+1,2+2,5+0,8+5+2,6+10,6+8+12,7+2+5,6+1,5+0,7+5,5+12,2+19,6+5,7+2,6+3,5+3+5+24 |  | 146 | [12 empty] | VV | 2 | 2 | True | 0 | ROZPOCET
| VV |  | Součet |  | 157 | [12 empty] | VV | 2 | 4 | True | 1 | ROZPOCET
175 | K | 974031142 | Vysekání rýh ve zdivu cihelném hl do 70 mm š do 70 mm | m | 46.4 |  | 0 | CS ÚRS 2019 01 |  | základní |  | 0 | 0 | 0 | 0.009 | 0.4176 | 4 | K | 2 |  |  |  | ROZPOCET | 0 | 0 | 0 | 0 | 0 | 1 | 0 | 4 | -1906179901
| VV |  | "2.NP" | [14 empty] | VV | 2 | 1 | True | 0 | ROZPOCET
| VV |  | 2+2,5 |  | 4.5 | [12 empty] | VV | 2 | 2 | True | 0 | ROZPOCET
| VV |  | "1.NP" | [14 empty] | VV | 2 | 1 | True | 0 | ROZPOCET
| VV |  | 17*1,2 |  | 20.4 | [12 empty] | VV | 2 | 2 | True | 0 | ROZPOCET
| VV |  | 8+1,5+1+2,6+6,3+2,1 |  | 21.5 | [12 empty] | VV | 2 | 2 | True | 0 | ROZPOCET
| VV |  | Součet |  | 46.4 | [12 empty] | VV | 2 | 4 | True | 1 | ROZPOCET
176 | K | 974031153 | Vysekání rýh ve zdivu cihelném hl do 100 mm š do 100 mm | m | 28.6 |  | 0 | CS ÚRS 2019 01 |  | základní |  | 0 | 0 | 0 | 0.018 | 0.5148 | 4 | K | 2 |  |  |  | ROZPOCET | 0 | 0 | 0 | 0 | 0 | 1 | 0 | 4 | 1720560595
| VV |  | "1.NP" | [14 empty] | VV | 2 | 1 | True | 0 | ROZPOCET
| VV |  | 6,8+2,6 |  | 9.4 | [12 empty] | VV | 2 | 2 | True | 0 | ROZPOCET
| VV |  | "odvětrání" | [14 empty] | VV | 2 | 1 | True | 0 | ROZPOCET
| VV |  | 12*1,2 |  | 14.4 | [12 empty] | VV | 2 | 2 | True | 0 | ROZPOCET
| VV |  | 4*1,2 |  | 4.8 | [12 empty] | VV | 2 | 2 | True | 0 | ROZPOCET
| VV |  | Součet |  | 28.6 | [12 empty] | VV | 2 | 4 | True | 1 | ROZPOCET
177 | K | 978011141 | Otlučení (osekání) vnitřní vápenné nebo vápenocementové omítky stropů v rozsahu do 30 % | m2 | 237 |  | 0 | CS ÚRS 2019 01 |  | základní |  | 0 | 0 | 0 | 0.01 | 2.37 | 4 | K | 2 |  |  |  | ROZPOCET | 0 | 0 | 0 | 0 | 0 | 1 | 0 | 4 | -909785197
| VV |  | "klenby m.č. 101,102" | [14 empty] | VV | 2 | 1 | True | 0 | ROZPOCET
| VV |  | 5+32 |  | 37 | [12 empty] | VV | 2 | 2 | True | 0 | ROZPOCET
| VV |  | "žebrový strop m.č.103,104" | [14 empty] | VV | 2 | 1 | True | 0 | ROZPOCET
| VV |  | 180+20 |  | 200 | [12 empty] | VV | 2 | 2 | True | 0 | ROZPOCET
| VV |  | Součet |  | 237 | [12 empty] | VV | 2 | 4 | True | 1 | ROZPOCET
178 | K | 978012141 | Otlučení (osekání) vnitřní vápenné nebo vápenocementové omítky stropů rákosových v rozsahu do 30 % | m2 | 424.95 |  | 0 | CS ÚRS 2019 01 |  | základní |  | 0 | 0 | 0 | 0.01 | 4.2495 | 4 | K | 2 |  |  |  | ROZPOCET | 0 | 0 | 0 | 0 | 0 | 1 | 0 | 4 | -522491873
| VV |  | "m.č. 107-138" | [14 empty] | VV | 2 | 1 | True | 0 | ROZPOCET
| VV |  | 106+216,5 |  | 322.5 | [12 empty] | VV | 2 | 2 | True | 0 | ROZPOCET
| VV |  | "m.č. 201-208" | [14 empty] | VV | 2 | 1 | True | 0 | ROZPOCET
| VV |  | 7,8+21+6,8+14,8+10+19,5+5,3+5,75+11,5 |  | 102.45 | [12 empty] | VV | 2 | 2 | True | 0 | ROZPOCET
| VV |  | Součet |  | 424.95 | [12 empty] | VV | 2 | 4 | True | 1 | ROZPOCET
179 | K | 978013141 | Otlučení (osekání) vnitřní vápenné nebo vápenocementové omítky stěn v rozsahu do 30 % | m2 | 5703.762 |  | 0 | CS ÚRS 2019 01 |  | základní |  | 0 | 0 | 0 | 0.01 | 57.0376 | 4 | K | 2 |  |  |  | ROZPOCET | 0 | 0 | 0 | 0 | 0 | 1 | 0 | 4 | -1904851728
| VV |  | "m.č. 101" | [14 empty] | VV | 2 | 1 | True | 0 | ROZPOCET
| VV |  | 2*2,4*2,1*3,4 |  | 34.272 | [12 empty] | VV | 2 | 2 | True | 0 | ROZPOCET
| VV |  | -(1,4*2,50)-(2*1,97) |  | -7.44 | [12 empty] | VV | 2 | 2 | True | 0 | ROZPOCET
| VV |  | "m.č. 102" | [14 empty] | VV | 2 | 1 | True | 0 | ROZPOCET
| VV |  | 2*19,2*2,1*3,4 |  | 274.176 | [12 empty] | VV | 2 | 2 | True | 0 | ROZPOCET
| VV |  | -(2*1,97)-(2*1,7*1,97)-(1,8*1,97)-(2*0,8*1,97)-(0,7*1,97) |  | -18.715 | [12 empty] | VV | 2 | 2 | True | 0 | ROZPOCET
| VV |  | "m.č. 103" | [14 empty] | VV | 2 | 1 | True | 0 | ROZPOCET
| VV |  | 2*10,85*16,6*6,3 |  | 2269.386 | [12 empty] | VV | 2 | 2 | True | 0 | ROZPOCET
| VV |  | -(4*2,6*3,1)-(1,7*1,97)-(4,4*4,8)-(2,1*2,5)-(3*2*3,6) |  | -83.559 | [12 empty] | VV | 2 | 2 | True | 0 | ROZPOCET
| VV |  | "m.č. 104" | [14 empty] | VV | 2 | 1 | True | 0 | ROZPOCET
| VV |  | 2*4,55*10,805*5,4 |  | 530.958 | [12 empty] | VV | 2 | 2 | True | 0 | ROZPOCET
| VV |  | -(4,8*4,4)-(0,9*1,97) |  | -22.893 | [12 empty] | VV | 2 | 2 | True | 0 | ROZPOCET
| VV |  | "m.č.105" | [14 empty] | VV | 2 | 1 | True | 0 | ROZPOCET
| VV |  | 2*17,1*4,6*3,4 |  | 534.888 | [12 empty] | VV | 2 | 2 | True | 0 | ROZPOCET
| VV |  | -(4*2,6*3,1)-(4*2,1*1,5)-(0,8*1,97)-(1,7*1,97) |  | -49.765 | [12 empty] | VV | 2 | 2 | True | 0 | ROZPOCET
| VV |  | "m.č. 106" | [14 empty] | VV | 2 | 1 | True | 0 | ROZPOCET
| VV |  | 2*4,6*4,1*3,4 |  | 128.248 | [12 empty] | VV | 2 | 2 | True | 0 | ROZPOCET
| VV |  | -(2*1,5*1)-(0,9*1,97)-(0,8*1,97) |  | -6.349 | [12 empty] | VV | 2 | 2 | True | 0 | ROZPOCET
| VV |  | "m.č. 107" | [14 empty] | VV | 2 | 1 | True | 0 | ROZPOCET
| VV |  | 2*6,6*6,5*3,4 |  | 291.72 | [12 empty] | VV | 2 | 2 | True | 0 | ROZPOCET
| VV |  | -(2,6*2)-(2,7*2)-(2*1,8)-(1,7*1,97)-(2*1,5*2,1) |  | -23.849 | [12 empty] | VV | 2 | 2 | True | 0 | ROZPOCET
| VV |  | "m.č.108" | [14 empty] | VV | 2 | 1 | True | 0 | ROZPOCET
| VV |  | 2*3,9*3,7*3,4 |  | 98.124 | [12 empty] | VV | 2 | 2 | True | 0 | ROZPOCET
| VV |  | -(2,2*2)-(1,5*2,1) |  | -7.55 | [12 empty] | VV | 2 | 2 | True | 0 | ROZPOCET
| VV |  | "m.č.109" | [14 empty] | VV | 2 | 1 | True | 0 | ROZPOCET
| VV |  | 2*2,6*1,9*3,4 |  | 33.592 | [12 empty] | VV | 2 | 2 | True | 0 | ROZPOCET
| VV |  | -(2,6*2)-(0,8*1,97) |  | -6.776 | [12 empty] | VV | 2 | 2 | True | 0 | ROZPOCET
| VV |  | "m.č.110" | [14 empty] | VV | 2 | 1 | True | 0 | ROZPOCET
| VV |  | 2*7,4*1,2*3,4 |  | 60.384 | [12 empty] | VV | 2 | 2 | True | 0 | ROZPOCET
| VV |  | -(3*0,8*1,97)-(0,7*1,97) |  | -6.107 | [12 empty] | VV | 2 | 2 | True | 0 | ROZPOCET
| VV |  | "m.č.111" | [14 empty] | VV | 2 | 1 | True | 0 | ROZPOCET
| VV |  | 2*4*1,2*3 |  | 28.8 | [12 empty] | VV | 2 | 2 | True | 0 | ROZPOCET
| VV |  | -(0,9*1,97)-(3*0,8*1,97) |  | -6.501 | [12 empty] | VV | 2 | 2 | True | 0 | ROZPOCET
| VV |  | "m.č.112" | [14 empty] | VV | 2 | 1 | True | 0 | ROZPOCET
| VV |  | 2*1,5*0,9*3 |  | 8.1 | [12 empty] | VV | 2 | 2 | True | 0 | ROZPOCET
| VV |  | -(0,7*1,97) |  | -1.379 | [12 empty] | VV | 2 | 2 | True | 0 | ROZPOCET
| VV |  | "m.č.113-119" | [14 empty] | VV | 2 | 1 | True | 0 | ROZPOCET
| VV |  | 2,9*4,3*3 |  | 37.41 | [12 empty] | VV | 2 | 2 | True | 0 | ROZPOCET
| VV |  | 3,4*3 |  | 10.2 | [12 empty] | VV | 2 | 2 | True | 0 | ROZPOCET
| VV |  | "m.č.110" | [14 empty] | VV | 2 | 1 | True | 0 | ROZPOCET
| VV |  | 2*4,2*1,2*3 |  | 30.24 | [12 empty] | VV | 2 | 2 | True | 0 | ROZPOCET
| VV |  | -(0,7*1,97) |  | -1.379 | [12 empty] | VV | 2 | 2 | True | 0 | ROZPOCET
| VV |  | "m.č.121" | [14 empty] | VV | 2 | 1 | True | 0 | ROZPOCET
| VV |  | 2*8,5*1,2*3 |  | 61.2 | [12 empty] | VV | 2 | 2 | True | 0 | ROZPOCET
| VV |  | -0,8*1,97 |  | -1.576 | [12 empty] | VV | 2 | 2 | True | 0 | ROZPOCET
| VV |  | "m.č.122" | [14 empty] | VV | 2 | 1 | True | 0 | ROZPOCET
| VV |  | 2*1,4*4,7*3 |  | 39.48 | [12 empty] | VV | 2 | 2 | True | 0 | ROZPOCET
| VV |  | -(0,8*1,97)-(0,6*1,2) |  | -2.296 | [12 empty] | VV | 2 | 2 | True | 0 | ROZPOCET
| VV |  | "m.č.123" | [14 empty] | VV | 2 | 1 | True | 0 | ROZPOCET
| VV |  | (2*1,5*1,8*3)+(2*3,3*1,7*3)+(2*2*1,6*1,1*3) |  | 70.98 | [12 empty] | VV | 2 | 2 | True | 0 | ROZPOCET
| VV |  | -(0,7*1,97)-(6*0,6*1,97)-(2*0,6*1,97) |  | -10.835 | [12 empty] | VV | 2 | 2 | True | 0 | ROZPOCET
| VV |  | "m.č.124" | [14 empty] | VV | 2 | 1 | True | 0 | ROZPOCET
| VV |  | (2*1,9*1,6*3)+(2*1,4*1,1*3)+(2*1,5*2*3)+(2*2*1,6*1*3) |  | 64.68 | [12 empty] | VV | 2 | 2 | True | 0 | ROZPOCET
| VV |  | (0,7*1,97)-(8*0,6*1,97)-(2*0,6*1,97) |  | -10.441 | [12 empty] | VV | 2 | 2 | True | 0 | ROZPOCET
| VV |  | "m.č.125" | [14 empty] | VV | 2 | 1 | True | 0 | ROZPOCET
| VV |  | 2*2,6*5,25*3 |  | 81.9 | [12 empty] | VV | 2 | 2 | True | 0 | ROZPOCET
| VV |  | -(2*1,4*1,97) |  | -5.516 | [12 empty] | VV | 2 | 2 | True | 0 | ROZPOCET
| VV |  | "m.č.126" | [14 empty] | VV | 2 | 1 | True | 0 | ROZPOCET
| VV |  | (7,2+5,65+5,6+11,6+6)*3 |  | 108.15 | [12 empty] | VV | 2 | 2 | True | 0 | ROZPOCET
| VV |  | -(2*1,5*0,9)-(2*1,4*1,97)-(2*0,8*1,97)-(2*0,7*1,97) |  | -14.126 | [12 empty] | VV | 2 | 2 | True | 0 | ROZPOCET
| VV |  | "m.č.127" | [14 empty] | VV | 2 | 1 | True | 0 | ROZPOCET
| VV |  | 2*2,8*2,2*3 |  | 36.96 | [12 empty] | VV | 2 | 2 | True | 0 | ROZPOCET
| VV |  | -(0,8*1,97)-(2*0,6*1,97) |  | -3.94 | [12 empty] | VV | 2 | 2 | True | 0 | ROZPOCET
| VV |  | "m.č. 128" | [14 empty] | VV | 2 | 1 | True | 0 | ROZPOCET
| VV |  | 2*1,9*1,6*3 |  | 18.24 | [12 empty] | VV | 2 | 2 | True | 0 | ROZPOCET
| VV |  | -0,8*1,97 |  | -1.576 | [12 empty] | VV | 2 | 2 | True | 0 | ROZPOCET
| VV |  | "m.č.129" | [14 empty] | VV | 2 | 1 | True | 0 | ROZPOCET
| VV |  | 2*7,95*1,75*3 |  | 83.475 | [12 empty] | VV | 2 | 2 | True | 0 | ROZPOCET
| VV |  | -(1,4*1,97)-(0,9*1,97) |  | -4.531 | [12 empty] | VV | 2 | 2 | True | 0 | ROZPOCET
| VV |  | "m.č.131" | [14 empty] | VV | 2 | 1 | True | 0 | ROZPOCET
| VV |  | 2*2,2*5,3*3 |  | 69.96 | [12 empty] | VV | 2 | 2 | True | 0 | ROZPOCET
| VV |  | -(2*0,8*1,97)-(1,5*0,9) |  | -4.502 | [12 empty] | VV | 2 | 2 | True | 0 | ROZPOCET
| VV |  | "m.č.132" | [14 empty] | VV | 2 | 1 | True | 0 | ROZPOCET
| VV |  | 2*2*2,1*3 |  | 25.2 | [12 empty] | VV | 2 | 2 | True | 0 | ROZPOCET
| VV |  | -(0,8*1,97)-(1,5*0,9) |  | -2.926 | [12 empty] | VV | 2 | 2 | True | 0 | ROZPOCET
| VV |  | "m.č.133" | [14 empty] | VV | 2 | 1 | True | 0 | ROZPOCET
| VV |  | 2*5,4*2,1*3 |  | 68.04 | [12 empty] | VV | 2 | 2 | True | 0 | ROZPOCET
| VV |  | -(1,5*0,9)-(3*0,8*1,97) |  | -6.078 | [12 empty] | VV | 2 | 2 | True | 0 | ROZPOCET
| VV |  | "m.č.134" | [14 empty] | VV | 2 | 1 | True | 0 | ROZPOCET
| VV |  | 2*2*3,2*3 |  | 38.4 | [12 empty] | VV | 2 | 2 | True | 0 | ROZPOCET
| VV |  | -0,8*1,97 |  | -1.576 | [12 empty] | VV | 2 | 2 | True | 0 | ROZPOCET
| VV |  | "m.č.135" | [14 empty] | VV | 2 | 1 | True | 0 | ROZPOCET
| VV |  | 2*2*3,7*3 |  | 44.4 | [12 empty] | VV | 2 | 2 | True | 0 | ROZPOCET
| VV |  | -(0,8*1,97)-(0,9*1,8) |  | -3.196 | [12 empty] | VV | 2 | 2 | True | 0 | ROZPOCET
| VV |  | "m.č.136" | [14 empty] | VV | 2 | 1 | True | 0 | ROZPOCET
| VV |  | 2*1,6*2*3 |  | 19.2 | [12 empty] | VV | 2 | 2 | True | 0 | ROZPOCET
| VV |  | -(0,8*1,97)-(0,9*1,8) |  | -3.196 | [12 empty] | VV | 2 | 2 | True | 0 | ROZPOCET
| VV |  | "m.č.137" | [14 empty] | VV | 2 | 1 | True | 0 | ROZPOCET
| VV |  | 2*5,55*3,9*3 |  | 129.87 | [12 empty] | VV | 2 | 2 | True | 0 | ROZPOCET
| VV |  | -(0,8*1,97)-(1,2*1,8) |  | -3.736 | [12 empty] | VV | 2 | 2 | True | 0 | ROZPOCET
| VV |  | "m.č.129" | [14 empty] | VV | 2 | 1 | True | 0 | ROZPOCET
| VV |  | 2*2,6*5*3 |  | 78 | [12 empty] | VV | 2 | 2 | True | 0 | ROZPOCET
| VV |  | -(3*0,6*1,97)-(0,6*0,9) |  | -4.086 | [12 empty] | VV | 2 | 2 | True | 0 | ROZPOCET
| VV |  | "m.č.138" | [14 empty] | VV | 2 | 1 | True | 0 | ROZPOCET
| VV |  | 2*5,55*3,3*3 |  | 109.89 | [12 empty] | VV | 2 | 2 | True | 0 | ROZPOCET
| VV |  | -2,4*2,2 |  | -5.28 | [12 empty] | VV | 2 | 2 | True | 0 | ROZPOCET
| VV |  | "m.č.130" | [14 empty] | VV | 2 | 1 | True | 0 | ROZPOCET
| VV |  | (8,1+8,1+1,75)*3 |  | 53.85 | [12 empty] | VV | 2 | 2 | True | 0 | ROZPOCET
| VV |  | -(4*0,8*1,97)-(0,6*1,97)-(0,9*1,97) |  | -9.259 | [12 empty] | VV | 2 | 2 | True | 0 | ROZPOCET
| VV |  | "m.č.201" | [14 empty] | VV | 2 | 1 | True | 0 | ROZPOCET
| VV |  | 2*2,6*2,1*2,6 |  | 28.392 | [12 empty] | VV | 2 | 2 | True | 0 | ROZPOCET
| VV |  | -(3*0,8*1,97) |  | -4.728 | [12 empty] | VV | 2 | 2 | True | 0 | ROZPOCET
| VV |  | "m.č.202" | [14 empty] | VV | 2 | 1 | True | 0 | ROZPOCET
| VV |  | 2*2,5*8,4*2,6 |  | 109.2 | [12 empty] | VV | 2 | 2 | True | 0 | ROZPOCET
| VV |  | -(4*1,8*1,05)-(0,8*1,97) |  | -9.136 | [12 empty] | VV | 2 | 2 | True | 0 | ROZPOCET
| VV |  | "m.č.203" | [14 empty] | VV | 2 | 1 | True | 0 | ROZPOCET
| VV |  | 2*2,6*2,7*2,6 |  | 36.504 | [12 empty] | VV | 2 | 2 | True | 0 | ROZPOCET
| VV |  | -(3*0,8*1,97) |  | -4.728 | [12 empty] | VV | 2 | 2 | True | 0 | ROZPOCET
| VV |  | "m.č.204" | [14 empty] | VV | 2 | 1 | True | 0 | ROZPOCET
| VV |  | 2*3,7*4,05*2,6 |  | 77.922 | [12 empty] | VV | 2 | 2 | True | 0 | ROZPOCET
| VV |  | -(0,8*1,97)-(1,5*1,5) |  | -3.826 | [12 empty] | VV | 2 | 2 | True | 0 | ROZPOCET
| VV |  | "m.č.205" | [14 empty] | VV | 2 | 1 | True | 0 | ROZPOCET
| VV |  | 2*3,9*2,55*2,6 |  | 51.714 | [12 empty] | VV | 2 | 2 | True | 0 | ROZPOCET
| VV |  | -(1,5*1,5)-(2*0,8*1,97) |  | -5.402 | [12 empty] | VV | 2 | 2 | True | 0 | ROZPOCET
| VV |  | "m.č. 206,207" | [14 empty] | VV | 2 | 1 | True | 0 | ROZPOCET
| VV |  | 2*3,8*6,37*2,6 |  | 125.871 | [12 empty] | VV | 2 | 2 | True | 0 | ROZPOCET
| VV |  | -(1,5*1,5)-(0,8*1,97)-(0,7*1,97) |  | -5.205 | [12 empty] | VV | 2 | 2 | True | 0 | ROZPOCET
| VV |  | "m.č. 208" | [14 empty] | VV | 2 | 1 | True | 0 | ROZPOCET
| VV |  | (2*2,5*2,3*3)+(2*1,4*0,9*2,6) |  | 41.052 | [12 empty] | VV | 2 | 2 | True | 0 | ROZPOCET
| VV |  | -(0,7*1,97)-(2*0,6*1,97) |  | -3.743 | [12 empty] | VV | 2 | 2 | True | 0 | ROZPOCET
| VV |  | "m.č.209" | [14 empty] | VV | 2 | 1 | True | 0 | ROZPOCET
| VV |  | 2*(4,5+2,3)*3 |  | 40.8 | [12 empty] | VV | 2 | 2 | True | 0 | ROZPOCET
| VV |  | -1,2*1,97 |  | -2.364 | [12 empty] | VV | 2 | 2 | True | 0 | ROZPOCET
| VV |  | Součet |  | 5703.762 | [12 empty] | VV | 2 | 4 | True | 1 | ROZPOCET
180 | K | 978015341 | Otlučení (osekání) vnější vápenné nebo vápenocementové omítky stupně členitosti 1 a 2 rozsahu do 30% | m2 | 513.09 |  | 0 | CS ÚRS 2019 01 |  | základní |  | 0 | 0 | 0 | 0.016 | 8.2094 | 4 | K | 2 |  |  |  | ROZPOCET | 0 | 0 | 0 | 0 | 0 | 1 | 0 | 4 | 1914399099
| VV |  | "SZ" | [14 empty] | VV | 2 | 1 | True | 0 | ROZPOCET
| VV |  | (3,5*18,2)+(14*4,6)+(4,6*1,7)+(6*1,7) |  | 146.12 | [12 empty] | VV | 2 | 2 | True | 0 | ROZPOCET
| VV |  | -19,2 "výplně otvorů" |  | -19.2 | [12 empty] | VV | 2 | 2 | True | 0 | ROZPOCET
| VV |  | "SV" | [14 empty] | VV | 2 | 1 | True | 0 | ROZPOCET
| VV |  | (12*8,5)+(6,2*4,2)+(20,1*4,5) |  | 218.49 | [12 empty] | VV | 2 | 2 | True | 0 | ROZPOCET
| VV |  | -19,22 " výplně otvorů" |  | -19.22 | [12 empty] | VV | 2 | 2 | True | 0 | ROZPOCET
| VV |  | "JZ" | [14 empty] | VV | 2 | 1 | True | 0 | ROZPOCET
| VV |  | (12*8,5)+(6,2*4,2)+(20,1*4,5) |  | 218.49 | [12 empty] | VV | 2 | 2 | True | 0 | ROZPOCET
| VV |  | -31,59 "výplně otvorů" |  | -31.59 | [12 empty] | VV | 2 | 2 | True | 0 | ROZPOCET
| VV |  | Součet |  | 513.09 | [12 empty] | VV | 2 | 4 | True | 1 | ROZPOCET
181 | K | 978015391 | Otlučení (osekání) vnější vápenné nebo vápenocementové omítky stupně členitosti 1 a 2 do 100% | m2 | 39.3 |  | 0 | CS ÚRS 2019 01 |  | základní |  | 0 | 0 | 0 | 0.059 | 2.3187 | 4 | K | 2 |  |  |  | ROZPOCET | 0 | 0 | 0 | 0 | 0 | 1 | 0 | 4 | 641797919
| VV |  | "komíny" | [14 empty] | VV | 2 | 1 | True | 0 | ROZPOCET
| VV |  | 3*2*1,2*1 |  | 7.2 | [12 empty] | VV | 2 | 2 | True | 0 | ROZPOCET
| VV |  | 3*4*1,2*1,2 |  | 17.28 | [12 empty] | VV | 2 | 2 | True | 0 | ROZPOCET
| VV |  | 3*2*0,8*1 |  | 4.8 | [12 empty] | VV | 2 | 2 | True | 0 | ROZPOCET
| VV |  | 1*2,5*0,6 |  | 1.5 | [12 empty] | VV | 2 | 2 | True | 0 | ROZPOCET
| VV |  | 1*1,8*0,6 |  | 1.08 | [12 empty] | VV | 2 | 2 | True | 0 | ROZPOCET
| VV |  | 2*2*0,6 |  | 2.4 | [12 empty] | VV | 2 | 2 | True | 0 | ROZPOCET
| VV |  | 2*1,4*1,2 |  | 3.36 | [12 empty] | VV | 2 | 2 | True | 0 | ROZPOCET
| VV |  | 2*1,4*0,6 |  | 1.68 | [12 empty] | VV | 2 | 2 | True | 0 | ROZPOCET
| VV |  | Součet |  | 39.3 | [12 empty] | VV | 2 | 4 | True | 1 | ROZPOCET
182 | K | 978019341 | Otlučení (osekání) vnější vápenné nebo vápenocementové omítky stupně členitosti 3 až 5 do 30% | m2 | 184.58 |  | 0 | CS ÚRS 2019 01 |  | základní |  | 0 | 0 | 0 | 0.022 | 4.0608 | 4 | K | 2 |  |  |  | ROZPOCET | 0 | 0 | 0 | 0 | 0 | 1 | 0 | 4 | 1440221254
| VV |  | "JV" | [14 empty] | VV | 2 | 1 | True | 0 | ROZPOCET
| VV |  | 6,8*33,5 |  | 227.8 | [12 empty] | VV | 2 | 2 | True | 0 | ROZPOCET
| VV |  | -43,22 "výplně otvorů" |  | -43.22 | [12 empty] | VV | 2 | 2 | True | 0 | ROZPOCET
| VV |  | Součet |  | 184.58 | [12 empty] | VV | 2 | 4 | True | 1 | ROZPOCET
| D | 997 | Přesun sutě |  |  |  | 0 |  |  |  |  | 0 |  | 0 |  | 0 | 1 | D | 1 |  |  |  | ROZPOCET | [6 empty] | 0
183 | K | 997013212 | Vnitrostaveništní doprava suti a vybouraných hmot pro budovy v do 9 m ručně | t | 580.02 |  | 0 | CS ÚRS 2019 01 |  | základní |  | 0 | 0 | 0 | 0 | 0 | 4 | K | 2 |  |  |  | ROZPOCET | 0 | 0 | 0 | 0 | 0 | 1 | 0 | 4 | 1571474027
184 | K | 997013219 | Příplatek k vnitrostaveništní dopravě suti a vybouraných hmot za zvětšenou dopravu suti ZKD 10 m | t | 580.02 |  | 0 | CS ÚRS 2019 01 |  | základní |  | 0 | 0 | 0 | 0 | 0 | 4 | K | 2 |  |  |  | ROZPOCET | 0 | 0 | 0 | 0 | 0 | 1 | 0 | 4 | 1976775373
185 | K | 997013501 | Odvoz suti a vybouraných hmot na skládku nebo meziskládku do 1 km se složením | t | 580.02 |  | 0 | CS ÚRS 2019 01 |  | základní |  | 0 | 0 | 0 | 0 | 0 | 4 | K | 2 |  |  |  | ROZPOCET | 0 | 0 | 0 | 0 | 0 | 1 | 0 | 4 | -400676803
186 | K | 997013509 | Příplatek k odvozu suti a vybouraných hmot na skládku ZKD 1 km přes 1 km | t | 6380.22 |  | 0 | CS ÚRS 2019 01 |  | základní |  | 0 | 0 | 0 | 0 | 0 | 4 | K | 2 |  |  |  | ROZPOCET | 0 | 0 | 0 | 0 | 0 | 1 | 0 | 4 | 129420851
| VV |  | 580,02*11 'Přepočtené koeficientem množství |  | 6380.22 | [12 empty] | VV | 2 | 2 | False | 1 | ROZPOCET
187 | K | 997013803 | Poplatek za uložení na skládce (skládkovné) stavebního odpadu betonového kód odpadu 170 101 a cihelného kód odpadu 170 102 | t | 509.349 |  | 0 | CS ÚRS 2019 01 |  | základní |  | 0 | 0 | 0 | 0 | 0 | 4 | K | 2 |  |  |  | ROZPOCET | 0 | 0 | 0 | 0 | 0 | 1 | 0 | 4 | -556805398
| VV |  | 585,778-12,234-54,694-9,501 |  | 509.349 | [12 empty] | VV | 2 | 2 | True | 0 | ROZPOCET
| VV |  | Součet |  | 509.349 | [12 empty] | VV | 2 | 4 | True | 1 | ROZPOCET
188 | K | 997013811 | Poplatek za uložení na skládce (skládkovné) stavebního odpadu dřevěného kód odpadu 170 201 | t | 54.694 |  | 0 | CS ÚRS 2019 01 |  | základní |  | 0 | 0 | 0 | 0 | 0 | 4 | K | 2 |  |  |  | ROZPOCET | 0 | 0 | 0 | 0 | 0 | 1 | 0 | 4 | 1636916867
189 | K | 997013814 | Poplatek za uložení na skládce (skládkovné) stavebního odpadu izolací kód odpadu 170 604 | t | 12.234 |  | 0 | CS ÚRS 2019 01 |  | základní |  | 0 | 0 | 0 | 0 | 0 | 4 | K | 2 |  |  |  | ROZPOCET | 0 | 0 | 0 | 0 | 0 | 1 | 0 | 4 | -1671153763
190 | K | 997013831 | Poplatek za uložení na skládce (skládkovné) stavebního odpadu směsného kód odpadu 170 904 | t | 9.501 |  | 0 | CS ÚRS 2019 01 |  | základní |  | 0 | 0 | 0 | 0 | 0 | 4 | K | 2 |  |  |  | ROZPOCET | 0 | 0 | 0 | 0 | 0 | 1 | 0 | 4 | 1281299453
191 | K | 997211611 | Nakládání suti na dopravní prostředky pro vodorovnou dopravu | t | 580.02 |  | 0 | CS ÚRS 2019 01 |  | základní |  | 0 | 0 | 0 | 0 | 0 | 4 | K | 2 |  |  |  | ROZPOCET | 0 | 0 | 0 | 0 | 0 | 1 | 0 | 4 | -925804060
| D | 998 | Přesun hmot |  |  |  | 0 |  |  |  |  | 0 |  | 0 |  | 0 | 1 | D | 1 |  |  |  | ROZPOCET | [6 empty] | 0
192 | K | 998018002 | Přesun hmot ruční pro budovy v do 12 m | t | 855.232 |  | 0 | CS ÚRS 2019 01 |  | základní |  | 0 | 0 | 0 | 0 | 0 | 4 | K | 2 |  |  |  | ROZPOCET | 0 | 0 | 0 | 0 | 0 | 1 | 0 | 4 | -196952410
| D | PSV | Práce a dodávky PSV |  |  |  | 0 |  |  |  |  | 0 |  | 115.9673 |  | 120.7258 | 2 | D | 0 |  |  |  | ROZPOCET | [6 empty] | 0
| D | 711 | Izolace proti vodě, vlhkosti a plynům |  |  |  | 0 |  |  |  |  | 0 |  | 7.5959 |  | 2.8744 | 2 | D | 1 |  |  |  | ROZPOCET | [6 empty] | 0
193 | K | 711111002 | Provedení izolace proti zemní vlhkosti vodorovné za studena lakem asfaltovým | m2 | 718.6 |  | 0 | CS ÚRS 2019 01 |  | základní |  | 0 | 0 | 0 | 0 | 0 | 16 | K | 2 |  |  |  | ROZPOCET | 0 | 0 | 0 | 0 | 0 | 1 | 0 | 16 | 1942405977
| VV |  | "podkladní mazanina" | [14 empty] | VV | 2 | 1 | True | 0 | ROZPOCET
| VV |  | (180+80+21) |  | 281 | [12 empty] | VV | 2 | 2 | True | 0 | ROZPOCET
| VV |  | (42,9+15,8+6+20,9) |  | 85.6 | [12 empty] | VV | 2 | 2 | True | 0 | ROZPOCET
| VV |  | (2+5+32) |  | 39 | [12 empty] | VV | 2 | 2 | True | 0 | ROZPOCET
| VV |  | (3,5+8,2+1,3+5,4+6+5+5,2+6+11+12+7,2+63+6,3+3,2+5,3+14+11,3+5,3) |  | 179.2 | [12 empty] | VV | 2 | 2 | True | 0 | ROZPOCET
| VV |  | (11,3+5,3+74+3,2+21,5+18,5) |  | 133.8 | [12 empty] | VV | 2 | 2 | True | 0 | ROZPOCET
| VV |  | Součet |  | 718.6 | [12 empty] | VV | 2 | 4 | True | 1 | ROZPOCET
194 | M | 11163152 | lak hydroizolační asfaltový | t | 0.252 |  | 0 | CS ÚRS 2019 01 |  | základní |  | 0 | 1 | 0.252 | 0 | 0 | 32 | M | 2 |  |  |  | ROZPOCET | 0 | 0 | 0 | 0 | 0 | 1 | 0 | 16 | 1397390230
| VV |  | 718,6*0,00035 'Přepočtené koeficientem množství |  | 0.252 | [12 empty] | VV | 2 | 2 | False | 1 | ROZPOCET
195 | K | 711131811 | Odstranění izolace proti zemní vlhkosti vodorovné | m2 | 718.6 |  | 0 | CS ÚRS 2019 01 |  | základní |  | 0 | 0 | 0 | 0.004 | 2.8744 | 16 | K | 2 |  |  |  | ROZPOCET | 0 | 0 | 0 | 0 | 0 | 1 | 0 | 16 | 106502785
| VV |  | (180+80+21) |  | 281 | [12 empty] | VV | 2 | 2 | True | 0 | ROZPOCET
| VV |  | (42,9+15,8+6+20,9) |  | 85.6 | [12 empty] | VV | 2 | 2 | True | 0 | ROZPOCET
| VV |  | (2+5+32) |  | 39 | [12 empty] | VV | 2 | 2 | True | 0 | ROZPOCET
| VV |  | (3,5+8,2+1,3+5,4+6+5+5,2+6+11+12+7,2+63+6,3+3,2+5,3+14+11,3+5,3) |  | 179.2 | [12 empty] | VV | 2 | 2 | True | 0 | ROZPOCET
| VV |  | (11,3+5,3+74+3,2+21,5+18,5) |  | 133.8 | [12 empty] | VV | 2 | 2 | True | 0 | ROZPOCET
| VV |  | Součet |  | 718.6 | [12 empty] | VV | 2 | 4 | True | 1 | ROZPOCET
196 | K | 711141559 | Provedení izolace proti zemní vlhkosti pásy přitavením vodorovné NAIP | m2 | 1437.2 |  | 0 | CS ÚRS 2019 01 |  | základní |  | 0 | 0.0004 | 0.57488 | 0 | 0 | 16 | K | 2 |  |  |  | ROZPOCET | 0 | 0 | 0 | 0 | 0 | 1 | 0 | 16 | -1997210931
| VV |  | "podkladní mazanina" | [14 empty] | VV | 2 | 1 | True | 0 | ROZPOCET
| VV |  | (180+80+21)*2 |  | 562 | [12 empty] | VV | 2 | 2 | True | 0 | ROZPOCET
| VV |  | (42,9+15,8+6+20,9)*2 |  | 171.2 | [12 empty] | VV | 2 | 2 | True | 0 | ROZPOCET
| VV |  | (2+5+32)*2 |  | 78 | [12 empty] | VV | 2 | 2 | True | 0 | ROZPOCET
| VV |  | (3,5+8,2+1,3+5,4+6+5+5,2+6+11+12+7,2+63+6,3+3,2+5,3+14+11,3+5,3)*2 |  | 358.4 | [12 empty] | VV | 2 | 2 | True | 0 | ROZPOCET
| VV |  | (11,3+5,3+74+3,2+21,5+18,5)*2 |  | 267.6 | [12 empty] | VV | 2 | 2 | True | 0 | ROZPOCET
| VV |  | Součet |  | 1437.2 | [12 empty] | VV | 2 | 4 | True | 1 | ROZPOCET
197 | M | 62832001 | pás asfaltový natavitelný oxidovaný tl. 3,5mm typu V60 S35 s vložkou ze skleněné rohože, s jemnozrnným minerálním posypem | m2 | 1652.78 |  | 0 | CS ÚRS 2019 01 |  | základní |  | 0 | 0.00388 | 6.4128 | 0 | 0 | 32 | M | 2 |  |  |  | ROZPOCET | 0 | 0 | 0 | 0 | 0 | 1 | 0 | 16 | -436807892
| VV |  | 1437,2*1,15 'Přepočtené koeficientem množství |  | 1652.78 | [12 empty] | VV | 2 | 2 | False | 1 | ROZPOCET
198 | K | 711161215 | Izolace proti zemní vlhkosti nopovou fólií svislá, nopek v 20,0 mm, tl do 2,0 mm | m2 | 217.52 |  | 0 | CS ÚRS 2019 01 |  | základní |  | 0 | 0.00079 | 0.17184 | 0 | 0 | 16 | K | 2 |  |  |  | ROZPOCET | 0 | 0 | 0 | 0 | 0 | 1 | 0 | 16 | -11901234
| VV |  | 33,5*1,6 |  | 53.6 | [12 empty] | VV | 2 | 2 | True | 0 | ROZPOCET
| VV |  | 33,45*1,6 |  | 53.52 | [12 empty] | VV | 2 | 2 | True | 0 | ROZPOCET
| VV |  | 40,5*1,6 |  | 64.8 | [12 empty] | VV | 2 | 2 | True | 0 | ROZPOCET
| VV |  | 38*1,2 |  | 45.6 | [12 empty] | VV | 2 | 2 | True | 0 | ROZPOCET
| VV |  | Součet |  | 217.52 | [12 empty] | VV | 2 | 4 | True | 1 | ROZPOCET
199 | K | 711161384 | Izolace proti zemní vlhkosti nopovou fólií ukončení provětrávací lištou | m | 145.45 |  | 0 | CS ÚRS 2019 01 |  | základní |  | 0 | 0.00026 | 0.037817 | 0 | 0 | 16 | K | 2 |  |  |  | ROZPOCET | 0 | 0 | 0 | 0 | 0 | 1 | 0 | 16 | 1147158082
| VV |  | 33,5+33,45+40,5+38 |  | 145.45 | [12 empty] | VV | 2 | 2 | True | 0 | ROZPOCET
| VV |  | Součet |  | 145.45 | [12 empty] | VV | 2 | 4 | True | 1 | ROZPOCET
200 | K | 711491272 | Provedení izolace proti tlakové vodě svislé z textilií vrstva ochranná | m2 | 465.44 |  | 0 | CS ÚRS 2019 01 |  | základní |  | 0 | 0 | 0 | 0 | 0 | 16 | K | 2 |  |  |  | ROZPOCET | 0 | 0 | 0 | 0 | 0 | 1 | 0 | 16 | 931897515
| VV |  | 33,5*(0,6+0,3+0,9+1,4) |  | 107.2 | [12 empty] | VV | 2 | 2 | True | 0 | ROZPOCET
| VV |  | 33,45*(0,6+0,3+0,9+1,4) |  | 107.04 | [12 empty] | VV | 2 | 2 | True | 0 | ROZPOCET
| VV |  | 40,5*(0,6+0,3+0,9+1,4) |  | 129.6 | [12 empty] | VV | 2 | 2 | True | 0 | ROZPOCET
| VV |  | 38*(0,6+0,3+0,9+1,4) |  | 121.6 | [12 empty] | VV | 2 | 2 | True | 0 | ROZPOCET
| VV |  | Součet |  | 465.44 | [12 empty] | VV | 2 | 4 | True | 1 | ROZPOCET
201 | M | 69311081 | geotextilie netkaná separační, ochranná, filtrační, drenážní PES 300g/m2 | m2 | 488.712 |  | 0 | CS ÚRS 2019 01 |  | základní |  | 0 | 0.0003 | 0.14661 | 0 | 0 | 32 | M | 2 |  |  |  | ROZPOCET | 0 | 0 | 0 | 0 | 0 | 1 | 0 | 16 | -642044059
| VV |  | 33,5*(0,6+0,3+0,9+1,4) |  | 107.2 | [12 empty] | VV | 2 | 2 | True | 0 | ROZPOCET
| VV |  | 33,45*(0,6+0,3+0,9+1,4) |  | 107.04 | [12 empty] | VV | 2 | 2 | True | 0 | ROZPOCET
| VV |  | 40,5*(0,6+0,3+0,9+1,4) |  | 129.6 | [12 empty] | VV | 2 | 2 | True | 0 | ROZPOCET
| VV |  | 38*(0,6+0,3+0,9+1,4) |  | 121.6 | [12 empty] | VV | 2 | 2 | True | 0 | ROZPOCET
| VV |  | Součet |  | 465.44 | [12 empty] | VV | 2 | 4 | True | 1 | ROZPOCET
| VV |  | 465,44*1,05 'Přepočtené koeficientem množství |  | 488.712 | [12 empty] | VV | 2 | 2 | False | 1 | ROZPOCET
202 | K | 998711102 | Přesun hmot tonážní pro izolace proti vodě, vlhkosti a plynům v objektech výšky do 12 m | t | 7.596 |  | 0 | CS ÚRS 2019 01 |  | základní |  | 0 | 0 | 0 | 0 | 0 | 16 | K | 2 |  |  |  | ROZPOCET | 0 | 0 | 0 | 0 | 0 | 1 | 0 | 16 | 107411961
| D | 712 | Povlakové krytiny |  |  |  | 0 |  |  |  |  | 0 |  | 0 |  | 8.7448 | 2 | D | 1 |  |  |  | ROZPOCET | [6 empty] | 0
203 | K | 712300831 | Odstranění povlakové krytiny střech do 10° jednovrstvé | m2 | 720 |  | 0 | CS ÚRS 2019 01 |  | základní |  | 0 | 0 | 0 | 0.006 | 4.32 | 16 | K | 2 |  |  |  | ROZPOCET | 0 | 0 | 0 | 0 | 0 | 1 | 0 | 16 | -2063588731
| VV |  | 720 |  | 720 | [12 empty] | VV | 2 | 2 | True | 0 | ROZPOCET
| VV |  | Součet |  | 720 | [12 empty] | VV | 2 | 4 | True | 1 | ROZPOCET
204 | K | 712300833 | Odstranění povlakové krytiny střech do 10° třívrstvé | m2 | 316.055 |  | 0 | CS ÚRS 2019 01 |  | základní |  | 0 | 0 | 0 | 0.014 | 4.4248 | 16 | K | 2 |  |  |  | ROZPOCET | 0 | 0 | 0 | 0 | 0 | 1 | 0 | 16 | 589430504
| VV |  | 14,05*20,45*1,1 |  | 316.055 | [12 empty] | VV | 2 | 2 | True | 0 | ROZPOCET
| VV |  | Součet |  | 316.055 | [12 empty] | VV | 2 | 4 | True | 1 | ROZPOCET
| D | 713 | Izolace tepelné |  |  |  | 0 |  |  |  |  | 0 |  | 13.0389 |  | 0.61523 | 2 | D | 1 |  |  |  | ROZPOCET | [6 empty] | 0
205 | K | 713110811 | Odstranění tepelné izolace stropů volně kladené z vláknitých materiálů tl do 100 mm | m2 | 338.45 |  | 0 | CS ÚRS 2019 01 |  | základní |  | 0 | 0 | 0 | 0.0014 | 0.47383 | 4 | K | 2 |  |  |  | ROZPOCET | 0 | 0 | 0 | 0 | 0 | 1 | 0 | 4 | 1728095582
| VV |  | "stropy 2.NP" | [14 empty] | VV | 2 | 1 | True | 0 | ROZPOCET
| VV |  | 7,8+21+6,8+14,8+10+19,5+5,3+5,75+11,5 |  | 102.45 | [12 empty] | VV | 2 | 2 | True | 0 | ROZPOCET
| VV |  | "strop nad sálem" | [14 empty] | VV | 2 | 1 | True | 0 | ROZPOCET
| VV |  | 236 |  | 236 | [12 empty] | VV | 2 | 2 | True | 0 | ROZPOCET
| VV |  | Součet |  | 338.45 | [12 empty] | VV | 2 | 4 | True | 1 | ROZPOCET
206 | K | 713110831 | Odstranění tepelné izolace stropů přibité nebo nastřelené z vláknitých materiálů tl do 100 mm | m2 | 101 |  | 0 | CS ÚRS 2019 01 |  | základní |  | 0 | 0 | 0 | 0.0014 | 0.1414 | 16 | K | 2 |  |  |  | ROZPOCET | 0 | 0 | 0 | 0 | 0 | 1 | 0 | 16 | 121023619
| VV |  | "strop přísálí" | [14 empty] | VV | 2 | 1 | True | 0 | ROZPOCET
| VV |  | 80+21 |  | 101 | [12 empty] | VV | 2 | 2 | True | 0 | ROZPOCET
| VV |  | Součet |  | 101 | [12 empty] | VV | 2 | 4 | True | 1 | ROZPOCET
207 | K | 713111111 | Montáž izolace tepelné vrchem stropů volně kladenými rohožemi, pásy, dílci, deskami | m2 | 2714.4 |  | 0 | CS ÚRS 2019 01 |  | základní |  | 0 | 0 | 0 | 0 | 0 | 16 | K | 2 |  |  |  | ROZPOCET | 0 | 0 | 0 | 0 | 0 | 1 | 0 | 16 | 1364950844
| VV |  | 4*(7,8+21+6,8+14,8+10+19,5+5,3+5,75+11,5) |  | 409.8 | [12 empty] | VV | 2 | 2 | True | 0 | ROZPOCET
| VV |  | 4*(180+50)+192,6 |  | 1112.6 | [12 empty] | VV | 2 | 2 | True | 0 | ROZPOCET
| VV |  | 4*298 |  | 1192 | [12 empty] | VV | 2 | 2 | True | 0 | ROZPOCET
| VV |  | Součet |  | 2714.4 | [12 empty] | VV | 2 | 4 | True | 1 | ROZPOCET
208 | M | 63148103 | deska tepelně izolační minerální univerzální λ=0,035 tl 80mm | m2 | 2774.196 |  | 0 | CS ÚRS 2019 01 |  | základní |  | 0 | 0.0028 | 7.7677 | 0 | 0 | 32 | M | 2 |  |  |  | ROZPOCET | 0 | 0 | 0 | 0 | 0 | 1 | 0 | 16 | -1922152341
| VV |  | 4*(7,8+21+6,8+14,8+10+19,5+5,3+5,75+11,5) |  | 409.8 | [12 empty] | VV | 2 | 2 | True | 0 | ROZPOCET
| VV |  | 4*(180+50)+198 |  | 1118 | [12 empty] | VV | 2 | 2 | True | 0 | ROZPOCET
| VV |  | 4*298 |  | 1192 | [12 empty] | VV | 2 | 2 | True | 0 | ROZPOCET
| VV |  | Součet |  | 2719.8 | [12 empty] | VV | 2 | 4 | True | 1 | ROZPOCET
| VV |  | 2719,8*1,02 'Přepočtené koeficientem množství |  | 2774.196 | [12 empty] | VV | 2 | 2 | False | 1 | ROZPOCET
209 | K | 713121111 | Montáž izolace tepelné podlah volně kladenými rohožemi, pásy, dílci, deskami 1 vrstva | m2 | 718.6 |  | 0 | CS ÚRS 2019 01 |  | základní |  | 0 | 0 | 0 | 0 | 0 | 16 | K | 2 |  |  |  | ROZPOCET | 0 | 0 | 0 | 0 | 0 | 1 | 0 | 16 | -1771050447
| VV |  | "podkladní mazanina" | [14 empty] | VV | 2 | 1 | True | 0 | ROZPOCET
| VV |  | (180+80+21) |  | 281 | [12 empty] | VV | 2 | 2 | True | 0 | ROZPOCET
| VV |  | (42,9+15,8+6+20,9) |  | 85.6 | [12 empty] | VV | 2 | 2 | True | 0 | ROZPOCET
| VV |  | (2+5+32) |  | 39 | [12 empty] | VV | 2 | 2 | True | 0 | ROZPOCET
| VV |  | (3,5+8,2+1,3+5,4+6+5+5,2+6+11+12+7,2+63+6,3+3,2+5,3+14+11,3+5,3) |  | 179.2 | [12 empty] | VV | 2 | 2 | True | 0 | ROZPOCET
| VV |  | (11,3+5,3+74+3,2+21,5+18,5) |  | 133.8 | [12 empty] | VV | 2 | 2 | True | 0 | ROZPOCET
| VV |  | Součet |  | 718.6 | [12 empty] | VV | 2 | 4 | True | 1 | ROZPOCET
210 | M | BCL.0001345.URS | deska z extrudovaného polystyrénu XPS 300 SF 150 mm | m2 | 732.972 |  | 0 | CS ÚRS 2019 01 |  | základní |  | 0 | 0.0048 | 3.5183 | 0 | 0 | 32 | M | 2 |  |  |  | ROZPOCET | 0 | 0 | 0 | 0 | 0 | 1 | 0 | 16 | -106131438
| VV |  | 718,6*1,02 'Přepočtené koeficientem množství |  | 732.972 | [12 empty] | VV | 2 | 2 | False | 1 | ROZPOCET
211 | K | 713131145 | Montáž izolace tepelné stěn a základů lepením bodově rohoží, pásů, dílců, desek | m2 | 97 |  | 0 | CS ÚRS 2019 01 |  | základní |  | 0 | 0.003 | 0.291 | 0 | 0 | 16 | K | 2 |  |  |  | ROZPOCET | 0 | 0 | 0 | 0 | 0 | 1 | 0 | 16 | 312886578
| VV |  | "obvodové zdivo říms" | [14 empty] | VV | 2 | 1 | True | 0 | ROZPOCET
| VV |  | 97 |  | 97 | [12 empty] | VV | 2 | 2 | True | 0 | ROZPOCET
| VV |  | Součet |  | 97 | [12 empty] | VV | 2 | 4 | True | 1 | ROZPOCET
212 | M | 63152106 | pás tepelně izolační univerzální λ=0,033-0,033-0,035 tl 180mm | m2 | 101.85 |  | 0 | CS ÚRS 2019 01 |  | základní |  | 0 | 0.0054 | 0.54999 | 0 | 0 | 32 | M | 2 |  |  |  | ROZPOCET | 0 | 0 | 0 | 0 | 0 | 1 | 0 | 16 | 2018755080
| VV |  | 97*1,05 'Přepočtené koeficientem množství |  | 101.85 | [12 empty] | VV | 2 | 2 | False | 1 | ROZPOCET
213 | K | 713151111 | Montáž izolace tepelné střech šikmých kladené volně mezi krokve rohoží, pásů, desek | m2 | 164.675 |  | 0 | CS ÚRS 2019 01 |  | základní |  | 0 | 0 | 0 | 0 | 0 | 16 | K | 2 |  |  |  | ROZPOCET | 0 | 0 | 0 | 0 | 0 | 1 | 0 | 16 | -1380969179
| VV |  | 6,5*(16,6+4,55+0,8)+22 |  | 164.675 | [12 empty] | VV | 2 | 2 | True | 0 | ROZPOCET
| VV |  | Součet |  | 164.675 | [12 empty] | VV | 2 | 4 | True | 1 | ROZPOCET
214 | M | 63153708 | deska tepelně izolační minerální univerzální λ=více jak 0,041 tl 120mm | m2 | 167.969 |  | 0 | CS ÚRS 2019 01 |  | základní |  | 0 | 0.00365 | 0.61309 | 0 | 0 | 32 | M | 2 |  |  |  | ROZPOCET | 0 | 0 | 0 | 0 | 0 | 1 | 0 | 16 | -2111717527
| VV |  | 6,5*(16,6+4,55+0,8)+22 |  | 164.675 | [12 empty] | VV | 2 | 2 | True | 0 | ROZPOCET
| VV |  | Součet |  | 164.675 | [12 empty] | VV | 2 | 4 | True | 1 | ROZPOCET
| VV |  | 164,675*1,02 'Přepočtené koeficientem množství |  | 167.969 | [12 empty] | VV | 2 | 2 | False | 1 | ROZPOCET
215 | K | 713191133 | Montáž izolace tepelné podlah, stropů vrchem nebo střech překrytí fólií s přelepeným spojem | m2 | 332.45 |  | 0 | CS ÚRS 2019 01 |  | základní |  | 0 | 1e-05 | 0.0033245 | 0 | 0 | 16 | K | 2 |  |  |  | ROZPOCET | 0 | 0 | 0 | 0 | 0 | 1 | 0 | 16 | -2052828643
| VV |  | (7,8+21+6,8+14,8+10+19,5+5,3+5,75+11,5) |  | 102.45 | [12 empty] | VV | 2 | 2 | True | 0 | ROZPOCET
| VV |  | (180+50) |  | 230 | [12 empty] | VV | 2 | 2 | True | 0 | ROZPOCET
| VV |  | Součet |  | 332.45 | [12 empty] | VV | 2 | 4 | True | 1 | ROZPOCET
216 | M | 28323053 | fólie PE (500 kg/m3) separační podlahová oddělující tepelnou izolaci tl 0,6mm | m2 | 365.695 |  | 0 | CS ÚRS 2019 01 |  | základní |  | 0 | 0.0005 | 0.18285 | 0 | 0 | 32 | M | 2 |  |  |  | ROZPOCET | 0 | 0 | 0 | 0 | 0 | 1 | 0 | 16 | -1987527303
| VV |  | (7,8+21+6,8+14,8+10+19,5+5,3+5,75+11,5) |  | 102.45 | [12 empty] | VV | 2 | 2 | True | 0 | ROZPOCET
| VV |  | (180+50) |  | 230 | [12 empty] | VV | 2 | 2 | True | 0 | ROZPOCET
| VV |  | Součet |  | 332.45 | [12 empty] | VV | 2 | 4 | True | 1 | ROZPOCET
| VV |  | 332,45*1,1 'Přepočtené koeficientem množství |  | 365.695 | [12 empty] | VV | 2 | 2 | False | 1 | ROZPOCET
217 | K | 713463131 | Montáž izolace tepelné potrubí potrubními pouzdry bez úpravy slepenými 1x tl izolace do 25 mm - ZTI | m | 134 |  | 0 | CS ÚRS 2019 01 |  | základní |  | 0 | 6e-05 | 0.00804 | 0 | 0 | 16 | K | 2 |  |  |  | ROZPOCET | 0 | 0 | 0 | 0 | 0 | 1 | 0 | 16 | 733902297
| VV |  | 134 |  | 134 | [12 empty] | VV | 2 | 2 | True | 0 | ROZPOCET
| VV |  | Součet |  | 134 | [12 empty] | VV | 2 | 4 | True | 1 | ROZPOCET
218 | K | 713463132 | Montáž izolace tepelné potrubí potrubními pouzdry bez úpravy slepenými 1x tl izolace do 50 mm - ZTI | m | 152 |  | 0 | CS ÚRS 2019 01 |  | základní |  | 0 | 0.00011 | 0.01672 | 0 | 0 | 16 | K | 2 |  |  |  | ROZPOCET | 0 | 0 | 0 | 0 | 0 | 1 | 0 | 16 | 1282915188
| VV |  | 30+32+10+60+20 |  | 152 | [12 empty] | VV | 2 | 2 | True | 0 | ROZPOCET
| VV |  | Součet |  | 152 | [12 empty] | VV | 2 | 4 | True | 1 | ROZPOCET
219 | M | 28377102 | izolace tepelná potrubí z pěnového polyetylenu 22 x 6 mm | m | 53.55 |  | 0 | CS ÚRS 2019 01 |  | základní |  | 0 | 2e-05 | 0.001071 | 0 | 0 | 32 | M | 2 |  |  |  | ROZPOCET | 0 | 0 | 0 | 0 | 0 | 1 | 0 | 16 | -1860842994
| VV |  | 51 |  | 51 | [12 empty] | VV | 2 | 2 | True | 0 | ROZPOCET
| VV |  | Součet |  | 51 | [12 empty] | VV | 2 | 4 | True | 1 | ROZPOCET
| VV |  | 51*1,05 'Přepočtené koeficientem množství |  | 53.55 | [12 empty] | VV | 2 | 2 | False | 1 | ROZPOCET
220 | M | 28377103 | izolace tepelná potrubí z pěnového polyetylenu 22 x 9 mm | m | 57.75 |  | 0 | CS ÚRS 2019 01 |  | základní |  | 0 | 3e-05 | 0.0017325 | 0 | 0 | 32 | M | 2 |  |  |  | ROZPOCET | 0 | 0 | 0 | 0 | 0 | 1 | 0 | 16 | -1099705419
| VV |  | 55 |  | 55 | [12 empty] | VV | 2 | 2 | True | 0 | ROZPOCET
| VV |  | Součet |  | 55 | [12 empty] | VV | 2 | 4 | True | 1 | ROZPOCET
| VV |  | 55*1,05 'Přepočtené koeficientem množství |  | 57.75 | [12 empty] | VV | 2 | 2 | False | 1 | ROZPOCET
221 | M | 28377109 | izolace tepelná potrubí z pěnového polyetylenu 28 x 6 mm | m | 33.075 |  | 0 | CS ÚRS 2019 01 |  | základní |  | 0 | 2e-05 | 0.0006615 | 0 | 0 | 32 | M | 2 |  |  |  | ROZPOCET | 0 | 0 | 0 | 0 | 0 | 1 | 0 | 16 | 851807987
| VV |  | 31,5 |  | 31.5 | [12 empty] | VV | 2 | 2 | True | 0 | ROZPOCET
| VV |  | Součet |  | 31.5 | [12 empty] | VV | 2 | 4 | True | 1 | ROZPOCET
| VV |  | 31,5*1,05 'Přepočtené koeficientem množství |  | 33.075 | [12 empty] | VV | 2 | 2 | False | 1 | ROZPOCET
222 | M | 28377048 | izolace tepelná potrubí z pěnového polyetylenu 28 x 20 mm | m | 41.475 |  | 0 | CS ÚRS 2019 01 |  | základní |  | 0 | 9e-05 | 0.0037328 | 0 | 0 | 32 | M | 2 |  |  |  | ROZPOCET | 0 | 0 | 0 | 0 | 0 | 1 | 0 | 16 | 2191790
| VV |  | 39,5 |  | 39.5 | [12 empty] | VV | 2 | 2 | True | 0 | ROZPOCET
| VV |  | Součet |  | 39.5 | [12 empty] | VV | 2 | 4 | True | 1 | ROZPOCET
| VV |  | 39,5*1,05 'Přepočtené koeficientem množství |  | 41.475 | [12 empty] | VV | 2 | 2 | False | 1 | ROZPOCET
223 | M | 28377113 | izolace tepelná potrubí z pěnového polyetylenu 35 x 6 mm | m | 21 |  | 0 | CS ÚRS 2019 01 |  | základní |  | 0 | 2e-05 | 0.00042 | 0 | 0 | 32 | M | 2 |  |  |  | ROZPOCET | 0 | 0 | 0 | 0 | 0 | 1 | 0 | 16 | 637829575
| VV |  | 20 |  | 20 | [12 empty] | VV | 2 | 2 | True | 0 | ROZPOCET
| VV |  | Součet |  | 20 | [12 empty] | VV | 2 | 4 | True | 1 | ROZPOCET
| VV |  | 20*1,05 'Přepočtené koeficientem množství |  | 21 | [12 empty] | VV | 2 | 2 | False | 1 | ROZPOCET
224 | M | 28377056 | izolace tepelná potrubí z pěnového polyetylenu 35 x 25 mm | m | 10.5 |  | 0 | CS ÚRS 2019 01 |  | základní |  | 0 | 0.00014 | 0.00147 | 0 | 0 | 32 | M | 2 |  |  |  | ROZPOCET | 0 | 0 | 0 | 0 | 0 | 1 | 0 | 16 | 2084688120
| VV |  | 10 |  | 10 | [12 empty] | VV | 2 | 2 | True | 0 | ROZPOCET
| VV |  | Součet |  | 10 | [12 empty] | VV | 2 | 4 | True | 1 | ROZPOCET
| VV |  | 10*1,05 'Přepočtené koeficientem množství |  | 10.5 | [12 empty] | VV | 2 | 2 | False | 1 | ROZPOCET
225 | M | 28377057 | izolace tepelná potrubí z pěnového polyetylenu 40 x 9 mm | m | 21 |  | 0 | CS ÚRS 2019 01 |  | základní |  | 0 | 4e-05 | 0.00084 | 0 | 0 | 32 | M | 2 |  |  |  | ROZPOCET | 0 | 0 | 0 | 0 | 0 | 1 | 0 | 16 | 357671246
| VV |  | 20 |  | 20 | [12 empty] | VV | 2 | 2 | True | 0 | ROZPOCET
| VV |  | Součet |  | 20 | [12 empty] | VV | 2 | 4 | True | 1 | ROZPOCET
| VV |  | 20*1,05 'Přepočtené koeficientem množství |  | 21 | [12 empty] | VV | 2 | 2 | False | 1 | ROZPOCET
226 | M | MLT.I00001700 | izolace potrubí Mirelon Pro 54 x 9 mm | m | 12 |  | 0 | CS ÚRS 2019 01 |  | základní |  | 0 | 0.0001 | 0.0012 | 0 | 0 | 32 | M | 2 |  |  |  | ROZPOCET | 0 | 0 | 0 | 0 | 0 | 1 | 0 | 16 | -1580300538
| VV |  | 12 |  | 12 | [12 empty] | VV | 2 | 2 | True | 0 | ROZPOCET
| VV |  | Součet |  | 12 | [12 empty] | VV | 2 | 4 | True | 1 | ROZPOCET
227 | K | 713463135R | Montáž izolace tepelné ohybů potrubními pouzdry bez úpravy slepenými 1x tl izolace do 25 mm - ÚT | m | 477 |  | 0 |  |  | základní |  | 0 | 9e-05 | 0.04293 | 0 | 0 | 16 | K | 2 |  |  |  | ROZPOCET | 0 | 0 | 0 | 0 | 0 | 1 | 0 | 16 | -282052558
| VV |  | 185+201+91 |  | 477 | [12 empty] | VV | 2 | 2 | True | 0 | ROZPOCET
| VV |  | Součet |  | 477 | [12 empty] | VV | 2 | 4 | True | 1 | ROZPOCET
228 | M | 28377094 | izolace tepelná potrubí z pěnového polyetylenu 15 x 9 mm | m | 190.55 |  | 0 | CS ÚRS 2019 01 |  | základní |  | 0 | 2e-05 | 0.003811 | 0 | 0 | 32 | M | 2 |  |  |  | ROZPOCET | 0 | 0 | 0 | 0 | 0 | 1 | 0 | 16 | -1211906258
| VV |  | 185 |  | 185 | [12 empty] | VV | 2 | 2 | True | 0 | ROZPOCET
| VV |  | Součet |  | 185 | [12 empty] | VV | 2 | 4 | True | 1 | ROZPOCET
| VV |  | 185*1,03 'Přepočtené koeficientem množství |  | 190.55 | [12 empty] | VV | 2 | 2 | False | 1 | ROZPOCET
229 | M | 28377101 | izolace tepelná potrubí z pěnového polyetylenu 18 x 9 mm | m | 207.03 |  | 0 | CS ÚRS 2019 01 |  | základní |  | 0 | 2e-05 | 0.0041406 | 0 | 0 | 32 | M | 2 |  |  |  | ROZPOCET | 0 | 0 | 0 | 0 | 0 | 1 | 0 | 16 | -996466633
| VV |  | 201 |  | 201 | [12 empty] | VV | 2 | 2 | True | 0 | ROZPOCET
| VV |  | Součet |  | 201 | [12 empty] | VV | 2 | 4 | True | 1 | ROZPOCET
| VV |  | 201*1,03 'Přepočtené koeficientem množství |  | 207.03 | [12 empty] | VV | 2 | 2 | False | 1 | ROZPOCET
230 | M | 28377103 | izolace tepelná potrubí z pěnového polyetylenu 22 x 9 mm | m | 93.73 |  | 0 | CS ÚRS 2019 01 |  | základní |  | 0 | 3e-05 | 0.0028119 | 0 | 0 | 32 | M | 2 |  |  |  | ROZPOCET | 0 | 0 | 0 | 0 | 0 | 1 | 0 | 16 | 449887094
| VV |  | 91 |  | 91 | [12 empty] | VV | 2 | 2 | True | 0 | ROZPOCET
| VV |  | Součet |  | 91 | [12 empty] | VV | 2 | 4 | True | 1 | ROZPOCET
| VV |  | 91*1,03 'Přepočtené koeficientem množství |  | 93.73 | [12 empty] | VV | 2 | 2 | False | 1 | ROZPOCET
231 | K | 713463136R | Montáž izolace tepelné ohybů potrubními pouzdry bez úpravy slepenými 1x tl izolace do 50 mm - ÚT | m | 52 |  | 0 |  |  | základní |  | 0 | 0.00017 | 0.00884 | 0 | 0 | 16 | K | 2 |  |  |  | ROZPOCET | 0 | 0 | 0 | 0 | 0 | 1 | 0 | 16 | -1841225973
| VV |  | 52 |  | 52 | [12 empty] | VV | 2 | 2 | True | 0 | ROZPOCET
| VV |  | Součet |  | 52 | [12 empty] | VV | 2 | 4 | True | 1 | ROZPOCET
232 | M | 28377115 | izolace tepelná potrubí z pěnového polyetylenu 35 x 9 mm | m | 53.56 |  | 0 | CS ÚRS 2019 01 |  | základní |  | 0 | 4e-05 | 0.0021424 | 0 | 0 | 32 | M | 2 |  |  |  | ROZPOCET | 0 | 0 | 0 | 0 | 0 | 1 | 0 | 16 | 1902736002
| VV |  | 52 |  | 52 | [12 empty] | VV | 2 | 2 | True | 0 | ROZPOCET
| VV |  | Součet |  | 52 | [12 empty] | VV | 2 | 4 | True | 1 | ROZPOCET
| VV |  | 52*1,03 'Přepočtené koeficientem množství |  | 53.56 | [12 empty] | VV | 2 | 2 | False | 1 | ROZPOCET
233 | K | 713463211 | Montáž izolace tepelné potrubí potrubními pouzdry s Al fólií staženými Al páskou 1x D do 50 mm | m | 24 |  | 0 | CS ÚRS 2019 01 |  | základní |  | 0 | 0.00019 | 0.00456 | 0 | 0 | 16 | K | 2 |  |  |  | ROZPOCET | 0 | 0 | 0 | 0 | 0 | 1 | 0 | 16 | -1728374679
| VV |  | 12+12 |  | 24 | [12 empty] | VV | 2 | 2 | True | 0 | ROZPOCET
| VV |  | Součet |  | 24 | [12 empty] | VV | 2 | 4 | True | 1 | ROZPOCET
234 | M | 63154005 | pouzdro izolační potrubní s jednostrannou Al fólií max. 250/100 °C 28/20 mm | m | 12.36 |  | 0 | CS ÚRS 2019 01 |  | základní |  | 0 | 0.00029 | 0.0035844 | 0 | 0 | 32 | M | 2 |  |  |  | ROZPOCET | 0 | 0 | 0 | 0 | 0 | 1 | 0 | 16 | -701503534
| VV |  | 12 |  | 12 | [12 empty] | VV | 2 | 2 | True | 0 | ROZPOCET
| VV |  | Součet |  | 12 | [12 empty] | VV | 2 | 4 | True | 1 | ROZPOCET
| VV |  | 12*1,03 'Přepočtené koeficientem množství |  | 12.36 | [12 empty] | VV | 2 | 2 | False | 1 | ROZPOCET
235 | M | 63154006 | pouzdro izolační potrubní s jednostrannou Al fólií max. 250/100 °C 35/20 mm | m | 12.36 |  | 0 | CS ÚRS 2019 01 |  | základní |  | 0 | 0.00032 | 0.0039552 | 0 | 0 | 32 | M | 2 |  |  |  | ROZPOCET | 0 | 0 | 0 | 0 | 0 | 1 | 0 | 16 | 1389305492
| VV |  | 12 |  | 12 | [12 empty] | VV | 2 | 2 | True | 0 | ROZPOCET
| VV |  | Součet |  | 12 | [12 empty] | VV | 2 | 4 | True | 1 | ROZPOCET
| VV |  | 12*1,03 'Přepočtené koeficientem množství |  | 12.36 | [12 empty] | VV | 2 | 2 | False | 1 | ROZPOCET
236 | M | 2837713411 | páska samolepící na PE izolace | kus | 4 |  | 0 |  |  | základní |  | 0 | 0 | 0 | 0 | 0 | 32 | M | 2 |  |  |  | ROZPOCET | 0 | 0 | 0 | 0 | 0 | 1 | 0 | 16 | -1326915971
| VV |  | 4 |  | 4 | [12 empty] | VV | 2 | 2 | True | 0 | ROZPOCET
| VV |  | Součet |  | 4 | [12 empty] | VV | 2 | 4 | True | 1 | ROZPOCET
237 | K | 998713102 | Přesun hmot tonážní pro izolace tepelné v objektech v do 12 m | t | 13.039 |  | 0 | CS ÚRS 2019 01 |  | základní |  | 0 | 0 | 0 | 0 | 0 | 16 | K | 2 |  |  |  | ROZPOCET | 0 | 0 | 0 | 0 | 0 | 1 | 0 | 16 | -66033452
| D | 721 | Zdravotechnika - vnitřní kanalizace |  |  |  | 0 |  |  |  |  | 0 |  | 0.24033 |  | 0.11132 | 2 | D | 1 |  |  |  | ROZPOCET | [6 empty] | 0
238 | K | 721171803 | Demontáž potrubí z PVC do D 75 | m | 15.2 |  | 0 | CS ÚRS 2019 01 |  | základní |  | 0 | 0 | 0 | 0.0021 | 0.03192 | 16 | K | 2 |  |  |  | ROZPOCET | 0 | 0 | 0 | 0 | 0 | 1 | 0 | 16 | 6953512
| VV |  | 15,2 |  | 15.2 | [12 empty] | VV | 2 | 2 | True | 0 | ROZPOCET
| VV |  | Součet |  | 15.2 | [12 empty] | VV | 2 | 4 | True | 1 | ROZPOCET
239 | K | 721171808 | Demontáž potrubí z PVC do D 114 | m | 40.1 |  | 0 | CS ÚRS 2019 01 |  | základní |  | 0 | 0 | 0 | 0.00198 | 0.079398 | 16 | K | 2 |  |  |  | ROZPOCET | 0 | 0 | 0 | 0 | 0 | 1 | 0 | 16 | -933525741
| VV |  | 16,8+12,3+11 |  | 40.1 | [12 empty] | VV | 2 | 2 | True | 0 | ROZPOCET
| VV |  | Součet |  | 40.1 | [12 empty] | VV | 2 | 4 | True | 1 | ROZPOCET
240 | K | 721171906 | Potrubí z PP vsazení odbočky do hrdla DN 125 - napojení na stávající potrubí | kus | 2 |  | 0 | CS ÚRS 2019 01 |  | základní |  | 0 | 0.00247 | 0.00494 | 0 | 0 | 16 | K | 2 |  |  |  | ROZPOCET | 0 | 0 | 0 | 0 | 0 | 1 | 0 | 16 | -1849033771
| VV |  | 1+1 |  | 2 | [12 empty] | VV | 2 | 2 | True | 0 | ROZPOCET
| VV |  | Součet |  | 2 | [12 empty] | VV | 2 | 4 | True | 1 | ROZPOCET
241 | M | PPL.HTRE100 | Kus čístící Pipelife HT 100 mm z PP, běžný vnitřní odpadní systém dle EN 1451 | kus | 4 |  | 0 | CS ÚRS 2019 01 |  | základní |  | 0 | 0.0003 | 0.0012 | 0 | 0 | 32 | M | 2 |  |  |  | ROZPOCET | 0 | 0 | 0 | 0 | 0 | 1 | 0 | 16 | 1186565176
242 | K | 721173401 | Potrubí kanalizační z PVC SN 4 svodné DN 110 | m | 36 |  | 0 | CS ÚRS 2019 01 |  | základní |  | 0 | 0.00126 | 0.04536 | 0 | 0 | 4 | K | 2 |  |  |  | ROZPOCET | 0 | 0 | 0 | 0 | 0 | 1 | 0 | 4 | -954150154
| VV |  | 36 |  | 36 | [12 empty] | VV | 2 | 2 | True | 0 | ROZPOCET
| VV |  | Součet |  | 36 | [12 empty] | VV | 2 | 4 | True | 1 | ROZPOCET
243 | K | 721173402 | Potrubí kanalizační z PVC SN 4 svodné DN 125 | m | 41 |  | 0 | CS ÚRS 2019 01 |  | základní |  | 0 | 0.00175 | 0.07175 | 0 | 0 | 16 | K | 2 |  |  |  | ROZPOCET | 0 | 0 | 0 | 0 | 0 | 1 | 0 | 16 | -1240714657
| VV |  | 41 |  | 41 | [12 empty] | VV | 2 | 2 | True | 0 | ROZPOCET
| VV |  | Součet |  | 41 | [12 empty] | VV | 2 | 4 | True | 1 | ROZPOCET
244 | K | 721173403 | Potrubí kanalizační z PVC SN 4 svodné DN 160 | m | 8 |  | 0 | CS ÚRS 2019 01 |  | základní |  | 0 | 0.00274 | 0.02192 | 0 | 0 | 16 | K | 2 |  |  |  | ROZPOCET | 0 | 0 | 0 | 0 | 0 | 1 | 0 | 16 | -443858900
| VV |  | 8 |  | 8 | [12 empty] | VV | 2 | 2 | True | 0 | ROZPOCET
| VV |  | Součet |  | 8 | [12 empty] | VV | 2 | 4 | True | 1 | ROZPOCET
245 | K | 721174024 | Potrubí kanalizační z PP odpadní DN 75 | m | 35 |  | 0 | CS ÚRS 2019 01 |  | základní |  | 0 | 0.00059 | 0.02065 | 0 | 0 | 16 | K | 2 |  |  |  | ROZPOCET | 0 | 0 | 0 | 0 | 0 | 1 | 0 | 16 | -2144860027
| VV |  | 35 |  | 35 | [12 empty] | VV | 2 | 2 | True | 0 | ROZPOCET
| VV |  | Součet |  | 35 | [12 empty] | VV | 2 | 4 | True | 1 | ROZPOCET
246 | K | 721174042 | Potrubí kanalizační z PP připojovací DN 40 | m | 20 |  | 0 | CS ÚRS 2019 01 |  | základní |  | 0 | 0.00029 | 0.0058 | 0 | 0 | 16 | K | 2 |  |  |  | ROZPOCET | 0 | 0 | 0 | 0 | 0 | 1 | 0 | 16 | 157539065
| VV |  | 20 |  | 20 | [12 empty] | VV | 2 | 2 | True | 0 | ROZPOCET
| VV |  | Součet |  | 20 | [12 empty] | VV | 2 | 4 | True | 1 | ROZPOCET
247 | K | 721174043 | Potrubí kanalizační z PP připojovací DN 50 | m | 23 |  | 0 | CS ÚRS 2019 01 |  | základní |  | 0 | 0.00035 | 0.00805 | 0 | 0 | 16 | K | 2 |  |  |  | ROZPOCET | 0 | 0 | 0 | 0 | 0 | 1 | 0 | 16 | 1771329777
| VV |  | 23 |  | 23 | [12 empty] | VV | 2 | 2 | True | 0 | ROZPOCET
| VV |  | Součet |  | 23 | [12 empty] | VV | 2 | 4 | True | 1 | ROZPOCET
248 | K | 721174045 | Potrubí kanalizační z PP připojovací DN 110 | m | 18 |  | 0 | CS ÚRS 2019 01 |  | základní |  | 0 | 0.00114 | 0.02052 | 0 | 0 | 16 | K | 2 |  |  |  | ROZPOCET | 0 | 0 | 0 | 0 | 0 | 1 | 0 | 16 | 799828222
| VV |  | 18 |  | 18 | [12 empty] | VV | 2 | 2 | True | 0 | ROZPOCET
| VV |  | Součet |  | 18 | [12 empty] | VV | 2 | 4 | True | 1 | ROZPOCET
249 | K | 721174063 | Potrubí kanalizační z PP větrací DN 110 | m | 17 |  | 0 | CS ÚRS 2019 01 |  | základní |  | 0 | 0.00109 | 0.01853 | 0 | 0 | 16 | K | 2 |  |  |  | ROZPOCET | 0 | 0 | 0 | 0 | 0 | 1 | 0 | 16 | -105072294
| VV |  | 17 |  | 17 | [12 empty] | VV | 2 | 2 | True | 0 | ROZPOCET
| VV |  | Součet |  | 17 | [12 empty] | VV | 2 | 4 | True | 1 | ROZPOCET
250 | K | 721174064 | Potrubí kanalizační z PP větrací DN 125 | m | 12 |  | 0 | CS ÚRS 2019 01 |  | základní |  | 0 | 0.0008 | 0.0096 | 0 | 0 | 16 | K | 2 |  |  |  | ROZPOCET | 0 | 0 | 0 | 0 | 0 | 1 | 0 | 16 | 1672778819
| VV |  | 12 |  | 12 | [12 empty] | VV | 2 | 2 | True | 0 | ROZPOCET
| VV |  | Součet |  | 12 | [12 empty] | VV | 2 | 4 | True | 1 | ROZPOCET
251 | K | 721194104 | Vyvedení a upevnění odpadních výpustek DN 40 | kus | 23 |  | 0 | CS ÚRS 2019 01 |  | základní |  | 0 | 0 | 0 | 0 | 0 | 16 | K | 2 |  |  |  | ROZPOCET | 0 | 0 | 0 | 0 | 0 | 1 | 0 | 16 | 1089577420
| VV |  | 23 |  | 23 | [12 empty] | VV | 2 | 2 | True | 0 | ROZPOCET
| VV |  | Součet |  | 23 | [12 empty] | VV | 2 | 4 | True | 1 | ROZPOCET
252 | K | 721194105 | Vyvedení a upevnění odpadních výpustek DN 50 | kus | 13 |  | 0 | CS ÚRS 2019 01 |  | základní |  | 0 | 0 | 0 | 0 | 0 | 16 | K | 2 |  |  |  | ROZPOCET | 0 | 0 | 0 | 0 | 0 | 1 | 0 | 16 | 956150235
| VV |  | 13 |  | 13 | [12 empty] | VV | 2 | 2 | True | 0 | ROZPOCET
| VV |  | Součet |  | 13 | [12 empty] | VV | 2 | 4 | True | 1 | ROZPOCET
253 | K | 721194107 | Vyvedení a upevnění odpadních výpustek DN 70 | kus | 2 |  | 0 | CS ÚRS 2019 01 |  | základní |  | 0 | 0 | 0 | 0 | 0 | 16 | K | 2 |  |  |  | ROZPOCET | 0 | 0 | 0 | 0 | 0 | 1 | 0 | 16 | 832033005
| VV |  | 2 |  | 2 | [12 empty] | VV | 2 | 2 | True | 0 | ROZPOCET
| VV |  | Součet |  | 2 | [12 empty] | VV | 2 | 4 | True | 1 | ROZPOCET
254 | K | 721194109 | Vyvedení a upevnění odpadních výpustek DN 100 | kus | 12 |  | 0 | CS ÚRS 2019 01 |  | základní |  | 0 | 0 | 0 | 0 | 0 | 16 | K | 2 |  |  |  | ROZPOCET | 0 | 0 | 0 | 0 | 0 | 1 | 0 | 16 | -634454753
| VV |  | 12 |  | 12 | [12 empty] | VV | 2 | 2 | True | 0 | ROZPOCET
| VV |  | Součet |  | 12 | [12 empty] | VV | 2 | 4 | True | 1 | ROZPOCET
255 | K | 721211421 | Vpusť podlahová se svislým odtokem DN 50/75/110 mřížka nerez 115x115 | kus | 3 |  | 0 | CS ÚRS 2019 01 |  | základní |  | 0 | 0.00101 | 0.00303 | 0 | 0 | 16 | K | 2 |  |  |  | ROZPOCET | 0 | 0 | 0 | 0 | 0 | 1 | 0 | 16 | -9302343
| VV |  | "sklad odpadu" | [14 empty] | VV | 2 | 1 | True | 0 | ROZPOCET
| VV |  | 1 |  | 1 | [12 empty] | VV | 2 | 2 | True | 0 | ROZPOCET
| VV |  | "ostatní" | [14 empty] | VV | 2 | 1 | True | 0 | ROZPOCET
| VV |  | 2 |  | 2 | [12 empty] | VV | 2 | 2 | True | 0 | ROZPOCET
| VV |  | Součet |  | 3 | [12 empty] | VV | 2 | 4 | True | 1 | ROZPOCET
256 | K | 721212127 | Odtokový sprchový žlab délky 1000 mm s krycím roštem a zápachovou uzávěrkou | kus | 1 |  | 0 | CS ÚRS 2019 01 |  | základní |  | 0 | 0.00692 | 0.00692 | 0 | 0 | 16 | K | 2 |  |  |  | ROZPOCET | 0 | 0 | 0 | 0 | 0 | 1 | 0 | 16 | 216298551
| VV |  | 1 |  | 1 | [12 empty] | VV | 2 | 2 | True | 0 | ROZPOCET
| VV |  | Součet |  | 1 | [12 empty] | VV | 2 | 4 | True | 1 | ROZPOCET
257 | K | 721226511 | Zápachová uzávěrka podomítková pro pračku a myčku DN 40 | kus | 4 |  | 0 | CS ÚRS 2019 01 |  | základní |  | 0 | 0.00034 | 0.00136 | 0 | 0 | 16 | K | 2 |  |  |  | ROZPOCET | 0 | 0 | 0 | 0 | 0 | 1 | 0 | 16 | 719132681
| VV |  | 4 |  | 4 | [12 empty] | VV | 2 | 2 | True | 0 | ROZPOCET
| VV |  | Součet |  | 4 | [12 empty] | VV | 2 | 4 | True | 1 | ROZPOCET
258 | K | 721273153 | Hlavice ventilační polypropylen PP DN 110 | kus | 2 |  | 0 | CS ÚRS 2019 01 |  | základní |  | 0 | 0.00029 | 0.00058 | 0 | 0 | 16 | K | 2 |  |  |  | ROZPOCET | 0 | 0 | 0 | 0 | 0 | 1 | 0 | 16 | 2048769484
| VV |  | 2 |  | 2 | [12 empty] | VV | 2 | 2 | True | 0 | ROZPOCET
| VV |  | Součet |  | 2 | [12 empty] | VV | 2 | 4 | True | 1 | ROZPOCET
259 | K | 721274121 | Přivzdušňovací ventil vnitřní odpadních potrubí do DN 50 | kus | 2 |  | 0 | CS ÚRS 2019 01 |  | základní |  | 0 | 6e-05 | 0.00012 | 0 | 0 | 16 | K | 2 |  |  |  | ROZPOCET | 0 | 0 | 0 | 0 | 0 | 1 | 0 | 16 | 1840457333
| VV |  | 1+1 |  | 2 | [12 empty] | VV | 2 | 2 | True | 0 | ROZPOCET
| VV |  | Součet |  | 2 | [12 empty] | VV | 2 | 4 | True | 1 | ROZPOCET
260 | K | 721290111 | Zkouška těsnosti potrubí kanalizace vodou do DN 125 | m | 202 |  | 0 | CS ÚRS 2019 01 |  | základní |  | 0 | 0 | 0 | 0 | 0 | 16 | K | 2 |  |  |  | ROZPOCET | 0 | 0 | 0 | 0 | 0 | 1 | 0 | 16 | 2009094239
| VV |  | 36+41+35+20+23+18+17+12 |  | 202 | [12 empty] | VV | 2 | 2 | True | 0 | ROZPOCET
| VV |  | Součet |  | 202 | [12 empty] | VV | 2 | 4 | True | 1 | ROZPOCET
261 | K | 721290112 | Zkouška těsnosti potrubí kanalizace vodou do DN 200 | m | 8 |  | 0 | CS ÚRS 2019 01 |  | základní |  | 0 | 0 | 0 | 0 | 0 | 16 | K | 2 |  |  |  | ROZPOCET | 0 | 0 | 0 | 0 | 0 | 1 | 0 | 16 | -204114865
| VV |  | 8 |  | 8 | [12 empty] | VV | 2 | 2 | True | 0 | ROZPOCET
| VV |  | Součet |  | 8 | [12 empty] | VV | 2 | 4 | True | 1 | ROZPOCET
262 | K | 721290822 | Přemístění vnitrostaveništní demontovaných hmot vnitřní kanalizace v objektech výšky do 12 m | t | 0.111 |  | 0 | CS ÚRS 2019 01 |  | základní |  | 0 | 0 | 0 | 0 | 0 | 16 | K | 2 |  |  |  | ROZPOCET | 0 | 0 | 0 | 0 | 0 | 1 | 0 | 16 | 860727231
263 | K | 998721102 | Přesun hmot tonážní pro vnitřní kanalizace v objektech v do 12 m | t | 0.195 |  | 0 | CS ÚRS 2019 01 |  | základní |  | 0 | 0 | 0 | 0 | 0 | 16 | K | 2 |  |  |  | ROZPOCET | 0 | 0 | 0 | 0 | 0 | 1 | 0 | 16 | 392631565
| D | 722 | Zdravotechnika - vnitřní vodovod |  |  |  | 0 |  |  |  |  | 0 |  | 0.34427 |  | 0.045748 | 2 | D | 1 |  |  |  | ROZPOCET | [6 empty] | 0
264 | K | 722170801 | Demontáž rozvodů vody z plastů do D 25 | m | 126.1 |  | 0 | CS ÚRS 2019 01 |  | základní |  | 0 | 0 | 0 | 0.00028 | 0.035308 | 16 | K | 2 |  |  |  | ROZPOCET | 0 | 0 | 0 | 0 | 0 | 1 | 0 | 16 | -2084797629
| VV |  | 126,1 |  | 126.1 | [12 empty] | VV | 2 | 2 | True | 0 | ROZPOCET
| VV |  | Součet |  | 126.1 | [12 empty] | VV | 2 | 4 | True | 1 | ROZPOCET
265 | K | 722170804 | Demontáž rozvodů vody z plastů do D 50 | m | 36 |  | 0 | CS ÚRS 2019 01 |  | základní |  | 0 | 0 | 0 | 0.00029 | 0.01044 | 16 | K | 2 |  |  |  | ROZPOCET | 0 | 0 | 0 | 0 | 0 | 1 | 0 | 16 | 2024619351
| VV |  | 36 |  | 36 | [12 empty] | VV | 2 | 2 | True | 0 | ROZPOCET
| VV |  | Součet |  | 36 | [12 empty] | VV | 2 | 4 | True | 1 | ROZPOCET
266 | K | 722174002 | Potrubí vodovodní plastové PPR svar polyfuze PN 16 D 20 x 2,8 mm | m | 106 |  | 0 | CS ÚRS 2019 01 |  | základní |  | 0 | 0.00066 | 0.06996 | 0 | 0 | 16 | K | 2 |  |  |  | ROZPOCET | 0 | 0 | 0 | 0 | 0 | 1 | 0 | 16 | -447278848
| VV |  | 106 |  | 106 | [12 empty] | VV | 2 | 2 | True | 0 | ROZPOCET
| VV |  | Součet |  | 106 | [12 empty] | VV | 2 | 4 | True | 1 | ROZPOCET
267 | K | 722174003 | Potrubí vodovodní plastové PPR svar polyfuze PN 16 D 25 x 3,5 mm | m | 71 |  | 0 | CS ÚRS 2019 01 |  | základní |  | 0 | 0.00091 | 0.06461 | 0 | 0 | 16 | K | 2 |  |  |  | ROZPOCET | 0 | 0 | 0 | 0 | 0 | 1 | 0 | 16 | -1582571872
| VV |  | 71 |  | 71 | [12 empty] | VV | 2 | 2 | True | 0 | ROZPOCET
| VV |  | Součet |  | 71 | [12 empty] | VV | 2 | 4 | True | 1 | ROZPOCET
268 | K | 722174004 | Potrubí vodovodní plastové PPR svar polyfuze PN 16 D 32 x 4,4 mm | m | 31 |  | 0 | CS ÚRS 2019 01 |  | základní |  | 0 | 0.00119 | 0.03689 | 0 | 0 | 16 | K | 2 |  |  |  | ROZPOCET | 0 | 0 | 0 | 0 | 0 | 1 | 0 | 16 | -721047601
| VV |  | 31 |  | 31 | [12 empty] | VV | 2 | 2 | True | 0 | ROZPOCET
| VV |  | Součet |  | 31 | [12 empty] | VV | 2 | 4 | True | 1 | ROZPOCET
269 | K | 722174005 | Potrubí vodovodní plastové PPR svar polyfuze PN 16 D 40 x 5,5 mm | m | 20 |  | 0 | CS ÚRS 2019 01 |  | základní |  | 0 | 0.00252 | 0.0504 | 0 | 0 | 16 | K | 2 |  |  |  | ROZPOCET | 0 | 0 | 0 | 0 | 0 | 1 | 0 | 16 | -1642390143
| VV |  | 20 |  | 20 | [12 empty] | VV | 2 | 2 | True | 0 | ROZPOCET
| VV |  | Součet |  | 20 | [12 empty] | VV | 2 | 4 | True | 1 | ROZPOCET
270 | K | 722174006 | Potrubí vodovodní plastové PPR svar polyfuze PN 16 D 50 x 6,9 mm | m | 12 |  | 0 | CS ÚRS 2019 01 |  | základní |  | 0 | 0.0035 | 0.042 | 0 | 0 | 16 | K | 2 |  |  |  | ROZPOCET | 0 | 0 | 0 | 0 | 0 | 1 | 0 | 16 | 357586472
| VV |  | 12 |  | 12 | [12 empty] | VV | 2 | 2 | True | 0 | ROZPOCET
| VV |  | Součet |  | 12 | [12 empty] | VV | 2 | 4 | True | 1 | ROZPOCET
271 | K | 722190401 | Vyvedení a upevnění výpustku do DN 25 | kus | 47 |  | 0 | CS ÚRS 2019 01 |  | základní |  | 0 | 0 | 0 | 0 | 0 | 16 | K | 2 |  |  |  | ROZPOCET | 0 | 0 | 0 | 0 | 0 | 1 | 0 | 16 | 2055255677
| VV |  | 47 |  | 47 | [12 empty] | VV | 2 | 2 | True | 0 | ROZPOCET
| VV |  | Součet |  | 47 | [12 empty] | VV | 2 | 4 | True | 1 | ROZPOCET
272 | K | 722220152 | Nástěnka závitová plastová PPR PN 20 DN 20 x G 1/2 | kus | 37 |  | 0 | CS ÚRS 2019 01 |  | základní |  | 0 | 0.00017 | 0.00629 | 0 | 0 | 16 | K | 2 |  |  |  | ROZPOCET | 0 | 0 | 0 | 0 | 0 | 1 | 0 | 16 | 1055812373
| VV |  | 37 |  | 37 | [12 empty] | VV | 2 | 2 | True | 0 | ROZPOCET
| VV |  | Součet |  | 37 | [12 empty] | VV | 2 | 4 | True | 1 | ROZPOCET
273 | K | 722220161 | Nástěnný komplet plastový PPR PN 20 DN 20 x G 1/2 | soubor | 5 |  | 0 | CS ÚRS 2019 01 |  | základní |  | 0 | 0.00021 | 0.00105 | 0 | 0 | 16 | K | 2 |  |  |  | ROZPOCET | 0 | 0 | 0 | 0 | 0 | 1 | 0 | 16 | -952899603
| VV |  | 5 |  | 5 | [12 empty] | VV | 2 | 2 | True | 0 | ROZPOCET
| VV |  | Součet |  | 5 | [12 empty] | VV | 2 | 4 | True | 1 | ROZPOCET
274 | K | 722220231 | Přechodka dGK PPR PN 20 D 20 x G 1/2 s kovovým vnitřním závitem | kus | 4 |  | 0 | CS ÚRS 2019 01 |  | základní |  | 0 | 6e-05 | 0.00024 | 0 | 0 | 16 | K | 2 |  |  |  | ROZPOCET | 0 | 0 | 0 | 0 | 0 | 1 | 0 | 16 | 1059158056
| VV |  | 4 |  | 4 | [12 empty] | VV | 2 | 2 | True | 0 | ROZPOCET
| VV |  | Součet |  | 4 | [12 empty] | VV | 2 | 4 | True | 1 | ROZPOCET
275 | K | 722220231R | Přechodka dGK PPR PN 20 D 20 x G 3/4 s kovovým vnitřním závitem | kus | 2 |  | 0 |  |  | základní |  | 0 | 6e-05 | 0.00012 | 0 | 0 | 16 | K | 2 |  |  |  | ROZPOCET | 0 | 0 | 0 | 0 | 0 | 1 | 0 | 16 | 934299098
| VV |  | 2 |  | 2 | [12 empty] | VV | 2 | 2 | True | 0 | ROZPOCET
| VV |  | Součet |  | 2 | [12 empty] | VV | 2 | 4 | True | 1 | ROZPOCET
276 | K | 722220232 | Přechodka dGK PPR PN 20 D 25 x G 3/4 s kovovým vnitřním závitem | kus | 6 |  | 0 | CS ÚRS 2019 01 |  | základní |  | 0 | 0.0001 | 0.0006 | 0 | 0 | 16 | K | 2 |  |  |  | ROZPOCET | 0 | 0 | 0 | 0 | 0 | 1 | 0 | 16 | 1787090265
| VV |  | 6 |  | 6 | [12 empty] | VV | 2 | 2 | True | 0 | ROZPOCET
| VV |  | Součet |  | 6 | [12 empty] | VV | 2 | 4 | True | 1 | ROZPOCET
277 | K | 722220235 | Přechodka dGK PPR PN 20 D 50 x G 5/4 s kovovým vnitřním závitem | kus | 2 |  | 0 |  |  | základní |  | 0 | 0.0003 | 0.0006 | 0 | 0 | 16 | K | 2 |  |  |  | ROZPOCET | 0 | 0 | 0 | 0 | 0 | 1 | 0 | 16 | 222661699
| VV |  | 2 |  | 2 | [12 empty] | VV | 2 | 2 | True | 0 | ROZPOCET
| VV |  | Součet |  | 2 | [12 empty] | VV | 2 | 4 | True | 1 | ROZPOCET
278 | K | 722220241 | Přechodka dGK PPR PN 20 D 20 x G 1/2 s kovovým vnitřním závitem a převlečnou maticí | kus | 2 |  | 0 | CS ÚRS 2019 01 |  | základní |  | 0 | 0.00013 | 0.00026 | 0 | 0 | 16 | K | 2 |  |  |  | ROZPOCET | 0 | 0 | 0 | 0 | 0 | 1 | 0 | 16 | -292801597
| VV |  | 2 |  | 2 | [12 empty] | VV | 2 | 2 | True | 0 | ROZPOCET
| VV |  | Součet |  | 2 | [12 empty] | VV | 2 | 4 | True | 1 | ROZPOCET
279 | K | 722220242 | Přechodka dGK PPR PN 20 D 25 x G 3/4 s kovovým vnitřním závitem a převlečnou maticí | kus | 4 |  | 0 | CS ÚRS 2019 01 |  | základní |  | 0 | 0.00025 | 0.001 | 0 | 0 | 16 | K | 2 |  |  |  | ROZPOCET | 0 | 0 | 0 | 0 | 0 | 1 | 0 | 16 | -1423765892
| VV |  | 4 |  | 4 | [12 empty] | VV | 2 | 2 | True | 0 | ROZPOCET
| VV |  | Součet |  | 4 | [12 empty] | VV | 2 | 4 | True | 1 | ROZPOCET
280 | K | 722225113 | Sací koš G 1 s jedním závitem a koženou klapkou | kus | 1 |  | 0 | CS ÚRS 2019 01 |  | základní |  | 0 | 0.00112 | 0.00112 | 0 | 0 | 16 | K | 2 |  |  |  | ROZPOCET | 0 | 0 | 0 | 0 | 0 | 1 | 0 | 16 | 69777764
| VV |  | 1 |  | 1 | [12 empty] | VV | 2 | 2 | True | 0 | ROZPOCET
| VV |  | Součet |  | 1 | [12 empty] | VV | 2 | 4 | True | 1 | ROZPOCET
281 | K | 722231075 | Ventil zpětný mosazný G 5/4 PN 10 do 110°C se dvěma závity | kus | 1 |  | 0 | CS ÚRS 2019 01 |  | základní |  | 0 | 0.00036 | 0.00036 | 0 | 0 | 16 | K | 2 |  |  |  | ROZPOCET | 0 | 0 | 0 | 0 | 0 | 1 | 0 | 16 | -1913904827
| VV |  | 1 |  | 1 | [12 empty] | VV | 2 | 2 | True | 0 | ROZPOCET
| VV |  | Součet |  | 1 | [12 empty] | VV | 2 | 4 | True | 1 | ROZPOCET
282 | K | 722231163 | Ventil pružinový pojistný rohový G 1, P10-237-616 | kus | 1 |  | 0 |  |  | základní |  | 0 | 0.00077 | 0.00077 | 0 | 0 | 16 | K | 2 |  |  |  | ROZPOCET | 0 | 0 | 0 | 0 | 0 | 1 | 0 | 16 | -449966750
283 | K | 722232044 | Kohout kulový přímý G 3/4 PN 42 do 185°C vnitřní závit | kus | 2 |  | 0 | CS ÚRS 2019 01 |  | základní |  | 0 | 0.00034 | 0.00068 | 0 | 0 | 16 | K | 2 |  |  |  | ROZPOCET | 0 | 0 | 0 | 0 | 0 | 1 | 0 | 16 | -175175862
| VV |  | 2 |  | 2 | [12 empty] | VV | 2 | 2 | True | 0 | ROZPOCET
| VV |  | Součet |  | 2 | [12 empty] | VV | 2 | 4 | True | 1 | ROZPOCET
284 | K | 722237124 | Kohout kulový, 2x závit vnitřní, R250D DN 32 | kus | 1 |  | 0 |  |  | základní |  | 0 | 0.00135 | 0.00135 | 0 | 0 | 16 | K | 2 |  |  |  | ROZPOCET | 0 | 0 | 0 | 0 | 0 | 1 | 0 | 16 | -1699236364
| VV |  | 1 |  | 1 | [12 empty] | VV | 2 | 2 | True | 0 | ROZPOCET
| VV |  | Součet |  | 1 | [12 empty] | VV | 2 | 4 | True | 1 | ROZPOCET
285 | K | 722237625 | Ventil zpětný, 2x závit vnitřní, R60 DN 40 | kus | 2 |  | 0 |  |  | základní |  | 0 | 0.00135 | 0.0027 | 0 | 0 | 16 | K | 2 |  |  |  | ROZPOCET | 0 | 0 | 0 | 0 | 0 | 1 | 0 | 16 | -708503483
| VV |  | 2 |  | 2 | [12 empty] | VV | 2 | 2 | True | 0 | ROZPOCET
| VV |  | Součet |  | 2 | [12 empty] | VV | 2 | 4 | True | 1 | ROZPOCET
286 | K | 722262211R | Vodoměr závitový jednovtokový suchoběžný do 40°C G 1/2 x 80 mm Qn 2,5 m3/h horizontální | kus | 1 |  | 0 |  |  | základní |  | 0 | 0.00127 | 0.00127 | 0 | 0 | 16 | K | 2 |  |  |  | ROZPOCET | 0 | 0 | 0 | 0 | 0 | 1 | 0 | 16 | -209423661
| VV |  | 1 |  | 1 | [12 empty] | VV | 2 | 2 | True | 0 | ROZPOCET
| VV |  | Součet |  | 1 | [12 empty] | VV | 2 | 4 | True | 1 | ROZPOCET
287 | K | 722270102 | Sestava vodoměrová závitová DN 50 | soubor | 3 |  | 0 | CS ÚRS 2019 01 |  | základní |  | 0 | 0.002 | 0.006 | 0 | 0 | 16 | K | 2 |  |  |  | ROZPOCET | 0 | 0 | 0 | 0 | 0 | 1 | 0 | 16 | 123650808
| VV |  | 3 |  | 3 | [12 empty] | VV | 2 | 2 | True | 0 | ROZPOCET
| VV |  | Součet |  | 3 | [12 empty] | VV | 2 | 4 | True | 1 | ROZPOCET
288 | K | 722290226 | Zkouška těsnosti vodovodního potrubí závitového do DN 50 | m | 240 |  | 0 | CS ÚRS 2019 01 |  | základní |  | 0 | 0.00019 | 0.0456 | 0 | 0 | 16 | K | 2 |  |  |  | ROZPOCET | 0 | 0 | 0 | 0 | 0 | 1 | 0 | 16 | 1020639737
| VV |  | 85+56+33+58+8 |  | 240 | [12 empty] | VV | 2 | 2 | True | 0 | ROZPOCET
| VV |  | Součet |  | 240 | [12 empty] | VV | 2 | 4 | True | 1 | ROZPOCET
289 | K | 722290234 | Proplach a dezinfekce vodovodního potrubí do DN 80 | m | 240 |  | 0 | CS ÚRS 2019 01 |  | základní |  | 0 | 1e-05 | 0.0024 | 0 | 0 | 16 | K | 2 |  |  |  | ROZPOCET | 0 | 0 | 0 | 0 | 0 | 1 | 0 | 16 | 658909739
| VV |  | 85+56+33+58+8 |  | 240 | [12 empty] | VV | 2 | 2 | True | 0 | ROZPOCET
| VV |  | Součet |  | 240 | [12 empty] | VV | 2 | 4 | True | 1 | ROZPOCET
290 | K | 722290822 | Přemístění vnitrostaveništní demontovaných hmot pro vnitřní vodovod v objektech výšky do 12 m | t | 0.046 |  | 0 | CS ÚRS 2019 01 |  | základní |  | 0 | 0 | 0 | 0 | 0 | 16 | K | 2 |  |  |  | ROZPOCET | 0 | 0 | 0 | 0 | 0 | 1 | 0 | 16 | 1333292358
291 | K | 734293312R | Kohout kulový vypouštěcí, DN 15 | soubor | 4 |  | 0 |  |  | základní |  | 0 | 0.002 | 0.008 | 0 | 0 | 16 | K | 2 |  |  |  | ROZPOCET | 0 | 0 | 0 | 0 | 0 | 1 | 0 | 16 | -2122686650
| VV |  | 4 |  | 4 | [12 empty] | VV | 2 | 2 | True | 0 | ROZPOCET
| VV |  | Součet |  | 4 | [12 empty] | VV | 2 | 4 | True | 1 | ROZPOCET
292 | K | 998722102 | Přesun hmot tonážní pro vnitřní vodovod v objektech v do 12 m | t | 0.344 |  | 0 | CS ÚRS 2019 01 |  | základní |  | 0 | 0 | 0 | 0 | 0 | 16 | K | 2 |  |  |  | ROZPOCET | 0 | 0 | 0 | 0 | 0 | 1 | 0 | 16 | 868306077
| D | 723 | Zdravotechnika - vnitřní plynovod |  |  |  | 0 |  |  |  |  | 0 |  | 0.08357 |  | 0 | 2 | D | 1 |  |  |  | ROZPOCET | [6 empty] | 0
293 | K | 723111202 | Potrubí ocelové závitové černé bezešvé svařované běžné DN 15 | m | 5 |  | 0 | CS ÚRS 2019 01 |  | základní |  | 0 | 0.00147 | 0.00735 | 0 | 0 | 16 | K | 2 |  |  |  | ROZPOCET | 0 | 0 | 0 | 0 | 0 | 1 | 0 | 16 | 1144973384
| VV |  | 5 |  | 5 | [12 empty] | VV | 2 | 2 | True | 0 | ROZPOCET
| VV |  | Součet |  | 5 | [12 empty] | VV | 2 | 4 | True | 1 | ROZPOCET
294 | K | 72311120R | Potrubí ocelové závitové černé bezešvé - ochanná trubka DN 28, DN 42 | kus | 4 |  | 0 |  |  | základní |  | 0 | 0.00348 | 0.01392 | 0 | 0 | 16 | K | 2 |  |  |  | ROZPOCET | 0 | 0 | 0 | 0 | 0 | 1 | 0 | 16 | 1988738985
| VV |  | 3+1 |  | 4 | [12 empty] | VV | 2 | 2 | True | 0 | ROZPOCET
| VV |  | Součet |  | 4 | [12 empty] | VV | 2 | 4 | True | 1 | ROZPOCET
295 | K | 72311R | Napojení potrubí na stávající rozvod | soubor | 1 |  | 0 |  |  | základní |  | 0 | 0.00147 | 0.00147 | 0 | 0 | 16 | K | 2 |  |  |  | ROZPOCET | 0 | 0 | 0 | 0 | 0 | 1 | 0 | 16 | -276669183
296 | K | 723150341 | Redukce zhotovená kováním přes 1 DN DN 32/20 | kus | 3 |  | 0 | CS ÚRS 2019 01 |  | základní |  | 0 | 0.00101 | 0.00303 | 0 | 0 | 16 | K | 2 |  |  |  | ROZPOCET | 0 | 0 | 0 | 0 | 0 | 1 | 0 | 16 | 1067998428
| VV |  | 1+2 |  | 3 | [12 empty] | VV | 2 | 2 | True | 0 | ROZPOCET
| VV |  | Součet |  | 3 | [12 empty] | VV | 2 | 4 | True | 1 | ROZPOCET
297 | K | 723181013 | Potrubí měděné tvrdé spojované lisováním DN 22 | m | 16 |  | 0 | CS ÚRS 2019 01 |  | základní |  | 0 | 0.00067 | 0.01072 | 0 | 0 | 16 | K | 2 |  |  |  | ROZPOCET | 0 | 0 | 0 | 0 | 0 | 1 | 0 | 16 | 1231266426
| VV |  | 16 |  | 16 | [12 empty] | VV | 2 | 2 | True | 0 | ROZPOCET
| VV |  | Součet |  | 16 | [12 empty] | VV | 2 | 4 | True | 1 | ROZPOCET
298 | K | 723181014 | Potrubí měděné tvrdé spojované lisováním DN 28 | m | 4 |  | 0 | CS ÚRS 2019 01 |  | základní |  | 0 | 0.00098 | 0.00392 | 0 | 0 | 16 | K | 2 |  |  |  | ROZPOCET | 0 | 0 | 0 | 0 | 0 | 1 | 0 | 16 | -842664517
| VV |  | 4 |  | 4 | [12 empty] | VV | 2 | 2 | True | 0 | ROZPOCET
| VV |  | Součet |  | 4 | [12 empty] | VV | 2 | 4 | True | 1 | ROZPOCET
299 | K | 723181025 | Potrubí měděné tvrdé spojované lisováním DN 35 | m | 26 |  | 0 | CS ÚRS 2019 01 |  | základní |  | 0 | 0.00161 | 0.04186 | 0 | 0 | 16 | K | 2 |  |  |  | ROZPOCET | 0 | 0 | 0 | 0 | 0 | 1 | 0 | 16 | 1253072694
| VV |  | 26 |  | 26 | [12 empty] | VV | 2 | 2 | True | 0 | ROZPOCET
| VV |  | Součet |  | 26 | [12 empty] | VV | 2 | 4 | True | 1 | ROZPOCET
300 | K | 723190105 | Přípojka plynovodní nerezová hadice G1/2 F x G1/2 F délky 100 cm spojovaná na závit | soubor | 1 |  | 0 | CS ÚRS 2019 01 |  | základní |  | 0 | 0.0006 | 0.0006 | 0 | 0 | 16 | K | 2 |  |  |  | ROZPOCET | 0 | 0 | 0 | 0 | 0 | 1 | 0 | 16 | 1608708414
| VV |  | 1 |  | 1 | [12 empty] | VV | 2 | 2 | True | 0 | ROZPOCET
| VV |  | Součet |  | 1 | [12 empty] | VV | 2 | 4 | True | 1 | ROZPOCET
301 | K | 723190909 | Zkouška těsnosti potrubí plynovodního + revize | kus | 1 |  | 0 | CS ÚRS 2019 01 |  | základní |  | 0 | 0 | 0 | 0 | 0 | 16 | K | 2 |  |  |  | ROZPOCET | 0 | 0 | 0 | 0 | 0 | 1 | 0 | 16 | 459719526
302 | K | 723220212 | Šroubení přechodové G 3/4 V4300 MZ | kus | 2 |  | 0 | CS ÚRS 2019 01 |  | základní |  | 0 | 0.00011 | 0.00022 | 0 | 0 | 16 | K | 2 |  |  |  | ROZPOCET | 0 | 0 | 0 | 0 | 0 | 1 | 0 | 16 | 1006329622
303 | K | 723231162 | Kohout kulový přímý G 3/4s protopožární vložkou | kus | 2 |  | 0 | CS ÚRS 2019 01 |  | základní |  | 0 | 0.00024 | 0.00048 | 0 | 0 | 16 | K | 2 |  |  |  | ROZPOCET | 0 | 0 | 0 | 0 | 0 | 1 | 0 | 16 | 125403189
304 | K | 998723102 | Přesun hmot tonážní pro vnitřní plynovod v objektech v do 12 m | t | 0.084 |  | 0 | CS ÚRS 2019 01 |  | základní |  | 0 | 0 | 0 | 0 | 0 | 16 | K | 2 |  |  |  | ROZPOCET | 0 | 0 | 0 | 0 | 0 | 1 | 0 | 16 | -439352838
| D | 724 | Zdravotechnika - strojní vybavení |  |  |  | 0 |  |  |  |  | 0 |  | 0.03861 |  | 0 | 2 | D | 1 |  |  |  | ROZPOCET | [6 empty] | 0
305 | K | 724211232 | Domovní vodárna dopravní výška 50 m tlaková nádoba 60 l s čerpacím ústrojím a sacím košem | soubor | 1 |  | 0 | CS ÚRS 2019 01 |  | základní |  | 0 | 0.03338 | 0.03338 | 0 | 0 | 16 | K | 2 |  |  |  | ROZPOCET | 0 | 0 | 0 | 0 | 0 | 1 | 0 | 16 | 960883767
| VV |  | 1 |  | 1 | [12 empty] | VV | 2 | 2 | True | 0 | ROZPOCET
| VV |  | Součet |  | 1 | [12 empty] | VV | 2 | 4 | True | 1 | ROZPOCET
306 | K | 724231127 | Manometr 0-6bar | soubor | 1 |  | 0 | CS ÚRS 2019 01 |  | základní |  | 0 | 0.0036 | 0.0036 | 0 | 0 | 16 | K | 2 |  |  |  | ROZPOCET | 0 | 0 | 0 | 0 | 0 | 1 | 0 | 16 | 1049396965
| VV |  | 1 |  | 1 | [12 empty] | VV | 2 | 2 | True | 0 | ROZPOCET
| VV |  | Součet |  | 1 | [12 empty] | VV | 2 | 4 | True | 1 | ROZPOCET
307 | K | 724232121 | Domovní vodárna ovládací spínač tlakový a průtokový se zapínacím tlakem 2,2 barů pro napětí 230 V | kus | 1 |  | 0 | CS ÚRS 2019 01 |  | základní |  | 0 | 0.0012 | 0.0012 | 0 | 0 | 16 | K | 2 |  |  |  | ROZPOCET | 0 | 0 | 0 | 0 | 0 | 1 | 0 | 16 | -666336098
| VV |  | 1 |  | 1 | [12 empty] | VV | 2 | 2 | True | 0 | ROZPOCET
| VV |  | Součet |  | 1 | [12 empty] | VV | 2 | 4 | True | 1 | ROZPOCET
308 | K | 724232134 | Příslušenství domovních vodáren plovákové spínací zařízení napětí 230V | kus | 1 |  | 0 | CS ÚRS 2019 01 |  | základní |  | 0 | 0.00043 | 0.00043 | 0 | 0 | 16 | K | 2 |  |  |  | ROZPOCET | 0 | 0 | 0 | 0 | 0 | 1 | 0 | 16 | 600945136
| VV |  | 1 |  | 1 | [12 empty] | VV | 2 | 2 | True | 1 | ROZPOCET
309 | K | 998724102 | Přesun hmot tonážní pro strojní vybavení v objektech v do 12 m | t | 0.039 |  | 0 | CS ÚRS 2019 01 |  | základní |  | 0 | 0 | 0 | 0 | 0 | 16 | K | 2 |  |  |  | ROZPOCET | 0 | 0 | 0 | 0 | 0 | 1 | 0 | 16 | -228369078
| D | 725 | Zdravotechnika - zařizovací předměty |  |  |  | 0 |  |  |  |  | 0 |  | 0.77971 |  | 0.53775 | 2 | D | 1 |  |  |  | ROZPOCET | [6 empty] | 0
310 | K | 725110811 | Demontáž klozetů splachovací s nádrží | soubor | 7 |  | 0 | CS ÚRS 2019 01 |  | základní |  | 0 | 0 | 0 | 0.01933 | 0.13531 | 16 | K | 2 |  |  |  | ROZPOCET | 0 | 0 | 0 | 0 | 0 | 1 | 0 | 16 | -1366909449
| VV |  | 7 |  | 7 | [12 empty] | VV | 2 | 2 | True | 0 | ROZPOCET
| VV |  | Součet |  | 7 | [12 empty] | VV | 2 | 4 | True | 1 | ROZPOCET
311 | K | 725112022 | Klozet keramický závěsný na nosné stěny s hlubokým splachováním odpad vodorovný | soubor | 1 |  | 0 | CS ÚRS 2019 01 |  | základní |  | 0 | 0.01692 | 0.01692 | 0 | 0 | 16 | K | 2 |  |  |  | ROZPOCET | 0 | 0 | 0 | 0 | 0 | 1 | 0 | 16 | -1907041736
| VV |  | 1 |  | 1 | [12 empty] | VV | 2 | 2 | True | 0 | ROZPOCET
| VV |  | Součet |  | 1 | [12 empty] | VV | 2 | 4 | True | 1 | ROZPOCET
312 | K | 725112171 | Kombi klozet s hlubokým splachováním odpad vodorovný | soubor | 7 |  | 0 | CS ÚRS 2019 01 |  | základní |  | 0 | 0.0232 | 0.1624 | 0 | 0 | 16 | K | 2 |  |  |  | ROZPOCET | 0 | 0 | 0 | 0 | 0 | 1 | 0 | 16 | 13457690
| VV |  | 7 |  | 7 | [12 empty] | VV | 2 | 2 | True | 0 | ROZPOCET
| VV |  | Součet |  | 7 | [12 empty] | VV | 2 | 4 | True | 1 | ROZPOCET
313 | K | 725112173 | Kombi klozeti s hlubokým splachováním zvýšený odpad svislý | soubor | 1 |  | 0 | CS ÚRS 2019 01 |  | základní |  | 0 | 0.02412 | 0.02412 | 0 | 0 | 16 | K | 2 |  |  |  | ROZPOCET | 0 | 0 | 0 | 0 | 0 | 1 | 0 | 16 | 1039845084
| VV |  | 1 |  | 1 | [12 empty] | VV | 2 | 2 | True | 0 | ROZPOCET
| VV |  | Součet |  | 1 | [12 empty] | VV | 2 | 4 | True | 1 | ROZPOCET
314 | K | 725121512 | Pisoárový záchodek keramický bez splachovací nádrže s odsáváním a se svislým přívodem vody | soubor | 8 |  | 0 | CS ÚRS 2019 01 |  | základní |  | 0 | 0.01587 | 0.12696 | 0 | 0 | 16 | K | 2 |  |  |  | ROZPOCET | 0 | 0 | 0 | 0 | 0 | 1 | 0 | 16 | -2010564240
| VV |  | 8 |  | 8 | [12 empty] | VV | 2 | 2 | True | 0 | ROZPOCET
| VV |  | Součet |  | 8 | [12 empty] | VV | 2 | 4 | True | 1 | ROZPOCET
315 | K | 725122815 | Demontáž pisoárových stání s nádrží a třemi záchodky | soubor | 1 |  | 0 | CS ÚRS 2019 01 |  | základní |  | 0 | 0 | 0 | 0.039 | 0.039 | 16 | K | 2 |  |  |  | ROZPOCET | 0 | 0 | 0 | 0 | 0 | 1 | 0 | 16 | -1116509721
| VV |  | 1 |  | 1 | [12 empty] | VV | 2 | 2 | True | 1 | ROZPOCET
316 | K | 725210821 | Demontáž umyvadel bez výtokových armatur | soubor | 9 |  | 0 | CS ÚRS 2019 01 |  | základní |  | 0 | 0 | 0 | 0.01946 | 0.17514 | 16 | K | 2 |  |  |  | ROZPOCET | 0 | 0 | 0 | 0 | 0 | 1 | 0 | 16 | 661920456
| VV |  | 3+6 |  | 9 | [12 empty] | VV | 2 | 2 | True | 0 | ROZPOCET
| VV |  | Součet |  | 9 | [12 empty] | VV | 2 | 4 | True | 1 | ROZPOCET
317 | K | 725211603 | Umyvadlo keramické bílé šířky 600 mm bez krytu na sifon připevněné na stěnu šrouby | soubor | 7 |  | 0 | CS ÚRS 2019 01 |  | základní |  | 0 | 0.01647 | 0.11529 | 0 | 0 | 16 | K | 2 |  |  |  | ROZPOCET | 0 | 0 | 0 | 0 | 0 | 1 | 0 | 16 | -1097060627
| VV |  | 7 |  | 7 | [12 empty] | VV | 2 | 2 | True | 0 | ROZPOCET
| VV |  | Součet |  | 7 | [12 empty] | VV | 2 | 4 | True | 1 | ROZPOCET
318 | K | 725211681 | Umyvadlo keramické bílé zdravotní šířky 640 mm připevněné na stěnu šrouby | soubor | 1 |  | 0 | CS ÚRS 2019 01 |  | základní |  | 0 | 0.01528 | 0.01528 | 0 | 0 | 16 | K | 2 |  |  |  | ROZPOCET | 0 | 0 | 0 | 0 | 0 | 1 | 0 | 16 | 1638297295
| VV |  | 1 |  | 1 | [12 empty] | VV | 2 | 2 | True | 0 | ROZPOCET
| VV |  | Součet |  | 1 | [12 empty] | VV | 2 | 4 | True | 1 | ROZPOCET
319 | K | 725240811 | Demontáž kabin sprchových bez výtokových armatur | soubor | 2 |  | 0 | CS ÚRS 2019 01 |  | základní |  | 0 | 0 | 0 | 0.088 | 0.176 | 16 | K | 2 |  |  |  | ROZPOCET | 0 | 0 | 0 | 0 | 0 | 1 | 0 | 16 | -1788190400
| VV |  | 2 |  | 2 | [12 empty] | VV | 2 | 2 | True | 0 | ROZPOCET
| VV |  | Součet |  | 2 | [12 empty] | VV | 2 | 4 | True | 1 | ROZPOCET
320 | K | 725244124 | Dveře sprchové rámové se skleněnou výplní tl. 5 mm otvíravé dvoukřídlové do niky na vaničku šířky 1300 mm | soubor | 1 |  | 0 | CS ÚRS 2019 01 |  | základní |  | 0 | 0.02137 | 0.02137 | 0 | 0 | 16 | K | 2 |  |  |  | ROZPOCET | 0 | 0 | 0 | 0 | 0 | 1 | 0 | 16 | 1906914228
| VV |  | 1 |  | 1 | [12 empty] | VV | 2 | 2 | True | 0 | ROZPOCET
| VV |  | Součet |  | 1 | [12 empty] | VV | 2 | 4 | True | 1 | ROZPOCET
321 | K | 725291703 | Doplňky zařízení koupelen a záchodů smaltované madlo rovné dl 500 mm | soubor | 2 |  | 0 | CS ÚRS 2019 01 |  | základní |  | 0 | 0.0008 | 0.0016 | 0 | 0 | 16 | K | 2 |  |  |  | ROZPOCET | 0 | 0 | 0 | 0 | 0 | 1 | 0 | 16 | 855117342
| VV |  | 2 |  | 2 | [12 empty] | VV | 2 | 2 | True | 0 | ROZPOCET
| VV |  | Součet |  | 2 | [12 empty] | VV | 2 | 4 | True | 1 | ROZPOCET
322 | K | 725291712 | Doplňky zařízení koupelen a záchodů smaltované madlo krakorcové dl 834 mm - sklopné | soubor | 2 |  | 0 | CS ÚRS 2019 01 |  | základní |  | 0 | 0.00085 | 0.0017 | 0 | 0 | 16 | K | 2 |  |  |  | ROZPOCET | 0 | 0 | 0 | 0 | 0 | 1 | 0 | 16 | -1546105
| VV |  | 2 |  | 2 | [12 empty] | VV | 2 | 2 | True | 0 | ROZPOCET
| VV |  | Součet |  | 2 | [12 empty] | VV | 2 | 4 | True | 1 | ROZPOCET
323 | K | 725331111 | Výlevka bez výtokových armatur keramická se sklopnou plastovou mřížkou 500 mm | soubor | 1 |  | 0 | CS ÚRS 2019 01 |  | základní |  | 0 | 0.0147 | 0.0147 | 0 | 0 | 16 | K | 2 |  |  |  | ROZPOCET | 0 | 0 | 0 | 0 | 0 | 1 | 0 | 16 | -162023215
| VV |  | 1 |  | 1 | [12 empty] | VV | 2 | 2 | True | 0 | ROZPOCET
| VV |  | Součet |  | 1 | [12 empty] | VV | 2 | 4 | True | 1 | ROZPOCET
324 | K | 725339111 | Montáž výlevky | soubor | 1 |  | 0 | CS ÚRS 2019 01 |  | základní |  | 0 | 0.00059 | 0.00059 | 0 | 0 | 16 | K | 2 |  |  |  | ROZPOCET | 0 | 0 | 0 | 0 | 0 | 1 | 0 | 16 | -1081117838
| VV |  | 1 |  | 1 | [12 empty] | VV | 2 | 2 | True | 0 | ROZPOCET
| VV |  | Součet |  | 1 | [12 empty] | VV | 2 | 4 | True | 1 | ROZPOCET
325 | M | 5523132R | výlevka nástěnná keramická | kus | 1 |  | 0 |  |  | základní |  | 0 | 0.018 | 0.018 | 0 | 0 | 32 | M | 2 |  |  |  | ROZPOCET | 0 | 0 | 0 | 0 | 0 | 1 | 0 | 16 | 47968400
326 | K | 725532118 | Elektrický ohřívač zásobníkový akumulační závěsný svislý 120 l / 3 kW | soubor | 2 |  | 0 | CS ÚRS 2019 01 |  | základní |  | 0 | 0.04625 | 0.0925 | 0 | 0 | 16 | K | 2 |  |  |  | ROZPOCET | 0 | 0 | 0 | 0 | 0 | 1 | 0 | 16 | -71765088
| VV |  | 2 |  | 2 | [12 empty] | VV | 2 | 2 | True | 0 | ROZPOCET
| VV |  | Součet |  | 2 | [12 empty] | VV | 2 | 4 | True | 1 | ROZPOCET
327 | K | 725532339 | Elektrický ohřívač zásobníkový akumulační stacionární 1 MPa 250 l / 3-6 kW | soubor | 1 |  | 0 | CS ÚRS 2019 01 |  | základní |  | 0 | 0.10428 | 0.10428 | 0 | 0 | 16 | K | 2 |  |  |  | ROZPOCET | 0 | 0 | 0 | 0 | 0 | 1 | 0 | 16 | -1134613964
| VV |  | 1 |  | 1 | [12 empty] | VV | 2 | 2 | True | 0 | ROZPOCET
| VV |  | Součet |  | 1 | [12 empty] | VV | 2 | 4 | True | 1 | ROZPOCET
328 | K | 725535222 | Ventil pojistný bezpečnostní souprava s redukčním ventilem a výlevkou | soubor | 3 |  | 0 | CS ÚRS 2019 01 |  | základní |  | 0 | 0.00095 | 0.00285 | 0 | 0 | 16 | K | 2 |  |  |  | ROZPOCET | 0 | 0 | 0 | 0 | 0 | 1 | 0 | 16 | -1882153919
| VV |  | 2+1 |  | 3 | [12 empty] | VV | 2 | 2 | True | 0 | ROZPOCET
| VV |  | Součet |  | 3 | [12 empty] | VV | 2 | 4 | True | 1 | ROZPOCET
329 | K | 725811301 | Ventil tlačný samouzavírací s omezenou dobou výtoku 6 l/min G 1/2 | kus | 8 |  | 0 | CS ÚRS 2019 01 |  | základní |  | 0 | 0.00142 | 0.01136 | 0 | 0 | 16 | K | 2 |  |  |  | ROZPOCET | 0 | 0 | 0 | 0 | 0 | 1 | 0 | 16 | 676488001
| VV |  | 8 |  | 8 | [12 empty] | VV | 2 | 2 | True | 0 | ROZPOCET
| VV |  | Součet |  | 8 | [12 empty] | VV | 2 | 4 | True | 1 | ROZPOCET
330 | K | 725813111 | Ventil rohový bez připojovací trubičky nebo flexi hadičky G 1/2 | soubor | 63 |  | 0 | CS ÚRS 2019 01 |  | základní |  | 0 | 0.0003 | 0.0189 | 0 | 0 | 16 | K | 2 |  |  |  | ROZPOCET | 0 | 0 | 0 | 0 | 0 | 1 | 0 | 16 | 1560252024
| VV |  | 63 |  | 63 | [12 empty] | VV | 2 | 2 | True | 0 | ROZPOCET
| VV |  | Součet |  | 63 | [12 empty] | VV | 2 | 4 | True | 1 | ROZPOCET
331 | K | 725813112 | Ventil rohový pračkový G 3/4 | kus | 3 |  | 0 | CS ÚRS 2019 01 |  | základní |  | 0 | 0.00109 | 0.00327 | 0 | 0 | 16 | K | 2 |  |  |  | ROZPOCET | 0 | 0 | 0 | 0 | 0 | 1 | 0 | 16 | -836728844
| VV |  | 3 |  | 3 | [12 empty] | VV | 2 | 2 | True | 0 | ROZPOCET
| VV |  | Součet |  | 3 | [12 empty] | VV | 2 | 4 | True | 1 | ROZPOCET
332 | K | 72581311R | Připojovací trubička k WC | kus | 8 |  | 0 |  |  | základní |  | 0 | 0.00109 | 0.00872 | 0 | 0 | 16 | K | 2 |  |  |  | ROZPOCET | 0 | 0 | 0 | 0 | 0 | 1 | 0 | 16 | -1444378651
| VV |  | 8 |  | 8 | [12 empty] | VV | 2 | 2 | True | 0 | ROZPOCET
| VV |  | Součet |  | 8 | [12 empty] | VV | 2 | 4 | True | 1 | ROZPOCET
333 | K | 725820801 | Demontáž baterie nástěnné do G 3 / 4 | soubor | 5 |  | 0 | CS ÚRS 2019 01 |  | základní |  | 0 | 0 | 0 | 0.00156 | 0.0078 | 16 | K | 2 |  |  |  | ROZPOCET | 0 | 0 | 0 | 0 | 0 | 1 | 0 | 16 | -1218212775
| VV |  | 3+2 |  | 5 | [12 empty] | VV | 2 | 2 | True | 0 | ROZPOCET
| VV |  | Součet |  | 5 | [12 empty] | VV | 2 | 4 | True | 1 | ROZPOCET
334 | K | 725821311 | Baterie dřezová nástěnná páková s otáčivým kulatým ústím a délkou ramínka 200 mm | soubor | 2 |  | 0 | CS ÚRS 2019 01 |  | základní |  | 0 | 0.00208 | 0.00416 | 0 | 0 | 16 | K | 2 |  |  |  | ROZPOCET | 0 | 0 | 0 | 0 | 0 | 1 | 0 | 16 | 729368714
| VV |  | 2 |  | 2 | [12 empty] | VV | 2 | 2 | True | 0 | ROZPOCET
| VV |  | Součet |  | 2 | [12 empty] | VV | 2 | 4 | True | 1 | ROZPOCET
335 | K | 725822631 | Baterie umyvadlová stojánková klasická s otáčivým kulatým ústím a délkou ramínka 150 mm | soubor | 7 |  | 0 | CS ÚRS 2019 01 |  | základní |  | 0 | 0.00154 | 0.01078 | 0 | 0 | 16 | K | 2 |  |  |  | ROZPOCET | 0 | 0 | 0 | 0 | 0 | 1 | 0 | 16 | -1452929147
| VV |  | 7 |  | 7 | [12 empty] | VV | 2 | 2 | True | 0 | ROZPOCET
| VV |  | Součet |  | 7 | [12 empty] | VV | 2 | 4 | True | 1 | ROZPOCET
336 | K | 725840850 | Demontáž baterie sprch do G 3/4x1 | kus | 2 |  | 0 | CS ÚRS 2019 01 |  | základní |  | 0 | 0 | 0 | 0.00225 | 0.0045 | 16 | K | 2 |  |  |  | ROZPOCET | 0 | 0 | 0 | 0 | 0 | 1 | 0 | 16 | -73383431
| VV |  | 2 |  | 2 | [12 empty] | VV | 2 | 2 | True | 0 | ROZPOCET
| VV |  | Součet |  | 2 | [12 empty] | VV | 2 | 4 | True | 1 | ROZPOCET
337 | K | 725841311 | Baterie sprchová nástěnná pákové | soubor | 1 |  | 0 | CS ÚRS 2019 01 |  | základní |  | 0 | 0.00184 | 0.00184 | 0 | 0 | 16 | K | 2 |  |  |  | ROZPOCET | 0 | 0 | 0 | 0 | 0 | 1 | 0 | 16 | 491965212
| VV |  | 1 |  | 1 | [12 empty] | VV | 2 | 2 | True | 0 | ROZPOCET
| VV |  | Součet |  | 1 | [12 empty] | VV | 2 | 4 | True | 1 | ROZPOCET
338 | K | 725861102 | Zápachová uzávěrka pro umyvadla DN 40 | kus | 8 |  | 0 | CS ÚRS 2019 01 |  | základní |  | 0 | 0.00023 | 0.00184 | 0 | 0 | 16 | K | 2 |  |  |  | ROZPOCET | 0 | 0 | 0 | 0 | 0 | 1 | 0 | 16 | -1677347466
| VV |  | 8 |  | 8 | [12 empty] | VV | 2 | 2 | True | 0 | ROZPOCET
| VV |  | Součet |  | 8 | [12 empty] | VV | 2 | 4 | True | 1 | ROZPOCET
339 | K | 725862103 | Zápachová uzávěrka pro dřezy DN 40/50 | kus | 1 |  | 0 | CS ÚRS 2019 01 |  | základní |  | 0 | 0.00028 | 0.00028 | 0 | 0 | 16 | K | 2 |  |  |  | ROZPOCET | 0 | 0 | 0 | 0 | 0 | 1 | 0 | 16 | -917802394
| VV |  | 1 |  | 1 | [12 empty] | VV | 2 | 2 | True | 1 | ROZPOCET
340 | K | 998725102 | Přesun hmot tonážní pro zařizovací předměty v objektech v do 12 m | t | 0.78 |  | 0 | CS ÚRS 2019 01 |  | základní |  | 0 | 0 | 0 | 0 | 0 | 16 | K | 2 |  |  |  | ROZPOCET | 0 | 0 | 0 | 0 | 0 | 1 | 0 | 16 | -1768322094
| D | 726 | Zdravotechnika - předstěnové instalace |  |  |  | 0 |  |  |  |  | 0 |  | 0.0131 |  | 0 | 2 | D | 1 |  |  |  | ROZPOCET | [6 empty] | 0
341 | K | 726111011 | Instalační předstěna - výlevka s nastavitelnou hl do 160 mm do masivní zděné kce | soubor | 1 |  | 0 | CS ÚRS 2019 01 |  | základní |  | 0 | 0.0039 | 0.0039 | 0 | 0 | 16 | K | 2 |  |  |  | ROZPOCET | 0 | 0 | 0 | 0 | 0 | 1 | 0 | 16 | 21155862
342 | K | 726111031 | Instalační předstěna - klozet s ovládáním zepředu v 1080 mm závěsný do masivní zděné kce | soubor | 1 |  | 0 | CS ÚRS 2019 01 |  | základní |  | 0 | 0.0092 | 0.0092 | 0 | 0 | 16 | K | 2 |  |  |  | ROZPOCET | 0 | 0 | 0 | 0 | 0 | 1 | 0 | 16 | 125189150
| VV |  | 1 |  | 1 | [12 empty] | VV | 2 | 2 | True | 0 | ROZPOCET
| VV |  | Součet |  | 1 | [12 empty] | VV | 2 | 4 | True | 1 | ROZPOCET
343 | K | 998726112 | Přesun hmot tonážní pro instalační prefabrikáty v objektech v do 12 m | t | 0.013 |  | 0 | CS ÚRS 2019 01 |  | základní |  | 0 | 0 | 0 | 0 | 0 | 16 | K | 2 |  |  |  | ROZPOCET | 0 | 0 | 0 | 0 | 0 | 1 | 0 | 16 | -282617595
| D | 731 | Ústřední vytápění - kotelny |  |  |  | 0 |  |  |  |  | 0 |  | 0.05345 |  | 0 | 2 | D | 1 |  |  |  | ROZPOCET | [6 empty] | 0
344 | K | 73119091R | Uvedení do provozu, topná zkouška | kus | 1 |  | 0 |  |  | základní |  | 0 | 0.00117 | 0.00117 | 0 | 0 | 16 | K | 2 |  |  |  | ROZPOCET | 0 | 0 | 0 | 0 | 0 | 1 | 0 | 16 | -1671343282
345 | K | 73119091R1 | Měření spalin, regulacesystému, včetně nastavení průtoku | kus | 1 |  | 0 |  |  | základní |  | 0 | 0.00117 | 0.00117 | 0 | 0 | 16 | K | 2 |  |  |  | ROZPOCET | 0 | 0 | 0 | 0 | 0 | 1 | 0 | 16 | 802716987
346 | K | 731244494 | Montáž kotle ocelového závěsného na plyn kondenzačního o výkonu min. 35 kW | soubor | 1 |  | 0 | CS ÚRS 2019 01 |  | základní |  | 0 | 0.00255 | 0.00255 | 0 | 0 | 16 | K | 2 |  |  |  | ROZPOCET | 0 | 0 | 0 | 0 | 0 | 1 | 0 | 16 | -2102323849
| VV |  | 1 |  | 1 | [12 empty] | VV | 2 | 2 | True | 0 | ROZPOCET
| VV |  | Součet |  | 1 | [12 empty] | VV | 2 | 4 | True | 1 | ROZPOCET
347 | M | 48417647 | kotel ocelový plynový kondenzační závěsný pro vytápění min. 35kW | kus | 1 |  | 0 | CS ÚRS 2019 01 |  | základní |  | 0 | 0.04 | 0.04 | 0 | 0 | 32 | M | 2 |  |  |  | ROZPOCET | 0 | 0 | 0 | 0 | 0 | 1 | 0 | 16 | 331417916
348 | K | 731810132 | Odkouření od plynového kotle - viz. PD | soubor | 1 |  | 0 | CS ÚRS 2019 01 |  | základní |  | 0 | 0.00152 | 0.00152 | 0 | 0 | 16 | K | 2 |  |  |  | ROZPOCET | 0 | 0 | 0 | 0 | 0 | 1 | 0 | 16 | 477380039
349 | K | 73181030R | Montáž a revize kouřovodu | soubor | 1 |  | 0 |  |  | základní |  | 0 | 0.00088 | 0.00088 | 0 | 0 | 16 | K | 2 |  |  |  | ROZPOCET | 0 | 0 | 0 | 0 | 0 | 1 | 0 | 16 | -1877439387
350 | K | 73181030R1 | Regulace topné soustavy - regulační přístroj pro 6 okruhů (5xUT,+1X TUV) včetně teplotních čidel (venkovní teplota, kotlový okruh, okruhy UT 5x, okruh TUV 1x) | soubor | 1 |  | 0 |  |  | základní |  | 0 | 0.00088 | 0.00088 | 0 | 0 | 16 | K | 2 |  |  |  | ROZPOCET | 0 | 0 | 0 | 0 | 0 | 1 | 0 | 16 | 1665263646
351 | K | 73181030R5 | Regulace topné soustavy - dálkové ovládání | soubor | 5 |  | 0 |  |  | základní |  | 0 | 0.00088 | 0.0044 | 0 | 0 | 16 | K | 2 |  |  |  | ROZPOCET | 0 | 0 | 0 | 0 | 0 | 1 | 0 | 16 | 1564381551
352 | K | 73181030R7 | Zapojení regulace ÚT a nastavení, propojení | soubor | 1 |  | 0 |  |  | základní |  | 0 | 0.00088 | 0.00088 | 0 | 0 | 16 | K | 2 |  |  |  | ROZPOCET | 0 | 0 | 0 | 0 | 0 | 1 | 0 | 16 | -2070275271
353 | K | 998731102 | Přesun hmot tonážní pro kotelny v objektech v do 12 m | t | 0.053 |  | 0 | CS ÚRS 2019 01 |  | základní |  | 0 | 0 | 0 | 0 | 0 | 16 | K | 2 |  |  |  | ROZPOCET | 0 | 0 | 0 | 0 | 0 | 1 | 0 | 16 | -1180672701
| D | 732 | Ústřední vytápění - strojovny |  |  |  | 0 |  |  |  |  | 0 |  | 0.98495 |  | 0 | 2 | D | 1 |  |  |  | ROZPOCET | [6 empty] | 0
354 | K | 732112225 | Rozdělovač sdružený hydraulický DN 50 závitový | kus | 2 |  | 0 | CS ÚRS 2019 01 |  | základní |  | 0 | 0.02834 | 0.05668 | 0 | 0 | 16 | K | 2 |  |  |  | ROZPOCET | 0 | 0 | 0 | 0 | 0 | 1 | 0 | 16 | 1967860073
| VV |  | 2 |  | 2 | [12 empty] | VV | 2 | 2 | True | 0 | ROZPOCET
| VV |  | Součet |  | 2 | [12 empty] | VV | 2 | 4 | True | 1 | ROZPOCET
355 | K | 732113102 | Vyrovnávač dynamických tlaků DN 50 PN 6 hydraulický přírubový | kus | 1 |  | 0 | CS ÚRS 2019 01 |  | základní |  | 0 | 0.0222 | 0.0222 | 0 | 0 | 16 | K | 2 |  |  |  | ROZPOCET | 0 | 0 | 0 | 0 | 0 | 1 | 0 | 16 | 1282578826
| VV |  | 1 |  | 1 | [12 empty] | VV | 2 | 2 | True | 0 | ROZPOCET
| VV |  | Součet |  | 1 | [12 empty] | VV | 2 | 4 | True | 1 | ROZPOCET
356 | K | 732331615 | Nádoba tlaková expanzní s membránou závitové připojení PN 0,6 o objemu 35 l | soubor | 1 |  | 0 | CS ÚRS 2019 01 |  | základní |  | 0 | 0.00547 | 0.00547 | 0 | 0 | 16 | K | 2 |  |  |  | ROZPOCET | 0 | 0 | 0 | 0 | 0 | 1 | 0 | 16 | -896395147
| VV |  | 1 |  | 1 | [12 empty] | VV | 2 | 2 | True | 0 | ROZPOCET
| VV |  | Součet |  | 1 | [12 empty] | VV | 2 | 4 | True | 1 | ROZPOCET
357 | K | 732331771 | Příslušenství k expanzním nádobám souprava s upínací páskou | soubor | 1 |  | 0 | CS ÚRS 2019 01 |  | základní |  | 0 | 0.00237 | 0.00237 | 0 | 0 | 16 | K | 2 |  |  |  | ROZPOCET | 0 | 0 | 0 | 0 | 0 | 1 | 0 | 16 | 1464493894
| VV |  | 1 |  | 1 | [12 empty] | VV | 2 | 2 | True | 0 | ROZPOCET
| VV |  | Součet |  | 1 | [12 empty] | VV | 2 | 4 | True | 1 | ROZPOCET
358 | K | 732331772 | Příslušenství k expanzním nádobám konzole nastavitelná | soubor | 2 |  | 0 | CS ÚRS 2019 01 |  | základní |  | 0 | 0.00837 | 0.01674 | 0 | 0 | 16 | K | 2 |  |  |  | ROZPOCET | 0 | 0 | 0 | 0 | 0 | 1 | 0 | 16 | -1789854230
| VV |  | 2 |  | 2 | [12 empty] | VV | 2 | 2 | True | 0 | ROZPOCET
| VV |  | Součet |  | 2 | [12 empty] | VV | 2 | 4 | True | 1 | ROZPOCET
359 | K | 732331777 | Příslušenství k expanzním nádobám bezpečnostní uzávěr G 3/4 k měření tlaku | kus | 1 |  | 0 | CS ÚRS 2019 01 |  | základní |  | 0 | 0.00068 | 0.00068 | 0 | 0 | 16 | K | 2 |  |  |  | ROZPOCET | 0 | 0 | 0 | 0 | 0 | 1 | 0 | 16 | 116889396
| VV |  | 1 |  | 1 | [12 empty] | VV | 2 | 2 | True | 0 | ROZPOCET
| VV |  | Součet |  | 1 | [12 empty] | VV | 2 | 4 | True | 1 | ROZPOCET
360 | K | 732333211 | Příslušenství k expanzním nádobám bezpečnostní uzávěr G3/4 k měření tlaku | soubor | 1 |  | 0 |  |  | základní |  | 0 | 0.00547 | 0.00547 | 0 | 0 | 16 | K | 2 |  |  |  | ROZPOCET | 0 | 0 | 0 | 0 | 0 | 1 | 0 | 16 | 312813500
| VV |  | 1 |  | 1 | [12 empty] | VV | 2 | 2 | True | 0 | ROZPOCET
| VV |  | Součet |  | 1 | [12 empty] | VV | 2 | 4 | True | 1 | ROZPOCET
361 | K | 73240033R | Montáž a dodávka sady pro demineralizaci - viz. PD | soubor | 1 |  | 0 |  |  | základní |  | 0 | 0.09726 | 0.09726 | 0 | 0 | 16 | K | 2 |  |  |  | ROZPOCET | 0 | 0 | 0 | 0 | 0 | 1 | 0 | 16 | 494997049
| VV |  | 1 |  | 1 | [12 empty] | VV | 2 | 2 | True | 0 | ROZPOCET
| VV |  | Součet |  | 1 | [12 empty] | VV | 2 | 4 | True | 1 | ROZPOCET
362 | K | 73240033R1 | Dopouštění sestava pro kotelny NK300 1/2 | soubor | 1 |  | 0 |  |  | základní |  | 0 | 0.09726 | 0.09726 | 0 | 0 | 16 | K | 2 |  |  |  | ROZPOCET | 0 | 0 | 0 | 0 | 0 | 1 | 0 | 16 | 1522096509
| VV |  | 1 |  | 1 | [12 empty] | VV | 2 | 2 | True | 0 | ROZPOCET
| VV |  | Součet |  | 1 | [12 empty] | VV | 2 | 4 | True | 1 | ROZPOCET
363 | K | 732421113R | Čerpadlová skupina směšovací | soubor | 5 |  | 0 |  |  | základní |  | 0 | 0.09726 | 0.4863 | 0 | 0 | 16 | K | 2 |  |  |  | ROZPOCET | 0 | 0 | 0 | 0 | 0 | 1 | 0 | 16 | 1764338679
| VV |  | 5 |  | 5 | [12 empty] | VV | 2 | 2 | True | 0 | ROZPOCET
| VV |  | Součet |  | 5 | [12 empty] | VV | 2 | 4 | True | 1 | ROZPOCET
364 | K | 732421114R | Čerpadlová skupina nesměšovací | soubor | 1 |  | 0 |  |  | základní |  | 0 | 0.09726 | 0.09726 | 0 | 0 | 16 | K | 2 |  |  |  | ROZPOCET | 0 | 0 | 0 | 0 | 0 | 1 | 0 | 16 | 1637319663
| VV |  | 1 |  | 1 | [12 empty] | VV | 2 | 2 | True | 0 | ROZPOCET
| VV |  | Součet |  | 1 | [12 empty] | VV | 2 | 4 | True | 1 | ROZPOCET
365 | K | 73260001R | Doplňovací souprava Filset FV | soubor | 1 |  | 0 |  |  | základní |  | 0 | 0.09726 | 0.09726 | 0 | 0 | 16 | K | 2 |  |  |  | ROZPOCET | 0 | 0 | 0 | 0 | 0 | 1 | 0 | 16 | 886245400
| VV |  | 1 |  | 1 | [12 empty] | VV | 2 | 2 | True | 0 | ROZPOCET
| VV |  | Součet |  | 1 | [12 empty] | VV | 2 | 4 | True | 1 | ROZPOCET
366 | K | 998732102 | Přesun hmot tonážní pro strojovny v objektech v do 12 m | t | 0.985 |  | 0 | CS ÚRS 2019 01 |  | základní |  | 0 | 0 | 0 | 0 | 0 | 16 | K | 2 |  |  |  | ROZPOCET | 0 | 0 | 0 | 0 | 0 | 1 | 0 | 16 | -2018543457
| D | 733 | Ústřední vytápění - rozvodné potrubí |  |  |  | 0 |  |  |  |  | 0 |  | 0.40526 |  | 0 | 2 | D | 1 |  |  |  | ROZPOCET | [6 empty] | 0
367 | K | 733223102 | Potrubí měděné tvrdé spojované měkkým pájením D 15x1 | m | 185 |  | 0 | CS ÚRS 2019 01 |  | základní |  | 0 | 0.00045 | 0.08325 | 0 | 0 | 16 | K | 2 |  |  |  | ROZPOCET | 0 | 0 | 0 | 0 | 0 | 1 | 0 | 16 | -206373028
| VV |  | 185 |  | 185 | [12 empty] | VV | 2 | 2 | True | 0 | ROZPOCET
| VV |  | Součet |  | 185 | [12 empty] | VV | 2 | 4 | True | 1 | ROZPOCET
368 | K | 733223103 | Potrubí měděné tvrdé spojované měkkým pájením D 18x1 | m | 201 |  | 0 | CS ÚRS 2019 01 |  | základní |  | 0 | 0.0007 | 0.1407 | 0 | 0 | 16 | K | 2 |  |  |  | ROZPOCET | 0 | 0 | 0 | 0 | 0 | 1 | 0 | 16 | 830230371
| VV |  | 201 |  | 201 | [12 empty] | VV | 2 | 2 | True | 0 | ROZPOCET
| VV |  | Součet |  | 201 | [12 empty] | VV | 2 | 4 | True | 1 | ROZPOCET
369 | K | 733223104 | Potrubí měděné tvrdé spojované měkkým pájením D 22x1 | m | 91 |  | 0 | CS ÚRS 2019 01 |  | základní |  | 0 | 0.00069 | 0.06279 | 0 | 0 | 16 | K | 2 |  |  |  | ROZPOCET | 0 | 0 | 0 | 0 | 0 | 1 | 0 | 16 | 1429185281
| VV |  | 91 |  | 91 | [12 empty] | VV | 2 | 2 | True | 0 | ROZPOCET
| VV |  | Součet |  | 91 | [12 empty] | VV | 2 | 4 | True | 1 | ROZPOCET
370 | K | 733223105 | Potrubí měděné tvrdé spojované měkkým pájením D 28x1,5 | m | 12 |  | 0 | CS ÚRS 2019 01 |  | základní |  | 0 | 0.00126 | 0.01512 | 0 | 0 | 16 | K | 2 |  |  |  | ROZPOCET | 0 | 0 | 0 | 0 | 0 | 1 | 0 | 16 | -941842143
| VV |  | 12 |  | 12 | [12 empty] | VV | 2 | 2 | True | 0 | ROZPOCET
| VV |  | Součet |  | 12 | [12 empty] | VV | 2 | 4 | True | 1 | ROZPOCET
371 | K | 733223106 | Potrubí měděné tvrdé spojované měkkým pájením D 35x1,5 | m | 64 |  | 0 | CS ÚRS 2019 01 |  | základní |  | 0 | 0.00159 | 0.10176 | 0 | 0 | 16 | K | 2 |  |  |  | ROZPOCET | 0 | 0 | 0 | 0 | 0 | 1 | 0 | 16 | -708700239
| VV |  | 64 |  | 64 | [12 empty] | VV | 2 | 2 | True | 0 | ROZPOCET
| VV |  | Součet |  | 64 | [12 empty] | VV | 2 | 4 | True | 1 | ROZPOCET
372 | K | 733224203 | Příplatek k potrubí měděnému za potrubí vedené v kotelnách nebo strojovnách D 18x1 | m | 12 |  | 0 | CS ÚRS 2019 01 |  | základní |  | 0 | 2e-05 | 0.00024 | 0 | 0 | 16 | K | 2 |  |  |  | ROZPOCET | 0 | 0 | 0 | 0 | 0 | 1 | 0 | 16 | -713543569
| VV |  | 12 |  | 12 | [12 empty] | VV | 2 | 2 | True | 0 | ROZPOCET
| VV |  | Součet |  | 12 | [12 empty] | VV | 2 | 4 | True | 1 | ROZPOCET
373 | K | 733224204 | Příplatek k potrubí měděnému za potrubí vedené v kotelnách nebo strojovnách D 22x1 | m | 4 |  | 0 | CS ÚRS 2019 01 |  | základní |  | 0 | 3e-05 | 0.00012 | 0 | 0 | 16 | K | 2 |  |  |  | ROZPOCET | 0 | 0 | 0 | 0 | 0 | 1 | 0 | 16 | -1791153873
| VV |  | 4 |  | 4 | [12 empty] | VV | 2 | 2 | True | 0 | ROZPOCET
| VV |  | Součet |  | 4 | [12 empty] | VV | 2 | 4 | True | 1 | ROZPOCET
374 | K | 733224206 | Příplatek k potrubí měděnému za potrubí vedené v kotelnách nebo strojovnách D 35x1,5 | m | 4 |  | 0 | CS ÚRS 2019 01 |  | základní |  | 0 | 6e-05 | 0.00024 | 0 | 0 | 16 | K | 2 |  |  |  | ROZPOCET | 0 | 0 | 0 | 0 | 0 | 1 | 0 | 16 | -6051355
| VV |  | 4 |  | 4 | [12 empty] | VV | 2 | 2 | True | 0 | ROZPOCET
| VV |  | Součet |  | 4 | [12 empty] | VV | 2 | 4 | True | 1 | ROZPOCET
375 | K | 733224222 | Příplatek k potrubí měděnému za zhotovení přípojky z trubek měděných D 15x1 | kus | 62 |  | 0 | CS ÚRS 2019 01 |  | základní |  | 0 | 1e-05 | 0.00062 | 0 | 0 | 16 | K | 2 |  |  |  | ROZPOCET | 0 | 0 | 0 | 0 | 0 | 1 | 0 | 16 | -2067413790
| VV |  | 62 |  | 62 | [12 empty] | VV | 2 | 2 | True | 0 | ROZPOCET
| VV |  | Součet |  | 62 | [12 empty] | VV | 2 | 4 | True | 1 | ROZPOCET
376 | K | 733224223 | Příplatek k potrubí měděnému za zhotovení přípojky z trubek měděných D 18x1 | kus | 6 |  | 0 | CS ÚRS 2019 01 |  | základní |  | 0 | 1e-05 | 6e-05 | 0 | 0 | 16 | K | 2 |  |  |  | ROZPOCET | 0 | 0 | 0 | 0 | 0 | 1 | 0 | 16 | 1645151876
| VV |  | 6 |  | 6 | [12 empty] | VV | 2 | 2 | True | 0 | ROZPOCET
| VV |  | Součet |  | 6 | [12 empty] | VV | 2 | 4 | True | 1 | ROZPOCET
377 | K | 733224224 | Příplatek k potrubí měděnému za zhotovení přípojky z trubek měděných D 22x1 | kus | 4 |  | 0 | CS ÚRS 2019 01 |  | základní |  | 0 | 3e-05 | 0.00012 | 0 | 0 | 16 | K | 2 |  |  |  | ROZPOCET | 0 | 0 | 0 | 0 | 0 | 1 | 0 | 16 | -1093815532
| VV |  | 4 |  | 4 | [12 empty] | VV | 2 | 2 | True | 0 | ROZPOCET
| VV |  | Součet |  | 4 | [12 empty] | VV | 2 | 4 | True | 1 | ROZPOCET
378 | K | 733224226 | Příplatek k potrubí měděnému za zhotovení přípojky z trubek měděných D 35x1,5 | kus | 4 |  | 0 | CS ÚRS 2019 01 |  | základní |  | 0 | 6e-05 | 0.00024 | 0 | 0 | 16 | K | 2 |  |  |  | ROZPOCET | 0 | 0 | 0 | 0 | 0 | 1 | 0 | 16 | -460560490
| VV |  | 4 |  | 4 | [12 empty] | VV | 2 | 2 | True | 0 | ROZPOCET
| VV |  | Součet |  | 4 | [12 empty] | VV | 2 | 4 | True | 1 | ROZPOCET
379 | K | 733291101 | Zkouška těsnosti potrubí měděné do D 35x1,5 | m | 553 |  | 0 | CS ÚRS 2019 01 |  | základní |  | 0 | 0 | 0 | 0 | 0 | 16 | K | 2 |  |  |  | ROZPOCET | 0 | 0 | 0 | 0 | 0 | 1 | 0 | 16 | 1760606065
| VV |  | 185+201+91+12+64 |  | 553 | [12 empty] | VV | 2 | 2 | True | 0 | ROZPOCET
| VV |  | Součet |  | 553 | [12 empty] | VV | 2 | 4 | True | 1 | ROZPOCET
380 | K | 998733102 | Přesun hmot tonážní pro rozvody potrubí v objektech v do 12 m | t | 0.405 |  | 0 | CS ÚRS 2019 01 |  | základní |  | 0 | 0 | 0 | 0 | 0 | 16 | K | 2 |  |  |  | ROZPOCET | 0 | 0 | 0 | 0 | 0 | 1 | 0 | 16 | 732217760
| D | 734 | Ústřední vytápění - armatury |  |  |  | 0 |  |  |  |  | 0 |  | 0.05821 |  | 0 | 2 | D | 1 |  |  |  | ROZPOCET | [6 empty] | 0
381 | K | 734211127 | Ventil závitový odvzdušňovací G 1/2 PN 14 do 120°C automatický se zpětnou klapkou otopných těles | kus | 12 |  | 0 | CS ÚRS 2019 01 |  | základní |  | 0 | 0.00027 | 0.00324 | 0 | 0 | 16 | K | 2 |  |  |  | ROZPOCET | 0 | 0 | 0 | 0 | 0 | 1 | 0 | 16 | 2042838279
| VV |  | 12 |  | 12 | [12 empty] | VV | 2 | 2 | True | 0 | ROZPOCET
| VV |  | Součet |  | 12 | [12 empty] | VV | 2 | 4 | True | 1 | ROZPOCET
382 | K | 73421112R | Ventil závitový odvzdušňovací G 3/8 PN 14 do 120°C automatický | kus | 4 |  | 0 |  |  | základní |  | 0 | 0.00025 | 0.001 | 0 | 0 | 16 | K | 2 |  |  |  | ROZPOCET | 0 | 0 | 0 | 0 | 0 | 1 | 0 | 16 | -1248913700
383 | K | 734220101 | Ventil závitový regulační přímý G 3/4 PN 20 do 100°C vyvažovací | kus | 5 |  | 0 | CS ÚRS 2019 01 |  | základní |  | 0 | 0.00018 | 0.0009 | 0 | 0 | 16 | K | 2 |  |  |  | ROZPOCET | 0 | 0 | 0 | 0 | 0 | 1 | 0 | 16 | 1351067383
| VV |  | 5 |  | 5 | [12 empty] | VV | 2 | 2 | True | 0 | ROZPOCET
| VV |  | Součet |  | 5 | [12 empty] | VV | 2 | 4 | True | 1 | ROZPOCET
384 | K | 734220102 | Ventil závitový regulační přímý G 1 PN 20 do 100°C vyvažovací | kus | 1 |  | 0 | CS ÚRS 2019 01 |  | základní |  | 0 | 0.0003 | 0.0003 | 0 | 0 | 16 | K | 2 |  |  |  | ROZPOCET | 0 | 0 | 0 | 0 | 0 | 1 | 0 | 16 | -1345625100
| VV |  | 1 |  | 1 | [12 empty] | VV | 2 | 2 | True | 0 | ROZPOCET
| VV |  | Součet |  | 1 | [12 empty] | VV | 2 | 4 | True | 1 | ROZPOCET
385 | K | 7342216723R | Termostatická hlavice kapalinová PN 10 do 110°C | soubor | 36 |  | 0 |  |  | základní |  | 0 | 0.00027 | 0.00972 | 0 | 0 | 16 | K | 2 |  |  |  | ROZPOCET | 0 | 0 | 0 | 0 | 0 | 1 | 0 | 16 | 130165438
| VV |  | 36 |  | 36 | [12 empty] | VV | 2 | 2 | True | 0 | ROZPOCET
| VV |  | Součet |  | 36 | [12 empty] | VV | 2 | 4 | True | 1 | ROZPOCET
386 | K | 734261234 | Šroubení topenářské přímé G 3/4 PN 16 do 120°C | kus | 4 |  | 0 | CS ÚRS 2019 01 |  | základní |  | 0 | 0.00036 | 0.00144 | 0 | 0 | 16 | K | 2 |  |  |  | ROZPOCET | 0 | 0 | 0 | 0 | 0 | 1 | 0 | 16 | 1999428555
| VV |  | 4 |  | 4 | [12 empty] | VV | 2 | 2 | True | 0 | ROZPOCET
| VV |  | Součet |  | 4 | [12 empty] | VV | 2 | 4 | True | 1 | ROZPOCET
387 | K | 734261236 | Šroubení topenářské přímé G 5/4 PN 16 do 120°C | kus | 2 |  | 0 | CS ÚRS 2019 01 |  | základní |  | 0 | 0.00075 | 0.0015 | 0 | 0 | 16 | K | 2 |  |  |  | ROZPOCET | 0 | 0 | 0 | 0 | 0 | 1 | 0 | 16 | -1467944702
| VV |  | 2 |  | 2 | [12 empty] | VV | 2 | 2 | True | 0 | ROZPOCET
| VV |  | Součet |  | 2 | [12 empty] | VV | 2 | 4 | True | 1 | ROZPOCET
388 | K | 734261236 | Šroubení topenářské přímé G 5/4 PN 16 do 120°C | kus | 4 |  | 0 | CS ÚRS 2019 01 |  | základní |  | 0 | 0.00075 | 0.003 | 0 | 0 | 16 | K | 2 |  |  |  | ROZPOCET | 0 | 0 | 0 | 0 | 0 | 1 | 0 | 16 | -1614504218
| VV |  | 4 |  | 4 | [12 empty] | VV | 2 | 2 | True | 0 | ROZPOCET
| VV |  | Součet |  | 4 | [12 empty] | VV | 2 | 4 | True | 1 | ROZPOCET
389 | K | 734263215 | Šroubení regulační dvoutrubkové rohové, 1/2", pro VK | kus | 36 |  | 0 |  |  | základní |  | 0 | 0.00075 | 0.027 | 0 | 0 | 16 | K | 2 |  |  |  | ROZPOCET | 0 | 0 | 0 | 0 | 0 | 1 | 0 | 16 | -1351475310
| VV |  | 36 |  | 36 | [12 empty] | VV | 2 | 2 | True | 0 | ROZPOCET
| VV |  | Součet |  | 36 | [12 empty] | VV | 2 | 4 | True | 1 | ROZPOCET
390 | K | 734291244 | Filtr závitový přímý G 1 PN 16 do 130°C s vnitřními závity | kus | 5 |  | 0 | CS ÚRS 2019 01 |  | základní |  | 0 | 0.00057 | 0.00285 | 0 | 0 | 16 | K | 2 |  |  |  | ROZPOCET | 0 | 0 | 0 | 0 | 0 | 1 | 0 | 16 | 896728102
| VV |  | 5 |  | 5 | [12 empty] | VV | 2 | 2 | True | 0 | ROZPOCET
| VV |  | Součet |  | 5 | [12 empty] | VV | 2 | 4 | True | 1 | ROZPOCET
391 | K | 734291245 | Filtr závitový přímý G 1 1/4 PN 16 do 130°C s vnitřními závity | kus | 2 |  | 0 | CS ÚRS 2019 01 |  | základní |  | 0 | 0.00124 | 0.00248 | 0 | 0 | 16 | K | 2 |  |  |  | ROZPOCET | 0 | 0 | 0 | 0 | 0 | 1 | 0 | 16 | -996767761
| VV |  | 2 |  | 2 | [12 empty] | VV | 2 | 2 | True | 0 | ROZPOCET
| VV |  | Součet |  | 2 | [12 empty] | VV | 2 | 4 | True | 1 | ROZPOCET
392 | K | 734292716 | Kohout kulový přímý G 1 1/4 PN 42 do 185°C vnitřní závit | kus | 3 |  | 0 | CS ÚRS 2019 01 |  | základní |  | 0 | 0.0007 | 0.0021 | 0 | 0 | 16 | K | 2 |  |  |  | ROZPOCET | 0 | 0 | 0 | 0 | 0 | 1 | 0 | 16 | -1734302464
| VV |  | 3 |  | 3 | [12 empty] | VV | 2 | 2 | True | 0 | ROZPOCET
| VV |  | Součet |  | 3 | [12 empty] | VV | 2 | 4 | True | 1 | ROZPOCET
393 | K | 734411113 | Teploměr Bi 80 -0-120C D80L s jímkou a návarkem | kus | 4 |  | 0 | CS ÚRS 2019 01 |  | základní |  | 0 | 0.00057 | 0.00228 | 0 | 0 | 16 | K | 2 |  |  |  | ROZPOCET | 0 | 0 | 0 | 0 | 0 | 1 | 0 | 16 | -763969960
394 | K | 734491101 | Ventil vypouštěcí | kus | 4 |  | 0 | CS ÚRS 2019 01 |  | základní |  | 0 | 0.0001 | 0.0004 | 0 | 0 | 16 | K | 2 |  |  |  | ROZPOCET | 0 | 0 | 0 | 0 | 0 | 1 | 0 | 16 | 1981496436
395 | K | 998734102 | Přesun hmot tonážní pro armatury v objektech v do 12 m | t | 0.058 |  | 0 | CS ÚRS 2019 01 |  | základní |  | 0 | 0 | 0 | 0 | 0 | 16 | K | 2 |  |  |  | ROZPOCET | 0 | 0 | 0 | 0 | 0 | 1 | 0 | 16 | 1557474782
| D | 735 | Ústřední vytápění - otopná tělesa |  |  |  | 0 |  |  |  |  | 0 |  | 1.019 |  | 0 | 2 | D | 1 |  |  |  | ROZPOCET | [6 empty] | 0
396 | K | 735152156 | Otopné těleso panel VK jednodeskové bez přídavné přestupní plochy orientační rozměr výška/délka 500/900 mm min. výkon 463 W | kus | 4 |  | 0 | CS ÚRS 2019 01 |  | základní |  | 0 | 0.01183 | 0.04732 | 0 | 0 | 16 | K | 2 |  |  |  | ROZPOCET | 0 | 0 | 0 | 0 | 0 | 1 | 0 | 16 | -678012673
| VV |  | 2+2 |  | 4 | [12 empty] | VV | 2 | 2 | True | 0 | ROZPOCET
| VV |  | Součet |  | 4 | [12 empty] | VV | 2 | 4 | True | 1 | ROZPOCET
397 | K | 735152175 | Otopné těleso panel VK jednodeskové bez přídavné přestupní plochy orientační rozměr výška/délka 700/800 mm min.výkon 483 W | kus | 2 |  | 0 | CS ÚRS 2019 01 |  | základní |  | 0 | 0.01212 | 0.02424 | 0 | 0 | 16 | K | 2 |  |  |  | ROZPOCET | 0 | 0 | 0 | 0 | 0 | 1 | 0 | 16 | -1809430646
| VV |  | 2 |  | 2 | [12 empty] | VV | 2 | 2 | True | 0 | ROZPOCET
| VV |  | Součet |  | 2 | [12 empty] | VV | 2 | 4 | True | 1 | ROZPOCET
398 | K | 735152177 | Otopné těleso panel VK jednodeskové bez přídavné přestupní plochy orientační rozměrvýška/délka 700/1000mm min.výkon 604 W | kus | 3 |  | 0 | CS ÚRS 2019 01 |  | základní |  | 0 | 0.0146 | 0.0438 | 0 | 0 | 16 | K | 2 |  |  |  | ROZPOCET | 0 | 0 | 0 | 0 | 0 | 1 | 0 | 16 | -1663740847
| VV |  | 3 |  | 3 | [12 empty] | VV | 2 | 2 | True | 0 | ROZPOCET
| VV |  | Součet |  | 3 | [12 empty] | VV | 2 | 4 | True | 1 | ROZPOCET
399 | K | 735152179 | Otopné těleso panel VK jednodeskové bez přídavné přestupní plochy orientační rozměr výška/délka 700/1200mm min.výkon 725 W | kus | 4 |  | 0 | CS ÚRS 2019 01 |  | základní |  | 0 | 0.01708 | 0.06832 | 0 | 0 | 16 | K | 2 |  |  |  | ROZPOCET | 0 | 0 | 0 | 0 | 0 | 1 | 0 | 16 | -1807308290
| VV |  | 4 |  | 4 | [12 empty] | VV | 2 | 2 | True | 0 | ROZPOCET
| VV |  | Součet |  | 4 | [12 empty] | VV | 2 | 4 | True | 1 | ROZPOCET
400 | K | 735152194 | Otopné těleso panel VK jednodeskové bez přídavné přestupní plochy orientační rozmě rvýška/délka 900/700 mm min.výkon 613 W | kus | 1 |  | 0 | CS ÚRS 2019 01 |  | základní |  | 0 | 0.01501 | 0.01501 | 0 | 0 | 16 | K | 2 |  |  |  | ROZPOCET | 0 | 0 | 0 | 0 | 0 | 1 | 0 | 16 | 275549293
| VV |  | 1 |  | 1 | [12 empty] | VV | 2 | 2 | True | 0 | ROZPOCET
| VV |  | Součet |  | 1 | [12 empty] | VV | 2 | 4 | True | 1 | ROZPOCET
401 | K | 735152196 | Otopné těleso panel VK jednodeskové bez přídavné přestupní plochy orientační rozměr výška/délka 900/900 mm min.výkon 788 W | kus | 2 |  | 0 | CS ÚRS 2019 01 |  | základní |  | 0 | 0.01867 | 0.03734 | 0 | 0 | 16 | K | 2 |  |  |  | ROZPOCET | 0 | 0 | 0 | 0 | 0 | 1 | 0 | 16 | -1099784818
| VV |  | 2 |  | 2 | [12 empty] | VV | 2 | 2 | True | 0 | ROZPOCET
| VV |  | Součet |  | 2 | [12 empty] | VV | 2 | 4 | True | 1 | ROZPOCET
402 | K | 735152274 | Otopné těleso panelové VK jednodeskové 1 přídavná přestupní plocha orientační rozměr výška/délka 700/700mm min.výkon 701 W | kus | 2 |  | 0 | CS ÚRS 2019 01 |  | základní |  | 0 | 0.01655 | 0.0331 | 0 | 0 | 16 | K | 2 |  |  |  | ROZPOCET | 0 | 0 | 0 | 0 | 0 | 1 | 0 | 16 | -2050057374
| VV |  | 2 |  | 2 | [12 empty] | VV | 2 | 2 | True | 0 | ROZPOCET
| VV |  | Součet |  | 2 | [12 empty] | VV | 2 | 4 | True | 1 | ROZPOCET
403 | K | 735152279 | Otopné těleso panel VK jednodeskové 1 přídavná přestupní plocha orientační rozměr výška/délka 700/1200 mm min.výkon 1202 W | kus | 2 |  | 0 | CS ÚRS 2019 01 |  | základní |  | 0 | 0.0268 | 0.0536 | 0 | 0 | 16 | K | 2 |  |  |  | ROZPOCET | 0 | 0 | 0 | 0 | 0 | 1 | 0 | 16 | 833059999
| VV |  | 2 |  | 2 | [12 empty] | VV | 2 | 2 | True | 0 | ROZPOCET
| VV |  | Součet |  | 2 | [12 empty] | VV | 2 | 4 | True | 1 | ROZPOCET
404 | K | 735152282 | Otopné těleso panel VK jednodeskové 1 přídavná přestupní plocha orientační rozměr výška/délka 700/1800 mm min. výkon 1804 W | kus | 1 |  | 0 | CS ÚRS 2019 01 |  | základní |  | 0 | 0.0402 | 0.0402 | 0 | 0 | 16 | K | 2 |  |  |  | ROZPOCET | 0 | 0 | 0 | 0 | 0 | 1 | 0 | 16 | 1522747872
| VV |  | 1 |  | 1 | [12 empty] | VV | 2 | 2 | True | 0 | ROZPOCET
| VV |  | Součet |  | 1 | [12 empty] | VV | 2 | 4 | True | 1 | ROZPOCET
405 | K | 735152374 | Otopné těleso panelové VK dvoudeskové bez přídavné přestupní plochy orientační rozměr výška/délka 700/700mm min.výkon 685W | kus | 2 |  | 0 | CS ÚRS 2019 01 |  | základní |  | 0 | 0.01956 | 0.03912 | 0 | 0 | 16 | K | 2 |  |  |  | ROZPOCET | 0 | 0 | 0 | 0 | 0 | 1 | 0 | 16 | -355856606
| VV |  | 2 |  | 2 | [12 empty] | VV | 2 | 2 | True | 0 | ROZPOCET
| VV |  | Součet |  | 2 | [12 empty] | VV | 2 | 4 | True | 1 | ROZPOCET
406 | K | 735152475R | Otopné těleso panelové VK dvoudeskové 1 přídavná přestupní plocha orientační rozměr výška/délka 700/800mm min.výkon 1030 W | kus | 1 |  | 0 |  |  | základní |  | 0 | 0.02516 | 0.02516 | 0 | 0 | 16 | K | 2 |  |  |  | ROZPOCET | 0 | 0 | 0 | 0 | 0 | 1 | 0 | 16 | 1719454315
| VV |  | 1 |  | 1 | [12 empty] | VV | 2 | 2 | True | 0 | ROZPOCET
| VV |  | Součet |  | 1 | [12 empty] | VV | 2 | 4 | True | 1 | ROZPOCET
407 | K | 735152476r | Otopné těleso panelové VK dvoudeskové 1 přídavná přestupní plocha orientační rozměrvýška/délka 700/90 mm min.výkon 1159 W | kus | 1 |  | 0 |  |  | základní |  | 0 | 0.02803 | 0.02803 | 0 | 0 | 16 | K | 2 |  |  |  | ROZPOCET | 0 | 0 | 0 | 0 | 0 | 1 | 0 | 16 | 785325207
| VV |  | 1 |  | 1 | [12 empty] | VV | 2 | 2 | True | 0 | ROZPOCET
| VV |  | Součet |  | 1 | [12 empty] | VV | 2 | 4 | True | 1 | ROZPOCET
408 | K | 735152478 | Otopné těleso panelové VK dvoudeskové 1 přídavná přestupní plocha orientační rozměr výška/délka 700/1100mm min.výkon 1417W | kus | 1 |  | 0 | CS ÚRS 2019 01 |  | základní |  | 0 | 0.0332 | 0.0332 | 0 | 0 | 16 | K | 2 |  |  |  | ROZPOCET | 0 | 0 | 0 | 0 | 0 | 1 | 0 | 16 | 167591530
| VV |  | 1 |  | 1 | [12 empty] | VV | 2 | 2 | True | 0 | ROZPOCET
| VV |  | Součet |  | 1 | [12 empty] | VV | 2 | 4 | True | 1 | ROZPOCET
409 | K | 735152480r | Otopné těleso panelové VK dvoudeskové 1 přídavná přestupní plocha orientační rozměrvýška/délka 700/1400mm min. výkon 1803W | kus | 2 |  | 0 |  |  | základní |  | 0 | 0.04238 | 0.08476 | 0 | 0 | 16 | K | 2 |  |  |  | ROZPOCET | 0 | 0 | 0 | 0 | 0 | 1 | 0 | 16 | -874200894
| VV |  | 2 |  | 2 | [12 empty] | VV | 2 | 2 | True | 0 | ROZPOCET
| VV |  | Součet |  | 2 | [12 empty] | VV | 2 | 4 | True | 1 | ROZPOCET
410 | K | 735152481r | Otopné těleso panelové VK dvoudeskové 1 přídavná přestupní plocha výška/délka orientační rozměr700/1600mm min.výkon 2061W | kus | 4 |  | 0 |  |  | základní |  | 0 | 0.04812 | 0.19248 | 0 | 0 | 16 | K | 2 |  |  |  | ROZPOCET | 0 | 0 | 0 | 0 | 0 | 1 | 0 | 16 | 463895528
| VV |  | 4 |  | 4 | [12 empty] | VV | 2 | 2 | True | 0 | ROZPOCET
| VV |  | Součet |  | 4 | [12 empty] | VV | 2 | 4 | True | 1 | ROZPOCET
411 | K | 735152482r | Otopné těleso panelové VK dvoudeskové 1 přídavná přestupní plocha výška/délka orientační rozměr700/1800mm min.výkon 2318W | kus | 4 |  | 0 |  |  | základní |  | 0 | 0.05496 | 0.21984 | 0 | 0 | 16 | K | 2 |  |  |  | ROZPOCET | 0 | 0 | 0 | 0 | 0 | 1 | 0 | 16 | 2068305431
| VV |  | 4 |  | 4 | [12 empty] | VV | 2 | 2 | True | 0 | ROZPOCET
| VV |  | Součet |  | 4 | [12 empty] | VV | 2 | 4 | True | 1 | ROZPOCET
412 | K | 735164251 | Otopné těleso trubkové elektrické přímotopné výška/délka orientační rozměr1215/450 mm | kus | 1 |  | 0 | CS ÚRS 2019 01 |  | základní |  | 0 | 0.0204 | 0.0204 | 0 | 0 | 16 | K | 2 |  |  |  | ROZPOCET | 0 | 0 | 0 | 0 | 0 | 1 | 0 | 16 | -17069159
| VV |  | 1 |  | 1 | [12 empty] | VV | 2 | 2 | True | 0 | ROZPOCET
| VV |  | Součet |  | 1 | [12 empty] | VV | 2 | 4 | True | 1 | ROZPOCET
413 | K | 73521121R | Připojovací kit k topnému žebříku s termostatickou hlavicí | soubor | 1 |  | 0 |  |  | základní |  | 0 | 0.01305 | 0.01305 | 0 | 0 | 16 | K | 2 |  |  |  | ROZPOCET | 0 | 0 | 0 | 0 | 0 | 1 | 0 | 16 | -749025246
414 | K | 998735102 | Přesun hmot tonážní pro otopná tělesa v objektech v do 12 m | t | 1.019 |  | 0 | CS ÚRS 2019 01 |  | základní |  | 0 | 0 | 0 | 0 | 0 | 16 | K | 2 |  |  |  | ROZPOCET | 0 | 0 | 0 | 0 | 0 | 1 | 0 | 16 | 754665529
| D | 741 | Elektroinstalace - silnoproud |  |  |  | 0 |  |  |  |  | 0 |  | 0 |  | 0.044 | 2 | D | 1 |  |  |  | ROZPOCET | [6 empty] | 0
415 | K | 741421831 | Demontáž drátu nebo lana svodového vedení D do 8 mm šikmá střecha | m | 110 |  | 0 | CS ÚRS 2019 01 |  | základní |  | 0 | 0 | 0 | 0.0004 | 0.044 | 16 | K | 2 |  |  |  | ROZPOCET | 0 | 0 | 0 | 0 | 0 | 1 | 0 | 16 | -1880714500
| VV |  | 110 |  | 110 | [12 empty] | VV | 2 | 2 | True | 0 | ROZPOCET
| VV |  | Součet |  | 110 | [12 empty] | VV | 2 | 4 | True | 1 | ROZPOCET
416 | K | 74181000R | Elektrointalace -silnoproud viz.samostatný soupis | sou | 1 | 0 | 0 |  |  | základní |  | 0 | 0 | 0 | 0 | 0 | 16 | K | 2 |  |  |  | ROZPOCET | 0 | 0 | 0 | 0 | 0 | 1 | 0 | 16 | 1075755551
417 | K | 74181000R1 | Elektrointalace -poplachový zabezpečovací systém viz.samostatný soupis | sou | 1 | 0 | 0 |  |  | základní |  | 0 | 0 | 0 | 0 | 0 | 16 | K | 2 |  |  |  | ROZPOCET | 0 | 0 | 0 | 0 | 0 | 1 | 0 | 16 | 794823024
| D | 762 | Konstrukce tesařské |  |  |  | 0 |  |  |  |  | 0 |  | 33.1611 |  | 41.3277 | 2 | D | 1 |  |  |  | ROZPOCET | [6 empty] | 0
418 | K | 762085103 | Montáž + dodávka kotevních želez, příložek, patek nebo táhel | kus | 64 |  | 0 | CS ÚRS 2019 01 |  | základní |  | 0 | 0.00267 | 0.17088 | 0 | 0 | 16 | K | 2 |  |  |  | ROZPOCET | 0 | 0 | 0 | 0 | 0 | 1 | 0 | 16 | -1039499557
| VV |  | "spojení sloupů s vazným trámem" | [14 empty] | VV | 2 | 1 | True | 0 | ROZPOCET
| VV |  | 64 |  | 64 | [12 empty] | VV | 2 | 2 | True | 0 | ROZPOCET
| VV |  | Součet |  | 64 | [12 empty] | VV | 2 | 4 | True | 1 | ROZPOCET
419 | K | 762211811 | Demontáž schodiště přímočarého nebo křivočarého š do 1,0 m bez podstupnic | m | 60 |  | 0 | CS ÚRS 2019 01 |  | základní |  | 0 | 0 | 0 | 0.1 | 6 | 16 | K | 2 |  |  |  | ROZPOCET | 0 | 0 | 0 | 0 | 0 | 1 | 0 | 16 | -2035254178
| VV |  | 60 |  | 60 | [12 empty] | VV | 2 | 2 | True | 0 | ROZPOCET
| VV |  | Součet |  | 60 | [12 empty] | VV | 2 | 4 | True | 1 | ROZPOCET
420 | K | 762214811 | Demontáž schodiště přímočarého nebo křivočarého š do 1,5 m s podstupnicemi | m | 3 |  | 0 | CS ÚRS 2019 01 |  | základní |  | 0 | 0 | 0 | 0.3 | 0.9 | 16 | K | 2 |  |  |  | ROZPOCET | 0 | 0 | 0 | 0 | 0 | 1 | 0 | 16 | 363456633
| VV |  | 2*1,5 |  | 3 | [12 empty] | VV | 2 | 2 | True | 0 | ROZPOCET
| VV |  | Součet |  | 3 | [12 empty] | VV | 2 | 4 | True | 1 | ROZPOCET
421 | K | 762331812 | Demontáž vázaných kcí krovů z hranolů průřezové plochy do 224 cm2 | m | 876.4 |  | 0 | CS ÚRS 2019 01 |  | základní |  | 0 | 0 | 0 | 0.014 | 12.2696 | 16 | K | 2 |  |  |  | ROZPOCET | 0 | 0 | 0 | 0 | 0 | 1 | 0 | 16 | 1529789088
| VV |  | 20*14,05 |  | 281 | [12 empty] | VV | 2 | 2 | True | 0 | ROZPOCET
| VV |  | 20*16,7 |  | 334 | [12 empty] | VV | 2 | 2 | True | 0 | ROZPOCET
| VV |  | 18*2,3 |  | 41.4 | [12 empty] | VV | 2 | 2 | True | 0 | ROZPOCET
| VV |  | 220 |  | 220 | [12 empty] | VV | 2 | 2 | True | 0 | ROZPOCET
| VV |  | Součet |  | 876.4 | [12 empty] | VV | 2 | 4 | True | 1 | ROZPOCET
422 | K | 762332131 | Montáž vázaných kcí krovů pravidelných z hraněného řeziva průřezové plochy do 120 cm2 | m | 685.1 |  | 0 | CS ÚRS 2019 01 |  | základní |  | 0 | 0 | 0 | 0 | 0 | 16 | K | 2 |  |  |  | ROZPOCET | 0 | 0 | 0 | 0 | 0 | 1 | 0 | 16 | 311868084
| VV |  | 669,3 |  | 669.3 | [12 empty] | VV | 2 | 2 | True | 0 | ROZPOCET
| VV |  | " zastřešení vnější rampy" | [14 empty] | VV | 2 | 1 | True | 0 | ROZPOCET
| VV |  | 15,8 |  | 15.8 | [12 empty] | VV | 2 | 2 | True | 0 | ROZPOCET
| VV |  | Součet |  | 685.1 | [12 empty] | VV | 2 | 4 | True | 1 | ROZPOCET
423 | K | 762332132 | Montáž vázaných kcí krovů pravidelných z hraněného řeziva průřezové plochy do 224 cm2 | m | 622.6 |  | 0 | CS ÚRS 2019 01 |  | základní |  | 0 | 0 | 0 | 0 | 0 | 16 | K | 2 |  |  |  | ROZPOCET | 0 | 0 | 0 | 0 | 0 | 1 | 0 | 16 | 1673488922
| VV |  | 380,8+241,8 |  | 622.6 | [12 empty] | VV | 2 | 2 | True | 0 | ROZPOCET
| VV |  | Součet |  | 622.6 | [12 empty] | VV | 2 | 4 | True | 1 | ROZPOCET
424 | K | 762332133 | Montáž vázaných kcí krovů pravidelných z hraněného řeziva průřezové plochy do 288 cm2 | m | 206.6 |  | 0 | CS ÚRS 2019 01 |  | základní |  | 0 | 0 | 0 | 0 | 0 | 16 | K | 2 |  |  |  | ROZPOCET | 0 | 0 | 0 | 0 | 0 | 1 | 0 | 16 | 199909002
| VV |  | 206,6 |  | 206.6 | [12 empty] | VV | 2 | 2 | True | 0 | ROZPOCET
| VV |  | Součet |  | 206.6 | [12 empty] | VV | 2 | 4 | True | 1 | ROZPOCET
425 | M | 60512135 | hranol stavební řezivo průřezu do 288cm2 do dl 6m | m3 | 17 |  | 0 | CS ÚRS 2019 01 |  | základní |  | 0 | 0.55 | 9.35 | 0 | 0 | 32 | M | 2 |  |  |  | ROZPOCET | 0 | 0 | 0 | 0 | 0 | 1 | 0 | 16 | -138218296
| VV |  | 16,75 |  | 16.75 | [12 empty] | VV | 2 | 2 | True | 0 | ROZPOCET
| VV |  | "zatřešení rampy" | [14 empty] | VV | 2 | 1 | True | 0 | ROZPOCET
| VV |  | 0,25 |  | 0.25 | [12 empty] | VV | 2 | 2 | True | 0 | ROZPOCET
| VV |  | Součet |  | 17 | [12 empty] | VV | 2 | 4 | True | 1 | ROZPOCET
426 | K | 762341210 | Montáž bednění střech rovných a šikmých sklonu do 60° z hrubých prken na sraz | m2 | 546 |  | 0 | CS ÚRS 2019 01 |  | základní |  | 0 | 0 | 0 | 0 | 0 | 16 | K | 2 |  |  |  | ROZPOCET | 0 | 0 | 0 | 0 | 0 | 1 | 0 | 16 | 1836330880
| VV |  | "střecha " | [14 empty] | VV | 2 | 1 | True | 0 | ROZPOCET
| VV |  | 330+216 |  | 546 | [12 empty] | VV | 2 | 2 | True | 0 | ROZPOCET
| VV |  | Součet |  | 546 | [12 empty] | VV | 2 | 4 | True | 1 | ROZPOCET
427 | M | 60511150 | řezivo stavební prkna omítaná netříděná tl 25mm dl 4m | m3 | 13.65 |  | 0 | CS ÚRS 2019 01 |  | základní |  | 0 | 0.55 | 7.5075 | 0 | 0 | 32 | M | 2 |  |  |  | ROZPOCET | 0 | 0 | 0 | 0 | 0 | 1 | 0 | 16 | 931383046
428 | K | 762341811 | Demontáž bednění střech z prken | m2 | 532.055 |  | 0 | CS ÚRS 2019 01 |  | základní |  | 0 | 0 | 0 | 0.015 | 7.9808 | 16 | K | 2 |  |  |  | ROZPOCET | 0 | 0 | 0 | 0 | 0 | 1 | 0 | 16 | -1107962937
| VV |  | 14,05*20,45*1,1 |  | 316.055 | [12 empty] | VV | 2 | 2 | True | 0 | ROZPOCET
| VV |  | 216 |  | 216 | [12 empty] | VV | 2 | 2 | True | 0 | ROZPOCET
| VV |  | Součet |  | 532.055 | [12 empty] | VV | 2 | 4 | True | 1 | ROZPOCET
429 | K | 762421828 | Demontáž obložení stropů z desek heraklitových tl přes 15 mm na pero a drážku šroubovaných | m2 | 100.28 |  | 0 | CS ÚRS 2019 01 |  | základní |  | 0 | 0 | 0 | 0.01343 | 1.3468 | 16 | K | 2 |  |  |  | ROZPOCET | 0 | 0 | 0 | 0 | 0 | 1 | 0 | 16 | 1776062211
| VV |  | "m.č.105" | [14 empty] | VV | 2 | 1 | True | 0 | ROZPOCET
| VV |  | 17,2*4,6 |  | 79.12 | [12 empty] | VV | 2 | 2 | True | 0 | ROZPOCET
| VV |  | "m.č.106" | [14 empty] | VV | 2 | 1 | True | 0 | ROZPOCET
| VV |  | 4,6*4,6 |  | 21.16 | [12 empty] | VV | 2 | 2 | True | 0 | ROZPOCET
| VV |  | Součet |  | 100.28 | [12 empty] | VV | 2 | 4 | True | 1 | ROZPOCET
430 | K | 762511244 | Podlahové kce podkladové z desek OSB tl 18 mm na sraz šroubovaných | m2 | 230 |  | 0 | CS ÚRS 2019 01 |  | základní |  | 0 | 0.01131 | 2.6013 | 0 | 0 | 16 | K | 2 |  |  |  | ROZPOCET | 0 | 0 | 0 | 0 | 0 | 1 | 0 | 16 | 1698502313
| VV |  | "kce pro tep. izolaci sál" | [14 empty] | VV | 2 | 1 | True | 0 | ROZPOCET
| VV |  | 180+50 |  | 230 | [12 empty] | VV | 2 | 2 | True | 0 | ROZPOCET
| VV |  | Součet |  | 230 | [12 empty] | VV | 2 | 4 | True | 1 | ROZPOCET
431 | K | 762511282 | Podlahové kce podkladové dvouvrstvé z desek OSB tl 2x12 mm broušených na pero a drážku lepených | m2 | 360.45 |  | 0 | CS ÚRS 2019 01 |  | základní |  | 0 | 0.01567 | 5.6483 | 0 | 0 | 16 | K | 2 |  |  |  | ROZPOCET | 0 | 0 | 0 | 0 | 0 | 1 | 0 | 16 | -294592028
| VV |  | 180+50 |  | 230 | [12 empty] | VV | 2 | 2 | True | 0 | ROZPOCET
| VV |  | 7,8+21+6,8+14,8+10+19,5+5,3+5,75+11,5 |  | 102.45 | [12 empty] | VV | 2 | 2 | True | 0 | ROZPOCET
| VV |  | 28 |  | 28 | [12 empty] | VV | 2 | 2 | True | 0 | ROZPOCET
| VV |  | Součet |  | 360.45 | [12 empty] | VV | 2 | 4 | True | 1 | ROZPOCET
432 | K | 762511847 | Demontáž kce podkladové z desek dřevoštěpkových tl přes 15 mm na sraz šroubovaných | m2 | 17.138 |  | 0 | CS ÚRS 2019 01 |  | základní |  | 0 | 0 | 0 | 0.01574 | 0.26975 | 16 | K | 2 |  |  |  | ROZPOCET | 0 | 0 | 0 | 0 | 0 | 1 | 0 | 16 | 2001263556
| VV |  | "podium" | [14 empty] | VV | 2 | 1 | True | 0 | ROZPOCET
| VV |  | 5,9*1,12 |  | 6.608 | [12 empty] | VV | 2 | 2 | True | 0 | ROZPOCET
| VV |  | 5,9*1,5 |  | 8.85 | [12 empty] | VV | 2 | 2 | True | 0 | ROZPOCET
| VV |  | 1,12*1,5 |  | 1.68 | [12 empty] | VV | 2 | 2 | True | 0 | ROZPOCET
| VV |  | Součet |  | 17.138 | [12 empty] | VV | 2 | 4 | True | 1 | ROZPOCET
433 | K | 762512261 | Montáž podlahové kce podkladového roštu | m | 472.5 |  | 0 | CS ÚRS 2019 01 |  | základní |  | 0 | 1e-05 | 0.004725 | 0 | 0 | 16 | K | 2 |  |  |  | ROZPOCET | 0 | 0 | 0 | 0 | 0 | 1 | 0 | 16 | -1610380064
| VV |  | (180+50) *0,9 |  | 207 | [12 empty] | VV | 2 | 2 | True | 0 | ROZPOCET
| VV |  | (7,8+21+6,8+14,8+10+19,5+5,3+5,75+11,5)*0,9 |  | 92.205 | [12 empty] | VV | 2 | 2 | True | 0 | ROZPOCET
| VV |  | 192,55*0,9 |  | 173.295 | [12 empty] | VV | 2 | 2 | True | 0 | ROZPOCET
| VV |  | Součet |  | 472.5 | [12 empty] | VV | 2 | 4 | True | 1 | ROZPOCET
434 | M | 60512125 | hranol stavební řezivo průřezu do 120cm2 do dl 6m | m3 | 3.781 |  | 0 | CS ÚRS 2019 01 |  | základní |  | 0 | 0.55 | 2.0796 | 0 | 0 | 32 | M | 2 |  |  |  | ROZPOCET | 0 | 0 | 0 | 0 | 0 | 1 | 0 | 16 | 1878762256
435 | K | 762512811 | Demontáž kce podkladového roštu | m2 | 331 |  | 0 | CS ÚRS 2019 01 |  | základní |  | 0 | 0 | 0 | 0.00132 | 0.43692 | 16 | K | 2 |  |  |  | ROZPOCET | 0 | 0 | 0 | 0 | 0 | 1 | 0 | 16 | -1836756431
| VV |  | "vlysky" | [14 empty] | VV | 2 | 1 | True | 0 | ROZPOCET
| VV |  | 180+50+80+21 |  | 331 | [12 empty] | VV | 2 | 2 | True | 0 | ROZPOCET
| VV |  | Součet |  | 331 | [12 empty] | VV | 2 | 4 | True | 1 | ROZPOCET
436 | K | 762595001 | Spojovací prostředky pro položení dřevěných podlah a zakrytí kanálů | m2 | 690 |  | 0 | CS ÚRS 2019 01 |  | základní |  | 0 | 0.0002 | 0.138 | 0 | 0 | 16 | K | 2 |  |  |  | ROZPOCET | 0 | 0 | 0 | 0 | 0 | 1 | 0 | 16 | 540935693
| VV |  | 2*(180+50) |  | 460 | [12 empty] | VV | 2 | 2 | True | 0 | ROZPOCET
| VV |  | 180+50 |  | 230 | [12 empty] | VV | 2 | 2 | True | 0 | ROZPOCET
| VV |  | Součet |  | 690 | [12 empty] | VV | 2 | 4 | True | 1 | ROZPOCET
437 | K | 762711810 | Demontáž prostorových vázaných kcí z hraněného řeziva průřezové plochy do 120 cm2 | m | 32.56 |  | 0 | CS ÚRS 2019 01 |  | základní |  | 0 | 0 | 0 | 0.006 | 0.19536 | 16 | K | 2 |  |  |  | ROZPOCET | 0 | 0 | 0 | 0 | 0 | 1 | 0 | 16 | -1075630096
| VV |  | "podium" | [14 empty] | VV | 2 | 1 | True | 0 | ROZPOCET
| VV |  | 5,9*4 |  | 23.6 | [12 empty] | VV | 2 | 2 | True | 0 | ROZPOCET
| VV |  | 1,12*8 |  | 8.96 | [12 empty] | VV | 2 | 2 | True | 0 | ROZPOCET
| VV |  | Součet |  | 32.56 | [12 empty] | VV | 2 | 4 | True | 1 | ROZPOCET
438 | K | 762713110 | Montáž prostorové vázané kce z hraněného řeziva průřezové plochy do 120 cm2 | m | 218.4 |  | 0 | CS ÚRS 2019 01 |  | základní |  | 0 | 0 | 0 | 0 | 0 | 16 | K | 2 |  |  |  | ROZPOCET | 0 | 0 | 0 | 0 | 0 | 1 | 0 | 16 | 1677469024
| VV |  | 16*2,8 |  | 44.8 | [12 empty] | VV | 2 | 2 | True | 0 | ROZPOCET
| VV |  | 16*10,85 |  | 173.6 | [12 empty] | VV | 2 | 2 | True | 0 | ROZPOCET
| VV |  | Součet |  | 218.4 | [12 empty] | VV | 2 | 4 | True | 1 | ROZPOCET
439 | M | 60512125 | hranol stavební řezivo průřezu do 120cm2 do dl 6m | m3 | 1.698 |  | 0 | CS ÚRS 2019 01 |  | základní |  | 0 | 0.55 | 0.9339 | 0 | 0 | 32 | M | 2 |  |  |  | ROZPOCET | 0 | 0 | 0 | 0 | 0 | 1 | 0 | 16 | -2007079998
| VV |  | 16*2,8*0,1*0,1 |  | 0.448 | [12 empty] | VV | 2 | 2 | True | 0 | ROZPOCET
| VV |  | 173,6*0,04*0,18 |  | 1.25 | [12 empty] | VV | 2 | 2 | True | 0 | ROZPOCET
| VV |  | Součet |  | 1.698 | [12 empty] | VV | 2 | 4 | True | 1 | ROZPOCET
440 | K | 762713120 | Montáž prostorové vázané kce z hraněného řeziva průřezové plochy do 224 cm2 | m | 227.85 |  | 0 | CS ÚRS 2019 01 |  | základní |  | 0 | 0 | 0 | 0 | 0 | 16 | K | 2 |  |  |  | ROZPOCET | 0 | 0 | 0 | 0 | 0 | 1 | 0 | 16 | 296015395
| VV |  | 21*10,85 |  | 227.85 | [12 empty] | VV | 2 | 2 | True | 0 | ROZPOCET
| VV |  | Součet |  | 227.85 | [12 empty] | VV | 2 | 4 | True | 1 | ROZPOCET
441 | M | 60512137 | lepené stropní trámy BSH min. 100x240mm | m3 | 7.82 |  | 0 | CS ÚRS 2019 01 |  | základní |  | 0 | 0.55 | 4.301 | 0 | 0 | 32 | M | 2 |  |  |  | ROZPOCET | 0 | 0 | 0 | 0 | 0 | 1 | 0 | 16 | 114190760
| VV |  | 21*10,85*0,24*0,13 |  | 7.109 | [12 empty] | VV | 2 | 2 | True | 0 | ROZPOCET
| VV |  | Součet |  | 7.109 | [12 empty] | VV | 2 | 4 | True | 1 | ROZPOCET
| VV |  | 7,109*1,1 'Přepočtené koeficientem množství |  | 7.82 | [12 empty] | VV | 2 | 2 | False | 1 | ROZPOCET
442 | K | 762795000 | Spojovací prostředky pro montáž prostorových vázaných kcí | m3 | 17.408 |  | 0 | CS ÚRS 2019 01 |  | základní |  | 0 | 0.02447 | 0.42597 | 0 | 0 | 16 | K | 2 |  |  |  | ROZPOCET | 0 | 0 | 0 | 0 | 0 | 1 | 0 | 16 | -1310876745
| VV |  | 16*10,85*0,1*0,24 |  | 4.166 | [12 empty] | VV | 2 | 2 | True | 0 | ROZPOCET
| VV |  | 16*2,8*0,1*0,1 |  | 0.448 | [12 empty] | VV | 2 | 2 | True | 0 | ROZPOCET
| VV |  | 173,6*0,04*0,18 |  | 1.25 | [12 empty] | VV | 2 | 2 | True | 0 | ROZPOCET
| VV |  | (180+50) *0,9*0,08*0,1 |  | 1.656 | [12 empty] | VV | 2 | 2 | True | 0 | ROZPOCET
| VV |  | (7,8+21+6,8+14,8+10+19,5+5,3+5,75+11,5)*0,9*0,08*0,1 |  | 0.738 | [12 empty] | VV | 2 | 2 | True | 0 | ROZPOCET
| VV |  | 0,25+8,90 |  | 9.15 | [12 empty] | VV | 2 | 2 | True | 0 | ROZPOCET
| VV |  | Součet |  | 17.408 | [12 empty] | VV | 2 | 4 | True | 1 | ROZPOCET
443 | K | 762811811 | Demontáž záklopů stropů z hrubých prken tl do 32 mm | m2 | 316.55 |  | 0 | CS ÚRS 2019 01 |  | základní |  | 0 | 0 | 0 | 0.014 | 4.4317 | 16 | K | 2 |  |  |  | ROZPOCET | 0 | 0 | 0 | 0 | 0 | 1 | 0 | 16 | -1398223425
| VV |  | "stropy 2.NP" | [14 empty] | VV | 2 | 1 | True | 0 | ROZPOCET
| VV |  | 7,8+21+6,8+14,8+10+19,5+5,3+5,75+11,5+214,1 |  | 316.55 | [12 empty] | VV | 2 | 2 | True | 0 | ROZPOCET
| VV |  | Součet |  | 316.55 | [12 empty] | VV | 2 | 4 | True | 1 | ROZPOCET
444 | K | 762811811 | Demontáž záklopů stropů z hrubých prken tl do 32 mm | m2 | 285 |  | 0 | CS ÚRS 2019 01 |  | základní |  | 0 | 0 | 0 | 0.014 | 3.99 | 16 | K | 2 |  |  |  | ROZPOCET | 0 | 0 | 0 | 0 | 0 | 1 | 0 | 16 | -736660869
| VV |  | "půda" | [14 empty] | VV | 2 | 1 | True | 0 | ROZPOCET
| VV |  | 285 |  | 285 | [12 empty] | VV | 2 | 2 | True | 0 | ROZPOCET
| VV |  | Součet |  | 285 | [12 empty] | VV | 2 | 4 | True | 1 | ROZPOCET
445 | K | 762822820 | Demontáž stropních trámů z hraněného řeziva průřezové plochy do 288 cm2 | m | 206.28 |  | 0 | CS ÚRS 2019 01 |  | základní |  | 0 | 0 | 0 | 0.017 | 3.5068 | 16 | K | 2 |  |  |  | ROZPOCET | 0 | 0 | 0 | 0 | 0 | 1 | 0 | 16 | 1818353923
| VV |  | "m.č.105" | [14 empty] | VV | 2 | 1 | True | 0 | ROZPOCET
| VV |  | 17,2*4,6 |  | 79.12 | [12 empty] | VV | 2 | 2 | True | 0 | ROZPOCET
| VV |  | "m.č.106" | [14 empty] | VV | 2 | 1 | True | 0 | ROZPOCET
| VV |  | 4,6*4,6 |  | 21.16 | [12 empty] | VV | 2 | 2 | True | 0 | ROZPOCET
| VV |  | 106 |  | 106 | [12 empty] | VV | 2 | 2 | True | 0 | ROZPOCET
| VV |  | Součet |  | 206.28 | [12 empty] | VV | 2 | 4 | True | 1 | ROZPOCET
446 | K | 998762102 | Přesun hmot tonážní pro kce tesařské v objektech v do 12 m | t | 33.161 |  | 0 | CS ÚRS 2019 01 |  | základní |  | 0 | 0 | 0 | 0 | 0 | 16 | K | 2 |  |  |  | ROZPOCET | 0 | 0 | 0 | 0 | 0 | 1 | 0 | 16 | -932300083
| D | 763 | Konstrukce suché výstavby |  |  |  | 0 |  |  |  |  | 0 |  | 17.0472 |  | 2.8812 | 2 | D | 1 |  |  |  | ROZPOCET | [6 empty] | 0
447 | K | 763111812 | Demontáž SDK příčky s jednoduchou ocelovou nosnou konstrukcí opláštění dvojité | m2 | 4.527 |  | 0 | CS ÚRS 2019 01 |  | základní |  | 0 | 0 | 0 | 0.05638 | 0.25523 | 16 | K | 2 |  |  |  | ROZPOCET | 0 | 0 | 0 | 0 | 0 | 1 | 0 | 16 | 1135588199
| VV |  | 2,1*3 |  | 6.3 | [12 empty] | VV | 2 | 2 | True | 0 | ROZPOCET
| VV |  | -(0,9*1,97) |  | -1.773 | [12 empty] | VV | 2 | 2 | True | 0 | ROZPOCET
| VV |  | Součet |  | 4.527 | [12 empty] | VV | 2 | 4 | True | 1 | ROZPOCET
448 | K | 763131432 | SDK podhled deska 1xDF 15 bez TI dvouvrstvá spodní kce profil CD+UD | m2 | 11.5 |  | 0 | CS ÚRS 2019 01 |  | základní |  | 0 | 0.01694 | 0.19481 | 0 | 0 | 16 | K | 2 |  |  |  | ROZPOCET | 0 | 0 | 0 | 0 | 0 | 1 | 0 | 16 | -1723488886
| VV |  | " m.č. 209" | [14 empty] | VV | 2 | 1 | True | 0 | ROZPOCET
| VV |  | 11,5 |  | 11.5 | [12 empty] | VV | 2 | 2 | True | 0 | ROZPOCET
| VV |  | Součet |  | 11.5 | [12 empty] | VV | 2 | 4 | True | 1 | ROZPOCET
449 | K | 763131714 | SDK podhled základní penetrační nátěr | m2 | 154.175 |  | 0 | CS ÚRS 2019 01 |  | základní |  | 0 | 0.0001 | 0.015418 | 0 | 0 | 16 | K | 2 |  |  |  | ROZPOCET | 0 | 0 | 0 | 0 | 0 | 1 | 0 | 16 | 1086812214
| VV |  | "SDK" | [14 empty] | VV | 2 | 1 | True | 0 | ROZPOCET
| VV |  | " m.č. 209" | [14 empty] | VV | 2 | 1 | True | 0 | ROZPOCET
| VV |  | 11,5 |  | 11.5 | [12 empty] | VV | 2 | 2 | True | 0 | ROZPOCET
| VV |  | "šikmina" | [14 empty] | VV | 2 | 1 | True | 0 | ROZPOCET
| VV |  | 6,5*(16,6+4,55+0,8) |  | 142.675 | [12 empty] | VV | 2 | 2 | True | 0 | ROZPOCET
| VV |  | Mezisoučet |  | 154.175 | [12 empty] | VV | 2 | 3 | True | 0 | ROZPOCET
| VV |  | Součet |  | 154.175 | [12 empty] | VV | 2 | 4 | True | 1 | ROZPOCET
450 | K | 763131751 | Montáž parotěsné zábrany do SDK podhledu | m2 | 332.45 |  | 0 | CS ÚRS 2019 01 |  | základní |  | 0 | 0 | 0 | 0 | 0 | 16 | K | 2 |  |  |  | ROZPOCET | 0 | 0 | 0 | 0 | 0 | 1 | 0 | 16 | -767009338
| VV |  | (7,8+21+6,8+14,8+10+19,5+5,3+5,75+11,5) |  | 102.45 | [12 empty] | VV | 2 | 2 | True | 0 | ROZPOCET
| VV |  | (180+50) |  | 230 | [12 empty] | VV | 2 | 2 | True | 0 | ROZPOCET
| VV |  | Součet |  | 332.45 | [12 empty] | VV | 2 | 4 | True | 1 | ROZPOCET
451 | M | 28329274 | fólie PE vyztužená pro parotěsnou vrstvu (reakce na oheň - třída E) 110g/m2 | m2 | 365.695 |  | 0 | CS ÚRS 2019 01 |  | základní |  | 0 | 0.00011 | 0.040226 | 0 | 0 | 32 | M | 2 |  |  |  | ROZPOCET | 0 | 0 | 0 | 0 | 0 | 1 | 0 | 16 | 231659908
| VV |  | (7,8+21+6,8+14,8+10+19,5+5,3+5,75+11,5) |  | 102.45 | [12 empty] | VV | 2 | 2 | True | 0 | ROZPOCET
| VV |  | (180+50) |  | 230 | [12 empty] | VV | 2 | 2 | True | 0 | ROZPOCET
| VV |  | Součet |  | 332.45 | [12 empty] | VV | 2 | 4 | True | 1 | ROZPOCET
| VV |  | 332,45*1,1 'Přepočtené koeficientem množství |  | 365.695 | [12 empty] | VV | 2 | 2 | False | 1 | ROZPOCET
452 | M | 28329274 | fólie PE vyztužená pro parotěsnou vrstvu (reakce na oheň - třída E) 110g/m2 | m2 | 156.943 |  | 0 | CS ÚRS 2019 01 |  | základní |  | 0 | 0.00011 | 0.017264 | 0 | 0 | 32 | M | 2 |  |  |  | ROZPOCET | 0 | 0 | 0 | 0 | 0 | 1 | 0 | 16 | -549859333
| VV |  | 6,5*(16,6+4,55+0,8) |  | 142.675 | [12 empty] | VV | 2 | 2 | True | 0 | ROZPOCET
| VV |  | Součet |  | 142.675 | [12 empty] | VV | 2 | 4 | True | 1 | ROZPOCET
| VV |  | 142,675*1,1 'Přepočtené koeficientem množství |  | 156.943 | [12 empty] | VV | 2 | 2 | False | 1 | ROZPOCET
453 | K | 763131751R | Montáž parotěsné zábrany do SDK podhledu - šikmina | m2 | 142.675 |  | 0 |  |  | základní |  | 0 | 0 | 0 | 0 | 0 | 16 | K | 2 |  |  |  | ROZPOCET | 0 | 0 | 0 | 0 | 0 | 1 | 0 | 16 | 1207340323
| VV |  | 6,5*(16,6+4,55+0,8) |  | 142.675 | [12 empty] | VV | 2 | 2 | True | 0 | ROZPOCET
| VV |  | Součet |  | 142.675 | [12 empty] | VV | 2 | 4 | True | 1 | ROZPOCET
454 | K | 763161723 | SDK podkroví deska 1xDF 15 TI 200 mm 40 kg/m3 dvouvrstvá spodní kce profil CD+UD REI 45 | m2 | 142.675 |  | 0 | CS ÚRS 2019 01 |  | základní |  | 0 | 0.02649 | 3.7795 | 0 | 0 | 16 | K | 2 |  |  |  | ROZPOCET | 0 | 0 | 0 | 0 | 0 | 1 | 0 | 16 | -1620661126
| VV |  | 6,5*(16,6+4,55+0,8) |  | 142.675 | [12 empty] | VV | 2 | 2 | True | 0 | ROZPOCET
| VV |  | Součet |  | 142.675 | [12 empty] | VV | 2 | 4 | True | 1 | ROZPOCET
455 | K | 76326182R | Demontáž podkroví ze s desek LIGNOPOR s dřevěnou nosnou konstrukcí opláštění jednoduché | m2 | 101 |  | 0 |  |  | základní |  | 0 | 0 | 0 | 0.026 | 2.626 | 16 | K | 2 |  |  |  | ROZPOCET | 0 | 0 | 0 | 0 | 0 | 1 | 0 | 16 | -185143301
| VV |  | "strop přísálí" | [14 empty] | VV | 2 | 1 | True | 0 | ROZPOCET
| VV |  | 80+21 |  | 101 | [12 empty] | VV | 2 | 2 | True | 0 | ROZPOCET
| VV |  | Součet |  | 101 | [12 empty] | VV | 2 | 4 | True | 1 | ROZPOCET
456 | K | 763732113 | Montáž dřevostaveb střešní konstrukce v do 10 m z příhradových vazníků konstrukční délky do 9 m | m | 28 |  | 0 | CS ÚRS 2019 01 |  | základní |  | 0 | 0 | 0 | 0 | 0 | 16 | K | 2 |  |  |  | ROZPOCET | 0 | 0 | 0 | 0 | 0 | 1 | 0 | 16 | 1289959114
| VV |  | 5*5,6 |  | 28 | [12 empty] | VV | 2 | 2 | True | 0 | ROZPOCET
| VV |  | Součet |  | 28 | [12 empty] | VV | 2 | 4 | True | 1 | ROZPOCET
457 | M | 605561R | Vazník sbíjený - velký - viz. PD | kus | 21 |  | 0 |  |  | základní |  | 0 | 0.5 | 10.5 | 0 | 0 | 32 | M | 2 |  |  |  | ROZPOCET | 0 | 0 | 0 | 0 | 0 | 1 | 0 | 16 | 1695949921
458 | M | 605561R1 | Vazník sbíjený - malý - viz. PD | kus | 5 |  | 0 |  |  | základní |  | 0 | 0.5 | 2.5 | 0 | 0 | 32 | M | 2 |  |  |  | ROZPOCET | 0 | 0 | 0 | 0 | 0 | 1 | 0 | 16 | 1344756805
| VV |  | 5 |  | 5 | [12 empty] | VV | 2 | 2 | True | 0 | ROZPOCET
| VV |  | Součet |  | 5 | [12 empty] | VV | 2 | 4 | True | 1 | ROZPOCET
459 | K | 763732115 | Montáž dřevostaveb střešní konstrukce v do 10 m z příhradových vazníků konstrukční délky do 15 m | m | 295.05 |  | 0 | CS ÚRS 2019 01 |  | základní |  | 0 | 0 | 0 | 0 | 0 | 16 | K | 2 |  |  |  | ROZPOCET | 0 | 0 | 0 | 0 | 0 | 1 | 0 | 16 | 521794854
| VV |  | 21*14,05 |  | 295.05 | [12 empty] | VV | 2 | 2 | True | 0 | ROZPOCET
| VV |  | Součet |  | 295.05 | [12 empty] | VV | 2 | 4 | True | 1 | ROZPOCET
460 | K | 998763101 | Přesun hmot tonážní pro dřevostavby v objektech v do 12 m | t | 17.047 |  | 0 | CS ÚRS 2019 01 |  | základní |  | 0 | 0 | 0 | 0 | 0 | 16 | K | 2 |  |  |  | ROZPOCET | 0 | 0 | 0 | 0 | 0 | 1 | 0 | 16 | 1717548376
| D | 764 | Konstrukce klempířské |  |  |  | 0 |  |  |  |  | 0 |  | 6.5307 |  | 5.8878 | 2 | D | 1 |  |  |  | ROZPOCET | [6 empty] | 0
461 | K | 764001821 | Demontáž krytiny ze svitků nebo tabulí do suti | m2 | 3.2 |  | 0 | CS ÚRS 2019 01 |  | základní |  | 0 | 0 | 0 | 0.00594 | 0.019008 | 16 | K | 2 |  |  |  | ROZPOCET | 0 | 0 | 0 | 0 | 0 | 1 | 0 | 16 | 1383179210
| VV |  | 2*2*0,8 |  | 3.2 | [12 empty] | VV | 2 | 2 | True | 0 | ROZPOCET
| VV |  | Součet |  | 3.2 | [12 empty] | VV | 2 | 4 | True | 1 | ROZPOCET
462 | K | 764001831 | Demontáž krytiny z taškových tabulí do suti | m2 | 720 |  | 0 | CS ÚRS 2019 01 |  | základní |  | 0 | 0 | 0 | 0.00571 | 4.1112 | 16 | K | 2 |  |  |  | ROZPOCET | 0 | 0 | 0 | 0 | 0 | 1 | 0 | 16 | 966488212
| VV |  | "Alukryt" | [14 empty] | VV | 2 | 1 | True | 0 | ROZPOCET
| VV |  | 720 |  | 720 | [12 empty] | VV | 2 | 2 | True | 0 | ROZPOCET
| VV |  | Součet |  | 720 | [12 empty] | VV | 2 | 4 | True | 1 | ROZPOCET
463 | K | 764001841 | Demontáž krytiny ze šablon do suti | m2 | 316 |  | 0 | CS ÚRS 2019 01 |  | základní |  | 0 | 0 | 0 | 0.00312 | 0.98592 | 16 | K | 2 |  |  |  | ROZPOCET | 0 | 0 | 0 | 0 | 0 | 1 | 0 | 16 | 2118252291
| VV |  | 316 |  | 316 | [12 empty] | VV | 2 | 2 | True | 0 | ROZPOCET
| VV |  | Součet |  | 316 | [12 empty] | VV | 2 | 4 | True | 1 | ROZPOCET
464 | K | 764001851 | Demontáž hřebene s větrací mřížkou nebo hřebenovým plechem do suti | m | 27.4 |  | 0 | CS ÚRS 2019 01 |  | základní |  | 0 | 0 | 0 | 0.00338 | 0.092612 | 16 | K | 2 |  |  |  | ROZPOCET | 0 | 0 | 0 | 0 | 0 | 1 | 0 | 16 | -2066009473
| VV |  | 27,4 |  | 27.4 | [12 empty] | VV | 2 | 2 | True | 0 | ROZPOCET
| VV |  | Součet |  | 27.4 | [12 empty] | VV | 2 | 4 | True | 1 | ROZPOCET
465 | K | 764002821 | Demontáž střešního výlezu do suti | kus | 3 |  | 0 | CS ÚRS 2019 01 |  | základní |  | 0 | 0 | 0 | 0.00906 | 0.02718 | 16 | K | 2 |  |  |  | ROZPOCET | 0 | 0 | 0 | 0 | 0 | 1 | 0 | 16 | -346832232
| VV |  | 3 |  | 3 | [12 empty] | VV | 2 | 2 | True | 0 | ROZPOCET
| VV |  | Součet |  | 3 | [12 empty] | VV | 2 | 4 | True | 1 | ROZPOCET
466 | K | 764002841 | Demontáž oplechování horních ploch zdí a nadezdívek do suti | m | 25.8 |  | 0 | CS ÚRS 2019 01 |  | základní |  | 0 | 0 | 0 | 0.00191 | 0.049278 | 16 | K | 2 |  |  |  | ROZPOCET | 0 | 0 | 0 | 0 | 0 | 1 | 0 | 16 | 534098300
| VV |  | 25,8 |  | 25.8 | [12 empty] | VV | 2 | 2 | True | 0 | ROZPOCET
| VV |  | Součet |  | 25.8 | [12 empty] | VV | 2 | 4 | True | 1 | ROZPOCET
467 | K | 764002851 | Demontáž oplechování parapetů do suti | m | 50.1 |  | 0 | CS ÚRS 2019 01 |  | základní |  | 0 | 0 | 0 | 0.00167 | 0.083667 | 16 | K | 2 |  |  |  | ROZPOCET | 0 | 0 | 0 | 0 | 0 | 1 | 0 | 16 | 656307576
| VV |  | "JV" | [14 empty] | VV | 2 | 1 | True | 0 | ROZPOCET
| VV |  | 2+4,5+2+1,6 |  | 10.1 | [12 empty] | VV | 2 | 2 | True | 0 | ROZPOCET
| VV |  | "SZ" | [14 empty] | VV | 2 | 1 | True | 0 | ROZPOCET
| VV |  | 2+8+1,8 |  | 11.8 | [12 empty] | VV | 2 | 2 | True | 0 | ROZPOCET
| VV |  | "SV" | [14 empty] | VV | 2 | 1 | True | 0 | ROZPOCET
| VV |  | (8*0,6)+1,5 |  | 6.3 | [12 empty] | VV | 2 | 2 | True | 0 | ROZPOCET
| VV |  | "JZ" | [14 empty] | VV | 2 | 1 | True | 0 | ROZPOCET
| VV |  | (7*1,5)+(2*0,9)+(6*1,5)+0,6 |  | 21.9 | [12 empty] | VV | 2 | 2 | True | 0 | ROZPOCET
| VV |  | Součet |  | 50.1 | [12 empty] | VV | 2 | 4 | True | 1 | ROZPOCET
468 | K | 764002871 | Demontáž lemování zdí do suti | m | 1 |  | 0 | CS ÚRS 2019 01 |  | základní |  | 0 | 0 | 0 | 0.00175 | 0.00175 | 16 | K | 2 |  |  |  | ROZPOCET | 0 | 0 | 0 | 0 | 0 | 1 | 0 | 16 | 998656363
| VV |  | 1 |  | 1 | [12 empty] | VV | 2 | 2 | True | 0 | ROZPOCET
| VV |  | Součet |  | 1 | [12 empty] | VV | 2 | 4 | True | 1 | ROZPOCET
469 | K | 764002881 | Demontáž lemování komínů | m2 | 3 |  | 0 | CS ÚRS 2019 01 |  | základní |  | 0 | 0 | 0 | 0.00584 | 0.01752 | 16 | K | 2 |  |  |  | ROZPOCET | 0 | 0 | 0 | 0 | 0 | 1 | 0 | 16 | -282737782
| VV |  | 3 |  | 3 | [12 empty] | VV | 2 | 2 | True | 0 | ROZPOCET
| VV |  | Součet |  | 3 | [12 empty] | VV | 2 | 4 | True | 1 | ROZPOCET
470 | K | 764004801 | Demontáž podokapního žlabu do suti | m | 121.7 |  | 0 | CS ÚRS 2019 01 |  | základní |  | 0 | 0 | 0 | 0.0026 | 0.31642 | 16 | K | 2 |  |  |  | ROZPOCET | 0 | 0 | 0 | 0 | 0 | 1 | 0 | 16 | -1851471910
| VV |  | 20,45+20,45+65,2+15,6 |  | 121.7 | [12 empty] | VV | 2 | 2 | True | 0 | ROZPOCET
| VV |  | Součet |  | 121.7 | [12 empty] | VV | 2 | 4 | True | 1 | ROZPOCET
471 | K | 764004861 | Demontáž svodu do suti | m | 46.5 |  | 0 | CS ÚRS 2019 01 |  | základní |  | 0 | 0 | 0 | 0.00394 | 0.18321 | 16 | K | 2 |  |  |  | ROZPOCET | 0 | 0 | 0 | 0 | 0 | 1 | 0 | 16 | -28740957
| VV |  | 4*3,6 |  | 14.4 | [12 empty] | VV | 2 | 2 | True | 0 | ROZPOCET
| VV |  | 32,1 |  | 32.1 | [12 empty] | VV | 2 | 2 | True | 0 | ROZPOCET
| VV |  | Součet |  | 46.5 | [12 empty] | VV | 2 | 4 | True | 1 | ROZPOCET
472 | K | 764011402 | Podkladní plech z PZ plechu pro hřebeny, nároží, úžlabí nebo okapové hrany tl. 0,55 mm rš 200 mm | m | 45.7 |  | 0 | CS ÚRS 2019 01 |  | základní |  | 0 | 0.00106 | 0.048442 | 0 | 0 | 16 | K | 2 |  |  |  | ROZPOCET | 0 | 0 | 0 | 0 | 0 | 1 | 0 | 16 | 1183342511
| VV |  | 45,7 |  | 45.7 | [12 empty] | VV | 2 | 2 | True | 0 | ROZPOCET
| VV |  | Součet |  | 45.7 | [12 empty] | VV | 2 | 4 | True | 1 | ROZPOCET
473 | K | 764111641 | Krytina střechy rovné drážkováním ze svitků z Pz plechu s povrchovou úpravou do rš 670 mm sklonu do 30° - | m2 | 720 |  | 0 | CS ÚRS 2019 01 |  | základní |  | 0 | 0.00724 | 5.2128 | 0 | 0 | 16 | K | 2 |  |  |  | ROZPOCET | 0 | 0 | 0 | 0 | 0 | 1 | 0 | 16 | 525666708
| VV |  | 720 |  | 720 | [12 empty] | VV | 2 | 2 | True | 1 | ROZPOCET
474 | K | 764203152 | Montáž střešního výlezu pro krytinu skládanou nebo plechovou | kus | 4 |  | 0 | CS ÚRS 2019 01 |  | základní |  | 0 | 0 | 0 | 0 | 0 | 16 | K | 2 |  |  |  | ROZPOCET | 0 | 0 | 0 | 0 | 0 | 1 | 0 | 16 | 1917498959
| VV |  | 3+1 |  | 4 | [12 empty] | VV | 2 | 2 | True | 0 | ROZPOCET
| VV |  | Součet |  | 4 | [12 empty] | VV | 2 | 4 | True | 1 | ROZPOCET
475 | M | 55341830 | vikýř univerzální pro profilované krytiny titanzinek 600x600mm | kus | 4 |  | 0 | CS ÚRS 2019 01 |  | základní |  | 0 | 0.009 | 0.036 | 0 | 0 | 32 | M | 2 |  |  |  | ROZPOCET | 0 | 0 | 0 | 0 | 0 | 1 | 0 | 16 | -1108952777
476 | K | 764211624 | Oplechování větraného hřebene s větracím pásem z Pz s povrchovou úpravou rš 330 mm | m | 27.4 |  | 0 | CS ÚRS 2019 01 |  | základní |  | 0 | 0.00362 | 0.099188 | 0 | 0 | 16 | K | 2 |  |  |  | ROZPOCET | 0 | 0 | 0 | 0 | 0 | 1 | 0 | 16 | -476631458
| VV |  | 27,4 |  | 27.4 | [12 empty] | VV | 2 | 2 | True | 0 | ROZPOCET
| VV |  | Součet |  | 27.4 | [12 empty] | VV | 2 | 4 | True | 1 | ROZPOCET
477 | K | 764211656 | Oplechování větraného nároží s větracím pásem z Pz s povrchovou úpravou rš 500 mm | m | 18.4 |  | 0 | CS ÚRS 2019 01 |  | základní |  | 0 | 0.00508 | 0.093472 | 0 | 0 | 16 | K | 2 |  |  |  | ROZPOCET | 0 | 0 | 0 | 0 | 0 | 1 | 0 | 16 | -1140844837
| VV |  | 18,4 |  | 18.4 | [12 empty] | VV | 2 | 2 | True | 0 | ROZPOCET
| VV |  | Součet |  | 18.4 | [12 empty] | VV | 2 | 4 | True | 1 | ROZPOCET
478 | K | 764212633 | Oplechování štítu závětrnou lištou z Pz s povrchovou úpravou rš 250 mm | m | 29.9 |  | 0 | CS ÚRS 2019 01 |  | základní |  | 0 | 0.00218 | 0.065182 | 0 | 0 | 16 | K | 2 |  |  |  | ROZPOCET | 0 | 0 | 0 | 0 | 0 | 1 | 0 | 16 | 1176718918
| VV |  | 16,2+13,7 |  | 29.9 | [12 empty] | VV | 2 | 2 | True | 0 | ROZPOCET
| VV |  | Součet |  | 29.9 | [12 empty] | VV | 2 | 4 | True | 1 | ROZPOCET
479 | K | 764241305 | Oplechování větraného hřebene s větrací mřížkou z TiZn lesklého plechu rš 400 mm | m | 20 |  | 0 | CS ÚRS 2019 01 |  | základní |  | 0 | 0.0032 | 0.064 | 0 | 0 | 16 | K | 2 |  |  |  | ROZPOCET | 0 | 0 | 0 | 0 | 0 | 1 | 0 | 16 | -838211170
| VV |  | 20 |  | 20 | [12 empty] | VV | 2 | 2 | True | 0 | ROZPOCET
| VV |  | Součet |  | 20 | [12 empty] | VV | 2 | 4 | True | 1 | ROZPOCET
480 | K | 764241313 | Oplechování okapnic z PZ s povrch úpravou rš 250 mm | m | 68.4 |  | 0 | CS ÚRS 2019 01 |  | základní |  | 0 | 0.00152 | 0.10397 | 0 | 0 | 16 | K | 2 |  |  |  | ROZPOCET | 0 | 0 | 0 | 0 | 0 | 1 | 0 | 16 | -1702555169
| VV |  | 68,4 |  | 68.4 | [12 empty] | VV | 2 | 2 | True | 0 | ROZPOCET
| VV |  | Součet |  | 68.4 | [12 empty] | VV | 2 | 4 | True | 1 | ROZPOCET
481 | K | 764241376 | Příplatek za provedení úžlabí z TiZn lesklého plechu v plechové krytině | m | 10.5 |  | 0 | CS ÚRS 2019 01 |  | základní |  | 0 | 0.00116 | 0.01218 | 0 | 0 | 16 | K | 2 |  |  |  | ROZPOCET | 0 | 0 | 0 | 0 | 0 | 1 | 0 | 16 | 81424042
482 | K | 764244306 | Oplechování horních ploch a nadezdívek bez rohů z TiZn lesklého plechu kotvené rš 500 mm | m | 25.8 |  | 0 | CS ÚRS 2019 01 |  | základní |  | 0 | 0.003 | 0.0774 | 0 | 0 | 16 | K | 2 |  |  |  | ROZPOCET | 0 | 0 | 0 | 0 | 0 | 1 | 0 | 16 | 80361946
| VV |  | 25,8 |  | 25.8 | [12 empty] | VV | 2 | 2 | True | 0 | ROZPOCET
| VV |  | Součet |  | 25.8 | [12 empty] | VV | 2 | 4 | True | 1 | ROZPOCET
483 | K | 764246344 | Oplechování parapetů rovných celoplošně lepené z TiZn lesklého plechu rš 330 mm | m | 51.4 |  | 0 | CS ÚRS 2019 01 |  | základní |  | 0 | 0.00264 | 0.1357 | 0 | 0 | 16 | K | 2 |  |  |  | ROZPOCET | 0 | 0 | 0 | 0 | 0 | 1 | 0 | 16 | 1831408252
| VV |  | "JV" | [14 empty] | VV | 2 | 1 | True | 0 | ROZPOCET
| VV |  | 2+4,5+2+1,6 |  | 10.1 | [12 empty] | VV | 2 | 2 | True | 0 | ROZPOCET
| VV |  | "SZ" | [14 empty] | VV | 2 | 1 | True | 0 | ROZPOCET
| VV |  | 2+8+1,8 |  | 11.8 | [12 empty] | VV | 2 | 2 | True | 0 | ROZPOCET
| VV |  | "SV" | [14 empty] | VV | 2 | 1 | True | 0 | ROZPOCET
| VV |  | (8*0,6)+1,5 |  | 6.3 | [12 empty] | VV | 2 | 2 | True | 0 | ROZPOCET
| VV |  | "JZ" | [14 empty] | VV | 2 | 1 | True | 0 | ROZPOCET
| VV |  | (7*1,5)+(2*0,9)+(6*1,5)+0,6+1,3 |  | 23.2 | [12 empty] | VV | 2 | 2 | True | 0 | ROZPOCET
| VV |  | Součet |  | 51.4 | [12 empty] | VV | 2 | 4 | True | 1 | ROZPOCET
484 | K | 764306132 | Montáž ventilační hlavice na prejzové nebo vlnité krytině průměru do 150 mm | kus | 6 |  | 0 | CS ÚRS 2019 01 |  | základní |  | 0 | 0 | 0 | 0 | 0 | 16 | K | 2 |  |  |  | ROZPOCET | 0 | 0 | 0 | 0 | 0 | 1 | 0 | 16 | 1866783070
| VV |  | 4+2 |  | 6 | [12 empty] | VV | 2 | 2 | True | 0 | ROZPOCET
| VV |  | Součet |  | 6 | [12 empty] | VV | 2 | 4 | True | 1 | ROZPOCET
485 | M | 59660255 | nástavec odvětrání kovový D 125mm | kus | 6 |  | 0 | CS ÚRS 2019 01 |  | základní |  | 0 | 0.00222 | 0.01332 | 0 | 0 | 32 | M | 2 |  |  |  | ROZPOCET | 0 | 0 | 0 | 0 | 0 | 1 | 0 | 16 | 1515225398
486 | K | 764311603 | Lemování rovných zdí střech s krytinou prejzovou nebo vlnitou z Pz s povrchovou úpravou rš 250 mm | m | 18 |  | 0 | CS ÚRS 2019 01 |  | základní |  | 0 | 0.0022 | 0.0396 | 0 | 0 | 16 | K | 2 |  |  |  | ROZPOCET | 0 | 0 | 0 | 0 | 0 | 1 | 0 | 16 | 1826612059
| VV |  | 17+1 |  | 18 | [12 empty] | VV | 2 | 2 | True | 0 | ROZPOCET
| VV |  | Součet |  | 18 | [12 empty] | VV | 2 | 4 | True | 1 | ROZPOCET
487 | K | 7643144312a | Lemování komínů z PZ plechu s povrchovou úpravou | m2 | 8 |  | 0 |  |  | základní |  | 0 | 0.00584 | 0.04672 | 0 | 0 | 16 | K | 2 |  |  |  | ROZPOCET | 0 | 0 | 0 | 0 | 0 | 1 | 0 | 16 | -322260523
| VV |  | 2+6 |  | 8 | [12 empty] | VV | 2 | 2 | True | 0 | ROZPOCET
| VV |  | Součet |  | 8 | [12 empty] | VV | 2 | 4 | True | 1 | ROZPOCET
488 | K | 764344312 | Lemování prostupů z PZ plechu s povrchovou úpravou | m2 | 3 |  | 0 | CS ÚRS 2019 01 |  | základní |  | 0 | 0.00584 | 0.01752 | 0 | 0 | 16 | K | 2 |  |  |  | ROZPOCET | 0 | 0 | 0 | 0 | 0 | 1 | 0 | 16 | -1993722335
| VV |  | "rekuperační jednotky" | [14 empty] | VV | 2 | 1 | True | 0 | ROZPOCET
| VV |  | 3 |  | 3 | [12 empty] | VV | 2 | 2 | True | 0 | ROZPOCET
| VV |  | Součet |  | 3 | [12 empty] | VV | 2 | 4 | True | 1 | ROZPOCET
489 | K | 764345324 | Lemování trub, konzol, držáků z TiZn lesklého plechu střech s krytinou skládanou D do 200 mm | kus | 3 |  | 0 | CS ÚRS 2019 01 |  | základní |  | 0 | 0.00256 | 0.00768 | 0 | 0 | 16 | K | 2 |  |  |  | ROZPOCET | 0 | 0 | 0 | 0 | 0 | 1 | 0 | 16 | -1851350932
| VV |  | 3 |  | 3 | [12 empty] | VV | 2 | 2 | True | 0 | ROZPOCET
| VV |  | Součet |  | 3 | [12 empty] | VV | 2 | 4 | True | 1 | ROZPOCET
490 | K | 764541305 | Žlab podokapní půlkruhový z TiZn lesklého plechu rš 330 mm | m | 114.5 |  | 0 | CS ÚRS 2019 01 |  | základní |  | 0 | 0.00286 | 0.32747 | 0 | 0 | 16 | K | 2 |  |  |  | ROZPOCET | 0 | 0 | 0 | 0 | 0 | 1 | 0 | 16 | 1240790207
| VV |  | 114,5 |  | 114.5 | [12 empty] | VV | 2 | 2 | True | 0 | ROZPOCET
| VV |  | Součet |  | 114.5 | [12 empty] | VV | 2 | 4 | True | 1 | ROZPOCET
491 | K | 764548324 | Svody kruhové včetně objímek, kolen, odskoků z TiZn lesklého plechu průměru 120 mm | m | 45 |  | 0 | CS ÚRS 2019 01 |  | základní |  | 0 | 0.00289 | 0.13005 | 0 | 0 | 16 | K | 2 |  |  |  | ROZPOCET | 0 | 0 | 0 | 0 | 0 | 1 | 0 | 16 | 2056270154
| VV |  | 45 |  | 45 | [12 empty] | VV | 2 | 2 | True | 0 | ROZPOCET
| VV |  | Součet |  | 45 | [12 empty] | VV | 2 | 4 | True | 1 | ROZPOCET
492 | K | 998764102 | Přesun hmot tonážní pro konstrukce klempířské v objektech v do 12 m | t | 6.531 |  | 0 | CS ÚRS 2019 01 |  | základní |  | 0 | 0 | 0 | 0 | 0 | 16 | K | 2 |  |  |  | ROZPOCET | 0 | 0 | 0 | 0 | 0 | 1 | 0 | 16 | 141418006
| D | 765 | Krytina skládaná |  |  |  | 0 |  |  |  |  | 0 |  | 0.57335 |  | 0.12431 | 2 | D | 1 |  |  |  | ROZPOCET | [6 empty] | 0
493 | K | 76511535R | Montáž střešní stoupací plošiny délky do 400 mm pro plechovou krytinu | kus | 4 |  | 0 |  |  | základní |  | 0 | 0 | 0 | 0 | 0 | 16 | K | 2 |  |  |  | ROZPOCET | 0 | 0 | 0 | 0 | 0 | 1 | 0 | 16 | -1570327530
494 | M | 59660007 | stoupací komplet univerzální-dlouhý,držák rovný rošt 800/250mm vč. spojovacího materiálu v barvě | sada | 4 |  | 0 | CS ÚRS 2019 01 |  | základní |  | 0 | 0.0023 | 0.0092 | 0 | 0 | 32 | M | 2 |  |  |  | ROZPOCET | 0 | 0 | 0 | 0 | 0 | 1 | 0 | 16 | 1113995516
495 | K | 765125402 | Montáž držáku (mříže sněholamu, kulatiny) pro plechovou krytinu | kus | 16 |  | 0 | CS ÚRS 2019 01 |  | základní |  | 0 | 0 | 0 | 0 | 0 | 16 | K | 2 |  |  |  | ROZPOCET | 0 | 0 | 0 | 0 | 0 | 1 | 0 | 16 | -437803974
496 | M | 59244040 | držák mříže sněholamu | kus | 16 |  | 0 | CS ÚRS 2019 01 |  | základní |  | 0 | 0.0005 | 0.008 | 0 | 0 | 32 | M | 2 |  |  |  | ROZPOCET | 0 | 0 | 0 | 0 | 0 | 1 | 0 | 16 | 45396973
497 | K | 765125403 | Montáž mříže sněholamu pro plechovou krytinu | m | 40.6 |  | 0 | CS ÚRS 2019 01 |  | základní |  | 0 | 0 | 0 | 0 | 0 | 16 | K | 2 |  |  |  | ROZPOCET | 0 | 0 | 0 | 0 | 0 | 1 | 0 | 16 | 1211185364
| VV |  | 32,6+8 |  | 40.6 | [12 empty] | VV | 2 | 2 | True | 0 | ROZPOCET
| VV |  | Součet |  | 40.6 | [12 empty] | VV | 2 | 4 | True | 1 | ROZPOCET
498 | M | 59244041 | mříž sněholamu 3m | kus | 40.6 |  | 0 | CS ÚRS 2019 01 |  | základní |  | 0 | 0.01 | 0.406 | 0 | 0 | 32 | M | 2 |  |  |  | ROZPOCET | 0 | 0 | 0 | 0 | 0 | 1 | 0 | 16 | -363060930
499 | K | 765141801 | Demontáž sklolaminátové krytiny střech z desek nebo rolí sklonu do 30° | m2 | 55.25 |  | 0 | CS ÚRS 2019 01 |  | základní |  | 0 | 0 | 0 | 0.00225 | 0.12431 | 16 | K | 2 |  |  |  | ROZPOCET | 0 | 0 | 0 | 0 | 0 | 1 | 0 | 16 | -1885979547
| VV |  | "přístřešek" | [14 empty] | VV | 2 | 1 | True | 0 | ROZPOCET
| VV |  | 6,5*8,5 |  | 55.25 | [12 empty] | VV | 2 | 2 | True | 0 | ROZPOCET
| VV |  | Součet |  | 55.25 | [12 empty] | VV | 2 | 4 | True | 1 | ROZPOCET
500 | K | 765191013 | Montáž pojistné hydroizolační fólie kladené přes 20° volně na bednění nebo tepelnou izolaci | m2 | 1050 |  | 0 | CS ÚRS 2019 01 |  | základní |  | 0 | 0 | 0 | 0 | 0 | 16 | K | 2 |  |  |  | ROZPOCET | 0 | 0 | 0 | 0 | 0 | 1 | 0 | 16 | -731474960
| VV |  | 330+720 |  | 1050 | [12 empty] | VV | 2 | 2 | True | 0 | ROZPOCET
| VV |  | Součet |  | 1050 | [12 empty] | VV | 2 | 4 | True | 1 | ROZPOCET
501 | M | 28329040 | fólie kontaktní difuzně propustná pro doplňkovou hydroizolační drátěnka pod plech | m2 | 1155 |  | 0 | CS ÚRS 2019 01 |  | základní |  | 0 | 0.00013 | 0.15015 | 0 | 0 | 32 | M | 2 |  |  |  | ROZPOCET | 0 | 0 | 0 | 0 | 0 | 1 | 0 | 16 | 1153628150
| VV |  | 1050*1,1 'Přepočtené koeficientem množství |  | 1155 | [12 empty] | VV | 2 | 2 | False | 1 | ROZPOCET
502 | K | 998765102 | Přesun hmot tonážní pro krytiny skládané v objektech v do 12 m | t | 0.573 |  | 0 | CS ÚRS 2019 01 |  | základní |  | 0 | 0 | 0 | 0 | 0 | 16 | K | 2 |  |  |  | ROZPOCET | 0 | 0 | 0 | 0 | 0 | 1 | 0 | 16 | 675932638
| D | 766 | Konstrukce truhlářské |  |  |  | 0 |  |  |  |  | 0 |  | 3.945 |  | 2.5303 | 2 | D | 1 |  |  |  | ROZPOCET | [6 empty] | 0
503 | K | 766311811 | Demontáž dřevěného zábradlí vnitřního | m | 60 |  | 0 | CS ÚRS 2019 01 |  | základní |  | 0 | 0 | 0 | 0.01207 | 0.7242 | 16 | K | 2 |  |  |  | ROZPOCET | 0 | 0 | 0 | 0 | 0 | 1 | 0 | 16 | -592702810
| VV |  | "zábradlí půdy" | [14 empty] | VV | 2 | 1 | True | 0 | ROZPOCET
| VV |  | 60 |  | 60 | [12 empty] | VV | 2 | 2 | True | 0 | ROZPOCET
| VV |  | Součet |  | 60 | [12 empty] | VV | 2 | 4 | True | 1 | ROZPOCET
504 | K | 766411821 | Demontáž truhlářského obložení stěn z palubek | m2 | 59.9 |  | 0 | CS ÚRS 2019 01 |  | základní |  | 0 | 0 | 0 | 0.01098 | 0.6577 | 16 | K | 2 |  |  |  | ROZPOCET | 0 | 0 | 0 | 0 | 0 | 1 | 0 | 16 | 843147732
| VV |  | (3,95+3,75+3,9+0,45+6,5+6,6+6,5-1,7)*2 |  | 59.9 | [12 empty] | VV | 2 | 2 | True | 0 | ROZPOCET
| VV |  | Součet |  | 59.9 | [12 empty] | VV | 2 | 4 | True | 1 | ROZPOCET
505 | K | 766412213 | Montáž obložení stěn plochy přes 1 m2 palubkami z měkkého dřeva š do 100 mm | m2 | 62.676 |  | 0 | CS ÚRS 2019 01 |  | základní |  | 0 | 0 | 0 | 0 | 0 | 16 | K | 2 |  |  |  | ROZPOCET | 0 | 0 | 0 | 0 | 0 | 1 | 0 | 16 | -194536201
| VV |  | 2*4,6*2,15 |  | 19.78 | [12 empty] | VV | 2 | 2 | True | 0 | ROZPOCET
| VV |  | -1*0,8*1,97 |  | -1.576 | [12 empty] | VV | 2 | 2 | True | 0 | ROZPOCET
| VV |  | -1,7*1,97 |  | -3.349 | [12 empty] | VV | 2 | 2 | True | 0 | ROZPOCET
| VV |  | (5,35+2,1+0,9+2,1+0,9+2,1+0,9+2,1+1,2)*2,15 |  | 37.948 | [12 empty] | VV | 2 | 2 | True | 0 | ROZPOCET
| VV |  | -4*2,1*0,63 |  | -5.292 | [12 empty] | VV | 2 | 2 | True | 0 | ROZPOCET
| VV |  | 3*1,4*2,15 |  | 9.03 | [12 empty] | VV | 2 | 2 | True | 0 | ROZPOCET
| VV |  | 1,25*2,5 |  | 3.125 | [12 empty] | VV | 2 | 2 | True | 0 | ROZPOCET
| VV |  | 1,4*2,15 |  | 3.01 | [12 empty] | VV | 2 | 2 | True | 0 | ROZPOCET
| VV |  | Součet |  | 62.676 | [12 empty] | VV | 2 | 4 | True | 1 | ROZPOCET
506 | M | 61191120 | palubky obkladové smrk profil klasický 12,5x96mm jakost A/B | m2 | 65.183 |  | 0 | CS ÚRS 2019 01 |  | základní |  | 0 | 0.00735 | 0.4791 | 0 | 0 | 32 | M | 2 |  |  |  | ROZPOCET | 0 | 0 | 0 | 0 | 0 | 1 | 0 | 16 | 1122593989
| VV |  | 62,676*1,04 'Přepočtené koeficientem množství |  | 65.183 | [12 empty] | VV | 2 | 2 | False | 1 | ROZPOCET
507 | K | 766417211 | Montáž obložení stěn podkladového roštu | m | 70.85 |  | 0 | CS ÚRS 2019 01 |  | základní |  | 0 | 0 | 0 | 0 | 0 | 16 | K | 2 |  |  |  | ROZPOCET | 0 | 0 | 0 | 0 | 0 | 1 | 0 | 16 | 745577687
| VV |  | 2*4,6*2,5 |  | 23 | [12 empty] | VV | 2 | 2 | True | 0 | ROZPOCET
| VV |  | -1*0,8*2 |  | -1.6 | [12 empty] | VV | 2 | 2 | True | 0 | ROZPOCET
| VV |  | -1,7*2 |  | -3.4 | [12 empty] | VV | 2 | 2 | True | 0 | ROZPOCET
| VV |  | (5,35+2,1+0,9+2,1+0,9+2,1+0,9+2,1+1,2)*2,5 |  | 44.125 | [12 empty] | VV | 2 | 2 | True | 0 | ROZPOCET
| VV |  | -4*2,1*1 |  | -8.4 | [12 empty] | VV | 2 | 2 | True | 0 | ROZPOCET
| VV |  | 3*1,4*2,5 |  | 10.5 | [12 empty] | VV | 2 | 2 | True | 0 | ROZPOCET
| VV |  | 1,25*2,5 |  | 3.125 | [12 empty] | VV | 2 | 2 | True | 0 | ROZPOCET
| VV |  | 1,4*2,5 |  | 3.5 | [12 empty] | VV | 2 | 2 | True | 0 | ROZPOCET
| VV |  | Součet |  | 70.85 | [12 empty] | VV | 2 | 4 | True | 1 | ROZPOCET
508 | M | 60514112 | řezivo jehličnaté lať surová dl 4m | m3 | 1.2 |  | 0 | CS ÚRS 2019 01 |  | základní |  | 0 | 0.55 | 0.66 | 0 | 0 | 32 | M | 2 |  |  |  | ROZPOCET | 0 | 0 | 0 | 0 | 0 | 1 | 0 | 16 | -814758700
| VV |  | 2*4,6*2,5*0,03*0,05 |  | 0.035 | [12 empty] | VV | 2 | 2 | True | 0 | ROZPOCET
| VV |  | -1*0,8*2*0,05*0,03 |  | -0.002 | [12 empty] | VV | 2 | 2 | True | 0 | ROZPOCET
| VV |  | -1,7*2*0,03*0,05 |  | -0.005 | [12 empty] | VV | 2 | 2 | True | 0 | ROZPOCET
| VV |  | (5,35+2,1+0,9+2,1+0,9+2,1+0,9+2,1+1,2)*2,5*0,03*0,05 |  | 0.066 | [12 empty] | VV | 2 | 2 | True | 0 | ROZPOCET
| VV |  | -4*2,1*1*0,05*0,03 |  | -0.013 | [12 empty] | VV | 2 | 2 | True | 0 | ROZPOCET
| VV |  | 3*1,4*2,5*0,05*0,03 |  | 0.016 | [12 empty] | VV | 2 | 2 | True | 0 | ROZPOCET
| VV |  | 1,25*2,5*0,5*0,3 |  | 0.469 | [12 empty] | VV | 2 | 2 | True | 0 | ROZPOCET
| VV |  | 1,4*2,5*0,5*0,3 |  | 0.525 | [12 empty] | VV | 2 | 2 | True | 0 | ROZPOCET
| VV |  | Součet |  | 1.091 | [12 empty] | VV | 2 | 4 | True | 1 | ROZPOCET
| VV |  | 1,091*1,1 'Přepočtené koeficientem množství |  | 1.2 | [12 empty] | VV | 2 | 2 | False | 1 | ROZPOCET
509 | K | 766441811 | Demontáž parapetních desek dřevěných nebo plastových šířky do 30 cm délky do 1,0 m | m | 17.74 |  | 0 | CS ÚRS 2019 01 |  | základní |  | 0 | 0 | 0 | 0.003 | 0.05322 | 16 | K | 2 |  |  |  | ROZPOCET | 0 | 0 | 0 | 0 | 0 | 1 | 0 | 16 | 2027712862
| VV |  | 9*0,6 |  | 5.4 | [12 empty] | VV | 2 | 2 | True | 0 | ROZPOCET
| VV |  | 4*0,9 |  | 3.6 | [12 empty] | VV | 2 | 2 | True | 0 | ROZPOCET
| VV |  | 2*0,9 |  | 1.8 | [12 empty] | VV | 2 | 2 | True | 0 | ROZPOCET
| VV |  | 7*0,6 |  | 4.2 | [12 empty] | VV | 2 | 2 | True | 0 | ROZPOCET
| VV |  | 1*0,6 |  | 0.6 | [12 empty] | VV | 2 | 2 | True | 0 | ROZPOCET
| VV |  | 1*0,6 |  | 0.6 | [12 empty] | VV | 2 | 2 | True | 0 | ROZPOCET
| VV |  | 1*0,54 |  | 0.54 | [12 empty] | VV | 2 | 2 | True | 0 | ROZPOCET
| VV |  | 1*1 |  | 1 | [12 empty] | VV | 2 | 2 | True | 0 | ROZPOCET
| VV |  | Součet |  | 17.74 | [12 empty] | VV | 2 | 4 | True | 1 | ROZPOCET
510 | K | 766441812 | Demontáž parapetních desek dřevěných nebo plastových šířky přes 30 cm délky do 1,0 m | m | 31.8 |  | 0 | CS ÚRS 2019 01 |  | základní |  | 0 | 0 | 0 | 0.004 | 0.1272 | 16 | K | 2 |  |  |  | ROZPOCET | 0 | 0 | 0 | 0 | 0 | 1 | 0 | 16 | -1011484725
| VV |  | 2*2 |  | 4 | [12 empty] | VV | 2 | 2 | True | 0 | ROZPOCET
| VV |  | 3*1,5 |  | 4.5 | [12 empty] | VV | 2 | 2 | True | 0 | ROZPOCET
| VV |  | 4*2 |  | 8 | [12 empty] | VV | 2 | 2 | True | 0 | ROZPOCET
| VV |  | 6*1,6 |  | 9.6 | [12 empty] | VV | 2 | 2 | True | 0 | ROZPOCET
| VV |  | 1*1,2 |  | 1.2 | [12 empty] | VV | 2 | 2 | True | 0 | ROZPOCET
| VV |  | 3*1,5 |  | 4.5 | [12 empty] | VV | 2 | 2 | True | 0 | ROZPOCET
| VV |  | Součet |  | 31.8 | [12 empty] | VV | 2 | 4 | True | 1 | ROZPOCET
511 | M | 611a | okno plastové otevíravé, sklopné, trojdílné, kování slitinové, rozměr 600*3600mm, ozn. a | kus | 9 |  | 0 |  |  | základní |  | 0 | 0.03056 | 0.27504 | 0 | 0 | 32 | M | 2 |  |  |  | ROZPOCET | 0 | 0 | 0 | 0 | 0 | 1 | 0 | 16 | 73249264
512 | M | 611b | okno plastové otevíravé, sklopné,vrchní dél fixní, osmidílné, kování slitinové, rozměr 2000*1900mm, ozn. b | kus | 2 |  | 0 |  |  | základní |  | 0 | 0.03056 | 0.06112 | 0 | 0 | 32 | M | 2 |  |  |  | ROZPOCET | 0 | 0 | 0 | 0 | 0 | 1 | 0 | 16 | 1192616990
513 | M | 611c | okno plastové otevíravé, sklopné, třídílné, kování slitinové, rozměr 1500*2100mm, ozn. c | kus | 3 |  | 0 |  |  | základní |  | 0 | 0.03056 | 0.09168 | 0 | 0 | 32 | M | 2 |  |  |  | ROZPOCET | 0 | 0 | 0 | 0 | 0 | 1 | 0 | 16 | 2105845281
514 | M | 611d | okno plastové otevíravé, sklopné,2*fix třídílné, kování slitinové, rozměr 2000*1500mm, ozn. d | kus | 4 |  | 0 |  |  | základní |  | 0 | 0.03056 | 0.12224 | 0 | 0 | 32 | M | 2 |  |  |  | ROZPOCET | 0 | 0 | 0 | 0 | 0 | 1 | 0 | 16 | 691141012
515 | M | 611e | okno plastové otevíravé, sklopné, jednodílné, kování slitinové, rozměr 900*1500mm, ozn. e | kus | 4 |  | 0 |  |  | základní |  | 0 | 0.03056 | 0.12224 | 0 | 0 | 32 | M | 2 |  |  |  | ROZPOCET | 0 | 0 | 0 | 0 | 0 | 1 | 0 | 16 | -616208518
516 | M | 611g | okno plastové otevíravé, sklopné, jednodílné, kování slitinové, rozměr 900*1200mm, ozn. g | kus | 2 |  | 0 |  |  | základní |  | 0 | 0.03056 | 0.06112 | 0 | 0 | 32 | M | 2 |  |  |  | ROZPOCET | 0 | 0 | 0 | 0 | 0 | 1 | 0 | 16 | -1652820949
517 | M | 611h | okno plastové otevíravé, sklopné, jednodílné, kování slitinové, rozměr 600*1200mm, ozn. h | kus | 7 |  | 0 |  |  | základní |  | 0 | 0.03056 | 0.21392 | 0 | 0 | 32 | M | 2 |  |  |  | ROZPOCET | 0 | 0 | 0 | 0 | 0 | 1 | 0 | 16 | 8200358
518 | M | 611i | okno plastové otevíravé, sklopné, jednodílné, kování slitinové, rozměr 600*900mm, ozn. i | kus | 1 |  | 0 |  |  | základní |  | 0 | 0.03056 | 0.03056 | 0 | 0 | 32 | M | 2 |  |  |  | ROZPOCET | 0 | 0 | 0 | 0 | 0 | 1 | 0 | 16 | -1340912185
519 | M | 611j | okno plastové otevíravé, sklopné, dvoudílné, kování slitinové, rozměr 1200*1600mm, ozn. j | kus | 1 |  | 0 |  |  | základní |  | 0 | 0.03056 | 0.03056 | 0 | 0 | 32 | M | 2 |  |  |  | ROZPOCET | 0 | 0 | 0 | 0 | 0 | 1 | 0 | 16 | -974939725
520 | M | 611k | okno plastové otevíravé, sklopné, dvoudílné, kování slitinové, rozměr 1500*1500mm, ozn. k | kus | 3 |  | 0 |  |  | základní |  | 0 | 0.03056 | 0.09168 | 0 | 0 | 32 | M | 2 |  |  |  | ROZPOCET | 0 | 0 | 0 | 0 | 0 | 1 | 0 | 16 | 1548560885
521 | M | 611l | okno plastové otevíravé, sklopné, jednodílné, kování slitinové, rozměr 600*600mm, ozn. l | kus | 1 |  | 0 |  |  | základní |  | 0 | 0.03056 | 0.03056 | 0 | 0 | 32 | M | 2 |  |  |  | ROZPOCET | 0 | 0 | 0 | 0 | 0 | 1 | 0 | 16 | -1365662691
522 | M | 611m | okno plastové otevíravé, sklopné, dvoudílné, kování slitinové, rozměr 540*830mm, ozn. m | kus | 1 |  | 0 |  |  | základní |  | 0 | 0.03056 | 0.03056 | 0 | 0 | 32 | M | 2 |  |  |  | ROZPOCET | 0 | 0 | 0 | 0 | 0 | 1 | 0 | 16 | 1114061339
523 | M | 611n | okno plastové otevíravé, sklopné, dvoudílné, kování slitinové, ozn.n | kus | 1 |  | 0 |  |  | základní |  | 0 | 0.03056 | 0.03056 | 0 | 0 | 32 | M | 2 |  |  |  | ROZPOCET | 0 | 0 | 0 | 0 | 0 | 1 | 0 | 16 | -1264217800
524 | M | 611f | okno plastové otevíravé, sklopné, dvoudílné, kování slitinové, rozměr 1600*900mm, ozn. f | kus | 6 |  | 0 |  |  | základní |  | 0 | 0.03056 | 0.18336 | 0 | 0 | 32 | M | 2 |  |  |  | ROZPOCET | 0 | 0 | 0 | 0 | 0 | 1 | 0 | 16 | 79681146
525 | K | 766622131 | Montáž plastových oken plochy přes 1 m2 otevíravých výšky do 1,5 m s rámem do zdiva | m2 | 40.622 |  | 0 | CS ÚRS 2019 01 |  | základní |  | 0 | 0.00027 | 0.010968 | 0 | 0 | 16 | K | 2 |  |  |  | ROZPOCET | 0 | 0 | 0 | 0 | 0 | 1 | 0 | 16 | -548598092
| VV |  | 3*2*1,5 |  | 9 | [12 empty] | VV | 2 | 2 | True | 0 | ROZPOCET
| VV |  | 4*0,9*1,5 |  | 5.4 | [12 empty] | VV | 2 | 2 | True | 0 | ROZPOCET
| VV |  | 6*1,9*0,9 |  | 10.26 | [12 empty] | VV | 2 | 2 | True | 0 | ROZPOCET
| VV |  | 2*0,9*1,2 |  | 2.16 | [12 empty] | VV | 2 | 2 | True | 0 | ROZPOCET
| VV |  | 7*0,6*1,2 |  | 5.04 | [12 empty] | VV | 2 | 2 | True | 0 | ROZPOCET
| VV |  | 1*0,6*0,9 |  | 0.54 | [12 empty] | VV | 2 | 2 | True | 0 | ROZPOCET
| VV |  | 3*1,5*1,5 |  | 6.75 | [12 empty] | VV | 2 | 2 | True | 0 | ROZPOCET
| VV |  | 1*0,6*0,6 |  | 0.36 | [12 empty] | VV | 2 | 2 | True | 0 | ROZPOCET
| VV |  | 1*0,54*0,83 |  | 0.448 | [12 empty] | VV | 2 | 2 | True | 0 | ROZPOCET
| VV |  | 1*0,8*0,83 |  | 0.664 | [12 empty] | VV | 2 | 2 | True | 0 | ROZPOCET
| VV |  | Součet |  | 40.622 | [12 empty] | VV | 2 | 4 | True | 1 | ROZPOCET
526 | K | 766622132 | Montáž plastových oken plochy přes 1 m2 otevíravých výšky do 2,5 m s rámem do zdiva | m2 | 18.97 |  | 0 | CS ÚRS 2019 01 |  | základní |  | 0 | 0.00026 | 0.0049322 | 0 | 0 | 16 | K | 2 |  |  |  | ROZPOCET | 0 | 0 | 0 | 0 | 0 | 1 | 0 | 16 | -829864260
| VV |  | 2*2*1,9 |  | 7.6 | [12 empty] | VV | 2 | 2 | True | 0 | ROZPOCET
| VV |  | 3*1,5*2,1 |  | 9.45 | [12 empty] | VV | 2 | 2 | True | 0 | ROZPOCET
| VV |  | 1*1,2*1,6 |  | 1.92 | [12 empty] | VV | 2 | 2 | True | 0 | ROZPOCET
| VV |  | Součet |  | 18.97 | [12 empty] | VV | 2 | 4 | True | 1 | ROZPOCET
527 | K | 766622133 | Montáž plastových oken plochy přes 1 m2 otevíravých výšky přes 2,5 m s rámem do zdiva | m2 | 19.44 |  | 0 | CS ÚRS 2019 01 |  | základní |  | 0 | 0.00027 | 0.0052488 | 0 | 0 | 16 | K | 2 |  |  |  | ROZPOCET | 0 | 0 | 0 | 0 | 0 | 1 | 0 | 16 | -302952405
| VV |  | 9*0,6*3,6 |  | 19.44 | [12 empty] | VV | 2 | 2 | True | 0 | ROZPOCET
| VV |  | Součet |  | 19.44 | [12 empty] | VV | 2 | 4 | True | 1 | ROZPOCET
528 | K | 766660001 | Montáž dveřních křídel otvíravých jednokřídlových š do 0,8 m do ocelové zárubně | kus | 43 |  | 0 | CS ÚRS 2019 01 |  | základní |  | 0 | 0 | 0 | 0 | 0 | 16 | K | 2 |  |  |  | ROZPOCET | 0 | 0 | 0 | 0 | 0 | 1 | 0 | 16 | 432241386
| VV |  | 8+4 |  | 12 | [12 empty] | VV | 2 | 2 | True | 0 | ROZPOCET
| VV |  | 4+4 |  | 8 | [12 empty] | VV | 2 | 2 | True | 0 | ROZPOCET
| VV |  | 11+12 |  | 23 | [12 empty] | VV | 2 | 2 | True | 0 | ROZPOCET
| VV |  | Součet |  | 43 | [12 empty] | VV | 2 | 4 | True | 1 | ROZPOCET
529 | M | 61160126 | dveře dřevěné vnitřní hladké plné 1křídlé bílé 600x1970mm - ozn. 1L/P | kus | 12 |  | 0 | CS ÚRS 2019 01 |  | základní |  | 0 | 0.0138 | 0.1656 | 0 | 0 | 32 | M | 2 |  |  |  | ROZPOCET | 0 | 0 | 0 | 0 | 0 | 1 | 0 | 16 | 1955443126
| VV |  | 8+4 |  | 12 | [12 empty] | VV | 2 | 2 | True | 0 | ROZPOCET
| VV |  | Součet |  | 12 | [12 empty] | VV | 2 | 4 | True | 1 | ROZPOCET
530 | M | 61160156 | dveře dřevěné vnitřní hladké plné 1křídlé bílé 700x1970mm - ozn. 2L/P | kus | 8 |  | 0 | CS ÚRS 2019 01 |  | základní |  | 0 | 0.0155 | 0.124 | 0 | 0 | 32 | M | 2 |  |  |  | ROZPOCET | 0 | 0 | 0 | 0 | 0 | 1 | 0 | 16 | -819908307
| VV |  | 4+4 |  | 8 | [12 empty] | VV | 2 | 2 | True | 1 | ROZPOCET
531 | M | 61160192 | dveře dřevěné vnitřní hladké plné 1křídlé bílé 800x1970mm - ozn. 3L/P | kus | 23 |  | 0 | CS ÚRS 2019 01 |  | základní |  | 0 | 0.016 | 0.368 | 0 | 0 | 32 | M | 2 |  |  |  | ROZPOCET | 0 | 0 | 0 | 0 | 0 | 1 | 0 | 16 | 105248997
| VV |  | 11+12 |  | 23 | [12 empty] | VV | 2 | 2 | True | 1 | ROZPOCET
532 | K | 766660011 | Montáž dveřních křídel otvíravých dvoukřídlových š do 1,45 m do ocelové zárubně | kus | 2 |  | 0 | CS ÚRS 2019 01 |  | základní |  | 0 | 0 | 0 | 0 | 0 | 16 | K | 2 |  |  |  | ROZPOCET | 0 | 0 | 0 | 0 | 0 | 1 | 0 | 16 | -1787388054
| VV |  | 1+1 |  | 2 | [12 empty] | VV | 2 | 2 | True | 0 | ROZPOCET
| VV |  | Součet |  | 2 | [12 empty] | VV | 2 | 4 | True | 1 | ROZPOCET
533 | M | 61160285 | dveře dřevěné vnitřní hladké plné 2křídlé bílé solo 1250x1970mm - ozn10L | kus | 1 |  | 0 | CS ÚRS 2019 01 |  | základní |  | 0 | 0.029 | 0.029 | 0 | 0 | 32 | M | 2 |  |  |  | ROZPOCET | 0 | 0 | 0 | 0 | 0 | 1 | 0 | 16 | -2050240696
534 | M | 61160315 | dveře plastové vnitřní hladké plné 2křídlé bílé 1450x1970mm - ozn. 8L | kus | 1 |  | 0 | CS ÚRS 2019 01 |  | základní |  | 0 | 0.032 | 0.032 | 0 | 0 | 32 | M | 2 |  |  |  | ROZPOCET | 0 | 0 | 0 | 0 | 0 | 1 | 0 | 16 | 244027284
535 | M | 6116031R | dveře plastové vnitřní hladké plné 2křídlé bílé solo 1700x2125mm - ozn. 6P | kus | 3 |  | 0 |  |  | základní |  | 0 | 0.032 | 0.096 | 0 | 0 | 32 | M | 2 |  |  |  | ROZPOCET | 0 | 0 | 0 | 0 | 0 | 1 | 0 | 16 | -2111813053
| VV |  | 3 |  | 3 | [12 empty] | VV | 2 | 2 | True | 1 | ROZPOCET
536 | M | 6117L | dveře plastové vnitřní hladké plné 2křídlé, prosklené, otevírané včetně zárubně s nadsvětlíkem, prosklení 2/3, rozměr 2100/3400mm - dveře 2000/2100 - ozn. 7L | kus | 1 |  | 0 |  |  | základní |  | 0 | 0.032 | 0.032 | 0 | 0 | 32 | M | 2 |  |  |  | ROZPOCET | 0 | 0 | 0 | 0 | 0 | 1 | 0 | 16 | 1192365208
537 | M | 6119P | dveře plastové vnitřní hladké plné 2křídlé, prosklené, otevírané včetně zárubně s bočním zasklením, celoprosklení, rozměr 2400/2700mm - dveře 1400/2100 - ozn. 9P | kus | 1 |  | 0 |  |  | základní |  | 0 | 0.032 | 0.032 | 0 | 0 | 32 | M | 2 |  |  |  | ROZPOCET | 0 | 0 | 0 | 0 | 0 | 1 | 0 | 16 | 69484478
538 | K | 766660411 | Montáž vchodových dveří jednokřídlových bez nadsvětlíku do zdiva | kus | 7 |  | 0 | CS ÚRS 2019 01 |  | základní |  | 0 | 0.00092 | 0.00644 | 0 | 0 | 16 | K | 2 |  |  |  | ROZPOCET | 0 | 0 | 0 | 0 | 0 | 1 | 0 | 16 | 1488701810
| VV |  | 1+5+1 |  | 7 | [12 empty] | VV | 2 | 2 | True | 1 | ROZPOCET
539 | M | 611D1a | plastové dveře, plastová zárubeň dvoukřídlé s nadsvětlíkem, kování slitinové,práh, rozměr 900+500*2500mm + 1500*750mm - ozn. D1a | kus | 1 |  | 0 |  |  | základní |  | 0 | 0.019 | 0.019 | 0 | 0 | 32 | M | 2 |  |  |  | ROZPOCET | 0 | 0 | 0 | 0 | 0 | 1 | 0 | 16 | -1150783326
540 | M | 611D1b | plastové dveře, plastová zárubeň dvoukřídlé s nadsvětlíkem, kování slitinové,práh, rozměr 900+500*2500mm + 1500*750mm - ozn. D1b | kus | 1 |  | 0 |  |  | základní |  | 0 | 0.019 | 0.019 | 0 | 0 | 32 | M | 2 |  |  |  | ROZPOCET | 0 | 0 | 0 | 0 | 0 | 1 | 0 | 16 | -1605184229
541 | M | 611D2 | plastové dveře, plastová zárubeň dvoukřídlé s nadsvětlíkem, kování slitinové,práh, rozměr 2400*2700mm + 1400*2100mm - ozn. D2 | kus | 1 |  | 0 |  |  | základní |  | 0 | 0.019 | 0.019 | 0 | 0 | 32 | M | 2 |  |  |  | ROZPOCET | 0 | 0 | 0 | 0 | 0 | 1 | 0 | 16 | 327125027
542 | M | 611D3 | plastové dveře, plastová zárubeň jednokřídlé s nadsvětlíkem, kování slitinové, práh,rozměr 900*1970mm + 600mm - ozn. D3 | kus | 1 |  | 0 |  |  | základní |  | 0 | 0.019 | 0.019 | 0 | 0 | 32 | M | 2 |  |  |  | ROZPOCET | 0 | 0 | 0 | 0 | 0 | 1 | 0 | 16 | -1674566260
543 | M | 611D4 | plastové dveře, plastová zárubeň jednokřídlé s nadsvětlíkem, kování slitinové,práh, rozměr 900*1970mm + 600mm - ozn. D4 | kus | 1 |  | 0 |  |  | základní |  | 0 | 0.019 | 0.019 | 0 | 0 | 32 | M | 2 |  |  |  | ROZPOCET | 0 | 0 | 0 | 0 | 0 | 1 | 0 | 16 | -114530220
544 | M | 611D5 | plastové dveře, plastová zárubeň jednokřídlé , kování slitinové,práh rozměr 1080*2075mm - ozn. D5 | kus | 1 |  | 0 |  |  | základní |  | 0 | 0.019 | 0.019 | 0 | 0 | 32 | M | 2 |  |  |  | ROZPOCET | 0 | 0 | 0 | 0 | 0 | 1 | 0 | 16 | -582391666
545 | K | 766660421 | Montáž vchodových dveří jednokřídlových s nadsvětlíkem do zdiva | kus | 2 |  | 0 | CS ÚRS 2019 01 |  | základní |  | 0 | 0.00093 | 0.00186 | 0 | 0 | 16 | K | 2 |  |  |  | ROZPOCET | 0 | 0 | 0 | 0 | 0 | 1 | 0 | 16 | 701780739
| VV |  | 1+1 |  | 2 | [12 empty] | VV | 2 | 2 | True | 0 | ROZPOCET
| VV |  | Součet |  | 2 | [12 empty] | VV | 2 | 4 | True | 1 | ROZPOCET
546 | K | 766660461 | Montáž vchodových dveří dvoukřídlových s nadsvětlíkem do zdiva | kus | 2 |  | 0 | CS ÚRS 2019 01 |  | základní |  | 0 | 0.00086 | 0.00172 | 0 | 0 | 16 | K | 2 |  |  |  | ROZPOCET | 0 | 0 | 0 | 0 | 0 | 1 | 0 | 16 | 515356402
| VV |  | 2 |  | 2 | [12 empty] | VV | 2 | 2 | True | 1 | ROZPOCET
547 | K | 766660471 | Montáž vchodových dveří dvoukřídlových s pevnými bočními díly do zdiva | kus | 1 |  | 0 | CS ÚRS 2019 01 |  | základní |  | 0 | 0.0009 | 0.0009 | 0 | 0 | 16 | K | 2 |  |  |  | ROZPOCET | 0 | 0 | 0 | 0 | 0 | 1 | 0 | 16 | 453688660
548 | K | 766660731 | Montáž dveřního kování - zámku | kus | 50 |  | 0 | CS ÚRS 2019 01 |  | základní |  | 0 | 0 | 0 | 0 | 0 | 16 | K | 2 |  |  |  | ROZPOCET | 0 | 0 | 0 | 0 | 0 | 1 | 0 | 16 | -1512901586
| VV |  | 8+4 |  | 12 | [12 empty] | VV | 2 | 2 | True | 0 | ROZPOCET
| VV |  | 4+4 |  | 8 | [12 empty] | VV | 2 | 2 | True | 0 | ROZPOCET
| VV |  | 11+12 |  | 23 | [12 empty] | VV | 2 | 2 | True | 0 | ROZPOCET
| VV |  | 3 |  | 3 | [12 empty] | VV | 2 | 2 | True | 0 | ROZPOCET
| VV |  | 1+1+1+1 |  | 4 | [12 empty] | VV | 2 | 2 | True | 0 | ROZPOCET
| VV |  | Součet |  | 50 | [12 empty] | VV | 2 | 4 | True | 1 | ROZPOCET
549 | M | 54926043 | zámek stavební zadlabací vložkový 24026 s převodem levý HB | kus | 50 |  | 0 | CS ÚRS 2019 01 |  | základní |  | 0 | 0.00052 | 0.026 | 0 | 0 | 32 | M | 2 |  |  |  | ROZPOCET | 0 | 0 | 0 | 0 | 0 | 1 | 0 | 16 | -507612811
550 | M | 54964110 | vložka zámková cylindrická oboustranná | kus | 50 |  | 0 | CS ÚRS 2019 01 |  | základní |  | 0 | 0.00015 | 0.0075 | 0 | 0 | 32 | M | 2 |  |  |  | ROZPOCET | 0 | 0 | 0 | 0 | 0 | 1 | 0 | 16 | 1836433106
551 | K | 766660733 | Montáž dveřního kování - štítku s klikou | kus | 50 |  | 0 | CS ÚRS 2019 01 |  | základní |  | 0 | 0 | 0 | 0 | 0 | 16 | K | 2 |  |  |  | ROZPOCET | 0 | 0 | 0 | 0 | 0 | 1 | 0 | 16 | 661568697
| VV |  | 8+4 |  | 12 | [12 empty] | VV | 2 | 2 | True | 0 | ROZPOCET
| VV |  | 4+4 |  | 8 | [12 empty] | VV | 2 | 2 | True | 0 | ROZPOCET
| VV |  | 11+12 |  | 23 | [12 empty] | VV | 2 | 2 | True | 0 | ROZPOCET
| VV |  | 3 |  | 3 | [12 empty] | VV | 2 | 2 | True | 0 | ROZPOCET
| VV |  | 1+1+1+1 |  | 4 | [12 empty] | VV | 2 | 2 | True | 0 | ROZPOCET
| VV |  | Součet |  | 50 | [12 empty] | VV | 2 | 4 | True | 1 | ROZPOCET
552 | M | 54914610 | kování dveřní vrchní klika včetně rozet a montážního materiálu R BB nerez PK | kus | 50 |  | 0 | CS ÚRS 2019 01 |  | základní |  | 0 | 0.0012 | 0.06 | 0 | 0 | 32 | M | 2 |  |  |  | ROZPOCET | 0 | 0 | 0 | 0 | 0 | 1 | 0 | 16 | 694691744
553 | K | 766681122 | Montáž zárubní rámových pro dveře dvoukřídlové rozměru od 1450 mm | kus | 5 |  | 0 | CS ÚRS 2019 01 |  | základní |  | 0 | 0.00048 | 0.0024 | 0 | 0 | 16 | K | 2 |  |  |  | ROZPOCET | 0 | 0 | 0 | 0 | 0 | 1 | 0 | 16 | -1440571513
| VV |  | 3+1+1 |  | 5 | [12 empty] | VV | 2 | 2 | True | 0 | ROZPOCET
| VV |  | Součet |  | 5 | [12 empty] | VV | 2 | 4 | True | 1 | ROZPOCET
554 | K | 766691914 | Vyvěšení nebo zavěšení dřevěných křídel dveří pl do 2 m2 | kus | 38 |  | 0 | CS ÚRS 2019 01 |  | základní |  | 0 | 0 | 0 | 0.024 | 0.912 | 16 | K | 2 |  |  |  | ROZPOCET | 0 | 0 | 0 | 0 | 0 | 1 | 0 | 16 | -1507598939
| VV |  | "2.NP" | [14 empty] | VV | 2 | 1 | True | 0 | ROZPOCET
| VV |  | 6 |  | 6 | [12 empty] | VV | 2 | 2 | True | 0 | ROZPOCET
| VV |  | "1.NP" | [14 empty] | VV | 2 | 1 | True | 0 | ROZPOCET
| VV |  | 27 |  | 27 | [12 empty] | VV | 2 | 2 | True | 0 | ROZPOCET
| VV |  | "vstupní" | [14 empty] | VV | 2 | 1 | True | 0 | ROZPOCET
| VV |  | 5 |  | 5 | [12 empty] | VV | 2 | 2 | True | 0 | ROZPOCET
| VV |  | Součet |  | 38 | [12 empty] | VV | 2 | 4 | True | 1 | ROZPOCET
555 | K | 766691915 | Vyvěšení nebo zavěšení dřevěných křídel dveří pl přes 2 m2 | kus | 2 |  | 0 | CS ÚRS 2019 01 |  | základní |  | 0 | 0 | 0 | 0.028 | 0.056 | 16 | K | 2 |  |  |  | ROZPOCET | 0 | 0 | 0 | 0 | 0 | 1 | 0 | 16 | -1753239681
| VV |  | "1.NP" | [14 empty] | VV | 2 | 1 | True | 0 | ROZPOCET
| VV |  | 2 |  | 2 | [12 empty] | VV | 2 | 2 | True | 0 | ROZPOCET
| VV |  | "vstupní" | [14 empty] | VV | 2 | 1 | True | 0 | ROZPOCET
| VV |  | 0 |  | 0 | [12 empty] | VV | 2 | 2 | True | 0 | ROZPOCET
| VV |  | Součet |  | 2 | [12 empty] | VV | 2 | 4 | True | 1 | ROZPOCET
556 | K | 766694111 | Montáž parapetních desek dřevěných nebo plastových šířky do 30 cm délky do 1,0 m | kus | 26 |  | 0 | CS ÚRS 2019 01 |  | základní |  | 0 | 0 | 0 | 0 | 0 | 16 | K | 2 |  |  |  | ROZPOCET | 0 | 0 | 0 | 0 | 0 | 1 | 0 | 16 | -1606723028
| VV |  | 9+4+2+7+1+1+1+1 |  | 26 | [12 empty] | VV | 2 | 2 | True | 0 | ROZPOCET
| VV |  | Součet |  | 26 | [12 empty] | VV | 2 | 4 | True | 1 | ROZPOCET
557 | M | 60794102 | deska parapetní dřevotřísková vnitřní 300x1000mm | m | 17.34 |  | 0 | CS ÚRS 2019 01 |  | základní |  | 0 | 0.004 | 0.06936 | 0 | 0 | 32 | M | 2 |  |  |  | ROZPOCET | 0 | 0 | 0 | 0 | 0 | 1 | 0 | 16 | -1447187246
| VV |  | 9*0,6 |  | 5.4 | [12 empty] | VV | 2 | 2 | True | 0 | ROZPOCET
| VV |  | 4*0,9 |  | 3.6 | [12 empty] | VV | 2 | 2 | True | 0 | ROZPOCET
| VV |  | 2*0,9 |  | 1.8 | [12 empty] | VV | 2 | 2 | True | 0 | ROZPOCET
| VV |  | 7*0,6 |  | 4.2 | [12 empty] | VV | 2 | 2 | True | 0 | ROZPOCET
| VV |  | 2*0,6 |  | 1.2 | [12 empty] | VV | 2 | 2 | True | 0 | ROZPOCET
| VV |  | 1*0,54 |  | 0.54 | [12 empty] | VV | 2 | 2 | True | 0 | ROZPOCET
| VV |  | 1*0,6 |  | 0.6 | [12 empty] | VV | 2 | 2 | True | 0 | ROZPOCET
| VV |  | Součet |  | 17.34 | [12 empty] | VV | 2 | 4 | True | 1 | ROZPOCET
558 | K | 766694112 | Montáž parapetních desek dřevěných nebo plastových šířky do 30 cm délky do 1,6 m | kus | 13 |  | 0 | CS ÚRS 2019 01 |  | základní |  | 0 | 0 | 0 | 0 | 0 | 16 | K | 2 |  |  |  | ROZPOCET | 0 | 0 | 0 | 0 | 0 | 1 | 0 | 16 | 251137461
| VV |  | 3+6+1+3 |  | 13 | [12 empty] | VV | 2 | 2 | True | 0 | ROZPOCET
| VV |  | Součet |  | 13 | [12 empty] | VV | 2 | 4 | True | 1 | ROZPOCET
559 | M | 60794103 | deska parapetní dřevotřísková vnitřní 300x1000mm | m | 19.8 |  | 0 | CS ÚRS 2019 01 |  | základní |  | 0 | 0.005 | 0.099 | 0 | 0 | 32 | M | 2 |  |  |  | ROZPOCET | 0 | 0 | 0 | 0 | 0 | 1 | 0 | 16 | -237695240
| VV |  | 3*1,5 |  | 4.5 | [12 empty] | VV | 2 | 2 | True | 0 | ROZPOCET
| VV |  | 6*1,6 |  | 9.6 | [12 empty] | VV | 2 | 2 | True | 0 | ROZPOCET
| VV |  | 1*1,2 |  | 1.2 | [12 empty] | VV | 2 | 2 | True | 0 | ROZPOCET
| VV |  | 3*1,5 |  | 4.5 | [12 empty] | VV | 2 | 2 | True | 0 | ROZPOCET
| VV |  | Součet |  | 19.8 | [12 empty] | VV | 2 | 4 | True | 1 | ROZPOCET
560 | K | 766694113 | Montáž parapetních desek dřevěných nebo plastových šířky do 30 cm délky do 2,6 m | kus | 6 |  | 0 | CS ÚRS 2019 01 |  | základní |  | 0 | 0 | 0 | 0 | 0 | 16 | K | 2 |  |  |  | ROZPOCET | 0 | 0 | 0 | 0 | 0 | 1 | 0 | 16 | 960391446
| VV |  | 2+4 |  | 6 | [12 empty] | VV | 2 | 2 | True | 0 | ROZPOCET
| VV |  | Součet |  | 6 | [12 empty] | VV | 2 | 4 | True | 1 | ROZPOCET
561 | M | 60794103 | deska parapetní dřevotřísková vnitřní 300x1000mm | m | 12 |  | 0 | CS ÚRS 2019 01 |  | základní |  | 0 | 0.005 | 0.06 | 0 | 0 | 32 | M | 2 |  |  |  | ROZPOCET | 0 | 0 | 0 | 0 | 0 | 1 | 0 | 16 | 191849436
| VV |  | 2*2 |  | 4 | [12 empty] | VV | 2 | 2 | True | 0 | ROZPOCET
| VV |  | 4*2 |  | 8 | [12 empty] | VV | 2 | 2 | True | 0 | ROZPOCET
| VV |  | Součet |  | 12 | [12 empty] | VV | 2 | 4 | True | 1 | ROZPOCET
562 | K | 766695212 | Montáž truhlářských prahů dveří jednokřídlových šířky do 10 cm | kus | 43 |  | 0 | CS ÚRS 2019 01 |  | základní |  | 0 | 0 | 0 | 0 | 0 | 16 | K | 2 |  |  |  | ROZPOCET | 0 | 0 | 0 | 0 | 0 | 1 | 0 | 16 | 344489565
| VV |  | 8+4+4+4+11+12 |  | 43 | [12 empty] | VV | 2 | 2 | True | 0 | ROZPOCET
| VV |  | Součet |  | 43 | [12 empty] | VV | 2 | 4 | True | 1 | ROZPOCET
563 | M | 61187116 | práh dveřní dřevěný dubový tl 20mm dl 620mm š 100mm | kus | 12 |  | 0 | CS ÚRS 2019 01 |  | základní |  | 0 | 0.00092 | 0.01104 | 0 | 0 | 32 | M | 2 |  |  |  | ROZPOCET | 0 | 0 | 0 | 0 | 0 | 1 | 0 | 16 | -485486555
| VV |  | 8+4 |  | 12 | [12 empty] | VV | 2 | 2 | True | 0 | ROZPOCET
| VV |  | Součet |  | 12 | [12 empty] | VV | 2 | 4 | True | 1 | ROZPOCET
564 | M | 61187136 | práh dveřní dřevěný dubový tl 20mm dl 720mm š 100mm | kus | 8 |  | 0 | CS ÚRS 2019 01 |  | základní |  | 0 | 0.00108 | 0.00864 | 0 | 0 | 32 | M | 2 |  |  |  | ROZPOCET | 0 | 0 | 0 | 0 | 0 | 1 | 0 | 16 | 1487904773
| VV |  | 4+4 |  | 8 | [12 empty] | VV | 2 | 2 | True | 0 | ROZPOCET
| VV |  | Součet |  | 8 | [12 empty] | VV | 2 | 4 | True | 1 | ROZPOCET
565 | M | 61187156 | práh dveřní dřevěný dubový tl 20mm dl 820mm š 100mm | kus | 23 |  | 0 | CS ÚRS 2019 01 |  | základní |  | 0 | 0.00123 | 0.02829 | 0 | 0 | 32 | M | 2 |  |  |  | ROZPOCET | 0 | 0 | 0 | 0 | 0 | 1 | 0 | 16 | -1512284450
| VV |  | 11+12 |  | 23 | [12 empty] | VV | 2 | 2 | True | 0 | ROZPOCET
| VV |  | Součet |  | 23 | [12 empty] | VV | 2 | 4 | True | 1 | ROZPOCET
566 | K | 766695232 | Montáž truhlářských prahů dveří dvoukřídlových šířky do 10 cm | kus | 7 |  | 0 | CS ÚRS 2019 01 |  | základní |  | 0 | 0 | 0 | 0 | 0 | 16 | K | 2 |  |  |  | ROZPOCET | 0 | 0 | 0 | 0 | 0 | 1 | 0 | 16 | -771498122
| VV |  | 3+1+1+1+1 |  | 7 | [12 empty] | VV | 2 | 2 | True | 0 | ROZPOCET
| VV |  | Součet |  | 7 | [12 empty] | VV | 2 | 4 | True | 1 | ROZPOCET
567 | M | 61187456 | práh dveřní dřevěný bukový tl 20mm dl 1270mm š 100mm | kus | 1 |  | 0 | CS ÚRS 2019 01 |  | základní |  | 0 | 0.00188 | 0.00188 | 0 | 0 | 32 | M | 2 |  |  |  | ROZPOCET | 0 | 0 | 0 | 0 | 0 | 1 | 0 | 16 | 1104299340
| VV |  | 1 |  | 1 | [12 empty] | VV | 2 | 2 | True | 1 | ROZPOCET
568 | M | 61187496 | práh dveřní dřevěný bukový tl 20mm dl 1470mm š 100mm | kus | 2 |  | 0 | CS ÚRS 2019 01 |  | základní |  | 0 | 0.00218 | 0.00436 | 0 | 0 | 32 | M | 2 |  |  |  | ROZPOCET | 0 | 0 | 0 | 0 | 0 | 1 | 0 | 16 | -1506998127
| VV |  | 1+1 |  | 2 | [12 empty] | VV | 2 | 2 | True | 0 | ROZPOCET
| VV |  | Součet |  | 2 | [12 empty] | VV | 2 | 4 | True | 1 | ROZPOCET
569 | M | 61187496R | práh dveřní dřevěný bukový tl 20mm dl 1770mm š 100mm | kus | 3 |  | 0 |  |  | základní |  | 0 | 0.00218 | 0.00654 | 0 | 0 | 32 | M | 2 |  |  |  | ROZPOCET | 0 | 0 | 0 | 0 | 0 | 1 | 0 | 16 | 713903365
| VV |  | 3 |  | 3 | [12 empty] | VV | 2 | 2 | True | 0 | ROZPOCET
| VV |  | Součet |  | 3 | [12 empty] | VV | 2 | 4 | True | 1 | ROZPOCET
570 | M | 61187496R1 | práh dveřní dřevěný bukový tl 20mm dl 2070mm š 100mm | kus | 1 |  | 0 |  |  | základní |  | 0 | 0.00218 | 0.00218 | 0 | 0 | 32 | M | 2 |  |  |  | ROZPOCET | 0 | 0 | 0 | 0 | 0 | 1 | 0 | 16 | -884037838
571 | K | 766699761 | Montáž překrytí stěnových spár lištou plochou | m | 94.014 |  | 0 | CS ÚRS 2019 01 |  | základní |  | 0 | 0 | 0 | 0 | 0 | 16 | K | 2 |  |  |  | ROZPOCET | 0 | 0 | 0 | 0 | 0 | 1 | 0 | 16 | -765841642
| VV |  | 62,676*1,5 |  | 94.014 | [12 empty] | VV | 2 | 2 | True | 0 | ROZPOCET
| VV |  | Součet |  | 94.014 | [12 empty] | VV | 2 | 4 | True | 1 | ROZPOCET
572 | M | 61418110 | lišta dřevěná smrk 9x35mm | m | 94.014 |  | 0 | CS ÚRS 2019 01 |  | základní |  | 0 | 0.0002 | 0.018803 | 0 | 0 | 32 | M | 2 |  |  |  | ROZPOCET | 0 | 0 | 0 | 0 | 0 | 1 | 0 | 16 | -658579556
573 | K | 998766102 | Přesun hmot tonážní pro konstrukce truhlářské v objektech v do 12 m | t | 3.945 |  | 0 | CS ÚRS 2019 01 |  | základní |  | 0 | 0 | 0 | 0 | 0 | 16 | K | 2 |  |  |  | ROZPOCET | 0 | 0 | 0 | 0 | 0 | 1 | 0 | 16 | -284164880
| D | 767 | Konstrukce zámečnické |  |  |  | 0 |  |  |  |  | 0 |  | 0.74935 |  | 0.35 | 2 | D | 1 |  |  |  | ROZPOCET | [6 empty] | 0
574 | K | 767165111 | Montáž zábradlí rovného madla z trubek nebo tenkostěnných profilů šroubovaného | m | 26 |  | 0 | CS ÚRS 2019 01 |  | základní |  | 0 | 0 | 0 | 0 | 0 | 16 | K | 2 |  |  |  | ROZPOCET | 0 | 0 | 0 | 0 | 0 | 1 | 0 | 16 | 853879847
| VV |  | "schodiště sklep" | [14 empty] | VV | 2 | 1 | True | 0 | ROZPOCET
| VV |  | 2*3,6 |  | 7.2 | [12 empty] | VV | 2 | 2 | True | 0 | ROZPOCET
| VV |  | "schodiště z 1.NP do 2.NP" | [14 empty] | VV | 2 | 1 | True | 0 | ROZPOCET
| VV |  | 2*7,2 |  | 14.4 | [12 empty] | VV | 2 | 2 | True | 0 | ROZPOCET
| VV |  | "půda" | [14 empty] | VV | 2 | 1 | True | 0 | ROZPOCET
| VV |  | 2*2,2 |  | 4.4 | [12 empty] | VV | 2 | 2 | True | 0 | ROZPOCET
| VV |  | Součet |  | 26 | [12 empty] | VV | 2 | 4 | True | 1 | ROZPOCET
575 | M | 1401103R | Výroba+dodávka madlo ocelové schodišťové | m | 26.52 |  | 0 |  |  | základní |  | 0 | 0.0124 | 0.32885 | 0 | 0 | 32 | M | 2 |  |  |  | ROZPOCET | 0 | 0 | 0 | 0 | 0 | 1 | 0 | 16 | -1061989705
| VV |  | 26*1,02 'Přepočtené koeficientem množství |  | 26.52 | [12 empty] | VV | 2 | 2 | False | 1 | ROZPOCET
576 | K | 767995115 | Montáž atypických zámečnických konstrukcí hmotnosti do 100 kg | kg | 350 |  | 0 | CS ÚRS 2019 01 |  | základní |  | 0 | 5e-05 | 0.0175 | 0 | 0 | 16 | K | 2 |  |  |  | ROZPOCET | 0 | 0 | 0 | 0 | 0 | 1 | 0 | 16 | 2098944187
| VV |  | "podpěrné konstrukce rekuparačních jednotek" | [14 empty] | VV | 2 | 1 | True | 0 | ROZPOCET
| VV |  | 350 |  | 350 | [12 empty] | VV | 2 | 2 | True | 0 | ROZPOCET
| VV |  | Součet |  | 350 | [12 empty] | VV | 2 | 4 | True | 1 | ROZPOCET
577 | M | 13010748 | Dodávka + výroba Ocelová konstrukce pro rekuperační jednotky - odhad | t | 0.403 |  | 0 | CS ÚRS 2019 01 |  | základní |  | 0 | 1 | 0.403 | 0 | 0 | 32 | M | 2 |  |  |  | ROZPOCET | 0 | 0 | 0 | 0 | 0 | 1 | 0 | 16 | 923725787
| VV |  | 0,350 |  | 0.35 | [12 empty] | VV | 2 | 2 | True | 0 | ROZPOCET
| VV |  | Součet |  | 0.35 | [12 empty] | VV | 2 | 4 | True | 1 | ROZPOCET
| VV |  | 0,35*1,15 'Přepočtené koeficientem množství |  | 0.403 | [12 empty] | VV | 2 | 2 | False | 1 | ROZPOCET
578 | K | 767996702 | Demontáž atypických zámečnických konstrukcí řezáním hmotnosti jednotlivých dílů do 100 kg | kg | 350 |  | 0 | CS ÚRS 2019 01 |  | základní |  | 0 | 0 | 0 | 0.001 | 0.35 | 16 | K | 2 |  |  |  | ROZPOCET | 0 | 0 | 0 | 0 | 0 | 1 | 0 | 16 | 2131217889
| VV |  | "přístřešek - odhad" | [14 empty] | VV | 2 | 1 | True | 0 | ROZPOCET
| VV |  | 350 |  | 350 | [12 empty] | VV | 2 | 2 | True | 0 | ROZPOCET
| VV |  | Součet |  | 350 | [12 empty] | VV | 2 | 4 | True | 1 | ROZPOCET
579 | K | 998767102 | Přesun hmot tonážní pro zámečnické konstrukce v objektech v do 12 m | t | 0.749 |  | 0 | CS ÚRS 2019 01 |  | základní |  | 0 | 0 | 0 | 0 | 0 | 16 | K | 2 |  |  |  | ROZPOCET | 0 | 0 | 0 | 0 | 0 | 1 | 0 | 16 | -2104743059
| D | 771 | Podlahy z dlaždic |  |  |  | 0 |  |  |  |  | 0 |  | 13.4199 |  | 26.0186 | 2 | D | 1 |  |  |  | ROZPOCET | [6 empty] | 0
580 | K | 771111012 | Vysátí schodiště před pokládkou dlažby | m | 28.8 |  | 0 | CS ÚRS 2019 01 |  | základní |  | 0 | 0 | 0 | 0 | 0 | 16 | K | 2 |  |  |  | ROZPOCET | 0 | 0 | 0 | 0 | 0 | 1 | 0 | 16 | 222847020
| VV |  | 24*1,2 |  | 28.8 | [12 empty] | VV | 2 | 2 | True | 0 | ROZPOCET
| VV |  | Součet |  | 28.8 | [12 empty] | VV | 2 | 4 | True | 1 | ROZPOCET
581 | K | 771151021 | Samonivelační stěrka podlah pevnosti 30 MPa tl 3 mm | m2 | 379.35 |  | 0 | CS ÚRS 2019 01 |  | základní |  | 0 | 0.0045 | 1.7071 | 0 | 0 | 16 | K | 2 |  |  |  | ROZPOCET | 0 | 0 | 0 | 0 | 0 | 1 | 0 | 16 | -173885194
| VV |  | "2.NP" | [14 empty] | VV | 2 | 1 | True | 0 | ROZPOCET
| VV |  | 5,3+5,75 |  | 11.05 | [12 empty] | VV | 2 | 2 | True | 0 | ROZPOCET
| VV |  | "1.NP" | [14 empty] | VV | 2 | 1 | True | 0 | ROZPOCET
| VV |  | 42,9+15,8+6+20,9 |  | 85.6 | [12 empty] | VV | 2 | 2 | True | 0 | ROZPOCET
| VV |  | 2+5+32 |  | 39 | [12 empty] | VV | 2 | 2 | True | 0 | ROZPOCET
| VV |  | 3,5+8,2+1,3+5,4+6+5,5+2 |  | 31.9 | [12 empty] | VV | 2 | 2 | True | 0 | ROZPOCET
| VV |  | 6+11+12+7,2+63+6,3+3,2+5,3+14+11,3+5,3+11,3+5,3+7,4+3,2+21,5+18,5 |  | 211.8 | [12 empty] | VV | 2 | 2 | True | 0 | ROZPOCET
| VV |  | Součet |  | 379.35 | [12 empty] | VV | 2 | 4 | True | 1 | ROZPOCET
582 | K | 771151023 | Samonivelační stěrka podlah pevnosti 30 MPa tl 8 mm | m2 | 14.4 |  | 0 | CS ÚRS 2019 01 |  | základní |  | 0 | 0.012 | 0.1728 | 0 | 0 | 16 | K | 2 |  |  |  | ROZPOCET | 0 | 0 | 0 | 0 | 0 | 1 | 0 | 16 | -1988206691
| VV |  | 24*1,2*0,5 |  | 14.4 | [12 empty] | VV | 2 | 2 | True | 0 | ROZPOCET
| VV |  | Součet |  | 14.4 | [12 empty] | VV | 2 | 4 | True | 1 | ROZPOCET
583 | K | 771161021 | Montáž profilu ukončujícího pro plynulý přechod (dlažby s kobercem apod.) | m | 3.8 |  | 0 | CS ÚRS 2019 01 |  | základní |  | 0 | 0.0002 | 0.00076 | 0 | 0 | 16 | K | 2 |  |  |  | ROZPOCET | 0 | 0 | 0 | 0 | 0 | 1 | 0 | 16 | -1346478110
| VV |  | "2.NP" | [14 empty] | VV | 2 | 1 | True | 0 | ROZPOCET
| VV |  | 3,8 |  | 3.8 | [12 empty] | VV | 2 | 2 | True | 1 | ROZPOCET
584 | M | 59054100 | profil přechodový Al s pohyblivým ramenem 8x20mm | m | 4.18 |  | 0 | CS ÚRS 2019 01 |  | základní |  | 0 | 6e-05 | 0.0002508 | 0 | 0 | 32 | M | 2 |  |  |  | ROZPOCET | 0 | 0 | 0 | 0 | 0 | 1 | 0 | 16 | 768326312
| VV |  | 3,8 |  | 3.8 | [12 empty] | VV | 2 | 2 | True | 0 | ROZPOCET
| VV |  | Součet |  | 3.8 | [12 empty] | VV | 2 | 4 | True | 1 | ROZPOCET
| VV |  | 3,8*1,1 'Přepočtené koeficientem množství |  | 4.18 | [12 empty] | VV | 2 | 2 | False | 1 | ROZPOCET
585 | K | 771274123 | Montáž obkladů stupnic z dlaždic protiskluzných keramických flexibilní lepidlo š do 300 mm | m | 28.8 |  | 0 | CS ÚRS 2019 01 |  | základní |  | 0 | 0.00153 | 0.044064 | 0 | 0 | 16 | K | 2 |  |  |  | ROZPOCET | 0 | 0 | 0 | 0 | 0 | 1 | 0 | 16 | -836537346
| VV |  | 24*1,2 |  | 28.8 | [12 empty] | VV | 2 | 2 | True | 0 | ROZPOCET
| VV |  | Součet |  | 28.8 | [12 empty] | VV | 2 | 4 | True | 1 | ROZPOCET
586 | K | 771274242 | Montáž obkladů podstupnic z dlaždic reliéfních keramických flexibilní lepidlo v do 200 mm | m | 28.8 |  | 0 | CS ÚRS 2019 01 |  | základní |  | 0 | 0.00102 | 0.029376 | 0 | 0 | 16 | K | 2 |  |  |  | ROZPOCET | 0 | 0 | 0 | 0 | 0 | 1 | 0 | 16 | 1001443324
| VV |  | 24*1,2 |  | 28.8 | [12 empty] | VV | 2 | 2 | True | 0 | ROZPOCET
| VV |  | Součet |  | 28.8 | [12 empty] | VV | 2 | 4 | True | 1 | ROZPOCET
587 | K | 771471810 | Demontáž soklíků z dlaždic keramických kladených do malty rovných | m | 213.5 |  | 0 | CS ÚRS 2019 01 |  | základní |  | 0 | 0 | 0 | 0.01174 | 2.5065 | 16 | K | 2 |  |  |  | ROZPOCET | 0 | 0 | 0 | 0 | 0 | 1 | 0 | 16 | 1391734744
| VV |  | 2*(2,1+2,4)-1,3-2 |  | 5.7 | [12 empty] | VV | 2 | 2 | True | 0 | ROZPOCET
| VV |  | 2*(19,6+2,1)-2-1,7-1,7-1,7-2,1-0,8 |  | 33.4 | [12 empty] | VV | 2 | 2 | True | 0 | ROZPOCET
| VV |  | 2*(1,2+2,9)-0,7 |  | 7.5 | [12 empty] | VV | 2 | 2 | True | 0 | ROZPOCET
| VV |  | 2*(2,5+1,075+1,375)-0,8 |  | 9.1 | [12 empty] | VV | 2 | 2 | True | 0 | ROZPOCET
| VV |  | 2*(3+1,65+1,2)-0,8 |  | 10.9 | [12 empty] | VV | 2 | 2 | True | 0 | ROZPOCET
| VV |  | 2*(2,5+2,9)-0,8 |  | 10 | [12 empty] | VV | 2 | 2 | True | 0 | ROZPOCET
| VV |  | 4*(1,4)-0,9 |  | 4.7 | [12 empty] | VV | 2 | 2 | True | 0 | ROZPOCET
| VV |  | 2*(4,7+1,2)-0,7 |  | 11.1 | [12 empty] | VV | 2 | 2 | True | 0 | ROZPOCET
| VV |  | 2*(7,2+5,65)-1,4-1,4-1,6-0,8 |  | 20.5 | [12 empty] | VV | 2 | 2 | True | 0 | ROZPOCET
| VV |  | 2*(2,9+2,2)-0,8 |  | 9.4 | [12 empty] | VV | 2 | 2 | True | 0 | ROZPOCET
| VV |  | 2*(7,9+1,7)-1,4-0,9-2,4-0,6 |  | 13.9 | [12 empty] | VV | 2 | 2 | True | 0 | ROZPOCET
| VV |  | 2*(5,4+2,1)-0,8-0,8 |  | 13.4 | [12 empty] | VV | 2 | 2 | True | 0 | ROZPOCET
| VV |  | 2*(5,4+2,1)-0,8-0,8 |  | 13.4 | [12 empty] | VV | 2 | 2 | True | 0 | ROZPOCET
| VV |  | 2*(3,7+2)-0,8 |  | 10.6 | [12 empty] | VV | 2 | 2 | True | 0 | ROZPOCET
| VV |  | 2*(1,6+2)-0,8 |  | 6.4 | [12 empty] | VV | 2 | 2 | True | 0 | ROZPOCET
| VV |  | 2*(5,55+3,9)-0,8 |  | 18.1 | [12 empty] | VV | 2 | 2 | True | 0 | ROZPOCET
| VV |  | 2*(5,55+0,9+0,65+1,8)-2,4 |  | 15.4 | [12 empty] | VV | 2 | 2 | True | 0 | ROZPOCET
| VV |  | Součet |  | 213.5 | [12 empty] | VV | 2 | 4 | True | 1 | ROZPOCET
588 | K | 771474113 | Montáž soklů z dlaždic keramických rovných flexibilní lepidlo v do 120 mm | m | 273.1 |  | 0 | CS ÚRS 2019 01 |  | základní |  | 0 | 0.00058 | 0.1584 | 0 | 0 | 16 | K | 2 |  |  |  | ROZPOCET | 0 | 0 | 0 | 0 | 0 | 1 | 0 | 16 | 78975709
| VV |  | "sokl" | [14 empty] | VV | 2 | 1 | True | 0 | ROZPOCET
| VV |  | 2*(10,85+6,6)-1,7-0,8 |  | 32.4 | [12 empty] | VV | 2 | 2 | True | 0 | ROZPOCET
| VV |  | 2*(2,2+1,6) |  | 7.6 | [12 empty] | VV | 2 | 2 | True | 0 | ROZPOCET
| VV |  | 2*(7,2+4,1)-0,8-0,8-0,7-0,7 |  | 19.6 | [12 empty] | VV | 2 | 2 | True | 0 | ROZPOCET
| VV |  | 2*(2,1+2,4)-1,3-2 |  | 5.7 | [12 empty] | VV | 2 | 2 | True | 0 | ROZPOCET
| VV |  | 2*(19,6+2,1)-2-1,7-1,7-1,7-2,1-0,8 |  | 33.4 | [12 empty] | VV | 2 | 2 | True | 0 | ROZPOCET
| VV |  | 2*(1,2+2,9)-0,7 |  | 7.5 | [12 empty] | VV | 2 | 2 | True | 0 | ROZPOCET
| VV |  | 2*(2,5+1,075+1,375)-0,8 |  | 9.1 | [12 empty] | VV | 2 | 2 | True | 0 | ROZPOCET
| VV |  | 2*(3+1,65+1,2)-0,8 |  | 10.9 | [12 empty] | VV | 2 | 2 | True | 0 | ROZPOCET
| VV |  | 2*(2,5+2,9)-0,8 |  | 10 | [12 empty] | VV | 2 | 2 | True | 0 | ROZPOCET
| VV |  | 4*(1,4)-0,9 |  | 4.7 | [12 empty] | VV | 2 | 2 | True | 0 | ROZPOCET
| VV |  | 2*(4,7+1,2)-0,7 |  | 11.1 | [12 empty] | VV | 2 | 2 | True | 0 | ROZPOCET
| VV |  | 2*(7,2+5,65)-1,4-1,4-1,6-0,8 |  | 20.5 | [12 empty] | VV | 2 | 2 | True | 0 | ROZPOCET
| VV |  | 2*(2,9+2,2)-0,8 |  | 9.4 | [12 empty] | VV | 2 | 2 | True | 0 | ROZPOCET
| VV |  | 2*(7,9+1,7)-1,4-0,9-2,4-0,6 |  | 13.9 | [12 empty] | VV | 2 | 2 | True | 0 | ROZPOCET
| VV |  | 2*(5,4+2,1)-0,8-0,8 |  | 13.4 | [12 empty] | VV | 2 | 2 | True | 0 | ROZPOCET
| VV |  | 2*(5,4+2,1)-0,8-0,8 |  | 13.4 | [12 empty] | VV | 2 | 2 | True | 0 | ROZPOCET
| VV |  | 2*(3,7+2)-0,8 |  | 10.6 | [12 empty] | VV | 2 | 2 | True | 0 | ROZPOCET
| VV |  | 2*(1,6+2)-0,8 |  | 6.4 | [12 empty] | VV | 2 | 2 | True | 0 | ROZPOCET
| VV |  | 2*(5,55+3,9)-0,8 |  | 18.1 | [12 empty] | VV | 2 | 2 | True | 0 | ROZPOCET
| VV |  | 2*(5,55+0,9+0,65+1,8)-2,4 |  | 15.4 | [12 empty] | VV | 2 | 2 | True | 0 | ROZPOCET
| VV |  | Součet |  | 273.1 | [12 empty] | VV | 2 | 4 | True | 1 | ROZPOCET
589 | K | 771571810 | Demontáž podlah z dlaždic keramických kladených do malty | m2 | 282.7 |  | 0 | CS ÚRS 2019 01 |  | základní |  | 0 | 0 | 0 | 0.08317 | 23.5122 | 16 | K | 2 |  |  |  | ROZPOCET | 0 | 0 | 0 | 0 | 0 | 1 | 0 | 16 | 910316986
| VV |  | 2+5+32 |  | 39 | [12 empty] | VV | 2 | 2 | True | 0 | ROZPOCET
| VV |  | 3,5+8,2+1,3+5,4+6+5,5+2 |  | 31.9 | [12 empty] | VV | 2 | 2 | True | 0 | ROZPOCET
| VV |  | 6+11+12+7,2+63+6,3+3,2+5,3+14+11,3+5,3+11,3+5,3+7,4+3,2+21,5+18,5 |  | 211.8 | [12 empty] | VV | 2 | 2 | True | 0 | ROZPOCET
| VV |  | Součet |  | 282.7 | [12 empty] | VV | 2 | 4 | True | 1 | ROZPOCET
590 | K | 771574112 | Montáž podlah keramických hladkých lepených flexibilním lepidlem do 12 ks/ m2 | m2 | 379.35 |  | 0 | CS ÚRS 2019 01 |  | základní |  | 0 | 0.0063 | 2.3899 | 0 | 0 | 16 | K | 2 |  |  |  | ROZPOCET | 0 | 0 | 0 | 0 | 0 | 1 | 0 | 16 | -1716454859
| VV |  | "2.NP" | [14 empty] | VV | 2 | 1 | True | 0 | ROZPOCET
| VV |  | 5,3+5,75 |  | 11.05 | [12 empty] | VV | 2 | 2 | True | 0 | ROZPOCET
| VV |  | "1.NP" | [14 empty] | VV | 2 | 1 | True | 0 | ROZPOCET
| VV |  | 42,9+15,8+6+20,9 |  | 85.6 | [12 empty] | VV | 2 | 2 | True | 0 | ROZPOCET
| VV |  | 2+5+32 |  | 39 | [12 empty] | VV | 2 | 2 | True | 0 | ROZPOCET
| VV |  | 3,5+8,2+1,3+5,4+6+5,5+2 |  | 31.9 | [12 empty] | VV | 2 | 2 | True | 0 | ROZPOCET
| VV |  | 6+11+12+7,2+63+6,3+3,2+5,3+14+11,3+5,3+11,3+5,3+7,4+3,2+21,5+18,5 |  | 211.8 | [12 empty] | VV | 2 | 2 | True | 0 | ROZPOCET
| VV |  | Součet |  | 379.35 | [12 empty] | VV | 2 | 4 | True | 1 | ROZPOCET
591 | M | 59761434 | dlažba keramická slinutá hladká do interiéru i exteriéru pro vysoké mechanické namáhání přes 9 do 12ks/m2 | m2 | 463.166 |  | 0 | CS ÚRS 2019 01 |  | základní |  | 0 | 0.0192 | 8.8928 | 0 | 0 | 32 | M | 2 |  |  |  | ROZPOCET | 0 | 0 | 0 | 0 | 0 | 1 | 0 | 16 | 1214193018
| VV |  | "2.NP" | [14 empty] | VV | 2 | 1 | True | 0 | ROZPOCET
| VV |  | 5,3+5,75 |  | 11.05 | [12 empty] | VV | 2 | 2 | True | 0 | ROZPOCET
| VV |  | "Schodiště" | [14 empty] | VV | 2 | 1 | True | 0 | ROZPOCET
| VV |  | 24*1,2*0,5 |  | 14.4 | [12 empty] | VV | 2 | 2 | True | 0 | ROZPOCET
| VV |  | "1.NP" | [14 empty] | VV | 2 | 1 | True | 0 | ROZPOCET
| VV |  | 42,9+15,8+6+20,9 |  | 85.6 | [12 empty] | VV | 2 | 2 | True | 0 | ROZPOCET
| VV |  | 2+5+32 |  | 39 | [12 empty] | VV | 2 | 2 | True | 0 | ROZPOCET
| VV |  | 3,5+8,2+1,3+5,4+6+5,5+2 |  | 31.9 | [12 empty] | VV | 2 | 2 | True | 0 | ROZPOCET
| VV |  | 6+11+12+7,2+63+6,3+3,2+5,3+14+11,3+5,3+11,3+5,3+7,4+3,2+21,5+18,5 |  | 211.8 | [12 empty] | VV | 2 | 2 | True | 0 | ROZPOCET
| VV |  | "sokl" | [14 empty] | VV | 2 | 1 | True | 0 | ROZPOCET
| VV |  | (2*(10,85+6,6)-1,7-0,8)*0,1 |  | 3.24 | [12 empty] | VV | 2 | 2 | True | 0 | ROZPOCET
| VV |  | (2*(2,2+1,6))*0,1 |  | 0.76 | [12 empty] | VV | 2 | 2 | True | 0 | ROZPOCET
| VV |  | (2*(7,2+4,1)-0,8-0,8-0,7-0,7)*0,1 |  | 1.96 | [12 empty] | VV | 2 | 2 | True | 0 | ROZPOCET
| VV |  | (2*(2,1+2,4)-1,3-2)*0,1 |  | 0.57 | [12 empty] | VV | 2 | 2 | True | 0 | ROZPOCET
| VV |  | (2*(19,6+2,1)-2-1,7-1,7-1,7-2,1-0,8)*0,1 |  | 3.34 | [12 empty] | VV | 2 | 2 | True | 0 | ROZPOCET
| VV |  | (2*(1,2+2,9)-0,7)*0,1 |  | 0.75 | [12 empty] | VV | 2 | 2 | True | 0 | ROZPOCET
| VV |  | (2*(2,5+1,075+1,375)-0,8)*0,1 |  | 0.91 | [12 empty] | VV | 2 | 2 | True | 0 | ROZPOCET
| VV |  | (2*(3+1,65+1,2)-0,8)*0,1 |  | 1.09 | [12 empty] | VV | 2 | 2 | True | 0 | ROZPOCET
| VV |  | (2*(2,5+2,9)-0,8)*0,1 |  | 1 | [12 empty] | VV | 2 | 2 | True | 0 | ROZPOCET
| VV |  | (4*(1,4)-0,9)*0,1 |  | 0.47 | [12 empty] | VV | 2 | 2 | True | 0 | ROZPOCET
| VV |  | (2*(4,7+1,2)-0,7)*0,1 |  | 1.11 | [12 empty] | VV | 2 | 2 | True | 0 | ROZPOCET
| VV |  | (2*(7,2+5,65)-1,4-1,4-1,6-0,8)*0,1 |  | 2.05 | [12 empty] | VV | 2 | 2 | True | 0 | ROZPOCET
| VV |  | (2*(2,9+2,2)-0,8)*0,1 |  | 0.94 | [12 empty] | VV | 2 | 2 | True | 0 | ROZPOCET
| VV |  | (2*(7,9+1,7)-1,4-0,9-2,4-0,6)*0,1 |  | 1.39 | [12 empty] | VV | 2 | 2 | True | 0 | ROZPOCET
| VV |  | (2*(5,4+2,1)-0,8-0,8)*0,1 |  | 1.34 | [12 empty] | VV | 2 | 2 | True | 0 | ROZPOCET
| VV |  | (2*(5,4+2,1)-0,8-0,8)*0,1 |  | 1.34 | [12 empty] | VV | 2 | 2 | True | 0 | ROZPOCET
| VV |  | (2*(3,7+2)-0,8)*0,1 |  | 1.06 | [12 empty] | VV | 2 | 2 | True | 0 | ROZPOCET
| VV |  | (2*(1,6+2)-0,8)*0,1 |  | 0.64 | [12 empty] | VV | 2 | 2 | True | 0 | ROZPOCET
| VV |  | (2*(5,55+3,9)-0,8)*0,1 |  | 1.81 | [12 empty] | VV | 2 | 2 | True | 0 | ROZPOCET
| VV |  | (2*(5,55+0,9+0,65+1,8)-2,4)*0,1 |  | 1.54 | [12 empty] | VV | 2 | 2 | True | 0 | ROZPOCET
| VV |  | Součet |  | 421.06 | [12 empty] | VV | 2 | 4 | True | 1 | ROZPOCET
| VV |  | 421,06*1,1 'Přepočtené koeficientem množství |  | 463.166 | [12 empty] | VV | 2 | 2 | False | 1 | ROZPOCET
592 | K | 771591112 | Izolace pod dlažbu nátěrem nebo stěrkou ve dvou vrstvách | m2 | 16.35 |  | 0 | CS ÚRS 2019 01 |  | základní |  | 0 | 0.0015 | 0.024525 | 0 | 0 | 16 | K | 2 |  |  |  | ROZPOCET | 0 | 0 | 0 | 0 | 0 | 1 | 0 | 16 | 963894627
| VV |  | "2.NP" | [14 empty] | VV | 2 | 1 | True | 0 | ROZPOCET
| VV |  | 5,75 |  | 5.75 | [12 empty] | VV | 2 | 2 | True | 0 | ROZPOCET
| VV |  | "1.NP" | [14 empty] | VV | 2 | 1 | True | 0 | ROZPOCET
| VV |  | 5,3+5,3 |  | 10.6 | [12 empty] | VV | 2 | 2 | True | 0 | ROZPOCET
| VV |  | Součet |  | 16.35 | [12 empty] | VV | 2 | 4 | True | 1 | ROZPOCET
593 | K | 998771102 | Přesun hmot tonážní pro podlahy z dlaždic v objektech v do 12 m | t | 13.42 |  | 0 | CS ÚRS 2019 01 |  | základní |  | 0 | 0 | 0 | 0 | 0 | 16 | K | 2 |  |  |  | ROZPOCET | 0 | 0 | 0 | 0 | 0 | 1 | 0 | 16 | 101824339
| D | 775 | Podlahy skládané |  |  |  | 0 |  |  |  |  | 0 |  | 5.9133 |  | 5.0777 | 2 | D | 1 |  |  |  | ROZPOCET | [6 empty] | 0
594 | K | 775411810 | Demontáž soklíků nebo lišt dřevěných přibíjených | m | 112.67 |  | 0 | CS ÚRS 2019 01 |  | základní |  | 0 | 0 | 0 | 0.001 | 0.11267 | 16 | K | 2 |  |  |  | ROZPOCET | 0 | 0 | 0 | 0 | 0 | 1 | 0 | 16 | -338994777
| VV |  | 2*(16,6+10,85) - (1,7)-(4*3,1) |  | 40.8 | [12 empty] | VV | 2 | 2 | True | 0 | ROZPOCET
| VV |  | 2*(10,85+4,55) - (4,7*0,9) |  | 26.57 | [12 empty] | VV | 2 | 2 | True | 0 | ROZPOCET
| VV |  | 2*(4,6+4,6) - (0,8) |  | 17.6 | [12 empty] | VV | 2 | 2 | True | 0 | ROZPOCET
| VV |  | 2*(16,6+4,6)-(4*3,1)-(1,7)-(0,6) |  | 27.7 | [12 empty] | VV | 2 | 2 | True | 0 | ROZPOCET
| VV |  | Součet |  | 112.67 | [12 empty] | VV | 2 | 4 | True | 1 | ROZPOCET
595 | K | 775413110 | Montáž podlahové lišty ze dřeva tvrdého nebo měkkého přibíjené s přetmelením | m | 91.7 |  | 0 | CS ÚRS 2019 01 |  | základní |  | 0 | 3e-05 | 0.002751 | 0 | 0 | 16 | K | 2 |  |  |  | ROZPOCET | 0 | 0 | 0 | 0 | 0 | 1 | 0 | 16 | -1249614724
| VV |  | "2.NP" | [14 empty] | VV | 2 | 1 | True | 0 | ROZPOCET
| VV |  | 2*(3,8+5,05) |  | 17.7 | [12 empty] | VV | 2 | 2 | True | 0 | ROZPOCET
| VV |  | 2*(2,5+8,2) |  | 21.4 | [12 empty] | VV | 2 | 2 | True | 0 | ROZPOCET
| VV |  | 2*(3,9+2,55) |  | 12.9 | [12 empty] | VV | 2 | 2 | True | 0 | ROZPOCET
| VV |  | 2*(3,7+4,05) |  | 15.5 | [12 empty] | VV | 2 | 2 | True | 0 | ROZPOCET
| VV |  | 2*(2,3+2,7) |  | 10 | [12 empty] | VV | 2 | 2 | True | 0 | ROZPOCET
| VV |  | 2*(4,5+2,6) |  | 14.2 | [12 empty] | VV | 2 | 2 | True | 0 | ROZPOCET
| VV |  | Součet |  | 91.7 | [12 empty] | VV | 2 | 4 | True | 1 | ROZPOCET
596 | M | 61418102 | lišta podlahová dřevěná buk 8x35mm | m | 96.285 |  | 0 | CS ÚRS 2019 01 |  | základní |  | 0 | 0.0002 | 0.019257 | 0 | 0 | 32 | M | 2 |  |  |  | ROZPOCET | 0 | 0 | 0 | 0 | 0 | 1 | 0 | 16 | 2040120611
| VV |  | "2.NP" | [14 empty] | VV | 2 | 1 | True | 0 | ROZPOCET
| VV |  | 2*(3,8+5,05) |  | 17.7 | [12 empty] | VV | 2 | 2 | True | 0 | ROZPOCET
| VV |  | 2*(2,5+8,2) |  | 21.4 | [12 empty] | VV | 2 | 2 | True | 0 | ROZPOCET
| VV |  | 2*(3,9+2,55) |  | 12.9 | [12 empty] | VV | 2 | 2 | True | 0 | ROZPOCET
| VV |  | 2*(3,7+4,05) |  | 15.5 | [12 empty] | VV | 2 | 2 | True | 0 | ROZPOCET
| VV |  | 2*(2,3+2,7) |  | 10 | [12 empty] | VV | 2 | 2 | True | 0 | ROZPOCET
| VV |  | 2*(4,5+2,6) |  | 14.2 | [12 empty] | VV | 2 | 2 | True | 0 | ROZPOCET
| VV |  | Součet |  | 91.7 | [12 empty] | VV | 2 | 4 | True | 1 | ROZPOCET
| VV |  | 91,7*1,05 'Přepočtené koeficientem množství |  | 96.285 | [12 empty] | VV | 2 | 2 | False | 1 | ROZPOCET
597 | K | 775413120 | Montáž podlahové lišty ze dřeva tvrdého nebo měkkého připevněné vruty s přetmelením | m | 112.67 |  | 0 | CS ÚRS 2019 01 |  | základní |  | 0 | 5e-05 | 0.0056335 | 0 | 0 | 16 | K | 2 |  |  |  | ROZPOCET | 0 | 0 | 0 | 0 | 0 | 1 | 0 | 16 | 358592290
| VV |  | 2*(16,6+10,85) - (1,7)-(4*3,1) |  | 40.8 | [12 empty] | VV | 2 | 2 | True | 0 | ROZPOCET
| VV |  | 2*(10,85+4,55) - (4,7*0,9) |  | 26.57 | [12 empty] | VV | 2 | 2 | True | 0 | ROZPOCET
| VV |  | 2*(4,6+4,6) - (0,8) |  | 17.6 | [12 empty] | VV | 2 | 2 | True | 0 | ROZPOCET
| VV |  | 2*(16,6+4,6)-(4*3,1)-(1,7)-(0,6) |  | 27.7 | [12 empty] | VV | 2 | 2 | True | 0 | ROZPOCET
| VV |  | Součet |  | 112.67 | [12 empty] | VV | 2 | 4 | True | 1 | ROZPOCET
598 | M | 61418101 | lišta podlahová dřevěná dub 8x35mm | m | 118.304 |  | 0 | CS ÚRS 2019 01 |  | základní |  | 0 | 0.0002 | 0.023661 | 0 | 0 | 32 | M | 2 |  |  |  | ROZPOCET | 0 | 0 | 0 | 0 | 0 | 1 | 0 | 16 | -1403370860
| VV |  | 112,67*1,05 'Přepočtené koeficientem množství |  | 118.304 | [12 empty] | VV | 2 | 2 | False | 1 | ROZPOCET
599 | K | 775511422 | Podlahy z vlysů lepených, tl do 22 mm, š do 50 mm, dl do 300 mm, buk II | m2 | 331 |  | 0 | CS ÚRS 2019 01 |  | základní |  | 0 | 0.01719 | 5.6899 | 0 | 0 | 16 | K | 2 |  |  |  | ROZPOCET | 0 | 0 | 0 | 0 | 0 | 1 | 0 | 16 | -1525436990
| VV |  | 180+50+80+21 |  | 331 | [12 empty] | VV | 2 | 2 | True | 0 | ROZPOCET
| VV |  | Součet |  | 331 | [12 empty] | VV | 2 | 4 | True | 1 | ROZPOCET
600 | K | 775511830 | Demontáž podlah vlysových přibíjených bez lišt | m2 | 331 |  | 0 | CS ÚRS 2019 01 |  | základní |  | 0 | 0 | 0 | 0.015 | 4.965 | 16 | K | 2 |  |  |  | ROZPOCET | 0 | 0 | 0 | 0 | 0 | 1 | 0 | 16 | -1722256065
| VV |  | 180+50+80+21 |  | 331 | [12 empty] | VV | 2 | 2 | True | 0 | ROZPOCET
| VV |  | Součet |  | 331 | [12 empty] | VV | 2 | 4 | True | 1 | ROZPOCET
601 | K | 775591319 | Podlahy dřevěné, celkové lakování | m2 | 331 |  | 0 | CS ÚRS 2019 01 |  | základní |  | 0 | 0.00048 | 0.15888 | 0 | 0 | 16 | K | 2 |  |  |  | ROZPOCET | 0 | 0 | 0 | 0 | 0 | 1 | 0 | 16 | 332854211
| VV |  | 180+50+80+21 |  | 331 | [12 empty] | VV | 2 | 2 | True | 0 | ROZPOCET
| VV |  | Součet |  | 331 | [12 empty] | VV | 2 | 4 | True | 1 | ROZPOCET
602 | K | 775599110 | Podlahy dřevěné, pastování | m2 | 331 |  | 0 | CS ÚRS 2019 01 |  | základní |  | 0 | 4e-05 | 0.01324 | 0 | 0 | 16 | K | 2 |  |  |  | ROZPOCET | 0 | 0 | 0 | 0 | 0 | 1 | 0 | 16 | 1101773746
| VV |  | 180+50+80+21 |  | 331 | [12 empty] | VV | 2 | 2 | True | 0 | ROZPOCET
| VV |  | Součet |  | 331 | [12 empty] | VV | 2 | 4 | True | 1 | ROZPOCET
603 | K | 998775102 | Přesun hmot tonážní pro podlahy dřevěné v objektech v do 12 m | t | 5.913 |  | 0 | CS ÚRS 2019 01 |  | základní |  | 0 | 0 | 0 | 0 | 0 | 16 | K | 2 |  |  |  | ROZPOCET | 0 | 0 | 0 | 0 | 0 | 1 | 0 | 16 | -2099631784
| D | 776 | Podlahy povlakové |  |  |  | 0 |  |  |  |  | 0 |  | 0.42882 |  | 0.66582 | 2 | D | 1 |  |  |  | ROZPOCET | [6 empty] | 0
604 | K | 776111311 | Vysátí podkladu povlakových podlah | m2 | 96.7 |  | 0 | CS ÚRS 2019 01 |  | základní |  | 0 | 0 | 0 | 0 | 0 | 16 | K | 2 |  |  |  | ROZPOCET | 0 | 0 | 0 | 0 | 0 | 1 | 0 | 16 | -129042190
| VV |  | "podlahy 2.NP" | [14 empty] | VV | 2 | 1 | True | 0 | ROZPOCET
| VV |  | 7,8+21+6,8+14,8+10+19,5+5,3+11,5 |  | 96.7 | [12 empty] | VV | 2 | 2 | True | 0 | ROZPOCET
| VV |  | Součet |  | 96.7 | [12 empty] | VV | 2 | 4 | True | 1 | ROZPOCET
605 | K | 776111321 | Vysátí schodišťových stupnic š do 300 mm | m | 28.8 |  | 0 | CS ÚRS 2019 01 |  | základní |  | 0 | 0 | 0 | 0 | 0 | 16 | K | 2 |  |  |  | ROZPOCET | 0 | 0 | 0 | 0 | 0 | 1 | 0 | 16 | 1338460212
| VV |  | 24*1,2 |  | 28.8 | [12 empty] | VV | 2 | 2 | True | 0 | ROZPOCET
| VV |  | Součet |  | 28.8 | [12 empty] | VV | 2 | 4 | True | 1 | ROZPOCET
606 | K | 776201812 | Demontáž lepených povlakových podlah s podložkou ručně | m2 | 176.55 |  | 0 | CS ÚRS 2019 01 |  | základní |  | 0 | 0 | 0 | 0.003 | 0.52965 | 16 | K | 2 |  |  |  | ROZPOCET | 0 | 0 | 0 | 0 | 0 | 1 | 0 | 16 | 1829481003
| VV |  | "podlahy 2.NP" | [14 empty] | VV | 2 | 1 | True | 0 | ROZPOCET
| VV |  | 7,8+21+6,8+14,8+10+19,5+5,3+5,75 |  | 90.95 | [12 empty] | VV | 2 | 2 | True | 0 | ROZPOCET
| VV |  | "1.NP" | [14 empty] | VV | 2 | 1 | True | 0 | ROZPOCET
| VV |  | 42,9+15,8+6+20,9 |  | 85.6 | [12 empty] | VV | 2 | 2 | True | 0 | ROZPOCET
| VV |  | Součet |  | 176.55 | [12 empty] | VV | 2 | 4 | True | 1 | ROZPOCET
607 | K | 776231111 | Lepení lamel a čtverců z vinylu standardním lepidlem | m2 | 96.7 |  | 0 | CS ÚRS 2019 01 |  | základní |  | 0 | 0.0003 | 0.02901 | 0 | 0 | 16 | K | 2 |  |  |  | ROZPOCET | 0 | 0 | 0 | 0 | 0 | 1 | 0 | 16 | -1474718219
| VV |  | "podlahy 2.NP" | [14 empty] | VV | 2 | 1 | True | 0 | ROZPOCET
| VV |  | 7,8+21+6,8+14,8+10+19,5+5,3+11,5 |  | 96.7 | [12 empty] | VV | 2 | 2 | True | 0 | ROZPOCET
| VV |  | Součet |  | 96.7 | [12 empty] | VV | 2 | 4 | True | 1 | ROZPOCET
608 | M | 28411050 | dílce vinylové tl 2,5mm, nášlapná vrstva 0,70mm, úprava PUR, třída zátěže 23/32/41, otlak 0,05mm, R10, třída otěru T, hořlavost Bfl S1, bez ftalátů | m2 | 106.37 |  | 0 | CS ÚRS 2019 01 |  | základní |  | 0 | 0.00368 | 0.39144 | 0 | 0 | 32 | M | 2 |  |  |  | ROZPOCET | 0 | 0 | 0 | 0 | 0 | 1 | 0 | 16 | -1722839223
| VV |  | "podlahy 2.NP" | [14 empty] | VV | 2 | 1 | True | 0 | ROZPOCET
| VV |  | 7,8+21+6,8+14,8+10+19,5+5,3+11,5 |  | 96.7 | [12 empty] | VV | 2 | 2 | True | 0 | ROZPOCET
| VV |  | Součet |  | 96.7 | [12 empty] | VV | 2 | 4 | True | 1 | ROZPOCET
| VV |  | 96,7*1,1 'Přepočtené koeficientem množství |  | 106.37 | [12 empty] | VV | 2 | 2 | False | 1 | ROZPOCET
609 | K | 776301812 | Odstranění lepených podlahovin s podložkou ze schodišťových stupňů | m | 28.8 |  | 0 | CS ÚRS 2019 01 |  | základní |  | 0 | 0 | 0 | 0.003 | 0.0864 | 16 | K | 2 |  |  |  | ROZPOCET | 0 | 0 | 0 | 0 | 0 | 1 | 0 | 16 | 1127837125
| VV |  | 24*1,2 |  | 28.8 | [12 empty] | VV | 2 | 2 | True | 0 | ROZPOCET
| VV |  | Součet |  | 28.8 | [12 empty] | VV | 2 | 4 | True | 1 | ROZPOCET
610 | K | 776410811 | Odstranění soklíků a lišt pryžových nebo plastových | m | 137.1 |  | 0 | CS ÚRS 2019 01 |  | základní |  | 0 | 0 | 0 | 0.0003 | 0.04113 | 16 | K | 2 |  |  |  | ROZPOCET | 0 | 0 | 0 | 0 | 0 | 1 | 0 | 16 | 864090510
| VV |  | "2.NP" | [14 empty] | VV | 2 | 1 | True | 0 | ROZPOCET
| VV |  | 2*(3,8+5,05) |  | 17.7 | [12 empty] | VV | 2 | 2 | True | 0 | ROZPOCET
| VV |  | 2*(2,5+8,2) |  | 21.4 | [12 empty] | VV | 2 | 2 | True | 0 | ROZPOCET
| VV |  | 2*(3,9+2,55) |  | 12.9 | [12 empty] | VV | 2 | 2 | True | 0 | ROZPOCET
| VV |  | 2*(3,7+4,05) |  | 15.5 | [12 empty] | VV | 2 | 2 | True | 0 | ROZPOCET
| VV |  | 2*(2,3+2,7) |  | 10 | [12 empty] | VV | 2 | 2 | True | 0 | ROZPOCET
| VV |  | "1.NP" | [14 empty] | VV | 2 | 1 | True | 0 | ROZPOCET
| VV |  | 2*(10,85+6,6)-1,7-0,8 |  | 32.4 | [12 empty] | VV | 2 | 2 | True | 0 | ROZPOCET
| VV |  | 2*(2,2+1,6) |  | 7.6 | [12 empty] | VV | 2 | 2 | True | 0 | ROZPOCET
| VV |  | 2*(7,2+4,1)-0,8-0,8-0,7-0,7 |  | 19.6 | [12 empty] | VV | 2 | 2 | True | 0 | ROZPOCET
| VV |  | Součet |  | 137.1 | [12 empty] | VV | 2 | 4 | True | 1 | ROZPOCET
611 | K | 776421212 | Montáž schodišťových šroubovaných lišt | m | 28.8 |  | 0 | CS ÚRS 2019 01 |  | základní |  | 0 | 0 | 0 | 0 | 0 | 16 | K | 2 |  |  |  | ROZPOCET | 0 | 0 | 0 | 0 | 0 | 1 | 0 | 16 | 52371509
| VV |  | 24*1,2 |  | 28.8 | [12 empty] | VV | 2 | 2 | True | 0 | ROZPOCET
| VV |  | Součet |  | 28.8 | [12 empty] | VV | 2 | 4 | True | 1 | ROZPOCET
612 | M | 28342160 | hrana schodová s lemovým ukončením z PVC 30x35x3mm | m | 29.376 |  | 0 | CS ÚRS 2019 01 |  | základní |  | 0 | 0.00025 | 0.007344 | 0 | 0 | 32 | M | 2 |  |  |  | ROZPOCET | 0 | 0 | 0 | 0 | 0 | 1 | 0 | 16 | 1427725491
| VV |  | 24*1,2 |  | 28.8 | [12 empty] | VV | 2 | 2 | True | 0 | ROZPOCET
| VV |  | Součet |  | 28.8 | [12 empty] | VV | 2 | 4 | True | 1 | ROZPOCET
| VV |  | 28,8*1,02 'Přepočtené koeficientem množství |  | 29.376 | [12 empty] | VV | 2 | 2 | False | 1 | ROZPOCET
613 | K | 776421312 | Montáž přechodových šroubovaných lišt | m | 5.9 |  | 0 | CS ÚRS 2019 01 |  | základní |  | 0 | 0 | 0 | 0 | 0 | 16 | K | 2 |  |  |  | ROZPOCET | 0 | 0 | 0 | 0 | 0 | 1 | 0 | 16 | 468449238
| VV |  | "2.NP" | [14 empty] | VV | 2 | 1 | True | 0 | ROZPOCET
| VV |  | 5*0,8 |  | 4 | [12 empty] | VV | 2 | 2 | True | 0 | ROZPOCET
| VV |  | 1*0,7 |  | 0.7 | [12 empty] | VV | 2 | 2 | True | 0 | ROZPOCET
| VV |  | 1*1,2 |  | 1.2 | [12 empty] | VV | 2 | 2 | True | 0 | ROZPOCET
| VV |  | Součet |  | 5.9 | [12 empty] | VV | 2 | 4 | True | 1 | ROZPOCET
614 | M | 55343114 | profil přechodový Al narážecí 30mm bronz | m | 6.018 |  | 0 | CS ÚRS 2019 01 |  | základní |  | 0 | 0.00017 | 0.0010231 | 0 | 0 | 32 | M | 2 |  |  |  | ROZPOCET | 0 | 0 | 0 | 0 | 0 | 1 | 0 | 16 | 966240491
| VV |  | "2.NP" | [14 empty] | VV | 2 | 1 | True | 0 | ROZPOCET
| VV |  | 5*0,8 |  | 4 | [12 empty] | VV | 2 | 2 | True | 0 | ROZPOCET
| VV |  | 1*0,7 |  | 0.7 | [12 empty] | VV | 2 | 2 | True | 0 | ROZPOCET
| VV |  | 1*1,2 |  | 1.2 | [12 empty] | VV | 2 | 2 | True | 0 | ROZPOCET
| VV |  | Součet |  | 5.9 | [12 empty] | VV | 2 | 4 | True | 1 | ROZPOCET
| VV |  | 5,9*1,02 'Přepočtené koeficientem množství |  | 6.018 | [12 empty] | VV | 2 | 2 | False | 1 | ROZPOCET
615 | K | 776430811 | Odstranění hran schodišťových | m | 28.8 |  | 0 | CS ÚRS 2019 01 |  | základní |  | 0 | 0 | 0 | 0.0003 | 0.00864 | 16 | K | 2 |  |  |  | ROZPOCET | 0 | 0 | 0 | 0 | 0 | 1 | 0 | 16 | 18184780
| VV |  | 24*1,2 |  | 28.8 | [12 empty] | VV | 2 | 2 | True | 0 | ROZPOCET
| VV |  | Součet |  | 28.8 | [12 empty] | VV | 2 | 4 | True | 1 | ROZPOCET
616 | K | 776991811 | Demontáž přibité kovové pásky ze spoje | m | 4.7 |  | 0 | CS ÚRS 2019 01 |  | základní |  | 0 | 0 | 0 | 0 | 0 | 16 | K | 2 |  |  |  | ROZPOCET | 0 | 0 | 0 | 0 | 0 | 1 | 0 | 16 | 743727122
| VV |  | "2.NP" | [14 empty] | VV | 2 | 1 | True | 0 | ROZPOCET
| VV |  | 5*0,8 |  | 4 | [12 empty] | VV | 2 | 2 | True | 0 | ROZPOCET
| VV |  | 1*0,7 |  | 0.7 | [12 empty] | VV | 2 | 2 | True | 0 | ROZPOCET
| VV |  | Součet |  | 4.7 | [12 empty] | VV | 2 | 4 | True | 1 | ROZPOCET
617 | K | 998776102 | Přesun hmot tonážní pro podlahy povlakové v objektech v do 12 m | t | 0.429 |  | 0 | CS ÚRS 2019 01 |  | základní |  | 0 | 0 | 0 | 0 | 0 | 16 | K | 2 |  |  |  | ROZPOCET | 0 | 0 | 0 | 0 | 0 | 1 | 0 | 16 | 528263675
| D | 781 | Dokončovací práce - obklady |  |  |  | 0 |  |  |  |  | 0 |  | 6.6457 |  | 22.8891 | 2 | D | 1 |  |  |  | ROZPOCET | [6 empty] | 0
618 | K | 781121011 | Nátěr penetrační na stěnu | m2 | 336.033 |  | 0 | CS ÚRS 2019 01 |  | základní |  | 0 | 0.0003 | 0.10081 | 0 | 0 | 16 | K | 2 |  |  |  | ROZPOCET | 0 | 0 | 0 | 0 | 0 | 1 | 0 | 16 | -1520043359
| VV |  | "2.NP" | [14 empty] | VV | 2 | 1 | True | 0 | ROZPOCET
| VV |  | "kuchyň" | [14 empty] | VV | 2 | 1 | True | 0 | ROZPOCET
| VV |  | 2*0,7 |  | 1.4 | [12 empty] | VV | 2 | 2 | True | 0 | ROZPOCET
| VV |  | "koupelna" | [14 empty] | VV | 2 | 1 | True | 0 | ROZPOCET
| VV |  | 2*(2,5+0,9+1,425)*2,15 |  | 20.748 | [12 empty] | VV | 2 | 2 | True | 0 | ROZPOCET
| VV |  | 2*0,9*2,15 |  | 3.87 | [12 empty] | VV | 2 | 2 | True | 0 | ROZPOCET
| VV |  | 2*0,5*2,15 |  | 2.15 | [12 empty] | VV | 2 | 2 | True | 0 | ROZPOCET
| VV |  | 2*1,35*2,15 - (0,6*1,97) |  | 4.623 | [12 empty] | VV | 2 | 2 | True | 0 | ROZPOCET
| VV |  | -(0,7*1,97) |  | -1.379 | [12 empty] | VV | 2 | 2 | True | 0 | ROZPOCET
| VV |  | Mezisoučet |  | 31.412 | [12 empty] | VV | 2 | 3 | True | 0 | ROZPOCET
| VV |  | "1.NP" | [14 empty] | VV | 2 | 1 | True | 0 | ROZPOCET
| VV |  | "m.č.110" | [14 empty] | VV | 2 | 1 | True | 0 | ROZPOCET
| VV |  | 2*(1+1,9)*2,15 |  | 12.47 | [12 empty] | VV | 2 | 2 | True | 0 | ROZPOCET
| VV |  | -1*0,6*1,97 |  | -1.182 | [12 empty] | VV | 2 | 2 | True | 0 | ROZPOCET
| VV |  | "m.č. 111" | [14 empty] | VV | 2 | 1 | True | 0 | ROZPOCET
| VV |  | 2*(4,5+3,6)*2,15 |  | 34.83 | [12 empty] | VV | 2 | 2 | True | 0 | ROZPOCET
| VV |  | -2*0,8*1,97 |  | -3.152 | [12 empty] | VV | 2 | 2 | True | 0 | ROZPOCET
| VV |  | -2*0,7*1,97 |  | -2.758 | [12 empty] | VV | 2 | 2 | True | 0 | ROZPOCET
| VV |  | 2*2,5*2,15 |  | 10.75 | [12 empty] | VV | 2 | 2 | True | 0 | ROZPOCET
| VV |  | "m.č.113" | [14 empty] | VV | 2 | 1 | True | 0 | ROZPOCET
| VV |  | (4,2+1+1,2+1,5+1,55+0,6+0,8+2,6+3,1+1,2)*2,15 |  | 38.163 | [12 empty] | VV | 2 | 2 | True | 0 | ROZPOCET
| VV |  | -3*0,8*1,97 |  | -4.728 | [12 empty] | VV | 2 | 2 | True | 0 | ROZPOCET
| VV |  | -1*0,9*1,97 |  | -1.773 | [12 empty] | VV | 2 | 2 | True | 0 | ROZPOCET
| VV |  | -1*0,7*1,97 |  | -1.379 | [12 empty] | VV | 2 | 2 | True | 0 | ROZPOCET
| VV |  | "m.č. 114" | [14 empty] | VV | 2 | 1 | True | 0 | ROZPOCET
| VV |  | 2*(1,1+1,5)*2,15 |  | 11.18 | [12 empty] | VV | 2 | 2 | True | 0 | ROZPOCET
| VV |  | -1*0,7*1,97 |  | -1.379 | [12 empty] | VV | 2 | 2 | True | 0 | ROZPOCET
| VV |  | "m.č.122" | [14 empty] | VV | 2 | 1 | True | 0 | ROZPOCET
| VV |  | 1,2*2,15 |  | 2.58 | [12 empty] | VV | 2 | 2 | True | 0 | ROZPOCET
| VV |  | "m.č. 123" | [14 empty] | VV | 2 | 1 | True | 0 | ROZPOCET
| VV |  | 2*(1,5+1,7)*2,15 |  | 13.76 | [12 empty] | VV | 2 | 2 | True | 0 | ROZPOCET
| VV |  | -1*0,6*1,97 |  | -1.182 | [12 empty] | VV | 2 | 2 | True | 0 | ROZPOCET
| VV |  | -1*0,7*1,97 |  | -1.379 | [12 empty] | VV | 2 | 2 | True | 0 | ROZPOCET
| VV |  | 2*(3,4+1,6)*2,15 |  | 21.5 | [12 empty] | VV | 2 | 2 | True | 0 | ROZPOCET
| VV |  | -3*0,6*1,97 |  | -3.546 | [12 empty] | VV | 2 | 2 | True | 0 | ROZPOCET
| VV |  | 2*2*(1,5+1,2)*2,15 |  | 23.22 | [12 empty] | VV | 2 | 2 | True | 0 | ROZPOCET
| VV |  | -2*0,6*1,97 |  | -2.364 | [12 empty] | VV | 2 | 2 | True | 0 | ROZPOCET
| VV |  | "m.č. 124" | [14 empty] | VV | 2 | 1 | True | 0 | ROZPOCET
| VV |  | 2*(1,6+1,9)*2,15 |  | 15.05 | [12 empty] | VV | 2 | 2 | True | 0 | ROZPOCET
| VV |  | -2*0,6*1,97 |  | -2.364 | [12 empty] | VV | 2 | 2 | True | 0 | ROZPOCET
| VV |  | -1*0,7*1,97 |  | -1.379 | [12 empty] | VV | 2 | 2 | True | 0 | ROZPOCET
| VV |  | 2*(1,5+1,2)*2,15 |  | 11.61 | [12 empty] | VV | 2 | 2 | True | 0 | ROZPOCET
| VV |  | -1*0,6*1,97 |  | -1.182 | [12 empty] | VV | 2 | 2 | True | 0 | ROZPOCET
| VV |  | 2*(2+1,6)*2,15 |  | 15.48 | [12 empty] | VV | 2 | 2 | True | 0 | ROZPOCET
| VV |  | -3*0,6*1,97 |  | -3.546 | [12 empty] | VV | 2 | 2 | True | 0 | ROZPOCET
| VV |  | 2*2*(1,6+1,2)*2,15 |  | 24.08 | [12 empty] | VV | 2 | 2 | True | 0 | ROZPOCET
| VV |  | -2*0,6*1,97 |  | -2.364 | [12 empty] | VV | 2 | 2 | True | 0 | ROZPOCET
| VV |  | "m.č.125" | [14 empty] | VV | 2 | 1 | True | 0 | ROZPOCET
| VV |  | 2*5,25*2,15 |  | 22.575 | [12 empty] | VV | 2 | 2 | True | 0 | ROZPOCET
| VV |  | -1*0,8*1,97 |  | -1.576 | [12 empty] | VV | 2 | 2 | True | 0 | ROZPOCET
| VV |  | "m.č.128" | [14 empty] | VV | 2 | 1 | True | 0 | ROZPOCET
| VV |  | 2*(1,6+2)*2,15 |  | 15.48 | [12 empty] | VV | 2 | 2 | True | 0 | ROZPOCET
| VV |  | -1*0,8*1,97 |  | -1.576 | [12 empty] | VV | 2 | 2 | True | 0 | ROZPOCET
| VV |  | "m.č. 129" | [14 empty] | VV | 2 | 1 | True | 0 | ROZPOCET
| VV |  | 2*(3,3+1,6)*2,15 |  | 21.07 | [12 empty] | VV | 2 | 2 | True | 0 | ROZPOCET
| VV |  | -2*0,6*1,97 |  | -2.364 | [12 empty] | VV | 2 | 2 | True | 0 | ROZPOCET
| VV |  | 2*(1,5+1,2)*2,15 |  | 11.61 | [12 empty] | VV | 2 | 2 | True | 0 | ROZPOCET
| VV |  | -1*0,6*1,97 |  | -1.182 | [12 empty] | VV | 2 | 2 | True | 0 | ROZPOCET
| VV |  | "m.č.132" | [14 empty] | VV | 2 | 1 | True | 0 | ROZPOCET
| VV |  | 2*(3,2+2)*2,15 |  | 22.36 | [12 empty] | VV | 2 | 2 | True | 0 | ROZPOCET
| VV |  | -1*0,8*1,97 |  | -1.576 | [12 empty] | VV | 2 | 2 | True | 0 | ROZPOCET
| VV |  | "m.č.134" | [14 empty] | VV | 2 | 1 | True | 0 | ROZPOCET
| VV |  | 2*(3,2+2)*2,15 |  | 22.36 | [12 empty] | VV | 2 | 2 | True | 0 | ROZPOCET
| VV |  | -1*0,8*1,97 |  | -1.576 | [12 empty] | VV | 2 | 2 | True | 0 | ROZPOCET
| VV |  | Mezisoučet |  | 304.621 | [12 empty] | VV | 2 | 3 | True | 0 | ROZPOCET
| VV |  | Součet |  | 336.033 | [12 empty] | VV | 2 | 4 | True | 1 | ROZPOCET
619 | K | 781131112 | Izolace pod obklad nátěrem nebo stěrkou ve dvou vrstvách | m2 | 12.47 |  | 0 | CS ÚRS 2019 01 |  | základní |  | 0 | 0.0015 | 0.018705 | 0 | 0 | 16 | K | 2 |  |  |  | ROZPOCET | 0 | 0 | 0 | 0 | 0 | 1 | 0 | 16 | 481277700
| VV |  | "2.NP" | [14 empty] | VV | 2 | 1 | True | 0 | ROZPOCET
| VV |  | 2*1,1*2,15 |  | 4.73 | [12 empty] | VV | 2 | 2 | True | 0 | ROZPOCET
| VV |  | "1.NP" | [14 empty] | VV | 2 | 1 | True | 0 | ROZPOCET
| VV |  | 2*2*0,9*2,15 |  | 7.74 | [12 empty] | VV | 2 | 2 | True | 0 | ROZPOCET
| VV |  | Součet |  | 12.47 | [12 empty] | VV | 2 | 4 | True | 1 | ROZPOCET
620 | K | 781131241 | Izolace pod obklad těsnícími pásy vnitřní kout | kus | 6 |  | 0 | CS ÚRS 2019 01 |  | základní |  | 0 | 0.00022 | 0.00132 | 0 | 0 | 16 | K | 2 |  |  |  | ROZPOCET | 0 | 0 | 0 | 0 | 0 | 1 | 0 | 16 | -49542076
| VV |  | "2.NP" | [14 empty] | VV | 2 | 1 | True | 0 | ROZPOCET
| VV |  | 2 |  | 2 | [12 empty] | VV | 2 | 2 | True | 0 | ROZPOCET
| VV |  | "1.NP" | [14 empty] | VV | 2 | 1 | True | 0 | ROZPOCET
| VV |  | 2+2 |  | 4 | [12 empty] | VV | 2 | 2 | True | 0 | ROZPOCET
| VV |  | Součet |  | 6 | [12 empty] | VV | 2 | 4 | True | 1 | ROZPOCET
621 | K | 781131264 | Izolace pod obklad těsnícími pásy mezi podlahou a stěnou a mezi stěnou a stěnou | m | 43.75 |  | 0 | CS ÚRS 2019 01 |  | základní |  | 0 | 0.0004 | 0.0175 | 0 | 0 | 16 | K | 2 |  |  |  | ROZPOCET | 0 | 0 | 0 | 0 | 0 | 1 | 0 | 16 | -1816417837
| VV |  | "2.NP" | [14 empty] | VV | 2 | 1 | True | 0 | ROZPOCET
| VV |  | 2*(1,425+0,9) |  | 4.65 | [12 empty] | VV | 2 | 2 | True | 0 | ROZPOCET
| VV |  | 2*(1,325+1,1) |  | 4.85 | [12 empty] | VV | 2 | 2 | True | 0 | ROZPOCET
| VV |  | 2*1,325 |  | 2.65 | [12 empty] | VV | 2 | 2 | True | 0 | ROZPOCET
| VV |  | 2*0,9 |  | 1.8 | [12 empty] | VV | 2 | 2 | True | 0 | ROZPOCET
| VV |  | -0,7-0,6 |  | -1.3 | [12 empty] | VV | 2 | 2 | True | 0 | ROZPOCET
| VV |  | 2*2,15 |  | 4.3 | [12 empty] | VV | 2 | 2 | True | 0 | ROZPOCET
| VV |  | "1.NP" | [14 empty] | VV | 2 | 1 | True | 0 | ROZPOCET
| VV |  | 2*(2,1+2+0,9+2,1+2) |  | 18.2 | [12 empty] | VV | 2 | 2 | True | 0 | ROZPOCET
| VV |  | 2*2*2,15 |  | 8.6 | [12 empty] | VV | 2 | 2 | True | 0 | ROZPOCET
| VV |  | Součet |  | 43.75 | [12 empty] | VV | 2 | 4 | True | 1 | ROZPOCET
622 | K | 781471810 | Demontáž obkladů z obkladaček keramických kladených do malty | m2 | 280.848 |  | 0 | CS ÚRS 2019 01 |  | základní |  | 0 | 0 | 0 | 0.0815 | 22.8891 | 16 | K | 2 |  |  |  | ROZPOCET | 0 | 0 | 0 | 0 | 0 | 1 | 0 | 16 | 826696250
| VV |  | "2.NP" | [14 empty] | VV | 2 | 1 | True | 0 | ROZPOCET
| VV |  | 13,8 |  | 13.8 | [12 empty] | VV | 2 | 2 | True | 0 | ROZPOCET
| VV |  | Mezisoučet |  | 13.8 | [12 empty] | VV | 2 | 3 | True | 0 | ROZPOCET
| VV |  | "1.NP" | [14 empty] | VV | 2 | 1 | True | 0 | ROZPOCET
| VV |  | "m.č. 111" | [14 empty] | VV | 2 | 1 | True | 0 | ROZPOCET
| VV |  | 2*(4,5+3,6)*2,15 |  | 34.83 | [12 empty] | VV | 2 | 2 | True | 0 | ROZPOCET
| VV |  | -2*0,8*1,97 |  | -3.152 | [12 empty] | VV | 2 | 2 | True | 0 | ROZPOCET
| VV |  | -2*0,7*1,97 |  | -2.758 | [12 empty] | VV | 2 | 2 | True | 0 | ROZPOCET
| VV |  | 2*2,5*2,15 |  | 10.75 | [12 empty] | VV | 2 | 2 | True | 0 | ROZPOCET
| VV |  | "m.č.113" | [14 empty] | VV | 2 | 1 | True | 0 | ROZPOCET
| VV |  | (4,2+1+1,2+1,5+1,55+0,6+0,8+2,6+3,1+1,2)*2,15 |  | 38.163 | [12 empty] | VV | 2 | 2 | True | 0 | ROZPOCET
| VV |  | -3*0,8*1,97 |  | -4.728 | [12 empty] | VV | 2 | 2 | True | 0 | ROZPOCET
| VV |  | -1*0,9*1,97 |  | -1.773 | [12 empty] | VV | 2 | 2 | True | 0 | ROZPOCET
| VV |  | -1*0,7*1,97 |  | -1.379 | [12 empty] | VV | 2 | 2 | True | 0 | ROZPOCET
| VV |  | "m.č. 123" | [14 empty] | VV | 2 | 1 | True | 0 | ROZPOCET
| VV |  | 2*(1,5+1,7)*2,15 |  | 13.76 | [12 empty] | VV | 2 | 2 | True | 0 | ROZPOCET
| VV |  | -1*0,6*1,97 |  | -1.182 | [12 empty] | VV | 2 | 2 | True | 0 | ROZPOCET
| VV |  | -1*0,7*1,97 |  | -1.379 | [12 empty] | VV | 2 | 2 | True | 0 | ROZPOCET
| VV |  | 2*(3,4+1,6)*2,15 |  | 21.5 | [12 empty] | VV | 2 | 2 | True | 0 | ROZPOCET
| VV |  | -3*0,6*1,97 |  | -3.546 | [12 empty] | VV | 2 | 2 | True | 0 | ROZPOCET
| VV |  | 2*2*(1,5+1,2)*2,15 |  | 23.22 | [12 empty] | VV | 2 | 2 | True | 0 | ROZPOCET
| VV |  | -2*0,6*1,97 |  | -2.364 | [12 empty] | VV | 2 | 2 | True | 0 | ROZPOCET
| VV |  | "m.č. 124" | [14 empty] | VV | 2 | 1 | True | 0 | ROZPOCET
| VV |  | 2*(1,6+1,9)*2,15 |  | 15.05 | [12 empty] | VV | 2 | 2 | True | 0 | ROZPOCET
| VV |  | -2*0,6*1,97 |  | -2.364 | [12 empty] | VV | 2 | 2 | True | 0 | ROZPOCET
| VV |  | -1*0,7*1,97 |  | -1.379 | [12 empty] | VV | 2 | 2 | True | 0 | ROZPOCET
| VV |  | 2*(1,5+1,2)*2,15 |  | 11.61 | [12 empty] | VV | 2 | 2 | True | 0 | ROZPOCET
| VV |  | -1*0,6*1,97 |  | -1.182 | [12 empty] | VV | 2 | 2 | True | 0 | ROZPOCET
| VV |  | 2*(2+1,6)*2,15 |  | 15.48 | [12 empty] | VV | 2 | 2 | True | 0 | ROZPOCET
| VV |  | -3*0,6*1,97 |  | -3.546 | [12 empty] | VV | 2 | 2 | True | 0 | ROZPOCET
| VV |  | 2*2*(1,6+1,2)*2,15 |  | 24.08 | [12 empty] | VV | 2 | 2 | True | 0 | ROZPOCET
| VV |  | -2*0,6*1,97 |  | -2.364 | [12 empty] | VV | 2 | 2 | True | 0 | ROZPOCET
| VV |  | "m.č.125" | [14 empty] | VV | 2 | 1 | True | 0 | ROZPOCET
| VV |  | 2*5,25*2,15 |  | 22.575 | [12 empty] | VV | 2 | 2 | True | 0 | ROZPOCET
| VV |  | -1*0,8*1,97 |  | -1.576 | [12 empty] | VV | 2 | 2 | True | 0 | ROZPOCET
| VV |  | "m.č. 129" | [14 empty] | VV | 2 | 1 | True | 0 | ROZPOCET
| VV |  | 2*(3,3+1,6)*2,15 |  | 21.07 | [12 empty] | VV | 2 | 2 | True | 0 | ROZPOCET
| VV |  | -2*0,6*1,97 |  | -2.364 | [12 empty] | VV | 2 | 2 | True | 0 | ROZPOCET
| VV |  | 2*(1,5+1,2)*2,15 |  | 11.61 | [12 empty] | VV | 2 | 2 | True | 0 | ROZPOCET
| VV |  | -1*0,6*1,97 |  | -1.182 | [12 empty] | VV | 2 | 2 | True | 0 | ROZPOCET
| VV |  | "m.č.132" | [14 empty] | VV | 2 | 1 | True | 0 | ROZPOCET
| VV |  | 2*(3,2+2)*2,15 |  | 22.36 | [12 empty] | VV | 2 | 2 | True | 0 | ROZPOCET
| VV |  | -1*0,8*1,97 |  | -1.576 | [12 empty] | VV | 2 | 2 | True | 0 | ROZPOCET
| VV |  | "m.č.134" | [14 empty] | VV | 2 | 1 | True | 0 | ROZPOCET
| VV |  | 2*(3,2+2)*2,15 |  | 22.36 | [12 empty] | VV | 2 | 2 | True | 0 | ROZPOCET
| VV |  | -1*0,8*1,97 |  | -1.576 | [12 empty] | VV | 2 | 2 | True | 0 | ROZPOCET
| VV |  | Mezisoučet |  | 267.048 | [12 empty] | VV | 2 | 3 | True | 0 | ROZPOCET
| VV |  | Součet |  | 280.848 | [12 empty] | VV | 2 | 4 | True | 1 | ROZPOCET
623 | K | 781474114 | Montáž obkladů vnitřních keramických hladkých do 22 ks/m2 lepených flexibilním lepidlem | m2 | 336.033 |  | 0 | CS ÚRS 2019 01 |  | základní |  | 0 | 0.0053 | 1.781 | 0 | 0 | 16 | K | 2 |  |  |  | ROZPOCET | 0 | 0 | 0 | 0 | 0 | 1 | 0 | 16 | -338123426
| VV |  | "2.NP" | [14 empty] | VV | 2 | 1 | True | 0 | ROZPOCET
| VV |  | "kuchyň" | [14 empty] | VV | 2 | 1 | True | 0 | ROZPOCET
| VV |  | 2*0,7 |  | 1.4 | [12 empty] | VV | 2 | 2 | True | 0 | ROZPOCET
| VV |  | "koupelna" | [14 empty] | VV | 2 | 1 | True | 0 | ROZPOCET
| VV |  | 2*(2,5+0,9+1,425)*2,15 |  | 20.748 | [12 empty] | VV | 2 | 2 | True | 0 | ROZPOCET
| VV |  | 2*0,9*2,15 |  | 3.87 | [12 empty] | VV | 2 | 2 | True | 0 | ROZPOCET
| VV |  | 2*0,5*2,15 |  | 2.15 | [12 empty] | VV | 2 | 2 | True | 0 | ROZPOCET
| VV |  | 2*1,35*2,15 - (0,6*1,97) |  | 4.623 | [12 empty] | VV | 2 | 2 | True | 0 | ROZPOCET
| VV |  | -(0,7*1,97) |  | -1.379 | [12 empty] | VV | 2 | 2 | True | 0 | ROZPOCET
| VV |  | Mezisoučet |  | 31.412 | [12 empty] | VV | 2 | 3 | True | 0 | ROZPOCET
| VV |  | "1.NP" | [14 empty] | VV | 2 | 1 | True | 0 | ROZPOCET
| VV |  | "m.č.110" | [14 empty] | VV | 2 | 1 | True | 0 | ROZPOCET
| VV |  | 2*(1+1,9)*2,15 |  | 12.47 | [12 empty] | VV | 2 | 2 | True | 0 | ROZPOCET
| VV |  | -1*0,6*1,97 |  | -1.182 | [12 empty] | VV | 2 | 2 | True | 0 | ROZPOCET
| VV |  | "m.č. 111" | [14 empty] | VV | 2 | 1 | True | 0 | ROZPOCET
| VV |  | 2*(4,5+3,6)*2,15 |  | 34.83 | [12 empty] | VV | 2 | 2 | True | 0 | ROZPOCET
| VV |  | -2*0,8*1,97 |  | -3.152 | [12 empty] | VV | 2 | 2 | True | 0 | ROZPOCET
| VV |  | -2*0,7*1,97 |  | -2.758 | [12 empty] | VV | 2 | 2 | True | 0 | ROZPOCET
| VV |  | 2*2,5*2,15 |  | 10.75 | [12 empty] | VV | 2 | 2 | True | 0 | ROZPOCET
| VV |  | "m.č.113" | [14 empty] | VV | 2 | 1 | True | 0 | ROZPOCET
| VV |  | (4,2+1+1,2+1,5+1,55+0,6+0,8+2,6+3,1+1,2)*2,15 |  | 38.163 | [12 empty] | VV | 2 | 2 | True | 0 | ROZPOCET
| VV |  | -3*0,8*1,97 |  | -4.728 | [12 empty] | VV | 2 | 2 | True | 0 | ROZPOCET
| VV |  | -1*0,9*1,97 |  | -1.773 | [12 empty] | VV | 2 | 2 | True | 0 | ROZPOCET
| VV |  | -1*0,7*1,97 |  | -1.379 | [12 empty] | VV | 2 | 2 | True | 0 | ROZPOCET
| VV |  | "m.č. 114" | [14 empty] | VV | 2 | 1 | True | 0 | ROZPOCET
| VV |  | 2*(1,1+1,5)*2,15 |  | 11.18 | [12 empty] | VV | 2 | 2 | True | 0 | ROZPOCET
| VV |  | -1*0,7*1,97 |  | -1.379 | [12 empty] | VV | 2 | 2 | True | 0 | ROZPOCET
| VV |  | "m.č.122" | [14 empty] | VV | 2 | 1 | True | 0 | ROZPOCET
| VV |  | 1,2*2,15 |  | 2.58 | [12 empty] | VV | 2 | 2 | True | 0 | ROZPOCET
| VV |  | "m.č. 123" | [14 empty] | VV | 2 | 1 | True | 0 | ROZPOCET
| VV |  | 2*(1,5+1,7)*2,15 |  | 13.76 | [12 empty] | VV | 2 | 2 | True | 0 | ROZPOCET
| VV |  | -1*0,6*1,97 |  | -1.182 | [12 empty] | VV | 2 | 2 | True | 0 | ROZPOCET
| VV |  | -1*0,7*1,97 |  | -1.379 | [12 empty] | VV | 2 | 2 | True | 0 | ROZPOCET
| VV |  | 2*(3,4+1,6)*2,15 |  | 21.5 | [12 empty] | VV | 2 | 2 | True | 0 | ROZPOCET
| VV |  | -3*0,6*1,97 |  | -3.546 | [12 empty] | VV | 2 | 2 | True | 0 | ROZPOCET
| VV |  | 2*2*(1,5+1,2)*2,15 |  | 23.22 | [12 empty] | VV | 2 | 2 | True | 0 | ROZPOCET
| VV |  | -2*0,6*1,97 |  | -2.364 | [12 empty] | VV | 2 | 2 | True | 0 | ROZPOCET
| VV |  | "m.č. 124" | [14 empty] | VV | 2 | 1 | True | 0 | ROZPOCET
| VV |  | 2*(1,6+1,9)*2,15 |  | 15.05 | [12 empty] | VV | 2 | 2 | True | 0 | ROZPOCET
| VV |  | -2*0,6*1,97 |  | -2.364 | [12 empty] | VV | 2 | 2 | True | 0 | ROZPOCET
| VV |  | -1*0,7*1,97 |  | -1.379 | [12 empty] | VV | 2 | 2 | True | 0 | ROZPOCET
| VV |  | 2*(1,5+1,2)*2,15 |  | 11.61 | [12 empty] | VV | 2 | 2 | True | 0 | ROZPOCET
| VV |  | -1*0,6*1,97 |  | -1.182 | [12 empty] | VV | 2 | 2 | True | 0 | ROZPOCET
| VV |  | 2*(2+1,6)*2,15 |  | 15.48 | [12 empty] | VV | 2 | 2 | True | 0 | ROZPOCET
| VV |  | -3*0,6*1,97 |  | -3.546 | [12 empty] | VV | 2 | 2 | True | 0 | ROZPOCET
| VV |  | 2*2*(1,6+1,2)*2,15 |  | 24.08 | [12 empty] | VV | 2 | 2 | True | 0 | ROZPOCET
| VV |  | -2*0,6*1,97 |  | -2.364 | [12 empty] | VV | 2 | 2 | True | 0 | ROZPOCET
| VV |  | "m.č.125" | [14 empty] | VV | 2 | 1 | True | 0 | ROZPOCET
| VV |  | 2*5,25*2,15 |  | 22.575 | [12 empty] | VV | 2 | 2 | True | 0 | ROZPOCET
| VV |  | -1*0,8*1,97 |  | -1.576 | [12 empty] | VV | 2 | 2 | True | 0 | ROZPOCET
| VV |  | "m.č.128" | [14 empty] | VV | 2 | 1 | True | 0 | ROZPOCET
| VV |  | 2*(1,6+2)*2,15 |  | 15.48 | [12 empty] | VV | 2 | 2 | True | 0 | ROZPOCET
| VV |  | -1*0,8*1,97 |  | -1.576 | [12 empty] | VV | 2 | 2 | True | 0 | ROZPOCET
| VV |  | "m.č. 129" | [14 empty] | VV | 2 | 1 | True | 0 | ROZPOCET
| VV |  | 2*(3,3+1,6)*2,15 |  | 21.07 | [12 empty] | VV | 2 | 2 | True | 0 | ROZPOCET
| VV |  | -2*0,6*1,97 |  | -2.364 | [12 empty] | VV | 2 | 2 | True | 0 | ROZPOCET
| VV |  | 2*(1,5+1,2)*2,15 |  | 11.61 | [12 empty] | VV | 2 | 2 | True | 0 | ROZPOCET
| VV |  | -1*0,6*1,97 |  | -1.182 | [12 empty] | VV | 2 | 2 | True | 0 | ROZPOCET
| VV |  | "m.č.132" | [14 empty] | VV | 2 | 1 | True | 0 | ROZPOCET
| VV |  | 2*(3,2+2)*2,15 |  | 22.36 | [12 empty] | VV | 2 | 2 | True | 0 | ROZPOCET
| VV |  | -1*0,8*1,97 |  | -1.576 | [12 empty] | VV | 2 | 2 | True | 0 | ROZPOCET
| VV |  | "m.č.134" | [14 empty] | VV | 2 | 1 | True | 0 | ROZPOCET
| VV |  | 2*(3,2+2)*2,15 |  | 22.36 | [12 empty] | VV | 2 | 2 | True | 0 | ROZPOCET
| VV |  | -1*0,8*1,97 |  | -1.576 | [12 empty] | VV | 2 | 2 | True | 0 | ROZPOCET
| VV |  | Mezisoučet |  | 304.621 | [12 empty] | VV | 2 | 3 | True | 0 | ROZPOCET
| VV |  | Součet |  | 336.033 | [12 empty] | VV | 2 | 4 | True | 1 | ROZPOCET
624 | M | 59761040 | obklad keramický hladký přes 19 do 22ks/m2 | m2 | 369.636 |  | 0 | CS ÚRS 2019 01 |  | základní |  | 0 | 0.0126 | 4.6574 | 0 | 0 | 32 | M | 2 |  |  |  | ROZPOCET | 0 | 0 | 0 | 0 | 0 | 1 | 0 | 16 | -928379102
| VV |  | "2.NP" | [14 empty] | VV | 2 | 1 | True | 0 | ROZPOCET
| VV |  | "kuchyň" | [14 empty] | VV | 2 | 1 | True | 0 | ROZPOCET
| VV |  | 2*0,7 |  | 1.4 | [12 empty] | VV | 2 | 2 | True | 0 | ROZPOCET
| VV |  | "koupelna" | [14 empty] | VV | 2 | 1 | True | 0 | ROZPOCET
| VV |  | 2*(2,5+0,9+1,425)*2,15 |  | 20.748 | [12 empty] | VV | 2 | 2 | True | 0 | ROZPOCET
| VV |  | 2*0,9*2,15 |  | 3.87 | [12 empty] | VV | 2 | 2 | True | 0 | ROZPOCET
| VV |  | 2*0,5*2,15 |  | 2.15 | [12 empty] | VV | 2 | 2 | True | 0 | ROZPOCET
| VV |  | 2*1,35*2,15 - (0,6*1,97) |  | 4.623 | [12 empty] | VV | 2 | 2 | True | 0 | ROZPOCET
| VV |  | -(0,7*1,97) |  | -1.379 | [12 empty] | VV | 2 | 2 | True | 0 | ROZPOCET
| VV |  | Mezisoučet |  | 31.412 | [12 empty] | VV | 2 | 3 | True | 0 | ROZPOCET
| VV |  | "1.NP" | [14 empty] | VV | 2 | 1 | True | 0 | ROZPOCET
| VV |  | "m.č.110" | [14 empty] | VV | 2 | 1 | True | 0 | ROZPOCET
| VV |  | 2*(1+1,9)*2,15 |  | 12.47 | [12 empty] | VV | 2 | 2 | True | 0 | ROZPOCET
| VV |  | -1*0,6*1,97 |  | -1.182 | [12 empty] | VV | 2 | 2 | True | 0 | ROZPOCET
| VV |  | "m.č. 111" | [14 empty] | VV | 2 | 1 | True | 0 | ROZPOCET
| VV |  | 2*(4,5+3,6)*2,15 |  | 34.83 | [12 empty] | VV | 2 | 2 | True | 0 | ROZPOCET
| VV |  | -2*0,8*1,97 |  | -3.152 | [12 empty] | VV | 2 | 2 | True | 0 | ROZPOCET
| VV |  | -2*0,7*1,97 |  | -2.758 | [12 empty] | VV | 2 | 2 | True | 0 | ROZPOCET
| VV |  | 2*2,5*2,15 |  | 10.75 | [12 empty] | VV | 2 | 2 | True | 0 | ROZPOCET
| VV |  | "m.č.113" | [14 empty] | VV | 2 | 1 | True | 0 | ROZPOCET
| VV |  | (4,2+1+1,2+1,5+1,55+0,6+0,8+2,6+3,1+1,2)*2,15 |  | 38.163 | [12 empty] | VV | 2 | 2 | True | 0 | ROZPOCET
| VV |  | -3*0,8*1,97 |  | -4.728 | [12 empty] | VV | 2 | 2 | True | 0 | ROZPOCET
| VV |  | -1*0,9*1,97 |  | -1.773 | [12 empty] | VV | 2 | 2 | True | 0 | ROZPOCET
| VV |  | -1*0,7*1,97 |  | -1.379 | [12 empty] | VV | 2 | 2 | True | 0 | ROZPOCET
| VV |  | "m.č. 114" | [14 empty] | VV | 2 | 1 | True | 0 | ROZPOCET
| VV |  | 2*(1,1+1,5)*2,15 |  | 11.18 | [12 empty] | VV | 2 | 2 | True | 0 | ROZPOCET
| VV |  | -1*0,7*1,97 |  | -1.379 | [12 empty] | VV | 2 | 2 | True | 0 | ROZPOCET
| VV |  | "m.č.122" | [14 empty] | VV | 2 | 1 | True | 0 | ROZPOCET
| VV |  | 1,2*2,15 |  | 2.58 | [12 empty] | VV | 2 | 2 | True | 0 | ROZPOCET
| VV |  | "m.č. 123" | [14 empty] | VV | 2 | 1 | True | 0 | ROZPOCET
| VV |  | 2*(1,5+1,7)*2,15 |  | 13.76 | [12 empty] | VV | 2 | 2 | True | 0 | ROZPOCET
| VV |  | -1*0,6*1,97 |  | -1.182 | [12 empty] | VV | 2 | 2 | True | 0 | ROZPOCET
| VV |  | -1*0,7*1,97 |  | -1.379 | [12 empty] | VV | 2 | 2 | True | 0 | ROZPOCET
| VV |  | 2*(3,4+1,6)*2,15 |  | 21.5 | [12 empty] | VV | 2 | 2 | True | 0 | ROZPOCET
| VV |  | -3*0,6*1,97 |  | -3.546 | [12 empty] | VV | 2 | 2 | True | 0 | ROZPOCET
| VV |  | 2*2*(1,5+1,2)*2,15 |  | 23.22 | [12 empty] | VV | 2 | 2 | True | 0 | ROZPOCET
| VV |  | -2*0,6*1,97 |  | -2.364 | [12 empty] | VV | 2 | 2 | True | 0 | ROZPOCET
| VV |  | "m.č. 124" | [14 empty] | VV | 2 | 1 | True | 0 | ROZPOCET
| VV |  | 2*(1,6+1,9)*2,15 |  | 15.05 | [12 empty] | VV | 2 | 2 | True | 0 | ROZPOCET
| VV |  | -2*0,6*1,97 |  | -2.364 | [12 empty] | VV | 2 | 2 | True | 0 | ROZPOCET
| VV |  | -1*0,7*1,97 |  | -1.379 | [12 empty] | VV | 2 | 2 | True | 0 | ROZPOCET
| VV |  | 2*(1,5+1,2)*2,15 |  | 11.61 | [12 empty] | VV | 2 | 2 | True | 0 | ROZPOCET
| VV |  | -1*0,6*1,97 |  | -1.182 | [12 empty] | VV | 2 | 2 | True | 0 | ROZPOCET
| VV |  | 2*(2+1,6)*2,15 |  | 15.48 | [12 empty] | VV | 2 | 2 | True | 0 | ROZPOCET
| VV |  | -3*0,6*1,97 |  | -3.546 | [12 empty] | VV | 2 | 2 | True | 0 | ROZPOCET
| VV |  | 2*2*(1,6+1,2)*2,15 |  | 24.08 | [12 empty] | VV | 2 | 2 | True | 0 | ROZPOCET
| VV |  | -2*0,6*1,97 |  | -2.364 | [12 empty] | VV | 2 | 2 | True | 0 | ROZPOCET
| VV |  | "m.č.125" | [14 empty] | VV | 2 | 1 | True | 0 | ROZPOCET
| VV |  | 2*5,25*2,15 |  | 22.575 | [12 empty] | VV | 2 | 2 | True | 0 | ROZPOCET
| VV |  | -1*0,8*1,97 |  | -1.576 | [12 empty] | VV | 2 | 2 | True | 0 | ROZPOCET
| VV |  | "m.č.128" | [14 empty] | VV | 2 | 1 | True | 0 | ROZPOCET
| VV |  | 2*(1,6+2)*2,15 |  | 15.48 | [12 empty] | VV | 2 | 2 | True | 0 | ROZPOCET
| VV |  | -1*0,8*1,97 |  | -1.576 | [12 empty] | VV | 2 | 2 | True | 0 | ROZPOCET
| VV |  | "m.č. 129" | [14 empty] | VV | 2 | 1 | True | 0 | ROZPOCET
| VV |  | 2*(3,3+1,6)*2,15 |  | 21.07 | [12 empty] | VV | 2 | 2 | True | 0 | ROZPOCET
| VV |  | -2*0,6*1,97 |  | -2.364 | [12 empty] | VV | 2 | 2 | True | 0 | ROZPOCET
| VV |  | 2*(1,5+1,2)*2,15 |  | 11.61 | [12 empty] | VV | 2 | 2 | True | 0 | ROZPOCET
| VV |  | -1*0,6*1,97 |  | -1.182 | [12 empty] | VV | 2 | 2 | True | 0 | ROZPOCET
| VV |  | "m.č.132" | [14 empty] | VV | 2 | 1 | True | 0 | ROZPOCET
| VV |  | 2*(3,2+2)*2,15 |  | 22.36 | [12 empty] | VV | 2 | 2 | True | 0 | ROZPOCET
| VV |  | -1*0,8*1,97 |  | -1.576 | [12 empty] | VV | 2 | 2 | True | 0 | ROZPOCET
| VV |  | "m.č.134" | [14 empty] | VV | 2 | 1 | True | 0 | ROZPOCET
| VV |  | 2*(3,2+2)*2,15 |  | 22.36 | [12 empty] | VV | 2 | 2 | True | 0 | ROZPOCET
| VV |  | -1*0,8*1,97 |  | -1.576 | [12 empty] | VV | 2 | 2 | True | 0 | ROZPOCET
| VV |  | Mezisoučet |  | 304.621 | [12 empty] | VV | 2 | 3 | True | 0 | ROZPOCET
| VV |  | Součet |  | 336.033 | [12 empty] | VV | 2 | 4 | True | 1 | ROZPOCET
| VV |  | 336,033*1,1 'Přepočtené koeficientem množství |  | 369.636 | [12 empty] | VV | 2 | 2 | False | 1 | ROZPOCET
625 | K | 781493610 | Montáž vanových plastových dvířek lepených s uchycením na magnet | kus | 9 |  | 0 | CS ÚRS 2019 01 |  | základní |  | 0 | 0.0002 | 0.0018 | 0 | 0 | 16 | K | 2 |  |  |  | ROZPOCET | 0 | 0 | 0 | 0 | 0 | 1 | 0 | 16 | -503910763
| VV |  | "2.NP" | [14 empty] | VV | 2 | 1 | True | 0 | ROZPOCET
| VV |  | 1 |  | 1 | [12 empty] | VV | 2 | 2 | True | 0 | ROZPOCET
| VV |  | "1.NP" | [14 empty] | VV | 2 | 1 | True | 0 | ROZPOCET
| VV |  | 8 |  | 8 | [12 empty] | VV | 2 | 2 | True | 0 | ROZPOCET
| VV |  | Součet |  | 9 | [12 empty] | VV | 2 | 4 | True | 1 | ROZPOCET
626 | M | 56245722 | dvířka vanová bílá 200x300mm | kus | 9 |  | 0 | CS ÚRS 2019 01 |  | základní |  | 0 | 0.00022 | 0.00198 | 0 | 0 | 32 | M | 2 |  |  |  | ROZPOCET | 0 | 0 | 0 | 0 | 0 | 1 | 0 | 16 | -1644072661
| VV |  | "2.NP" | [14 empty] | VV | 2 | 1 | True | 0 | ROZPOCET
| VV |  | 1 |  | 1 | [12 empty] | VV | 2 | 2 | True | 0 | ROZPOCET
| VV |  | "1.NP" | [14 empty] | VV | 2 | 1 | True | 0 | ROZPOCET
| VV |  | 8 |  | 8 | [12 empty] | VV | 2 | 2 | True | 0 | ROZPOCET
| VV |  | Součet |  | 9 | [12 empty] | VV | 2 | 4 | True | 1 | ROZPOCET
627 | K | 781494111 | Plastové profily rohové lepené flexibilním lepidlem | m | 210.4 |  | 0 | CS ÚRS 2019 01 |  | základní |  | 0 | 0.00031 | 0.065224 | 0 | 0 | 16 | K | 2 |  |  |  | ROZPOCET | 0 | 0 | 0 | 0 | 0 | 1 | 0 | 16 | -1219149227
| VV |  | "2.NP" | [14 empty] | VV | 2 | 1 | True | 0 | ROZPOCET
| VV |  | 15*2,15 |  | 32.25 | [12 empty] | VV | 2 | 2 | True | 0 | ROZPOCET
| VV |  | "1.NP" | [14 empty] | VV | 2 | 1 | True | 0 | ROZPOCET
| VV |  | "m.č.110" | [14 empty] | VV | 2 | 1 | True | 0 | ROZPOCET
| VV |  | 4*2,15 |  | 8.6 | [12 empty] | VV | 2 | 2 | True | 0 | ROZPOCET
| VV |  | "m.č.111" | [14 empty] | VV | 2 | 1 | True | 0 | ROZPOCET
| VV |  | 9*1,5 |  | 13.5 | [12 empty] | VV | 2 | 2 | True | 0 | ROZPOCET
| VV |  | "m.č. 113" | [14 empty] | VV | 2 | 1 | True | 0 | ROZPOCET
| VV |  | 12*2,15 |  | 25.8 | [12 empty] | VV | 2 | 2 | True | 0 | ROZPOCET
| VV |  | "m.č. 114" | [14 empty] | VV | 2 | 1 | True | 0 | ROZPOCET
| VV |  | 4*2,15 |  | 8.6 | [12 empty] | VV | 2 | 2 | True | 0 | ROZPOCET
| VV |  | "m.č. 123" | [14 empty] | VV | 2 | 1 | True | 0 | ROZPOCET
| VV |  | 16*2,5 |  | 40 | [12 empty] | VV | 2 | 2 | True | 0 | ROZPOCET
| VV |  | "m.č. 124" | [14 empty] | VV | 2 | 1 | True | 0 | ROZPOCET
| VV |  | 17*2,15 |  | 36.55 | [12 empty] | VV | 2 | 2 | True | 0 | ROZPOCET
| VV |  | "m.č.128" | [14 empty] | VV | 2 | 1 | True | 0 | ROZPOCET
| VV |  | 4*2,15 |  | 8.6 | [12 empty] | VV | 2 | 2 | True | 0 | ROZPOCET
| VV |  | "m.č.129" | [14 empty] | VV | 2 | 1 | True | 0 | ROZPOCET
| VV |  | 10*2,15 |  | 21.5 | [12 empty] | VV | 2 | 2 | True | 0 | ROZPOCET
| VV |  | "m.č. 132" | [14 empty] | VV | 2 | 1 | True | 0 | ROZPOCET
| VV |  | 6*2,5 |  | 15 | [12 empty] | VV | 2 | 2 | True | 0 | ROZPOCET
| VV |  | Součet |  | 210.4 | [12 empty] | VV | 2 | 4 | True | 1 | ROZPOCET
628 | K | 998781102 | Přesun hmot tonážní pro obklady keramické v objektech v do 12 m | t | 6.646 |  | 0 | CS ÚRS 2019 01 |  | základní |  | 0 | 0 | 0 | 0 | 0 | 16 | K | 2 |  |  |  | ROZPOCET | 0 | 0 | 0 | 0 | 0 | 1 | 0 | 16 | 633668297
| D | 783 | Dokončovací práce - nátěry |  |  |  | 0 |  |  |  |  | 0 |  | 0.84907 |  | 0 | 2 | D | 1 |  |  |  | ROZPOCET | [6 empty] | 0
629 | K | 783123101 | Jednonásobný napouštěcí akrylátový nátěr truhlářských konstrukcí | m2 | 62.676 |  | 0 | CS ÚRS 2019 01 |  | základní |  | 0 | 0.00014 | 0.0087746 | 0 | 0 | 16 | K | 2 |  |  |  | ROZPOCET | 0 | 0 | 0 | 0 | 0 | 1 | 0 | 16 | -1052153310
| VV |  | 2*4,6*2,15 |  | 19.78 | [12 empty] | VV | 2 | 2 | True | 0 | ROZPOCET
| VV |  | -1*0,8*1,97 |  | -1.576 | [12 empty] | VV | 2 | 2 | True | 0 | ROZPOCET
| VV |  | -1,7*1,97 |  | -3.349 | [12 empty] | VV | 2 | 2 | True | 0 | ROZPOCET
| VV |  | (5,35+2,1+0,9+2,1+0,9+2,1+0,9+2,1+1,2)*2,15 |  | 37.948 | [12 empty] | VV | 2 | 2 | True | 0 | ROZPOCET
| VV |  | -4*2,1*0,63 |  | -5.292 | [12 empty] | VV | 2 | 2 | True | 0 | ROZPOCET
| VV |  | 3*1,4*2,15 |  | 9.03 | [12 empty] | VV | 2 | 2 | True | 0 | ROZPOCET
| VV |  | 1,25*2,5 |  | 3.125 | [12 empty] | VV | 2 | 2 | True | 0 | ROZPOCET
| VV |  | 1,4*2,15 |  | 3.01 | [12 empty] | VV | 2 | 2 | True | 0 | ROZPOCET
| VV |  | Součet |  | 62.676 | [12 empty] | VV | 2 | 4 | True | 1 | ROZPOCET
630 | K | 783128211 | Lakovací dvojnásobný akrylátový nátěr truhlářských konstrukcí s mezibroušením | m2 | 62.676 |  | 0 | CS ÚRS 2019 01 |  | základní |  | 0 | 0.00025 | 0.015669 | 0 | 0 | 16 | K | 2 |  |  |  | ROZPOCET | 0 | 0 | 0 | 0 | 0 | 1 | 0 | 16 | -1461636382
| VV |  | 2*4,6*2,15 |  | 19.78 | [12 empty] | VV | 2 | 2 | True | 0 | ROZPOCET
| VV |  | -1*0,8*1,97 |  | -1.576 | [12 empty] | VV | 2 | 2 | True | 0 | ROZPOCET
| VV |  | -1,7*1,97 |  | -3.349 | [12 empty] | VV | 2 | 2 | True | 0 | ROZPOCET
| VV |  | (5,35+2,1+0,9+2,1+0,9+2,1+0,9+2,1+1,2)*2,15 |  | 37.948 | [12 empty] | VV | 2 | 2 | True | 0 | ROZPOCET
| VV |  | -4*2,1*0,63 |  | -5.292 | [12 empty] | VV | 2 | 2 | True | 0 | ROZPOCET
| VV |  | 3*1,4*2,15 |  | 9.03 | [12 empty] | VV | 2 | 2 | True | 0 | ROZPOCET
| VV |  | 1,25*2,5 |  | 3.125 | [12 empty] | VV | 2 | 2 | True | 0 | ROZPOCET
| VV |  | 1,4*2,15 |  | 3.01 | [12 empty] | VV | 2 | 2 | True | 0 | ROZPOCET
| VV |  | Součet |  | 62.676 | [12 empty] | VV | 2 | 4 | True | 1 | ROZPOCET
631 | K | 783201401 | Ometení tesařských konstrukcí před provedením nátěru | m2 | 2403.324 |  | 0 | CS ÚRS 2019 01 |  | základní |  | 0 | 0 | 0 | 0 | 0 | 16 | K | 2 |  |  |  | ROZPOCET | 0 | 0 | 0 | 0 | 0 | 1 | 0 | 16 | 1440892556
| VV |  | 4450,6*(0,12+0,12+0,15+0,15) |  | 2403.324 | [12 empty] | VV | 2 | 2 | True | 0 | ROZPOCET
| VV |  | Součet |  | 2403.324 | [12 empty] | VV | 2 | 4 | True | 1 | ROZPOCET
632 | K | 783223111 | Napouštěcí jednonásobný akrylátový biocidní nátěr tesařských konstrukcí zabudovaných do konstrukce | m2 | 3613.324 |  | 0 | CS ÚRS 2019 01 |  | základní |  | 0 | 0.00022 | 0.79493 | 0 | 0 | 16 | K | 2 |  |  |  | ROZPOCET | 0 | 0 | 0 | 0 | 0 | 1 | 0 | 16 | -827619304
| VV |  | 4450,6*(0,12+0,12+0,15+0,15)+160 |  | 2563.324 | [12 empty] | VV | 2 | 2 | True | 0 | ROZPOCET
| VV |  | "prkenný záklop" | [14 empty] | VV | 2 | 1 | True | 0 | ROZPOCET
| VV |  | 1050 |  | 1050 | [12 empty] | VV | 2 | 2 | True | 0 | ROZPOCET
| VV |  | Součet |  | 3613.324 | [12 empty] | VV | 2 | 4 | True | 1 | ROZPOCET
633 | K | 783306809 | Odstranění nátěru ze zámečnických konstrukcí okartáčováním | m2 | 40.8 |  | 0 | CS ÚRS 2019 01 |  | základní |  | 0 | 0 | 0 | 0 | 0 | 16 | K | 2 |  |  |  | ROZPOCET | 0 | 0 | 0 | 0 | 0 | 1 | 0 | 16 | -1703587384
| VV |  | "2.NP" | [14 empty] | VV | 2 | 1 | True | 0 | ROZPOCET
| VV |  | 5*1,5 |  | 7.5 | [12 empty] | VV | 2 | 2 | True | 0 | ROZPOCET
| VV |  | "1.NP" | [14 empty] | VV | 2 | 1 | True | 0 | ROZPOCET
| VV |  | 17*1,5 |  | 25.5 | [12 empty] | VV | 2 | 2 | True | 0 | ROZPOCET
| VV |  | 3*2,6 |  | 7.8 | [12 empty] | VV | 2 | 2 | True | 0 | ROZPOCET
| VV |  | Součet |  | 40.8 | [12 empty] | VV | 2 | 4 | True | 1 | ROZPOCET
634 | K | 783314201 | Základní antikorozní jednonásobný syntetický standardní nátěr zámečnických konstrukcí | m2 | 72.42 |  | 0 | CS ÚRS 2019 01 |  | základní |  | 0 | 0.00017 | 0.012311 | 0 | 0 | 16 | K | 2 |  |  |  | ROZPOCET | 0 | 0 | 0 | 0 | 0 | 1 | 0 | 16 | 1815206199
| VV |  | "zárubně 2.NP" | [14 empty] | VV | 2 | 1 | True | 0 | ROZPOCET
| VV |  | 7*1,5 |  | 10.5 | [12 empty] | VV | 2 | 2 | True | 0 | ROZPOCET
| VV |  | 1*2,6 |  | 2.6 | [12 empty] | VV | 2 | 2 | True | 0 | ROZPOCET
| VV |  | "zárubně 1.NP" | [14 empty] | VV | 2 | 1 | True | 0 | ROZPOCET
| VV |  | 31*1,5 |  | 46.5 | [12 empty] | VV | 2 | 2 | True | 0 | ROZPOCET
| VV |  | 0,9*2,6 |  | 2.34 | [12 empty] | VV | 2 | 2 | True | 0 | ROZPOCET
| VV |  | "traverzy pole dance" | [14 empty] | VV | 2 | 1 | True | 0 | ROZPOCET
| VV |  | 2*5*0,655 |  | 6.55 | [12 empty] | VV | 2 | 2 | True | 0 | ROZPOCET
| VV |  | 1*6*0,655 |  | 3.93 | [12 empty] | VV | 2 | 2 | True | 0 | ROZPOCET
| VV |  | Součet |  | 72.42 | [12 empty] | VV | 2 | 4 | True | 1 | ROZPOCET
635 | K | 783315101 | Mezinátěr jednonásobný syntetický standardní zámečnických konstrukcí | m2 | 72.42 |  | 0 | CS ÚRS 2019 01 |  | základní |  | 0 | 0.00012 | 0.0086904 | 0 | 0 | 16 | K | 2 |  |  |  | ROZPOCET | 0 | 0 | 0 | 0 | 0 | 1 | 0 | 16 | -455654879
| VV |  | "zárubně 2.NP" | [14 empty] | VV | 2 | 1 | True | 0 | ROZPOCET
| VV |  | 7*1,5 |  | 10.5 | [12 empty] | VV | 2 | 2 | True | 0 | ROZPOCET
| VV |  | 1*2,6 |  | 2.6 | [12 empty] | VV | 2 | 2 | True | 0 | ROZPOCET
| VV |  | "zárubně 1.NP" | [14 empty] | VV | 2 | 1 | True | 0 | ROZPOCET
| VV |  | 31*1,5 |  | 46.5 | [12 empty] | VV | 2 | 2 | True | 0 | ROZPOCET
| VV |  | 0,9*2,6 |  | 2.34 | [12 empty] | VV | 2 | 2 | True | 0 | ROZPOCET
| VV |  | "traverzy pole dance" | [14 empty] | VV | 2 | 1 | True | 0 | ROZPOCET
| VV |  | 2*5*0,655 |  | 6.55 | [12 empty] | VV | 2 | 2 | True | 0 | ROZPOCET
| VV |  | 1*6*0,655 |  | 3.93 | [12 empty] | VV | 2 | 2 | True | 0 | ROZPOCET
| VV |  | Součet |  | 72.42 | [12 empty] | VV | 2 | 4 | True | 1 | ROZPOCET
636 | K | 783317101 | Krycí jednonásobný syntetický standardní nátěr zámečnických konstrukcí | m2 | 72.42 |  | 0 | CS ÚRS 2019 01 |  | základní |  | 0 | 0.00012 | 0.0086904 | 0 | 0 | 16 | K | 2 |  |  |  | ROZPOCET | 0 | 0 | 0 | 0 | 0 | 1 | 0 | 16 | -189208759
| VV |  | "zárubně 2.NP" | [14 empty] | VV | 2 | 1 | True | 0 | ROZPOCET
| VV |  | 7*1,5 |  | 10.5 | [12 empty] | VV | 2 | 2 | True | 0 | ROZPOCET
| VV |  | 1*2,6 |  | 2.6 | [12 empty] | VV | 2 | 2 | True | 0 | ROZPOCET
| VV |  | "zárubně 1.NP" | [14 empty] | VV | 2 | 1 | True | 0 | ROZPOCET
| VV |  | 31*1,5 |  | 46.5 | [12 empty] | VV | 2 | 2 | True | 0 | ROZPOCET
| VV |  | 0,9*2,6 |  | 2.34 | [12 empty] | VV | 2 | 2 | True | 0 | ROZPOCET
| VV |  | "traverzy pole dance" | [14 empty] | VV | 2 | 1 | True | 0 | ROZPOCET
| VV |  | 2*5*0,655 |  | 6.55 | [12 empty] | VV | 2 | 2 | True | 0 | ROZPOCET
| VV |  | 1*6*0,655 |  | 3.93 | [12 empty] | VV | 2 | 2 | True | 0 | ROZPOCET
| VV |  | Součet |  | 72.42 | [12 empty] | VV | 2 | 4 | True | 1 | ROZPOCET
| D | 784 | Dokončovací práce - malby a tapety |  |  |  | 0 |  |  |  |  | 0 |  | 2.0485 |  | 0 | 2 | D | 1 |  |  |  | ROZPOCET | [6 empty] | 0
637 | K | 784181101 | Základní akrylátová jednonásobná penetrace podkladu v místnostech výšky do 3,80m | m2 | 6143.449 |  | 0 | CS ÚRS 2019 01 |  | základní |  | 0 | 0.0002 | 1.2287 | 0 | 0 | 16 | K | 2 |  |  |  | ROZPOCET | 0 | 0 | 0 | 0 | 0 | 1 | 0 | 16 | 97502736
| VV |  | "omítka strop" | [14 empty] | VV | 2 | 1 | True | 0 | ROZPOCET
| VV |  | "klenby m.č. 101,102" | [14 empty] | VV | 2 | 1 | True | 0 | ROZPOCET
| VV |  | 5+32 |  | 37 | [12 empty] | VV | 2 | 2 | True | 0 | ROZPOCET
| VV |  | "žebrový strop m.č.103,104" | [14 empty] | VV | 2 | 1 | True | 0 | ROZPOCET
| VV |  | 180+50 |  | 230 | [12 empty] | VV | 2 | 2 | True | 0 | ROZPOCET
| VV |  | "m.č. 107-138" | [14 empty] | VV | 2 | 1 | True | 0 | ROZPOCET
| VV |  | 42,9+15,8+6+2+20,9+3,5+8,2+1,3+5,4+6+5,5+2+4,7+6+11+12+7,2+63+6,3+3,2+5,3+14+11,3+5,3+11,3+5,3+7,4+3,2+2,15+18,5 |  | 316.65 | [12 empty] | VV | 2 | 2 | True | 0 | ROZPOCET
| VV |  | "m.č. 201-208" | [14 empty] | VV | 2 | 1 | True | 0 | ROZPOCET
| VV |  | 7,8+21+6,8+14,8+10+19,5+5,3+5,75+11,5 |  | 102.45 | [12 empty] | VV | 2 | 2 | True | 0 | ROZPOCET
| VV |  | "m.č.209" | [14 empty] | VV | 2 | 1 | True | 0 | ROZPOCET
| VV |  | 11,5 |  | 11.5 | [12 empty] | VV | 2 | 2 | True | 0 | ROZPOCET
| VV |  | Mezisoučet |  | 697.6 | [12 empty] | VV | 2 | 3 | True | 0 | ROZPOCET
| VV |  | "omítka stěny - oprava" | [14 empty] | VV | 2 | 1 | True | 0 | ROZPOCET
| VV |  | "m.č. 101" | [14 empty] | VV | 2 | 1 | True | 0 | ROZPOCET
| VV |  | 2*2,4*2,1*3,4 |  | 34.272 | [12 empty] | VV | 2 | 2 | True | 0 | ROZPOCET
| VV |  | -(1,4*2,50)-(2*1,97) |  | -7.44 | [12 empty] | VV | 2 | 2 | True | 0 | ROZPOCET
| VV |  | "m.č. 102" | [14 empty] | VV | 2 | 1 | True | 0 | ROZPOCET
| VV |  | 2*19,2*2,1*3,4 |  | 274.176 | [12 empty] | VV | 2 | 2 | True | 0 | ROZPOCET
| VV |  | -(2*1,97)-(2*1,7*1,97)-(1,8*1,97)-(2*0,8*1,97)-(0,7*1,97) |  | -18.715 | [12 empty] | VV | 2 | 2 | True | 0 | ROZPOCET
| VV |  | "m.č. 103" | [14 empty] | VV | 2 | 1 | True | 0 | ROZPOCET
| VV |  | 2*10,85*16,6*6,3 |  | 2269.386 | [12 empty] | VV | 2 | 2 | True | 0 | ROZPOCET
| VV |  | -(4*2,6*3,1)-(1,7*1,97)-(4,4*4,8)-(2,1*2,5)-(3*2*3,6) |  | -83.559 | [12 empty] | VV | 2 | 2 | True | 0 | ROZPOCET
| VV |  | "m.č. 104" | [14 empty] | VV | 2 | 1 | True | 0 | ROZPOCET
| VV |  | 2*4,55*10,805*5,4 |  | 530.958 | [12 empty] | VV | 2 | 2 | True | 0 | ROZPOCET
| VV |  | -(4,8*4,4)-(0,9*1,97) |  | -22.893 | [12 empty] | VV | 2 | 2 | True | 0 | ROZPOCET
| VV |  | "m.č.105" | [14 empty] | VV | 2 | 1 | True | 0 | ROZPOCET
| VV |  | 2*17,1*4,6*3,4 |  | 534.888 | [12 empty] | VV | 2 | 2 | True | 0 | ROZPOCET
| VV |  | -(4*2,6*3,1)-(4*2,1*1,5)-(0,8*1,97)-(1,7*1,97) |  | -49.765 | [12 empty] | VV | 2 | 2 | True | 0 | ROZPOCET
| VV |  | "m.č. 106" | [14 empty] | VV | 2 | 1 | True | 0 | ROZPOCET
| VV |  | 2*4,6*4,1*3,4 |  | 128.248 | [12 empty] | VV | 2 | 2 | True | 0 | ROZPOCET
| VV |  | -(2*1,5*1)-(0,9*1,97)-(0,8*1,97) |  | -6.349 | [12 empty] | VV | 2 | 2 | True | 0 | ROZPOCET
| VV |  | "m.č. 107" | [14 empty] | VV | 2 | 1 | True | 0 | ROZPOCET
| VV |  | 2*6,6*6,5*3,4 |  | 291.72 | [12 empty] | VV | 2 | 2 | True | 0 | ROZPOCET
| VV |  | -(2,6*2)-(2,7*2)-(2*1,8)-(1,7*1,97)-(2*1,5*2,1) |  | -23.849 | [12 empty] | VV | 2 | 2 | True | 0 | ROZPOCET
| VV |  | "m.č.108" | [14 empty] | VV | 2 | 1 | True | 0 | ROZPOCET
| VV |  | 2*3,9*3,7*3,4 |  | 98.124 | [12 empty] | VV | 2 | 2 | True | 0 | ROZPOCET
| VV |  | -(2,2*2)-(1,5*2,1) |  | -7.55 | [12 empty] | VV | 2 | 2 | True | 0 | ROZPOCET
| VV |  | "m.č.109" | [14 empty] | VV | 2 | 1 | True | 0 | ROZPOCET
| VV |  | 2*2,6*1,9*3,4 |  | 33.592 | [12 empty] | VV | 2 | 2 | True | 0 | ROZPOCET
| VV |  | -(2,6*2)-(0,8*1,97) |  | -6.776 | [12 empty] | VV | 2 | 2 | True | 0 | ROZPOCET
| VV |  | "m.č.110" | [14 empty] | VV | 2 | 1 | True | 0 | ROZPOCET
| VV |  | 2*7,4*1,2*3,4 |  | 60.384 | [12 empty] | VV | 2 | 2 | True | 0 | ROZPOCET
| VV |  | -(3*0,8*1,97)-(0,7*1,97) |  | -6.107 | [12 empty] | VV | 2 | 2 | True | 0 | ROZPOCET
| VV |  | "m.č.111" | [14 empty] | VV | 2 | 1 | True | 0 | ROZPOCET
| VV |  | 2*4*1,2*3 |  | 28.8 | [12 empty] | VV | 2 | 2 | True | 0 | ROZPOCET
| VV |  | -(0,9*1,97)-(3*0,8*1,97) |  | -6.501 | [12 empty] | VV | 2 | 2 | True | 0 | ROZPOCET
| VV |  | "m.č.112" | [14 empty] | VV | 2 | 1 | True | 0 | ROZPOCET
| VV |  | 2*1,5*0,9*3 |  | 8.1 | [12 empty] | VV | 2 | 2 | True | 0 | ROZPOCET
| VV |  | -(0,7*1,97) |  | -1.379 | [12 empty] | VV | 2 | 2 | True | 0 | ROZPOCET
| VV |  | "m.č.113-119" | [14 empty] | VV | 2 | 1 | True | 0 | ROZPOCET
| VV |  | 2,9*4,3*3 |  | 37.41 | [12 empty] | VV | 2 | 2 | True | 0 | ROZPOCET
| VV |  | 3,4*3 |  | 10.2 | [12 empty] | VV | 2 | 2 | True | 0 | ROZPOCET
| VV |  | "m.č.110" | [14 empty] | VV | 2 | 1 | True | 0 | ROZPOCET
| VV |  | 2*4,2*1,2*3 |  | 30.24 | [12 empty] | VV | 2 | 2 | True | 0 | ROZPOCET
| VV |  | -(0,7*1,97) |  | -1.379 | [12 empty] | VV | 2 | 2 | True | 0 | ROZPOCET
| VV |  | "m.č.121" | [14 empty] | VV | 2 | 1 | True | 0 | ROZPOCET
| VV |  | 2*8,5*1,2*3 |  | 61.2 | [12 empty] | VV | 2 | 2 | True | 0 | ROZPOCET
| VV |  | -0,8*1,97 |  | -1.576 | [12 empty] | VV | 2 | 2 | True | 0 | ROZPOCET
| VV |  | "m.č.122" | [14 empty] | VV | 2 | 1 | True | 0 | ROZPOCET
| VV |  | 2*1,4*4,7*3 |  | 39.48 | [12 empty] | VV | 2 | 2 | True | 0 | ROZPOCET
| VV |  | -(0,8*1,97)-(0,6*1,2) |  | -2.296 | [12 empty] | VV | 2 | 2 | True | 0 | ROZPOCET
| VV |  | "m.č.123" | [14 empty] | VV | 2 | 1 | True | 0 | ROZPOCET
| VV |  | (2*1,5*1,8*3)+(2*3,3*1,7*3)+(2*2*1,6*1,1*3) |  | 70.98 | [12 empty] | VV | 2 | 2 | True | 0 | ROZPOCET
| VV |  | -(0,7*1,97)-(6*0,6*1,97)-(2*0,6*1,97) |  | -10.835 | [12 empty] | VV | 2 | 2 | True | 0 | ROZPOCET
| VV |  | "m.č.124" | [14 empty] | VV | 2 | 1 | True | 0 | ROZPOCET
| VV |  | (2*1,9*1,6*3)+(2*1,4*1,1*3)+(2*1,5*2*3)+(2*2*1,6*1*3) |  | 64.68 | [12 empty] | VV | 2 | 2 | True | 0 | ROZPOCET
| VV |  | (0,7*1,97)-(8*0,6*1,97)-(2*0,6*1,97) |  | -10.441 | [12 empty] | VV | 2 | 2 | True | 0 | ROZPOCET
| VV |  | "m.č.125" | [14 empty] | VV | 2 | 1 | True | 0 | ROZPOCET
| VV |  | 2*2,6*5,25*3 |  | 81.9 | [12 empty] | VV | 2 | 2 | True | 0 | ROZPOCET
| VV |  | -(2*1,4*1,97) |  | -5.516 | [12 empty] | VV | 2 | 2 | True | 0 | ROZPOCET
| VV |  | "m.č.126" | [14 empty] | VV | 2 | 1 | True | 0 | ROZPOCET
| VV |  | (7,2+5,65+5,6+11,6+6)*3 |  | 108.15 | [12 empty] | VV | 2 | 2 | True | 0 | ROZPOCET
| VV |  | -(2*1,5*0,9)-(2*1,4*1,97)-(2*0,8*1,97)-(2*0,7*1,97) |  | -14.126 | [12 empty] | VV | 2 | 2 | True | 0 | ROZPOCET
| VV |  | "m.č.127" | [14 empty] | VV | 2 | 1 | True | 0 | ROZPOCET
| VV |  | 2*2,8*2,2*3 |  | 36.96 | [12 empty] | VV | 2 | 2 | True | 0 | ROZPOCET
| VV |  | -(0,8*1,97)-(2*0,6*1,97) |  | -3.94 | [12 empty] | VV | 2 | 2 | True | 0 | ROZPOCET
| VV |  | "m.č. 128" | [14 empty] | VV | 2 | 1 | True | 0 | ROZPOCET
| VV |  | 2*1,9*1,6*3 |  | 18.24 | [12 empty] | VV | 2 | 2 | True | 0 | ROZPOCET
| VV |  | -0,8*1,97 |  | -1.576 | [12 empty] | VV | 2 | 2 | True | 0 | ROZPOCET
| VV |  | "m.č.129" | [14 empty] | VV | 2 | 1 | True | 0 | ROZPOCET
| VV |  | 2*7,95*1,75*3 |  | 83.475 | [12 empty] | VV | 2 | 2 | True | 0 | ROZPOCET
| VV |  | -(1,4*1,97)-(0,9*1,97) |  | -4.531 | [12 empty] | VV | 2 | 2 | True | 0 | ROZPOCET
| VV |  | "m.č.131" | [14 empty] | VV | 2 | 1 | True | 0 | ROZPOCET
| VV |  | 2*2,2*5,3*3 |  | 69.96 | [12 empty] | VV | 2 | 2 | True | 0 | ROZPOCET
| VV |  | -(2*0,8*1,97)-(1,5*0,9) |  | -4.502 | [12 empty] | VV | 2 | 2 | True | 0 | ROZPOCET
| VV |  | "m.č.132" | [14 empty] | VV | 2 | 1 | True | 0 | ROZPOCET
| VV |  | 2*2*2,1*3 |  | 25.2 | [12 empty] | VV | 2 | 2 | True | 0 | ROZPOCET
| VV |  | -(0,8*1,97)-(1,5*0,9) |  | -2.926 | [12 empty] | VV | 2 | 2 | True | 0 | ROZPOCET
| VV |  | "m.č.133" | [14 empty] | VV | 2 | 1 | True | 0 | ROZPOCET
| VV |  | 2*5,4*2,1*3 |  | 68.04 | [12 empty] | VV | 2 | 2 | True | 0 | ROZPOCET
| VV |  | -(1,5*0,9)-(3*0,8*1,97) |  | -6.078 | [12 empty] | VV | 2 | 2 | True | 0 | ROZPOCET
| VV |  | "m.č.134" | [14 empty] | VV | 2 | 1 | True | 0 | ROZPOCET
| VV |  | 2*2*3,2*3 |  | 38.4 | [12 empty] | VV | 2 | 2 | True | 0 | ROZPOCET
| VV |  | -0,8*1,97 |  | -1.576 | [12 empty] | VV | 2 | 2 | True | 0 | ROZPOCET
| VV |  | "m.č.135" | [14 empty] | VV | 2 | 1 | True | 0 | ROZPOCET
| VV |  | 2*2*3,7*3 |  | 44.4 | [12 empty] | VV | 2 | 2 | True | 0 | ROZPOCET
| VV |  | -(0,8*1,97)-(0,9*1,8) |  | -3.196 | [12 empty] | VV | 2 | 2 | True | 0 | ROZPOCET
| VV |  | "m.č.136" | [14 empty] | VV | 2 | 1 | True | 0 | ROZPOCET
| VV |  | 2*1,6*2*3 |  | 19.2 | [12 empty] | VV | 2 | 2 | True | 0 | ROZPOCET
| VV |  | -(0,8*1,97)-(0,9*1,8) |  | -3.196 | [12 empty] | VV | 2 | 2 | True | 0 | ROZPOCET
| VV |  | "m.č.137" | [14 empty] | VV | 2 | 1 | True | 0 | ROZPOCET
| VV |  | 2*5,55*3,9*3 |  | 129.87 | [12 empty] | VV | 2 | 2 | True | 0 | ROZPOCET
| VV |  | -(0,8*1,97)-(1,2*1,8) |  | -3.736 | [12 empty] | VV | 2 | 2 | True | 0 | ROZPOCET
| VV |  | "m.č.129" | [14 empty] | VV | 2 | 1 | True | 0 | ROZPOCET
| VV |  | 2*2,6*5*3 |  | 78 | [12 empty] | VV | 2 | 2 | True | 0 | ROZPOCET
| VV |  | -(3*0,6*1,97)-(0,6*0,9) |  | -4.086 | [12 empty] | VV | 2 | 2 | True | 0 | ROZPOCET
| VV |  | "m.č.138" | [14 empty] | VV | 2 | 1 | True | 0 | ROZPOCET
| VV |  | 2*5,55*3,3*3 |  | 109.89 | [12 empty] | VV | 2 | 2 | True | 0 | ROZPOCET
| VV |  | -2,4*2,2 |  | -5.28 | [12 empty] | VV | 2 | 2 | True | 0 | ROZPOCET
| VV |  | "m.č.130" | [14 empty] | VV | 2 | 1 | True | 0 | ROZPOCET
| VV |  | (8,1+8,1+1,75)*3 |  | 53.85 | [12 empty] | VV | 2 | 2 | True | 0 | ROZPOCET
| VV |  | -(4*0,8*1,97)-(0,6*1,97)-(0,9*1,97) |  | -9.259 | [12 empty] | VV | 2 | 2 | True | 0 | ROZPOCET
| VV |  | "m.č.201" | [14 empty] | VV | 2 | 1 | True | 0 | ROZPOCET
| VV |  | 2*2,6*2,1*2,6 |  | 28.392 | [12 empty] | VV | 2 | 2 | True | 0 | ROZPOCET
| VV |  | -(3*0,8*1,97) |  | -4.728 | [12 empty] | VV | 2 | 2 | True | 0 | ROZPOCET
| VV |  | "m.č.202" | [14 empty] | VV | 2 | 1 | True | 0 | ROZPOCET
| VV |  | 2*2,5*8,4*2,6 |  | 109.2 | [12 empty] | VV | 2 | 2 | True | 0 | ROZPOCET
| VV |  | -(4*1,8*1,05)-(0,8*1,97) |  | -9.136 | [12 empty] | VV | 2 | 2 | True | 0 | ROZPOCET
| VV |  | "m.č.203" | [14 empty] | VV | 2 | 1 | True | 0 | ROZPOCET
| VV |  | 2*2,6*2,7*2,6 |  | 36.504 | [12 empty] | VV | 2 | 2 | True | 0 | ROZPOCET
| VV |  | -(3*0,8*1,97) |  | -4.728 | [12 empty] | VV | 2 | 2 | True | 0 | ROZPOCET
| VV |  | "m.č.204" | [14 empty] | VV | 2 | 1 | True | 0 | ROZPOCET
| VV |  | 2*3,7*4,05*2,6 |  | 77.922 | [12 empty] | VV | 2 | 2 | True | 0 | ROZPOCET
| VV |  | -(0,8*1,97)-(1,5*1,5) |  | -3.826 | [12 empty] | VV | 2 | 2 | True | 0 | ROZPOCET
| VV |  | "m.č.205" | [14 empty] | VV | 2 | 1 | True | 0 | ROZPOCET
| VV |  | 2*3,9*2,55*2,6 |  | 51.714 | [12 empty] | VV | 2 | 2 | True | 0 | ROZPOCET
| VV |  | -(1,5*1,5)-(2*0,8*1,97) |  | -5.402 | [12 empty] | VV | 2 | 2 | True | 0 | ROZPOCET
| VV |  | "m.č. 206,207" | [14 empty] | VV | 2 | 1 | True | 0 | ROZPOCET
| VV |  | 2*3,8*6,37*2,6 |  | 125.871 | [12 empty] | VV | 2 | 2 | True | 0 | ROZPOCET
| VV |  | -(1,5*1,5)-(0,8*1,97)-(0,7*1,97) |  | -5.205 | [12 empty] | VV | 2 | 2 | True | 0 | ROZPOCET
| VV |  | "m.č. 208" | [14 empty] | VV | 2 | 1 | True | 0 | ROZPOCET
| VV |  | (2*2,5*2,3*3)+(2*1,4*0,9*2,6) |  | 41.052 | [12 empty] | VV | 2 | 2 | True | 0 | ROZPOCET
| VV |  | -(0,7*1,97)-(2*0,6*1,97) |  | -3.743 | [12 empty] | VV | 2 | 2 | True | 0 | ROZPOCET
| VV |  | "m.č.209" | [14 empty] | VV | 2 | 1 | True | 0 | ROZPOCET
| VV |  | 2*(4,5+2,3)*3 |  | 40.8 | [12 empty] | VV | 2 | 2 | True | 0 | ROZPOCET
| VV |  | -1,2*1,97 |  | -2.364 | [12 empty] | VV | 2 | 2 | True | 0 | ROZPOCET
| VV |  | "keramické obklady" | [14 empty] | VV | 2 | 1 | True | 0 | ROZPOCET
| VV |  | -336,033 |  | -336.033 | [12 empty] | VV | 2 | 2 | True | 0 | ROZPOCET
| VV |  | Mezisoučet |  | 5367.729 | [12 empty] | VV | 2 | 3 | True | 0 | ROZPOCET
| VV |  | "omítka stěn nová" | [14 empty] | VV | 2 | 1 | True | 0 | ROZPOCET
| VV |  | 17,1*3,6 |  | 61.56 | [12 empty] | VV | 2 | 2 | True | 0 | ROZPOCET
| VV |  | 4,6*3,6 |  | 16.56 | [12 empty] | VV | 2 | 2 | True | 0 | ROZPOCET
| VV |  | Mezisoučet |  | 78.12 | [12 empty] | VV | 2 | 3 | True | 0 | ROZPOCET
| VV |  | Součet |  | 6143.449 | [12 empty] | VV | 2 | 4 | True | 1 | ROZPOCET
638 | K | 784191001 | Čištění vnitřních ploch oken nebo balkonových dveří jednoduchých po provedení malířských prací | m2 | 113.23 |  | 0 | CS ÚRS 2019 01 |  | základní |  | 0 | 1e-05 | 0.0011323 | 0 | 0 | 16 | K | 2 |  |  |  | ROZPOCET | 0 | 0 | 0 | 0 | 0 | 1 | 0 | 16 | 1810326540
| VV |  | "JV" | [14 empty] | VV | 2 | 1 | True | 0 | ROZPOCET
| VV |  | 2*2*1,7 |  | 6.8 | [12 empty] | VV | 2 | 2 | True | 0 | ROZPOCET
| VV |  | 2*3,6*1,7 |  | 12.24 | [12 empty] | VV | 2 | 2 | True | 0 | ROZPOCET
| VV |  | 9*0,7*3,5 |  | 22.05 | [12 empty] | VV | 2 | 2 | True | 0 | ROZPOCET
| VV |  | 0,6*1 |  | 0.6 | [12 empty] | VV | 2 | 2 | True | 0 | ROZPOCET
| VV |  | 1,7*0,9 |  | 1.53 | [12 empty] | VV | 2 | 2 | True | 0 | ROZPOCET
| VV |  | Mezisoučet |  | 43.22 | [12 empty] | VV | 2 | 3 | True | 0 | ROZPOCET
| VV |  | "SZ" | [14 empty] | VV | 2 | 1 | True | 0 | ROZPOCET
| VV |  | 2*1,5*0,9 |  | 2.7 | [12 empty] | VV | 2 | 2 | True | 0 | ROZPOCET
| VV |  | 4*2*1,5 |  | 12 | [12 empty] | VV | 2 | 2 | True | 0 | ROZPOCET
| VV |  | 1*0,9*2 |  | 1.8 | [12 empty] | VV | 2 | 2 | True | 0 | ROZPOCET
| VV |  | 2*1,5*0,9 |  | 2.7 | [12 empty] | VV | 2 | 2 | True | 0 | ROZPOCET
| VV |  | Mezisoučet |  | 19.2 | [12 empty] | VV | 2 | 3 | True | 0 | ROZPOCET
| VV |  | "SV" | [14 empty] | VV | 2 | 1 | True | 0 | ROZPOCET
| VV |  | 7*1,2*0,6 |  | 5.04 | [12 empty] | VV | 2 | 2 | True | 0 | ROZPOCET
| VV |  | 1*2,7*2,4 |  | 6.48 | [12 empty] | VV | 2 | 2 | True | 0 | ROZPOCET
| VV |  | 1*1*0,6 |  | 0.6 | [12 empty] | VV | 2 | 2 | True | 0 | ROZPOCET
| VV |  | 1*2,2*2,3 |  | 5.06 | [12 empty] | VV | 2 | 2 | True | 0 | ROZPOCET
| VV |  | 1*1,7*1,2 |  | 2.04 | [12 empty] | VV | 2 | 2 | True | 0 | ROZPOCET
| VV |  | Mezisoučet |  | 19.22 | [12 empty] | VV | 2 | 3 | True | 0 | ROZPOCET
| VV |  | "JZ" | [14 empty] | VV | 2 | 1 | True | 0 | ROZPOCET
| VV |  | 7*0,9*1,6 |  | 10.08 | [12 empty] | VV | 2 | 2 | True | 0 | ROZPOCET
| VV |  | 1*0,9*2,4 |  | 2.16 | [12 empty] | VV | 2 | 2 | True | 0 | ROZPOCET
| VV |  | 2*1,8*0,9 |  | 3.24 | [12 empty] | VV | 2 | 2 | True | 0 | ROZPOCET
| VV |  | 1*0,6*0,6 |  | 0.36 | [12 empty] | VV | 2 | 2 | True | 0 | ROZPOCET
| VV |  | 3*1,5*1,5 |  | 6.75 | [12 empty] | VV | 2 | 2 | True | 0 | ROZPOCET
| VV |  | 3*2*1,5 |  | 9 | [12 empty] | VV | 2 | 2 | True | 0 | ROZPOCET
| VV |  | Mezisoučet |  | 31.59 | [12 empty] | VV | 2 | 3 | True | 0 | ROZPOCET
| VV |  | Součet |  | 113.23 | [12 empty] | VV | 2 | 4 | True | 1 | ROZPOCET
639 | K | 784211001 | Jednonásobné bílé malby ze směsí za mokra výborně otěruvzdorných v místnostech výšky do 3,80 m | m2 | 6297.624 |  | 0 | CS ÚRS 2019 01 |  | základní |  | 0 | 0.00013 | 0.81869 | 0 | 0 | 16 | K | 2 |  |  |  | ROZPOCET | 0 | 0 | 0 | 0 | 0 | 1 | 0 | 16 | -280357192
| VV |  | "omítka strop" | [14 empty] | VV | 2 | 1 | True | 0 | ROZPOCET
| VV |  | "klenby m.č. 101,102" | [14 empty] | VV | 2 | 1 | True | 0 | ROZPOCET
| VV |  | 5+32 |  | 37 | [12 empty] | VV | 2 | 2 | True | 0 | ROZPOCET
| VV |  | "žebrový strop m.č.103,104" | [14 empty] | VV | 2 | 1 | True | 0 | ROZPOCET
| VV |  | 180+50 |  | 230 | [12 empty] | VV | 2 | 2 | True | 0 | ROZPOCET
| VV |  | "m.č. 107-138" | [14 empty] | VV | 2 | 1 | True | 0 | ROZPOCET
| VV |  | 42,9+15,8+6+2+20,9+3,5+8,2+1,3+5,4+6+5,5+2+4,7+6+11+12+7,2+63+6,3+3,2+5,3+14+11,3+5,3+11,3+5,3+7,4+3,2+2,15+18,5 |  | 316.65 | [12 empty] | VV | 2 | 2 | True | 0 | ROZPOCET
| VV |  | "m.č. 201-208" | [14 empty] | VV | 2 | 1 | True | 0 | ROZPOCET
| VV |  | 7,8+21+6,8+14,8+10+19,5+5,3+5,75+11,5 |  | 102.45 | [12 empty] | VV | 2 | 2 | True | 0 | ROZPOCET
| VV |  | "m.č.209" | [14 empty] | VV | 2 | 1 | True | 0 | ROZPOCET
| VV |  | 11,5 |  | 11.5 | [12 empty] | VV | 2 | 2 | True | 0 | ROZPOCET
| VV |  | Mezisoučet |  | 697.6 | [12 empty] | VV | 2 | 3 | True | 0 | ROZPOCET
| VV |  | "omítka stěny - oprava" | [14 empty] | VV | 2 | 1 | True | 0 | ROZPOCET
| VV |  | "m.č. 101" | [14 empty] | VV | 2 | 1 | True | 0 | ROZPOCET
| VV |  | 2*2,4*2,1*3,4 |  | 34.272 | [12 empty] | VV | 2 | 2 | True | 0 | ROZPOCET
| VV |  | -(1,4*2,50)-(2*1,97) |  | -7.44 | [12 empty] | VV | 2 | 2 | True | 0 | ROZPOCET
| VV |  | "m.č. 102" | [14 empty] | VV | 2 | 1 | True | 0 | ROZPOCET
| VV |  | 2*19,2*2,1*3,4 |  | 274.176 | [12 empty] | VV | 2 | 2 | True | 0 | ROZPOCET
| VV |  | -(2*1,97)-(2*1,7*1,97)-(1,8*1,97)-(2*0,8*1,97)-(0,7*1,97) |  | -18.715 | [12 empty] | VV | 2 | 2 | True | 0 | ROZPOCET
| VV |  | "m.č. 103" | [14 empty] | VV | 2 | 1 | True | 0 | ROZPOCET
| VV |  | 2*10,85*16,6*6,3 |  | 2269.386 | [12 empty] | VV | 2 | 2 | True | 0 | ROZPOCET
| VV |  | -(4*2,6*3,1)-(1,7*1,97)-(4,4*4,8)-(2,1*2,5)-(3*2*3,6) |  | -83.559 | [12 empty] | VV | 2 | 2 | True | 0 | ROZPOCET
| VV |  | "m.č. 104" | [14 empty] | VV | 2 | 1 | True | 0 | ROZPOCET
| VV |  | 2*4,55*10,805*5,4 |  | 530.958 | [12 empty] | VV | 2 | 2 | True | 0 | ROZPOCET
| VV |  | -(4,8*4,4)-(0,9*1,97) |  | -22.893 | [12 empty] | VV | 2 | 2 | True | 0 | ROZPOCET
| VV |  | "m.č.105" | [14 empty] | VV | 2 | 1 | True | 0 | ROZPOCET
| VV |  | 2*17,1*4,6*3,4 |  | 534.888 | [12 empty] | VV | 2 | 2 | True | 0 | ROZPOCET
| VV |  | -(4*2,6*3,1)-(4*2,1*1,5)-(0,8*1,97)-(1,7*1,97) |  | -49.765 | [12 empty] | VV | 2 | 2 | True | 0 | ROZPOCET
| VV |  | "m.č. 106" | [14 empty] | VV | 2 | 1 | True | 0 | ROZPOCET
| VV |  | 2*4,6*4,1*3,4 |  | 128.248 | [12 empty] | VV | 2 | 2 | True | 0 | ROZPOCET
| VV |  | -(2*1,5*1)-(0,9*1,97)-(0,8*1,97) |  | -6.349 | [12 empty] | VV | 2 | 2 | True | 0 | ROZPOCET
| VV |  | "m.č. 107" | [14 empty] | VV | 2 | 1 | True | 0 | ROZPOCET
| VV |  | 2*6,6*6,5*3,4 |  | 291.72 | [12 empty] | VV | 2 | 2 | True | 0 | ROZPOCET
| VV |  | -(2,6*2)-(2,7*2)-(2*1,8)-(1,7*1,97)-(2*1,5*2,1) |  | -23.849 | [12 empty] | VV | 2 | 2 | True | 0 | ROZPOCET
| VV |  | "m.č.108" | [14 empty] | VV | 2 | 1 | True | 0 | ROZPOCET
| VV |  | 2*3,9*3,7*3,4 |  | 98.124 | [12 empty] | VV | 2 | 2 | True | 0 | ROZPOCET
| VV |  | -(2,2*2)-(1,5*2,1) |  | -7.55 | [12 empty] | VV | 2 | 2 | True | 0 | ROZPOCET
| VV |  | "m.č.109" | [14 empty] | VV | 2 | 1 | True | 0 | ROZPOCET
| VV |  | 2*2,6*1,9*3,4 |  | 33.592 | [12 empty] | VV | 2 | 2 | True | 0 | ROZPOCET
| VV |  | -(2,6*2)-(0,8*1,97) |  | -6.776 | [12 empty] | VV | 2 | 2 | True | 0 | ROZPOCET
| VV |  | "m.č.110" | [14 empty] | VV | 2 | 1 | True | 0 | ROZPOCET
| VV |  | 2*7,4*1,2*3,4 |  | 60.384 | [12 empty] | VV | 2 | 2 | True | 0 | ROZPOCET
| VV |  | -(3*0,8*1,97)-(0,7*1,97) |  | -6.107 | [12 empty] | VV | 2 | 2 | True | 0 | ROZPOCET
| VV |  | "m.č.111" | [14 empty] | VV | 2 | 1 | True | 0 | ROZPOCET
| VV |  | 2*4*1,2*3 |  | 28.8 | [12 empty] | VV | 2 | 2 | True | 0 | ROZPOCET
| VV |  | -(0,9*1,97)-(3*0,8*1,97) |  | -6.501 | [12 empty] | VV | 2 | 2 | True | 0 | ROZPOCET
| VV |  | "m.č.112" | [14 empty] | VV | 2 | 1 | True | 0 | ROZPOCET
| VV |  | 2*1,5*0,9*3 |  | 8.1 | [12 empty] | VV | 2 | 2 | True | 0 | ROZPOCET
| VV |  | -(0,7*1,97) |  | -1.379 | [12 empty] | VV | 2 | 2 | True | 0 | ROZPOCET
| VV |  | "m.č.113-119" | [14 empty] | VV | 2 | 1 | True | 0 | ROZPOCET
| VV |  | 2,9*4,3*3 |  | 37.41 | [12 empty] | VV | 2 | 2 | True | 0 | ROZPOCET
| VV |  | 3,4*3 |  | 10.2 | [12 empty] | VV | 2 | 2 | True | 0 | ROZPOCET
| VV |  | "m.č.110" | [14 empty] | VV | 2 | 1 | True | 0 | ROZPOCET
| VV |  | 2*4,2*1,2*3 |  | 30.24 | [12 empty] | VV | 2 | 2 | True | 0 | ROZPOCET
| VV |  | -(0,7*1,97) |  | -1.379 | [12 empty] | VV | 2 | 2 | True | 0 | ROZPOCET
| VV |  | "m.č.121" | [14 empty] | VV | 2 | 1 | True | 0 | ROZPOCET
| VV |  | 2*8,5*1,2*3 |  | 61.2 | [12 empty] | VV | 2 | 2 | True | 0 | ROZPOCET
| VV |  | -0,8*1,97 |  | -1.576 | [12 empty] | VV | 2 | 2 | True | 0 | ROZPOCET
| VV |  | "m.č.122" | [14 empty] | VV | 2 | 1 | True | 0 | ROZPOCET
| VV |  | 2*1,4*4,7*3 |  | 39.48 | [12 empty] | VV | 2 | 2 | True | 0 | ROZPOCET
| VV |  | -(0,8*1,97)-(0,6*1,2) |  | -2.296 | [12 empty] | VV | 2 | 2 | True | 0 | ROZPOCET
| VV |  | "m.č.123" | [14 empty] | VV | 2 | 1 | True | 0 | ROZPOCET
| VV |  | (2*1,5*1,8*3)+(2*3,3*1,7*3)+(2*2*1,6*1,1*3) |  | 70.98 | [12 empty] | VV | 2 | 2 | True | 0 | ROZPOCET
| VV |  | -(0,7*1,97)-(6*0,6*1,97)-(2*0,6*1,97) |  | -10.835 | [12 empty] | VV | 2 | 2 | True | 0 | ROZPOCET
| VV |  | "m.č.124" | [14 empty] | VV | 2 | 1 | True | 0 | ROZPOCET
| VV |  | (2*1,9*1,6*3)+(2*1,4*1,1*3)+(2*1,5*2*3)+(2*2*1,6*1*3) |  | 64.68 | [12 empty] | VV | 2 | 2 | True | 0 | ROZPOCET
| VV |  | (0,7*1,97)-(8*0,6*1,97)-(2*0,6*1,97) |  | -10.441 | [12 empty] | VV | 2 | 2 | True | 0 | ROZPOCET
| VV |  | "m.č.125" | [14 empty] | VV | 2 | 1 | True | 0 | ROZPOCET
| VV |  | 2*2,6*5,25*3 |  | 81.9 | [12 empty] | VV | 2 | 2 | True | 0 | ROZPOCET
| VV |  | -(2*1,4*1,97) |  | -5.516 | [12 empty] | VV | 2 | 2 | True | 0 | ROZPOCET
| VV |  | "m.č.126" | [14 empty] | VV | 2 | 1 | True | 0 | ROZPOCET
| VV |  | (7,2+5,65+5,6+11,6+6)*3 |  | 108.15 | [12 empty] | VV | 2 | 2 | True | 0 | ROZPOCET
| VV |  | -(2*1,5*0,9)-(2*1,4*1,97)-(2*0,8*1,97)-(2*0,7*1,97) |  | -14.126 | [12 empty] | VV | 2 | 2 | True | 0 | ROZPOCET
| VV |  | "m.č.127" | [14 empty] | VV | 2 | 1 | True | 0 | ROZPOCET
| VV |  | 2*2,8*2,2*3 |  | 36.96 | [12 empty] | VV | 2 | 2 | True | 0 | ROZPOCET
| VV |  | -(0,8*1,97)-(2*0,6*1,97) |  | -3.94 | [12 empty] | VV | 2 | 2 | True | 0 | ROZPOCET
| VV |  | "m.č. 128" | [14 empty] | VV | 2 | 1 | True | 0 | ROZPOCET
| VV |  | 2*1,9*1,6*3 |  | 18.24 | [12 empty] | VV | 2 | 2 | True | 0 | ROZPOCET
| VV |  | -0,8*1,97 |  | -1.576 | [12 empty] | VV | 2 | 2 | True | 0 | ROZPOCET
| VV |  | "m.č.129" | [14 empty] | VV | 2 | 1 | True | 0 | ROZPOCET
| VV |  | 2*7,95*1,75*3 |  | 83.475 | [12 empty] | VV | 2 | 2 | True | 0 | ROZPOCET
| VV |  | -(1,4*1,97)-(0,9*1,97) |  | -4.531 | [12 empty] | VV | 2 | 2 | True | 0 | ROZPOCET
| VV |  | "m.č.131" | [14 empty] | VV | 2 | 1 | True | 0 | ROZPOCET
| VV |  | 2*2,2*5,3*3 |  | 69.96 | [12 empty] | VV | 2 | 2 | True | 0 | ROZPOCET
| VV |  | -(2*0,8*1,97)-(1,5*0,9) |  | -4.502 | [12 empty] | VV | 2 | 2 | True | 0 | ROZPOCET
| VV |  | "m.č.132" | [14 empty] | VV | 2 | 1 | True | 0 | ROZPOCET
| VV |  | 2*2*2,1*3 |  | 25.2 | [12 empty] | VV | 2 | 2 | True | 0 | ROZPOCET
| VV |  | -(0,8*1,97)-(1,5*0,9) |  | -2.926 | [12 empty] | VV | 2 | 2 | True | 0 | ROZPOCET
| VV |  | "m.č.133" | [14 empty] | VV | 2 | 1 | True | 0 | ROZPOCET
| VV |  | 2*5,4*2,1*3 |  | 68.04 | [12 empty] | VV | 2 | 2 | True | 0 | ROZPOCET
| VV |  | -(1,5*0,9)-(3*0,8*1,97) |  | -6.078 | [12 empty] | VV | 2 | 2 | True | 0 | ROZPOCET
| VV |  | "m.č.134" | [14 empty] | VV | 2 | 1 | True | 0 | ROZPOCET
| VV |  | 2*2*3,2*3 |  | 38.4 | [12 empty] | VV | 2 | 2 | True | 0 | ROZPOCET
| VV |  | -0,8*1,97 |  | -1.576 | [12 empty] | VV | 2 | 2 | True | 0 | ROZPOCET
| VV |  | "m.č.135" | [14 empty] | VV | 2 | 1 | True | 0 | ROZPOCET
| VV |  | 2*2*3,7*3 |  | 44.4 | [12 empty] | VV | 2 | 2 | True | 0 | ROZPOCET
| VV |  | -(0,8*1,97)-(0,9*1,8) |  | -3.196 | [12 empty] | VV | 2 | 2 | True | 0 | ROZPOCET
| VV |  | "m.č.136" | [14 empty] | VV | 2 | 1 | True | 0 | ROZPOCET
| VV |  | 2*1,6*2*3 |  | 19.2 | [12 empty] | VV | 2 | 2 | True | 0 | ROZPOCET
| VV |  | -(0,8*1,97)-(0,9*1,8) |  | -3.196 | [12 empty] | VV | 2 | 2 | True | 0 | ROZPOCET
| VV |  | "m.č.137" | [14 empty] | VV | 2 | 1 | True | 0 | ROZPOCET
| VV |  | 2*5,55*3,9*3 |  | 129.87 | [12 empty] | VV | 2 | 2 | True | 0 | ROZPOCET
| VV |  | -(0,8*1,97)-(1,2*1,8) |  | -3.736 | [12 empty] | VV | 2 | 2 | True | 0 | ROZPOCET
| VV |  | "m.č.129" | [14 empty] | VV | 2 | 1 | True | 0 | ROZPOCET
| VV |  | 2*2,6*5*3 |  | 78 | [12 empty] | VV | 2 | 2 | True | 0 | ROZPOCET
| VV |  | -(3*0,6*1,97)-(0,6*0,9) |  | -4.086 | [12 empty] | VV | 2 | 2 | True | 0 | ROZPOCET
| VV |  | "m.č.138" | [14 empty] | VV | 2 | 1 | True | 0 | ROZPOCET
| VV |  | 2*5,55*3,3*3 |  | 109.89 | [12 empty] | VV | 2 | 2 | True | 0 | ROZPOCET
| VV |  | -2,4*2,2 |  | -5.28 | [12 empty] | VV | 2 | 2 | True | 0 | ROZPOCET
| VV |  | "m.č.130" | [14 empty] | VV | 2 | 1 | True | 0 | ROZPOCET
| VV |  | (8,1+8,1+1,75)*3 |  | 53.85 | [12 empty] | VV | 2 | 2 | True | 0 | ROZPOCET
| VV |  | -(4*0,8*1,97)-(0,6*1,97)-(0,9*1,97) |  | -9.259 | [12 empty] | VV | 2 | 2 | True | 0 | ROZPOCET
| VV |  | "m.č.201" | [14 empty] | VV | 2 | 1 | True | 0 | ROZPOCET
| VV |  | 2*2,6*2,1*2,6 |  | 28.392 | [12 empty] | VV | 2 | 2 | True | 0 | ROZPOCET
| VV |  | -(3*0,8*1,97) |  | -4.728 | [12 empty] | VV | 2 | 2 | True | 0 | ROZPOCET
| VV |  | "m.č.202" | [14 empty] | VV | 2 | 1 | True | 0 | ROZPOCET
| VV |  | 2*2,5*8,4*2,6 |  | 109.2 | [12 empty] | VV | 2 | 2 | True | 0 | ROZPOCET
| VV |  | -(4*1,8*1,05)-(0,8*1,97) |  | -9.136 | [12 empty] | VV | 2 | 2 | True | 0 | ROZPOCET
| VV |  | "m.č.203" | [14 empty] | VV | 2 | 1 | True | 0 | ROZPOCET
| VV |  | 2*2,6*2,7*2,6 |  | 36.504 | [12 empty] | VV | 2 | 2 | True | 0 | ROZPOCET
| VV |  | -(3*0,8*1,97) |  | -4.728 | [12 empty] | VV | 2 | 2 | True | 0 | ROZPOCET
| VV |  | "m.č.204" | [14 empty] | VV | 2 | 1 | True | 0 | ROZPOCET
| VV |  | 2*3,7*4,05*2,6 |  | 77.922 | [12 empty] | VV | 2 | 2 | True | 0 | ROZPOCET
| VV |  | -(0,8*1,97)-(1,5*1,5) |  | -3.826 | [12 empty] | VV | 2 | 2 | True | 0 | ROZPOCET
| VV |  | "m.č.205" | [14 empty] | VV | 2 | 1 | True | 0 | ROZPOCET
| VV |  | 2*3,9*2,55*2,6 |  | 51.714 | [12 empty] | VV | 2 | 2 | True | 0 | ROZPOCET
| VV |  | -(1,5*1,5)-(2*0,8*1,97) |  | -5.402 | [12 empty] | VV | 2 | 2 | True | 0 | ROZPOCET
| VV |  | "m.č. 206,207" | [14 empty] | VV | 2 | 1 | True | 0 | ROZPOCET
| VV |  | 2*3,8*6,37*2,6 |  | 125.871 | [12 empty] | VV | 2 | 2 | True | 0 | ROZPOCET
| VV |  | -(1,5*1,5)-(0,8*1,97)-(0,7*1,97) |  | -5.205 | [12 empty] | VV | 2 | 2 | True | 0 | ROZPOCET
| VV |  | "m.č. 208" | [14 empty] | VV | 2 | 1 | True | 0 | ROZPOCET
| VV |  | (2*2,5*2,3*3)+(2*1,4*0,9*2,6) |  | 41.052 | [12 empty] | VV | 2 | 2 | True | 0 | ROZPOCET
| VV |  | -(0,7*1,97)-(2*0,6*1,97) |  | -3.743 | [12 empty] | VV | 2 | 2 | True | 0 | ROZPOCET
| VV |  | "m.č.209" | [14 empty] | VV | 2 | 1 | True | 0 | ROZPOCET
| VV |  | 2*(4,5+2,3)*3 |  | 40.8 | [12 empty] | VV | 2 | 2 | True | 0 | ROZPOCET
| VV |  | -1,2*1,97 |  | -2.364 | [12 empty] | VV | 2 | 2 | True | 0 | ROZPOCET
| VV |  | "keramické obklady" | [14 empty] | VV | 2 | 1 | True | 0 | ROZPOCET
| VV |  | -336,033 |  | -336.033 | [12 empty] | VV | 2 | 2 | True | 0 | ROZPOCET
| VV |  | Mezisoučet |  | 5367.729 | [12 empty] | VV | 2 | 3 | True | 0 | ROZPOCET
| VV |  | "omítka stěn nová" | [14 empty] | VV | 2 | 1 | True | 0 | ROZPOCET
| VV |  | 17,1*3,6 |  | 61.56 | [12 empty] | VV | 2 | 2 | True | 0 | ROZPOCET
| VV |  | 4,6*3,6 |  | 16.56 | [12 empty] | VV | 2 | 2 | True | 0 | ROZPOCET
| VV |  | Mezisoučet |  | 78.12 | [12 empty] | VV | 2 | 3 | True | 0 | ROZPOCET
| VV |  | "SDK" | [14 empty] | VV | 2 | 1 | True | 0 | ROZPOCET
| VV |  | " m.č. 209" | [14 empty] | VV | 2 | 1 | True | 0 | ROZPOCET
| VV |  | 11,5 |  | 11.5 | [12 empty] | VV | 2 | 2 | True | 0 | ROZPOCET
| VV |  | "šikmina" | [14 empty] | VV | 2 | 1 | True | 0 | ROZPOCET
| VV |  | 6,5*(16,6+4,55+0,8) |  | 142.675 | [12 empty] | VV | 2 | 2 | True | 0 | ROZPOCET
| VV |  | Mezisoučet |  | 154.175 | [12 empty] | VV | 2 | 3 | True | 0 | ROZPOCET
| VV |  | Součet |  | 6297.624 | [12 empty] | VV | 2 | 4 | True | 1 | ROZPOCET
| D | VRN | Vedlejší rozpočtové náklady |  |  |  | 0 |  |  |  |  | 0 |  | 0 |  | 0 | 5 | D | 0 |  |  |  | ROZPOCET | [6 empty] | 0
| D | VRN3 | Zařízení staveniště |  |  |  | 0 |  |  |  |  | 0 |  | 0 |  | 0 | 5 | D | 1 |  |  |  | ROZPOCET | [6 empty] | 0
640 | K | 030001000 | Zařízení staveniště | % |  |  | 0 | CS ÚRS 2019 01 |  | základní |  | 0 | 0 | 0 | 0 | 0 | 1024 | K | 2 |  |  |  | ROZPOCET | 0 | 0 | 0 | 0 | 0 | 1 | 0 | 1024 | -971292644
641 | K | 035103001 | Pronájem ploch - zábor veřejného prostranství | …komplet | 1 |  | 0 | CS ÚRS 2019 01 |  | základní |  | 0 | 0 | 0 | 0 | 0 | 1024 | K | 2 |  |  |  | ROZPOCET | 0 | 0 | 0 | 0 | 0 | 1 | 0 | 1024 | 2090453160

## Silnoproud
ROZPOČET
Obec Libkovice pod Řípem
zástupce: |  |  | zástupce:
ulice: |  |  | ulice: | Libkovice pod Řípem č.p. 181
město: |  |  | město: | Roudnice nad Labem
PSČ: |  |  | PSČ: | 413 01
tel: |  |  | tel: | +420 416 874 124
fax: |  |  | fax:
email: |  |  | email: | obec.libkovice@atlas.cz
Sokolovna Libkovice p.Ř.
Rekapitulace rozpočtu
|  | Dodávky celkem |  |  |  | 0
|  | Montážní práce a služby celkem |  |  |  | 0
|  | Dodávka hromosvodu |  |  |  | 0
|  | Montáž hromosvodu |  |  |  | 0
|  | Dodávka svítidel |  |  |  | 0
|  | Montáž svítidel |  |  |  | 0
|  | Ostatní náklady |  |  |  | 0
|  | Cestovní výlohy |  |  |  | 0
|  | Celkem bez DPH |  |  |  | 0
StartPol |  | Rozpočet
Dodávka elektroinstalace
Číslo položky | Popis položky |  | Počet | MJ | Jedn. cena | Celkem
KABELOVÉ TRASY | *KABELOVÉ TRASY
1520 KC | tuhá elektroinstalační trubka 1250 KC |  | 220 | m |  | 0
5320 HB | příchytka trubky 5320 HB |  | 380 | ks |  | 0
2316/PE1 | ohebná elektroistalační trubka 2316/LPE1 |  | 100 | m |  | 0
2329/PE1 | ohebná elektroistalační trubka 2329/LPE1 |  | 100 | m |  | 0
8130 | krabice 8130 88x88x40 IP54 na povrch |  | 40 | ks |  | 0
S-66 | svorkovnice pro krabice 8130 |  | 40 | ks |  | 0
KABELY | *KABELY
CYKY-J 2x 1,5 | KABEL CYKY-J 2x 1,5 |  | 120 | m |  | 0
CYKY-J 3x 1,5 | KABEL CYKY-J 3x 1,5 |  | 1650 | m |  | 0
CYKY-J 3x 2,5 | KABEL CYKY-J 3x 2,5 |  | 1000 | m |  | 0
CYKY-J 5x 1,5 | KABEL CYKY-J 5x 1,5 |  | 100 | m |  | 0
CYKY-J 5x 2,5 | KABEL CYKY-J 5x 2,5 |  | 200 | m |  | 0
CYKY-J 5x 4 | KABEL CYKY-J 5x 4 |  | 150 | m |  | 0
CYKY-J 5x 6 | KABEL CYKY-J 5x 6 |  | 70 | m |  | 0
CYKY-J 4X16 | kabel CYKY-J 4X16 |  | 40 | m |  | 0
CYKY-J 5X25 | kabel CYKY-J 4X25 |  | 25 | m |  | 0
CYKY-J 4X35 | kabel CYKY-J 4X35 |  | 45 | m |  | 0
CGSG 5X4 | kabel CGSG 5X4 |  | 80 | m |  | 0
CGSG 5X6 | kabel CGSG 5X6 |  | 15 | m |  | 0
CYY 6 ZZ | vodič CYY 6 zelenožlutý |  | 100 | m |  | 0
CYY 10 ZZ | vodič CYY 10 zelenožlutý |  | 100 | m |  | 0
SYKFY 5X2X0,5 | kabel sdělovací pro domácí telefon |  | 40 | m |  | 0
INSTALAČNÍ PŘÍS | *INSTALAČNÍ PŘÍSTROJE
KU 68-1901 | krabice univerzální |  | 135 | ks |  | 0
KU 68-1902 | krabice odbočná s víčkem |  | 50 | ks |  | 0
KU 68-1903 | krabice odbočná s víčkem a svorkovnicí |  | 25 | ks |  | 0
KR 97/5 | krabice odbočná s víčkem KO 97V a svorkovnicí SP-96 |  | 10 | ks |  | 0
KO 100 E | krabice s víčkem V 100 E |  | 10 | ks |  | 0
3558-A01340 | spínač jednopólový, řazení č.1 kompletní |  | 22 | ks |  | 0
3558-A91342 Č.1 | ovladač zapínací 1/0 kompletní |  | 1 | ks |  | 0
3558-A06340 | přepínač střídavý, řazení č.6 kompletní |  | 17 | ks |  | 0
3558-A05340 | přepínač sériový, řazení č.5 kompletní |  | 2 | ks |  | 0
3558A-06940B | přepínač střídavý, řazení 6, ABB Tango IP44 kompletní |  | 6 | ks |  | 0
5518A-A2349 B | zásuvka s ochranným kolíkem 2P+PE kompletní |  | 3 | ks |  | 0
5512A-2349B | zásuvka dvojnásobná 2P+PE kompletní |  | 45 | ks |  | 0
5518A-2999 B | Zásuvka jednonásobná IP 44, s ochranným kolíkem, s clonkami, s víčkem, 16 A, 250 V AC kompletní |  | 31 | ks |  | 0
5518-2929 B | Zásuvka na povrch jednonásobná IP 44, s ochranným kolíkem, s víčkem 16 A, 250 V AC |  | 4 | ks |  | 0
3553-01929 B | spínač na povrch jednopólový IP44, řazení č.1 |  | 3 | ks |  | 0
416RS6 | Zásuvka nástěnná, 5p., 400V/16 A, IP 44 |  | 3 | ks |  | 0
3536N-C03251 12 | Spínač PRESTO nástěnný 3536N-C03251 12 |  | 5 | ks |  | 0
3938A-A106 B | svorkovnice s krytem pro připojení bojleru |  | 3 | ks |  | 0
3299-22103 | snímač pohybu stropní, přisazená montáž |  | 5 | ks |  | 0
3299A-A02180 B | snímač spínače automatického nástěnný kompletní |  | 5 | ks |  | 0
2112 U-101 + 32 | stmívač ABB 1-10V včetně krytu s otočným ovladačem a rámečkem |  | 3 | ks |  | 0
EPS 2 | ekvipotenciální svorkovnice EPS 2 |  | 2 | ks |  | 0
EPS 3 | ekvipotenciální svorkovnice EPS 3 |  | 12 | ks |  | 0
KO 100E | krabice pro ekvipotenciální svorkovnici EPS 2 - vč, dodávky svorkovnice EPS 3. |  | 2 | ks |  | 0
kryt EPS 3 | kryt ekvipotenciální svorkovnice EPS 3 |  | 12 | ks |  | 0
HLDR-E27-F | keramická objímka |  | 4 | ks |  | 0
TES-LAMPS 60W A | žárovka 60W |  | 17 | ks |  | 0
ZS16 | zemnící svorka ZS16 a CU pásek |  | 10 | ks |  | 0
svorka WAGO COM | svorka WAGO COM |  | 150 | ks |  | 0
svorka WAGO COM | svorka WAGO COM |  | 100 | ks |  | 0
svorka WAGO COM | svorka WAGO COM |  | 100 | ks |  | 0
DOMÁCÍ TELEFON | *DOMÁCÍ TELEFON
4FP 672 55 | Síťový napaječ 8V stř., určený pro 4FP 210 52-55, 4FP 210 37-39, 4FP 211 02, audiosystém s bzučákovým vyzváněním a stř. otevíračem |  | 1 | ks |  | 0
4FN 230 82.2 | Modul elektrického vrátného KARAT 4+n 2 tl. (antika stříbrná) |  | 1 | ks |  | 0
4FF 127 11.2 | Montážní rámeček KARAT pro 1 modul (antika stříbrná) |  | 1 | ks |  | 0
4FP 211 01.201 | Domácí telefon ELEGANT bílý se bzučákem a 1 ovládacím tlačítkem, |  | 1 | ks |  | 0
4FA 249 55 | Krabice KARAT pod omítku pro 1 modul |  | 1 | ks |  | 0
4FK 178 30 | Sběrnice KARAT 4+n pro EV |  | 1 | ks |  | 0
ROZVODNICE R1 | *ROZVODNICE R1
FP42SN | Rozvaděč univers, IP44, tř. ochr. II, 650x550x205mm |  | 1 | ks |  | 0
UD42B1 | univers N-SD 600x500mm pro modulové přístroje 8x12mod. |  | 1 | ks |  | 0
MBN106 | Jistič 1 pól. 6A, char.B, 6 kA |  | 5 | ks |  | 0
MBN116 | Jistič 1 pól. 16A, char.B, 6 kA |  | 6 | ks |  | 0
MCN316 | Jistič 3 pól. 16A, char.C, 6 kA |  | 1 | ks |  | 0
MBN320 | Jistič 3 pól. 20A, char.B, 6 kA |  | 2 | ks |  | 0
MBN332 | Jistič 3 pól. 32A, char.B, 6 kA |  | 1 | ks |  | 0
MBN363 | Jistič 3 pól. 63A, char.B, 6 kA |  | 1 | ks |  | 0
SBN390 | Vypínač 3 pól. 100A |  | 1 | ks |  | 0
CDA440D | Proudový chránič 4 pól. 40 / 0,03 A, A |  | 2 | ks |  | 0
ADG913D | Proud.chr. s nadpr.ochr. char. B; 1+N; 6 kA; 0,03 A; In=13 A, A-G |  | 5 | ks |  | 0
FLP-B+C MAXI V/ | svodič přepětí B+C TNC |  | 1 | ks |  | 0
ESC125 | Stykač 25A, 1S, 230V AC |  | 4 | ks |  | 0
EV106 | Řídící člen (řízení přístrojů s rozhraním 1/10 V) |  | 2 | ks |  | 0
DVH 5161-M 10/1 | Třífázový dvousazbový elektroměr na DIN |  | 2 | ks |  | 0
KH35E | Rozbočovací svorka 35mm2 - zelená |  | 1 | ks |  | 0
KH35N | Rozbočovací svorka 35mm2 - modrá |  | 1 | ks |  | 0
KH35L | Rozbočovací svorka 35mm2 - šedá |  | 3 | ks |  | 0
ROZVODNICE R1.1 | *ROZVODNICE R1.1
FW62US1 | Rozvaděč zapuštěný FW, IP30, tř. ochr.II, 144 mod., 950x550x110 |  | 1 | ks |  | 0
MBN116 | Jistič 1 pól. 16A, char.B, 6 kA |  | 15 | ks |  | 0
MBN316 | Jistič 3 pól. 16A, char.B, 6 kA |  | 7 | ks |  | 0
MCN316 | Jistič 3 pól. 16A, char.C, 6 kA |  | 2 | ks |  | 0
MBN320 | Jistič 3 pól. 20A, char.B, 6 kA |  | 1 | ks |  | 0
MBN340 | Jistič 3 pól. 40A, char.B, 6 kA |  | 5 | ks |  | 0
SBN380 | Vypínač 3 pól. 80A |  | 1 | ks |  | 0
CDA440D | Proudový chránič 4 pól. 40 / 0,03 A, A |  | 11 | ks |  | 0
ADA910D | Proud.chr. s nadpr.ochr. char. B; 1+N; 6 kA; 0,03 A; In=10 A, A |  | 2 | ks |  | 0
FLP-12,5 V/4 | svodič přepětí B+C TNS |  | 1 | ks |  | 0
ROZVODNICE R1.2 | *ROZVODNICE R1.2
FW31US1 | Rozvaděč zapuštěný FW, IP30, tř. ochr.II, 36 mod., 550x300x110 |  | 1 | ks |  | 0
MBN106 | Jistič 1 pól. 6A, char.B, 6 kA |  | 1 | ks |  | 0
MBN110 | Jistič 1 pól. 10A, char.B, 6 kA |  | 1 | ks |  | 0
MBN116 | Jistič 1 pól. 16A, char.B, 6 kA |  | 5 | ks |  | 0
MBN316 | Jistič 3 pól. 16A, char.B, 6 kA |  | 1 | ks |  | 0
SBN332 | Vypínač 3 pól. 32A |  | 1 | ks |  | 0
CDA440D | Proudový chránič 4 pól. 40 / 0,03 A, A |  | 1 | ks |  | 0
ADA910D | Proud.chr. s nadpr.ochr. char. B; 1+N; 6 kA; 0,03 A; In=10 A, A |  | 1 | ks |  | 0
FLP-12,5 V/4 | svodič přepětí B+C TNS |  | 1 | ks |  | 0
ROZVODNICE R1.3 | ROZVODNICE R1.3 |  |  |  |  | 0
FW31US1 | Rozvaděč zapuštěný FW, IP30, tř. ochr.II, 36 mod., 550x300x110 |  | 1 | ks |  | 0
MBN116 | Jistič 1 pól. 16A, char.B, 6 kA |  | 4 | ks |  | 0
SBN332 | Vypínač 3 pól. 32A |  | 1 | ks |  | 0
CDA440D | Proudový chránič 4 pól. 40 / 0,03 A, A |  | 1 | ks |  | 0
ADA910D | Proud.chr. s nadpr.ochr. char. B; 1+N; 6 kA; 0,03 A; In=10 A, A |  | 2 | ks |  | 0
FLP-12,5 V/4 | svodič přepětí B+C TNS |  | 1 | ks |  | 0
ROZVODNICE RE | *ROZVODNICE RE
| Elektroměrový rozváděč určený pro přímé měření energií bytových a domovních prostor. 1x 3F elektroměr + HDO, přívod do 35 mm2. Do zděného pilíře, do zdi. Pro venkovní prostředí dodáván se stříškou(IP43). Standartně v práškové barvě RAL 7032, hlavní jistič 3x80A char.B |  | 1 | ks |  | 0
*ROZVODNICE RE 1.1
RE 1.0.0 OCP/Z | Elektroměrový rozváděč určený pro přímé měření energií bytových a domovních prostor. 1x 3F elektroměr bez HDO, přívod do 25 mm2. Osazovací rozměry 400/530/250 (v mm), pro PRE 400/530/250. Do zděného pilíře, do zdi. Pro venkovní prostředí dodáván se stříškou(IP43). Standartně v práškové barvě RAL 7032, hlavní jistič 3x25A char.B. |  | 1 | ks |  | 0
|  | Celkem |  |  |  | 0
Montáž elektroinstalace
Číslo položky | Popis položky |  | Počet | MJ | Jedn. cena | Celkem
KABELOVÉ TRASY | *KABELOVÉ TRASY
TM0000000210 | Montáž trubek plastových tuhých pevně p.16 - 50 mm + příchytka a hmoždinka |  | 220 | m |  | 0
TM0000002162 | příchytka trubky 5320 HB |  | 380 | ks |  | 0
TM0000000710 | ohebná elektroistalační trubka 2316/LPE1 |  | 100 | m |  | 0
| ohebná elektroistalační trubka 2329/LPE1 |  | 100 | m |  | 0
TM0000004420 | krabice 8130 88x88x40 IP54 na povrch |  | 40 | ks |  | 0
TM0000006210 | svorkovnice pro krabice 8130 |  | 40 | ks |  | 0
| sekání drážky ve zdivu |  | 800 | m |  | 0
| sekání drážky - uložení kabeláže trasy do podlahy |  | 100 | m |  | 0
| průvrty zdivem do 60cm |  | 75 | ks |  | 0
KABELY | *KABELY
TM0000012910 | KABEL CYKY-J 2x 1,5 |  | 120 | m |  | 0
CYKY-J 3x 1,5 | KABEL CYKY-J 3x 1,5 |  | 1650 | m |  | 0
CYKY-J 3x 2,5 | KABEL CYKY-J 3x 2,5 |  | 1000 | m |  | 0
CYKY-J 5x 1,5 | KABEL CYKY-J 5x 1,5 |  | 100 | m |  | 0
CYKY-J 5x 2,5 | KABEL CYKY-J 5x 2,5 |  | 200 | m |  | 0
CYKY-J 5x 4 | KABEL CYKY-J 5x 4 |  | 150 | m |  | 0
TM0000013011 | KABEL CYKY-J 5x 6 |  | 70 | m |  | 0
TM0000013110 | kabel CYKY-J 4X16 |  | 40 | m |  | 0
TM0000013110 | kabel CYKY-J 4X25 |  | 25 | m |  | 0
TM0000013110 | kabel CYKY-J 4X35 |  | 45 | m |  | 0
CGSG 5X4 | kabel CGSG 5X4 |  | 80 | m |  | 0
CGSG 5X6 | kabel CGSG 5X6 |  | 15 | m |  | 0
TM0000012815 | vodič CYY 6 zelenožlutý |  | 100 | m |  | 0
TM0000012815 | vodič CYY 10 zelenožlutý |  | 100 | m |  | 0
TM0000012810 | kabel sdělovací pro domácí telefon |  | 40 | m |  | 0
INSTALAČNÍ PŘÍS | *INSTALAČNÍ PŘÍSTROJE
TM0000004420 | krabice univerzální |  | 135 | ks |  | 0
KU 68-1902 | krabice odbočná s víčkem |  | 50 | ks |  | 0
TM0000004421 | Krabice pod omítku v cihle do 100 mm - vysekání + uložení + svorkovnice |  | 25 | ks |  | 0
TM0000004421 | Krabice pod omítku v cihle do 100 mm - vysekání + uložení + svorkovnice |  | 10 | ks |  | 0
KO 100 E | krabice s víčkem V 100 E |  | 10 | ks |  | 0
TM0000018910 | spínač jednopólový, řazení č.1 kompletní |  | 22 | ks |  | 0
3558-A91342 Č.1 | ovladač zapínací 1/0 kompletní |  | 1 | ks |  | 0
TM0000019010 | přepínač střídavý, řazení č.6 kompletní |  | 17 | ks |  | 0
3558-A05340 | přepínač sériový, řazení č.5 kompletní |  | 2 | ks |  | 0
TM0000018912 | přepínač střídavý, řazení 6, ABB Tango IP44 kompletní |  | 6 | ks |  | 0
TM0000019610 | zásuvka s ochranným kolíkem 2P+PE kompletní |  | 3 | ks |  | 0
5512A-2349B | zásuvka dvojnásobná 2P+PE kompletní |  | 45 | ks |  | 0
TM0000019612 | Zásuvka jednonásobná IP 44, s ochranným kolíkem, s clonkami, s víčkem, 16 A, 250 |  | 31 | ks |  | 0
TM0000019612 | Zásuvka na povrch jednonásobná IP 44, s ochranným kolíkem, s víčkem 16 A, 250 V |  | 4 | ks |  | 0
TM0000018912 | spínač na povrch jednopólový IP44, řazení č.1 |  | 3 | ks |  | 0
TM0000019710 | Zásuvka nástěnná, 5p., 400V/16 A, IP 44 |  | 3 | ks |  | 0
3536N-C03251 12 | Spínač PRESTO nástěnný 3536N-C03251 12 |  | 5 | ks |  | 0
TM0000006510 | svorkovnice s krytem pro připojení bojleru |  | 3 | ks |  | 0
TM0000019420 | snímač pohybu stropní, přisazená montáž |  | 5 | ks |  | 0
TM0000019420 | snímač spínače automatického nástěnný kompletní |  | 5 | ks |  | 0
TM0000019430 | Montáž soumrakového čidla |  | 3 | ks |  | 0
TM0000006875 | ekvipotenciální svorkovnice EPS 2 |  | 2 | ks |  | 0
EPS 3 | ekvipotenciální svorkovnice EPS 3 |  | 12 | ks |  | 0
KO125E | krabice pro ekvipotenciální svorkovnici EPS 2 - vč. montáže svprkovnice |  | 2 | ks |  | 0
kryt EPS 3 | kryt ekvipotenciální svorkovnice EPS 3 - vč. montáže svorkovnice. |  | 12 | ks |  | 0
HLDR-E27-F | keramická objímka |  | 4 | ks |  | 0
TES-LAMPS 60W A | žárovka 60W - součást montáže svítidla. |  | 17 | ks |  | 0
TM0000006873 | zemnící svorka ZS16 a CU pásek |  | 10 | ks |  | 0
TM0000006850 | Montáž svorek WAGO 5x2,5 mm5 vč. ukončení vodiče |  | 150 | ks |  | 0
svorka WAGO COM | svorka WAGO COM |  | 100 | ks |  | 0
svorka WAGO COM | svorka WAGO COM |  | 100 | ks |  | 0
DOMÁCÍ TELEFON | *DOMÁCÍ TELEFON
TM2010100100 | Síťový napaječ 8V stř., určený pro 4FP 210 52-55, 4FP 210 37-39, 4FP 211 02, au |  | 1 | ks |  | 0
TM2060100520 | Modul elektrického vrátného KARAT 4+n 2 tl. (antika stříbrná) |  | 1 | ks |  | 0
4FF 127 11.2 | Montážní rámeček KARAT pro 1 modul (antika stříbrná) |  | 1 | ks |  | 0
TM2060100610 | Domácí telefon ELEGANT bílý se bzučákem a 1 ovládacím tlačítkem, |  | 1 | ks |  | 0
TM2060100650 | Krabice KARAT pod omítku pro 1 modul |  | 1 | ks |  | 0
TM2060100720 | Sběrnice KARAT 4+n pro EV |  | 1 | ks |  | 0
ROZVODNICE R1 | *ROZVODNICE R1
TM0000010110 | Rozvaděč univers, IP44, tř. ochr. II, 650x550x205mm |  | 1 | ks |  | 0
UD42B1 | univers N-SD 600x500mm pro modulové přístroje 8x12mod. |  | 1 | ks |  | 0
MBN106 | Jistič 1 pól. 6A, char.B, 6 kA |  | 5 | ks |  | 0
MBN116 | Jistič 1 pól. 16A, char.B, 6 kA |  | 6 | ks |  | 0
MCN316 | Jistič 3 pól. 16A, char.C, 6 kA |  | 1 | ks |  | 0
MBN320 | Jistič 3 pól. 20A, char.B, 6 kA |  | 2 | ks |  | 0
MBN332 | Jistič 3 pól. 32A, char.B, 6 kA |  | 1 | ks |  | 0
MBN363 | Jistič 3 pól. 63A, char.B, 6 kA |  | 1 | ks |  | 0
SBN390 | Vypínač 3 pól. 100A |  | 1 | ks |  | 0
CDA440D | Proudový chránič 4 pól. 40 / 0,03 A, A |  | 2 | ks |  | 0
ADG913D | Proud.chr. s nadpr.ochr. char. B; 1+N; 6 kA; 0,03 A; In=13 A, A-G |  | 5 | ks |  | 0
FLP-B+C MAXI V/ | svodič přepětí B+C TNC |  | 1 | ks |  | 0
TM0000021920 | Montáž stykače |  | 4 | ks |  | 0
EV106 | Řídící člen (řízení přístrojů s rozhraním 1/10 V) |  | 2 | ks |  | 0
DVH 5161-M 10/1 | Třífázový dvousazbový elektroměr na DIN |  | 2 | ks |  | 0
TM0000006874 | Rozbočovací svorka 35mm2 - zelená |  | 1 | ks |  | 0
KH35N | Rozbočovací svorka 35mm2 - modrá |  | 1 | ks |  | 0
KH35L | Rozbočovací svorka 35mm2 - šedá |  | 3 | ks |  | 0
ROZVODNICE R1.1 | *ROZVODNICE R1.1
FW62US1 | Rozvaděč zapuštěný FW, IP30, tř. ochr.II, 144 mod., 950x550x110 |  | 1 | ks |  | 0
MBN116 | Jistič 1 pól. 16A, char.B, 6 kA |  | 15 | ks |  | 0
MBN316 | Jistič 3 pól. 16A, char.B, 6 kA |  | 7 | ks |  | 0
MCN316 | Jistič 3 pól. 16A, char.C, 6 kA |  | 2 | ks |  | 0
MBN320 | Jistič 3 pól. 20A, char.B, 6 kA |  | 1 | ks |  | 0
MBN340 | Jistič 3 pól. 40A, char.B, 6 kA |  | 5 | ks |  | 0
SBN380 | Vypínač 3 pól. 80A |  | 1 | ks |  | 0
CDA440D | Proudový chránič 4 pól. 40 / 0,03 A, A |  | 11 | ks |  | 0
ADA910D | Proud.chr. s nadpr.ochr. char. B; 1+N; 6 kA; 0,03 A; In=10 A, A |  | 2 | ks |  | 0
FLP-12,5 V/4 | svodič přepětí B+C TNS |  | 1 | ks |  | 0
ROZVODNICE R1.2 | *ROZVODNICE R1.2
FW31US1 | Rozvaděč zapuštěný FW, IP30, tř. ochr.II, 36 mod., 550x300x110 |  | 1 | ks |  | 0
MBN106 | Jistič 1 pól. 6A, char.B, 6 kA |  | 1 | ks |  | 0
MBN110 | Jistič 1 pól. 10A, char.B, 6 kA |  | 1 | ks |  | 0
MBN116 | Jistič 1 pól. 16A, char.B, 6 kA |  | 5 | ks |  | 0
MBN316 | Jistič 3 pól. 16A, char.B, 6 kA |  | 1 | ks |  | 0
SBN332 | Vypínač 3 pól. 32A |  | 1 | ks |  | 0
CDA440D | Proudový chránič 4 pól. 40 / 0,03 A, A |  | 1 | ks |  | 0
ADA910D | Proud.chr. s nadpr.ochr. char. B; 1+N; 6 kA; 0,03 A; In=10 A, A |  | 1 | ks |  | 0
FLP-12,5 V/4 | svodič přepětí B+C TNS |  | 1 | ks |  | 0
ROZVODNICE R1.3 | ROZVODNICE R1.3 |  |  |  |  | 0
FW31US1 | Rozvaděč zapuštěný FW, IP30, tř. ochr.II, 36 mod., 550x300x110 |  | 1 | ks |  | 0
MBN116 | Jistič 1 pól. 16A, char.B, 6 kA |  | 4 | ks |  | 0
SBN332 | Vypínač 3 pól. 32A |  | 1 | ks |  | 0
CDA440D | Proudový chránič 4 pól. 40 / 0,03 A, A |  | 1 | ks |  | 0
ADA910D | Proud.chr. s nadpr.ochr. char. B; 1+N; 6 kA; 0,03 A; In=10 A, A |  | 2 | ks |  | 0
FLP-12,5 V/4 | svodič přepětí B+C TNS |  | 1 | ks |  | 0
ROZVODNICE RE | *ROZVODNICE RE
RE NEP 250 OCP/ | Elektroměrový rozváděč určený pro přímé měření energií bytových a domovních prostor. 1x 3F elektroměr + HDO, přívod do 35 mm2. Do zděného pilíře, do zdi. Pro venkovní prostředí dodáván se stříškou(IP43). Standartně v práškové barvě RAL 7032, hlavní jistič 3x80A char.B |  | 1 | ks |  | 0
*ROZVODNICE RE 1.1
RE 1.0.0 OCP/Z | Elektroměrový rozváděč určený pro přímé měření energií bytových a domovních prostor. 1x 3F elektroměr bez HDO, přívod do 25 mm2. Osazovací rozměry 400/530/250 (v mm), pro PRE 400/530/250. Do zděného pilíře, do zdi. Pro venkovní prostředí dodáván se stříškou(IP43). Standartně v práškové barvě RAL 7032, hlavní jistič 3x25A char.B. |  | 1 | ks |  | 0
|  | Celkem |  |  |  | 0
Dodávka Hromosvodu
Číslo položky | Popis položky |  | Počet | MJ | Jedn. cena | Celkem
| Drát AlMgSi 8 - jímací vedení a svody |  | 320 | m |  | 0
| Podpěra vedení pro ploché střechy se zdvojeným držákem - beton |  | 52 | ks |  | 0
| Podpěra vedení na plechové střechy |  | 50 | ks |  | 0
| Podpěra vedení na hřebenáče |  | 30 | ks |  | 0
| Podpěra vedení pod tašky |  | 60 | ks |  | 0
| univerzální svorka pro spojení drát-drát |  | 40 | ks |  | 0
| JT Jímací tyč 1000/16-10 mm včetně kotvení (podstavce), materiál Al |  | 9 | ks |  | 0
| JT Jímací tyč Jr 2,5 AlMgSi 18/10 |  | 3 | ks |  | 0
ITJc 68+SSR | uchycení jímače (2500mm) na komín pomocí držáků oddáleného hromosvodu a izolační tyče (3ks) izolační délka 680mm |  | 2 | kpl |  | 0
ITJc 93+SSR | uchycení jímače (2500mm) na komín pomocí držáků oddáleného hromosvodu a izolační tyče (3ks) izolační délka 930mm |  | 1 | kpl |  | 0
| Svorka pro připojení JT k vedení |  | 12 | ks |  | 0
| Svorka připojovací |  | 10 | ks |  | 0
| Svorka SO okapová |  | 10 | ks |  | 0
| Podpěra drátu do zdiva délka 250mm |  | 80 | ks |  | 0
| Svorka připojovací |  | 10 | ks |  | 0
| Zkušební svorka SZ |  | 14 | ks |  | 0
| Zaváděcí tyč FeZn 1500mm |  | 14 | ks |  | 0
| Podpěra zaváděcí tyče |  | 28 | ks |  | 0
| Ochranná trubka pro zaváděcí tyč, délka 1700mm |  | 14 | ks |  | 0
| Označovací štítek pro svod ke ZS |  | 14 | ks |  | 0
| Pásek FeZn 30x4 |  | 120 | m |  | 0
| Drát FeZn 10 |  | 25 | m |  | 0
| Svorka klínová pásek-pásek |  | 16 | ks |  | 0
| Svorka klínová pásek-drát |  | 6 | ks |  | 0
| Svorka připojovací |  | 8 | ks |  | 0
| Drobný pomocný materiál |  | 1 | kpl |  | 0
|  | Celkem |  |  |  | 0
Montáž Hromosvodu
Číslo položky | Popis položky |  | Počet | MJ | Jedn. cena | Celkem
TM0000022920 | Vodič zemnící 8 mm |  | 320 | m |  | 0
TM0000025630 | Podpěra vedení pro ploché střechy se zdvojeným držákem - beton |  | 52 | ks |  | 0
| Podpěra vedení na plechové střechy |  | 22 | ks |  | 0
TM0000025630 | Podpěra vedení do střechy |  | 30 | ks |  | 0
TM0000025630 | Podpěra vedení pod tašky |  | 60 | ks |  | 0
TM0000024210 | univerzální svorka pro spojení drát-drát |  | 40 | ks |  | 0
| JT Jímací tyč 1000/16-10 mm včetně kotvení (podstavce), materiál Al |  | 9 | ks |  | 0
TM0000025110 | JR Jímací tyč 2500/18-10 mm |  | 3 | ks |  | 0
| uchycení jímače (2500mm) na komín pomocí držáků oddáleného hromosvodu a izolační tyče (3ks) izolační délka 680mm |  | 2 | kpl |  | 0
| uchycení jímače (2500mm) na komín pomocí držáků oddáleného hromosvodu a izolační tyče (3ks) izolační délka 930mm |  | 1 | kpl |  | 0
TM0000024210 | Svorka pro připojení JT k vedení |  | 12 | ks |  | 0
| Svorka připojovací |  | 10 | ks |  | 0
TM0000024410 | Svorka SO okapová |  | 10 | ks |  | 0
TM0000025620 | Podpěra drátu do zdiva délka 250mm |  | 80 | ks |  | 0
| Svorka připojovací |  | 10 | ks |  | 0
TM0000024310 | Montáž hromosvodných svorek se 2 šrouby typ SS,SZ,SO,SR |  | 14 | ks |  | 0
TM0000025510 | Zaváděcí tyč FeZn 1500mm |  | 14 | ks |  | 0
TM0000025620 | Podpěra zaváděcí tyče |  | 28 | ks |  | 0
TM0000024710 | Ochranná trubka pro zaváděcí tyč, délka 1700mm |  | 14 | ks |  | 0
TM0000025670 | Označovací štítek pro svod ke ZS |  | 14 | ks |  | 0
TM0000022960 | Pásek FeZn 30x4 |  | 120 | m |  | 0
TM0000022930 | Drát FeZn 10 |  | 25 | m |  | 0
TM0000024410 | Svorka klínová pásek-pásek |  | 16 | ks |  | 0
| Svorka klínová pásek-drát |  | 6 | ks |  | 0
| Svorka připojovací |  | 8 | ks |  | 0
| Stavební přípomoci |  | 1 | kpl |  | 0
| Přesun materiálu |  | 1 | kpl |  | 0
| Výkop rýhy 35x100 volný terén *zemnící páska bude položena do výkopu pro odvlhčení obvodových zdí - provede stavební firma. |  | 0 | m |  | 0
| Zához rýhy 35x100 se zhutněním - provede stavební firma. |  | 0 | m |  | 0
| Konečná úprava terénu - provede stavební firma. |  | 0 | m2 |  | 0
| měření a výchozí revize LPS |  | 1 | kpl |  | 0
|  | Celkem |  |  |  | 0
Dodávka svítidla
SVÍTIDLA | *SVÍTIDLA
PRIMA LED Ex 1. | LED Ex,průmyslové,těleso PC,difuser průhledný PC, kov. Klipy |  | 2 | ks |  | 0
PRIMA LED 1.2ft | LED,průmyslové,základna z PC,difuzor translucentní PC, PG 13,5,BVPB-01- M12x1,5 |  | 4 | ks |  | 0
BENUFO AG, BILA | LED svítidlo s HLG LED driverem, 60W, vysoká efektivita 150 lm/W, 1-10V regulace |  | 20 | ks |  | 0
ISIS_3 LED-5L06 | ISIS 3, závěsné, 5 x LED modul L06C06, 29W, d-500mm, stínítko polyethylen |  | 4 | ks |  | 0
MODUS BRS_KO480 | Přisazené LED svítidlo, opálový PMMA kryt, průměr 480mm |  | 25 | ks |  | 0
MODUS BRS_KO480 | Přisazené LED svítidlo s nouzovým modulem, opálový PMMA kryt, průměr 480mm |  | 3 | ks |  | 0
MODUS BRS_KO480 | Přisazené LED svítidlo, opálový PMMA kryt, průměr 480mm |  | 8 | ks |  | 0
MODUS BRS_KO480 | Přisazené LED svítidlo s nouzovým modulem, opálový PMMA kryt, průměr 480mm |  | 2 | ks |  | 0
MODUS BRSB_KO48 | Přisazené LED svítidlo, opálový PMMA kryt, průměr 480mm |  | 2 | ks |  | 0
MODUS BRS_KO375 | Přisazené LED svítidlo, opálový PMMA kryt, průměr 375mm |  | 18 | ks |  | 0
MODUS BRS_KO375 | Přisazené LED svítidlo s nouzovým modulem, opálový PMMA kryt, průměr 375mm |  | 7 | ks |  | 0
ISIS_2 LED-5L06 | ISIS 2, závěsné, 5 x LED modul L06C04, 22W, d-300mm, stínidlo polyethylen |  | 18 | ks |  | 0
PRIMA LED Ex 1. | LED Ex,průmyslové,těleso PC,difuser průhledný PC, kov. Klipy |  | 4 | ks |  | 0
PRIMA LED 1.4ft | LED,průmyslové,základna z PC,difuzor translucentní PC, s mikrovlnným pohybovým senzorem |  | 1 | ks |  | 0
GENTLEMAN MAT L | LED přisazené stropní a nástěnné svítidlo 8W |  | 4 | ks |  | 0
OVAL PLAST | přisazené nástěnné svítidlo 60W šedá, transp. |  | 13 | ks |  | 0
HELIOS LED | Nouzové svítidlo, svítí při výpadku 1h nebo 3h, Ni-Cd 3,6V baterie, IP42 |  | 4 | ks |  | 0
|  | Celkem |  |  |  | 0
Montáž svítidla
SVÍTIDLA | *SVÍTIDLA
PRIMA LED Ex 1. | LED Ex,průmyslové,těleso PC,difuser průhledný PC, kov. Klipy |  | 2 | ks |  | 0
PRIMA LED 1.2ft | LED,průmyslové,základna z PC,difuzor translucentní PC, PG 13,5,BVPB-01- M12x1,5 |  | 4 | ks |  | 0
TM0000022320 | LED svítidlo s HLG LED driverem, 60W, vysoká efektivita 150 lm/W, 1-10V regulace |  | 20 | ks |  | 0
TM0000022314 | ISIS 3, závěsné, 5 x LED modul L06C06, 29W, d-500mm, stínítko polyethylen |  | 4 | ks |  | 0
TM0000022310 | Přisazené LED svítidlo, opálový PMMA kryt, průměr 480mm |  | 25 | ks |  | 0
MODUS BRS_KO480 | Přisazené LED svítidlo s nouzovým modulem, opálový PMMA kryt, průměr 480mm |  | 3 | ks |  | 0
MODUS BRS_KO480 | Přisazené LED svítidlo, opálový PMMA kryt, průměr 480mm |  | 8 | ks |  | 0
MODUS BRS_KO480 | Přisazené LED svítidlo s nouzovým modulem, opálový PMMA kryt, průměr 480mm |  | 2 | ks |  | 0
MODUS BRSB_KO48 | Přisazené LED svítidlo, opálový PMMA kryt, průměr 480mm |  | 2 | ks |  | 0
MODUS BRS_KO375 | Přisazené LED svítidlo, opálový PMMA kryt, průměr 375mm |  | 18 | ks |  | 0
MODUS BRS_KO375 | Přisazené LED svítidlo s nouzovým modulem, opálový PMMA kryt, průměr 375mm |  | 7 | ks |  | 0
TM0000022110 | ISIS 2, závěsné, 5 x LED modul L06C04, 22W, d-300mm, stínidlo polyethylen |  | 18 | ks |  | 0
TM0000022311 | LED Ex,průmyslové,těleso PC,difuser průhledný PC, kov. Klipy |  | 4 | ks |  | 0
PRIMA LED 1.4ft | LED,průmyslové,základna z PC,difuzor translucentní PC, s mikrovlnným pohybovým senzorem |  | 1 | ks |  | 0
TM0000022310 | LED přisazené stropní a nástěnné svítidlo 8W |  | 4 | ks |  | 0
OVAL PLAST | přisazené nástěnné svítidlo 60W šedá, transp. |  | 13 | ks |  | 0
HELIOS LED | Nouzové svítidlo, svítí při výpadku 1h nebo 3h, Ni-Cd 3,6V baterie, IP42 |  | 4 | ks |  | 0
|  | Celkem |  |  |  | 0
Další náklady
Číslo položky | Popis položky |  | Počet | MJ | Jedn. cena | Celkem
| výchozí revize elektroinstalace |  | 1 | kpl |  | 0
| Lešení |  | 1 | kpl |  | 0
| Plošina |  | 1 | kpl |  | 0
| Příplatek za práci ve výškách |  | 1 | kpl |  | 0
|  | Celkem |  |  |  | 0

## Slaboproud
ROZPOČET
Obec Libkovice pod Řípem
zástupce: |  |  | zástupce:
ulice: |  |  | ulice: | Libkovice pod Řípem č.p. 181
město: |  |  | město: | Roudnice nad Labem
PSČ: |  |  | PSČ: | 413 01
tel: |  |  | tel: | +420 416 874 124
fax: |  |  | fax:
email: |  |  | email: | obec.libkovice@atlas.cz
Sokolovna Libkovice p.Ř. - POPLACHOVÝ ZABEZPEČOVACÍ SYSTÉM
Rekapitulace rozpočtu
|  | Dodávky celkem |  |  |  | 0
|  | Montážní práce a služby celkem |  |  |  | 0
|  | Stavební úpravy |  |  |  | 0
|  | Revize |  |  |  | 0
|  | Předávací dokumentace |  |  |  | 0
|  | Cestovní výlohy |  |  |  | 0
|  | Celkem bez DPH |  |  |  | 0
StartPol |  | Rozpočet
Dodávka PZTS
Číslo položky | Popis položky |  | Počet | MJ | Jedn. cena | Celkem
JA-101K | Ústředna s GSM komunikátorem v plastové skříni bez AKU max. 2,6Ah |  | 1 | ks |  | 0
JA-114E | klávesnice sběrnicová |  | 2 | ks |  | 0
JA-110P | Sběrnicový PIR detektor pohybu ECO s dosahem 12m |  | 16 | ks |  | 0
JA-110I | Sběrnicový LED indikátor stavu sekce/grupy nebo stavu PGM výstupu |  | 1 | ks |  | 0
JA-111A-BASE-RB | Sběrnicová siréna venkovní - základna s elektronikou |  | 1 | ks |  | 0
JA-1X1A-C-WH | Bílý plastový kryt sirény JA-111A, JA-151A - červený blikač (maják |  | 1 | ks |  | 0
PS1221 VdS | Akumulátor 12V / 2,2Ah |  | 1 | ks |  | 0
JA-110Z-C | Rozbočovač sběrnice - varianta C plošného spoje do KU-68 |  | 3 | ks |  | 0
CC-01 | Instalační kabel - drát 2 x 0,8 mm + 2 x 0,5 mm, 300 metrů pro systém JA-100 |  | 250 | m |  | 0
2320/LPE-2 | trubka ohebná LPE vnitřní průměr 14mm |  | 150 | m |  | 0
KU68-1902 | krabice univerzální pod omítku s víčkem |  | 30 | ks |  | 0
CYKY 3JX1,5 | kabel pro napájení ústředny - předpokládaný vývod od profese elektro |  | 25 | m |  | 0
| drobný instalační materiál (sádra, ,jistič, …) |  | 1 | kpl |  | 0
|  | Celkem |  |  |  | 0
Montáž PZTS
Číslo položky | Popis položky |  | Počet | MJ | Jedn. cena | Celkem
TM2040500610 | Montáž kabelových tras |  | 1 | kpl |  | 0
TM2040500620 | Montáž technologie |  | 1 | kpl |  | 0
TM2040500630 | Oživení a nastavení systému |  | 1 | kpl |  | 0
|  | Celkem |  |  |  | 0
Stavební úpravy
Číslo položky | Popis položky |  | Počet | MJ | Jedn. cena | Celkem
| Stavební úpravy (drážkování, průvrty, průrazy atd..) |  | 1 | kpl |  | 0
|  | Celkem |  |  |  | 0