## Rekapitulace stavby
Export Komplet | [26 empty] | 2.0 |  |  |  |  | False | False | {d4abeee0-60db-4c42-8f02-b3bb03ea40b0}
[18 empty] | >> skryté sloupce << | [12 empty] | 0,01 | 21
[31 empty] | 0,01 | 15
|  | REKAPITULACE STAVBY | [16 empty] | v --- níže se nacházejí doplnkové a pomocné údaje k sestavám --- v | [11 empty] | 0,001
|  | Kód: |  |  |  | 028/2022 | [24 empty] | 0,01
|  | Stavba: |  |  |  | ZÁKLADNÍ ŠKOLA ZRUČ NAD SÁZAVOU | [24 empty] | 0,01
|  | KSO: | [12 empty] | CC-CZ: | [15 empty] | 0,01
|  | Místo: | [12 empty] | Datum: |  | 2026-03-09 | [13 empty] | 0,01
0,01
|  | Zadavatel: | [12 empty] | IČ: | [15 empty] | 0,01
[15 empty] | DIČ: | [15 empty] | 0,01
0,01
|  | Zhotovitel: | [12 empty] | IČ: | [15 empty] | 0,01
[15 empty] | DIČ: | [15 empty] | 0,01
False
|  | Projektant: | [12 empty] | IČ: | [15 empty] | False
[15 empty] | DIČ: | [15 empty] | True
0,01
|  | Zpracovatel: | [12 empty] | IČ: | [15 empty] | 0,01
[15 empty] | DIČ: | [15 empty] | True
Poznámka:
|  | Cena bez DPH | [12 empty] | 0
[7 empty] | Sazba daně |  |  | Základ daně |  |  |  |  | Výše daně
|  | DPH | základní |  |  |  | 21% |  |  | 0 |  |  |  |  | 0
|  |  | snížená |  |  |  | 15% |  |  | 0 |  |  |  |  | 0
|  |  | zákl. přenesená |  |  |  | 21% |  |  | #REF! |  |  |  |  | 0
|  |  | sníž. přenesená |  |  |  | 15% |  |  | #REF! |  |  |  |  | 0
|  |  | nulová |  |  |  | 0% |  |  | #REF! |  |  |  |  | 0
|  | Cena s DPH | [5 empty] | v |  |  | CZK |  |  |  | 0
|  | Projektant | [10 empty] | Zpracovatel
|  | Datum a podpis: | [6 empty] | Razítko |  |  |  | Datum a podpis: |  |  | Razítko
|  | Objednavatel | [10 empty] | Zhotovitel
|  | Datum a podpis: | [6 empty] | Razítko |  |  |  | Datum a podpis: |  |  | Razítko
REKAPITULACE OBJEKTŮ STAVBY A SOUPISŮ PRACÍ
| Kód: | [5 empty] | 028/2022
| Stavba: | [5 empty] | ZÁKLADNÍ ŠKOLA ZRUČ NAD SÁZAVOU
| Místo: | [12 empty] | Datum: |  | 2026-03-09
| Zadavatel: | [12 empty] | Projektant: |  |  |  |  | Informatívní údaje z listů zakázek
| Zhotovitel: | [12 empty] | Zpracovatel:
| Kód |  |  | Popis | [7 empty] | Cena bez DPH [CZK] |  |  |  |  | Cena s DPH [CZK] |  | z toho Ostat._x000D_ náklady [CZK] | DPH [CZK] | Normohodiny [h] | DPH základní [CZK] | DPH snížená [CZK] | DPH základní přenesená_x000D_ [CZK] | DPH snížená přenesená_x000D_ [CZK] | Základna_x000D_ DPH základní | Základna_x000D_ DPH snížená | Základna_x000D_ DPH zákl. přenesená | Základna_x000D_ DPH sníž. přenesená | Základna_x000D_ DPH nulová
| Náklady z rozpočtů | [10 empty] | 0 |  |  |  |  | 0 |  | #REF! | #REF! | #REF! | #REF! | #REF! | #REF! | #REF! | #REF! | #REF! | #REF! | #REF! | #REF! | D | 0 | ###NOIMPORT### | IMPORT | {d4abeee0-60db-4c42-8f02-b3bb03ea40b0} | {00000000-0000-0000-0000-000000000000}
|  | 04 |  |  | Multimediální učebna | [6 empty] | 0 |  |  |  |  | 0

## 04 - Multimediální učebna
[9 empty] | >> skryté sloupce << | [9 empty] | {d1939390-f3b5-4852-bb6f-59d890b69ab2}
2
| KRYCÍ LIST SOUPISU PRACÍ | [8 empty] | v --- níže se nacházejí doplnkové a pomocné údaje k sestavám --- v | [8 empty] | False
Stavba:
ZÁKLADNÍ ŠKOLA ZRUČ NAD SÁZAVOU
Objekt:
04 – Multimediální učebna
| KSO: |  |  |  |  | CC-CZ:
| Místo: |  |  |  |  | Datum: | 2026-03-09
| Zadavatel: |  |  |  |  | IČ:
DIČ:
| Zhotovitel: |  |  |  |  | IČ:
DIČ:
| Projektant: |  |  |  |  | IČ:
DIČ:
| Zpracovatel: |  |  |  |  | IČ:
DIČ:
Poznámka:
| Cena bez DPH | [5 empty] | 0
|  |  | Základ daně |  |  | Sazba daně | Výše daně
| DPH | základní | 0 |  |  | 21% | 0
|  | snížená | 0 |  |  | 15% | 0
|  | zákl. přenesená | 0 |  |  | 21% | 0
|  | sníž. přenesená | 0 |  |  | 15% | 0
|  | nulová | 0 |  |  | 0% | 0
| Cena s DPH |  |  | v | CZK |  | 0
| Projektant |  |  | Zpracovatel
| Datum a podpis: |  | Razítko | Datum a podpis: |  |  | Razítko
| Objednavatel |  |  | Zhotovitel
| Datum a podpis: |  | Razítko | Datum a podpis: |  |  | Razítko
REKAPITULACE ČLENĚNÍ SOUPISU PRACÍ
Stavba:
ZÁKLADNÍ ŠKOLA ZRUČ NAD SÁZAVOU
Objekt:
04 – Multimediální učebna
Místo: | [5 empty] | Datum: | 2026-03-09
Zadavatel: | [5 empty] | Projektant:
Zhotovitel: | [5 empty] | Zpracovatel:
Kód dílu - Popis | [6 empty] | Cena celkem [CZK]
Náklady ze soupisu prací | [6 empty] | 0 | [12 empty] | -1
| HSV - Práce a dodávky HSV | [5 empty] | 0
| 3 - Svislé a kompletní konstrukce | [5 empty] | 0
| 6 - Úpravy povrchů, podlahy a osazování výplní | [5 empty] | 0
| 9 - Ostatní konstrukce a práce, bourání | [5 empty] | 0
| 998 - Přesun hmot | [5 empty] | 0
| PSV - Práce a dodávky PSV | [5 empty] | 0
| 741 - Elektroinstalace - silnoproud | [5 empty] | 0
| 763 - Konstrukce suché výstavby | [5 empty] | 0
| 776 - Podlahy povlakové | [5 empty] | 0
| 784 - Dokončovací práce - malby a tapety | [5 empty] | 0
SOUPIS PRACÍ
Stavba:
ZÁKLADNÍ ŠKOLA ZRUČ NAD SÁZAVOU
Objekt:
04 – Multimediální učebna
Místo: | [5 empty] | Datum: | 2026-03-09
Zadavatel: | [5 empty] | Projektant:
Zhotovitel: | [5 empty] | Zpracovatel:
PČ | Typ | Kód | Popis | MJ | Množství | J.cena [CZK] | Cena celkem [CZK] | Cenová soustava |  |  | DPH | J. Nh [h] | Nh celkem [h] | J. hmotnost [t] | Hmotnost celkem [t] | J. suť [t] | Suť Celkem [t]
Náklady soupisu celkem | [6 empty] | 0 | [5 empty] | #REF! |  | #REF! |  | #REF! |  | D | -1 | [10 empty] | #REF!
| D | HSV | Práce a dodávky HSV |  |  |  | 0 | [5 empty] | #REF! |  | #REF! |  | #REF! | 1 | D | 0 |  |  |  | ROZPOCET | [6 empty] | #REF!
| D | 3 | Svislé a kompletní konstrukce |  |  |  | 0
1 | K | 3.01 | Úprava prahu pro bezbariérovost ve vstupu do učebny – demontáž, zapravení | kus | 1 |  | 0 | CS ÚRS 2025 01
| D | 6 | Úpravy povrchů, podlahy a osazování výplní |  |  |  | 0 | [5 empty] | 13.52 |  | 0.0338 |  | 0 | 1 | D | 1 |  |  |  | ROZPOCET | [6 empty] | 0
2 | K | 612325422 | Oprava vnitřní vápenocemen. omítky stěn plochy do 30% - štukové | m2 | 130 |  | 0 | CS ÚRS 2025 01 |  |  | základní | 0.104 | 13.52 | 0.00026 | 0.0338 | 0 | 0 | 4 | K | 2 |  |  |  | ROZPOCET | 0 | 0 | 0 | 0 | 0 | 1 | 0 | 4 | 1617502017
3 | K | 6.01 | Repase stávaj.ocelových zárubní šíře do 90/1970 mm – obroušení , nový nátěr | ks | 2 |  | 0 | CS ÚRS 2025 01
4 | K | 766660002 | Montáž dveřních křídel otvíravých jednokřídlových š přes 0,8 m do ocelové zárubně | kus | 1 |  | 0 | CS ÚRS 2025 01
5 | M | 61164073 | dveře jednokřídlé voštinové profilované lakované plné 800x1970mm | kus | 1 |  | 0 | CS ÚRS 2025 01
6 | K | 642942111 | Osazování zárubní nebo rámů dveřních kovových do 2,5 m2 na MC | kus | 1 |  | 0 | CS ÚRS 2025 01
7 | M | 55331482 | zárubeň jednokřídlá ocelová pro zdění tl stěny 75-100mm rozměru 800/1970, 2100mm | kus | 1 |  | 0 | CS ÚRS 2025 01
8 | K | 612403380 | Hrubá výplň rýh ve stěnách do 3x3 cm maltou ze SMS | m | 30 |  | 0 | CS ÚRS 2025 01
9 | K | 619991005 | Zakrytí okenních výplní fólií | m2 | 20 |  | 0 | CS ÚRS 2025 01
| D | 9 | Ostatní konstrukce a práce, bourání |  |  |  | 0 | [5 empty] | 16.38 |  | 0.0273 |  | 0 | 1 | D | 1 |  |  |  | ROZPOCET | [6 empty] | 0
10 | K | 949101112 | Lešení pomocné pro objekty pozemních staveb s lešeňovou podlahou v přes 1,9 do 3,5 m zatížení do 150 kg/m2 | m2 | 130 |  | 0 | CS ÚRS 2025 01 |  |  | základní | 0.126 | 16.38 | 0.00021 | 0.0273 | 0 | 0 | 4 | K | 2 |  |  |  | ROZPOCET | 0 | 0 | 0 | 0 | 0 | 1 | 0 | 4 | 745471375
11 | K | 952901111 | Vyčištění budov o výšce podlaží do 4 m | m2 | 90 |  | 0 | CS ÚRS 2025 01
12 | K | 9.01 | Demontáž stávajícího dřev. pódia včetně dřev. roštu a likvidace dřeva | m2 | 10 |  | 0 | CS ÚRS 2025 01
13 | R | 9.02 | Vybourání otvoru ve zdivu cihelném z tvárnic tl. 300 mm do suti | m3 | 2 |  | 0 | CS ÚRS 2025 01
14 | R | 9.03 | D+M překladu PTH nosný dl. 1250 mm včetně zednického zapravení | kpl | 4 |  | 0 | CS ÚRS 2025 01
15 | K | 974031121 | Vysekání rýh ve zdi cihelné 3 x 3 cm | m | 30 |  | 0 | CS ÚRS 2025 01
16 | K | 978013141 | Otlučení vápenocement. omítek vnitřních ploch stěn plochy do 30% | m2 | 130 |  | 0 | CS ÚRS 2025 01
| D | 997 | Přesun sutě |  |  |  | 0
17 | K | 997013217 | Vnitrostaveništní doprava suti a vybouraných hmot pro budovy do 24 m ručně | t | 5 |  | 0 | CS ÚRS 2025 01
18 | K | 997013219 | Příplatek k vnitrostaveništní dopravě suti a vybouraných hmot ZKD 10 m | t | 50 |  | 0 | CS ÚRS 2025 01
19 | K | 997013509 | Příplatek k odvozu suti a vybouraných hmot na skládku ZKD 1 km přes 1 km | t | 50 |  | 0 | CS ÚRS 2025 01
20 | K | 997013511 | Odvoz suti a vybouraných hmot na skládku do 1 km s naložením a se složením | t | 5 |  | 0 | CS ÚRS 2025 01
21 | K | 997013635 | Poplatek za uložení na skládce (skládkovné) objemného směsného odpadu kód 20 03 07 | t | 0.8 |  | 0 | CS ÚRS 2025 01
22 | K | 997013631 | Poplatek za uložení na skládce (skládkovné) stavebního odpadu kód 17 01 02 | t | 4.2 |  | 0 | CS ÚRS 2025 01
|  | 998 | Přesun hmot |  |  |  | 0 | [5 empty] | 14.297 |  | 0 |  | 0 | 1 | D | 1 |  |  |  | ROZPOCET | [6 empty] | 0
23 | K | 998018003 | Přesun hmot ruční pro budovy v přes 12 do 24 m | t | 2.9 |  | 0 | CS ÚRS 2025 01 |  |  | základní | 4.93 | 14.297 | 0 |  | 0 |  | 4 | K | 2 |  |  |  | ROZPOCET | 0 | 0 | 0 | 0 | 0 | 1 | 0 | 4 | -928566599
| D | PSV | Práce a dodávky PSV |  |  |  | 0 | [5 empty] | #REF! |  | #REF! |  | #REF! | 2 | D | 0 |  |  |  | ROZPOCET | [6 empty] | #REF!
| D | 741 | Elektroinstalace - silnoproud |  |  |  | 0 | [5 empty] | 7.901 |  | 0 |  | 0.003 | 2 | D | 1 |  |  |  | ROZPOCET | [6 empty] | 0
24 | K | 741.01 | Demontáž stávající elektroinstalace a příslušenství | NH | 8 |  | 0 | CS ÚRS 2025 01 |  |  | základní | 0.07 | 0.56 | 0 | 0 | 0 | 0 | 16 | K | 2 |  |  |  | ROZPOCET | 0 | 0 | 0 | 0 | 0 | 1 | 0 | 16 | -2126512371
25 | K | 741370001 | Montáž svítidlo stropní | kus | 17 |  | 0 | CS ÚRS 2025 01 |  |  | základní | 0.348 | 5.916 | 0 | 0 | 0 | 0 | 16 | K | 2 |  |  |  | ROZPOCET | 0 | 0 | 0 | 0 | 0 | 1 | 0 | 16 | 1934953397
26 | K | 741.02 | Specifikace svítidlo stropní: LED svítidla musí splňovat následující minimální technické parametry: Světelný zdroj: LED čipy typu full-spectrum ; Index podání barev CRI ≥ 90, hodnota R9 ≥ 50; Teplota chromatičnosti 5000 K, odchylka shody barev ≤ SDCM 3; Ochrana zdraví a kvalita světla: Prokazatelné minimalizování modré složky v oblasti 440–460 nm; Flicker-free provedení – Index blikání Pst LM < 1 a SVM < 0,4 dle ČSN EN 61000-4-15 (prokázat měřením); Elektrické a světelné parametry: Účinnost svítidla ≥ 100 lm/W; Napájení 230 V AC, stmívatelný DALI LED driver; PF ≥ 0,95, THD < 10 %; Provozní podmínky: Životnost L80B10 ≥ 50 000 h; Provozní teplota -20 až +40 °C; Certifikace a bezpečnost: Prohlášení o shodě CE; Shoda s EN 60598, EN 62471, EN 55015, EN 61000-3-2/3, EN 61547; Rozměry: vestavné do rastru M600 | kus | 15 |  | 0 | CS ÚRS 2025 01 |  |  | základní | 0.095 | 1.425 | 0 | 0 | 0.0002 | 0.003 | 16 | K | 2 |  |  |  | ROZPOCET | 0 | 0 | 0 | 0 | 0 | 1 | 0 | 16 | 348235839
27 | K | 741.03 | Specifikace svítidlo stropní: LED svítidla musí splňovat následující minimální technické parametry: Světelný zdroj: LED čipy typu full-spectrum ; Index podání barev CRI ≥ 90, hodnota R9 ≥ 50; Teplota chromatičnosti 5000 K, odchylka shody barev ≤ SDCM 3; Ochrana zdraví a kvalita světla: Prokazatelné minimalizování modré složky v oblasti 440–460 nm; Flicker-free provedení – Index blikání Pst LM < 1 a SVM < 0,4 dle ČSN EN 61000-4-15 (prokázat měřením); Elektrické a světelné parametry: Účinnost svítidla ≥ 100 lm/W; Napájení 230 V AC, stmívatelný DALI LED driver; PF ≥ 0,95, THD < 10 %; Provozní podmínky: Životnost L80B10 ≥ 50 000 h; Provozní teplota -20 až +40 °C; Certifikace a bezpečnost: Prohlášení o shodě CE; Shoda s EN 60598, EN 62471, EN 55015, EN 61000-3-2/3, EN 61547; závěsné, polohovatelné | kus | 2 |  | 0 | CS ÚRS 2025 01
28 | K | 741.04 | Vypínač 4p, 32A, 12,5kA EATON IS-32/4 | kus | 4 |  | 0 | CS ÚRS 2025 01
29 | K | 741.05 | Rámeček dvojnásobný bílý, vodorovný ABB Tango 3901A-B20B | kus | 4 |  | 0 | CS ÚRS 2025 01
30 | K | 741.06 | Kabelová lišta 15x30 mm , bílá | m | 30 |  | 0 | CS ÚRS 2025 01
31 | K | 741.07 | Zásuvka jedn. s clonkami, bílá, bezšroubová ABB Tango 5519A-A02357B | kus | 8 |  | 0 | CS ÚRS 2025 01
32 | K | 741.08 | Kabel instalační PVC, Cu jádro CYKY-J 3x2,5 | m | 60 |  | 0 | CS ÚRS 2025 01
33 | K | 741.09 | Příslušenství - krabicové svorky, popisky, izolační pásky, lišty… | kpl | 1 |  | 0 | CS ÚRS 2025 01
34 | K | 741.10 | Montážní práce elektro (bez zednických prací) | NH | 24 |  | 0 | CS ÚRS 2025 01
35 | K | 741.11 | Revize elektro | kpl | 1 |  | 0 | CS ÚRS 2025 01 |  |  | základní | 0 | 0 | 0 | 0 | 0 | 0 | 16 | K | 2 |  |  |  | ROZPOCET | 0 | 0 | 0 | 0 | 0 | 1 | 0 | 16 | -1491736281
| D | 763 | Konstrukce suché výstavby |  |  |  | 0 | [5 empty] | 87.12 |  | 1.1331 |  | 0 | 2 | D | 1 |  |  |  | ROZPOCET | [6 empty] | 0
36 | K | 763135101 | Montáž kazetového podhledu, kazety 600/600 mm, na zavěšenou konstrukci | m2 | 90 |  | 0 | CS ÚRS 2025 01 |  |  | základní | 0.968 | 87.12 | 0.01259 | 1.1331 | 0 | 0 | 16 | K | 2 |  |  |  | ROZPOCET | 0 | 0 | 0 | 0 | 0 | 1 | 0 | 16 | 214778012
37 | K | 59030570 | Podhled kazetový bezděrování kazety 600/600 mm tl. 10 mm | m2 | 99 |  | 0 | CS ÚRS 2025 01
38 | R | 763.01 | D+M dělící posuvná stěna | m2 | 22 |  | 0 | CS ÚRS 2025 01
39 | K | 998763403 | Přesun hmot pro sádrokartonové konstrukce v obj. v přes 12 do 24 m | % | 3000 |  | 0 | CS ÚRS 2025 01 |  |  | základní | 0 | 0 | 0 | 0 | 0 | 0 | 16 | K | 2 |  |  |  | ROZPOCET | 0 | 0 | 0 | 0 | 0 | 1 | 0 | 16 | -1313270264
| D | 776 | Podlahy povlakové |  |  |  | 0 | [5 empty] | 48.517 |  | 0.03286 |  | 0 | 2 | D | 1 |  |  |  | ROZPOCET | [6 empty] | 0
40 | K | 776111310 | Demontáž stávající podlahové krytiny z PVC včetně lišt lepených do suti | m2 | 90 |  | 0 | CS ÚRS 2025 01
41 | K | 776111311 | Vysátí podkladu povlakových podlah | m2 | 90 |  | 0 | CS ÚRS 2025 01 |  |  | základní | 0.073 | 6.57 | 0 | 0 | 0 | 0 | 16 | K | 2 |  |  |  | ROZPOCET | 0 | 0 | 0 | 0 | 0 | 1 | 0 | 16 | -891476237
42 | K | 776111312 | Vyrovnání povrchu vylitím nivelační hmotou | m2 | 90 |  | 0 | CS ÚRS 2025 01
43 | K | 776121112 | Vodou ředitelná penetrace savého podkladu povlakových podlah | m2 | 90 |  | 0 | CS ÚRS 2025 01 |  |  | základní | 0.024 | 2.16 | 0 | 0 | 0 | 0 | 16 | K | 2 |  |  |  | ROZPOCET | 0 | 0 | 0 | 0 | 0 | 1 | 0 | 16 | 2033971803
44 | K | 776221111 | Lepení pásů z PVC standardním lepidlem | m2 | 90 |  | 0 | CS ÚRS 2025 01 |  |  | základní | 0.058 | 5.22 | 3e-05 | 0.0027 | 0 | 0 | 16 | K | 2 |  |  |  | ROZPOCET | 0 | 0 | 0 | 0 | 0 | 1 | 0 | 16 | -1827115980
45 | K | 28412245 | krytina podlahová heterogenní š 1,5m tl 2mm | m2 | 99 |  | 0 | CS ÚRS 2025 01 |  |  | základní | 0.233 | 23.067 | 0.0003 | 0.0297 | 0 | 0 | 16 | K | 2 |  |  |  | ROZPOCET | 0 | 0 | 0 | 0 | 0 | 1 | 0 | 16 | 1472928282
46 | K | 776411111 | Montáž obvodových soklíků výšky do 80 mm | m | 42 |  | 0 | CS ÚRS 2025 01 | [10 empty] | VV | 2 | 2 | False | 1 | ROZPOCET
47 | K | 28411009 | lišta soklová PVC 18x80mm | m | 46 |  | 0 | CS ÚRS 2025 01 |  |  | základní | 0.25 | 11.5 | 1e-05 | 0.00046 | 0 | 0 | 16 | K | 2 |  |  |  | ROZPOCET | 0 | 0 | 0 | 0 | 0 | 1 | 0 | 16 | 923841648
48 | K | 998776203 | Přesun hmot pro podlahy povlakové v objektech v přes 12 do 24 m | % | 1800 |  | 0 | CS ÚRS 2025 01 | [10 empty] | VV | 2 | 2 | False | 1 | ROZPOCET
| D | 784 | Dokončovací práce - malby a tapety |  |  |  | 0 | [5 empty] | 17.81 |  | 0.0598 |  | 0 | 2 | D | 1 |  |  |  | ROZPOCET | [6 empty] | 0
49 | K | 784121001 | Oškrabání malby v mísnostech v do 3,80 m | m2 | 130 |  | 0 | CS ÚRS 2025 01
50 | K | 784.01 | Demontáž stávájícího nábytku | NH | 8 |  | 0 | CS ÚRS 2022 01
51 | K | 784181101 | Základní akrylátová jednonásobná bezbarvá penetrace podkladu v místnostech v do 3,80 m – stěny | m2 | 130 |  | 0 | CS ÚRS 2022 01 |  |  | základní | 0.033 | 4.29 | 0.0002 | 0.026 | 0 | 0 | 16 | K | 2 |  |  |  | ROZPOCET | 0 | 0 | 0 | 0 | 0 | 1 | 0 | 16 | -1374142973
52 | K | 784211101 | Dvojnásobné bílé malby ze směsí za mokra výborně oděruvzdorných v místnostech v do 3,80 m – stěny | m2 | 130 |  | 0 | CS ÚRS 2022 01 |  |  | základní | 0.104 | 13.52 | 0.00026 | 0.0338 | 0 | 0 | 16 | K | 2 |  |  |  | ROZPOCET | 0 | 0 | 0 | 0 | 0 | 1 | 0 | 16 | 1467401005