## Krycí list
POLOŽKOVÝ ROZPOČET STAVBY
Rekonstrukce veřejného osvětlení v městysi Maršovice
| Objednatel |  |  |  | Zhotovitel
Městys Maršovice
Maršovice 89
257 55 Maršovice
IČ: 232181
Rozpis ceny
Hlavní stavební materiál |  |  |  | 0 |  | Kč
Montážní práce |  |  |  | 0 |  | Kč
Ostatní náklady |  |  |  | 0 |  | Kč
VRN |  |  |  | 0 |  | Kč
Celkem |  |  |  | 0 |  | Kč
Rekapitulace daní
Základ pro sníženou DPH |  | 15% |  | 0 |  | Kč
Snížená DPH |  | 15% |  | 0 |  | Kč
Základ pro základní DPH |  | 21% |  | 0 |  | Kč
Základní DPH |  | 21% |  | 0 |  | Kč
Zaokrouhlení |  |  |  | 0 |  | Kč
Cena celkem s DPH |  |  |  | 0 |  | Kč
V
zástupce uchazeče

## Výkaz výměr projektu
Číslo | Položka | Množství | MJ | Náklady v Kč bez DPH |  |  | Náklady v Kč s DPH
|  |  |  | Kč/MJ | Uznatelné | Neuznatelné | Uznatelné | Neuznatelné
1. | Materiál |  |  |  | 0 | 0 | 0 | 0
1.1 | Svítidlo pro situaci 1, CLO, stmívatelná předřadník max. 13,2W - typ B | 6 | ks |  | 0 | x | 0 | x
1.2 | Svítidlo pro situaci 2, CLO, stmívatelný předřadník, max. 55W - typ A | 31 | ks |  | 0 | x | 0 | x
1.3 | Svítidlo pro situaci 3, CLO, stmívatelný předřadník, max. 42,5W - typ A | 18 | ks |  | 0 | x | 0 | x
1.4 | Svítidlo pro situaci 4, stmívatelný předřadník, CLO, max. 22,4W - typ A | 36 | ks |  | 0 | x | 0 | x
1.5 | Svítidlo pro situaci 5, stmívatelný předřadník, CLO, max. 16,3W - typ A | 28 | ks |  | 0 | x | 0 | x
1.6 | Svítidlo pro situaci 6, stmívatelný předřadník, CLO, max. 25,6W - typ A | 13 | ks |  | 0 | x | 0 | x
1.7 | Silniční stožár 8m + 1,5m obloukový výložník+ elektrovýzbroj stožáru | 24 | ks |  | 0 | x | 0 | x
1.8 | Stožár 7m - 0,5 výložník + elektrovýzbroj stožáru | 1 | ks |  | 0 | x | 0 | x
1.9 | Hybridní stykač 20A pro2 rozvaděče | 30 | ks |  | 0 | x | 0 | x
1.10 | Podružný elektromateriál pro zapojení svítidel | 132 | ks |  | x | 0 | x | 0
1.11 | Výložník rovný na betonový stožár 0,5 m | 8 | ks |  | 0 | x | 0 | x
1.12 | Svodový kabel CYKY-J 3x1,5 | 1056 | m |  | 0 | x | 0 | x
1.13 | Stožárová svorkovnice | 15 | ks |  | 0 | x | 0 | x
2. | Montážní práce |  |  |  | 0 | 0 | 0 | 0
2.1 | Demontáž svítidla na výložník | 124 | ks |  | 0 | x | 0 | x
2.2 | Montáž svítidla na výložník | 132 | ks |  | 0 | x | 0 | x
2.3 | Demontáž a likvidace výložníku u bodu 11.1-11.5, 12.41-12.44 | 9 | ks |  | x | 0 | x | 0
2.4 | Výměna stožáru 8m (demontáž stávající stožáru a likvidace, napojení na stávající rozvody, betonový základ, montáž stožáru, montáž výložníku, rozvody uvnitř stožáru) | 24 | ks |  | 0 | x | 0 | x
2.5 | Výměna stožáru 7m (napojení na stávající rozvody, betonový základ, montáž stožáru, montáž výložníku, rozvody uvnitř stožáru) | 1 | ks |  | 0 | x | 0 | x
2.6 | Modernizace RVO12 (Modernizace RVO rekonstrukce vnitřních částí, tj. vnitřní elektroinstalace bude demontována, zachována bude obvodová skříň, tato skříň bude osazena novým vybavením (kabeláž, stykač, podružné jističe, svorkovnice, hlavní jistič, vydrátování elektroměru dle připojovacích podmínek, světelné čidlo, astrohodiny). Nutné dodržet IP krytí.** | 1 | ks |  | 0 | x | 0 | x
2.7 | Dozbroojení RVO hybridními stykači | 15 | h |  | 0 | x | 0 | x
2.8 | Montáž výložníku | 8 | ks |  | 0 | x | 0 | x
2.9 | Plošina | 125 | hod |  | 0 | x | 0 | x
3. | Ostatní |  |  |  | 0 | 0 | 0 | 0
3.1 | Pasport VO | 1 | kpl |  | 0 | x | 0 | x
3.2 | Ekologická likvidace svítidel a zdrojů | 124 | ks |  | x | 0 | x | 0
3.3 | Vyhotovení protokolu o ověření osvětlenosti | 1 | kpl |  | 0 | x | 0 | x
3.4 | Vyhotovení ZVA | 1 | kpl |  | x | 0 | x | 0
3.5 | Ubytování a doprava | 1 | kpl |  | x | 0 | x | 0
3.6 | Doprava a manipulace s materiálem | 1 | kpl |  | x | 0 | x | 0
4. | VRN |  |  |  | 0 | 0 | 0 | 0
4.1 | Související práce pro zařízení staveniště | 1 | kpl |  | x | 0 | x | 0
4.2 | Skládky na staveništi | 1 | kpl |  | x | 0 | x | 0
4.3 | Zabezpečení stanoviště | 1 | kpl |  | x | 0 | x | 0
4.4 | Dopravní značení na staveništi | 1 | kpl |  | x | 0 | x | 0
4.5 | Revize | 1 | kpl |  | 0 | x | 0 | x
| CELKEM |  |  |  | 0 | 0 | 0 | 0
|  |  |  | Mj | Bez DPH | DPH | Celkem s DPH
| Celkové výdaje |  |  | Kč | 0 | 0 | 0
| Způsobilé výdaje |  |  | Kč | 0 | 0 | 0
| Nezpůsobilé výdaje |  |  | Kč | 0 | 0 | 0