## Reflektor
PČ | Parametr nebo vlastnost reflektorových svítidel | Parametr | Požadavek | Parametr Svítidla
(doplní účastník)
1 | funkce konstantního světelného toku - CLO | ANO / NE | ANO
2 | Náhradní teplota chromatičnosti max. 1900K | CCT (K) | ≤1900
3 | Podíl spektrální distribuce energie ve vyzařovaném světle v oblasti 380-500 nm, U500 | % | <2%
4 | podíl světelného toku do horního poloprostoru | ULOR ( %) | max 0 %
5 | různé optické charakteristiky | ANO/ NE | ANO
6 | ochrana proti přepětí | L/N – PE (kV) | 10
7 | krytí svítidla v prostoru optické části i v prostoru elektrovýzbroje | IP | ≥ 66
8 | životnost LED | L90 | >100.000
9 | třída ochrany | CL | II
10 | těleso svítidla z tlak. hliníkové slitiny s hladkým horním povrchem | ANO/ NE | ANO
11 | mechanická odolnost | IK | ≥09
12 | hmotnost svítidla | kg | max. 5
13 | LED moduly s kvalitním pasivním chlazením bez vnějšího žebrování a vlastní tepelnou ochranou při přehřátí modulu (pro zaručení garantované životnosti), | ANO/ NE | ANO
14 | Provozní teplota v minimálním rozmezí - 40 až +50 °C | ° C | ANO
15 | Optický systém tvořen COB čipy | ANO/ NE | NE
16 | Optický systém musí být tvořen čočkami, nikoli reflektory (sekundárními odraznými plochami) | ANO/ NE | ANO
17 | funkce AstroDIM pro nastavení autonomního řízení stmívání | ANO/ NE | ANO
18 | možnost nastavení několika úrovní stmívání | ANO/ NE | ANO
19 | možnost uchycení na třmen | ANO/ NE | ANO
20 | svítidlo bude obsahovat 2x QR kód, který obsahuje níže uvedené informace v českém jazyce: | ANO/ NE | ANO
kompletní označení výrobku
měsíc a rok výroby
příkon, teplota chromatičnosti, index podání barev a světelný tok daného svítidla
obecné údaje o svítidle (životnost, napájecí napětí, materiály, odolnost vůči vnějším vlivům IP/IK, doplňková výbava svítidla)
odkaz na webovou stránku výrobku
odkazy ke stažení dokumentace, křivek, prohlášení o shodě
obrázky svítidla, výrobní číslo svítidla
21 | CE, ENEC, EMC | ANO/ NE | ANO
22 | EN 60598-2-3:2003/A1:2011, EN IEC 60598-1:2021/A11:2022, EN 62262:2002/A1:2021 | ANO/ NE | ANO
23 | EN 55015:2019 + A11:2020, EN 61547:2023, EN 61000-3-2:2019 + A1:2021, EN 61000-3-3:2013 + A1:2019 + A2:2021 + AC:2022-01 | ANO/ NE | ANO
24 | záruka na svítidlo / předřadník / rozšířená záruka | měsíc | min. 60
25 | Příkon svítidla v rozmezí od 20 do 25W | W | 20-25W
26 | Vzorový tvar reflektrorového svítidla
Typové označení reflektorového svítidla