## Specifikace 1
Datum:
Obchodní název prodávajícího:
Adřesa sídla prodávajícího:
IČO prodávajícího:
Specifikace minimálních technických parametru a požadavků na úroveň výbavy - část zakázky č. 2
Tovární značka: |  |  |  | Nabídková cena v Kč bez DPH za 1 vozidlo
Typ: |  |  |  | DPH
Nabídková cena včetně DPH v Kč za 1 vozidlo
Nabídková cena v Kč bez DPH za 4 vozidla
DPH
Nabídková cena včetně DPH v Kč za 4 vozidla
Č. | Kategorie parametru | Název parametru | Jednotka | Hodnota požadovaná kupujícím | Závažnost | Hodnota nabízená prodávajícím
1. | Osobní vozidlo - elektromobil | Kategorie vozidla | - | M1 | PODMÍNKA
2. |  | Barva | - | Bílá | PODMÍNKA
3. |  | Počet osob | počet | min. 5 | PODMÍNKA
4. | Motorizace | Typ motoru | - | elektromotor | PODMÍNKA
5. |  | Emisní limit | CO2 | 0 | PODMÍNKA
6. |  | Výkon motoru | kW | min. 100 kW | PODMÍNKA
7. |  | Baterie | kWh | min. 50 kWh | PODMÍNKA
8. |  | Dojezd vozidla na jedno dobití dle WLTP** | km | min. 250 km | PODMÍNKA
9. | Rozměry, Objemy | Minimální rozměr výška | mm | max. 2 000 mm | PODMÍNKA
10. |  | Minimální rozměr délka | mm | max. 5 000 mm | PODMÍNKA
11. |  | Minimální rozměry zavazadlového prostoru při nesklopených sedačkách | l | min. 500 l | PODMÍNKA
12. | Světla | Automatické - denní svícení | - | ANO | PODMÍNKA
13. | Bezpečnost a zabezpečení | Minimální počet airbagů | ks | min. 6 ks | PODMÍNKA
14. |  | Centrální zamykání s dálkovým ovládáním | - | ANO | PODMÍNKA
15. | Sedadla | Přední vyhřívané sedačky | - | ANO | PODMÍNKA
16. |  | 3 samostatná sedadla ve 2. řadě | - | ANO | PODMÍNKA
17. | Kola a pneumatiky | Rezervní kolo nebo opravná sada, sada nářadí, zvedák vozu (pro nouzové dojetí) | - | ANO | PODMÍNKA
|  | Celoroční pneumatiky | - | ANO | PODMÍNKA
18. | Příslušenství - interiér | Audiosystém rádio | - | ANO | PODMÍNKA
|  | Hands-free | - | ANO | PODMÍNKA
19. |  | Parkovací asistent minimálně vzadu | - | ANO | PODMÍNKA
20. |  | Klimatizace | - | ANO | PODMÍNKA
21. |  | Palubní třífázová nabíječka (OBC) | - | ANO | PODMÍNKA
22. |  | Přenosný komunikační a dobíjecí kabel pro výkon minimálně 20 kW pro připojení do wallboxu | kW | min. 20 kW | PODMÍNKA
23. |  | Adaptéry pro kompatibilní použití s unifikovanými zásuvkami na území ČR | - | ANO | PODMÍNKA
24. |  | Příprava na tažné zařízení nebo tažné zařízení | - | ANO | PODMÍNKA
25. |  | Posilovač řízení | - | ANO | PODMÍNKA
26. | Ostatní | Kompletní povinná výbava vozu (lékárnička, výstražná vesta atp.) dle platného zákona | - | ANO | PODMÍNKA
27. |  | Záruka elektromobil, baterie | roky/kilometry | min. 2 roky/60 000 km elektromobil, min. 5 let/100 000 km baterie | PODMÍNKA
28. |  | Autorizovaná servisní síť na území hl. města Prahy | ks | min. 2 servisy | PODMÍNKA
29. |  | Počet kalendářních dní dodání vozidel od 1. 1. 2024 | počet kalendárních dní | max. 182*** | PODMÍNKA
30. |  | Požadovaný počet dodaných vozidel | ks | 4 | PODMÍNKA
SEZNAM AUTORIZOVANÝCH SERVISŮ NA ÚZEMÍ HL. MĚSTA PRAHA**** |  | Název servisu | Adresa
| * | Účastník vyplní podbarvené nevyplněné buňky
| ** | WLTP - Worldwide Harmonized Light-Duty Vehicles Test Procedure (Celosvětově odsouhlasený testovací standard měření pro lehká užitková vozidla)
| *** | Zadavatel požaduje dodání v první polovině roku 2024
| **** | Účastník vyplní minimálně 2 autorizované servisy pro předmět zakázky na území hlavního města Prahy