## Pokyny pro vyplnění (hidden)
Pokyny pro vyplnění
Ve všech listech tohoto souboru můžete měnit pouze buňky s modrým pozadím. Jedná se o tyto údaje : - údaje o firmě - jednotkové ceny položek zadané na maximálně dvě desetinná místa

## Stavba
#RTSROZP# | Položkový rozpočet
| Zakázka: |  |  | Rekonstrukce a stavební úpravy PC učeben včetně vybavení
Objekt:
Rozpočet:
| Objednatel: |  | Střední odborná škola a Střední odborné učiliště technické, Třemošnice, Sportovní 322 |  |  |  | IČ: | 15052796
DIČ:
| Projektant: | [5 empty] | IČ:
DIČ:
| Zhotovitel: | [5 empty] | IČ:
DIČ:
Vypracoval:
| Rozpis ceny | [6 empty] | Celkem
HSV | HSV
PSV | PSV
MON | MON
VN | Vedlejší náklady
ON | Ostatní náklady
ON | Odborné vybavení
| Celkem | [6 empty] | 0
Rekapitulace daní
| Základ pro sníženou DPH |  |  | 15 | % | 0 |  |  | CZK
| Snížená DPH |  |  | 15 | % | 0 |  |  | CZK
| Základ pro základní DPH |  |  | 21 | % |  |  |  | CZK
| Základní DPH |  |  | 21 | % | 0 |  |  | CZK
| Zaokrouhlení |  |  |  |  | 0.22 |  |  | CZK
| Cena celkem bez DPH | [7 empty] | CZK
| Cena celkem s DPH |  |  |  |  | 1458378 |  |  | CZK
|  | v | Třemošnici |  | dne | 2020-04-20
|  |  | Za zhotovitele |  |  |  | Za objednatele
Rekapitulace dílčích částí
#CASTI>> | Číslo | Název |  |  | Základ pro sníženou DPH | Základ pro základní DPH | DPH celkem | Cena celkem | %
1 |  |  |  |  | 0 | 0 |  | 1458377.78 | 100
| Celkem za stavbu |  |  |  | 0 | 0 | 0 | 1458377.78 | 100
Rekapitulace dílů
| Číslo | Název |  |  | Typ dílu |  |  | Celkem
| 3 | Svislé a kompletní konstrukce |  |  | HSV
| 6 | Úpravy povrchu,podlahy |  |  | HSV
| 96 | Bourání konstrukcí |  |  | HSV
| 99 | Staveništní přesun hmot |  |  | HSV
| 711 | Izolace proti vodě |  |  | PSV
| 721 | TZB |  |  | PSV
| 730 | Ústřední vytápění |  |  | PSV
| 766 | Konstrukce truhlářské |  |  | PSV
| 771 | Podlahy z dlaždic a obklady |  |  | PSV
| 776 | Podlahy povlakové |  |  | PSV
| 781 | Obklady keramické |  |  | PSV
| 784 | Malby |  |  | PSV
| 790 | Vnitřní vybavení |  |  | PSV
| M21 | Elektromontáže |  |  | MON
| M33 | Montáže výtahů a plošin |  |  | MON
| VN | Vedlejší náklady |  |  | VN
| OV | Odborné vybavení |  |  | OV
| Cena celkem | [6 empty] | 0
Note on D11: Název
Note on I11: IČO
Note on D12: Ulice
Note on I12: DIČ
Note on C13: PSČ
Note on D13: Ulice

## VzorPolozky (hidden)
Položkový rozpočet
Z:
O:
R:

## Pol
Položkový rozpočet | [20 empty] | #TypZaznamu#
S: | Rekonstrukce a stavební úpravy PC učeben včetně vybavení | [19 empty] | STA
O: | [20 empty] | OBJ
R: | [20 empty] | ROZ
C: | [20 empty] | CAS_STR
P.č. | Číslo položky | Název položky | MJ | množství | cena / MJ | Celkem | Dodávka | Dodávka celk. | Montáž | Montáž celk. | DPH | cena s DPH | hmotnost / MJ | hmotnost celk.(t) | dem. hmotnost / MJ | dem. hmotnost celk.(t) | Ceník | Cen. soustava | Nhod / MJ | Nhod celk.
Díl: | 3 | Svislé a kompletní konstrukce |  |  |  | 0 |  | 3526.79 |  | 11836.62 |  | 0 |  | 0 |  | 0 |  |  |  | 0 | DIL
1 | 342255024R00 | Příčky z desek Ytong tl. 10 cm | m2 | 11.07 |  |  | 318.59 | 3526.79 | 165.91 | 1836.62 | 0 | 0 | [8 empty] | POL1_0
2 | 3-1 | výpomocné práce TZB | soub. | 1 |  |  | 0 | 0 | 10000 | 10000 | 0 | 0 | [8 empty] | POL1_0
Díl: | 6 | Úpravy povrchu,podlahy |  |  |  | 0 |  | 15595.64 |  | 52331.56 |  | 0 |  | 0 |  | 0 |  |  |  | 0 | DIL
3 | 602015172R00 | Omítka štuková weber.dur štuk ručně tl.2 mm | m2 | 151 |  |  | 16.9 | 2551.9 | 106.1 | 16021.1 | 0 | 0 | [8 empty] | POL1_0
4 | 612481211RT7 | Montáž výztužné sítě (perlinky) do stěrky-stěny, včetně výztužné sítě a stěrkového tmelu Hasit | m2 | 151 |  |  | 63.88 | 9645.88 | 126.62 | 19119.62 | 0 | 0 | [8 empty] | POL1_0
5 | 612421637R00 | Omítka vnitřní zdiva, MVC, štuková | m2 | 22.1 |  |  | 45.03 | 995.16 | 231.97 | 5126.54 | 0 | 0 | [8 empty] | POL1_0
6 | 631312141R00 | Doplnění rýh betonem v dosavadních mazaninách | m3 | 0.6 |  |  | 1771.24 | 1062.74 | 1453.76 | 872.26 | 0 | 0 | [8 empty] | POL1_0
7 | 642942111RT4 | Osazení zárubní dveřních ocelových, pl. do 2,5 m2, včetně dodávky zárubně 80 x 197 x 11 cm | kus | 2 |  |  | 669.98 | 1339.96 | 596.02 | 1192.04 | 0 | 0 | [8 empty] | POL1_0
8 | 6-1 | výpomocné práce TZB | soubor | 1 |  |  | 0 | 0 | 10000 | 10000 | 0 | 0 | [8 empty] | POL1_0
Díl: | 96 | Bourání konstrukcí |  |  |  | 0 |  | 144.83 |  | 11454.38 |  | 0 |  | 0 |  | 0 |  |  |  | 0 | DIL
9 | 968061125R00 | Vyvěšení dřevěných dveřních křídel pl. do 2 m2 | kus | 2 |  |  | 0 | 0 | 11.2 | 22.4 | 0 | 0 | [8 empty] | POL1_0
10 | 974042534R00 | Vysekání rýh betonová, monolitická dlažba 5x15 cm | m | 30 |  |  | 0 | 0 | 160 | 4800 | 0 | 0 | [8 empty] | POL1_0
11 | 733120815R00 | Demontáž potrubí z hladkých trubek D 38 | m | 16 |  |  | 7.66 | 122.56 | 24.04 | 384.64 | 0 | 0 | [8 empty] | POL1_0
12 | 735111810R00 | Demontáž těles otopných litinových článkových | m2 | 4.8 |  |  | 0 | 0 | 23.7 | 113.76 | 0 | 0 | [8 empty] | POL1_0
13 | 784402801R00 | Odstranění malby oškrábáním v místnosti H do 3,8 m | m2 | 247.39 |  |  | 0.09 | 22.27 | 21.91 | 5420.31 | 0 | 0 | [8 empty] | POL1_0
14 | 979990103R00 | Poplatek za skládku suti - beton | t | 0.6348 |  |  | 0 | 0 | 199.5 | 126.64 | 0 | 0 | [8 empty] | POL1_0
15 | 979011211R00 | Svislá doprava suti a vybour. hmot za 2.NP nošením | t | 0.6348 |  |  | 0 | 0 | 448.5 | 284.71 | 0 | 0 | [8 empty] | POL1_0
16 | 979081111R00 | Odvoz suti a vybour. hmot na skládku do 1 km | t | 0.6348 |  |  | 0 | 0 | 172 | 109.19 | 0 | 0 | [8 empty] | POL1_0
17 | 979082111R00 | Vnitrostaveništní doprava suti do 10 m | t | 0.6348 |  |  | 0 | 0 | 210 | 133.31 | 0 | 0 | [8 empty] | POL1_0
18 | 979082121R00 | Příplatek k vnitrost. dopravě suti za dalších 5 m | t | 2.5395 |  |  | 0 | 0 | 23.4 | 59.42 | 0 | 0 | [8 empty] | POL1_0
Díl: | 99 | Staveništní přesun hmot |  |  |  | 0 |  | 0 |  | 3658.9 |  | 0 |  | 0 |  | 0 |  |  |  | 0 | DIL
19 | 999281111R00 | Přesun hmot pro opravy a údržbu do výšky 25 m | t | 4.6789 |  |  | 0 | 0 | 782 | 3658.9 | 0 | 0 | [8 empty] | POL1_0
Díl: | 711 | Izolace proti vodě |  |  |  | 0 |  | 1698.79 |  | 889.23 |  | 0 |  | 0 |  | 0 |  |  |  | 0 | DIL
20 | 711210020RA0 | Stěrka hydroizolační těsnicí hmotou | m2 | 5.5 |  |  | 308.87 | 1698.79 | 141.63 | 778.97 | 0 | 0 | [8 empty] | POL2_0
21 | 998711203R00 | Přesun hmot pro izolace proti vodě, výšky do 60 m | % | 24.7775 |  |  | 0 | 0 | 4.45 | 110.26 | 0 | 0 | [8 empty] | POL1_0
Díl: | 721 | TZB |  |  |  | 0 |  | 33355.67 |  | 14304.09 |  | 0 |  | 0 |  | 0 |  |  |  | 0 | DIL
22 | 721200001RA0 | Kanalizace vnitřní připojovací, PP, D 50x1,8 mm | m | 5 |  |  | 65.31 | 326.55 | 119.19 | 595.95 | 0 | 0 | [8 empty] | POL2_0
23 | 721200002RA0 | Kanalizace vnitřní odpadní PP, D 110 x 2,7 mm | m | 10 |  |  | 223.08 | 2230.8 | 264.42 | 2644.2 | 0 | 0 | [8 empty] | POL2_0
24 | 722300011RA0 | Vodovod, potrubí PPR - typ 3 Daplen PN 20, D 20 mm | m | 30 |  |  | 321.97 | 9659.1 | 237.03 | 7110.9 | 0 | 0 | [8 empty] | POL2_0
25 | 725100001RA0 | Umyvadlo, baterie, zápachová uzávěrka | kus | 1 |  |  | 3393.02 | 3393.02 | 981.98 | 981.98 | 0 | 0 | [8 empty] | POL2_0
26 | 725100006RA0 | Klozet kombi | kus | 2 |  |  | 4483.4 | 8966.8 | 891.6 | 1783.2 | 0 | 0 | [8 empty] | POL2_0
27 | 725100004RA0 | Výlevka | kus | 1
28 | 725100005RA0 | Pisoár | kus | 1
29 | 725291136R00 | Madlo dvojité sklopné bílé Novaservis dl. 830 mm | soubor | 1 |  |  | 1924.08 | 1924.08 | 125.92 | 125.92 | 0 | 0 | [8 empty] | POL1_0
30 | 725291135R00 | Madlo dvojité sklopné bílé Novaservis dl. 550 mm | soubor | 1 |  |  | 1839.08 | 1839.08 | 125.92 | 125.92 | 0 | 0 | [8 empty] | POL1_0
31 | 725291175R00 | Sedátko sklopné s opěrnou nohou nerez Novaservis | soubor | 1 |  |  | 5016.24 | 5016.24 | 208.76 | 208.76 | 0 | 0 | [8 empty] | POL1_0
32 | 998721202R00 | Přesun hmot pro vnitřní kanalizaci, výšky do 12 m | % | 415.575 |  |  | 0 | 0 | 1.75 | 727.26 | 0 | 0 | [8 empty] | POL1_0
Díl: | 730 | Ústřední vytápění |  |  |  | 0 |  | 94896.88 |  | 16667.3 |  | 0 |  | 0 |  | 0 |  |  |  | 0 | DIL
33 | 735156771R00 | Otopná tělesa panelová Radik Klasik 33 600/2000, D+M včetně potrubí a propojení na st. rozv. | kus | 4 |  |  | 9084.22 | 36336.88 | 3380.78 | 13523.12 | 0 | 0 | [8 empty] | POL1_0
34 | 429172310R | Klimatizace nástěnná jednotka | kus | 2 |  |  | 29280 | 58560 | 0 | 0 | 0 | 0 | [8 empty] | POL3_0
35 | 998735202R00 | Přesun hmot pro otopná tělesa, výšky do 12 m | % | 1084.2 |  |  | 0 | 0 | 2.9 | 3144.18 | 0 | 0 | [8 empty] | POL1_0
Díl: | 766 | Konstrukce truhlářské |  |  |  | 0 |  | 19660 |  | 324.39 |  | 0 |  | 0 |  | 0 |  |  |  | 0 | DIL
36 | 61161902R | Dveře vnitřní hladké plné 1kř. 80x197 dýha, odlehčená DTD, dýha | kus | 4 |  |  | 4915 | 19660 | 0 | 0 | 0 | 0 | [8 empty] | POL3_0
37 | 998766204R00 | Přesun hmot pro truhlářské konstr., výšky do 36 m | % | 196.6 |  |  | 0 | 0 | 1.65 | 324.39 | 0 | 0 | [8 empty] | POL1_0
Díl: | 771 | Podlahy z dlaždic a obklady |  |  |  | 0 |  | 12490.2 |  | 14345.55 |  | 0 |  | 0 |  | 0 |  |  |  | 0 | DIL
38 | 771100010RAA | Vyrovnání podk.samoniv.hmotou Planolit 315 inter., nivelační hmota tl. 3 mm, penetrace | m2 | 101.89 |  |  | 92.71 | 9446.22 | 103.29 | 10524.22 | 0 | 0 | [8 empty] | POL2_0
39 | 771575014RA0 | Dlažba do tmele Schömburg 30 x 30 cm | m2 | 5.5 |  |  | 553.45 | 3043.98 | 337.55 | 1856.53 | 0 | 0 | [8 empty] | POL2_0
40 | 998771203R00 | Přesun hmot pro podlahy z dlaždic, výšky do 24 m | % | 248.7094 |  |  | 0 | 0 | 7.9 | 1964.8 | 0 | 0 | [8 empty] | POL1_0
Díl: | 776 | Podlahy povlakové |  |  |  | 0 |  | 55480.16 |  | 32927.69 |  | 0 |  | 0 |  | 0 |  |  |  | 0 | DIL
41 | 776520030RAA | Podlaha povlaková z PVC antistatická, soklík, podlahovina Elektrostatik 608 x 608 x 1,7 mm | m2 | 96.39 |  |  | 575.58 | 55480.16 | 334.42 | 32234.74 | 0 | 0 | [8 empty] | POL2_0
42 | 998776203R00 | Přesun hmot pro podlahy povlakové, výšky do 24 m | % | 877.149 |  |  | 0 | 0 | 0.79 | 692.95 | 0 | 0 | [8 empty] | POL1_0
Díl: | 781 | Obklady keramické |  |  |  | 0 |  | 37767.6 |  | 42653.97 |  | 0 |  | 0 |  | 0 |  |  |  | 0 | DIL
43 | 781470014RA0 | Obklad vnitřní keramický 30 x 30 cm | m2 | 70.2 |  |  | 516.27 | 36242.15 | 469.73 | 32975.05 | 0 | 0 | [8 empty] | POL2_0
44 | 781101210R00 | Penetrace podkladu pod obklady | m2 | 70.2 |  |  | 21.73 | 1525.45 | 16.57 | 1163.21 | 0 | 0 | [8 empty] | POL1_0
45 | 781101111R00 | Vyrovnání podkladu maltou ze SMS tl. do 7 mm | m2 | 70.2 |  |  | 0 | 0 | 109.5 | 7686.9 | 0 | 0 | [8 empty] | POL1_0
46 | 998781203R00 | Přesun hmot pro obklady keramické, výšky do 24 m | % | 195.0136 |  |  | 0 | 0 | 4.25 | 828.81 | 0 | 0 | [8 empty] | POL1_0
Díl: | 784 | Malby |  |  |  | 0 |  | 1991.49 |  | 16117.46 |  | 0 |  | 0 |  | 0 |  |  |  | 0 | DIL
47 | 784410010RA0 | Pačokování vápenným mlékem | m2 | 247.39 |  |  | 0.88 | 217.7 | 22.92 | 5670.18 | 0 | 0 | [8 empty] | POL2_0
48 | 784450010RA0 | Malba z malíř. směsí jednobarevná s bílým stropem | m2 | 247.39 |  |  | 7.17 | 1773.79 | 42.23 | 10447.28 | 0 | 0 | [8 empty] | POL2_0
Díl: | 790 | Vnitřní vybavení |  |  |  | 0 |  | 0 |  | 338000 |  | 0 |  | 0 |  | 0 |  |  |  | 0 | DIL
49 | 790-1 | Stůl dvoumístný pevný počítačový , 180x60 | soubor | 32 |  |  | 0 | 0 | 7500 | 240000 | 0 | 0 | 0 | 0 | 0 | 0 |  |  | 0 | 0 | POL1_0
50 | 790-2 | Katedra | soubor | 2 |  |  | 0 | 0 | 6500 | 13000 | 0 | 0 | 0 | 0 | 0 | 0 |  |  | 0 | 0 | POL1_0
51 | 790-3 | židle kancelářská | ks | 34 |  |  | 0 | 0 | 2500 | 85000 | 0 | 0 | 0 | 0 | 0 | 0 |  |  | 0 | 0 | POL1_0
Díl: | M21 | Elektromontáže |  |  |  | 0 |  | 0 |  | 201725 |  | 0 |  | 0 |  | 0 |  |  |  | 0 | DIL
52 | M21-1 | elektroinstalace silnoproud | soubor | 1 |  |  | 0 | 0 | 181725 | 181725 | 0 | 0 | 0 | 0 | 0 | 0 |  |  | 0 | 0 | POL1_0
53 | M21-2 | elektroinstalace plošina a sociálky | soubor | 1 |  |  | 0 | 0 | 20000 | 20000 | 0 | 0 | 0 | 0 | 0 | 0 |  |  | 0 | 0 | POL1_0
Díl: | M33 | Montáže výtahů a plošin |  |  |  | 0 |  | 0 |  | 450000 |  | 0 |  | 0 |  | 0 |  |  |  | 0 | DIL
54 | 1 | plošina | soubor | 1 |  |  | 0 | 0 | 450000 | 450000 | 0 | 0 | 0 | 0 | 0 | 0 |  |  | 0 | 0 | POL1_0
Díl: | VN | Vedlejší náklady |  |  |  | 0 |  | 0 |  | 40000 |  | 0 |  | 0 |  | 0 |  |  |  | 0 | DIL
55 | 2 | zařízení staveniště | soubor | 1 |  |  | 0 | 0 | 40000 | 40000 | 0 | 0 | 0 | 0 | 0 | 0 |  |  | 0 | 0 | POL1_0
Díl: | OV | Odborné vybavení |  |  |  | 0 |  | 0 |  | 640000 |  | 0 |  | 0 |  | 0 |  |  |  | 0 | DIL
56 | OV-1 | Pracovní stanice pro CAD včetně příslušenství | ks | 16 |  |  | 0 | 0 | 40000 | 640000 | 0 | 0 | 0 | 0 | 0 | 0 |  |  | 0 | 0 | POL1_0
57 | OV-2 | 27" LCD Monitor k pracovní stanici | ks | 16 |  |  | 0 | 0 | 40000 | 640000 | 0 | 0 | 0 | 0 | 0 | 0 |  |  | 0 | 0 | POL1_0
58 | OV-3 | Interaktivní displej 86" včetně výukového softwaru, vestavného počítače, nástěnného držáku a montáže | set | 1 |  |  | 0 | 0 | 40000 | 40000 | 0 | 0 | 0 | 0 | 0 | 0 |  |  | 0 | 0 | POL1_0
59 | OV-4 | Datový projektor včetně stropního držáku a přívodní kabeláže a montáže | set | 2 |  |  | 0 | 0 | 40000 | 80000 | 0 | 0 | 0 | 0 | 0 | 0 |  |  | 0 | 0 | POL1_0
60 | OV-5 | Vizualizér | ks | 1 |  |  | 0 | 0 | 40000 | 40000 | 0 | 0 | 0 | 0 | 0 | 0 |  |  | 0 | 0 | POL1_0
62 | OV-7 | Bílá keramická tabule včetně montáže | set | 2 |  |  | 0 | 0 | 40000 | 80000 | 0 | 0 | 0 | 0 | 0 | 0 |  |  | 0 | 0 | POL1_0
63 | OV-8 | Elektrické stahovací plátno včetně montáže | set | 2 |  |  | 0 | 0 | 40000 | 80000 | 0 | 0 | 0 | 0 | 0 | 0 |  |  | 0 | 0 | POL1_0
64 | OV-9 | 24" Dotykový LCD monitor pro prezentační účely | ks | 2 | [8 empty] | 0 | 0 | 0 | 0 |  |  | 0 | 0 | POL1_0
65 | OV-10 | KVM přepínač | ks | 2 | [8 empty] | 0 | 0 | 0 | 0 |  |  | 0 | 0 | POL1_0
66 | OV-11 | Ozvučení učeben včetně montáže | set | 2 | [8 empty] | 0 | 0 | 0 | 0 |  |  | 0 | 0 | POL1_0

## Položka M21-1
R O Z P O Č E T
Stavba: |  | SOŠ a SOU technické, Sportovní 322, Třemošnice
Objekt: |  | Rekonstrukce a stavební úpravy PC učeben
Část: |  | Silnoproud
|  | R E K A P I T U L A C E |  |  |  | Kč
|  | Dodávky zařízení |  |  |  | 0
|  | Materiál elektromontážní |  |  |  | 0
|  | Elektromontáže |  |  |  | 0
|  | Zemní práce |  |  |  | 0
|  | Ostatní náklady |  |  |  | 0
|  | C e l k e m Kč |  |  |  | 0
p.č. | č.položky | popis položky | mj | počet | cena/mj. | celkem Kč
|  | Dodávky zařízení |  |  |  | 0
1 |  | Rozvaděč RP1 - dle výkresové dokumentace | ks | 1 |  | 0
2 |  | Rozvaděč RP2 - dle výkresové dokumentace | ks | 1 |  | 0
|  | Materiál elektromontážní |  |  |  | 0
3 |  | vodič CY 16 /H07V-U/ | m | 13 |  | 0
4 |  | vodič CY 6 /H07V-U/ | m | 36 |  | 0
5 |  | kabel CYKY 2Ax1,5 | m | 11 |  | 0
6 |  | kabel CYKY 3Ax1,5 | m | 8 |  | 0
7 |  | kabel CYKY 3Cx1,5 | m | 100 |  | 0
8 |  | kabel CYKY 5Cx1,5 | m | 15 |  | 0
9 |  | kabel CYKY 3Cx2,5 | m | 267 |  | 0
10 |  | kabel CYKY 7Cx1,5 | m | 6 |  | 0
11 |  | kabel CYKY4Bx10 | m | 40 |  | 0
12 |  | trubka ohebná PVC 2325 | m | 44 |  | 0
13 |  | trubka ohebná PVC 2332 | m | 35 |  | 0
14 |  | rámeček 1 násobný | ks | 4 |  | 0
15 |  | rámeček 2 násobný | ks | 2 |  | 0
16 |  | rámeček 3 násobný | ks | 6 |  | 0
17 |  | rámeček 4 násobný | ks | 1 |  | 0
18 |  | svorka zemnící Bernard/ZSA16 | ks | 2 |  | 0
19 |  | pásek Cu ke svorce Bernard | ks | 2 |  | 0
20 |  | krabice univerzální/přístrojová KU68-1901 | ks | 40 |  | 0
21 |  | krabice univerz/rozvodka KU68-1903 vč.KO68 +S66 | ks | 10 |  | 0
22 |  | krabicová rozvodka K097 | ks | 12 |  | 0
23 |  | krabice odbočná KO125E+ ZS | ks | 1 |  | 0
24 |  | ovladač 10A/250Vstř řaz.1/0 | ks | 4 |  | 0
25 |  | ovladač 10A/250Vstř řaz.5, IP20 | ks | 2 |  | 0
26 |  | ovladač 10A/250Vstř.řaz6 | ks | 1 |  | 0
27 |  | ovladač 10A/250Vstř.řaz6+1 | ks | 1 |  | 0
28 |  | zásuvka 16A/250Vstř IP20, pod omítkou | ks | 24 |  | 0
29 |  | zářivkové svítidlo GRIFON-180-AS,asymetrický reflektor, komplet. |  |  |  | 0
|  | 1xFQ 80W/840 - osvětlení tabule | ks | 2 |  | 0
30 |  | zářivkové svítidlo GRIFON-224, BAP, stropní, komplet. |  |  |  | 0
|  | 2x FQ24W/840 - osvětlení učebny | ks | 21 |  | 0
31 |  | jistič 32/3A "B" - doplnění hlavního rozvaděče | ks | 1 |  | 0
32 |  | vedení FeZn pr.10mm(0,63kg/m) | m | 5 |  | 0
|  | Elektromontáže |  |  |  | 0
33 |  | rozvodnice RB do hmotnosti 50kg | ks | 3 |  | 0
34 |  | vodič Cu(-CY) pod omítkou do 1x16 | m | 49 |  | 0
35 |  | kabel Cu(-CYKY) pod omítkou do 2x4/3x2,5/5x1,5/3x2,5 | m | 407 |  | 0
36 |  | kabel Cu(-CYKY) pod omítkou do 4x10 | m | 8 |  | 0
37 |  | kabelCYKY4Bx10 uložený volně | m | 28 |  | 0
38 |  | ukončení na svorkovnici vodič do 2,5mm2 | ks | 108 |  | 0
39 |  | ukončení na svorkovnici vodič do 16mm2 | ks | 16 |  | 0
40 |  | svorka na potrubí vč.pásku (Bernard) | ks | 2 |  | 0
41 |  | krabice přístrojová bez zapojení | ks | 40 |  | 0
42 |  | krabicová rozvodka vč.svorkovn.a zapojení(-KR68) | ks | 10 |  | 0
43 |  | krabicová rozvodka K097 | ks | 12 |  | 0
44 |  | krabice KO125E | ks | 1 |  | 0
45 |  | trubka plast ohebná,pod omítkou do o 25 | m | 44 |  | 0
46 |  | trubka plast ohebná,pod omítkou do o 32 | m | 35 |  | 0
47 |  | montáž zářivkových svítidel | ks | 23 |  | 0
48 |  | ovladač zapuštěný ř.1 | ks | 4 |  | 0
49 |  | přepínač zapuštěný vč.zapojení střídavý/řazení 5,6,7 | ks | 4 |  | 0
50 |  | zásuvka domovní zapuštěná vč.zapojení | ks | 24 |  | 0
51 |  | uzemňov.vedení v zemi úplná mtž FeZn do 120mm2 | m | 5 |  | 0
52 |  | Hmoždinka HM 10 vč.osazení do stroní konstrukce | ks | 92 |  | 0
|  | Zemní práce |  |  |  | 0
53 |  | výkop kabel.rýhy šířka 35/hloubka 80cm tz.3, vč.záhozu | m | 27 |  | 0
54 |  | pevné spojení páskových zemničů | ks | 1 |  | 0
55 |  | pískové lože tl.8cm vč.krycí fólie PVC | m | 27 |  | 0
|  | Ostatní náklady |  |  |  | 0
56 |  | výchozí revize-elektro vč. napsání revizní zprávy | ks | 1 |  | 0
57 |  | koordinace s osatními profesemi-rozvody elektro | hod | 2 |  | 0
58 |  | rozměření tras vedení a vývodů elektro | hod | 2 |  | 0
59 |  | autorský dozor | soub | 1 |  | 0
60 |  | Výpomocné práce /sekání drážek vč.začištění / | soub. | 1 |  | 0
61 |  | montáž jističe 3.pól. do hl. rozvaděče vč.zapojení | hod. | 3 |  | 0
62 |  | napojení počítačových stolů na pevný rozvod, vč |  |  |  | 0
|  | pomocného materiálu | hod. | 8 |  | 0
63 |  | demontáž stávající elektroinstalace | hod | 4 |  | 0
64 |  | napojení uzemnění na stávající zemnič | hod | 2 |  | 0
|  | C e l k e m Kč |  |  |  | 0

## Specifikace položky OV-1
Specifikace položky OV-1
označení: | OV-1
název: | Pracovní stanice pro CAD včetně příslušenství
provedení: | Tower
záruční doba: | 3 roky next business day (on-site)
paměť: | kapacita min. 16 GB non-ECC DDR4-2666 MHz, celkem 4 sloty, minimálně dva volné, možnost rozšíření až na 128GB
pevný disk: | kapacita min. 512 GB, typ SSD; formát disku PCIe karta, typ disku PCIe, NVMe, MLC; rychlost čtení minimálně 2150 MB/s, rychlost zápisu minimálně 1550 MB/s; výkon disku při čtení (IOPS) minimálně 300k, IOPS při zápise minimálně 100k
procesor: | výkon minimálně 16 000 bodů dle PassMark CPU Mark, min. 8 jader, TDP 65W, takt minimálně 3,0Ghz up to 4,7Ghz
grafická karta: | dedikovaná, 5GB GDDR5, rozhraní PCI Express 3.0 x16, DirectX 12, OpenGL 4.5, TDP 75W, šířka sběrnice 160-bit, výstup 4x DP 1.4, výkon minimálně 7200 bodů dle PassMark G3D Mark, plně kompatibilní a certifikovaná pro systémy CAD SolidWorks, TurboCAD
čipová sada: | Plně kompatibilní s Intel® C246
zvuková karta: | ANO
optická mechanika: | DVD/RW
interní reproduktor: | ANO
porty (konektory): | min. 9 x USB, z toho min. 6 x USB 3.0, min. 1x USB 3.1 Gen 2 Type-C, min. 1x USB 3.0 s podporou nabíjení při vypnutém PC
výstup pro audio vzadu min. 1x
vstup pro audio vzadu min. 1x
kombinovaný konektor pro sluchátka / mikrofon vpředu 1x
DisplayPort 1.2 min. 2x přímo na základní desce
ethernet RJ 45 LAN 10/100/1000
rozšiřující sloty: | min. 2x M.2 PCIe 3 x4
min. 1x PCIe Gen 3 x16
min. 2x PCIe 3 x1
min. 1x PCIe 3 x4
Rozměry skříně: | max. 356 x 169 x 435 mm
Hmotnost PC: | max. 7 kg
zdroj: | Min. 500W s účinností až 92%
klávesnice součástí dodávky: | ANO, provedení CZ stejného výrobce jako je PC, připojení USB
myš součástí dodávky: | ANO, stejného výrobce jako je PC, připojení USB
předinstalovaná softwarová výbava pro správu hardware: | plně kompatibilní se současnou aplikační, síťovou a serverovou infrastrukturou / platformou provozovanou na škole – HP
operační systém: | instalovaný operační systém (64bitový) s grafickým uživatelským rozhraním, plně kompatibilní se současnou aplikační, síťovou a serverovou infrastrukturou / platformou provozovanou na škole – MS Windows 10 Pro CZ; připojitelný do doménového prostředí Active Directory

## Specifikace položky OV-2
Specifikace položky OV-2
označení: | OV-2
název: | 27" LCD Monitor k pracovní stanici
Záruční doba: | 3 roky next business day (on-site)
Úhlopříčka: | Min. 27"
Typ displeje: | Matný IPS displej, Antireflexní, LED podsvícení
Rozlišení: | min. 1920x1080 px
Jas: | Min 250 cd/m2
Kontrastní poměr: | 1000:1 statický
Doba odezvy: | 5 ms (zap/vyp)
Rozteč bodů: | 0,311mm
Poměr stran: | 16:09
Pozorovací úhly | 178°vodorovně / 178°svisle
Konektivita: | 1x VGA, 1x DisplayPort 1.2, 1x HDMI 1.4, 3x USB 3.0 (1x vstup, 2x výstup)
Nastavení: | Náklon -5 až +20°, Otočení: ±45°, Kloubové otáčení: 90° (Pivot), Výškově nastavitelný stojan (150 mm)
Podpora VESA držák: | Ano (100x100 mm)
Spotřeba energie: | 42 W (maximální), 25 W (typická), 0,3 W (pohotovostní režim)
Dodávka zahrnuje: | monitor se stojanem, napájecí kabel, 1x kabel DisplayPort, 1x kabel VGA, propojovací USB kabel, médium s ovladači a dokumentací
Hmotnost: | max. 7,1 kg
Rozměry (se stojanem, ŠxVxH mm): | max. 611 x 6 x 364

## Specifikace položky OV-3
Specifikace položky OV-3
označení: | OV-3
název: | Interaktivní displej 86" včetně výukového softwaru, vestavného počítače, nástěnného držáku a montáže
Záruční doba: | 2 roky
Displej: | – dotykový, LED – IPS technologie
– úhlopříčka min. 86″
– rozlišení min. 3840 x 2160 bodů 4K UHD
– technologie IR rozeznávající min. 20 současných dotyků
– ovládání dotykem prstu a pasivního popisovače
– obrazovka chráněna 4mm sklem s úpravou proti odleskům – Anti Glare
– obsahuje slot pro vestavění PC modulu
– ozvučení min. 2 x 16 W s sub-bassovou jednotkou (subwoofer) a vestavěným mikrofonem, je součást displeje
– min. 3x HDMI 2.0/2.1, RS-232, USB
– rozměry cca 2000 x 1220 x 115 mm
– hmotnost max. 100 kg
Vestavný PC: | – procesor s CPU Passmark min. 5 000 bodů
– RAM min. 8 GB DDR4
– pevný disk min. 120 GB SSD
– vestavěná wifi 2,4GHz i 5GHz, standard a/b/c/g/n/ac
– min. 5x USB (z toho min. 2x USB 3.0/3.1, 2x USB 2.0/2.1, 1x USB-C)
– vstup pro mikrofon, výstup pro sluchátka, výstup HDMI, příp. VGA, DP
– instalovaný operační systém (64 bit) s grafickým uživatelským rozhraním, plně kompatibilní se současnou aplikační, síťovou a serverovou infrastrukturou / platformou provozovanou na škole – MS Windows 10 Pro
Nástěnný fixní držák: | – uchycení VESA, vhodné pro dodaný displej
– možnost elektrického horizontálního posunu po instalaci
– možnost doladění výšky a vodováhy pro instalaci pomocí nastavovacích šroubů – MicroAdjust
– click-conect systém – slyšitelné kliknutí při bezpečném zapadnutí obrazovky do držáku
Výukový software: | – prezentační autorský nástroj učitele pro přípravu (vzhledem k proškolení pracovníků školy a zajištění kompatibility se stávajícím SW zadavatel požaduje minimálně SW SMART Notebook v nejnovější verzi
(zdůvodnění: zadavatel již používá požadovaný SW, bylo by pro něj obtížné a nákladné znovu zaměstnance proškolovat, případná nekompatibilita SW vybavení by činila potíže při přípravě)
Montáž a zprovoznění: | – součástí dodávky je doprava a montáž na místo v učebnách, které si určí škola, uvedení do provozu a zaškolení obsluhy v rozsahu minimálně 2 hodiny
Poznámka | Pokud se v zadávací dokumentaci veřejné zakázky vyskytnou obchodní názvy některých výrobků nebo dodávek, případně jiná označení mající vztah ke konkrétnímu dodavateli, jedná se o případ, kdy by jinak popis předmětu veřejné zakázky provedený v technických podmínkách nebyl dostatečně přesný a srozumitelný. Použitý odkaz představuje vymezení předpokládaného standardu. Dodavatel je oprávněn navrhnout jiné, technicky a kvalitativně obdobné nebo lepší řešení.“

## Specifikace položky OV-4
Specifikace položky OV-4
označení: | OV-4
název: | Datový projektor včetně stropního držáku a přívodní kabeláže a montáže
Projekční systém | 3LCD
záruční doba: | 5 roků
svítivost | min. 5500 lumenů
rozlišení | min. WUXGA, 1920 x 1200
poměr stran obrazu | 16:10
úhlopříčka obrazu | 50" - 300"
kontrastní poměr | min. 15000:1
korekce lichoběžníku | ANO
zoom | manuální
ostření | manuální
rozhraní | USB 2.0 typu A, USB 2.0 typu B, RS-232C, Ethernetové rozhraní (100 Base-TX / 10 Base-T), Rozhraní Gigabit Ethernet, Bezdrátová síť LAN IEEE 802.11 b/g/n, VGA vstup (2x), VGA výstup, HDMI vstup (2x), Kompozitní vstup, RGB vstup (2x), RGB výstup, HDBaseT, Miracast
reproduktory | ANO
napájení | 230 V
příslušenství | přenosná taška, napájecí kabel, dálkové ovládání, součástí dodávky je montáž na místo v učebnách, které si určí škola, vedení HDMI (HDMI 2.0 4K - 2K 60Hz) v délce 15m, stropní držák, vedení 220V včetně revize el. přívodu, vedení UTP, uvedení do provozu
Poznámka | Pokud se v zadávací dokumentaci veřejné zakázky vyskytnou obchodní názvy některých výrobků nebo dodávek, případně jiná označení mající vztah ke konkrétnímu dodavateli, jedná se o případ, kdy by jinak popis předmětu veřejné zakázky provedený v technických podmínkách nebyl dostatečně přesný a srozumitelný. Použitý odkaz představuje vymezení předpokládaného standardu. Dodavatel je oprávněn navrhnout jiné, technicky a kvalitativně obdobné nebo lepší řešení.“

## Specifikace položky OV-5
Specifikace položky OV-5
označení: | OV-5
název: | Vizualizér
osvětlení: | standardní zabudovaná LED lampa
ostření: | automatické a manuální
zoom: | 12x digitální
snímková frekvence: | 30 fps
ovládání jasu: | automatické a manuální
výstup na HDMI: | 1080p @ 50 Hz / 60 Hz; 720p @ 50 Hz / 60 Hz; 1024p x 768p @ 60 Hz
připojení k PC: | USB mini-B
možnost vložení SD karty: | ANO, SD/SDHC, podpora pro 32GB karty
Interní úložiště: | min. pro 240 obrázků
portová výbava: | USB mini-B, HDMI in, HDMI out, TV out, vstup ro mikrofon 3,5mm, výstup pro audio 3,5mm
Integrovaná baterie: | ANO, průměrná výdrž kolem 6 hodin
napájení: | 12V DC
Podpora připojení skrze WiFi: | ANO, 802.11b/g/n/ac/a, dual band
Podpora OS: | Windows 10, Windows 8, Windows 7
rozměry v rozložném stavu: | max 21 cm × 53 cm × 39 cm
hmotnost: | max. 3 kg
dodávka zahrnuje: | vizualizér, dálkový ovladač, napájecí adaptér, baterie do dálkového ovladače, WiFi dongle, USB kabel propojovací, ochranný štít proti oslnění, mikroskopický adaptér
Software: | Vizuálizér je možné plnohodnotně ovládat skrze software SMART Notebook a je s ním plně kompatibilní
Poznámka | Pokud se v zadávací dokumentaci veřejné zakázky vyskytnou obchodní názvy některých výrobků nebo dodávek, případně jiná označení mající vztah ke konkrétnímu dodavateli, jedná se o případ, kdy by jinak popis předmětu veřejné zakázky provedený v technických podmínkách nebyl dostatečně přesný a srozumitelný. Použitý odkaz představuje vymezení předpokládaného standardu. Dodavatel je oprávněn navrhnout jiné, technicky a kvalitativně obdobné nebo lepší řešení.“

## Specifikace položky OV-7
Specifikace položky OV-7
označení: | OV-7
název: | Keramická tabule min. rozměr 300cm včetně montáže
povrch: | lesklý, keramický pro popisování stíratelným fixem
rozměry tabule: | min. 300cm šíře, 120cm výška
vlastnosti tabule: | mazání za sucha, hliníkový rám, odkládací lišta na fixy, magnetický povrch

## Specifikace položky OV-8
Specifikace položky OV-8
označení: | OV-8
název: | Elektrické stahovací plátno
záruční doba: | 2. roky
Typ pohonu: | elektrický
Úhlopříčka: | 110" (279,4 cm)
Formát projekční plochy: | HDTV (16:9)
Typ projekční plochy: | roletová
Rozměr obrazové plochy: | 137x244
Typ projekce: | přední
Povrch projekční plochy | max white
Technologie: | 4K Ultra HD a Active 3D Ready Durable
Síťové rozhraní: | RJ-45 pro propojení ovládacích prvků třetích stran.
Instalace: | na zeď či do stropu, dodávka včetně instalace a všech potřebných přívodů
Poznámka | Pokud se v zadávací dokumentaci veřejné zakázky vyskytnou obchodní názvy některých výrobků nebo dodávek, případně jiná označení mající vztah ke konkrétnímu uchazeči, jedná se o případ, kdy by jinak popis předmětu veřejné zakázky provedený v technických podmínkách nebyl dostatečně přesný a srozumitelný. Použitý odkaz představuje vymezení předpokládaného standardu. Uchazeč je oprávněn navrhnout jiné, technicky a kvalitativně obdobné nebo lepší řešení.“

## Specifikace položky OV-9
Specifikace položky OV-9
označení: | OV-9
název: | 24" Dotykový LCD Monitor pro prezentační účely
Záruční doba: | 3 roky next business day (on-site)
Úhlopříčka: | Min. 23.8" (min. 60cm viditelné úhlopříčky)
Typ displeje: | Matný IPS displej, Antireflexní, LED podsvícení, tvrdost min 3H, dotykový
Rozlišení: | min. 1920x1080 px
Jas: | Min 250 cd/m2
Kontrastní poměr: | 1000:1 statický
Doba odezvy: | 6 ms (šedá-šedá)
Rozteč bodů: | 0,275mm x 0,275mm
Poměr stran: | 16:09
Pozorovací úhly | 178°vodorovně / 178°svisle
Konektivita: | 1x VGA, 1x DisplayPort 1.2, 1x HDMI 1.4, 3x USB 3.0 (1x vstup, 2x výstup), 2x USB 2.0, 1x analogový zvukový výstup 2.0 (3,5mm jack)
Nastavení: | Náklon -5 až +60°, Svislé otáčení (-30° až 30°), Výškově nastavitelný stojan (90 mm)
Podpora VESA držák: | Ano
Spotřeba energie: | 52 W (maximální), 18 W (typická), méně než 0,3 W (pohotovostní režim)
Dodávka zahrnuje: | Monitor se stojanem 1x kryt kabelů 1x obal na kabely 1x napájecí kabel 1x kabel DP 1x kabel VGA 1x kabel USB 3.0 pro připojení k počítači (zapíná port USB na monitoru) Médium s ovladači a dokumentací Průvodce rychlým nastavením Bezpečnostní informace
Hmotnost pro zavěšení na VESA: | max. 3,2 kg
Rozměry (s vytaženým stojanem, ŠxVxH mm): | max. 420 x 538 x 235mm
Poznámka | Pokud se v zadávací dokumentaci veřejné zakázky vyskytnou obchodní názvy některých výrobků nebo dodávek, případně jiná označení mající vztah ke konkrétnímu dodavateli, jedná se o případ, kdy by jinak popis předmětu veřejné zakázky provedený v technických podmínkách nebyl dostatečně přesný a srozumitelný. Použitý odkaz představuje vymezení předpokládaného standardu. Dodavatel je oprávněn navrhnout jiné, technicky a kvalitativně obdobné nebo lepší řešení.“

## Specifikace položky OV-10
Specifikace položky OV-10
označení: | OV-10
název: | KVM přepínač
Záruční doba: | 2 roky
základní specifikace: | Přepínač pro 2 počítače z jedné konzole, podpora klávesnice a myši USB a monitorů skrze HDMI
Vlatnosti: | HDMI monitory jedna konzole (klávesnice USB, myš USB, monitor HDMI) kontroluje dva počítače HDMI 1.3a specifikace ovládání dálkovým ovladačem nezávislé přepínání PC a zvuku USB 2.0 port pro myš možno použít pro USB HUB a sdílení periferií Video DynaSync - technologie pro eliminování problému s rozlišením při bootu počítačů kompaktní design, vestavěné kabely (konzole 1.2m; počítače 0.6m, 1.2m) extrémní kvalita video rozlišení až 1920 x 1200, 1080P FULL HD kompatibilní s wide-screen monitory auto-scan funkce, power on detekce (při vypnutí PC přepne na další zapnutý počítač) podpora multifunkčních myší a herních a multimedia klávesnic bez napájení audio (mikrofon a reproduktory) - pro bohaté zkušenosti pro 2.1 surround zvukové systémy
podporované OS: | Windows/Mac/Linux
Dodávka zahrnuje: | 1x 2-Port USB2.0 HDMI KVM Switch with Audio 1x Quick Start Guide 1x User Guide 2x Nálepka s klávesovou kombinací pro přepnutí
Poznámka | Pokud se v zadávací dokumentaci veřejné zakázky vyskytnou obchodní názvy některých výrobků nebo dodávek, případně jiná označení mající vztah ke konkrétnímu dodavateli, jedná se o případ, kdy by jinak popis předmětu veřejné zakázky provedený v technických podmínkách nebyl dostatečně přesný a srozumitelný. Použitý odkaz představuje vymezení předpokládaného standardu. Dodavatel je oprávněn navrhnout jiné, technicky a kvalitativně obdobné nebo lepší řešení.“

## Specifikace položky OV-11
Specifikace položky OV-11
označení: | OV-11
název: | Ozvučení učeben včetně montáže
Záruční doba: | 2 roky
základní specifikace: | zesilovač 2x 50W, 4x vstup, Impedance: 4 Ohm, Odstup signál/šum:86 dB, pasivní chlazení dálkové ovládání, reproduktory hudební výkon 120W, 55 Hz - 20 kHz v pásmu 8dB, dvoupásmový systém
rozměry: | max. 200mm x 325mm x 217mm
Dodávka zahrnuje: | nástěnný držák, montáž včetně přívodů
Poznámka | Pokud se v zadávací dokumentaci veřejné zakázky vyskytnou obchodní názvy některých výrobků nebo dodávek, případně jiná označení mající vztah ke konkrétnímu dodavateli, jedná se o případ, kdy by jinak popis předmětu veřejné zakázky provedený v technických podmínkách nebyl dostatečně přesný a srozumitelný. Použitý odkaz představuje vymezení předpokládaného standardu. Dodavatel je oprávněn navrhnout jiné, technicky a kvalitativně obdobné nebo lepší řešení.“