## List1
PŘÍLOHAČ. 1 -SPECIFIKACE PŘEDMĚTU PLNĚNÍ
Všechny dodané komponenty podléhají schválení pracovníka TSC
| Název | Jednotka | Počet | Jednotková cena bez DPH | Celkem bez DPH
Odpočinková zóna s projekcí
| Širokoúhlý projektor | set | 1 |  | 0 | Minimální parametry: WXGA 1280x800, konferenční model s výkonem 7000ASIlm, dvojlampové provedení. Typ: DLP, Jas [ANSI Lumen]: 7000, Kontrast: 2100:1, Rozlišení: 1280 x 800, Životnost lampy [hod.]: 2000, Vzdálenost [m]: 0.8 - 54, Hmotnost [kg]: 19.7. Objektiv 1:1,33-1,79
| AV rekorder | ks | 1 |  | 0 | Full HD 4 kanálový digitální AV rekordér, formát 4:2:2, nekomprimované/komprimované formáty, HD SDI vstupy a výstupy, záznam na SSD, analogové AV vstupy a výstupy
| Převodník | ks | 4 |  | 0 | Převodník DVI/HDMI na HD-SDI
| Převodník | ks | 2 |  | 0 | Převodník HD-SDI na HDMI, SDI/HD-SDI/3G-SDI to HDMI with 2 ch AES/EBU or analog audio
| Počítač - řešení All-in-One včetně operačního systému | ks | 1 |  | 0 | Minimální parametry: 58,4cm (23") širokoúhlý displej Full HD + WLED, antireflexní úprava LCD, úhel zobrazení: 160° vodorovně, 170° svisle, integrovaná HD webová kamera (1 920 x 1 080) procesor 2100 benchmark RAM: 4GB Porty: 4 porty USB 2.0, 1 konektor pro sluchátka, 1 vstup pro mikrofon,1 zvukový linkový výstup, 1 konektor napájení, 1 konektor RJ-45 Operační systém musí být kompatibilní se současnými systémy zadavatele a musí být schopný práce v domeně.
| Prezenter | ks | 1 |  | 0 | Provedení pro držení v ruce, mechanická tlačítka
| Laserové ukazovátko | ks | 1 |  | 0 | Červená barva, min 10 mW
| Elektrická projekční plocha | ks | 1 |  | 0 | Projekční plátno s elektrickým pohonem vybavené koncovými doteky s možností mezipolohy, dálkové ovládání. Rozměr: š.400cm x v.300cm (torerance 10%)
| Kabeláž | set | 1 |  | 0 | Digitální signálová AV kabeláž pro HD-SDI, HDMI, 2x přípojné HDMI
| Reprobox | ks | 2 |  | 0 | pasivní sloupový reprobox pro konferenční účely
| Výkonový zesilovač | ks | 1 |  | 0 | Minimální parametry: 2 x 800W/4Ω, 2 x 475W/8Ω, 2U, DSP, HiQNet, LCD, 8,4kg
| mikrofonní splitter | ks | 2 |  | 0 | osmikanálový mikrofonní splitter 1:2
| DSP matice, | ks | 1 |  | 0 | DSP matice, 12in / 8out, RS-232 řiditelná integrovaným řídicím systémem sálu
| Anténa | ks | 2 |  | 0 | externí všesměrová akt. anténa pro plné bezpřeslechové pokrytí sálu
| Anténa | ks | 2 |  | 0 | 4-kanálový anténní splitter
| propojovací kabeláže | set | 1 |  | 0
| WiFi | kpl | 1 |  | 0 | WiFi bezdrát.touch 7“ panelu 16:9 pro ovládání vybavení sálu uživatelem přímo ze sálu, vč. ŘS-SW aplikace
| Set | set | 1 |  | 0 | Set PE-ŘS jednotek podružného AV-rozvaděče pro integrované ovládání sálu (AV, světla)
| Kompletace odpočinkové zóny | ks | 1 |  | 0 | Služba kompletace, integrace, oživení, ladění, programování ŘS ovládacího prostředí vč. SW aplikace PC režie, IP-LAN oživení HW-VCF videokonferenčního prostředí vzdálené IP komunikace, tvorba skutečné dokumentace (blokové schéma propojení, kabeláže), koordinace stavby
0