## Preambule
NOVÝ PAVILON FZÚ
ROZPIS PŘIJATÉ SMLUVNÍ ČÁSTKY
Tento Rozpis paušálního obnosu Přijaté smluvní částky má pouze informativní a orientační charakter, není kompletním soupisem prací a výkazem výměr, a je vypracován pouze pro potřeby výběrového řízení a níže uvedené účely.
Zhotovitel musí splnit Požadavky objednatele a je pro tyto účely povinen zpracovat dokumentaci pro provádění stavby ve smyslu vyhlášky č. 499/2006 Sb., o dokumentaci staveb, a podle této dokumentace tento rozpis v rozpisu položek, a to v těch částech, které jsou v listu "Rekapitulace Přijaté smluvní částky" ve sloupci "Druh položkové ceny" označeny jako "Měřená položka", doplnit o skutečnou výměru podle dokumentace pro provádění stavby pro účely zaplacení smluvně přeměřených skutečně provedených množství prací. Zhotovitel doplní výměry skutečně provedených prací i u položek ve sloupci "Druh položkové ceny" označených jako "Paušální obnos za kus" nebo "Paušální obnos za komplet", avšak nikoli pro účely zaplacení smluvně přeměřených skutečně provedených množství prací, ale pouze pro účely ověření, zda byly práce provedeny v souladu se Smlouvou.
Pro upřesnění se uvádí, že v kontextu Pod-článku 4. 11 Obecných podmínek ve znění Zvláštních podmínek je Přijatá smluvní částka rozdělena do paušálních smluvních obnosů a jednotkových cen, které pokrývají úhradu všech závazků Zhotovitele podle Smlouvy (včetně těch pod Podmíněnými obnosy) a všech věcí potřebných pro řádné vyprojektování, provedení a dokončení Díla a odstranění všech vad.
INSTRUKCE K VYPLNĚNÍ
Pro účely nabídky se vyplňují pouze žluté buňky.
Částky jsou uváděny v Kč bez DPH.
Je-li v tomto dokumentu ve sloupci „Druh položkové ceny“ uvedeno označení položky „Paušální obnos za komplet“, musí Zhotovitel uvést paušální pevnou částku za dodání daného kompletu prací v souladu se Smlouvou. Jsou-li u položek, u kterých je vyžadován tento „Paušální obnos za komplet“, uvedeny výměry, jedná se pouze o předpokládanou výměru, která má informativní charakter pro účely usnadnění ocenění nabídky, kdy tato výměra se již nebude přeměřovat a paušální obnos bude uhrazen v souladu s harmonogramem plateb.
Jako příklad Objednatel uvádí položku 002 Základy (řádek 54 na listu „AST“ ), kde je vyžadován „Paušální obnos za komplet“ a pro představu se na dalších řádcích uvádí konkrétní předpokládané výměry jednotlivých položek tvořících základy, které nejsou závazné. Zhotovitel uvede paušální pevnou částku za dodání Základů ve sloupci O řádek 54.
Objednatel výslovně uvádí, že položky, u kterých je požadován „Paušální obnos za komplet“, nebudou přeměřovány a za řádně provedenou část prací na Díle bude zaplacen paušální obnos uvedený v nabídce.
Je-li v tomto dokumentu ve sloupci „Druh položkové ceny“ uvedeno označení položky „Paušální obnos za kus“, musí Zhotovitel uvést paušální pevnou částku za dodání dané položky v souladu se Smlouvou. Jsou-li u položek, u kterých je vyžadován tento „Paušální obnos za kus“, uvedeny výměry, jedná se pouze o předpokládanou výměru, která má informativní charakter pro účely usnadnění ocenění nabídky, kdy tato výměra se již nebude přeměřovat a paušální obnos bude uhrazen v souladu s harmonogramem plateb.
Objednatel výslovně uvádí, že položky, u kterých je požadován „Paušální obnos za kus“ nebudou přeměřovány a bude hrazena paušální částka uvedená v nabídce.
Je-li v tomto dokumentu ve sloupci „Druh položkové ceny“ uvedeno označení položky „Měřená položka“, uvede Zhotovitel částku odpovídající jednotkové ceně za danou položku. Jsou-li u položek označených jako „Měřená položka“ uvedeny výměry, nejedná se pouze o informativní hodnoty ale o odhadované výměry. Objednatel výslovně uvádí, že položky označené jako „Měřená položka“ budou přeměřovány a bude zaplaceno jejich skutečné množství. Způsob přeměření (metoda měření) daných položek bude následující: zaplaceny budou výměry (množství provedených prací v souladu se Smlouvou) z dokumentace pro provádění stavby dle vyhlášky č. 499/2006 Sb., o dokumentaci staveb.
Součástí tohoto Rozpisu paušálního obnosu Přijaté smluvní částky je harmonogram plateb ve smyslu Pod-článku 14.4 Obecných podmínek uvedený ve sloupci H označeném „Harmonogram plateb“ na listu Rekapitulace. Jednotlivé položky budou hrazeny následujícím způsobem: a) Položky ve sloupci "Druh položkové ceny" označené jako „Paušální obnos za komplet“ nebo „Paušální obnos za kus“ budou Objednatelem hrazeny tak, že 100% položkové ceny bude uhrazeno až po dokončení příslušného kompletu nebo kusu v souladu se Smlouvou na základě potvrzení Správce stavby. b) Položky ve sloupci "Druh položkové ceny" označené jako „Měřená položka“ budou Objednatelem hrazeny ve výši 100% výměry dle dokumentace pro provádění stavby dle vyhlášky č. 499/2006 Sb., o dokumentaci staveb, po dokončení příslušných prací v souladu se Smlouvou na základě potvrzení Správce stavby.
Pro způsob úhrady položky VRN3 Provoz zařízení staveniště, geodetické a všeobecné práce se stanovuje následující výjimka. Tato položka označená jako „Paušální obnos za komplet“ bude hrazena měsíčně, přičemž výše jedné měsíční platby se stanoví jako součin počtu dnů v daném měsíci a výše denních sazeb. Výše jedné denní sazby se vypočte jako podíl paušální pevné částky položkové ceny za dodání daného kompletu prací a celkového počtu dnů stanovených v harmonogramu dle Pod-článku 8.3 Obecných podmínek ve znění Zvláštních podmínek ode dne skutečného splnění postupného závazného milníku M1 (staveniště je připraveno pro zahájení staveních prací) do Potvrzení o převzetí Díla. Jako modelový příklad Objednatel uvádí situaci, kdy paušální obnos za komplet bude ve výši 500.000 Kč, celkový počet dnů bude 500, výše denní sazby bude tedy 1.000 Kč a v měsíci lednu tak bude výše měsíční platby 31 x 1.000, tedy 31.000 Kč). Pokud vznikne Zhotoviteli nárok na kompenzaci Nákladů v důsledku prodloužení Doby pro dokončení, může jej uplatnit postupem dle Pod-článku 20.1 Obecných podmínek ve znění Zvláštních podmínek.
Objednatel vymezil následující práce blíže specifikované v čl. 4.2 Požadavků objednatele, které budou hrazeny z Podmíněného obnosu ve smyslu Pod-článku 13.5 Obecných podmínek ve znění Zvláštních podmínek: 1. Doplnění rozvodů toxických plynů v Plasmatické laboratoři, 2. Audio video technika seminárního sálu, 3. Alternativní řešení záložního zálohování a 4. Zřízení parkovací plochy na místě stávajícího zálivu. Celková suma Podmíněného obnosu je 24.400.000 Kč. Veškeré práce hrazené z Podmíněného obnosu jsou vyhrazenou změnou závazku v souladu s ustanovením § 100 odst. 1 a § 222 odst. 2 ZZVZ. V případě realizace prací hrazených z Podmíněného obnosu budou tyto práce oceňovány postupem podle Pod-článku 13.3 Obecných podmínek ve znění Zvláštních podmínek.
V tomto Rozpisu Přijaté smluvní částky Objednatel na jednotlivých listech u položek označených jako „Paušální obnos za komplet“ a „Paušální obnos za kus“ vedle hlavní tabulky, kterou je Zhotovitel povinen vyplnit, uvedl i tabulku nazvanou jako „Pomocný výpočet“, která slouží k podpůrnému výpočtu ocenění jednotlivých paušálních celků a není součástí nabídky. Jako příklad Objednatel uvádí tabulku uvedenou na listu "AST" ve sloupcích Q-T.

## REKAPITULACE
|  |  |  | REKAPITULACE PŘIJATÉ SMLUVNÍ ČÁSTKY |  | DRUH POLOŽKOVÉ CENY | HARMONOGRAM PLATEB
|  | č. řádku | LIST | Popis | Cena [Kč bez DPH] |  |  | upr.1 (12.12.2018)
| 0 | 1 | AST | SO_01: Stavební část | 0
| 1 | 2 | AST | 001: Zemní práce | 0 | Paušální obnos za komplet | 100% po dokončení
| 1 | 3 | AST | 002: Základy | 0 | Paušální obnos za komplet | 100% po dokončení
| 1 | 4 | AST | 0020: Úprava podloží a základové spáry | 0 | Paušální obnos za komplet | 100% po dokončení
| 1 | 5 | AST | 003: Svislé konstrukce | 0 | Paušální obnos za komplet | 100% po dokončení
| 1 | 6 | AST | 004: Vodorovné konstrukce | 0 | Paušální obnos za komplet | 100% po dokončení
| 1 | 7 | AST | 005: Komunikace | 0 | Paušální obnos za komplet | 100% po dokončení
| 1 | 8 | AST | 006: Úpravy povrchu | 0 | Paušální obnos za komplet | 100% po dokončení
| 1 | 9 | AST | 009: Ostatní konstrukce a práce | 0 | Paušální obnos za komplet | 100% po dokončení
| 1 | 10 | AST | 0096: Bourací práce | 0 | Paušální obnos za komplet | 100% po dokončení
| 1 | 11 | AST | 099: Přesun hmot HSV | 0 | Paušální obnos za komplet | 100% po dokončení
| 1 | 12 | AST | 711: Izolace proti vodě a vlhkosti | 0 | Paušální obnos za komplet | 100% po dokončení
| 1 | 13 | AST | 712: Povlakové krytiny | 0 | Paušální obnos za komplet | 100% po dokončení
| 1 | 14 | AST | 713: Izolace tepelné | 0 | Paušální obnos za komplet | 100% po dokončení
| 1 | 15 | AST | 714: Akustická a protiotřesová opatření | 0 | Paušální obnos za komplet | 100% po dokončení
| 1 | 16 | AST | 763: Konstrukce montované | 0 | Paušální obnos za komplet | 100% po dokončení
| 1 | 17 | AST | 764: Konstrukce klempířské | 0 | Paušální obnos za komplet | 100% po dokončení
| 1 | 18 | AST | 766: Konstrukce truhlářské | 0 | Paušální obnos za komplet | 100% po dokončení
| 1 | 19 | AST_dvere | 7661: Dveře | 0 | Měřená položka | 100% po dokončení
| 1 | 20 | AST | 767: Konstrukce zámečnické | 0
| 2 | 21 |  | Systémová kovová příčka tl. 80 mm | 0 | Paušální obnos za kus | 100% po dokončení
| 2 | 22 |  | Systémový nerezový obklad stěn na systémovém roštu | 0 | Paušální obnos za kus | 100% po dokončení
| 2 | 23 |  | Systémový nerezový obklad stěn na systémovém roštu | 0 | Paušální obnos za kus | 100% po dokončení
| 2 | 24 |  | Podhled - akustické pohltivé lamely | 0 | Paušální obnos za kus | 100% po dokončení
| 2 | 25 |  | Kazetový kovový podhled - čisté prostory | 0 | Paušální obnos za kus | 100% po dokončení
| 2 | 26 |  | Pororoštová zdvojená podlaha v rozvodnách NN | 0 | Paušální obnos za kus | 100% po dokončení
| 2 | 27 |  | Lankový systém pro popínavky | 0 | Paušální obnos za kus | 100% po dokončení
| 2 | 28 |  | Skleněné zábradlí galerie | 0 | Paušální obnos za kus | 100% po dokončení
| 2 | 29 |  | Servisní schodiště | 0 | Paušální obnos za kus | 100% po dokončení
| 2 | 30 |  | Servisní lávka | 0 | Paušální obnos za kus | 100% po dokončení
| 2 | 31 |  | Dělící příčka v sále nad podhledem | 0 | Paušální obnos za kus | 100% po dokončení
| 2 | 32 |  | Přístřešek pro kola | 0 | Paušální obnos za kus | 100% po dokončení
| 2 | 33 |  | Vjezdová posuvná brána | 0 | Paušální obnos za kus | 100% po dokončení
| 2 | 34 |  | Dveře do kóje technických plynů | 0 | Paušální obnos za kus | 100% po dokončení
| 2 | 35 |  | Akustická zástěna | 0 | Paušální obnos za kus | 100% po dokončení
| 2 | 36 |  | 767: Konstrukce zámečnické - OSTATNÍ - SOUHRN | 0 | Paušální obnos za komplet | 100% po dokončení
| 1 | 37 | AST | 7671: Okna (pásová okna z hlinikových profilů s předsazenou montáží) | 0 | Paušální obnos za komplet | 100% po dokončení
| 1 | 38 | AST | 7672: Lehký obvodový plášť | 0 | Paušální obnos za komplet | 100% po dokončení
| 1 | 39 | AST | 7673: Prosklené střěny | 0 | Paušální obnos za komplet | 100% po dokončení
| 1 | 40 | AST | 7675: Obvodový plášť | 0 | Paušální obnos za komplet | 100% po dokončení
| 1 | 41 | AST | 7678: Žaluzie | 0 | Paušální obnos za komplet | 100% po dokončení
| 1 | 42 | AST | 7679: Ostatní výrobky | 0
| 2 | 43 |  | Mobilní dělící příčka v sále | 0 | Paušální obnos za kus | 100% po dokončení
| 2 | 44 |  | Zatemňovací textilní rolety | 0 | Paušální obnos za kus | 100% po dokončení
| 2 | 45 |  | Skleněná markýza nad vstupem | 0 | Paušální obnos za kus | 100% po dokončení
| 2 | 46 |  | Systémová textilní požární roleta | 0 | Paušální obnos za kus | 100% po dokončení
| 2 | 47 |  | Ostatní výrobky - OSTATNÍ SOUHRN | 0 | Paušální obnos za komplet | 100% po dokončení
| 1 | 48 | AST | 771: Podlahy z dlaždic | 0
| 2 | 49 |  | 771: Podlahy z dlaždic - Vnitřní | 0 | Paušální obnos za komplet | 100% po dokončení
| 2 | 50 |  | 771: Podlahy z dlaždic - Venkovní | 0 | Paušální obnos za komplet | 100% po dokončení
| 1 | 51 | AST | 775: Podlahy skládané | 0 | Paušální obnos za komplet | 100% po dokončení
| 1 | 52 | AST | 776: Podlahy povlakové | 0 | Paušální obnos za komplet | 100% po dokončení
| 1 | 53 | AST | 777: Podlahy lité | 0
| 2 | 54 |  | Leštěná betonová podlaha včetně soklu, penetrace | 0 | Paušální obnos za kus | 100% po dokončení
| 2 | 55 |  | Epoxidová stěrka | 0 | Paušální obnos za komplet | 100% po dokončení
| 2 | 56 |  | Epoxidová antistatická stěrka tl. 3 mm, sokl vytáhnout 50 mm na stěny, penetrace | 0 | Paušální obnos za komplet | 100% po dokončení
| 2 | 57 |  | 777: Podlahy lité - ostatní | 0 | Paušální obnos za komplet | 100% po dokončení
| 1 | 58 | AST | 781: Obklady | 0 | Paušální obnos za komplet | 100% po dokončení
| 1 | 59 | AST | 783: Nátěry | 0 | Paušální obnos za komplet | 100% po dokončení
| 1 | 60 | AST | 784: Malby | 0 | Paušální obnos za komplet | 100% po dokončení
| 1 | 61 | AST | 796: Vnitřní vybavení | 0 | Paušální obnos za komplet | 100% po dokončení
| 1 | 62 | AST | TZ3: Výtahy, parkovací systémy | 0
| 2 | 63 |  | Výtah | 0 | Paušální obnos za kus | 100% po dokončení
| 2 | 64 |  | Plošina s hydraulickým pohonem | 0 | Paušální obnos za kus | 100% po dokončení
| 0 | 65 |  | SO_01_1: Technické zařízení budov | 0
| 1 | 66 | ZTI | 720: Zdravotní technika | 0
| 2 | 67 |  | ZTI - kanalizace dešťová | 0 | Paušální obnos za komplet | 100% po dokončení
| 2 | 68 |  | ZTI - kanalizace splašková - potrubí | 0 | Paušální obnos za komplet | 100% po dokončení
| 2 | 69 |  | ZTI - kanalizace splašková - čerpání (čerpací boxy) | 0 | Paušální obnos za komplet | 100% po dokončení
| 2 | 70 |  | ZTI - vnitřní vodovod - potrubí a izolace | 0 | Paušální obnos za komplet | 100% po dokončení
| 2 | 71 |  | ZTI - vnitřní vodovod - armatury | 0 | Paušální obnos za komplet | 100% po dokončení
| 2 | 72 |  | ZAŘIZOVACÍ PŘEDMĚTY- laboratoře, sklady, úklidovky | 0 | Paušální obnos za komplet | 100% po dokončení
| 2 | 73 |  | ZAŘIZOVACÍ PŘEDMĚTY- sociální zázemí | 0 | Paušální obnos za komplet | 100% po dokončení
| 1 | 74 | TP | 723: Rozvody technických plynů | 0 | Měřená položka | 100% po dokončení
| 1 | 75 | ÚT | 730: Vytápění | 0 | Měřená položka | 100% po dokončení
| 1 | 76 | TČ | 731: Vrty pro tepelné čerpadlo | 0 | Měřená položka | 100% po dokončení
| 1 | 77 | VZT | 740: Vzduchotechnika | 0 | Měřená položka | 100% po dokončení
| 1 | 78 | ESI | 740: Silnoproud | 0 | Měřená položka | 100% po dokončení
| 1 | 79 | EPS | EPS: Elektrická požární signalizace | 0 | Měřená položka | 100% po dokončení
| 1 | 80 | SKS | SKS: Strukturovaný kabelážní systém | 0 | Měřená položka | 100% po dokončení
| 1 | 81 | CCTV | CCTV: Uzavřený kamerový systém | 0 | Měřená položka | 100% po dokončení
| 1 | 82 | ACS | ACS: Přístupový systém | 0 | Měřená položka | 100% po dokončení
| 1 | 83 | PZTS | PZTS: Poplachový zabezpečovací a tísňový systém | 0 | Měřená položka | 100% po dokončení
| 1 | 84 | ZOTK | ZOTK: Odvod kouře a tepla | 0 | Měřená položka | 100% po dokončení
| 1 | 85 | MaR | 750: Měření a regulace | 0 | Měřená položka | 100% po dokončení
| 0 | 86 |  | Vedení technické infrastruktury | 0 |  |  | 12.12. položky vedení TI přesunuty mimo SO01
TI 2.2.8 | 1 | 87 | VNpříp | 742: VN přípojka | 0 | Paušální obnos za komplet | 100% po dokončení
TI 2.2.8 | 1 | 88 | NNpříp | 743: NN přípojka | 0 | Paušální obnos za komplet | 100% po dokončení
TI 2.2.8 | 1 | 89 | VNrozv | 744: VN rozvodna | 0 | Paušální obnos za komplet | 100% po dokončení
TI 2.2.7 | 1 | 90 | VO+NN | 745: Venkovní osvětlení a rozvody NN | 0 | Paušální obnos za komplet | 100% po dokončení | 12.12. opr název
TI 2.2.1, 2.2.2, 2.2.3, 2.2.4, 2.2.5, 2.2.6 | 1 | 91 | TI-ZTI | TI - Vodovod, Kanalizace, Rušení přípojky plynu | 0 | Paušální obnos za komplet | 100% po dokončení | 12.12. doplnění položek na listu a řádky
TI 2.2.10 | 1 | 92 | ASD | ASD - Areálové datové sítě | 0 | Měřená položka | 100% po dokončení | 12.12. opr. součt.
| 0 | 93 |  | SO_02: Dopravní řešení, venkovní objekty | 0
| 1 | 94 | SAD | SAD - Sadové úpravy | 0
| 2 | 95 |  | Střešní zahrada (vegetace na konstrukci) | 0 | Paušální obnos za komplet | 100% po dokončení
| 2 | 96 |  | Vegetace na terénu | 0 | Paušální obnos za komplet | 100% po dokončení
| 1 | 97 | AZS | AZS - Automatický závlahový systém | 0 | Měřená položka | 100% po dokončení
| 1 | 98 | DOP | Doprava | 0 | Měřená položka | 100% po dokončení
| 1 | 99 | DEM_2 | Demolice - etapa 2 | 0 | Paušální obnos za komplet | 100% po dokončení
| 0 | 100 | VRN1 | Projektová dokumentace | 0
| 1 | 101 |  | Dokumentace pro provádění stavby - v rozsahu přílohy č. 13 k platné vyhl. č. 499/2006 Sb.* | 0 | Paušální obnos za komplet | 100% po dokončení
| 1 | 102 |  | Dodavatelská a dílenská projektová dokumentace stavebních konstrukcí a technologií | 0 | Paušální obnos za komplet | 100% po dokončení
| 1 | 103 |  | Dokumentace skutečného provedení stavby pro kolaudační řízení dle příl. č. 14 k platné vyhl.č. 499/2006 Sb. a další podklady pro žádost o vydání kolaudačního rozhodnutí | 0 | Paušální obnos za komplet | 100% po dokončení
| 1 | 104 |  | Uživatelská dokumentace skutečného provedení | 0 | Paušální obnos za komplet | 100% po dokončení
| 1 | 105 |  | Zajištění kolaudačního řízení, tzn. vč. všech nutných podkladů a následně zajištění kolaudačních - souhlasů | 0 | Paušální obnos za komplet | 100% po dokončení
| 1 | 106 |  | Návod na provoz a údržbu díla | 0 | Paušální obnos za komplet | 100% po dokončení
| 0 | 107 | VRN2 | Příprava stavby a zařízení staveniště | 0 | Paušální obnos za komplet | 100% po dokončení
| 0 | 108 | VRN3 | Provoz zařízení staveniště, geodetické a všeobecné práce | 0 | Paušální obnos za komplet | měsíčně (počet dnů x denní sazba), výpočet denní sazby viz Preambule
| 0 | 109 |  | Celkem bez "Dalších požadavků hrazených z Podmíněného obnosu" | 0 |  |  | 12.12. doplněn součet bez PO
| 0 | 110 | PO | DALŠÍ POŽADAVKY HRAZENÉ Z PODMÍNĚNÝCH OBNOSŮ | 24400000 | Podmíněný obnos ve smyslu Pod-článku 13.5 Podmínek
| 1 | 111 | PO1 | Doplnění rozvodů toxických plynů H2S, H2Se v Plasmatické laboratoři -m.č. 0.36 |  | dle Požadavků objednatele čl. 4.2.1
| 1 | 112 | PO2 | Audio-video technika seminárního sálu |  | dle Požadavků objednatele čl. 4.2.2
| 1 | 113 | PO3 | Alternativní řešení záložního zálohování „Přehodnocení DUPS“ |  | dle Požadavků objednatele čl. 4.2.3
| 1 | 114 | PO4 | Zřízení parkovací plochy na místě stávajícího zálivu naproti hlavního vstupu do budovu FZÚ AV ČR v ulici Pod Vodárenskou věží, parc. č. 1333/27 k. ú. Libeň |  | dle Požadavků objednatele čl. 4.2.4
| 0 | 115 |  | PŘIJATÁ SMLUVNÍ ČÁSTKA CELKEM (bez DPH) | 24400000
| 0 | 116 |  | DPH 21% | 5124000
| 0 | 117 |  | PŘIJATÁ SMLUVNÍ ČÁSTKA CELKEM (včetně DPH) | 29524000
*Součástí ceny "Dokumentace pro provádění stavby" v řádku č. 99 je i zapracování "Dalších požadavků k zapracování do DPS" dle odst. 4.1. PO. Součástí není zapracování "Dalších požadavků hrazených z Podmíněných obnosů" dle odst 4.2. PO.

## VRN
[7 empty] | NOVÝ PAVILON FZÚ, Na Slovance, Praha 8 |  |  |  |  | Pomocný výpočet / podpůrná kalkulace dle VV
[7 empty] | VRN:Vedlejší rozpočtové náklady |  |  |  |  | NENÍ SOUČÁSTÍ NABÍDKY
Podrobnost FZÚ | FZÚ poř.č.1 | FZÚ poř.č.2 | Poř. | Typ | Kód | Alter. kód | Popis | Komentář | MJ | Výměra bez ztr. | CENA NABÍDKA | Ztratné | Výměra | Jedn. cena | Cena
A | 0 |  |  |  | VRN |  | 3.VRN: Vedlejší rozpočtové náklady |  |  |  | 0
VRN: Vedlejší rozpočtové náklady
VRN: Vedlejší rozpočtové náklady
VRN: Vedlejší rozpočtové náklady
A | 1 |  |  |  | VRN1 |  | VRN1_00: Projektová dokumentace |  |  |  | 0
B |  | 1 | 1 | B | VRN_001 |  | Projektová dokumentace pro provádění stavby - v rozsahu přílohy č. 13 k platné vyhl. č. 499/2006 Sb. | Součástí ceny je i zapracování "Dalších požadavků k zapracování do DPS" dle odst. 4.1. PO. Součástí není zapracování "Dalších požadavků hrazených z Podmíněných obnosů" dle odst 4.2. PO. | kpl | 1
B |  | 2 | 2. | B | VRN_002 |  | Dodavatelská projektová dokumentace výrobní a montážní stavebních konstrukcí a technologií - včetně - - podrobných výkresů výztuže všech konstrukcí (monolit, prefa) / podrobná dokumentace zajištění / / stavební jámy |  | kpl | 1
B |  | 3 | 3. | B | VRN_003 |  | Projektová dokumentace skutečného provedení stavby - ke kolaudačnímu souhlasu dle příl. č. 14 k platné vyhl.č. 499/2006 Sb. |  | kpl | 1
B |  | 4 | 4. | B | VRN_004 |  | Projektová dokumentace skutečného provedení stavby - uživatelská |  | kpl | 1
B |  | 5 | 45. | B | VRN_045 |  | Zajištění kolaudačního řízení, tzn. vč. všech nutných podkladů a následně zajištění kolaudačních - souhlasů |  | kpl | 1
B |  | 6 | 46. | B | VRN_046 |  | Návod na provoz a údržbu díla | v podrobnosti dle Požadavků objednatele | kpl | 1
A | 2 | 1 |  |  | VRN3 |  | VRN3_A: Geodetické práce | [7 empty] | 0
X |  | 1 | 5. | B | VRN_005 |  | Související a další dokumenty - vytýčení stavby a geodetické práce zhotovitele v průběhu stavby |  | kpl | 1 |  | 0 | 1 |  | 0
X |  | 2 | 6. | B | VRN_006 |  | Související a další dokumenty - zaměření dokončených nosných stavebních konstrukcí a zaměření - - skutečného provedení stavby vč. inženýrských sítí a zpevněných ploch |  | kpl | 1 |  | 0 | 1 |  | 0
X |  | 3 | 7. | B | VRN_007 |  | Provedení sond |  | kpl | 1 |  | 0 | 1 |  | 0
X |  | 4 | 8. | B | VRN_008 |  | Vytýčení stávajících sítí od jednotlivých správců sítí |  | kpl | 1 |  | 0 | 1 |  | 0
X |  | 5 | 9. | B | VRN_009 |  | Geometrický plán |  | kpl | 1 |  | 0 | 1 |  | 0
A | [6 empty] | Zřízení a provoz zařízení staveniště
A | 3 |  |  |  | VRN2 |  | VRN2 - PŘÍPRAVA STAVBY, ZŘÍZENÍ STAVENIŠTĚ | [7 empty] | 0
B |  | 1 | 10. | B | VRN_010 |  | Zřízení zařízení staveniště - náklady na vybudování zařízení staveniště - dočasná sestava objektů - zařízení staveniště |  | kpl | 1 |  | 0 | 1 |  | 0
B |  | 2 | 34. | B | VRN_034 |  | Pasportizace sousedních objektů (včetně komunikací) |  | kpl | 1 |  | 0 | 1 |  | 0
B |  | 3 | 37. | B | VRN_037 |  | Dočasná protihluková stěna | oplocení staveniště na východní a severní straně plotem min 2m. Vysokým, min. 16kg/m2 těžkým, bez mezer (viz 4DZS_B_souhrnná technická zpráva, Posouzení hluku ze stavební činnosti) | kpl | 1 |  | 0 | 1 |  | 0
B |  | 4 | 40. | B | VRN_040 |  | Zpracování technologických postupů, kontrolního a zkušebního plánu a dalších dokumentů nutných pro zahájení výstavby. |  | kpl | 1 |  | 0 | 1 |  | 0
A | 4 | 0 |  |  | VRN3 |  | VRN3_B - PROVOZ ZAŘÍZENÍ STAVENIŠTĚ | [7 empty] | 0
X |  | 1 | 11. | B | VRN_011 |  | Provozní náklady na zařízení staveniště |  | kpl | 1 |  | 0 | 1 |  | 0
X |  | 2 | 12. | B | VRN_012 |  | Vyklizení staveniště |  | kpl | 1 |  | 0 | 1 |  | 0
X |  | 3 | 13. | B | VRN_013 |  | Dočasné komunikace na staveništi - dle ZOV / včetně sjezdů |  | kpl | 1 |  | 0 | 1 |  | 0
X |  | 4 | 14. | B | VRN_014 |  | Dočasné plochy na staveništi - pro skladování, parkování a dočasné mezideponie |  | kpl | 1 |  | 0 | 1 |  | 0
X |  | 5 | 15. | B | VRN_015 |  | Dočasné oplocení staveniště |  | kpl | 1 |  | 0 | 1 |  | 0
X |  | 6 | 16. | B | VRN_016 |  | Dočasná přípojka kanalizace |  | kpl | 1 |  | 0 | 1 |  | 0
X |  | 7 | 17. | B | VRN_017 |  | Dočasná kanalizace pro ZS (zřízení, provoz, likvidace) - nákladů na stočné |  | kpl | 1 |  | 0 | 1 |  | 0
X |  | 8 | 18. | B | VRN_018 |  | Dočasná přípojka vody |  | kpl | 1 |  | 0 | 1 |  | 0
X |  | 9 | 19. | B | VRN_019 |  | Dočasné rozvody na staveništi - rozvody vody - vč. vodoměrné stanice, nákladů na provoz, nákladů na - - vodné |  | kpl | 1 |  | 0 | 1 |  | 0
X |  | 10 | 20. | B | VRN_020 |  | Dočasné rozvody na staveništi - rozvody elektro, osvětlení stavby - vč. staveništních rozvaděčů, - - nákladů na provoz, energie |  | kpl | 1 |  | 0 | 1 |  | 0
X |  | 11 | 21. | B | VRN_021 |  | Další zařízení staveniště - informační tabule / informační zařízení |  | kpl | 1 |  | 0 | 1 |  | 0
X |  | 12 | 22. | B | VRN_022 |  | Ostraha ZS a stavby |  | kpl | 1 |  | 0 | 1 |  | 0
X |  | 13 | 23. | B | VRN_023 |  | Dočasné nezbytné zábory - včetně poplatků a projednání |  | kpl | 1 |  | 0 | 1 |  | 0
X |  | 14 | 24. | B | VRN_024 |  | Čištění veřejných komunikací dle požadavku ZOV |  | kpl | 1 |  | 0 | 1 |  | 0
X |  | 15 | 25. | B | VRN_025 |  | Dočasné DIO po dobu výstavby - včetně přechodného dopravního značení |  | kpl | 1 |  | 0 | 1 |  | 0
X |  | 16 | 26. | B | VRN_026 |  | Dočasný systém odvodnění staveniště - včetně čerpání vody v nezbytném množství |  | kpl | 1 |  | 0 | 1 |  | 0
X |  | 17 | 27. | B | VRN_027 |  | Zajištění obvodu stavební jámy |  | kpl | 1 |  | 0 | 1 |  | 0
X |  | 18 | 28. | B | VRN_028 |  | Mycí rampa a její provoz |  | kpl | 1 |  | 0 | 1 |  | 0
X |  | 19 | 29. | B | VRN_029 |  | Ztížené podmínky přístupu a příjezdu na staveniště |  | kpl | 1 |  | 0 | 1 |  | 0
X |  | 20 | 30. | B | VRN_030 |  | Mimostaveništní doprava |  | kpl | 1 |  | 0 | 1 |  | 0
X |  | 21 | 31. | B | VRN_031 |  | Kamerový systém - min. 2 kamery s trvalým přístupem objednatele pro kontrolu průběhu stavby |  | kpl | 1 |  | 0 | 1 |  | 0
X |  | 22 | 32. | B | VRN_032 |  | Zajištění zabezpečení staveniště |  | kpl | 1 |  | 0 | 1 |  | 0
X |  | 23 | 33. | B | VRN_033 |  | Zajištění a zabezpečení funkčnosti staveništních buněk pro TDI a pro konání kontrolních dnů stavby |  | kpl | 1 |  | 0 | 1 |  | 0
A | 4 |  |  |  | VRN3 |  | VRN3_C: Všeobecné práce | [7 empty] | 0
X |  | 1 | 35. | B | VRN_035 |  | Fotodokumentace průběhu výstavby dle předepsané četnosti |  | kpl | 1 |  | 0 | 1 |  | 0
X |  | 2 | 39. | B | VRN_039 |  | Ekologická likvidace odpadu |  | kpl | 1 |  | 0 | 1 |  | 0
X |  | 3 | 36. | B | VRN_036 |  | Vzorkování |  | kpl | 1 |  | 0 | 1 |  | 0
X |  | 4 | 38. | B | VRN_038 |  | Stavební přípomoce |  | kpl | 1 |  | 0 | 1 |  | 0
X |  | 5 | 41. | B | VRN_041 |  | Zimní opatření |  | kpl | 1 |  | 0 | 1 |  | 0
X |  | 6 | 42. | B | VRN_042 |  | Letní opatření |  | kpl | 1 |  | 0 | 1 |  | 0
X |  | 7 | 43. | B | VRN_043 |  | Koordinační přirážka na koordinaci dodávek a montáží interiérů a vybavení objektů stavby (interiéry - - nejsou součástí dodávky zhotovitele stavby) |  | kpl | 1 |  | 0 | 1 |  | 0
X |  | 8 | 44. | B | VRN_044 |  | Povinná publicita projektu |  | kpl | 1 |  | 0 | 1 |  | 0

## AST
[7 empty] | NOVÝ PAVILON FZÚ, Na Slovance, Praha 8 | [5 empty] | Pomocný výpočet / podpůrná kalkulace dle VV
[7 empty] | AST: Stavebně statická část (kromě 7761 - Dveře) | [5 empty] | NENÍ SOUČÁSTÍ NABÍDKY
Podrobnost FZÚ | FZÚ poř.č.1 | FZÚ poř.č.2 | FZÚ poř.č.3 | Poř. | Typ | Kód | Popis | MJ | Výměra bez ztr. | Ztratné | Výměra | CENA NABÍDKA | Jedn. cena | Cena | Jedn. hmotn. | Hmotnost | Jedn. suť | Suť
A | [6 empty] | SO_01: |  |  |  |  | 0 |  | 0
A | [6 empty] | 001: Zemní práce | [6 empty] | 0 |  | 0 |  | 0
X |  |  |  | 1 | SP | 131201104 | Hloubení jam nezapažených v hornině tř. 3 objemu přes 5000 m3 | m3 | 11541.7528 | 0 | 11541.7528 |  |  | 0 |  | 0 |  | 0
[7 empty] | odměřeno z AC |  | 0 |  |  |  | 1
[7 empty] | 11541.753 |  | 0 |  |  |  | 1
X |  |  |  | 2 | SP | 131203101 | Hloubení jam ručním nebo pneum nářadím v soudržných horninách tř. 3 | m3 | 260.3683 | 0 | 260.3683 |  |  | 0 |  | 0 |  | 0
[7 empty] | F 6 |  | 0 |  |  |  | 1
[7 empty] | 3,445*17,155*(3,05-0,702) |  | 138.7644 |  |  |  | 1
[7 empty] | (4,94-3,445)*4,25*(3,05-0,702) |  | 14.9186 |  |  |  | 1
[7 empty] | 4,25*1,86*(3,05-0,702) |  | 18.5609 |  |  |  | 1
[7 empty] | F 7 |  | 0 |  |  |  | 1
[7 empty] | 4,25*(1,215+0,555)*(4,01-0,702) |  | 24.8844 |  |  |  | 1
[7 empty] | = |  | 197.1284 |  |  |  | 1
[7 empty] | svahy uvnitř |  | 0 |  |  |  | 1
[7 empty] | 4,25*1,86*3,72/2 |  | 14.7033 |  |  |  | 1
[7 empty] | 4,25*0,555*1,11/2 |  | 1.3091 |  |  |  | 1
[7 empty] | = |  | 16.0124 |  |  |  | 1
[7 empty] | (3,445+1,50+3,445)/2*1,50*3,00/2*2 |  | 18.8775 |  |  |  | 1
[7 empty] | 3,47*1,50*3,00/2*2 |  | 15.615 |  |  |  | 1
[7 empty] | (1,33+1,50*2+1,33)/2*1,50*3,00/2*2 |  | 12.735 |  |  |  | 1
X |  |  |  | 3 | SP | 162201102 | Vodorovné přemístění do 50 m výkopku/sypaniny z horniny tř. 1 až 4 | m3 | 3857.952 | 0 | 3857.952 |  |  | 0 |  | 0 |  | 0
[7 empty] | pro zásyp |  | 0 |  |  |  | 1
[7 empty] | 1928,976*2 |  | 3857.952 |  |  |  | 1
[9 empty] | 0 |  |  |  | 1
X |  |  |  | 4 | SP | 162701105 | Vodorovné přemístění do 10000 m výkopku/sypaniny z horniny tř. 1 až 4 | m3 | 9873.145 | 0 | 9873.145 |  |  | 0 |  | 0 |  | 0
[7 empty] | výkop |  | 0 |  |  |  | 1
[7 empty] | 11541,753+260,368 |  | 11802.121 |  |  |  | 1
[7 empty] | zásyp |  | 0 |  |  |  | 1
[7 empty] | -1928,976 |  | -1928.976 |  |  |  | 1
[9 empty] | 0 |  |  |  | 1
X |  |  |  | 5 | SP | 162701109 | Příplatek k vodorovnému přemístění výkopku/sypaniny z horniny tř. 1 až 4 ZKD 1000 m přes 10000 m - celkem 25 km | m3 | 197462.9 | 0 | 197462.9 |  |  | 0 |  | 0 |  | 0
X |  |  |  | 6 | SP | 167101102 | Nakládání výkopku z hornin tř. 1 až 4 přes 100 m3 | m3 | 1928.976 | 0 | 1928.976 |  |  | 0 |  | 0 |  | 0
[7 empty] | zásyp |  | 0 |  |  |  | 1
[7 empty] | 1928,976 |  | 1928.976 |  |  |  | 1
[9 empty] | 0 |  |  |  | 1
X |  |  |  | 7 | SP | 171201201 | Uložení sypaniny na skládky | m3 | 11802.121 | 0 | 11802.121 |  |  | 0 |  | 0 |  | 0
[7 empty] | 11541,753+260,368 |  | 11802.121 |  |  |  | 1
[9 empty] | 0 |  |  |  | 1
X |  |  |  | 8 | SP | 171201211 | Poplatek za uložení odpadu ze sypaniny na skládce (skládkovné) | t | 15797.032 | 0 | 15797.032 |  |  | 0 |  | 0 |  | 0
[7 empty] | 9873,145*1,60 |  | 15797.032 |  |  |  | 1
[9 empty] | 0 |  |  |  | 1
X |  |  |  | 9 | SP | 174101101 | Zásyp jam, šachet rýh nebo kolem objektů sypaninou se zhutněním | m3 | 1928.976 | 0 | 1928.976 |  |  | 0 |  | 0 |  | 0
[7 empty] | odměřeno z AC |  | 0 |  |  |  | 1
[7 empty] | 1928,976 |  | 1928.976 |  |  |  | 1
[9 empty] | 0 |  |  |  | 1
X |  |  |  | 10 | SP | 181102302 | Úprava pláně v zářezech se zhutněním | m2 | 1888.36 | 0 | 1888.36 |  |  | 0 |  | 0 |  | 0
[7 empty] | výpočet podkladní beton |  | 0
[7 empty] | 188,836/0,10 |  | 1888.36
5
A | 1 | [5 empty] | 002: Základy | [6 empty] | 0 |  | 1863.5103 |  | 0
X |  |  |  | 1 | SP | 273321611 | Základové desky ze ŽB tř. C 30/37 - XC1-Cl 0,4-Dmax 22 (CZ, F.1) | m3 | 679.8181 | 0 | 679.8181 |  |  | 0 | 2.4533 | 1667.7909 |  | 0
[7 empty] | od -4,55 na -4,90 |  | 0 |  |  |  | 1
[7 empty] | 1434,10*0,35 |  | 501.935 |  |  |  | 1
[7 empty] | odp. |  | 0 |  |  |  | 1
[7 empty] | -1,60*1,40*0,35*2 |  | -1.568 |  |  |  | 1
[7 empty] | prohl. na -5,05 |  | 0 |  |  |  | 1
[7 empty] | 2,30*2,30*0,15 |  | 0.7935 |  |  |  | 1
[7 empty] | (2,50+2,30)*2*0,15*0,15/2 |  | 0.108 |  |  |  | 1
[7 empty] | = |  | 501.2685 |  |  |  | 1
[7 empty] | řez D |  | 0 |  |  |  | 1
[7 empty] | 1,60*1,40*0,30 |  | 0.672 |  |  |  | 1
[7 empty] | (1,60+0,548*2+1,60)/2*0,548*0,95/2*2 |  | 1.1182 |  |  |  | 1
[7 empty] | (1,40+0,548*2+1,40)/2*0,548*0,95/2*2 |  | 1.0141 |  |  |  | 1
[7 empty] | = |  | 2.8044 |  |  |  | 1
[7 empty] | podruhé |  | 0 |  |  |  | 1
[7 empty] | 2,804 |  | 2.804 |  |  |  | 1
[7 empty] | = |  | 2.804 |  |  |  | 1
[7 empty] | dojezd řez A |  | 0 |  |  |  | 1
[7 empty] | (5,08+5,08+1,01)/2*1,01*(6,65-4,90)/2*2 |  | 9.8715 |  |  |  | 1
[7 empty] | (4,60+4,60+1,01*2)/2*1,01*(6,65-4,90)/2 |  | 4.9578 |  |  |  | 1
[7 empty] | stěny |  | 0 |  |  |  | 1
[7 empty] | (5,08+4,00)*2*(6,65-4,90)*0,30 |  | 9.534 |  |  |  | 1
[7 empty] | = |  | 24.3633 |  |  |  | 1
[7 empty] | = |  | 0 |  |  |  | 1
[7 empty] | prohl. na -5,30 |  | 0 |  |  |  | 1
[7 empty] | (19,325+0,05*2+15,97-2,927)*1,05*(5,30-4,90) |  | 13.6366 |  |  |  | 1
[7 empty] | 16,45*1,30*(5,30-4,90) |  | 8.554 |  |  |  | 1
[7 empty] | (16,45+22,236+15,97-2,927)*0,231*0,40/2 |  | 2.3899 |  |  |  | 1
[9 empty] | 0 |  |  |  | 1
[7 empty] | = |  | 24.5804 |  |  |  | 1
[7 empty] | deska od -5,00 na -5,30 |  | 0 |  |  |  | 1
[7 empty] | 14,871*19,325*0,30 |  | 86.2146 |  |  |  | 1
[7 empty] | = |  | 86.2146 |  |  |  | 1
[7 empty] | na -6,00 a -6,20 |  | 0 |  |  |  | 1
[7 empty] | (1,508+0,35*2+1,508)/2*0,35*(6,00-5,30)/2*2 |  | 0.45521 |  |  |  | 1
[7 empty] | (1,649+0,35*2+1,649)/2*0,35*(6,00-5,30)/2*2 |  | 0.48976 |  |  |  | 1
[7 empty] | (1,708+0,35*2+1,708)/2*0,35*(6,00-5,30)/2*2 |  | 0.50421 |  |  |  | 1
[7 empty] | (1,508+0,35*2+1,508)/2*0,35*(6,00-5,30)/2*2 |  | 0.45521 |  |  |  | 1
[7 empty] | (1,40+0,52*2+1,40)/2*0,52*(6,20-5,30)/2*2 |  | 0.89856 |  |  |  | 1
[7 empty] | (1,599+0,52*2+1,599)/2*0,52*(6,20-5,30)/2*2 |  | 0.99169 |  |  |  | 1
[7 empty] | = |  | 3.7946 |  |  |  | 1
[7 empty] | prohl. na -5,55 |  | 0 |  |  |  | 1
[7 empty] | 3,80*3,80*0,25 |  | 3.61 |  |  |  | 1
[7 empty] | (3,80+0,25*2+3,80)*2*0,25*0,25/2 |  | 0.50625 |  |  |  | 1
[7 empty] | = |  | 4.1162 |  |  |  | 1
[7 empty] | podruhé |  | 0 |  |  |  | 1
[7 empty] | 4,116 |  | 4.116 |  |  |  | 1
[7 empty] | = |  | 4.116 |  |  |  | 1
[7 empty] | prohl. na -6,65 |  | 0 |  |  |  | 1
[7 empty] | (3,98+4,76)/2*0,779*(6,65-5,30)/2 |  | 2.2979 |  |  |  | 1
[7 empty] | (4,279+3,499)/2*0,779*(6,65-5,30)/2 |  | 2.0449 |  |  |  | 1
[7 empty] | = |  | 4.3428 |  |  |  | 1
[7 empty] | na -6,45 |  | 0 |  |  |  | 1
[7 empty] | (3,389+1,60)/2*0,775*(6,45-4,90)/2*2 |  | 2.9965 |  |  |  | 1
[7 empty] | (1,40+0,775*2+1,40)/2*0,775*(6,45-4,90)/2*2 |  | 2.6127 |  |  |  | 1
[7 empty] | = |  | 5.6092 |  |  |  | 1
[7 empty] | spojovací krček |  | 0 |  |  |  | 1
[7 empty] | 8,77*2,65*0,30 |  | 6.9721 |  |  |  | 1
[7 empty] | = |  | 6.9721 |  |  |  | 1
[7 empty] | základová deska - výtah |  | 0 |  |  |  | 1
[7 empty] | 4,419*3,94*0,20 |  | 3.4822 |  |  |  | 1
[7 empty] | = |  | 3.4822 |  |  |  | 1
[7 empty] | pod m.č. P.44-P.45 |  | 0 |  |  |  | 1
[7 empty] | (0,40+2,00*3+0,315*2+0,40)*(2,00+0,40)*0,30 |  | 5.3496 |  |  |  | 1
X |  |  |  | 2 | SP | 273351215 | Zřízení bednění stěn základových desek | m2 | 176.6165 | 0 | 176.6165 |  |  | 0 | 0.00103 | 0.18191 |  | 0
[7 empty] | ZD |  | 0 |  |  |  | 1
[7 empty] | (30,20+57,425)*2*0,35 |  | 61.3375 |  |  |  | 1
[7 empty] | (0,05+3,209+2,408+6,657+2,208+0,389+0,479)*(5,30-4,55)*2 |  | 23.1 |  |  |  | 1
[7 empty] | 19,325*0,30 |  | 5.7975 |  |  |  | 1
[7 empty] | příp. v. |  | 0 |  |  |  | 1
[7 empty] | (0,05+19,325+0,05)*(0,75-0,35) |  | 7.77 |  |  |  | 1
[7 empty] | řez D |  | 0 |  |  |  | 1
[7 empty] | (1,00+0,80)*2*(5,55-4,55)*(2+4) |  | 21.6 |  |  |  | 1
[7 empty] | řez A |  | 0 |  |  |  | 1
[7 empty] | (4,48+4,00)*2*1,75 |  | 29.68 |  |  |  | 1
[7 empty] | (3,00+2,845)*2*(6,35-5,00) |  | 15.7815 |  |  |  | 1
[7 empty] | spoj. krček |  | 0 |  |  |  | 1
[7 empty] | (8,77+2,65)*2*0,30 |  | 6.852 |  |  |  | 1
[7 empty] | pod m.č. P.44-P.46 |  | 0 |  |  |  | 1
[7 empty] | (0,40+2,00*2+0,315*2+0,40+2,40)*2*0,30 |  | 4.698 |  |  |  | 1
[9 empty] | 0 |  |  |  | 1
X |  |  |  | 3 | SP | 273351216 | Odstranění bednění stěn základových desek | m2 | 176.617 | 0 | 176.617 |  |  | 0 |  | 0 |  | 0
X |  |  |  | 4 | SP | 273361116 | Výztuž základových desek z betonářské oceli 10 505 | t | 98.5736 | 0 | 98.5736 |  |  | 0 | 1.0382 | 102.3411 |  | 0
[7 empty] | 679,818*145/1000 |  | 98.5736 |  |  |  | 1
[9 empty] | 0 |  |  |  | 1
X |  |  |  | 5 | SP | 274313711 | Základové pásy z betonu tř. C 20/25 | m3 | 6.6745 | 0 | 6.6745 |  |  | 0 | 2.4533 | 16.3745 |  | 0
[7 empty] | pod prefa stěnou |  | 0 |  |  |  | 1
[7 empty] | 2,40*0,40*0,70 |  | 0.672 |  |  |  | 1
[7 empty] | pod kiosky plynu |  | 0 |  |  |  | 1
[7 empty] | (7,425+0,10*2+2,00*2)*0,60*0,70 |  | 4.8825 |  |  |  | 1
[7 empty] | (2,00*2)*0,40*0,70 |  | 1.12 |  |  |  | 1
[9 empty] | 0 |  |  |  | 1
X |  |  |  | 6 | SP | 274321611 | Základové pasy ze ŽB tř. C 30/37 - XC1-Cl 0,4-Dmax 22 (CZ, F.1) | m3 | 10.6 | 0 | 10.6 |  |  | 0 | 2.4533 | 26.0049 |  | 0
[7 empty] | 1. PP - pas |  | 0 |  |  |  | 1
[7 empty] | (19,425+1,775)*1,00*0,50 |  | 10.6 |  |  |  | 1
[9 empty] | 0 |  |  |  | 1
X |  |  |  | 7 | SP | 274361116 | Výztuž základových pasů, prahů, věnců a ostruh z betonářské oceli 10 505 | t | 1.537 | 0 | 1.537 |  |  | 0 | 1.0382 | 1.5957 |  | 0
[7 empty] | 10,60*145/1000 |  | 1.537 |  |  |  | 1
[9 empty] | 0 |  |  |  | 1
X |  |  |  | 8 | SP | 278381549 | Základ pod stroje z betonu do 5 m3 tř. C 20/25 složitosti I - včetně výztuže z Kari sítí 6/150/150 mm | m3 | 17.0025 | 0 | 17.0025 |  |  | 0 | 2.5429 | 43.2363 |  | 0
[7 empty] | střecha |  | 0 |  |  |  | 1
[7 empty] | (1,50+0,60*2)*0,10 |  | 0.27 |  |  |  | 1
[7 empty] | (11,40+20,00+7,20+2,70*3+3,31+2,10+9,80+3,40)*0,10 |  | 6.531 |  |  |  | 1
[7 empty] | = |  | 6.801 |  |  |  | 1
[7 empty] | (1,50+0,60*2)*0,15 |  | 0.405 |  |  |  | 1
[7 empty] | (11,40+20,00+7,20+2,70*3+3,31+2,10+9,80+3,40)*0,15 |  | 9.7965 |  |  |  | 1
[9 empty] | 0 |  |  |  | 1
X |  |  |  | 9 | SP | 279390001 | Antivibrační rohož pod základy technologických zařízení volně položená - např. Belar 10 mm | m2 | 68.01 | 0 | 68.01 |  |  | 0 | 0.01673 | 1.1378 |  | 0
[7 empty] | střecha |  | 0 |  |  |  | 1
[7 empty] | (1,50+0,60*2) |  | 2.7 |  |  |  | 1
[7 empty] | (11,40+20,00+7,20+2,70*3+3,31+2,10+9,80+3,40) |  | 65.31 |  |  |  | 1
[9 empty] | 0 |  |  |  | 1
X |  |  |  | 10 | SP | 279390002 | Antivibrační rohož z pryže volně položená plocha svislá | m2 | 185.31 | 0 | 185.31 |  |  | 0 | 0.02444 | 4.529 |  | 0
[7 empty] | stěny - výtahová šachta |  | 0 |  |  |  | 1
[7 empty] | (3,54+0,20*2+4,02+0,20*2+4,02+0,20*2)*(6,05+8,25+0,20) |  | 185.31 |  |  |  | 1
[9 empty] | 0 |  |  |  | 1
X |  |  |  | 11 | SP | 279390003 | Antivibrační rohož z pryže volně položená plocha vodorovná | m2 | 17.92 | 0 | 17.92 |  |  | 0 | 0.01775 | 0.31808 |  | 0
[7 empty] | základová deska - výtah |  | 0 |  |  |  | 1
[7 empty] | 17,92 |  | 17.92 |  |  |  | 1
[9 empty] | 0 |  |  |  | 1
X |  |  |  | 12 | B | 279000004 | Drenážní systém - včetně všech potřebných prvků dle předpisu výrobce (např. kontrolní, čistící, kalové šachty, obsyp š / např. kontrolní, čistící, kalové šachty, obsyp štěrkem, ochranný bal geotextilie atd. | kpl | 1 | 0 | 1 |  |  | 0 |  | 0 |  | 0
A | 2 | [5 empty] | 0020: Úprava podloží a základové spáry | [6 empty] | 0 |  | 426.0793 |  | 0
X |  |  |  | 1 | SP | 631311123 | Mazanina tl do 120 mm z betonu prostého bez zvýšených nároků na prostředí tř. C 12/15 | m3 | 188.8365 | 0 | 188.8365 |  |  | 0 | 2.2563 | 426.0793 |  | 0
[7 empty] | pod ZD |  | 0 |  |  |  | 1
[7 empty] | 1763,94*0,10 |  | 176.394 |  |  |  | 1
[7 empty] | pod pasy |  | 0 |  |  |  | 1
[7 empty] | pod prefa stěnou |  | 0 |  |  |  | 1
[7 empty] | 2,40*0,60*0,10 |  | 0.144 |  |  |  | 1
[7 empty] | pod kiosky plynu |  | 0 |  |  |  | 1
[7 empty] | (7,425+0,10*2+2,00*2)*0,80*0,10 |  | 0.93 |  |  |  | 1
[7 empty] | (2,00*2)*0,60*0,10 |  | 0.24 |  |  |  | 1
[7 empty] | pod schodištěm S4 |  | 0 |  |  |  | 1
[7 empty] | (0,30+1,23+0,23)*(0,20+2,20+2,70*1,22+1,26+2,70*1,22+1,11+2,70*1,22)*0,10 |  | 2.5788 |  |  |  | 1
[7 empty] | pod OP |  | 0 |  |  |  | 1
[7 empty] | 24,225*2,10*0,10 |  | 5.0873 |  |  |  | 1
[7 empty] | 16,488*2,10*0,10 |  | 3.4625 |  |  |  | 1
[9 empty] | 0 |  |  |  | 1
X |  |  |  | 2 | SP | 631319012 | Příplatek k mazanině tl do 120 mm za přehlazení povrchu | m3 | 188.836 | 0 | 188.836 |  |  | 0 |  | 0 |  | 0
A | 3 | [5 empty] | 003: Svislé konstrukce | [6 empty] | 0 |  | 3453.4207 |  | 0
X |  |  |  | 1 | SP | 310237292 | Dozdění otvorů - včetně dodávky a montáže překladu a následného začištění otvoru | kus | 3 | 0 | 3 |  |  | 0 | 0.59756 | 1.7927 |  | 0
[7 empty] | 3 |  | 3 |  |  |  | 1
X |  |  |  | 2 | SP | 311113134 | Nosná zeď tl do 300 mm z hladkých tvárnic ztraceného bednění včetně výplně z betonu tř. C 16/20 | m2 | 17.4 | 0 | 17.4 |  |  | 0 | 0.67489 | 11.7431 |  | 0
[7 empty] | 1. NP - venkovní |  | 0 |  |  |  | 1
[7 empty] | (2,00*2)*4,35 |  | 17.4 |  |  |  | 1
[9 empty] | 0 |  |  |  | 1
X |  |  |  | 3 | SP | 311113135 | Nosná zeď tl do 400 mm z hladkých tvárnic ztraceného bednění včetně výplně z betonu tř. C 16/20 | m2 | 32.3205 | 0 | 32.3205 |  |  | 0 | 0.90802 | 29.3477 |  | 0
[7 empty] | 1. NP - venkovní |  | 0 |  |  |  | 1
[7 empty] | (0,40+2,00*3+0,315*2+0,40)*4,35 |  | 32.3205 |  |  |  | 1
[9 empty] | 0 |  |  |  | 1
X |  |  |  | 4 | SP | 311270001 | Zdivo tl 175 mm z tvárnic vápenopískových - včetně překladů | m3 | 324.0301 | 0 | 324.0301 |  |  | 0 | 1.3992 | 453.383 |  | 0
[7 empty] | 1.PP |  | 0 |  |  |  | 1
[7 empty] | (5,475*3)*0,175*4,23 |  | 12.1586 |  |  |  | 1
[7 empty] | (5,96*3+2,40+5,71*2+21,10+0,20)*0,175*4,20 |  | 38.955 |  |  |  | 1
[7 empty] | (5,94*3+1,115+0,175+4,825+0,175+3,275+0,175+5,26+1,115+2,40)*0,175*4,20 |  | 26.7062 |  |  |  | 1
[7 empty] | (1,40+1,075+2,925)*0,175*4,20 |  | 3.969 |  |  |  | 1
[7 empty] | (5,70*7+5,50)*0,175*4,23 |  | 33.6074 |  |  |  | 1
[7 empty] | (5,625*5)*0,175*4,23 |  | 20.8195 |  |  |  | 1
[7 empty] | (2,413+5,725*2+7,495+6,375+3,11+0,175+3,115+0,20)*0,175*4,20 |  | 25.2348 |  |  |  | 1
[7 empty] | (5,525+3,40+2,40)*0,175*4,20 |  | 8.3239 |  |  |  | 1
[7 empty] | 2,40*4,20*0,175 |  | 1.764 |  |  |  | 1
[7 empty] | otvory |  | 0 |  |  |  | 1
[7 empty] | -(1,00*2,10)*(3+1+1+2+1+1+2+3+1)*0,175 |  | -5.5125 |  |  |  | 1
[7 empty] | -(2,00*2,70)*(2+2+1+1)*0,175 |  | -5.67 |  |  |  | 1
[7 empty] | -(0,80*2,10)*(2+1)*0,175 |  | -0.882 |  |  |  | 1
[7 empty] | -0,90*2,00*0,175*(4+1+1) |  | -1.89 |  |  |  | 1
[7 empty] | = |  | 157.5838 |  |  |  | 1
[7 empty] | 1. PP - ji. tl. |  | 0 |  |  |  | 1
[7 empty] | 2,80*4,20*0,175*2 |  | 4.116 |  |  |  | 1
[7 empty] | -2,40*2,70*0,175*2 |  | -2.268 |  |  |  | 1
[7 empty] | = |  | 1.848 |  |  |  | 1
[7 empty] | 1.NP - vnitřní |  | 0 |  |  |  | 1
[7 empty] | (6,00*5+5,40+5,60+5,75*3+2,40+2,30*2+0,275*2+2,10+1,00+1,775)*0,175*4,23 |  | 52.3172 |  |  |  | 1
[7 empty] | (6,335+2,40+2,537+4,687+4,25+5,824+6,29-2,945+2,40+1,761+0,275)*4,20*0,175 |  | 24.8533 |  |  |  | 1
[7 empty] | (3,07+0,175+4,25+3,115+0,175+3,11+4,75+1,425+0,20)*4,20*0,175 |  | 14.8984 |  |  |  | 1
[7 empty] | (6,025*2+2,801)*4,20*0,175 |  | 10.9155 |  |  |  | 1
[7 empty] | otvory |  | 0 |  |  |  | 1
[7 empty] | -0,90*2,10*0,175*(2+1+1+1+1) |  | -1.9845 |  |  |  | 1
[7 empty] | -1,00*2,10*0,175*(1+1+1+1+5) |  | -3.3075 |  |  |  | 1
[7 empty] | -2,00*2,70*0,175*(1+1) |  | -1.89 |  |  |  | 1
[7 empty] | -0,80*2,00*0,175 |  | -0.28 |  |  |  | 1
[7 empty] | = |  | 95.5224 |  |  |  | 1
[7 empty] | 1. NP - obvodové |  | 0 |  |  |  | 1
[7 empty] | (5,575+7,95+6,30+8,875)*(4,23-0,97)*0,175 |  | 16.3734 |  |  |  | 1
[7 empty] | (8,00)*(4,20-0,97)*0,175 |  | 4.522 |  |  |  | 1
[7 empty] | (5,525*2+8,00+6,30*3+7,975)*(4,23-0,97)*0,175 |  | 26.2002 |  |  |  | 1
[7 empty] | (2,80+0,15+5,425)*(4,23-0,97)*0,175 |  | 4.7779 |  |  |  | 1
[7 empty] | (0,20+1,525+4,425+6,40+6,375+1,525+0,20+6,335+8,875)*(4,20-0,94)*0,175 |  | 20.4581 |  |  |  | 1
[7 empty] | otvory |  | 0 |  |  |  | 1
[7 empty] | -5,475*(1,95)*0,175 |  | -1.8683 |  |  |  | 1
[7 empty] | -2,00*3,00*0,175*2 |  | -2.1 |  |  |  | 1
[7 empty] | -(17,90-0,30*2)*1,95*0,175 |  | -5.9036 |  |  |  | 1
[7 empty] | -(30,50-0,30*4+3,65)*1,95*0,175 |  | -11.2442 |  |  |  | 1
[7 empty] | -0,90*(1,95+1,05)*0,175 |  | -0.4725 |  |  |  | 1
[7 empty] | -1,00*(1,95+1,05)*0,175*2 |  | -1.05 |  |  |  | 1
[7 empty] | -(16,71-0,20*3)*1,95*0,175 |  | -5.4975 |  |  |  | 1
[7 empty] | -(14,70)*(1,95+1,05)*0,175 |  | -7.7175 |  |  |  | 1
[7 empty] | = |  | 36.4779 |  |  |  | 1
[7 empty] | 2. NP - obvodové |  | 0 |  |  |  | 1
[7 empty] | (5,575+7,95+6,30+8,875)*(3,63-0,57)*0,175 |  | 15.3689 |  |  |  | 1
[7 empty] | (5,645+8,00+6,30*3+7,974)*(3,63-0,57)*0,175 |  | 21.6979 |  |  |  | 1
[7 empty] | (5,575)*(3,60-0,54)*0,175 |  | 2.9854 |  |  |  | 1
[7 empty] | (5,645)*(3,63)*0,175 |  | 3.586 |  |  |  | 1
[7 empty] | (8,10+2,80)*3,60*0,175 |  | 6.867 |  |  |  | 1
[7 empty] | (8,925+6,386)*(3,60-0,54)*0,175 |  | 8.199 |  |  |  | 1
[7 empty] | (0,20+5,95+6,40+6,375+1,525+0,20)*(3,60-0,54)*0,175 |  | 11.0581 |  |  |  | 1
[7 empty] | otvory |  | 0 |  |  |  | 1
[7 empty] | -(29,40-0,30*3)*1,95*0,175 |  | -9.7256 |  |  |  | 1
[7 empty] | -(30,50-0,30*3)*1,95*0,175 |  | -10.101 |  |  |  | 1
[7 empty] | -4,85*1,95*0,175 |  | -1.6551 |  |  |  | 1
[7 empty] | -(14,70-0,20)*1,95*0,175 |  | -4.9481 |  |  |  | 1
[7 empty] | -(1,45+16,30+1,45-0,20*2)*1,95*0,175 |  | -6.4155 |  |  |  | 1
[7 empty] | odpočet | [5 empty] | 1
[7 empty] | 24,68*0,175 |  | -4.319 |  |  |  | 1
X |  |  |  | 5 | SP | 311321411 | Stěny nosné ze ŽB tř. C 25/30 - XC1-Cl 0,4-Dmax 22 (CZ, F.1) | m3 | 1005.2116 | 0 | 1005.2116 |  |  | 0 | 2.4533 | 2466.0756 |  | 0
[7 empty] | výtahová šachta |  | 0 |  |  |  | 1
[7 empty] | dojezd |  | 0 |  |  |  | 1
[7 empty] | (3,54+0,20*2+4,02)*2*(8,25+6,05)*0,20 |  | 45.5312 |  |  |  | 1
[7 empty] | otvory |  | 0 |  |  |  | 1
[7 empty] | -2,20*2,24*0,20*3 |  | -2.9568 |  |  |  | 1
[7 empty] | = |  | 42.5744 |  |  |  | 1
[7 empty] | 1. PP - vnitřní |  | 0 |  |  |  | 1
[7 empty] | 29,60*4,23*0,20 |  | 25.0416 |  |  |  | 1
[7 empty] | (5,70+33,675+0,20*2)*4,23*0,20 |  | 33.6497 |  |  |  | 1
[7 empty] | (5,70+0,20+5,90+4,45+30,20-0,30*2+0,325)*4,20*0,20 |  | 38.787 |  |  |  | 1
[7 empty] | (2,65+2,335)*4,20*0,20 |  | 4.1874 |  |  |  | 1
[7 empty] | (0,175+3,025+0,20+2,50)*4,20*0,25 |  | 6.195 |  |  |  | 1
[7 empty] | (1,425+0,20+3,025+5,90*2)*4,20*0,20 |  | 13.818 |  |  |  | 1
[7 empty] | (4,54+1,145+4,755+0,20+2,80+0,20+4,755+0,085+0,98+0,28-0,20+2,589*2)*4,20*0,20 |  | 20.7631 |  |  |  | 1
[7 empty] | otvory |  | 0 |  |  |  | 1
[7 empty] | -1,08*2,24*0,20*(5+2+4) |  | -5.3222 |  |  |  | 1
[7 empty] | -1,10*2,24*0,20*(2) |  | -0.9856 |  |  |  | 1
[7 empty] | -2,10*2,24*0,20 |  | -0.9408 |  |  |  | 1
[7 empty] | -2,08*2,24*0,20*(4) |  | -3.7274 |  |  |  | 1
[7 empty] | -0,98*2,24*0,20 |  | -0.43904 |  |  |  | 1
[7 empty] | = |  | 131.0267 |  |  |  | 1
[7 empty] | 1. PP - obvod |  | 0 |  |  |  | 1
[7 empty] | (29,60+0,30+5,625+0,20+2,40+33,675+0,20+5,625+0,30)*4,23*0,30 |  | 98.8868 |  |  |  | 1
[7 empty] | (0,20+0,03+0,20+3,54+0,20+0,03+0,20+2,925+0,20+1,40+0,20)*4,20*0,30 |  | 11.4975 |  |  |  | 1
[7 empty] | (5,80+30,20+5,80)*4,23*0,30 |  | 53.0442 |  |  |  | 1
[7 empty] | (0,20+8,535+0,20+6,435)*4,20*0,30 |  | 19.3662 |  |  |  | 1
[7 empty] | (1,775+0,30+0,78+0,25+0,30+0,05+0,25+10,14+0,20+3,98)*4,05*0,30 |  | 21.9004 |  |  |  | 1
[7 empty] | (0,20+5,965+0,20+6,40+0,20+6,36+15,511+0,30+8,10)*4,20*0,30 |  | 54.4774 |  |  |  | 1
[7 empty] | (0,25+6,025+0,40+5,875+0,40+6,125+0,25)*(5,00-0,35)*0,30 |  | 26.9584 |  |  |  | 1
[7 empty] | otvory |  | 0 |  |  |  | 1
[7 empty] | -0,94*2,24*0,30 |  | -0.63168 |  |  |  | 1
[7 empty] | -1,08*2,24*0,30*(1+3+1) |  | -3.6288 |  |  |  | 1
[7 empty] | -2,08*2,24*0,30*1 |  | -1.3978 |  |  |  | 1
[7 empty] | = |  | 280.4726 |  |  |  | 1
[7 empty] | 1.PP - dilatační |  | 0 |  |  |  | 1
[7 empty] | (3,98+0,20+10,14+0,25+6,025+0,40+5,875+0,40+6,125+0,25+10,14+0,20+3,98)*(5,00-0,35)*0,25 |  | 55.7593 |  |  |  | 1
[7 empty] | otvory |  | 0 |  |  |  | 1
[7 empty] | -0,94*2,24*0,25 |  | -0.5264 |  |  |  | 1
[7 empty] | -1,08*2,24*0,25*(1+3) |  | -2.4192 |  |  |  | 1
[7 empty] | -2,08*2,24*0,25 |  | -1.1648 |  |  |  | 1
[7 empty] | = |  | 51.6489 |  |  |  | 1
[7 empty] | 1. NP - vnitřní |  | 0 |  |  |  | 1
[7 empty] | (29,60-5,90-2,39+0,30)*4,23*0,20 |  | 18.2821 |  |  |  | 1
[7 empty] | (0,30+5,90+36,075+0,20*2)*4,23*0,20 |  | 36.1031 |  |  |  | 1
[7 empty] | (0,265+1,65+3,249+5,90+0,20+2,80+0,20+5,90+1,144+2,564*2+0,15+0,25)*4,20*0,20 |  | 22.5422 |  |  |  | 1
[7 empty] | 6,20*4,20*0,20*2 |  | 10.416 |  |  |  | 1
[7 empty] | (6,20+3,22+1,425)*4,20*0,20 |  | 9.1098 |  |  |  | 1
[7 empty] | 2,335*4,20*0,20 |  | 1.9614 |  |  |  | 1
[7 empty] | 2,609*4,20*0,20 |  | 2.1916 |  |  |  | 1
[7 empty] | (5,70+4,765-0,22+1,30+5,90+6,20)*4,20*0,20 |  | 19.8618 |  |  |  | 1
[7 empty] | (21,45+15,50)*2*7,80*0,30 |  | 172.926 |  |  |  | 1
[7 empty] | otvory |  | 0 |  |  |  | 1
[7 empty] | -2,08*2,24*0,20*(2) |  | -1.8637 |  |  |  | 1
[7 empty] | -0,98*2,24*0,20*(2+1+1) |  | -1.7562 |  |  |  | 1
[7 empty] | -1,08*2,24*0,20*(5) |  | -2.4192 |  |  |  | 1
[7 empty] | -0,88*2,24*0,20 |  | -0.39424 |  |  |  | 1
[7 empty] | -11,55*2,65*0,30 |  | -9.1822 |  |  |  | 1
[7 empty] | -2,08*2,24*0,30*2 |  | -2.7955 |  |  |  | 1
[7 empty] | = |  | 274.9829 |  |  |  | 1
[7 empty] | 1. NP - obvod |  | 0 |  |  |  | 1
[7 empty] | (0,20+0,03+0,20+3,54+0,20+0,03+0,20)*4,20*0,30 |  | 5.544 |  |  |  | 1
[7 empty] | (8,54+0,16)*4,20*0,20 |  | 7.308 |  |  |  | 1
[7 empty] | = |  | 12.852 |  |  |  | 1
[7 empty] | 2. NP - vnitřní |  | 0 |  |  |  | 1
[7 empty] | (5,90+0,30+1,425+3,22)*0,20*3,60 |  | 7.8084 |  |  |  | 1
[7 empty] | (6,20*2+2,335)*0,20*3,60 |  | 10.6092 |  |  |  | 1
[7 empty] | (0,20+2,389+0,20+2,80+0,20+5,90+0,20+3,01+0,20+1,345+4,739+0,98+0,243-0,20+1,345+0,20+2,389+0,15+2,44)*0,20*3,60 |  | 20.6856 |  |  |  | 1
[7 empty] | (5,66+0,30)*3,60*0,20 |  | 4.2912 |  |  |  | 1
[7 empty] | (0,30+29,60+0,30)*3,63*0,18 |  | 19.7327 |  |  |  | 1
[7 empty] | (36,075-2,42+0,20*2)*3,63*0,18 |  | 22.2515 |  |  |  | 1
[7 empty] | (5,90*2+0,41+0,98+2,965)*3,60*0,20 |  | 11.6316 |  |  |  | 1
[7 empty] | (2,65)*3,60*0,20 |  | 1.908 |  |  |  | 1
[7 empty] | otvory |  | 0 |  |  |  | 1
[7 empty] | -0,98*2,24*0,18*(10+12) |  | -8.693 |  |  |  | 1
[7 empty] | -0,98*2,24*0,20*(2) |  | -0.87808 |  |  |  | 1
[7 empty] | = |  | 89.3471 |  |  |  | 1
[7 empty] | 2. NP - obvodové |  | 0 |  |  |  | 1
[7 empty] | 8,60*3,60*0,20 |  | 6.192 |  |  |  | 1
[7 empty] | (0,23+0,20+3,54+0,20+0,23+0,20)*3,60*0,30 |  | 4.968 |  |  |  | 1
[7 empty] | = |  | 11.16 |  |  |  | 1
[7 empty] | 2. NP - atiky |  | 0 |  |  |  | 1
[7 empty] | (14,26-0,20+0,20+0,18+6,10)*0,20*1,70 |  | 6.9836 |  |  |  | 1
[7 empty] | (57,425+30,20+15,40)*2*0,20*1,70 |  | 70.057 |  |  |  | 1
[7 empty] | = |  | 77.0406 |  |  |  | 1
[7 empty] | 3. NP |  | 0 |  |  |  | 1
[7 empty] | (6,30+2,80)*2*3,46*0,20 |  | 12.5944 |  |  |  | 1
[7 empty] | (2,389*2+4,955)*3,46*0,20 |  | 6.7352 |  |  |  | 1
[7 empty] | otvory |  | 0 |  |  |  | 1
[7 empty] | -1,00*2,24*0,20 |  | -0.448 |  |  |  | 1
[7 empty] | = |  | 18.8816 |  |  |  | 1
[7 empty] | krček |  | 0 |  |  |  | 1
[7 empty] | 8,77*(1,73-0,05+0,10+0,20+0,50)*0,35*2 |  | 15.2247 |  |  |  | 1
[9 empty] | 0 |  |  |  | 1
X |  |  |  | 6 | SP | 311320001 | Prefabrikovaná stěna ze ŽB - kompletní dodávka a montáž, včetně dopravy na staveniště / bez výztuže | m3 | 2.04 | 0 | 2.04 |  |  | 0 | 2.4583 | 5.015 |  | 0
[7 empty] | 2,40*0,20*4,25 |  | 2.04 |  |  |  | 1
[9 empty] | 0 |  |  |  | 1
X |  |  |  | 7 | SP | 311351105 | Zřízení oboustranného bednění zdí nosných | m2 | 8516.9653 | 0 | 8516.9653 |  |  | 0 | 0.00109 | 9.2835 |  | 0
[7 empty] | výtahová šachta |  | 0 |  |  |  | 1
[7 empty] | dojezd |  | 0 |  |  |  | 1
[7 empty] | (3,54+0,20*2+4,02)*2*(8,25+6,05)*2 |  | 455.312 |  |  |  | 1
[7 empty] | otvory |  | 0 |  |  |  | 1
[7 empty] | -2,20*2,24*3*2 |  | -29.568 |  |  |  | 1
[7 empty] | (2,20+2,24)*2*0,20*3 |  | 5.328 |  |  |  | 1
[7 empty] | = |  | 431.072 |  |  |  | 1
[7 empty] | 1. PP - vnitřní |  | 0 |  |  |  | 1
[7 empty] | 29,60*4,23*2 |  | 250.416 |  |  |  | 1
[7 empty] | (5,70+33,675+0,20*2)*4,23*2 |  | 336.4965 |  |  |  | 1
[7 empty] | (5,70+0,20+5,90+4,45+30,20-0,30*2+0,325)*4,20*2 |  | 387.87 |  |  |  | 1
[7 empty] | (2,65+2,335)*4,20*2 |  | 41.874 |  |  |  | 1
[7 empty] | (0,175+3,025+0,20+2,50)*4,20*2 |  | 49.56 |  |  |  | 1
[7 empty] | (1,425+0,20+3,025+5,90*2)*4,20*2 |  | 138.18 |  |  |  | 1
[7 empty] | (4,54+1,145+4,755+0,20+2,80+0,20+4,755+0,085+0,98+0,28-0,20+2,589*2)*4,20*2 |  | 207.6312 |  |  |  | 1
[7 empty] | otvory |  | 0 |  |  |  | 1
[7 empty] | -1,08*2,24*2*(5+2+4) |  | -53.2224 |  |  |  | 1
[7 empty] | -1,10*2,24*2*(2) |  | -9.856 |  |  |  | 1
[7 empty] | -2,10*2,24*2 |  | -9.408 |  |  |  | 1
[7 empty] | -2,08*2,24*2*(4) |  | -37.2736 |  |  |  | 1
[7 empty] | -0,98*2,24*2 |  | -4.3904 |  |  |  | 1
[7 empty] | (1,08+2,24)*2*0,20*(5+2+4) |  | 14.608 |  |  |  | 1
[7 empty] | (1,10+2,24)*2*0,20*2 |  | 2.672 |  |  |  | 1
[7 empty] | (2,08+2,24)*2*0,20*4 |  | 6.912 |  |  |  | 1
[7 empty] | (0,98+2,24)*2*0,20*2 |  | 2.576 |  |  |  | 1
[7 empty] | = |  | 1324.6453 |  |  |  | 1
[7 empty] | 1. PP - obvod |  | 0 |  |  |  | 1
[7 empty] | (29,60+0,30+5,625+0,20+2,40+33,675+0,20+5,625+0,30)*4,23*2 |  | 659.2455 |  |  |  | 1
[7 empty] | (0,20+0,03+0,20+3,54+0,20+0,03+0,20+2,925+0,20+1,40+0,20)*4,20*2 |  | 76.65 |  |  |  | 1
[7 empty] | (5,80+30,20+5,80)*4,23*2 |  | 353.628 |  |  |  | 1
[7 empty] | (0,20+8,535+0,20+6,435)*4,20*2 |  | 129.108 |  |  |  | 1
[7 empty] | (1,775+0,30+0,78+0,25+0,30+0,05+0,25+10,14+0,20+3,98)*4,05*2 |  | 146.0025 |  |  |  | 1
[7 empty] | (0,20+5,965+0,20+6,40+0,20+6,36+15,511+0,30+8,10)*4,20*2 |  | 363.1824 |  |  |  | 1
[7 empty] | (0,25+6,025+0,40+5,875+0,40+6,125+0,25)*(5,00-0,35)*2 |  | 179.7225 |  |  |  | 1
[7 empty] | otvory |  | 0 |  |  |  | 1
[7 empty] | -0,94*2,24*2 |  | -4.2112 |  |  |  | 1
[7 empty] | -1,08*2,24*2*(1+3+1) |  | -24.192 |  |  |  | 1
[7 empty] | -2,08*2,24*2*1 |  | -9.3184 |  |  |  | 1
[7 empty] | (0,95+2,24)*2*0,30 |  | 1.914 |  |  |  | 1
[7 empty] | (1,08+2,24)*2*0,30*(1+3+1) |  | 9.96 |  |  |  | 1
[7 empty] | (2,08+2,24)*2*0,30 |  | 2.592 |  |  |  | 1
[7 empty] | = |  | 1884.2833 |  |  |  | 1
[7 empty] | 1.PP - dilatační |  | 0 |  |  |  | 1
[7 empty] | (3,98+0,20+10,14+0,25+6,025+0,40+5,875+0,40+6,125+0,25+10,14+0,20+3,98)*(5,00-0,35)*2 |  | 446.0745 |  |  |  | 1
[7 empty] | otvory |  | 0 |  |  |  | 1
[7 empty] | -0,94*2,24*2 |  | -4.2112 |  |  |  | 1
[7 empty] | (0,94+2,24)*2*0,25 |  | 1.59 |  |  |  | 1
[7 empty] | -1,08*2,24*(1+3)*2 |  | -19.3536 |  |  |  | 1
[7 empty] | (1,08+2,24)*2*0,25*(1+3) |  | 6.64 |  |  |  | 1
[7 empty] | -2,08*2,24*2 |  | -9.3184 |  |  |  | 1
[7 empty] | (2,08+2,24)*2*0,25 |  | 2.16 |  |  |  | 1
[7 empty] | = |  | 423.5813 |  |  |  | 1
[7 empty] | 1. NP - vnitřní |  | 0 |  |  |  | 1
[7 empty] | (29,60-5,90-2,39+0,30)*4,23*2 |  | 182.8206 |  |  |  | 1
[7 empty] | (0,30+5,90+36,075+0,20*2)*4,23*2 |  | 361.0305 |  |  |  | 1
[7 empty] | (0,265+1,65+3,249+5,90+0,20+2,80+0,20+5,90+1,144+2,564*2+0,15+0,25)*4,20*2 |  | 225.4224 |  |  |  | 1
[7 empty] | 6,20*4,20*2*2 |  | 104.16 |  |  |  | 1
[7 empty] | (6,20+3,22+1,425)*4,20*2 |  | 91.098 |  |  |  | 1
[7 empty] | 2,335*4,20*2 |  | 19.614 |  |  |  | 1
[7 empty] | 2,609*4,20*2 |  | 21.9156 |  |  |  | 1
[7 empty] | (5,70+4,765-0,22+1,30+5,90+6,20)*4,20*2 |  | 198.618 |  |  |  | 1
[7 empty] | (21,45+15,50)*2*7,80*2 |  | 1152.84 |  |  |  | 1
[7 empty] | otvory |  | 0 |  |  |  | 1
[7 empty] | -2,08*2,24*(2)*2 |  | -18.6368 |  |  |  | 1
[7 empty] | (2,08+2,24)*2*0,20*2 |  | 3.456 |  |  |  | 1
[7 empty] | -0,98*2,24*(2+1+1)*2 |  | -17.5616 |  |  |  | 1
[7 empty] | (0,98+2,24)*2*0,20*(2+1+1) |  | 5.152 |  |  |  | 1
[7 empty] | -1,08*2,24*(5)*2 |  | -24.192 |  |  |  | 1
[7 empty] | (1,08+2,24)*2*0,20*5 |  | 6.64 |  |  |  | 1
[7 empty] | -0,88*2,24*2 |  | -3.9424 |  |  |  | 1
[7 empty] | (0,88+2,24)*2*0,20 |  | 1.248 |  |  |  | 1
[7 empty] | -11,55*2,65*2 |  | -61.215 |  |  |  | 1
[7 empty] | (11,55+2,65)*2*0,30 |  | 8.52 |  |  |  | 1
[7 empty] | -2,08*2,24*2*2 |  | -18.6368 |  |  |  | 1
[7 empty] | (2,08+2,24)*2*0,30*2 |  | 5.184 |  |  |  | 1
[7 empty] | = |  | 2243.5345 |  |  |  | 1
[7 empty] | 1. NP - obvod |  | 0 |  |  |  | 1
[7 empty] | (0,20+0,03+0,20+3,54+0,20+0,03+0,20)*4,20*2 |  | 36.96 |  |  |  | 1
[7 empty] | (8,54+0,16)*4,20*2 |  | 73.08 |  |  |  | 1
[7 empty] | = |  | 110.04 |  |  |  | 1
[7 empty] | 2. NP - vnitřní |  | 0 |  |  |  | 1
[7 empty] | (5,90+0,30+1,425+3,22)*3,60*2 |  | 78.084 |  |  |  | 1
[7 empty] | (6,20*2+2,335)*3,60*2 |  | 106.092 |  |  |  | 1
[7 empty] | (0,20+2,389+0,20+2,80+0,20+5,90+0,20+3,01+0,20+1,345+4,739+0,98+0,243-0,20+1,345+0,20+2,389+0,15+2,44)*3,60*2 |  | 206.856 |  |  |  | 1
[7 empty] | (5,66+0,30)*3,60*2 |  | 42.912 |  |  |  | 1
[7 empty] | (0,30+29,60+0,30)*3,63*2 |  | 219.252 |  |  |  | 1
[7 empty] | (36,075-2,42+0,20*2)*3,63*2 |  | 247.2393 |  |  |  | 1
[7 empty] | (5,90*2+0,41+0,98+2,965)*3,60*2 |  | 116.316 |  |  |  | 1
[7 empty] | (2,65)*3,60*2 |  | 19.08 |  |  |  | 1
[7 empty] | otvory |  | 0 |  |  |  | 1
[7 empty] | -0,98*2,24*(10+12)*2 |  | -96.5888 |  |  |  | 1
[7 empty] | (0,98+2,24)*2*0,18*(10+12) |  | 25.5024 |  |  |  | 1
[7 empty] | -0,98*2,24*(2)*2 |  | -8.7808 |  |  |  | 1
[7 empty] | (0,98+2,24)*0,20*2 |  | 1.288 |  |  |  | 1
[7 empty] | = |  | 957.2521 |  |  |  | 1
[7 empty] | 2. NP - obvodové |  | 0 |  |  |  | 1
[7 empty] | 8,60*3,60*2 |  | 61.92 |  |  |  | 1
[7 empty] | (0,23+0,20+3,54+0,20+0,23+0,20)*3,60*2 |  | 33.12 |  |  |  | 1
[7 empty] | = |  | 95.04 |  |  |  | 1
[7 empty] | 2. NP - atiky |  | 0 |  |  |  | 1
[7 empty] | (14,26-0,20+0,20+0,18+6,10)*1,70*2 |  | 69.836 |  |  |  | 1
[7 empty] | (57,425+30,20+15,40)*2*1,70*2 |  | 700.57 |  |  |  | 1
[7 empty] | = |  | 770.406 |  |  |  | 1
[7 empty] | 3. NP |  | 0 |  |  |  | 1
[7 empty] | (6,30+2,80)*2*3,46*2 |  | 125.944 |  |  |  | 1
[7 empty] | (2,389*2+4,955)*3,46*2 |  | 67.3524 |  |  |  | 1
[7 empty] | otvory |  | 0 |  |  |  | 1
[7 empty] | -1,00*2,24*2 |  | -4.48 |  |  |  | 1
[7 empty] | (1,00+2,24)*2*0,20 |  | 1.296 |  |  |  | 1
[7 empty] | = |  | 190.1124 |  |  |  | 1
[7 empty] | krček |  | 0 |  |  |  | 1
[7 empty] | 8,77*(1,73-0,05+0,10+0,20+0,50)*2*2 |  | 86.9984 |  |  |  | 1
[9 empty] | 0 |  |  |  | 1
X |  |  |  | 8 | SP | 311351106 | Odstranění oboustranného bednění zdí nosných | m2 | 8516.965 | 0 | 8516.965 |  |  | 0 |  | 0 |  | 0
X |  |  |  | 9 | SP | 311361821 | Výztuž nosných zdí betonářskou ocelí 10 505 | t | 110.9683 | 0 | 110.9683 |  |  | 0 | 1.0488 | 116.3847 |  | 0
[7 empty] | výtah |  | 0 |  |  |  | 1
[7 empty] | 42,574*105/1000 |  | 4.4703 |  |  |  | 1
[7 empty] | 1. PP - vnitřní |  | 0 |  |  |  | 1
[7 empty] | 131,027*105/1000 |  | 13.7578 |  |  |  | 1
[7 empty] | 1. PP - obvod |  | 0 |  |  |  | 1
[7 empty] | (280,473+51,649+15,225)*115/1000 |  | 39.9449 |  |  |  | 1
[7 empty] | 1. NP |  | 0 |  |  |  | 1
[7 empty] | (274,983+12,852)*105/1000 |  | 30.2227 |  |  |  | 1
[7 empty] | 2. NP |  | 0 |  |  |  | 1
[7 empty] | (89,747+11,16+77,04)*105/1000 |  | 18.6844 |  |  |  | 1
[7 empty] | 3.NP |  | 0 |  |  |  | 1
[7 empty] | 18,882*105/1000 |  | 1.9826 |  |  |  | 1
[7 empty] | = |  | 109.0627 |  |  |  | 1
[7 empty] | tvárnice |  | 0 |  |  |  | 1
[7 empty] | 32,321*0,40*105/1000 |  | 1.3575 |  |  |  | 1
[7 empty] | 17,40*0,30*105/1000 |  | 0.5481 |  |  |  | 1
[9 empty] | 0 |  |  |  | 1
X |  |  |  | 10 | SP | 327324128 | Opěrné zdi a valy ze ŽB odolného proti agresivnímu prostředí tř. C 30/37 - XF4 | m3 | 92.9729 | 0 | 92.9729 |  |  | 0 | 2.4533 | 228.0896 |  | 0
[7 empty] | žb úhlová zeď |  | 0 |  |  |  | 1
[7 empty] | vodor.č. |  | 0 |  |  |  | 1
[7 empty] | (16,488+24,225)*(0,35+1,75)*0,35 |  | 29.9241 |  |  |  | 1
[7 empty] | (16,488+24,225)*0,30*0,40 |  | 4.8856 |  |  |  | 1
[7 empty] | svislá č. |  | 0 |  |  |  | 1
[7 empty] | (16,488+24,225)*2,05*0,35 |  | 29.2116 |  |  |  | 1
[7 empty] | (16,488+24,225)*1,20*0,25 |  | 12.2139 |  |  |  | 1
[7 empty] | = |  | 76.2351 |  |  |  | 1
[7 empty] | u schodiště S4 |  | 0 |  |  |  | 1
[7 empty] | 1,23*3,25*0,20 |  | 0.7995 |  |  |  | 1
[7 empty] | 13,53*3,25*0,20 |  | 8.7945 |  |  |  | 1
[7 empty] | vodorovná |  | 0 |  |  |  | 1
[7 empty] | (0,30+1,23+0,23)*13,53*0,30 |  | 7.1438 |  |  |  | 1
X |  |  |  | 11 | SP | 327351211 | Bednění opěrných zdí a valů svislých i skloněných zřízení | m2 | 401.1876 | 0 | 401.1876 |  |  | 0 | 0.00251 | 1.007 |  | 0
[7 empty] | OP |  | 0 |  |  |  | 1
[7 empty] | (24,225+2,10+16,488+2,10)*2*0,35 |  | 31.4391 |  |  |  | 1
[7 empty] | (16,488+24,225)*3,25*2 |  | 264.6345 |  |  |  | 1
[7 empty] | = |  | 296.0736 |  |  |  | 1
[7 empty] | u schodiště S4 |  | 0 |  |  |  | 1
[7 empty] | 1,23*3,25*2 |  | 7.995 |  |  |  | 1
[7 empty] | 13,53*3,25*2 |  | 87.945 |  |  |  | 1
[7 empty] | vodorovná |  | 0 |  |  |  | 1
[7 empty] | (0,30+1,23+0,23+13,53)*2*0,30 |  | 9.174 |  |  |  | 1
[9 empty] | 0 |  |  |  | 1
X |  |  |  | 12 | SP | 327351221 | Bednění opěrných zdí a valů svislých i skloněných odstranění | m2 | 401.188 | 0 | 401.188 |  |  | 0 |  | 0 |  | 0
X |  |  |  | 13 | SP | 327361006 | Výztuž opěrných zdí a valů D 12 mm z betonářské oceli 10 505 | t | 13.9459 | 0 | 13.9459 |  |  | 0 | 1.0433 | 14.5499 |  | 0
[7 empty] | 92,973*150/1000 |  | 13.9459 |  |  |  | 1
[9 empty] | 0 |  |  |  | 1
X |  |  |  | 14 | SP | 330321710 | Sloupy nebo pilíře z betonu pohledového tř. C 35/45 XO, XC bez výztuže - XC1-Cl 0,4-Dmax 22 (CZ, F.1) | m3 | 9.0254 | 0 | 9.0254 |  |  | 0 | 2.4533 | 22.1419 |  | 0
[7 empty] | 1. PP |  | 0 |  |  |  | 1
[7 empty] | 0,40*0,40*(5,00-1,45)*2 |  | 1.136 |  |  |  | 1
[7 empty] | 0,30*0,30*(4,55-0,35) |  | 0.378 |  |  |  | 1
[7 empty] | 1. NP |  | 0 |  |  |  | 1
[7 empty] | 0,40*0,30*3,06*(5+4+2+1) |  | 4.4064 |  |  |  | 1
[7 empty] | 0,30*0,30*(4,10+0,10-0,30) |  | 0.351 |  |  |  | 1
[7 empty] | 2. NP |  | 0 |  |  |  | 1
[7 empty] | 0,30*0,30*3,06*(4+5+1) |  | 2.754 |  |  |  | 1
[9 empty] | 0 |  |  |  | 1
X |  |  |  | 15 | SP | 331351101 | Zřízení bednění sloupů čtyřúhelníkových v do 4 m | m2 | 109.208 | 0 | 109.208 |  |  | 0 | 0.00126 | 0.1376 |  | 0
[7 empty] | 1. PP |  | 0 |  |  |  | 1
[7 empty] | (0,40+0,40)*2*(5,00-1,45)*2 |  | 11.36 |  |  |  | 1
[7 empty] | (0,30+0,30)*2*(4,55-0,35) |  | 5.04 |  |  |  | 1
[7 empty] | 1. NP |  | 0 |  |  |  | 1
[7 empty] | (0,40+0,30)*2*3,06*(5+4+2+1) |  | 51.408 |  |  |  | 1
[7 empty] | (0,30+0,30)*2*(4,10+0,10-0,30) |  | 4.68 |  |  |  | 1
[7 empty] | 2. NP |  | 0 |  |  |  | 1
[7 empty] | (0,30+0,30)*2*3,06*(4+5+1) |  | 36.72 |  |  |  | 1
[9 empty] | 0 |  |  |  | 1
X |  |  |  | 16 | SP | 331351102 | Odstranění bednění sloupů čtyřúhelníkových v do 4 m | m2 | 109.208 | 0 | 109.208 |  |  | 0 |  | 0 |  | 0
X |  |  |  | 17 | SP | 331361821 | Výztuž sloupů hranatých betonářskou ocelí 10 505 | t | 2.527 | 0 | 2.527 |  |  | 0 | 1.052 | 2.6583 |  | 0
[7 empty] | 9,025*280/1000 |  | 2.527 |  |  |  | 1
[9 empty] | 0 |  |  |  | 1
X |  |  |  | 18 | SP | 342240001 | Příčky tl 150 mm z keramických cihel - včetně překladů | m2 | 375.7338 | 0 | 375.7338 |  |  | 0 | 0.1434 | 53.8802 |  | 0
[7 empty] | 1.PP |  | 0 |  |  |  | 1
[7 empty] | (3,01+0,887+0,074*2)*4,20 |  | 16.989 |  |  |  | 1
[7 empty] | (2,015+2,975+0,15)*(5-1,25+0,70) |  | 22.873 |  |  |  | 1
[7 empty] | (6,275*3+0,15+2,48+0,15+2,77+0,15+3,135+0,15+3,00+3,135+0,15)*(5-1,25) |  | 127.8562 |  |  |  | 1
[7 empty] | (1,45+0,664*2)*4,20 |  | 11.6676 |  |  |  | 1
[7 empty] | 2,80*4,20 |  | 11.76 |  |  |  | 1
[7 empty] | otvory |  | 0 |  |  |  | 1
[7 empty] | -0,90*2,10 |  | -1.89 |  |  |  | 1
[7 empty] | -0,60*1,97 |  | -1.182 |  |  |  | 1
[7 empty] | -2,40*2,70 |  | -6.48 |  |  |  | 1
[7 empty] | = |  | 181.5939 |  |  |  | 1
[7 empty] | 1.NP - obezdívka |  | 0 |  |  |  | 1
[7 empty] | (0,665*2+1,40)*4,23 |  | 11.5479 |  |  |  | 1
[7 empty] | otvory |  | 0 |  |  |  | 1
[7 empty] | -0,80*2,10 |  | -1.68 |  |  |  | 1
[7 empty] | = |  | 9.8679 |  |  |  | 1
[7 empty] | 1. NP |  | 0 |  |  |  | 1
[7 empty] | (1,60*2+0,15+0,75+0,15+5,125+1,60*3+3,585+0,15+2,01+0,15+0,75)*7,80 |  | 162.396 |  |  |  | 1
[7 empty] | (3,01)*4,20 |  | 12.642 |  |  |  | 1
[7 empty] | otvory |  | 0 |  |  |  | 1
[7 empty] | -1,00*2,10*(1+1) |  | -4.2 |  |  |  | 1
[7 empty] | -0,90*2,10*(1+1) |  | -3.78 |  |  |  | 1
[7 empty] | -0,70*2,10 |  | -1.47 |  |  |  | 1
[7 empty] | -0,70*1,80*2 |  | -2.52 |  |  |  | 1
[7 empty] | = |  | 163.068 |  |  |  | 1
[7 empty] | 2. NP - obezdívka |  | 0 |  |  |  | 1
[7 empty] | (0,665*2+1,40)*3,60 |  | 9.828 |  |  |  | 1
[7 empty] | otvory |  | 0 |  |  |  | 1
[7 empty] | -0,60*2,10*(1) |  | -1.26 |  |  |  | 1
[7 empty] | = |  | 8.568 |  |  |  | 1
[7 empty] | 2. NP |  | 0 |  |  |  | 1
[7 empty] | (3,01+0,80+0,225)*3,60 |  | 14.526 |  |  |  | 1
[7 empty] | otvory |  | 0 |  |  |  | 1
[7 empty] | -0,90*2,10 |  | -1.89 |  |  |  | 1
X |  |  |  | 19 | SP | 342240002 | Příčky tl 115 mm z tvárnic vápenopískových - včetně překladů | m2 | 26.1158 | 0 | 26.1158 |  |  | 0 | 0.15014 | 3.921 |  | 0
[7 empty] | 1.PP |  | 0 |  |  |  | 1
[7 empty] | (3,687+0,302)*4,20 |  | 16.7538 |  |  |  | 1
[7 empty] | 2,80*4,20 |  | 11.76 |  |  |  | 1
[7 empty] | otvory |  | 0 |  |  |  | 1
[7 empty] | -2,40*2,70 |  | -6.48 |  |  |  | 1
[7 empty] | = |  | 22.0338 |  |  |  | 1
[7 empty] | 1.PP - obezdívky |  | 0 |  |  |  | 1
[7 empty] | (0,715+0,25)*4,23 |  | 4.0819 |  |  |  | 1
[9 empty] | 0 |  |  |  | 1
X |  |  |  | 20 | SP | 389381001 | Dobetonování prefabrikovaných konstrukcí | m3 | 13.1004 | 0 | 13.1004 |  |  | 0 | 2.5961 | 34.01 |  | 0
[7 empty] | 2. NP |  | 0 |  |  |  | 1
[7 empty] | 14,90*(1,789+0,399)*0,50 |  | 16.3006 |  |  |  | 1
[7 empty] | 1,20*1,319*0,50*2 |  | 1.5828 |  |  |  | 1
[7 empty] | 1,20*2,854*0,50*2 |  | 3.4248 |  |  |  | 1
[7 empty] | 14,90*0,661*0,50 |  | 4.9245 |  |  |  | 1
[7 empty] | otvory |  | 0 |  |  |  | 1
[7 empty] | -1,789*12,87*0,50 |  | -11.5122 |  |  |  | 1
[7 empty] | -0,90*0,90*0,50*2*2 |  | -1.62 |  |  |  | 1
[9 empty] | 0 |  |  |  | 1
X |  |  |  | 21 | SP | 389940001 | Kovové doplňkové konstrukce - dodávka a montáž včetně povrchové úpravy | kg | 38196.13 | 0 | 38196.13 |  |  | 0 |  | 0 |  | 0
[7 empty] | výpis statická č. |  | 0 |  |  |  | 1
[7 empty] | 1. PP |  | 0 |  |  |  | 1
[7 empty] | 1328,46+238,05 |  | 1566.51 |  |  |  | 1
[7 empty] | = |  | 1566.51 |  |  |  | 1
[7 empty] | 1. NP |  | 0 |  |  |  | 1
[7 empty] | 34163,54+238,05 |  | 34401.59 |  |  |  | 1
[7 empty] | = |  | 34401.59 |  |  |  | 1
[7 empty] | 2. NP |  | 0 |  |  |  | 1
[7 empty] | 1989,98+238,05 |  | 2228.03 |  |  |  | 1
X |  |  |  | 22 | SP | 389940002 | Smykové trny do stěn | soub | 1 | 0 | 1 |  |  | 0 |  | 0 |  | 0
X |  |  |  | 23 | SP | 389940003 | Těsnění pracovní spáry betonové konstrukce | soub | 1 | 0 | 1 |  |  | 0 |  | 0 |  | 0
A | 4 | [5 empty] | 004: Vodorovné konstrukce | [6 empty] | 0 |  | 2785.9472 |  | 0
X |  |  |  | 1 | SP | 411133904 | Montáž stropních panelů z betonu předpjatého bez závěsných háků hmotnosti do 7 t budova v do 18 m | kus | 15 | 0 | 15 |  |  | 0 | 0.39805 | 5.9708 |  | 0
[7 empty] | 2. NP |  | 0
[7 empty] | 15 |  | 15
0
X |  |  |  | 2 | H | 59300001 | Předpjaté dutinové panely typu SPIROLL - tl. 500 mm - dodávka | m | 230.25 | 2 | 234.855 |  |  | 0 | 0.46 | 108.0333 |  | 0
[7 empty] | 2. NP |  | 0
[7 empty] | (14,90+0,30+0,15)*15 |  | 230.25
0
X |  |  |  | 3 | SP | 411321616 | Stropy deskové ze ŽB tř. C 30/37 - XC1-Cl 0,4-Dmax 22 (CZ, F.1) | m3 | 924.4706 | 0 | 924.4706 |  |  | 0 | 2.4534 | 2268.124 |  | 0
[7 empty] | nad 1.PP |  | 0
[7 empty] | od -0,10 na -0,35 |  | 0
[7 empty] | 1434,10*0,25 |  | 358.525
[7 empty] | odp. tl. |  | 0
[7 empty] | -29,60*5,625*0,03 |  | -4.995
[7 empty] | -(2,40+33,675)*5,70*0,03 |  | -6.1688
[7 empty] | -29,60*5,475*0,03 |  | -4.8618
[7 empty] | otvory |  | 0
[7 empty] | -3,025*1,425*0,25 |  | -1.0777
[7 empty] | -2,39*3,01*0,25 |  | -1.7985
[7 empty] | -3,54*4,019*0,25 |  | -3.5568
[7 empty] | od -0,95 na -1,25 |  | 0
[7 empty] | (0,25+10,14+0,20+3,98+0,30)*(0,25+6,125+0,40+5,875+0,40+6,025+0,25)*0,30 |  | 86.2088
[7 empty] | hlavice |  | 0
[7 empty] | 3,80*3,80*0,20*2 |  | 5.776
[7 empty] | svislá č. |  | 0
[7 empty] | (3,435+3,80+3,42+0,30+2,82+3,80+2,475+3,80+2,41+0,30)*2*0,30*0,70 |  | 11.1552
[7 empty] | 14,87*0,30*0,15 |  | 0.66915
[7 empty] | 2,50*1,195*0,30*2 |  | 1.7925
[7 empty] | = |  | 441.6681
[7 empty] | nad 1.NP |  | 0
[7 empty] | od 4,10 na 4,35 |  | 0
[7 empty] | 57,425*30,20*0,25 |  | 433.5587
[7 empty] | otvory |  | 0
[7 empty] | -4,02*3,54*0,25 |  | -3.5577
[7 empty] | -2,39*3,009*0,25 |  | -1.7979
[7 empty] | -6,10*1,525*0,25 |  | -2.3256
[7 empty] | -1,425*2,624*0,25 |  | -0.9348
[7 empty] | -6,00*1,525*0,25 |  | -2.2875
[7 empty] | -6,16*14,21*0,25 |  | -21.8834
[7 empty] | -20,85*14,90*0,25 |  | -77.6663
[7 empty] | -1,30*2,789*0,25 |  | -0.90643
[7 empty] | -21,45*15,43*0,25 |  | -82.7434
[7 empty] | na 4,25 |  | 0
[7 empty] | (3,737+0,30)*(1,50+0,25+0,30)*0,15 |  | 1.2414
[7 empty] | (4,143+1,08+0,14+0,30)*(1,50+0,15+0,30)*0,15 |  | 1.6564
[7 empty] | odp. tl. |  | 0
[7 empty] | -5,625*29,60*0,03 |  | -4.995
[7 empty] | -5,60*(0,20+36,075)*0,03 |  | -6.0942
[7 empty] | = |  | 231.2644
[7 empty] | nad 2. NP |  | 0
[7 empty] | od 7,95 na 8,20 |  | 0
[7 empty] | 30,20*57,425*0,25 |  | 433.5587
[7 empty] | 4,42*3,94*0,24 |  | 4.1796
[7 empty] | otvory |  | 0
[7 empty] | -3,01*2,39*0,25 |  | -1.7985
[7 empty] | -1,425*2,823*0,25 |  | -1.0057
[7 empty] | -6,10*14,26*0,25 |  | -21.7465
[7 empty] | -4,42*3,94*0,25 |  | -4.3537
[7 empty] | -14,90*(21,45-0,30*2)*0,25 |  | -77.6662
[7 empty] | -21,45*15,42*0,25 |  | -82.6898
[7 empty] | odp. tl. |  | 0
[7 empty] | -5,645*29,60*0,03 |  | -5.0128
[7 empty] | -(0,18+36,075)*5,72*0,03 |  | -6.2214
[7 empty] | = |  | 237.2438
[7 empty] | nad 3. NP |  | 0
[7 empty] | 6,30*5,789*0,22 |  | 8.0236
[7 empty] | odp. |  | 0
[7 empty] | -2,589*1,345*0,22 |  | -0.76609
[7 empty] | = |  | 7.2575
[7 empty] | od 4,45 na 4,30 |  | 0
[7 empty] | 3,737*1,75*0,15 |  | 0.98096
[7 empty] | (4,143+1,08+0,14)*1,75*0,15 |  | 1.4078
[7 empty] | = |  | 2.3887
[7 empty] | krček - strop kanálu |  | 0
[7 empty] | 8,77*2,65*0,20 |  | 4.6481
0
X |  |  |  | 4 | SP | 411320001 | Prefabrikovaná stropní deska ze ŽB - kompletní dodávka a montáž, včetně dopravy na staveniště / bez výztuže | m3 | 9.28 | 0 | 9.28 |  |  | 0 | 2.4534 | 22.7678 |  | 0
[7 empty] | (29,30+17,10)*0,20 |  | 9.28
0
X |  |  |  | 5 | SP | 411322626 | Stropy trámové nebo kazetové ze ŽB tř. C 30/37 | m3 | 6.9 | 0 | 6.9 |  |  | 0 | 2.4534 | 16.9287 |  | 0
[7 empty] | spojovací krček |  | 0
[7 empty] | nad 1.PP |  | 0
[7 empty] | 23,00*0,10 |  | 2.3
[7 empty] | nad 1.NP |  | 0
[7 empty] | 23,00*0,10 |  | 2.3
[7 empty] | nad 2.NP |  | 0
[7 empty] | 23,00*0,10 |  | 2.3
[7 empty] | = |  | 6.9
0
0
X |  |  |  | 6 | SP | 411351101 | Zřízení bednění stropů deskových | m2 | 3965.6162 | 0 | 3965.6162 |  |  | 0 | 0.00215 | 8.5261 |  | 0
[7 empty] | nad 1.PP |  | 0
[7 empty] | od -0,10 na -0,35 |  | 0
[7 empty] | 1434,10 |  | 1434.1
[7 empty] | odp. tl. |  | 0
[7 empty] | -29,60*5,625*0,03 |  | -4.995
[7 empty] | -(2,40+33,675)*5,70*0,03 |  | -6.1688
[7 empty] | -29,60*5,475*0,03 |  | -4.8618
[7 empty] | otvory |  | 0
[7 empty] | -3,025*1,425 |  | -4.3106
[7 empty] | -2,39*3,01 |  | -7.1939
[7 empty] | -3,54*4,019 |  | -14.2273
[7 empty] | (3,025+1,425+2,39+3,01+3,54+4,019)*2*0,25 |  | 8.7045
[7 empty] | od -0,95 na -1,25 |  | 0
[7 empty] | (0,25+10,14+0,20+3,98+0,30)*(0,25+6,125+0,40+5,875+0,40+6,025+0,25) |  | 287.3628
[7 empty] | hlavice |  | 0
[7 empty] | 3,80*3,80*0,20*2 |  | 5.776
[7 empty] | (3,80+3,80)*2*0,20*2 |  | 6.08
[7 empty] | svislá č. |  | 0
[7 empty] | (3,435+3,80+3,42+0,30+2,82+3,80+2,475+3,80+2,41+0,30)*2*0,70*2 |  | 74.368
[7 empty] | 14,87*0,15*2 |  | 4.461
[7 empty] | 2,50*1,195*2*2 |  | 11.95
[7 empty] | = |  | 1801.2945
[7 empty] | nad 1.NP |  | 0
[7 empty] | od 4,10 na 4,35 |  | 0
[7 empty] | 57,425*30,20 |  | 1734.235
[7 empty] | otvory |  | 0
[7 empty] | -4,02*3,54 |  | -14.2308
[7 empty] | -2,39*3,009 |  | -7.1915
[7 empty] | -6,10*1,525 |  | -9.3025
[7 empty] | -1,425*2,624 |  | -3.7392
[7 empty] | -6,00*1,525 |  | -9.15
[7 empty] | -6,16*14,21 |  | -87.5336
[7 empty] | -20,85*14,90 |  | -310.665
[7 empty] | -1,30*2,789 |  | -3.6257
[7 empty] | -21,45*15,43 |  | -330.9735
[7 empty] | (4,02+3,54+2,39+3,009+6,10+1,525+1,425+2,624+6,00+1,525+6,16+14,21+20,85+14,90+1,30+2,789+21,45+15,43)*2*0,25 |  | 64.6235
[7 empty] | na 4,25 |  | 0
[7 empty] | (3,737+0,30)*(1,50+0,25+0,30) |  | 8.2758
[7 empty] | (4,143+1,08+0,14+0,30)*(1,50+0,15+0,30) |  | 11.0428
[7 empty] | odp. tl. |  | 0
[7 empty] | -5,625*29,60*0,03 |  | -4.995
[7 empty] | -5,60*(0,20+36,075)*0,03 |  | -6.0942
[7 empty] | = |  | 1041.7654
[7 empty] | nad 2. NP |  | 0
[7 empty] | od 7,95 na 8,20 |  | 0
[7 empty] | 30,20*57,425 |  | 1734.235
[7 empty] | 4,42*3,94 |  | 17.4148
[7 empty] | otvory |  | 0
[7 empty] | -3,01*2,39 |  | -7.1939
[7 empty] | -1,425*2,823 |  | -4.0228
[7 empty] | -6,10*14,26 |  | -86.986
[7 empty] | -4,42*3,94 |  | -17.4148
[7 empty] | -14,90*(21,45-0,30*2) |  | -310.665
[7 empty] | -21,45*15,42 |  | -330.759
[7 empty] | (3,01+2,39+1,425+2,823+6,10+14,26+4,42+3,94+14,90+21,45+21,45+15,42)*2*0,25 |  | 55.794
[7 empty] | odp. tl. |  | 0
[7 empty] | -5,645*29,60*0,03 |  | -5.0128
[7 empty] | -(0,18+36,075)*5,72*0,03 |  | -6.2214
[7 empty] | = |  | 1050.4023
[7 empty] | nad 3. NP |  | 0
[7 empty] | 6,30*5,789 |  | 36.4707
[7 empty] | odp. |  | 0
[7 empty] | -2,589*1,345 |  | -3.4822
[7 empty] | = |  | 32.9885
[7 empty] | od 4,45 na 4,30 |  | 0
[7 empty] | 3,737*1,75 |  | 6.5397
[7 empty] | (4,143+1,08+0,14)*1,75 |  | 9.3852
[7 empty] | = |  | 15.925
[7 empty] | krček - strop kanálu |  | 0
[7 empty] | 8,77*2,65 |  | 23.2405
0
0
X |  |  |  | 7 | SP | 411351102 | Odstranění bednění stropů deskových | m2 | 3965.616 | 0 | 3965.616 |  |  | 0 |  | 0 |  | 0
X |  |  |  | 8 | SP | 411354173 | Zřízení podpěrné konstrukce stropů v do 4 m pro zatížení do 12 kPa | m2 | 3965.616 | 0 | 3965.616 |  |  | 0 | 0.00524 | 20.7798 |  | 0
X |  |  |  | 9 | SP | 411354174 | Odstranění podpěrné konstrukce stropů v do 4 m pro zatížení do 12 kPa | m2 | 3965.616 | 0 | 3965.616 |  |  | 0 |  | 0 |  | 0
X |  |  |  | 10 | SP | 411361821 | Výztuž stropů betonářskou ocelí 10 505 | t | 111.1374 | 0 | 111.1374 |  |  | 0 | 1.0552 | 117.2677 |  | 0
[7 empty] | 1.PP |  | 0
[7 empty] | (439,876+4,648)*125/1000 |  | 55.5655
[7 empty] | 1. NP |  | 0
[7 empty] | 231,833*115/1000 |  | 26.6608
[7 empty] | 2.NP |  | 0
[7 empty] | 237,244*115/1000 |  | 27.2831
[7 empty] | 3.NP |  | 0
[7 empty] | 7,257*115/1000 |  | 0.83455
[7 empty] | = |  | 110.3439
[7 empty] | spojoivací krček |  | 0
[7 empty] | 6,90*115/1000 |  | 0.7935
0
X |  |  |  | 11 | SP | 413321616 | Nosníky ze ŽB tř. C 30/37 - XC1-Cl 0,4-Dmax 22 (CZ, F.1) | m3 | 61.176 | 0 | 61.176 |  |  | 0 | 2.4534 | 150.0866 |  | 0
[7 empty] | 1. NP |  | 0
[7 empty] | (1,92+14,21+0,05+0,20+2,14+0,10)*0,20*0,30 |  | 1.1172
[7 empty] | (5,30+0,40+0,30)*0,30*0,30 |  | 0.54
[7 empty] | obvod |  | 0
[7 empty] | (6,335+0,30+8,875+0,30+0,30+8,10)*0,30*0,94 |  | 6.8272
[7 empty] | (0,20+5,625+0,30+0,30+29,60+0,30+0,30+5,625+0,20+36,075+5,575)*0,30*0,97 |  | 24.4731
[7 empty] | (6,375+6,40+4,425)*0,30*0,94 |  | 4.8504
[7 empty] | = |  | 37.8079
[7 empty] | 2. NP |  | 0
[7 empty] | (29,60+0,30*2+5,645+0,18+5,645+0,18)*0,30*0,57 |  | 7.1563
[7 empty] | (36,075)*0,30*0,74 |  | 8.0086
[7 empty] | (5,575+8,10+0,30+0,30+8,925+0,20+6,386+21,45-0,20*3)*0,30*0,54 |  | 8.203
0
X |  |  |  | 12 | SP | 413351107 | Zřízení bednění nosníků bez podpěrné konstrukce | m2 | 493.309 | 0 | 493.309 |  |  | 0 | 0.00077 | 0.37985 |  | 0
[7 empty] | 1. NP |  | 0
[7 empty] | (1,92+14,21+0,05+0,20+2,14+0,10)*(0,20+0,30*2) |  | 14.896
[7 empty] | (5,30+0,40+0,30)*(0,30+0,30*2) |  | 5.4
[7 empty] | obvod |  | 0
[7 empty] | (6,335+0,30+8,875+0,30+0,30+8,10)*(0,30+0,94*2) |  | 52.7778
[7 empty] | (0,20+5,625+0,30+0,30+29,60+0,30+0,30+5,625+0,20+36,075+5,575)*(0,30+0,97*2) |  | 188.384
[7 empty] | (6,375+6,40+4,425)*(0,30+0,94*2) |  | 37.496
[7 empty] | = |  | 298.9538
[7 empty] | 2. NP |  | 0
[7 empty] | (29,60+0,30*2+5,645+0,18+5,645+0,18)*(0,30+0,57*2) |  | 60.264
[7 empty] | (36,075)*(0,30+0,74*2) |  | 64.2135
[7 empty] | (5,575+8,10+0,30+0,30+8,925+0,20+6,386+21,45-0,20*3)*(0,30+0,54*2) |  | 69.8777
0
X |  |  |  | 13 | SP | 413351108 | Odstranění bednění nosníků bez podpěrné konstrukce | m2 | 493.309 | 0 | 493.309 |  |  | 0 |  | 0 |  | 0
X |  |  |  | 14 | SP | 413351213 | Zřízení podpěrné konstrukce nosníků v do 4 m pro zatížení do 10 kPa | m2 | 81.7453 | 0 | 81.7453 |  |  | 0 | 0.0082 | 0.67031 |  | 0
[7 empty] | 1. NP |  | 0
[7 empty] | (1,92+14,21+0,05+0,20+2,14+0,10)*0,20 |  | 3.724
[7 empty] | (5,30+0,40+0,30)*0,30 |  | 1.8
[7 empty] | obvod |  | 0
[7 empty] | (6,335+0,30+8,875+0,30+0,30+8,10)*0,30 |  | 7.263
[7 empty] | (0,20+5,625+0,30+0,30+29,60+0,30+0,30+5,625+0,20+36,075+5,575)*0,30 |  | 25.23
[7 empty] | (6,375+6,40+4,425)*0,30 |  | 5.16
[7 empty] | = |  | 43.177
[7 empty] | 2. NP |  | 0
[7 empty] | (29,60+0,30*2+5,645+0,18+5,645+0,18)*0,30 |  | 12.555
[7 empty] | (36,075)*0,30 |  | 10.8225
[7 empty] | (5,575+8,10+0,30+0,30+8,925+0,20+6,386+21,45-0,20*3)*0,30 |  | 15.1908
0
X |  |  |  | 15 | SP | 413351214 | Odstranění podpěrné konstrukce nosníků v do 4 m pro zatížení do 10 kPa | m2 | 81.745 | 0 | 81.745 |  |  | 0 |  | 0 |  | 0
X |  |  |  | 16 | SP | 413361821 | Výztuž nosníků, volných trámů nebo průvlaků volných trámů betonářskou ocelí 10 505 | t | 8.5646 | 0 | 8.5646 |  |  | 0 | 1.0546 | 9.0326 |  | 0
X |  |  |  | 17 | SP | 430320001 | Schodišťové konstrukce ze ŽB - prefabrikovaná ramena - kompletní dodávka a montáž , včetně dopravy na staveniště / bez výztuže | m3 | 8.4407 | 0 | 8.4407 |  |  | 0 | 2.4534 | 20.7081 |  | 0
[7 empty] | hlavní Sch |  | 0
[7 empty] | do 1.NP |  | 0
[7 empty] | 1,20*3,08*0,18*2 |  | 1.3306
[7 empty] | 1,20*9*0,30*0,1648/2*2*2 |  | 1.0679
[7 empty] | = |  | 2.3985
[7 empty] | do 2.NP |  | 0
[7 empty] | 2,398 |  | 2.398
[7 empty] | = |  | 2.398
[7 empty] | do 3.NP |  | 0
[7 empty] | 2,398 |  | 2.398
[7 empty] | = |  | 2.398
[7 empty] | Sch 2 |  | 0
[7 empty] | 1. NP |  | 0
[7 empty] | 1,30*3,83*0,18 |  | 0.89622
[7 empty] | 1,30*11*0,31*0,1579/2 |  | 0.34999
0
X |  |  |  | 18 | SP | 430320002 | Schodišťová konstrukce a rampa ze ŽB tř. C 30/37-XF4 - dodávka a montáž včetně bednění a výztuže | m3 | 14.9474 | 0 | 14.9474 |  |  | 0 | 2.4534 | 36.6715 |  | 0
[7 empty] | venkovní |  | 0
[7 empty] | krček |  | 0
[7 empty] | 2,65*1,55*1,22*0,15 |  | 0.75167
[7 empty] | 2,65*1,86*1,22*0,15 |  | 0.90201
[7 empty] | 1,18*2,65*0,15*2 |  | 0.9381
[7 empty] | stupně |  | 0
[7 empty] | 2,35*0,31*0,15/2*(7+6) |  | 0.71029
[7 empty] | = |  | 3.3021
[7 empty] | S4 |  | 0
[7 empty] | (1,23+0,23)*(2,40*4)*1,22*0,12 |  | 2.0519
[7 empty] | (1,23+0,23)*(2,01+1,56+1,56)*0,12 |  | 0.89878
[7 empty] | stupně |  | 0
[7 empty] | 1,23*0,30*0,1641/2*(9+9+9) |  | 0.81746
[7 empty] | 1,23*0,34*0,1438/2*8 |  | 0.24055
[7 empty] | = |  | 4.0087
[7 empty] | 1. NP |  | 0
[7 empty] | 1,81*8*0,30*1,22*0,15*2 |  | 1.5899
[7 empty] | stupně |  | 0
[7 empty] | 1,81*8*0,30*0,1641/2*2 |  | 0.71285
[7 empty] | = |  | 2.3028
[7 empty] | řez D |  | 0
[7 empty] | 6,00*8*0,30*1,22*0,15 |  | 2.6352
[7 empty] | 6,00*8*0,30*0,1641/2 |  | 1.1815
[7 empty] | = |  | 3.8167
[7 empty] | vnitřní |  | 0
[7 empty] | 1. NP |  | 0
[7 empty] | 2,00*9*0,31*1,22*0,15 |  | 1.0211
[7 empty] | 2,00*10*0,31*0,16/2 |  | 0.496
0
A | 5 | [5 empty] | 005: Komunikace | [6 empty] | 0 |  | 11.5802 |  | 0
X |  |  |  | 1 | SP | 564861111 | Podklad ze štěrkodrtě ŠD tl 200 mm | m2 | 11.25 | 0 | 11.25 |  |  | 0 | 0.378 | 4.2525 |  | 0
[7 empty] | F8.01 |  | 0 |  |  |  | 1
[7 empty] | 1. NP |  | 0 |  |  |  | 1
[7 empty] | 3,75*3 |  | 11.25 |  |  |  | 1
[9 empty] | 0 |  |  |  | 1
X |  |  |  | 2 | SP | 565145121 | Asfaltový beton vrstva podkladní ACP 16 (obalované kamenivo OKS) tl 60 mm š přes 3 m | m2 | 11.25 | 0 | 11.25 |  |  | 0 | 0.15826 | 1.7804 |  | 0
X |  |  |  | 3 | SP | 567122114 | Podklad ze směsi stmelené cementem SC C 8/10 (KSC I) tl 150 mm | m2 | 11.25 | 0 | 11.25 |  |  | 0 | 0.38314 | 4.3103 |  | 0
X |  |  |  | 4 | SP | 573111111 | Postřik živičný infiltrační s posypem z asfaltu množství 0,60 kg/m2 | m2 | 11.25 | 0 | 11.25 |  |  | 0 | 0.00561 | 0.063113 |  | 0
X |  |  |  | 5 | SP | 573211111 | Postřik živičný spojovací z asfaltu v množství do 0,70 kg/m2 | m2 | 11.25 | 0 | 11.25 |  |  | 0 | 0.00061 | 0.0068625 |  | 0
X |  |  |  | 6 | SP | 577134221 | Asfaltový beton vrstva obrusná ACO 11 (ABS) tř. II tl 40 mm š přes 3 m z nemodifikovaného asfaltu | m2 | 11.25 | 0 | 11.25 |  |  | 0 | 0.10373 | 1.167 |  | 0
A | 6 | [5 empty] | 006: Úpravy povrchu | [6 empty] | 0 |  | 541.2645 |  | 0
X |  |  |  | 1 | SP | 611131321 | Penetrace akrylát-silikonová vnitřních stropů nanášená strojně | m2 | 70.09 | 0 | 70.09 |  |  | 0 | 0.00026 | 0.018223 |  | 0
X |  |  |  | 2 | SP | 611131325 | Penetrace akrylát-silikonová vnitřních schodišťových konstrukcí nanášená strojně | m2 | 52.84 | 0 | 52.84 |  |  | 0 | 0.00026 | 0.013738 |  | 0
X |  |  |  | 3 | SP | 611341321 | Sádrová nebo vápenosádrová omítka hladká jednovrstvá vnitřních stropů rovných nanášená strojně | m2 | 70.09 | 0 | 70.09 |  |  | 0 | 0.01103 | 0.77309 |  | 0
[7 empty] | C4.01 |  | 0 |  |  |  | 1
[7 empty] | 1. NP |  | 0 |  |  |  | 1
[7 empty] | 16,96+8,34+5,75+7,57 |  | 38.62 |  |  |  | 1
[7 empty] | = |  | 38.62 |  |  |  | 1
[7 empty] | 2.NP |  | 0 |  |  |  | 1
[7 empty] | 5,75+9,20 |  | 14.95 |  |  |  | 1
[7 empty] | = |  | 14.95 |  |  |  | 1
[7 empty] | 3. NP |  | 0 |  |  |  | 1
[7 empty] | 16,52 |  | 16.52 |  |  |  | 1
[9 empty] | 0 |  |  |  | 1
X |  |  |  | 4 | SP | 611341325 | Sádrová omítka hladká jednovrstvá vnitřních schodišťových konstrukcí nanášená strojně | m2 | 52.84 | 0 | 52.84 |  |  | 0 | 0.01103 | 0.58283 |  | 0
[7 empty] | C4.01 |  | 0 |  |  |  | 1
[7 empty] | 1. PP |  | 0 |  |  |  | 1
[7 empty] | 18,04 |  | 18.04 |  |  |  | 1
[7 empty] | 1. NP |  | 0 |  |  |  | 1
[7 empty] | 16,52 |  | 16.52 |  |  |  | 1
[7 empty] | 2.NP |  | 0 |  |  |  | 1
[7 empty] | 18,28 |  | 18.28 |  |  |  | 1
[9 empty] | 0 |  |  |  | 1
X |  |  |  | 5 | SP | 612131321 | Penetrace akrylát-silikonová vnitřních stěn nanášená strojně | m2 | 5704.387 | 0 | 5704.387 |  |  | 0 | 0.00026 | 1.4831 |  | 0
X |  |  |  | 6 | SP | 612341321 | Sádrová nebo vápenosádrová omítka hladká jednovrstvá vnitřních stěn nanášená strojně | m2 | 5704.3874 | 0 | 5704.3874 |  |  | 0 | 0.01103 | 62.9194 |  | 0
[7 empty] | W5.03 |  | 0 |  |  |  | 1
[7 empty] | 3. NP |  | 0 |  |  |  | 1
[7 empty] | m.č. 2.01 |  | 0 |  |  |  | 1
[7 empty] | (2,80+5,90)*2*3,46 |  | 60.204 |  |  |  | 1
[7 empty] | otvory |  | 0 |  |  |  | 1
[7 empty] | -0,90*2,10 |  | -1.89 |  |  |  | 1
[7 empty] | = |  | 58.314 |  |  |  | 1
[7 empty] | 2. NP |  | 0 |  |  |  | 1
[7 empty] | m.č.1.01 |  | 0 |  |  |  | 1
[7 empty] | 2,475*3,00 |  | 7.425 |  |  |  | 1
[7 empty] | m.č.1.02 |  | 0 |  |  |  | 1
[7 empty] | 3,145*3,00 |  | 9.435 |  |  |  | 1
[7 empty] | m.č.1.03 |  | 0 |  |  |  | 1
[7 empty] | 3,15*3,00 |  | 9.45 |  |  |  | 1
[7 empty] | m.č.1.04 |  | 0 |  |  |  | 1
[7 empty] | 2,325*3,00 |  | 6.975 |  |  |  | 1
[7 empty] | m.č.1.05 |  | 0 |  |  |  | 1
[7 empty] | 2,325*3,00 |  | 6.975 |  |  |  | 1
[7 empty] | m.č.1.06 |  | 0 |  |  |  | 1
[7 empty] | 3,15*3,00 |  | 9.45 |  |  |  | 1
[7 empty] | m.č.1.07 |  | 0 |  |  |  | 1
[7 empty] | 3,15*3,00 |  | 9.45 |  |  |  | 1
[7 empty] | m.č.1.08 |  | 0 |  |  |  | 1
[7 empty] | 3,15*3,00 |  | 9.45 |  |  |  | 1
[7 empty] | m.č.1.09 |  | 0 |  |  |  | 1
[7 empty] | 3,15*3,00 |  | 9.45 |  |  |  | 1
[7 empty] | m.č.1.10 |  | 0 |  |  |  | 1
[7 empty] | (2,475+5,77)*3,00 |  | 24.735 |  |  |  | 1
[7 empty] | m.č.1.11 |  | 0 |  |  |  | 1
[7 empty] | (2,47+5,67)*3,00 |  | 24.42 |  |  |  | 1
[7 empty] | m.č.1.12 |  | 0 |  |  |  | 1
[7 empty] | 3,145*3,00 |  | 9.435 |  |  |  | 1
[7 empty] | m.č.1.13 |  | 0 |  |  |  | 1
[7 empty] | 3,125*3,00 |  | 9.375 |  |  |  | 1
[7 empty] | m.č.1.14 |  | 0 |  |  |  | 1
[7 empty] | 3,12*3,00 |  | 9.36 |  |  |  | 1
[7 empty] | m.č.1.15 |  | 0 |  |  |  | 1
[7 empty] | 2,98*3,00 |  | 8.94 |  |  |  | 1
[7 empty] | m.č.1.16 |  | 0 |  |  |  | 1
[7 empty] | 2,22*3,00 |  | 6.66 |  |  |  | 1
[7 empty] | m.č.1.17 |  | 0 |  |  |  | 1
[7 empty] | 3,15*3,00 |  | 9.45 |  |  |  | 1
[7 empty] | m.č.1.18 |  | 0 |  |  |  | 1
[7 empty] | 2,325*3,00 |  | 6.975 |  |  |  | 1
[7 empty] | m.č.1.19 |  | 0 |  |  |  | 1
[7 empty] | 2,325*3,00 |  | 6.975 |  |  |  | 1
[7 empty] | m.č.1.20 |  | 0 |  |  |  | 1
[7 empty] | 5,625*3,00 |  | 16.875 |  |  |  | 1
[7 empty] | m.č.1.22 |  | 0 |  |  |  | 1
[7 empty] | 2,325*3,00 |  | 6.975 |  |  |  | 1
[7 empty] | m.č.1.23 |  | 0 |  |  |  | 1
[7 empty] | 3,15*3,00 |  | 9.45 |  |  |  | 1
[7 empty] | m.č.1.24 |  | 0 |  |  |  | 1
[7 empty] | 3,15*3,00 |  | 9.45 |  |  |  | 1
[7 empty] | m.č.1.25 |  | 0 |  |  |  | 1
[7 empty] | 2,325*3,00 |  | 6.975 |  |  |  | 1
[7 empty] | m.č.1.26 |  | 0 |  |  |  | 1
[7 empty] | 3,15*3,00 |  | 9.45 |  |  |  | 1
[7 empty] | m.č.1.27 |  | 0 |  |  |  | 1
[7 empty] | 4,275*3,00 |  | 12.825 |  |  |  | 1
[7 empty] | m.č.1.28 |  | 0 |  |  |  | 1
[7 empty] | 3,125*3,00 |  | 9.375 |  |  |  | 1
[7 empty] | m.č.1.29 |  | 0 |  |  |  | 1
[7 empty] | 3,125*3,00 |  | 9.375 |  |  |  | 1
[7 empty] | m.č.1.30 |  | 0 |  |  |  | 1
[7 empty] | 3,125*3,00 |  | 9.375 |  |  |  | 1
[7 empty] | m.č.1.31 |  | 0 |  |  |  | 1
[7 empty] | 2,275*3,00 |  | 6.825 |  |  |  | 1
[7 empty] | m.č.1.32 |  | 0 |  |  |  | 1
[7 empty] | 5,675*3,00 |  | 17.025 |  |  |  | 1
[7 empty] | m.č.1.34 |  | 0 |  |  |  | 1
[7 empty] | 1,525*3,00 |  | 4.575 |  |  |  | 1
[7 empty] | m.č.1.35 |  | 0 |  |  |  | 1
[7 empty] | 2,405*3,00 |  | 7.215 |  |  |  | 1
[7 empty] | m.č.1.42 |  | 0 |  |  |  | 1
[7 empty] | (1,525+0,15+1,425)*3,00 |  | 9.3 |  |  |  | 1
[7 empty] | m.č.1.43 |  | 0 |  |  |  | 1
[7 empty] | (3,59+1,60)*3,25 |  | 16.8675 |  |  |  | 1
[7 empty] | m.č.1.44 |  | 0 |  |  |  | 1
[7 empty] | (5,75+1,60)*3,25 |  | 23.8875 |  |  |  | 1
[7 empty] | m.č.1,46 |  | 0 |  |  |  | 1
[7 empty] | 2,40*3,00 |  | 7.2 |  |  |  | 1
[7 empty] | = |  | 387.405 |  |  |  | 1
[7 empty] | otvory - obvod |  | 0 |  |  |  | 1
[7 empty] | -(29,40*1,95+14,70*1,95+35,05*1,95+4,65*1,95+16,30*1,95+1,45*1,95*2) |  | -200.85 |  |  |  | 1
[7 empty] | -0,70*1,80*2 |  | -2.52 |  |  |  | 1
[7 empty] | -0,70*2,10 |  | -1.47 |  |  |  | 1
[7 empty] | ostění |  | 0 |  |  |  | 1
[7 empty] | (29,40+1,95+14,70+1,95+35,05+1,95+4,65+1,95+16,30+1,95+1,45*2+1,95*2)*2*0,175 |  | 40.8275 |  |  |  | 1
[7 empty] | = |  | -164.0125 |  |  |  | 1
[7 empty] | W5.01 |  | 0 |  |  |  | 1
[7 empty] | 2. NP |  | 0 |  |  |  | 1
[7 empty] | m.č.1.01 |  | 0 |  |  |  | 1
[7 empty] | (5,77+2,475)*3,00 |  | 24.735 |  |  |  | 1
[7 empty] | m.č.1.02 |  | 0 |  |  |  | 1
[7 empty] | 3,145*3,00 |  | 9.435 |  |  |  | 1
[7 empty] | m.č.1.03 |  | 0 |  |  |  | 1
[7 empty] | 3,15*3,00 |  | 9.45 |  |  |  | 1
[7 empty] | m.č.1.04 |  | 0 |  |  |  | 1
[7 empty] | 2,325*3,00 |  | 6.975 |  |  |  | 1
[7 empty] | m.č.1.05 |  | 0 |  |  |  | 1
[7 empty] | 2,325*3,00 |  | 6.975 |  |  |  | 1
[7 empty] | m.č.1.06 |  | 0 |  |  |  | 1
[7 empty] | 3,15*3,00 |  | 9.45 |  |  |  | 1
[7 empty] | m.č.1.07 |  | 0 |  |  |  | 1
[7 empty] | 3,15*3,00 |  | 9.45 |  |  |  | 1
[7 empty] | m.č.1.08 |  | 0 |  |  |  | 1
[7 empty] | 3,15*3,00 |  | 9.45 |  |  |  | 1
[7 empty] | m.č.1.09 |  | 0 |  |  |  | 1
[7 empty] | 3,15*3,00 |  | 9.45 |  |  |  | 1
[7 empty] | m.č.1.10 |  | 0 |  |  |  | 1
[7 empty] | 2,475*3,00 |  | 7.425 |  |  |  | 1
[7 empty] | m.č.1.13 |  | 0 |  |  |  | 1
[7 empty] | 5,67*3,00 |  | 17.01 |  |  |  | 1
[7 empty] | m.č.1.14 |  | 0 |  |  |  | 1
[7 empty] | 5,67*3,00 |  | 17.01 |  |  |  | 1
[7 empty] | m.č.1.16 |  | 0 |  |  |  | 1
[7 empty] | 2,22*3,00 |  | 6.66 |  |  |  | 1
[7 empty] | m.č.1.17 |  | 0 |  |  |  | 1
[7 empty] | 3,15*3,00 |  | 9.45 |  |  |  | 1
[7 empty] | m.č.1.18 |  | 0 |  |  |  | 1
[7 empty] | 2,325*3,00 |  | 6.975 |  |  |  | 1
[7 empty] | m.č.1.19 |  | 0 |  |  |  | 1
[7 empty] | 2,325*3,00 |  | 6.975 |  |  |  | 1
[7 empty] | m.č.1.20 |  | 0 |  |  |  | 1
[7 empty] | 5,625*3,00 |  | 16.875 |  |  |  | 1
[7 empty] | m.č.1.22 |  | 0 |  |  |  | 1
[7 empty] | 2,325*3,00 |  | 6.975 |  |  |  | 1
[7 empty] | m.č.1.23 |  | 0 |  |  |  | 1
[7 empty] | 3,15*3,00 |  | 9.45 |  |  |  | 1
[7 empty] | m.č.1.24 |  | 0 |  |  |  | 1
[7 empty] | 3,15*3,00 |  | 9.45 |  |  |  | 1
[7 empty] | m.č.1.25 |  | 0 |  |  |  | 1
[7 empty] | 2,325*3,00 |  | 6.975 |  |  |  | 1
[7 empty] | m.č.1.26 |  | 0 |  |  |  | 1
[7 empty] | 3,15*3,00 |  | 9.45 |  |  |  | 1
[7 empty] | m.č.1.27 |  | 0 |  |  |  | 1
[7 empty] | 4,275*3,00 |  | 12.825 |  |  |  | 1
[7 empty] | m.č.1.28 |  | 0 |  |  |  | 1
[7 empty] | 3,125*3,00 |  | 9.375 |  |  |  | 1
[7 empty] | m.č.1.29 |  | 0 |  |  |  | 1
[7 empty] | (3,125+5,87)*3,00 |  | 26.985 |  |  |  | 1
[7 empty] | m.č.1,30 |  | 0 |  |  |  | 1
[7 empty] | (3,125+5,87)*3,00 |  | 26.985 |  |  |  | 1
[7 empty] | m.č.1.31 |  | 0 |  |  |  | 1
[7 empty] | (2,275+5,845)*3,00 |  | 24.36 |  |  |  | 1
[7 empty] | m.č.1.32 |  | 0 |  |  |  | 1
[7 empty] | (4,025*2)*3,00 |  | 24.15 |  |  |  | 1
[7 empty] | m.č.1.33 |  | 0 |  |  |  | 1
[7 empty] | 4,25*3,00 |  | 12.75 |  |  |  | 1
[7 empty] | m.č.1.34 |  | 0 |  |  |  | 1
[7 empty] | (22,10+0,20*2-2,75-2,10+2,10+2,17+1,755+1,45*2+2,79*2+0,20*2+4,355+6,20)*3,00 |  | 129.33 |  |  |  | 1
[7 empty] | m.č.1.35 |  | 0 |  |  |  | 1
[7 empty] | (23,105-2,405+0,20+1,345+0,20+3,01+0,20+1,145+0,20+0,20+22,10+0,20*2+0,15+2,44+0,20+2,80+0,20)*3,00 |  | 166.47 |  |  |  | 1
[7 empty] | m.č.1.36 |  | 0 |  |  |  | 1
[7 empty] | (4,338+5,90)*2*3,60 |  | 73.7136 |  |  |  | 1
[7 empty] | m.č.1.37 |  | 0 |  |  |  | 1
[7 empty] | (2,27+1,345)*2*3,00 |  | 21.69 |  |  |  | 1
[7 empty] | m.č.1.42 |  | 0 |  |  |  | 1
[7 empty] | (5,87+1,425+0,15)*3,00 |  | 22.335 |  |  |  | 1
[7 empty] | m.č.1.43 |  | 0 |  |  |  | 1
[7 empty] | (3,59+1,60)*3,25 |  | 16.8675 |  |  |  | 1
[7 empty] | m.č.1.44 |  | 0 |  |  |  | 1
[7 empty] | (5,75+1,60)*3,25 |  | 23.8875 |  |  |  | 1
[7 empty] | m.č.1.46 |  | 0 |  |  |  | 1
[7 empty] | (7,63)*3,00 |  | 22.89 |  |  |  | 1
[7 empty] | = |  | 840.6636 |  |  |  | 1
[7 empty] | otvory - vnitřní |  | 0 |  |  |  | 1
[7 empty] | -0,90*2,10*(10+12+2+1)*2 |  | -94.5 |  |  |  | 1
[7 empty] | otvory - obvod |  | 0 |  |  |  | 1
[7 empty] | -0,70*2,10 |  | -1.47 |  |  |  | 1
[7 empty] | -0,90*2,10 |  | -1.89 |  |  |  | 1
[7 empty] | -2,20*2,10 |  | -4.62 |  |  |  | 1
[7 empty] | ostění |  | 0 |  |  |  | 1
[7 empty] | (2,20+2,10*2)*0,20 |  | 1.28 |  |  |  | 1
[7 empty] | = |  | -101.2 |  |  |  | 1
[7 empty] | W5.01 |  | 0 |  |  |  | 1
[7 empty] | 1. NP |  | 0 |  |  |  | 1
[7 empty] | m.č. P.01 |  | 0 |  |  |  | 1
[7 empty] | (5,75+5,85*2)*3,20 |  | 55.84 |  |  |  | 1
[7 empty] | m.č. P.07 |  | 0 |  |  |  | 1
[7 empty] | (4,25*2+5,85)*3,20 |  | 45.92 |  |  |  | 1
[7 empty] | m.č. P.10 |  | 0 |  |  |  | 1
[7 empty] | (3,115*2+5,85)*3,20 |  | 38.656 |  |  |  | 1
[7 empty] | m.č. P.12A |  | 0 |  |  |  | 1
[7 empty] | (4,76+5,825+1,00+0,175+1,775)*3,20 |  | 43.312 |  |  |  | 1
[7 empty] | m.č. P.12B |  | 0 |  |  |  | 1
[7 empty] | (1,00+1,60)*3,20 |  | 8.32 |  |  |  | 1
[7 empty] | m.č.. P.13 |  | 0 |  |  |  | 1
[7 empty] | (3,125+5,825*2)*3,20 |  | 47.28 |  |  |  | 1
[7 empty] | m.č. P.14 |  | 0 |  |  |  | 1
[7 empty] | (3,125+5,825*2)*3,20 |  | 47.28 |  |  |  | 1
[7 empty] | m.č. P.15 |  | 0 |  |  |  | 1
[7 empty] | (4,775+5,825*2+0,225*2)*3,20 |  | 54 |  |  |  | 1
[7 empty] | m.č. P.16 |  | 0 |  |  |  | 1
[7 empty] | (5,825*2+6,425+0,225*2)*3,20 |  | 59.28 |  |  |  | 1
[7 empty] | m.č. P.17 |  | 0 |  |  |  | 1
[7 empty] | (4,775+5,825*2)*3,20 |  | 52.56 |  |  |  | 1
[7 empty] | m.č. P.18 |  | 0 |  |  |  | 1
[7 empty] | (3,125+5,825*2)*3,20 |  | 47.28 |  |  |  | 1
[7 empty] | m.č. P.19 |  | 0 |  |  |  | 1
[7 empty] | (4,74+5,825)*3,20 |  | 33.808 |  |  |  | 1
[7 empty] | m.č. P.20 |  | 0 |  |  |  | 1
[7 empty] | (3,11*2+5,85)*3,20 |  | 38.624 |  |  |  | 1
[7 empty] | m.č. P21 |  | 0 |  |  |  | 1
[7 empty] | (4,75*2+2,626)*3,20 |  | 38.8032 |  |  |  | 1
[7 empty] | m.č. P.22 |  | 0 |  |  |  | 1
[7 empty] | (1,425+2,626)*3,20 |  | 12.9632 |  |  |  | 1
[7 empty] | m.č. P.27 |  | 0 |  |  |  | 1
[7 empty] | 1,525*8,70 |  | 13.2675 |  |  |  | 1
[7 empty] | m.č. P29 |  | 0 |  |  |  | 1
[7 empty] | 5,425*3,20 |  | 17.36 |  |  |  | 1
[7 empty] | m.č. P.31 |  | 0 |  |  |  | 1
[7 empty] | (1,513+2,40+1,713+2,40+6,05)*3,20 |  | 45.0432 |  |  |  | 1
[7 empty] | m.č. P.33 |  | 0 |  |  |  | 1
[7 empty] | (2,40+4,06)*2*3,20 |  | 41.344 |  |  |  | 1
[7 empty] | m.č. P.34 |  | 0 |  |  |  | 1
[7 empty] | (2,95+5,75*2)*3,20 |  | 46.24 |  |  |  | 1
[7 empty] | m.č.. P.38 |  | 0 |  |  |  | 1
[7 empty] | (3,07+5,85+1,525)*7,45 |  | 77.8153 |  |  |  | 1
[7 empty] | = |  | 864.9964 |  |  |  | 1
[7 empty] | otvory - obvod |  | 0 |  |  |  | 1
[7 empty] | -(5,475*1,95+2,00*3,00*2+17,90*1,95+1,10*2,55+16,71*1,95+1,10*2,55+3,65*1,95+35,05+1,95) |  | -139.8932 |  |  |  | 1
[7 empty] | -0,90*2,10*(1+1+2) |  | -7.56 |  |  |  | 1
[7 empty] | -0,80*2,10*(2) |  | -3.36 |  |  |  | 1
[7 empty] | ostění |  | 0 |  |  |  | 1
[7 empty] | (5,475+1,95+17,90+1,95+16,71+1,95+3,65+1,95+35,05+1,95)*2*0,175 |  | 30.9873 |  |  |  | 1
[7 empty] | (1,00+2,55*2)*0,175*2 |  | 2.135 |  |  |  | 1
[7 empty] | otvory - vnitřní |  | 0 |  |  |  | 1
[7 empty] | -1,00*2,10*2*(1+5) |  | -25.2 |  |  |  | 1
[7 empty] | -0,90*2,10*2*(1) |  | -3.78 |  |  |  | 1
[7 empty] | = |  | -146.671 |  |  |  | 1
[7 empty] | W5.02 |  | 0 |  |  |  | 1
[7 empty] | m.č. P.24 |  | 0 |  |  |  | 1
[7 empty] | (1,60+5,215)*4,35 |  | 29.6452 |  |  |  | 1
[7 empty] | m.č. P.25 |  | 0 |  |  |  | 1
[7 empty] | (3,585+1,60)*4,35 |  | 22.5548 |  |  |  | 1
[7 empty] | = |  | 52.2 |  |  |  | 1
[7 empty] | otvory |  | 0 |  |  |  | 1
[7 empty] | -1,00*2,10*2 |  | -4.2 |  |  |  | 1
[7 empty] | = |  | -4.2 |  |  |  | 1
[7 empty] | odp. -38,52 |  | -38.52 |  |  |  | 1
[7 empty] | 1. NP |  | 0 |  |  |  | 1
[7 empty] | W5.03 |  | 0 |  |  |  | 1
[7 empty] | m.č. P.01 |  | 0 |  |  |  | 1
[7 empty] | 5,85*3,20 |  | 18.72 |  |  |  | 1
[7 empty] | m.č. P.07 |  | 0 |  |  |  | 1
[7 empty] | 5,85*3,20 |  | 18.72 |  |  |  | 1
[7 empty] | m.č. P.10 |  | 0 |  |  |  | 1
[7 empty] | 5,85*3,20 |  | 18.72 |  |  |  | 1
[7 empty] | m.č. P.12A. P.12B |  | 0 |  |  |  | 1
[7 empty] | (4,76+1,00+4,65)*3,20 |  | 33.312 |  |  |  | 1
[7 empty] | m.č. P.13 |  | 0 |  |  |  | 1
[7 empty] | 3,125*3,20 |  | 10 |  |  |  | 1
[7 empty] | m.č. P.16 |  | 0 |  |  |  | 1
[7 empty] | 6,425*3,20 |  | 20.56 |  |  |  | 1
[7 empty] | m.č. P.17 |  | 0 |  |  |  | 1
[7 empty] | 1,487*3,20 |  | 4.7584 |  |  |  | 1
[7 empty] | m.č.. P.20 |  | 0 |  |  |  | 1
[7 empty] | 5,85*3,20 |  | 18.72 |  |  |  | 1
[7 empty] | m.č. P21 |  | 0 |  |  |  | 1
[7 empty] | (5,85+3,225)*3,20 |  | 29.04 |  |  |  | 1
[7 empty] | m.č.. P.22 |  | 0 |  |  |  | 1
[7 empty] | (1,425+2,626)*3,20 |  | 12.9632 |  |  |  | 1
[7 empty] | m.č. P.24 |  | 0 |  |  |  | 1
[7 empty] | (5,215+1,60)*4,35 |  | 29.6452 |  |  |  | 1
[7 empty] | m.č. P.25 |  | 0 |  |  |  | 1
[7 empty] | (3,585+1,60)*4,35 |  | 22.5548 |  |  |  | 1
[7 empty] | m.č. P.26, P27 |  | 0 |  |  |  | 1
[7 empty] | (8,50-2,50+14,21)*8,70 |  | 175.827 |  |  |  | 1
[7 empty] | (2,50+6,20+13,95+1,45*2+1,30+5,825+4,545*2)*3,20 |  | 133.648 |  |  |  | 1
[7 empty] | 5,94*7,45 |  | 44.253 |  |  |  | 1
[7 empty] | m.č. P.28 |  | 0 |  |  |  | 1
[7 empty] | 3,375*3,20 |  | 10.8 |  |  |  | 1
[7 empty] | m.č. P.29 |  | 0 |  |  |  | 1
[7 empty] | (2,325)*3,20 |  | 7.44 |  |  |  | 1
[7 empty] | m.č. P.30 |  | 0 |  |  |  | 1
[7 empty] | 3,375*3,20 |  | 10.8 |  |  |  | 1
[7 empty] | m.č. P.31 |  | 0 |  |  |  | 1
[7 empty] | (11,838+0,15+2,44+0,20+2,80+0,20+0,20+1,145+0,20+3,01+0,20+28,105+0,20*2)*3,20 |  | 162.8416 |  |  |  | 1
[7 empty] | m.č.. P.34 |  | 0 |  |  |  | 1
[7 empty] | 2,95*3,20 |  | 9.44 |  |  |  | 1
[7 empty] | m.č. P.37 |  | 0 |  |  |  | 1
[7 empty] | (2,80+5,90)*2*3,20 |  | 55.68 |  |  |  | 1
[7 empty] | m.č. P.38 |  | 0 |  |  |  | 1
[7 empty] | (5,85+3,07-1,525)*7,45 |  | 55.0927 |  |  |  | 1
[7 empty] | = |  | 903.536 |  |  |  | 1
[7 empty] | otvory - vnitřní |  | 0 |  |  |  | 1
[7 empty] | -1,00*2,10*(1+1)*2 |  | -8.4 |  |  |  | 1
[7 empty] | -0,90*2,10*(1+1)*2 |  | -7.56 |  |  |  | 1
[7 empty] | -0,80*2,10*(1)*2 |  | -3.36 |  |  |  | 1
[7 empty] | -2,00*2,70*2 |  | -10.8 |  |  |  | 1
[7 empty] | otvory - obvod |  | 0 |  |  |  | 1
[7 empty] | -0,90*2,10*(2+1) |  | -5.67 |  |  |  | 1
[7 empty] | -1,00*2,10*(3) |  | -6.3 |  |  |  | 1
[7 empty] | -2,00*2,10 |  | -4.2 |  |  |  | 1
[7 empty] | -0,80*2,10 |  | -1.68 |  |  |  | 1
[7 empty] | -2,00*2,70 |  | -5.4 |  |  |  | 1
[7 empty] | -2,00*2,50*2 |  | -10 |  |  |  | 1
[7 empty] | ostění |  | 0 |  |  |  | 1
[7 empty] | (2,00+2,10*2)*0,20 |  | 1.24 |  |  |  | 1
[7 empty] | = |  | -62.13 |  |  |  | 1
[7 empty] | 1. PP |  | 0 |  |  |  | 1
[7 empty] | W5.03 |  | 0 |  |  |  | 1
[7 empty] | m.č.0.01 |  | 0 |  |  |  | 1
[7 empty] | (5,625+4,99)*3,20 |  | 33.968 |  |  |  | 1
[7 empty] | m.č.0.02 |  | 0 |  |  |  | 1
[7 empty] | (3,00)*3,20 |  | 9.6 |  |  |  | 1
[7 empty] | m.č.0.03 |  | 0 |  |  |  | 1
[7 empty] | 3,325*3,20 |  | 10.64 |  |  |  | 1
[7 empty] | m.č.0.04 |  | 0 |  |  |  | 1
[7 empty] | 4,935*3,20 |  | 15.792 |  |  |  | 1
[7 empty] | m.č.0.13 |  | 0 |  |  |  | 1
[7 empty] | (2,94*2+5,70)*3,20 |  | 37.056 |  |  |  | 1
[7 empty] | m.č.0.14 |  | 0 |  |  |  | 1
[7 empty] | (2,50*2)*3,20 |  | 16 |  |  |  | 1
[7 empty] | m.č. 0.15 |  | 0 |  |  |  | 1
[7 empty] | (2,45*2)*3,20 |  | 15.68 |  |  |  | 1
[7 empty] | m.č.0.16 |  | 0 |  |  |  | 1
[7 empty] | 4,925*3,20 |  | 15.76 |  |  |  | 1
[7 empty] | m.č.0.17 |  | 0 |  |  |  | 1
[7 empty] | 3,275*3,20 |  | 10.48 |  |  |  | 1
[7 empty] | m.č.0.18 |  | 0 |  |  |  | 1
[7 empty] | 3,275*3,20 |  | 10.48 |  |  |  | 1
[7 empty] | m.č.0.19 |  | 0 |  |  |  | 1
[7 empty] | 3,90*3,20 |  | 12.48 |  |  |  | 1
[7 empty] | m.č.0.20 |  | 0 |  |  |  | 1
[7 empty] | 4,875*3,20*2 |  | 31.2 |  |  |  | 1
[7 empty] | m.č.0.21 |  | 0 |  |  |  | 1
[7 empty] | (1,575*2+0,20)*3,20 |  | 10.72 |  |  |  | 1
[7 empty] | m..č.0.22A |  | 0 |  |  |  | 1
[7 empty] | (2,64+0,20+2,80+0,20)*3,20 |  | 18.688 |  |  |  | 1
[7 empty] | m.č.0.22B |  | 0 |  |  |  | 1
[7 empty] | (3,135+5,725)*3,20 |  | 28.352 |  |  |  | 1
[7 empty] | m.č.0.23 |  | 0 |  |  |  | 1
[7 empty] | (5,725+3,115)*3,20 |  | 28.288 |  |  |  | 1
[7 empty] | m.č.0.24 |  | 0 |  |  |  | 1
[7 empty] | (5,725+3,11)*3,20 |  | 28.272 |  |  |  | 1
[7 empty] | m.č.0.25 |  | 0 |  |  |  | 1
[7 empty] | (6,375+5,725*2+1,425+0,20)*3,20 |  | 62.24 |  |  |  | 1
[7 empty] | m.č.0.27 |  | 0 |  |  |  | 1
[7 empty] | 4,825*3,20 |  | 15.44 |  |  |  | 1
[7 empty] | m.č.0.28 |  | 0 |  |  |  | 1
[7 empty] | 3,275*3,20 |  | 10.48 |  |  |  | 1
[7 empty] | m.č.0.29 |  | 0 |  |  |  | 1
[7 empty] | (5,26+5,94)*3,20 |  | 35.84 |  |  |  | 1
[7 empty] | m.č.0.30 |  | 0 |  |  |  | 1
[7 empty] | (2,925+5,525*2)*3,20 |  | 44.72 |  |  |  | 1
[7 empty] | m.č.0.31 |  | 0 |  |  |  | 1
[7 empty] | (2,19)*3,20 |  | 7.008 |  |  |  | 1
[7 empty] | m.č.0.32 |  | 0 |  |  |  | 1
[7 empty] | (2,862)*3,20 |  | 9.1584 |  |  |  | 1
[7 empty] | m.č.0.35 |  | 0 |  |  |  | 1
[7 empty] | 5,96*3,20 |  | 19.072 |  |  |  | 1
[7 empty] | m.č.0.36 |  | 0 |  |  |  | 1
[7 empty] | (5,80+8,01+5,80-5,475)*3,20 |  | 45.232 |  |  |  | 1
[7 empty] | m.č.0.37 |  | 0 |  |  |  | 1
[7 empty] | 6,225*3,20 |  | 19.92 |  |  |  | 1
[7 empty] | m.č.0.38 |  | 0 |  |  |  | 1
[7 empty] | 7,45*3,20 |  | 23.84 |  |  |  | 1
[7 empty] | m.č.0.39 |  | 0 |  |  |  | 1
[7 empty] | (7,385+5,475)*3,20 |  | 41.152 |  |  |  | 1
[7 empty] | m.č.0.40 |  | 0 |  |  |  | 1
[7 empty] | (2,40+2,635)*4,20 |  | 21.147 |  |  |  | 1
[7 empty] | m.č.0.42 |  | 0 |  |  |  | 1
[7 empty] | (2,40+3,455*2)*4,20 |  | 39.102 |  |  |  | 1
[7 empty] | m.č.0.43 |  | 0 |  |  |  | 1
[7 empty] | (13,68*2-2,40-3,225+16,20-2,40+0,20*2+0,20+1,145+0,20*2)*3,20 |  | 120.576 |  |  |  | 1
[7 empty] | m.č.0.44 |  | 0 |  |  |  | 1
[7 empty] | (24,105+1,45*2+20,89-2,40)*3,20 |  | 145.584 |  |  |  | 1
[7 empty] | m.č.0.45 |  | 0 |  |  |  | 1
[7 empty] | (21,09+5,80-5,475)*3,20 |  | 68.528 |  |  |  | 1
[7 empty] | m.č.0.46 |  | 0 |  |  |  | 1
[7 empty] | (5,90+4,139)*2*4,20 |  | 84.3276 |  |  |  | 1
[7 empty] | m.č.0.48 |  | 0 |  |  |  | 1
[7 empty] | (2,19*2+5,70)*4,20 |  | 42.336 |  |  |  | 1
[7 empty] | m.č.0.49 |  | 0 |  |  |  | 1
[7 empty] | 3,09*4,20 |  | 12.978 |  |  |  | 1
[7 empty] | m.č.0.57 |  | 0 |  |  |  | 1
[7 empty] | (1,665+3,10+1,06+1,80+1,55+5,45)*3,20*2 |  | 93.6 |  |  |  | 1
[7 empty] | (2,05-1,40)*3,20 |  | 2.08 |  |  |  | 1
[7 empty] | m.č.0.58 |  | 0 |  |  |  | 1
[7 empty] | (5,525+1,66)*3,20 |  | 22.992 |  |  |  | 1
[7 empty] | = |  | 1320.809 |  |  |  | 1
[7 empty] | otvory - obvod |  | 0 |  |  |  | 1
[7 empty] | -1,60*2,50*2 |  | -8 |  |  |  | 1
[7 empty] | -2,00*2,24 |  | -4.48 |  |  |  | 1
[7 empty] | -1,00*2,10*(2+4+4+3) |  | -27.3 |  |  |  | 1
[7 empty] | -2,00*2,70*(1+1) |  | -10.8 |  |  |  | 1
[7 empty] | ostění |  | 0 |  |  |  | 1
[7 empty] | (1,60+2,50*2)*0,30*2 |  | 3.96 |  |  |  | 1
[7 empty] | (2,00+2,24*2)*0,20 |  | 1.296 |  |  |  | 1
[7 empty] | otvory - vnitřní |  | 0 |  |  |  | 1
[7 empty] | -2,00*2,70*2*(4) |  | -43.2 |  |  |  | 1
[7 empty] | -1,00*2,10*2*(4) |  | -16.8 |  |  |  | 1
[7 empty] | -0,90*2,10*2*(1) |  | -3.78 |  |  |  | 1
[7 empty] | = |  | -109.104 |  |  |  | 1
[7 empty] | 1. PP |  | 0 |  |  |  | 1
[7 empty] | W5.01 |  | 0 |  |  |  | 1
[7 empty] | m.č. 0.01 |  | 0 |  |  |  | 1
[7 empty] | (5,625)*3,20 |  | 18 |  |  |  | 1
[7 empty] | m.č. 0.02 |  | 0 |  |  |  | 1
[7 empty] | 5,625*3,20*2 |  | 36 |  |  |  | 1
[7 empty] | m.č. 0.03 |  | 0 |  |  |  | 1
[7 empty] | 5,625*3,20*2 |  | 36 |  |  |  | 1
[7 empty] | m.č. 0.04 |  | 0 |  |  |  | 1
[7 empty] | 5,625*3,20*2 |  | 36 |  |  |  | 1
[7 empty] | m.č.0.13 |  | 0 |  |  |  | 1
[7 empty] | 5,70*3,20 |  | 18.24 |  |  |  | 1
[7 empty] | m.č.0.14 |  | 0 |  |  |  | 1
[7 empty] | 5,70*2*3,20 |  | 36.48 |  |  |  | 1
[7 empty] | m.č.0.15 |  | 0 |  |  |  | 1
[7 empty] | 5,70*3,20*2 |  | 36.48 |  |  |  | 1
[7 empty] | m.č.0.16 |  | 0 |  |  |  | 1
[7 empty] | 5,70*3,20*2 |  | 36.48 |  |  |  | 1
[7 empty] | m.č.0.17 |  | 0 |  |  |  | 1
[7 empty] | 5,70*3,20*2 |  | 36.48 |  |  |  | 1
[7 empty] | m.č.0.18 |  | 0 |  |  |  | 1
[7 empty] | 5,70*3,20*2 |  | 36.48 |  |  |  | 1
[7 empty] | m.č.0.19 |  | 0 |  |  |  | 1
[7 empty] | 5,70*3,20*2 |  | 36.48 |  |  |  | 1
[7 empty] | m.č.0.22A |  | 0 |  |  |  | 1
[7 empty] | (5,725+2,64+2,44)*3,20 |  | 34.576 |  |  |  | 1
[7 empty] | m.č.0.22B |  | 0 |  |  |  | 1
[7 empty] | (5,725+3,135)*3,20 |  | 28.352 |  |  |  | 1
[7 empty] | m.č.0.23 |  | 0 |  |  |  | 1
[7 empty] | (3,115+5,725)*3,20 |  | 28.288 |  |  |  | 1
[7 empty] | m.č.0.24 |  | 0 |  |  |  | 1
[7 empty] | (3,11+5,725)*3,20 |  | 28.272 |  |  |  | 1
[7 empty] | m.č.0.25 |  | 0 |  |  |  | 1
[7 empty] | (4,75)*3,20 |  | 15.2 |  |  |  | 1
[7 empty] | m.č.0.27 |  | 0 |  |  |  | 1
[7 empty] | (4,825+5,94*2)*3,20 |  | 53.456 |  |  |  | 1
[7 empty] | m.č.0.28 |  | 0 |  |  |  | 1
[7 empty] | (3,275+5,94*2)*3,20 |  | 48.496 |  |  |  | 1
[7 empty] | m.č.0.29 |  | 0 |  |  |  | 1
[7 empty] | (5,26+5,94)*3,20 |  | 35.84 |  |  |  | 1
[7 empty] | m.č.0.30 |  | 0 |  |  |  | 1
[7 empty] | 2,925*3,20 |  | 9.36 |  |  |  | 1
[7 empty] | m.č.0.31 |  | 0 |  |  |  | 1
[7 empty] | (2,19+5,71*2)*3,20 |  | 43.552 |  |  |  | 1
[7 empty] | m.č.0.32 |  | 0 |  |  |  | 1
[7 empty] | (6,425+5,96)*2*3,20 |  | 79.264 |  |  |  | 1
[7 empty] | -2,738*3,20 |  | -8.7616 |  |  |  | 1
[7 empty] | m.č.0.33 |  | 0 |  |  |  | 1
[7 empty] | (5,96*2+3,275)*3,20 |  | 48.624 |  |  |  | 1
[7 empty] | m.č.0.34 |  | 0 |  |  |  | 1
[7 empty] | (3,275+5,96*2)*3,20 |  | 48.624 |  |  |  | 1
[7 empty] | m.č.0.35 |  | 0 |  |  |  | 1
[7 empty] | (5,96+5,26)*3,20 |  | 35.904 |  |  |  | 1
[7 empty] | m.č.0.36 |  | 0 |  |  |  | 1
[7 empty] | 5,475*3,20 |  | 17.52 |  |  |  | 1
[7 empty] | m.č.0.37 |  | 0 |  |  |  | 1
[7 empty] | (5,475*2)*3,20 |  | 35.04 |  |  |  | 1
[7 empty] | m.č.0.38 |  | 0 |  |  |  | 1
[7 empty] | 5,475*3,20*2 |  | 35.04 |  |  |  | 1
[7 empty] | m.č.0.39 |  | 0 |  |  |  | 1
[7 empty] | 5,475*3,20 |  | 17.52 |  |  |  | 1
[7 empty] | m.č.0.40 |  | 0 |  |  |  | 1
[7 empty] | (2,40+2,635)*4,20 |  | 21.147 |  |  |  | 1
[7 empty] | m.č.0.41 |  | 0 |  |  |  | 1
[7 empty] | (2,635+2,40)*4,20 |  | 21.147 |  |  |  | 1
[7 empty] | m.č.0.42 |  | 0 |  |  |  | 1
[7 empty] | 2,40*4,20 |  | 10.08 |  |  |  | 1
[7 empty] | m.č.0.43 |  | 0 |  |  |  | 1
[7 empty] | (2,40*2+3,224+16,20-2,40-0,20-1,145-0,20-3,01-0,20+0,20*2)*3,20 |  | 55.9008 |  |  |  | 1
[7 empty] | 2,80*3,20*2*2 |  | 35.84 |  |  |  | 1
[7 empty] | m.č.0.44 |  | 0 |  |  |  | 1
[7 empty] | (11,755+2,40+12,388+3,45)*3,20 |  | 95.9776 |  |  |  | 1
[7 empty] | m.č.0.45 |  | 0 |  |  |  | 1
[7 empty] | (4,705+21,09-2,40+2,40+2,305)*3,20 |  | 89.92 |  |  |  | 1
[7 empty] | m.č.0.48 |  | 0 |  |  |  | 1
[7 empty] | 5,70*4,20 |  | 23.94 |  |  |  | 1
[7 empty] | m.č.0.49 |  | 0 |  |  |  | 1
[7 empty] | (1,115*2+3,09)*4,20 |  | 22.344 |  |  |  | 1
[7 empty] | m.č.0.57 |  | 0 |  |  |  | 1
[7 empty] | 1,40*3,20 |  | 4.48 |  |  |  | 1
[7 empty] | m.č.0.58 |  | 0 |  |  |  | 1
[7 empty] | (1,66+5,525)*3,20 |  | 22.992 |  |  |  | 1
[7 empty] | = |  | 1401.0548 |  |  |  | 1
[7 empty] | otvory - vnitřní |  | 0 |  |  |  | 1
[7 empty] | -1,00*2,10*2*(1+1+4+1+1+1+5+1) |  | -63 |  |  |  | 1
[7 empty] | -2,00*2,70*2*(2+2+1) |  | -54 |  |  |  | 1
[7 empty] | -0,80*2,10*2*(1) |  | -3.36 |  |  |  | 1
[7 empty] | -0,90*2,10*2*(4+1) |  | -18.9 |  |  |  | 1
[7 empty] | -2,40*2,70*2*(2) |  | -25.92 |  |  |  | 1
[7 empty] | otvory - obvod |  | 0 |  |  |  | 1
[7 empty] | -0,80*2,10*(1+1) |  | -3.36 |  |  |  | 1
[7 empty] | -0,90*2,10 |  | -1.89 |  |  |  | 1
[7 empty] | -2,00*2,70 |  | -5.4 |  |  |  | 1
[7 empty] | -0,60*2,10 |  | -1.26 |  |  |  | 1
[7 empty] | = |  | -177.09 |  |  |  | 1
[7 empty] | W5.02 |  | 0 |  |  |  | 1
[7 empty] | 1. PP |  | 0 |  |  |  | 1
[7 empty] | m.č.0.43 |  | 0 |  |  |  | 1
[7 empty] | 3,01*4,20 |  | 12.642 |  |  |  | 1
[7 empty] | Š1 |  | 0 |  |  |  | 1
[7 empty] | 3,01*4,20 |  | 12.642 |  |  |  | 1
[7 empty] | m.č..0.26 |  | 0 |  |  |  | 1
[7 empty] | 2,015*4,70 |  | 9.4705 |  |  |  | 1
[7 empty] | 2,975*3,85 |  | 11.4538 |  |  |  | 1
[7 empty] | m.č.0.56 |  | 0 |  |  |  | 1
[7 empty] | (2,015+0,15)*4,70 |  | 10.1755 |  |  |  | 1
[7 empty] | (2,975+0,15+6,275+0,15+0,15+2,48+0,15+2,77+0,15+3,135+0,15+0,12)*3,85 |  | 71.8218 |  |  |  | 1
[7 empty] | (6,275+0,15)*4,70 |  | 30.1975 |  |  |  | 1
[7 empty] | m.č.0.54 |  | 0 |  |  |  | 1
[7 empty] | (6,275*2+2,77+0,15+3,135)*3,85 |  | 71.6292 |  |  |  | 1
[7 empty] | m.č.0.53 |  | 0 |  |  |  | 1
[7 empty] | (2,48+6,275*2)*3,85 |  | 57.8655 |  |  |  | 1
[7 empty] | m.č.0.55 |  | 0 |  |  |  | 1
[7 empty] | (3,135+3,00*2)*3,85 |  | 35.1698 |  |  |  | 1
[7 empty] | = |  | 323.0675 |  |  |  | 1
[7 empty] | otvory vnitřní |  | 0 |  |  |  | 1
[7 empty] | -0,90*1,10*2 |  | -1.98 |  |  |  | 1
[7 empty] | = |  | -1.98 |  |  |  | 1
[7 empty] | Š.1 |  | 0 |  |  |  | 1
[7 empty] | (3,01+2,44)*2*(4,55+11,66) |  | 176.689 |  |  |  | 1
[7 empty] | = |  | 176.689 |  |  |  | 1
[7 empty] | otvory |  | 0 |  |  |  | 1
[7 empty] | -0,90*2,10*3 |  | -5.67 |  |  |  | 1
[7 empty] | = |  | -5.67 |  |  |  | 1
[7 empty] | Š.5 |  | 0 |  |  |  | 1
[7 empty] | (1,425+3,025)*2*(4,55+7,95) |  | 111.25 |  |  |  | 1
[7 empty] | = |  | 111.25 |  |  |  | 1
[7 empty] | otvory |  | 0 |  |  |  | 1
[7 empty] | -0,90*2,10*3 |  | -5.67 |  |  |  | 1
[7 empty] | = |  | -5.67 |  |  |  | 1
[7 empty] | W5.02 |  | 0 |  |  |  | 1
[7 empty] | 1.NP |  | 0 |  |  |  | 1
[7 empty] | m.č.P.23 |  | 0 |  |  |  | 1
[7 empty] | (1,60+0,21)*5,95*2 |  | 21.539 |  |  |  | 1
[7 empty] | = |  | 21.539 |  |  |  | 1
[7 empty] | W5.03 |  | 0 |  |  |  | 1
[7 empty] | 1.NP |  | 0 |  |  |  | 1
[7 empty] | m.č.. P.23 |  | 0 |  |  |  | 1
[7 empty] | 7,785*5,95 |  | 46.3208 |  |  |  | 1
[7 empty] | = |  | 46.3208 |  |  |  | 1
[7 empty] | otvory |  | 0 |  |  |  | 1
[7 empty] | -2,00*2,50*2 |  | -10 |  |  |  | 1
[7 empty] | = |  | -10 |  |  |  | 1
[7 empty] | W8.01 |  | 0 |  |  |  | 1
[7 empty] | 22,79 |  | 22.79 |  |  |  | 1
[9 empty] | 0 |  |  |  | 1
X |  |  |  | 7 | SP | 612000001 | KZS pod omítku vnitřních stěn z polystyrénových desek EPS 70F tl 120 mm | m2 | 29.555 | 0 | 29.555 |  |  | 0 | 0.00832 | 0.2459 |  | 0
[7 empty] | 1. PP |  | 0 |  |  |  | 1
[7 empty] | m..č. 0,56 |  | 0 |  |  |  | 1
[7 empty] | (6,275+0,15)*4,60 |  | 29.555 |  |  |  | 1
X |  |  |  | 8 | SP | 622000001 | KZS pod omítku vnějších stěn z polystyrénových desek EPS 70F tl 180 mm | m2 | 129.3692 | 0 | 129.3692 |  |  | 0 | 0.0085 | 1.0996 |  | 0
[7 empty] | FA.10 |  | 0 |  |  |  | 1
[7 empty] | 3. NP |  | 0 |  |  |  | 1
[7 empty] | (2,59+3,39+0,20+1,345+5,345)*2*3,51 |  | 90.3474 |  |  |  | 1
[7 empty] | 1,59*2*3,51 |  | 11.1618 |  |  |  | 1
[7 empty] | = |  | 101.5092 |  |  |  | 1
[7 empty] | pohled severní - pod S4 |  | 0 |  |  |  | 1
[7 empty] | 27,86 |  | 27.86 |  |  |  | 1
X |  |  |  | 9 | SP | 622322321 | Vápenocementová lehčená omítka hladká jednovrstvá vnějších stěn nanášená strojně | m2 | 104.19 | 0 | 104.19 |  |  | 0 | 0.0181 | 1.8858 |  | 0
[7 empty] | FA.08 |  | 0 |  |  |  | 1
[7 empty] | (2,40*2+7,425)*4,40 |  | 53.79 |  |  |  | 1
[7 empty] | 2,00*2*4,20*3 |  | 50.4 |  |  |  | 1
[9 empty] | 0 |  |  |  | 1
X |  |  |  | 10 | SP | 622520001 | Tenkovrstvá omítka tl. 3,0 mm včetně penetrace vnějších stěn | m2 | 129.369 | 0 | 129.369 |  |  | 0 | 0.00478 | 0.61838 |  | 0
X |  |  |  | 11 | SP | 622520002 | Krycí dvojnásobný nátěr omítek stupně členitosti 1 a 2 - včetně penetrace | m2 | 104.19 | 0 | 104.19 |  |  | 0 | 0.00072 | 0.075017 |  | 0
[7 empty] | FA.08 |  | 0 |  |  |  | 1
[7 empty] | 104,19 |  | 104.19 |  |  |  | 1
X |  |  |  | 12 | SP | 631311224 | Mazanina tl do 120 mm z betonu prostého se zvýšenými nároky na prostředí tř. C 25/30 | m3 | 16.6501 | 0 | 16.6501 |  |  | 0 | 2.4533 | 40.8474 |  | 0
[7 empty] | R.04 |  | 0 |  |  |  | 1
[7 empty] | 165,79*0,095 |  | 15.75 |  |  |  | 1
[7 empty] | R.05 |  | 0 |  |  |  | 1
[7 empty] | 9,00*0,10 |  | 0.9 |  |  |  | 1
X |  |  |  | 13 | SP | 631319173 | Příplatek k mazanině tl do 120 mm za stržení povrchu spodní vrstvy před vložením výztuže | m3 | 16.6501 | 0 | 16.6501 |  |  | 0 |  | 0 |  | 0
[7 empty] | R.04 |  | 0 |  |  |  | 1
[7 empty] | 165,79*0,095 |  | 15.75 |  |  |  | 1
[7 empty] | R.05 |  | 0 |  |  |  | 1
[7 empty] | 9,00*0,10 |  | 0.9 |  |  |  | 1
X |  |  |  | 14 | SP | 631342112 | Mazanina tl do 80 mm z betonu lehčeného tepelně-izolačního polystyrenového objem hmot 500 kg/m3 | m3 | 7.002 | 0 | 7.002 |  |  | 0 | 0.505 | 3.536 |  | 0
[7 empty] | R.06 |  | 0 |  |  |  | 1
[7 empty] | (314,83-(9+165,79))*(0,02+0,08)/2 |  | 7.002 |  |  |  | 1
[9 empty] | 0 |  |  |  | 1
X |  |  |  | 15 | SP | 631362021 | Výztuž mazanin svařovanými sítěmi Kari | t | 1.1459 | 0 | 1.1459 |  |  | 0 | 1.0531 | 1.2067 |  | 0
[7 empty] | R.04 |  | 0 |  |  |  | 1
[7 empty] | 165,79*1,20*3,033/1000 |  | 0.60341 |  |  |  | 1
[7 empty] | R.05 |  | 0 |  |  |  | 1
[7 empty] | 9,00*1,20*3,033/1000 |  | 0.032756 |  |  |  | 1
[7 empty] | R.06 |  | 0 |  |  |  | 1
[7 empty] | (314,83-165,79-9)*1,20*3,033/1000 |  | 0.50969 |  |  |  | 1
X |  |  |  | 16 | SP | 632440001 | Potěr cementový litý CF20 tl 68 mm | m2 | 67.78 | 0 | 67.78 |  |  | 0 | 0.102 | 6.9136 |  | 0
[7 empty] | F1.01 |  | 0 |  |  |  | 1
[7 empty] | 67,78 |  | 67.78 |  |  |  | 1
X |  |  |  | 17 | SP | 632440002 | Potěr cementový litý CF20 tl 58 mm | m2 | 40.97 | 0 | 40.97 |  |  | 0 | 0.102 | 4.1789 |  | 0
[7 empty] | F2.01 |  | 0 |  |  |  | 1
[7 empty] | 40,97 |  | 40.97 |  |  |  | 1
[9 empty] | 0 |  |  |  | 1
X |  |  |  | 18 | SP | 632440003 | Potěr cementový litý CF20 tl 67 mm | m2 | 735.86 | 0 | 735.86 |  |  | 0 | 0.102 | 75.0577 |  | 0
[7 empty] | F6.01 |  | 0 |  |  |  | 1
[7 empty] | 735,86 |  | 735.86 |  |  |  | 1
[9 empty] | 0 |  |  |  | 1
X |  |  |  | 19 | SP | 632440005 | Potěr cementový litý CF30 tl 68 mm | m2 | 2263.513 | 0 | 2263.513 |  |  | 0 | 0.1173 | 265.5101 |  | 0
[7 empty] | F1.01 |  | 0 |  |  |  | 1
[7 empty] | 1832,273 |  | 1832.273 |  |  |  | 1
[7 empty] | F1.04 |  | 0 |  |  |  | 1
[7 empty] | 12,47 |  | 12.47 |  |  |  | 1
[7 empty] | F4.01 |  | 0 |  |  |  | 1
[7 empty] | 175,92 |  | 175.92 |  |  |  | 1
[7 empty] | F5.01 |  | 0 |  |  |  | 1
[7 empty] | 287,94 |  | 287.94 |  |  |  | 1
[7 empty] | -45.09 |  | -45.09 |  |  |  | 1
X |  |  |  | 20 | SP | 632440006 | Potěr cementový litý CF30 tl 67 mm | m2 | 381.6 | 0 | 381.6 |  |  | 0 | 0.1173 | 44.7617 |  | 0
[7 empty] | F1.02 |  | 0 |  |  |  | 1
[7 empty] | 163,97 |  | 163.97 |  |  |  | 1
[7 empty] | F1.03 |  | 0 |  |  |  | 1
[7 empty] | 112,40 |  | 112.4 |  |  |  | 1
[7 empty] | F6.01 |  | 0 |  |  |  | 1
[7 empty] | 59,17 |  | 59.17 |  |  |  | 1
[7 empty] | 46.06 |  | 46.06 |  |  |  | 1
X |  |  |  | 21 | SP | 632440007 | Potěr cementový litý CF30 tl 58 mm | m2 | 68.42 | 0 | 68.42 |  |  | 0 | 0.1173 | 8.0257 |  | 0
[7 empty] | F2.01 |  | 0 |  |  |  | 1
[7 empty] | 68,42 |  | 68.42 |  |  |  | 1
X |  |  |  | 22 | SP | 632481213 | Separační vrstva z PE fólie | m2 | 5278.6551 | 0 | 5278.6551 |  |  | 0 | 0.00012 | 0.63344 |  | 0
[7 empty] | výpočet ZD |  | 0 |  |  |  | 1
[7 empty] | 1434,10+14,871*19,325 |  | 1721.4821 |  |  |  | 1
[7 empty] | = |  | 1721.4821 |  |  |  | 1
[7 empty] | F1.01 |  | 0 |  |  |  | 1
[7 empty] | 1832,273+67,78 |  | 1900.053 |  |  |  | 1
[7 empty] | F1.02 |  | 0 |  |  |  | 1
[7 empty] | 163,97 |  | 163.97 |  |  |  | 1
[7 empty] | F1.03 |  | 0 |  |  |  | 1
[7 empty] | 112,40 |  | 112.4 |  |  |  | 1
[7 empty] | F1.04 |  | 0 |  |  |  | 1
[7 empty] | 12,47 |  | 12.47 |  |  |  | 1
[7 empty] | F2.01 |  | 0 |  |  |  | 1
[7 empty] | 68,42+40,97 |  | 109.39 |  |  |  | 1
[7 empty] | F4.01 |  | 0 |  |  |  | 1
[7 empty] | 175,92 |  | 175.92 |  |  |  | 1
[7 empty] | F5.01 |  | 0 |  |  |  | 1
[7 empty] | 287,94 |  | 287.94 |  |  |  | 1
[7 empty] | F6.01 |  | 0 |  |  |  | 1
[7 empty] | 59,17+735,86 |  | 795.03 |  |  |  | 1
X |  |  |  | 23 | SP | 637210001 | Dlažba z betonových dlaždic 450x450 mm tl 100 mm do lože z kačírku 8-16 min. 50 mm | m2 | 77.4644 | 0 | 77.4644 |  |  | 0 | 0.26952 | 20.8782 |  | 0
[7 empty] | R.02 |  | 0
[7 empty] | 35,66 |  | 35.66
[7 empty] | (11,841+12,315)*0,90 |  | 21.7404
[7 empty] | 3,595*0,90 |  | 3.2355
[7 empty] | 2,00*0,90 |  | 1.8
[7 empty] | 13,165*0,90 |  | 11.8485
[7 empty] | = |  | 74.2844
[7 empty] | 1,59*2,00 |  | 3.18
0
A | 4 | [5 empty] | 009: Ostatní konstrukce a práce | [6 empty] | 0 |  | 4.355 |  | 0
X |  |  |  | 1 | SP | 941111122 | Montáž lešení řadového trubkového lehkého s podlahami zatížení do 200 kg/m2 š do 1,2 m v do 25 m | m2 | 3300.7228 | 0 | 3300.7228 |  |  | 0 |  | 0 |  | 0
[7 empty] | (30,80+1,20*2+59,465+1,20*2)*2*(10,04+5,12) |  | 2882.3708
[7 empty] | 15,40*10,06*2 |  | 309.848
[7 empty] | 3. NP |  | 0
[7 empty] | (2,59+3,39+5,345+1,345+1,20*2)*2*3,60 |  | 108.504
[7 empty] | = |  | 3300.7228
[7 empty] | 52,56+31,54+1,10*60 |  | 150.1
X |  |  |  | 2 | SP | 941111222 | Příplatek k lešení řadovému trubkovému lehkému s podlahami š 1,2 m v 25 m za první a ZKD den použití | m2 | 198043.38 | 0 | 198043.38 |  |  | 0 |  | 0 |  | 0
[7 empty] | 3300,723*30*2 |  | 198043.38
0
X |  |  |  | 3 | SP | 941111822 | Demontáž lešení řadového trubkového lehkého s podlahami zatížení do 200 kg/m2 š do 1,2 m v do 25 m | m2 | 3300.723 | 0 | 3300.723 |  |  | 0 |  | 0 |  | 0
X |  |  |  | 4 | SP | 943211111 | Montáž lešení prostorového rámového lehkého s podlahami zatížení do 200 kg/m2 v do 10 m | m3 | 2521.979 | 0 | 2521.979 |  |  | 0 |  | 0 |  | 0
[7 empty] | 1. NP |  | 0
[7 empty] | m.č. P.23 |  | 0
[7 empty] | 287,94*6,00 |  | 1727.64
[7 empty] | m.č. P.26, P.27 |  | 0
[7 empty] | 6,50*14,21*8,60 |  | 794.339
0
X |  |  |  | 5 | SP | 943211211 | Příplatek k lešení prostorovému rámovému lehkému s podlahami v do 10 m za první a ZKD den použití | m3 | 151318.74 | 0 | 151318.74 |  |  | 0 |  | 0 |  | 0
[7 empty] | 2521,979*30*2 |  | 151318.74
0
X |  |  |  | 6 | SP | 943211811 | Demontáž lešení prostorového rámového lehkého s podlahami zatížení do 200 kg/m2 v do 10 m | m3 | 2521.979 | 0 | 2521.979 |  |  | 0 |  | 0 |  | 0
X |  |  |  | 7 | SP | 944511111 | Montáž ochranné sítě z textilie z umělých vláken | m2 | 3300.723 | 0 | 3300.723 |  |  | 0 |  | 0 |  | 0
X |  |  |  | 8 | SP | 944511211 | Příplatek k ochranné síti za první a ZKD den použití | m2 | 198043.38 | 0 | 198043.38 |  |  | 0 |  | 0 |  | 0
X |  |  |  | 9 | SP | 944511811 | Demontáž ochranné sítě z textilie z umělých vláken | m2 | 3300.723 | 0 | 3300.723 |  |  | 0 |  | 0 |  | 0
X |  |  |  | 10 | SP | 949101111 | Lešení pomocné pro objekty pozemních staveb s lešeňovou podlahou v do 1,9 m zatížení do 150 kg/m2 | m2 | 3401.745 | 0 | 3401.745 |  |  | 0 | 0.00013 | 0.44223 |  | 0
[7 empty] | 1.PP |  | 0
[7 empty] | 1556,48 |  | 1556.48
[7 empty] | 1.NP |  | 0
[7 empty] | 1626,73-314,83-287,94-6,50*14,21 |  | 931.595
[7 empty] | 2. NP |  | 0
[7 empty] | 889,96 |  | 889.96
[7 empty] | 3. NP |  | 0
[7 empty] | 16,52+7,19 |  | 23.71
0
X |  |  |  | 11 | SP | 952901111 | Vyčištění budov bytové a občanské výstavby při výšce podlaží do 4 m | m2 | 4825.19 | 0 | 4825.19 |  |  | 0 | 4e-05 | 0.19301 |  | 0
[7 empty] | 1. PP |  | 0
[7 empty] | 1786,86 |  | 1786.86
[7 empty] | 1. NP |  | 0
[7 empty] | 1508,18 |  | 1508.18
[7 empty] | 2. NP |  | 0
[7 empty] | 1495,48 |  | 1495.48
[7 empty] | 3. NP |  | 0
[7 empty] | 34,67 |  | 34.67
0
X |  |  |  | 12 | SP | 953312115 | Vložky do svislých dilatačních spár z fasádních polystyrénových desek tl 50 mm | m2 | 272.8768 | 0 | 272.8768 |  |  | 0 | 0.00121 | 0.33018 |  | 0
[7 empty] | 1. PP |  | 0
[7 empty] | (19,325+0,05*2+14,871*2)*(5,30+0,25) |  | 272.8768
0
X |  |  |  | 13 | SP | 953511111 | Nosný tepelně-izolační prvek Isokorb typ K10 pro volně vyložené balkónové desky | kus | 5.5 | 0 | 5.5 |  |  | 0 | 0.005 | 0.0275 |  | 0
[7 empty] | 1. PP |  | 0
[7 empty] | 3,50 |  | 3.5
[7 empty] | 1. NP |  | 0
[7 empty] | 2 |  | 2
X |  |  |  | 14 | B | 990000001 | VV1 - vylamovací výztuž 2x12/150 | m | 45.5 | 0 | 45.5 |  |  | 0 |  | 0 |  | 0
[7 empty] | 1. PP |  | 0
[7 empty] | 18,50 |  | 18.5
[7 empty] | 1. NP |  | 0
[7 empty] | 13,50 |  | 13.5
[7 empty] | 2. NP |  | 0
[7 empty] | 13,50 |  | 13.5
0
X |  |  |  | 15 | B | 990000002 | VV2 - vylamovací výztuž 2x10/150 | m | 9.5 | 0 | 9.5 |  |  | 0 |  | 0 |  | 0
[7 empty] | 1.NP |  | 0
[7 empty] | 9,50 |  | 9.5
0
X |  |  |  | 16 | B | 900000003 | Prvky Belar schodiště - dodávka a montáž | soub | 1 | 0 | 1 |  |  | 0 |  | 0 |  | 0
X |  |  |  | 17 | B | 990000004 | Antivibrační podložky pod stojky technologických zařízení | m2 | 2.8 | 0 | 2.8 |  |  | 0 |  | 0 |  | 0
X |  |  |  | 18 | SP | 990000005 | Antivibrační rohož volně položená plocha vodorovná (m.č. 0.56) - dodávka a montáž | m2 | 200.96 | 0 | 200.96 |  |  | 0 | 0.01673 | 3.3621 |  | 0
[7 empty] | 1. NP |  | 0
[7 empty] | m.č. 0.56 |  | 0
[7 empty] | 200,96 |  | 200.96
0
X |  |  |  | 19 | B | 990000006 | Hasicí přístroje | kus | 39 | 0 | 39 |  |  | 0 |  | 0 |  | 0
A | 7 | [5 empty] | 0096: Bourací práce | [6 empty] | 0 |  | 0 |  | 11.664
X |  |  |  | 1 | SP | 971052651 | Vybourání nebo prorážení otvorů v ŽB příčkách a zdech pl do 4 m2 tl do 600 mm | m3 | 4.86 | 0 | 4.86 |  |  | 0 |  | 0 | 2.4 | 11.664
[7 empty] | výpočet AC |  | 0 |  |  |  | -1 | 0
[7 empty] | 4.86 |  | 0 |  |  |  | 0 | 0
X |  |  |  | 2 | SP | 997013501 | Odvoz suti a vybouraných hmot na skládku nebo meziskládku do 1 km se složením | t | 11.664 | 0 | 11.664 |  |  | 0 |  | 0 |  | 0
X |  |  |  | 3 | SP | 997013509 | Příplatek k odvozu suti a vybouraných hmot na skládku ZKD 1 km přes 1 km | t | 279.936 | 0 | 279.936 |  |  | 0 |  | 0 |  | 0
X |  |  |  | 4 | SP | 997013802 | Poplatek za uložení stavebního železobetonového odpadu na skládce (skládkovné) | t | 11.664 | 0 | 11.664 |  |  | 0 |  | 0 |  | 0
A | 8 | [5 empty] | 099: Přesun hmot HSV | [6 empty] | 0 |  | 0 |  | 0
X |  |  |  | 1 | SP | 998012023 | Přesun hmot pro budovy monolitické v do 24 m | t | 9086.1572 | 0 | 9086.1572 |  |  | 0 |  | 0 |  | 0
A | 10 | [5 empty] | 711: Izolace proti vodě a vlhkosti | [6 empty] | 0 |  | 30.7498 |  | 0
|  |  |  | 1 | SP | 711111002 | Provedení izolace proti zemní vlhkosti vodorovné za studena lakem asfaltovým | m2 | 1787.7528 | 0 | 1787.7528 |  | 1 | 1787.7528 |  | 0 |  | 0
[7 empty] | ZD |  | 0 |  |  |  | 1
[7 empty] | 1763,94 |  | 1763.94 |  |  |  | 1
[7 empty] | pod S4 |  | 0 |  |  |  | 1
[7 empty] | vodorovná |  | 0 |  |  |  | 1
[7 empty] | (0,30+1,23+0,23)*13,53 |  | 23.8128 |  |  |  | 1
[9 empty] | 0 |  |  |  | 1
X |  |  |  | 2 | SP | 711112002 | Provedení izolace proti zemní vlhkosti svislé za studena lakem asfaltovým | m2 | 1080.1996 | 0 | 1080.1996 |  |  | 0 |  | 0 |  | 0
[7 empty] | východní |  | 0 |  |  |  | 1
[7 empty] | (5,675+0,12*2+49,10)*(5,02+0,50) |  | 303.6828 |  |  |  | 1
[7 empty] | jižní |  | 0 |  |  |  | 1
[7 empty] | 30,89*(5,02+0,50) |  | 170.5128 |  |  |  | 1
[7 empty] | západní |  | 0 |  |  |  | 1
[7 empty] | 24,225*(5,02-1,20+0,50) |  | 104.652 |  |  |  | 1
[7 empty] | 19,025*(5,30+0,12-1,20+0,50) |  | 89.798 |  |  |  | 1
[7 empty] | 16,49*(5,02-1,20+0,50) |  | 71.2368 |  |  |  | 1
[7 empty] | severní |  | 0 |  |  |  | 1
[7 empty] | 30,89*(5,02+0,50) |  | 170.5128 |  |  |  | 1
[7 empty] | = |  | 910.3952 |  |  |  | 1
[7 empty] | krček |  | 0 |  |  |  | 1
[7 empty] | 8,77*(3,91-0,05)*2 |  | 67.7044 |  |  |  | 1
[7 empty] | = |  | 67.7044 |  |  |  | 1
[7 empty] | dojezdy |  | 0 |  |  |  | 1
[7 empty] | 54,13 |  | 54.13 |  |  |  | 1
[7 empty] | = |  | 54.13 |  |  |  | 1
[7 empty] | u schodiště S4 |  | 0 |  |  |  | 1
[7 empty] | 1,23*3,25 |  | 3.9975 |  |  |  | 1
[7 empty] | 13,53*3,25 |  | 43.9725 |  |  |  | 1
[7 empty] | = |  | 47.97 |  |  |  | 1
[9 empty] | 0 |  |  |  | 1
X |  |  |  | 3 | H | 11163150 | Lak asfaltový ALP - dodávka | t | 1.0038 | 0 | 1.0038 |  |  | 0 | 1 | 1.0038 |  | 0
[7 empty] | ZD |  | 0 |  |  |  | 1
[7 empty] | 1787,753*0,00035 |  | 0.62571 |  |  |  | 1
[7 empty] | svslá |  | 0 |  |  |  | 1
[7 empty] | 1080,20*0,00035 |  | 0.37807 |  |  |  | 1
[9 empty] | 0 |  |  |  | 1
X |  |  |  | 4 | SP | 711132101 | Provedení izolace proti zemní vlhkosti pásy na sucho svislé AIP nebo tkaninou | m2 | 1032.23 | 0 | 1032.23 |  |  | 0 |  | 0 |  | 0
[7 empty] | pod terénem |  | 0 |  |  |  | 1
[7 empty] | 1032,23 |  | 1032.23 |  |  |  | 1
[9 empty] | 0 |  |  |  | 1
X |  |  |  | 5 | H | 69300001 | Textilie netkaná 300 g/m2 - dodávka | m2 | 1032.23 | 15 | 1187.0645 |  |  | 0 | 0.0003 | 0.35612 |  | 0
X |  |  |  | 6 | SP | 711141559 | Provedení izolace proti zemní vlhkosti pásy přitavením vodorovné NAIP | m2 | 3575.506 | 0 | 3575.506 |  |  | 0 | 0.0004 | 1.4302 |  | 0
[7 empty] | ZD |  | 0 |  |  |  | 1
[7 empty] | 1787,753*2 |  | 3575.506 |  |  |  | 1
[9 empty] | 0 |  |  |  | 1
X |  |  |  | 7 | SP | 711142559 | Provedení izolace proti zemní vlhkosti pásy přitavením svislé NAIP | m2 | 2160.4 | 0 | 2160.4 |  |  | 0 | 0.0004 | 0.86416 |  | 0
[7 empty] | pod terénem |  | 0 |  |  |  | 1
[7 empty] | 1080,20*2 |  | 2160.4 |  |  |  | 1
[9 empty] | 0 |  |  |  | 1
X |  |  |  | 8 | H | 62800001 | Pás těžký asfaltovaný modifikovaný - dodávka | m2 | 5735.906 | 15 | 6596.2919 |  |  | 0 | 0.00388 | 25.5936 |  | 0
[7 empty] | ZD |  | 0 |  |  |  | 1
[7 empty] | 1787,753*2 |  | 3575.506 |  |  |  | 1
[7 empty] | = |  | 3575.506 |  |  |  | 1
[7 empty] | pod terénem |  | 0 |  |  |  | 1
[7 empty] | 1080,20*2 |  | 2160.4 |  |  |  | 1
[9 empty] | 0 |  |  |  | 1
X |  |  |  | 9 | SP | 711190001 | Cementová hydroizolační stěrka - plocha vodorovná | m2 | 174.79 | 0 | 174.79 |  |  | 0 | 0.0035 | 0.61177 |  | 0
[7 empty] | R.04 |  | 0 |  |  |  | 1
[7 empty] | 165,79 |  | 165.79 |  |  |  | 1
[7 empty] | R.05 |  | 0 |  |  |  | 1
[7 empty] | 1,80*2,50*2 |  | 9 |  |  |  | 1
[9 empty] | 0 |  |  |  | 1
X |  |  |  | 10 | SP | 711190002 | Izolace proti zemní vlhkosti na vodorovné ploše HI stěrkou + bandáž rohů a koutů | m2 | 109.39 | 0 | 109.39 |  |  | 0 | 0.0035 | 0.38287 |  | 0
[7 empty] | F2.01 |  | 0 |  |  |  | 1
[7 empty] | 109,39 |  | 109.39 |  |  |  | 1
[9 empty] | 0 |  |  |  | 1
X |  |  |  | 11 | SP | 711193131 | Izolace proti zemní vlhkosti na svislé ploše HI stěrkou + bandáž rohů a koutů | m2 | 144.9267 | 0 | 144.9267 |  |  | 0 | 0.0035 | 0.50724 |  | 0
[7 empty] | pod obklad |  | 0 |  |  |  | 1
[7 empty] | 434,78/3 |  | 144.9267 |  |  |  | 1
[9 empty] | 0 |  |  |  | 1
X |  |  |  | 12 | SP | 998711203 | Přesun hmot procentní pro izolace proti vodě, vlhkosti a plynům v objektech v do 60 m | % | 3.42 | 0 | 3.42 |  |  | 0 |  | 0 |  | 0
A | 11 | [5 empty] | 712: Povlakové krytiny | [6 empty] | 0 |  | 23.6165 |  | 0
X |  |  |  | 1 | SP | 712311115 | Provedení povlakové krytiny střech do 10° za studena tmelem asfaltovým | m2 | 409.279 | 0 | 409.279 |  |  | 0 |  | 0 |  | 0
[7 empty] | R.04-R.06 |  | 0 |  |  |  | 1
[7 empty] | 314,83*1,30 |  | 409.279 |  |  |  | 1
[9 empty] | 0 |  |  |  | 1
X |  |  |  | 2 | H | 11163150 | Lak asfaltový ALP - dodávka | t | 0.14325 | 0 | 0.14325 |  |  | 0 | 1 | 0.14325 |  | 0
[7 empty] | R.04-R.06 |  | 0 |  |  |  | 1
[7 empty] | 314,83*1,30*0,00035 |  | 0.14325 |  |  |  | 1
[9 empty] | 0 |  |  |  | 1
X |  |  |  | 3 | SP | 712330001 | Provedení povlakové krytiny střech do 10° podkladní vrstvy pásy na sucho AIP nebo NAIP - včetně pásu s vložkou ze skleněné tkaniny s horní PE folií | m2 | 66.5 | 0 | 66.5 |  |  | 0 |  | 0 |  | 0
[7 empty] | R.03 |  | 0 |  |  |  | 1
[7 empty] | 28,00+38,50 |  | 66.5 |  |  |  | 1
[9 empty] | 0 |  |  |  | 1
X |  |  |  | 4 | SP | 712330002 | Provedení povlakové krytiny střech do 10° podkladní vrstvy pásy na sucho AIP nebo NAIP - včetně filtrační rohože tl. 1 mm | m2 | 140.04 | 0 | 140.04 |  |  | 0 |  | 0 |  | 0
[7 empty] | R.06 |  | 0 |  |  |  | 1
[7 empty] | 314,83-(9+165,79) |  | 140.04 |  |  |  | 1
[9 empty] | 0 |  |  |  | 1
X |  |  |  | 5 | SP | 712330003 | Povlaková krytina do 10° drenážní a ochranná vrstva - nopovou folií v. 60 mm | m2 | 88.413 | 0 | 88.413 |  |  | 0 | 0.00077 | 0.068078 |  | 0
[7 empty] | střecha - pod základy |  | 0 |  |  |  | 1
[7 empty] | (1,50+0,60*2)*1,30 |  | 3.51 |  |  |  | 1
[7 empty] | (11,40+20,00+7,20+2,70*3+3,31+2,10+9,80+3,40)*1,30 |  | 84.903 |  |  |  | 1
[9 empty] | 0 |  |  |  | 1
X |  |  |  | 6 | SP | 712341559 | Provedení povlakové krytiny střech do 10° pásy NAIP přitavením v plné ploše | m2 | 3384.054 | 0 | 3384.054 |  |  | 0 | 0.00088 | 2.978 |  | 0
[7 empty] | R.01 |  | 0 |  |  |  | 1
[7 empty] | 1205,284*2 |  | 2410.568 |  |  |  | 1
[7 empty] | R.02 |  | 0 |  |  |  | 1
[7 empty] | 77,464*2 |  | 154.928 |  |  |  | 1
[7 empty] | R.04-R.06 |  | 0 |  |  |  | 1
[7 empty] | 314,83*2*1,30 |  | 818.558 |  |  |  | 1
[9 empty] | 0 |  |  |  | 1
X |  |  |  | 7 | H | 71200001 | Pás asfaltovaný modifikovaný typu SBS spodní - dodávka | m2 | 1692.027 | 15 | 1945.8311 |  |  | 0 | 0.0049 | 9.5346 |  | 0
[7 empty] | R.01 |  | 0 |  |  |  | 1
[7 empty] | 1205,284 |  | 1205.284 |  |  |  | 1
[7 empty] | R.02 |  | 0 |  |  |  | 1
[7 empty] | 77,464 |  | 77.464 |  |  |  | 1
[7 empty] | R.04-R.06 |  | 0 |  |  |  | 1
[7 empty] | 314,83*1,30 |  | 409.279 |  |  |  | 1
[9 empty] | 0 |  |  |  | 1
X |  |  |  | 8 | H | 71200002 | Pás asfaltovaný modifikovaný typu SBS s posypem vrchní - dodávka | m2 | 1692.027 | 15 | 1945.8311 |  |  | 0 | 0.0052 | 10.1183 |  | 0
[7 empty] | R.01 |  | 0 |  |  |  | 1
[7 empty] | 1205,284 |  | 1205.284 |  |  |  | 1
[7 empty] | R.02 |  | 0 |  |  |  | 1
[7 empty] | 77,464 |  | 77.464 |  |  |  | 1
[7 empty] | R.04-R.06 |  | 0 |  |  |  | 1
[7 empty] | 314,83*1,30 |  | 409.279 |  |  |  | 1
[9 empty] | 0 |  |  |  | 1
X |  |  |  | 9 | SP | 712391172 | Provedení povlakové krytiny střech do 10° ochranné textilní vrstvy | m2 | 1282.748 | 0 | 1282.748 |  |  | 0 |  | 0 |  | 0
[7 empty] | R.01 |  | 0 |  |  |  | 1
[7 empty] | 1205,284 |  | 1205.284 |  |  |  | 1
[7 empty] | R.02 |  | 0 |  |  |  | 1
[7 empty] | 77,464 |  | 77.464 |  |  |  | 1
[9 empty] | 0 |  |  |  | 1
X |  |  |  | 10 | H | 69311199 | Textilie 300 g/m2 - dodávka | m2 | 1282.748 | 15 | 1475.1602 |  |  | 0 | 0.0003 | 0.44255 |  | 0
[7 empty] | R.01 |  | 0 |  |  |  | 1
[7 empty] | 1205,284 |  | 1205.284 |  |  |  | 1
[7 empty] | R.02 |  | 0 |  |  |  | 1
[7 empty] | 77,464 |  | 77.464 |  |  |  | 1
X |  |  |  | 11 | SP | 712390001 | Provedení povlakové krytiny střech do 10° ochranné textilní vrstvy - včetně dodávky vodoakumulační textilie cca 300 g/m2 | m2 | 140.04 | 0 | 140.04 |  |  | 0 |  | 0 |  | 0
[7 empty] | R.06 |  | 0 |  |  |  | 1
[7 empty] | 314,83-(9+165,79) |  | 140.04 |  |  |  | 1
X |  |  |  | 12 | SP | 712390002 | Provedení povlakové krytiny střech do 10° ochranné textilní vrstvy - včetně dodávky vodoakumulační textilie cca 150 g/m2 | m2 | 140.04 | 0 | 140.04 |  |  | 0 |  | 0 |  | 0
[7 empty] | R.06 |  | 0 |  |  |  | 1
[7 empty] | 314,83-(9+165,79) |  | 140.04 |  |  |  | 1
X |  |  |  | 13 | SP | 712390003 | Provedení povlakové krytiny střech do 10° ochranné textilní vrstvy - včetně kořenovzdorné folie 0,8 mm | m2 | 140.04 | 0 | 140.04 |  |  | 0 |  | 0 |  | 0
[7 empty] | R.06 |  | 0 |  |  |  | 1
[7 empty] | 314,83-(9+165,79) |  | 140.04 |  |  |  | 1
X |  |  |  | 14 | SP | 712390004 | Provedení povlakové krytiny střech do 10° násypem z kačírku tl. 50 mm | m2 | 1205.2839 | 0 | 1205.2839 |  |  | 0 |  | 0 |  | 0
[7 empty] | R. 01 |  | 0 |  |  |  | 1
[7 empty] | (22,05-0,61*2)*(30,80-0,61*2) |  | 616.1514 |  |  |  | 1
[7 empty] | 13,905*(30,80-0,61*2) |  | 411.3099 |  |  |  | 1
[7 empty] | (3,99+0,20+9,885+0,20)*(20,85+0,61*2) |  | 315.0492 |  |  |  | 1
[7 empty] | 2,05*8,50 |  | 17.425 |  |  |  | 1
[7 empty] | = |  | 1359.9356 |  |  |  | 1
[7 empty] | 3. NP |  | 0 |  |  |  | 1
[7 empty] | -37,83 |  | -37.83 |  |  |  | 1
[7 empty] | světlík |  | 0 |  |  |  | 1
[7 empty] | -(0,30+6,00+0,30)*(0,30+14,51-0,61) |  | -93.72 |  |  |  | 1
[7 empty] | -(0,20+12,47+0,20)*(1,395+0,20*2) |  | -23.1016 |  |  |  | 1
[9 empty] | 0 |  |  |  | 1
X |  |  |  | 15 | SP | 712390005 | Provedení povlakové krytiny střech do 10° drenážním násypem tl. 150 mm | m2 | 140.04 | 0 | 140.04 |  |  | 0 |  | 0 |  | 0
[7 empty] | R.06 |  | 0 |  |  |  | 1
[7 empty] | 314,83-(9+165,79) |  | 140.04 |  |  |  | 1
X |  |  |  | 16 | SP | 712840001 | Zateplení vnitřního líce atiky s vytažením povlakové krytiny a parozábrany | m2 | 240.1412 | 0 | 240.1412 |  |  | 0 | 0.00094 | 0.22573 |  | 0
[7 empty] | KL3.01 |  | 0 |  |  |  | 1
[7 empty] | 146,90*1,30 |  | 190.97 |  |  |  | 1
[7 empty] | KL3.02 |  | 0 |  |  |  | 1
[7 empty] | 8,50*2*0,90 |  | 15.3 |  |  |  | 1
[7 empty] | KL3.03 |  | 0 |  |  |  | 1
[7 empty] | 35,62*0,528 |  | 18.8074 |  |  |  | 1
[7 empty] | KL3.04 |  | 0 |  |  |  | 1
[7 empty] | 28,53*0,528 |  | 15.0638 |  |  |  | 1
X |  |  |  | 17 | SP | 712840002 | Zateplení vrchního líce atiky s vytažením povlakové krytiny a parozábrany, OSB desky pod plech | m2 | 112.801 | 0 | 112.801 |  |  | 0 | 0.00094 | 0.10603 |  | 0
[7 empty] | K3.01 |  | 0 |  |  |  | 1
[7 empty] | 146,90*0,61 |  | 89.609 |  |  |  | 1
[7 empty] | KL3.02 |  | 0 |  |  |  | 1
[7 empty] | 8,50*2*0,40 |  | 6.8 |  |  |  | 1
[7 empty] | KL3.03 |  | 0 |  |  |  | 1
[7 empty] | 35,62*0,30 |  | 10.686 |  |  |  | 1
[7 empty] | KL3.04 |  | 0 |  |  |  | 1
[7 empty] | 28,53*0,20 |  | 5.706 |  |  |  | 1
[9 empty] | 0 |  |  |  | 1
X |  |  |  | 18 | SP | 998712203 | Přesun hmot procentní pro krytiny povlakové v objektech v do 24 m | % | 3.44 | 0 | 3.44 |  |  | 0 |  | 0 |  | 0
A | 12 | [5 empty] | 713: Izolace tepelné | [6 empty] | 0 |  | 49.2241 |  | 0
X |  |  |  | 1 | SP | 713121111 | Montáž izolace tepelné podlah volně kladenými rohožemi, pásy, dílci, deskami 1 vrstva | m2 | 1792.3482 | 0 | 1792.3482 |  |  | 0 |  | 0 |  | 0
[7 empty] | pod základovou desku |  | 0 |  |  |  | 1
[7 empty] | 1434,10+14,871*19,325+8,77*2,65 |  | 1744.7226 |  |  |  | 1
[7 empty] | = |  | 1744.7226 |  |  |  | 1
[7 empty] | u schodiště S4 |  | 0 |  |  |  | 1
[7 empty] | vodorovná |  | 0 |  |  |  | 1
[7 empty] | (0,30+1,23+0,23)*13,53*2 |  | 47.6256 |  |  |  | 1
[9 empty] | 0 |  |  |  | 1
X |  |  |  | 2 | SP | 713131145 | Montáž izolace tepelné stěn a základů lepením bodově rohoží, pásů, dílců, desek | m2 | 1011.2037 | 0 | 1011.2037 |  |  | 0 | 0.003 | 3.0336 |  | 0
[7 empty] | stěny pod terénem |  | 0 |  |  |  | 1
[7 empty] | tl. 12 cm |  | 0 |  |  |  | 1
[7 empty] | východní |  | 0 |  |  |  | 1
[7 empty] | (5,675+0,12*2+49,10)*(5,02-0,80) |  | 232.1633 |  |  |  | 1
[7 empty] | jižní |  | 0 |  |  |  | 1
[7 empty] | (30,89+0,12*2)*(5,02-0,80) |  | 131.3686 |  |  |  | 1
[7 empty] | západní |  | 0 |  |  |  | 1
[7 empty] | 24,225*(5,02-1,20+0,30) |  | 99.807 |  |  |  | 1
[7 empty] | 19,025*(5,30+0,12-1,20+0,30) |  | 85.993 |  |  |  | 1
[7 empty] | 16,49*(5,02-1,20+0,30) |  | 67.9388 |  |  |  | 1
[7 empty] | severní |  | 0 |  |  |  | 1
[7 empty] | (30,89+0,12*2)*(5,02-0,80) |  | 131.3686 |  |  |  | 1
[7 empty] | = |  | 748.6393 |  |  |  | 1
[7 empty] | krček |  | 0 |  |  |  | 1
[7 empty] | 8,77*(3,91-0,05)*2 |  | 67.7044 |  |  |  | 1
[7 empty] | == |  | 67.7044 |  |  |  | 1
[7 empty] | tl. 23 cm |  | 0 |  |  |  | 1
[7 empty] | východní |  | 0 |  |  |  | 1
[7 empty] | (5,675+0,12*2+49,10)*(0,80+0,40) |  | 66.018 |  |  |  | 1
[7 empty] | jižní |  | 0 |  |  |  | 1
[7 empty] | (30,89+0,12*2)*(0,80+0,40) |  | 37.356 |  |  |  | 1
[7 empty] | severní |  | 0 |  |  |  | 1
[7 empty] | (30,89+0,12*2)*(0,80+0,40) |  | 37.356 |  |  |  | 1
[7 empty] | = |  | 140.73 |  |  |  | 1
[9 empty] | 0 |  |  |  | 1
[7 empty] | dojezdy tl. 12 cm |  | 0 |  |  |  | 1
[7 empty] | (4,60+5,08)*2*(6,65-4,90) |  | 33.88 |  |  |  | 1
[7 empty] | (4,00+3,50)*2*(6,65-5,30) |  | 20.25 |  |  |  | 1
[7 empty] | = |  | 54.13 |  |  |  | 1
[9 empty] | 0 |  |  |  | 1
X |  |  |  | 3 | H | 71300001 | Polystyren extrudovaný - dodávka | m3 | 350.0016 | 5 | 367.5016 |  |  | 0 | 0.032 | 11.7601 |  | 0
[7 empty] | výpočet ZD |  | 0 |  |  |  | 1
[7 empty] | (1434,10+14,871*19,325+8,77*2,65)*0,12 |  | 209.3667 |  |  |  | 1
[7 empty] | svislá |  | 0 |  |  |  | 1
[7 empty] | (816,344+54,13)*0,12 |  | 104.4569 |  |  |  | 1
[7 empty] | 140,73*0,23 |  | 32.3679 |  |  |  | 1
[7 empty] | pod S4 |  | 0 |  |  |  | 1
[7 empty] | 23,813*0,08*2 |  | 3.8101 |  |  |  | 1
[9 empty] | 0 |  |  |  | 1
X |  |  |  | 4 | SP | 713120001 | Montáž izolace tepelné podlah volně kladenými rohožemi, pásy, dílci, deskami 1 vrstva - včetně okrajových pásků | m2 | 3557.173 | 0 | 3557.173 |  |  | 0 |  | 0 |  | 0
[7 empty] | F1.01 |  | 0 |  |  |  | 1
[7 empty] | 1832,273+67,78 |  | 1900.053 |  |  |  | 1
[7 empty] | F1.02 |  | 0 |  |  |  | 1
[7 empty] | 163,97 |  | 163.97 |  |  |  | 1
[7 empty] | F1.03 |  | 0 |  |  |  | 1
[7 empty] | 112,40 |  | 112.4 |  |  |  | 1
[7 empty] | F1.04 |  | 0 |  |  |  | 1
[7 empty] | 12,47 |  | 12.47 |  |  |  | 1
[7 empty] | F2.01 |  | 0 |  |  |  | 1
[7 empty] | 68,42+40,97 |  | 109.39 |  |  |  | 1
[7 empty] | F4.01 |  | 0 |  |  |  | 1
[7 empty] | 175,92 |  | 175.92 |  |  |  | 1
[7 empty] | F5.01 |  | 0 |  |  |  | 1
[7 empty] | 287,94 |  | 287.94 |  |  |  | 1
[7 empty] | F6.01 |  | 0 |  |  |  | 1
[7 empty] | 59,17+735,86 |  | 795.03 |  |  |  | 1
X |  |  |  | 5 | H | 71300002 | Kročejová izolace z minerální vlny tl. 40 mm - dodávka | m2 | 1854.963 | 5 | 1947.7112 |  |  | 0 | 0.004 | 7.7908 |  | 0
[7 empty] | F1.01 |  | 0 |  |  |  | 1
[7 empty] | 1832,273+67,78-45,09 |  | 1854.963 |  |  |  | 1
X |  |  |  | 6 | H | 71300003 | Kročejová izolace z minerální vlny tl. 30 mm - dodávka | m2 | 1703.18 | 5 | 1788.339 |  |  | 0 | 0.0025 | 4.4708 |  | 0
[7 empty] | F1.02 |  | 0 |  |  |  | 1
[7 empty] | 163,97 |  | 163.97 |  |  |  | 1
[7 empty] | F1.03 |  | 0 |  |  |  | 1
[7 empty] | 112,40 |  | 112.4 |  |  |  | 1
[7 empty] | F1.04 |  | 0 |  |  |  | 1
[7 empty] | 12,47 |  | 12.47 |  |  |  | 1
[7 empty] | F2.01 |  | 0 |  |  |  | 1
[7 empty] | 68,42+40,97 |  | 109.39 |  |  |  | 1
[7 empty] | F4.01 |  | 0 |  |  |  | 1
[7 empty] | 175,92 |  | 175.92 |  |  |  | 1
[7 empty] | F5.01 |  | 0 |  |  |  | 1
[7 empty] | 287,94 |  | 287.94 |  |  |  | 1
[7 empty] | F6.01 |  | 0 |  |  |  | 1
[7 empty] | 59,17+735,86+46,06 |  | 841.09 |  |  |  | 1
X |  |  |  | 7 | SP | 713141151 | Montáž izolace tepelné střech plochých kladené volně 1 vrstva rohoží, pásů, dílců, desek | m2 | 5711.822 | 0 | 5711.822 |  |  | 0 |  | 0 |  | 0
[7 empty] | R.01 |  | 0 |  |  |  | 1
[7 empty] | 1205,284*4 |  | 4821.136 |  |  |  | 1
[7 empty] | R.02 |  | 0 |  |  |  | 1
[7 empty] | 77,464*4 |  | 309.856 |  |  |  | 1
[7 empty] | R.03 |  | 0 |  |  |  | 1
[7 empty] | (28,00+38,50)*4 |  | 266 |  |  |  | 1
[7 empty] | R.04-R.06 |  | 0 |  |  |  | 1
[7 empty] | 314,83 |  | 314.83 |  |  |  | 1
X |  |  |  | 8 | H | 71300004 | Deska z pěnového polystyrenu EPS 150 S - dodávka | m3 | 161.9098 | 5 | 170.0052 |  |  | 0 | 0.025 | 4.2501 |  | 0
[7 empty] | R.01 |  | 0 |  |  |  | 1
[7 empty] | 1205,284*0,12 |  | 144.6341 |  |  |  | 1
[7 empty] | R.02 |  | 0 |  |  |  | 1
[7 empty] | 77,464*0,12 |  | 9.2957 |  |  |  | 1
[7 empty] | R.03 |  | 0 |  |  |  | 1
[7 empty] | (28,00+38,50)*0,12 |  | 7.98 |  |  |  | 1
[9 empty] | 0 |  |  |  | 1
X |  |  |  | 9 | H | 71300005 | Deska z pěnového polystyrenu EPS 200 S - dodávka | m3 | 134.9248 | 5 | 141.671 |  |  | 0 | 0.03 | 4.2501 |  | 0
[7 empty] | R.01 |  | 0 |  |  |  | 1
[7 empty] | 1205,284*0,10 |  | 120.5284 |  |  |  | 1
[7 empty] | R.02 |  | 0 |  |  |  | 1
[7 empty] | 77,464*0,10 |  | 7.7464 |  |  |  | 1
[7 empty] | R.03 |  | 0 |  |  |  | 1
[7 empty] | (28,00+38,50)*0,10 |  | 6.65 |  |  |  | 1
[9 empty] | 0 |  |  |  | 1
X |  |  |  | 10 | H | 71300006 | Polystyren spádový EPS 150 S - dodávka | m3 | 175.4022 | 5 | 184.1724 |  |  | 0 | 0.03 | 5.5252 |  | 0
[7 empty] | R.01 |  | 0 |  |  |  | 1
[7 empty] | 1205,284*(0,02+0,24)/2 |  | 156.6869 |  |  |  | 1
[7 empty] | R.02 |  | 0 |  |  |  | 1
[7 empty] | 77,464*(0,02+0,24)/2 |  | 10.0703 |  |  |  | 1
[7 empty] | R.03 |  | 0 |  |  |  | 1
[7 empty] | (28,00+38,50)*(0,02+0,24)/2 |  | 8.645 |  |  |  | 1
[9 empty] | 0 |  |  |  | 1
X |  |  |  | 11 | H | 71300007 | Polystyren extrudovaný XPS - dodávka | m3 | 18.8898 | 5 | 19.8343 |  |  | 0 | 0.032 | 0.6347 |  | 0
[7 empty] | R.04-R.06 |  | 0 |  |  |  | 1
[7 empty] | 314,83*0,06 |  | 18.8898 |  |  |  | 1
X |  |  |  | 12 | SP | 713291122 | Montáž izolace tepelné parotěsné zábrany stropů vrchem asfaltovým pásem | m2 | 1349.248 | 0 | 1349.248 |  |  | 0 | 4e-05 | 0.05397 |  | 0
[7 empty] | R.01 |  | 0 |  |  |  | 1
[7 empty] | 1205,284 |  | 1205.284 |  |  |  | 1
[7 empty] | R.02 |  | 0 |  |  |  | 1
[7 empty] | 77,464 |  | 77.464 |  |  |  | 1
[7 empty] | R.03 |  | 0 |  |  |  | 1
[7 empty] | 28,00+38,50 |  | 66.5 |  |  |  | 1
[9 empty] | 0 |  |  |  | 1
X |  |  |  | 13 | H | 71300008 | Pás těžký asfaltovaný - dodávka | m2 | 1349.248 | 15 | 1551.6352 |  |  | 0 | 0.0045 | 6.9824 |  | 0
[7 empty] | R.01 |  | 0 |  |  |  | 1
[7 empty] | 1205,284 |  | 1205.284 |  |  |  | 1
[7 empty] | R.02 |  | 0 |  |  |  | 1
[7 empty] | 77,464 |  | 77.464 |  |  |  | 1
[7 empty] | R.03 |  | 0 |  |  |  | 1
[7 empty] | (28,00+38,50) |  | 66.5 |  |  |  | 1
[9 empty] | 0 |  |  |  | 1
X |  |  |  | 14 | SP | 713291142 | Montáž izolace tepelné parotěsné zábrany stropů vrchem podkladní asfaltový nátěr | m2 | 1349.248 | 0 | 1349.248 |  |  | 0 |  | 0 |  | 0
[7 empty] | R.01 |  | 0 |  |  |  | 1
[7 empty] | 1205,284 |  | 1205.284 |  |  |  | 1
[7 empty] | R.02 |  | 0 |  |  |  | 1
[7 empty] | 77,464 |  | 77.464 |  |  |  | 1
[7 empty] | R.03 |  | 0 |  |  |  | 1
[7 empty] | 28,00+38,50 |  | 66.5 |  |  |  | 1
[9 empty] | 0 |  |  |  | 1
X |  |  |  | 15 | H | 11163150 | Lak asfaltový ALP - dodávka | t | 0.47224 | 0 | 0.47224 |  |  | 0 | 1 | 0.47224 |  | 0
[7 empty] | R.01 |  | 0 |  |  |  | 1
[7 empty] | 1205,284*0,00035 |  | 0.42185 |  |  |  | 1
[7 empty] | R.02 |  | 0 |  |  |  | 1
[7 empty] | 77,464*0,00035 |  | 0.027112 |  |  |  | 1
[7 empty] | R.03 |  | 0 |  |  |  | 1
[7 empty] | (28,00+38,50)*0,00035 |  | 0.023275 |  |  |  | 1
[9 empty] | 0 |  |  |  | 1
X |  |  |  | 16 | SP | 998713203 | Přesun hmot procentní pro izolace tepelné v objektech v do 24 m | % | 2.2 | 0 | 2.2 |  |  | 0 |  | 0 |  | 0
A | 13 | [5 empty] | 714: Akustická a protiotřesová opatření | [6 empty] | 0 |  | 0.014696 |  | 0
X |  |  |  | 1 | SP | 714000001 | Obklad stěn z vinylových obkladových desek lepením | m2 | 367.405 | 0 | 367.405 |  |  | 0 | 4e-05 | 0.014696 |  | 0
[7 empty] | W9.01 |  | 0 |  |  |  | 1
[7 empty] | 1. NP |  | 0 |  |  |  | 1
[7 empty] | m.č. P.02 |  | 0 |  |  |  | 1
[7 empty] | (18,125+5,75+2,555+0,225*2)*2*3,00 |  | 161.28 |  |  |  | 1
[7 empty] | otvory |  | 0 |  |  |  | 1
[7 empty] | -(17,90*1,95+1,00*2,10+2,00*2,70) |  | -42.405 |  |  |  | 1
[7 empty] | ostění |  | 0 |  |  |  | 1
[7 empty] | (17,90+1,95)*2*0,175 |  | 6.9475 |  |  |  | 1
[7 empty] | m.č. P.03 |  | 0 |  |  |  | 1
[7 empty] | (2,20+2,10)*2*3,00 |  | 25.8 |  |  |  | 1
[7 empty] | otvory |  | 0 |  |  |  | 1
[7 empty] | -1,00*2,10 |  | -2.1 |  |  |  | 1
[7 empty] | m.č. P.05 |  | 0 |  |  |  | 1
[7 empty] | (2,95+2,40)*2*3,00 |  | 32.1 |  |  |  | 1
[7 empty] | otvory |  | 0 |  |  |  | 1
[7 empty] | -2,00*2,70*2 |  | -10.8 |  |  |  | 1
[7 empty] | m.č. P.06 |  | 0 |  |  |  | 1
[7 empty] | (4,25+1,935)*2*3,00 |  | 37.11 |  |  |  | 1
[7 empty] | otvory |  | 0 |  |  |  | 1
[7 empty] | -0,90*2,10*2 |  | -3.78 |  |  |  | 1
[7 empty] | m.č. P.08 |  | 0 |  |  |  | 1
[7 empty] | (10,715+2,40+0,175+5,65+0,225)*2*3,00 |  | 114.99 |  |  |  | 1
[7 empty] | otv. |  | 0 |  |  |  | 1
[7 empty] | -(2,00*2,70*2+0,90*2,10+1,00*2,10) |  | -14.79 |  |  |  | 1
[7 empty] | m.č. P.09 |  | 0 |  |  |  | 1
[7 empty] | (2,965+2,20)*2*3,00 |  | 30.99 |  |  |  | 1
[7 empty] | -1,00*2,10 |  | -2.1 |  |  |  | 1
[7 empty] | m.č. P.11 |  | 0 |  |  |  | 1
[7 empty] | (4,75+5,65)*2*3,00 |  | 62.4 |  |  |  | 1
[7 empty] | otv. |  | 0 |  |  |  | 1
[7 empty] | -2,00*2,70 |  | -5.4 |  |  |  | 1
[7 empty] | -14,70*1,95 |  | -28.665 |  |  |  | 1
[7 empty] | (14,70+1,95)*2*0,175 |  | 5.8275 |  |  |  | 1
[9 empty] | 0 |  |  |  | 1
X |  |  |  | 2 | SP | 998714203 | Přesun hmot procentní pro akustická a protiotřesová opatření v objektech v do 24 m | % | 1.1 | 0 | 1.1 |  |  | 0 |  | 0 |  | 0
A | 14 | [5 empty] | 763: Konstrukce montované | [6 empty] | 0 |  | 84.0112 |  | 0
X |  |  |  | 1 | SP | 763110001 | SDK příčka tl 100 mm profil CW+UW 50/75 desky 2x12,5 TI 50 mm | m2 | 19.635 | 0 | 19.635 |  |  | 0 | 0.0441 | 0.8659 |  | 0
[7 empty] | W7.01 |  | 0 |  |  |  | 1
[7 empty] | 1. NP |  | 0 |  |  |  | 1
[7 empty] | (2,75+0,15+2,675)*4,20 |  | 23.415 |  |  |  | 1
[7 empty] | otvory |  | 0 |  |  |  | 1
[7 empty] | -0,90*2,10*(2) |  | -3.78 |  |  |  | 1
[9 empty] | 0 |  |  |  | 1
X |  |  |  | 2 | SP | 763110002 | SDK příčka tl 150 mm profil CW+UW 50/75 desky 2x12,5 TI 50 mm | m2 | 854.9084 | 0 | 854.9084 |  |  | 0 | 0.04619 | 39.4882 |  | 0
[7 empty] | 1.PP |  | 0 |  |  |  | 1
[7 empty] | (2,25*2+1,15+0,15+1,59)*4,20 |  | 31.038 |  |  |  | 1
[7 empty] | (0,15+1,15+0,20+1,59+0,15+1,85+0,10+0,275*2)*4,20 |  | 24.108 |  |  |  | 1
[7 empty] | otvory |  | 0 |  |  |  | 1
[7 empty] | -0,80*2,10*(3+1) |  | -6.72 |  |  |  | 1
[7 empty] | -0,90*2,10 |  | -1.89 |  |  |  | 1
[7 empty] | = |  | 46.536 |  |  |  | 1
[7 empty] | 1. NP |  | 0 |  |  |  | 1
[7 empty] | (2,25*2+1,59+1,15+7,49+0,275*2)*4,20 |  | 64.176 |  |  |  | 1
[7 empty] | 3,375*4,20 |  | 14.175 |  |  |  | 1
[7 empty] | otvory |  | 0 |  |  |  | 1
[7 empty] | -0,80*2,10*(2+1) |  | -5.04 |  |  |  | 1
[7 empty] | -0,90*2,10*2 |  | -3.78 |  |  |  | 1
[7 empty] | = |  | 69.531 |  |  |  | 1
[7 empty] | 2. NP |  | 0 |  |  |  | 1
[7 empty] | (5,95+1,15+1,15+0,20+1,69+0,15+1,75+0,10+0,275*2+2,25+1,69)*3,60 |  | 59.868 |  |  |  | 1
[7 empty] | (5,675+4,345)*3,60 |  | 36.072 |  |  |  | 1
[7 empty] | (6,02*8+5,72*3)*3,63 |  | 237.1116 |  |  |  | 1
[7 empty] | (5,87*3+17,598+0,20)*3,60 |  | 127.4688 |  |  |  | 1
[7 empty] | (5,945*6+5,645*3)*3,63 |  | 190.9562 |  |  |  | 1
[7 empty] | (5,844*3+6,586+9,05+0,20)*3,60 |  | 120.1248 |  |  |  | 1
[7 empty] | otvory |  | 0 |  |  |  | 1
[7 empty] | -0,80*2,10*(2+3+1) |  | -10.08 |  |  |  | 1
[7 empty] | -0,90*2,10*(1+6+5) |  | -22.68 |  |  |  | 1
[9 empty] | 0 |  |  |  | 1
X |  |  |  | 4 | SP | 763110003 | SDK příčka tl 200 mm profil CW+UW 50/75 desky 2x12,5 TI 50 mm | m2 | 90.255 | 0 | 90.255 |  |  | 0 | 0.04654 | 4.2005 |  | 0
[7 empty] | 1.PP |  | 0 |  |  |  | 1
[7 empty] | (0,15+5,10+0,25+3,30+0,15)*4,20 |  | 37.59 |  |  |  | 1
[7 empty] | = |  | 37.59 |  |  |  | 1
[7 empty] | 1. NP |  | 0 |  |  |  | 1
[7 empty] | (2,25)*4,20 |  | 9.45 |  |  |  | 1
[7 empty] | (5,425+0,15)*4,20 |  | 23.415 |  |  |  | 1
[7 empty] | otvory |  | 0 |  |  |  | 1
[7 empty] | -0,90*2,10 |  | -1.89 |  |  |  | 1
[7 empty] | = |  | 30.975 |  |  |  | 1
[7 empty] | 2. NP |  | 0 |  |  |  | 1
[7 empty] | (6,025)*3,60 |  | 21.69 |  |  |  | 1
[9 empty] | 0 |  |  |  | 1
X |  |  |  | 5 | SP | 763110004 | SDK příčka tl 250 mm profil CW+UW 50/75 desky 2x12,5 TI 50 mm | m2 | 128.235 | 0 | 128.235 |  |  | 0 | 0.04602 | 5.9014 |  | 0
[7 empty] | W7.01 |  | 0 |  |  |  | 1
[7 empty] | 1. PP |  | 0 |  |  |  | 1
[7 empty] | (0,975+3,30+0,15+0,15+1,85+0,10)*4,20 |  | 27.405 |  |  |  | 1
[7 empty] | 1. NP |  | 0 |  |  |  | 1
[7 empty] | (0,25+3,25+0,20+3,25+0,20+3,25+0,20+0,10+1,85+0,15+1,90+0,15)*4,20 |  | 61.95 |  |  |  | 1
[7 empty] | 2. NP |  | 0 |  |  |  | 1
[7 empty] | (1,90+0,15+3,25+0,20+3,25+0,20+1,75+0,10)*3,60 |  | 38.88 |  |  |  | 1
X |  |  |  | 6 | SP | 763111717 | SDK příčka základní penetrační nátěr | m2 | 1093.0334 | 0 | 1093.0334 |  |  | 0 | 0.0002 | 0.21861 |  | 0
X |  |  |  | 7 | SP | 763120001 | SDK stěna předsazená tl 120 mm profil CW+UW 50/75 deska 2x12,5 bez TI - předstěna v laboratořích | m2 | 430.5318 | 0 | 430.5318 |  |  | 0 | 0.02767 | 11.9128 |  | 0
[7 empty] | W7.02 |  | 0 |  |  |  | 1
[7 empty] | 1. PP |  | 0 |  |  |  | 1
[7 empty] | (8,01+6,225+7,45+7,385+3,90+3,275*2+4,925+2,45+4,99+3,00+3,325+4,935)*4,23 |  | 267.1034 |  |  |  | 1
[7 empty] | (3,275*2+5,26)*4,20 |  | 49.602 |  |  |  | 1
[7 empty] | otvory |  | 0 |  |  |  | 1
[7 empty] | -1,00*2,10*(2+3+1+4) |  | -21 |  |  |  | 1
[7 empty] | -2,00*2,70 |  | -5.4 |  |  |  | 1
[7 empty] | = |  | 290.3054 |  |  |  | 1
[7 empty] | 1. NP |  | 0 |  |  |  | 1
[7 empty] | (4,74+2,938+3,288+4,775+3,125+8,885+1,50+2,325)*4,23 |  | 133.5665 |  |  |  | 1
[7 empty] | otvory |  | 0 |  |  |  | 1
[7 empty] | -1,00*2,10*(3) |  | -6.3 |  |  |  | 1
[7 empty] | -0,90*2,10*(2) |  | -3.78 |  |  |  | 1
[7 empty] | -2,00*2,70*(1) |  | -5.4 |  |  |  | 1
[7 empty] | = |  | 118.0865 |  |  |  | 1
[7 empty] | 2. NP |  | 0 |  |  |  | 1
[7 empty] | (0,20+5,90+0,20-0,15)*3,60 |  | 22.14 |  |  |  | 1
[9 empty] | 0 |  |  |  | 1
X |  |  |  | 8 | SP | 763120002 | SDK stěna předsazená tl 100-200 mm profil CW+UW 50/75 deska 2x12,5 bez TI - předstěna v sociálních zařízeních | m2 | 133.407 | 0 | 133.407 |  |  | 0 | 0.02741 | 3.6567 |  | 0
[7 empty] | W2.04 |  | 0 |  |  |  | 1
[7 empty] | 1. PP |  | 0 |  |  |  | 1
[7 empty] | (2,25+3,05+2,915+1,37)*4,20 |  | 40.257 |  |  |  | 1
[7 empty] | = |  | 40.257 |  |  |  | 1
[7 empty] | 1. NP |  | 0 |  |  |  | 1
[7 empty] | (3,05+0,25+3,69+1,70+0,92)*4,20 |  | 40.362 |  |  |  | 1
[7 empty] | (1,00+2,05+0,90)*4,23 |  | 16.7085 |  |  |  | 1
[7 empty] | = |  | 57.0705 |  |  |  | 1
[7 empty] | 2. NP |  | 0 |  |  |  | 1
[7 empty] | (3,59+1,90+2,25)*3,60 |  | 27.864 |  |  |  | 1
[7 empty] | 1,345*3,60 |  | 4.842 |  |  |  | 1
[7 empty] | 1,45*3,63 |  | 5.2635 |  |  |  | 1
[7 empty] | otvory |  | 0 |  |  |  | 1
[7 empty] | -0,90*2,10 |  | -1.89 |  |  |  | 1
[9 empty] | 0 |  |  |  | 1
X |  |  |  | 6 | SP | 763120003 | SDK stěna předsazená tl 62,5 mm profil CW+UW 50 deska 1xA 12,5 | m2 | 247.26 | 0 | 247.26 |  |  | 0 | 0.01181 | 2.9201 |  | 0
[7 empty] | W7.04 |  | 0 |  |  |  | 1
[7 empty] | m.č. P.23 |  | 0 |  |  |  | 1
[7 empty] | 247,26 |  | 247.26 |  |  |  | 1
X |  |  |  | 9 | SP | 763120004 | SDK stěna předsazená tl 62,5 mm profil CW+UW 50 deska 1x děrovaná akustická 8/18 Q 12,5 | m2 | 140.61 | 0 | 140.61 |  |  | 0 | 0.01722 | 2.4213 |  | 0
[7 empty] | W7.03 |  | 0 |  |  |  | 1
[7 empty] | 140,61 |  | 140.61 |  |  |  | 1
[9 empty] | 0 |  |  |  | 1
X |  |  |  | 10 | SP | 763121714 | SDK stěna předsazená základní penetrační nátěr | m2 | 951.8088 | 0 | 951.8088 |  |  | 0 | 0.0001 | 0.095181 |  | 0
X |  |  |  | 11 | SP | 763131430 | SDK podhled deska 1xDF 12,5 TI 40 mm 50 kg/m3 dvouvrstvá spodní kce profil CD+UD | m2 | 225.34 | 0 | 225.34 |  |  | 0 | 0.02 | 4.5068 |  | 0
[7 empty] | C2.01 |  | 0 |  |  |  | 1
[7 empty] | 1. PP |  | 0 |  |  |  | 1
[7 empty] | 26,19+3,31+2,68+3,56+4,16+10,07+11,37 |  | 61.34 |  |  |  | 1
[7 empty] | = |  | 61.34 |  |  |  | 1
[7 empty] | 1. NP |  | 0 |  |  |  | 1
[7 empty] | 1,84+18,40+13,38+9,28+9,03+4,27+2,66+3,59+4,16+11,99+9,91 |  | 88.51 |  |  |  | 1
[7 empty] | = |  | 88.51 |  |  |  | 1
[7 empty] | 2. NP |  | 0 |  |  |  | 1
[7 empty] | 3,21+4,27+4,81+10,24+3,81+11,67+3,84+12,91+18,40+2,33 |  | 75.49 |  |  |  | 1
[7 empty] | = |  | 75.49 |  |  |  | 1
X |  |  |  | 12 | SP | 763131431 | SDK podhled deska 1xDF 12,5 TI 40 mm 50 kg/m3 dvouvrstvá spodní kce profil CD+UD | m2 | 139.07 | 0 | 139.07 |  |  | 0 | 0.02 | 2.7814 |  | 0
[7 empty] | plný akustický |  | 0 |  |  |  | 1
[7 empty] | C2.04 |  | 0 |  |  |  | 1
[7 empty] | 1. NP |  | 0 |  |  |  | 1
[7 empty] | 139,07 |  | 139.07 |  |  |  | 1
[9 empty] | 0 |  |  |  | 1
X |  |  |  | 13 | SP | 763131432 | SDK podhled deska perforovaná akustická 8/18Q TI 40 mm 50 kg/m3 dvouvrstvá spodní kce profil CD+UD | m2 | 105.11 | 0 | 105.11 |  |  | 0 | 0.02 | 2.1022 |  | 0
[7 empty] | SDK perforovaný |  | 0 |  |  |  | 1
[7 empty] | C2.03 |  | 0 |  |  |  | 1
[7 empty] | 1. NP |  | 0 |  |  |  | 1
[7 empty] | 105,11 |  | 105.11 |  |  |  | 1
[9 empty] | 0 |  |  |  | 1
X |  |  |  | 14 | SP | 763131714 | SDK podhled základní penetrační nátěr | m2 | 469.52 | 0 | 469.52 |  |  | 0 | 0.0001 | 0.046952 |  | 0
[7 empty] | C2.01 |  | 0 |  |  |  | 1
[7 empty] | 225,34 |  | 225.34 |  |  |  | 1
[7 empty] | C2.04 |  | 0 |  |  |  | 1
[7 empty] | 105,11+139,07 |  | 244.18 |  |  |  | 1
[9 empty] | 0 |  |  |  | 1
X |  |  |  | 15 | SP | 763131771 | Příplatek k SDK podhledu za rovinnost kvality Q3 | m2 | 469.52 | 0 | 469.52 |  |  | 0 | 0.0001 | 0.046952 |  | 0
[7 empty] | C2.01 |  | 0 |  |  |  | 1
[7 empty] | 225,34 |  | 225.34 |  |  |  | 1
[7 empty] | C2.04 |  | 0 |  |  |  | 1
[7 empty] | 105,11+139,07 |  | 244.18 |  |  |  | 1
[9 empty] | 0 |  |  |  | 1
X |  |  |  | 16 | SP | 763430001 | Minerální kazetový podhled čtvercový na systémovém roštu | m2 | 1567.55 | 0 | 1567.55 |  |  | 0 | 0.00117 | 1.834 |  | 0
[7 empty] | C1.04 |  | 0 |  |  |  | 1
[7 empty] | 2. NP |  | 0 |  |  |  | 1
[7 empty] | 14,25+18,14+18,14+13,39+13,39+18,14+18,14+17,81+18,15+14,25+12,96+18,37+13,55+13,56+32,81+13,56+18,04+13,55+18,38+13,28 |  | 331.86 |  |  |  | 1
[7 empty] | 22,44+23,89+25,06+18,33+18,33+18,00+13,15+16,89+17,70+17,39+17,83+14,00 |  | 223.01 |  |  |  | 1
[9 empty] | 0 |  |  |  | 1
X |  |  |  | 17 | SP | 763430002 | Minerální podhled skládaný lamelová na systémovém roštu | m2 | 865.14 | 0 | 865.14 |  |  | 0 | 0.00117 | 1.0122 |  | 0
X |  |  |  | 18 | B | 763430003 | Barrisolový podhled s pružnou membránou | m2 | 22.0281 | 0 | 22.0281 |  |  | 0 |  | 0 |  | 0
[7 empty] | C5.02 |  | 0 |  |  |  | 1
[7 empty] | 1. NP |  | 0 |  |  |  | 1
[7 empty] | 12,84 |  | 12.84 |  |  |  | 1
[7 empty] | 1,525*(5,85+0,175) |  | 9.1881 |  |  |  | 1
[9 empty] | 0 |  |  |  | 1
X |  |  |  | 19 | B | 763131501 | SDK podhled REI 120 - ocelový rošt, požární kastlík | m2 | 14.45 | 0 | 14.45 |  |  | 0 |  | 0 |  | 0
X |  |  |  | 20 | SP | 998763403 | Přesun hmot procentní pro sádrokartonové konstrukce v objektech v do 24 m | % | 1.62 | 0 | 1.62 |  |  | 0 |  | 0 |  | 0
A | 15 | [5 empty] | 764: Konstrukce klempířské | [6 empty] | 0 |  | 0.02793 |  | 0
Dodávka a montáž v kompletním provedení dle Tabulky klempířských konstrukcí
X |  |  |  | 1 | SP | 764042417 | Strukturovaná oddělovací vrstva s integrovanou pojistnou hydroizolací | m2 | 66.5 | 0 | 66.5 |  |  | 0 | 0.00042 | 0.02793 |  | 0
[7 empty] | R.03 |  | 0 |  |  |  | 1
[7 empty] | 28,00+38,50 |  | 66.5 |  |  |  | 1
[9 empty] | 0 |  |  |  | 1
X |  |  |  | 1 | B | KL/0.01 | Oplechování rastrové fasády spojovacího krčku, r.š.š 290 mm | ks | 2 | 0 | 2 |  |  | 0 |  | 0 |  | 0
X |  |  |  | 2 | B | KL/0.02 | Oplechování soklu vstupních dveří, r.š. 260 mm, dl. 1600 mm | ks | 2 | 0 | 2 |  |  | 0 |  | 0 |  | 0
X |  |  |  | 3 | B | KL/1.01 | Oplechování parapetu pásového okna, r.š. 750 m | m | 3.65 | 0 | 3.65 |  |  | 0 |  | 0 |  | 0
X |  |  |  | 4 | B | KL/1.02 | Oplechování nadpraží pásového okna, r.š. 750 mm | m | 35.05 | 0 | 35.05 |  |  | 0 |  | 0 |  | 0
X |  |  |  | 5 | B | KL/1.03 | Oplechování parapetu pásového okna, r.š. 750 mm | m | 5.475 | 0 | 5.475 |  |  | 0 |  | 0 |  | 0
X |  |  |  | 6 | B | KL/1.04 | Oplechování parapetu pásového okna, r.š. 750 mm | m | 17.9 | 0 | 17.9 |  |  | 0 |  | 0 |  | 0
X |  |  |  | 7 | B | KL/1.05 | Oplechování parapetu pásového okna, r.š. 750 mm | m | 14.7 | 0 | 14.7 |  |  | 0 |  | 0 |  | 0
X |  |  |  | 8 | B | KL/1.06 | Oplechování parapetu pásového okna, r.š. 750 mm | m | 16.3 | 0 | 16.3 |  |  | 0 |  | 0 |  | 0
X |  |  |  | 9 | B | KL/1.07 | Oplechování ostění a nadpraží pásového okna, r.š. 750 mm | m | 8.55 | 0 | 8.55 |  |  | 0 |  | 0 |  | 0
X |  |  |  | 10 | B | KL/1.08 | Oplechování ostění a nadpraží pásového okna, r.š. 750 mm | m | 38.95 | 0 | 38.95 |  |  | 0 |  | 0 |  | 0
X |  |  |  | 11 | B | KL/1.09 | Oplechování ostění a nadpraží pásového okna, r.š. 750 mm | m | 9.975 | 0 | 9.975 |  |  | 0 |  | 0 |  | 0
X |  |  |  | 12 | B | KL/1.10 | Oplechování ostění a nadraží dveří, r.š. 750 mm | m | 8 | 0 | 8 |  |  | 0 |  | 0 |  | 0
X |  |  |  | 13 | B | KL/1.11 | Oplechování ostění a nadraží dveří, r.š. 750 mm | m | 8 | 0 | 8 |  |  | 0 |  | 0 |  | 0
X |  |  |  | 14 | B | KL/1.12 | Oplechování ostění a nadraží pásového okna, r.š. 750 mm | m | 21.8 | 0 | 21.8 |  |  | 0 |  | 0 |  | 0
X |  |  |  | 15 | B | KL/1.13 | Oplechování ostění a nadraží pásového okna, r.š. 750 mm | m | 18.6 | 0 | 18.6 |  |  | 0 |  | 0 |  | 0
X |  |  |  | 16 | B | KL/1.14 | Oplechování ostění a nadraží pásového okna, r.š. 750 mm | m | 20.2 | 0 | 20.2 |  |  | 0 |  | 0 |  | 0
X |  |  |  | 17 | B | KL/1.15 | Oplechování ostění a nadraží pásového okna, r.š. 750 mm | m | 16.55 | 0 | 16.55 |  |  | 0 |  | 0 |  | 0
X |  |  |  | 18 | B | KL/1.16 | Oplechování ostění a nadraží pásového okna, r.š. 750 mm | m | 11 | 0 | 11 |  |  | 0 |  | 0 |  | 0
X |  |  |  | 19 | B | KL/1.17 | Oplechování ostění, r.š. 750 mm | m | 5.1 | 0 | 5.1 |  |  | 0 |  | 0 |  | 0
X |  |  |  | 20 | B | KL/1.18 | Oplechování ostění, r.š. 750 mm | m | 5.1 | 0 | 5.1 |  |  | 0 |  | 0 |  | 0
X |  |  |  | 21 | B | KL/2.01 | Oplechování parapetu pásového okna, r.š. 750 mm | m | 4.65 | 0 | 4.65 |  |  | 0 |  | 0 |  | 0
X |  |  |  | 22 | B | KL/2.02 | Oplechování parapetu pásového okna, r.š. 750 mm | m | 35.05 | 0 | 35.05 |  |  | 0 |  | 0 |  | 0
X |  |  |  | 23 | B | KL/2.03 | Oplechování parapetu pásového okna, r.š. 750 mm | m | 29.4 | 0 | 29.4 |  |  | 0 |  | 0 |  | 0
X |  |  |  | 24 | B | KL/2.04 | Oplechování parapetu pásového okna, r.š. 750 mm | m | 14.7 | 0 | 14.7 |  |  | 0 |  | 0 |  | 0
X |  |  |  | 25 | B | KL/2.05 | Oplechování parapetu pásového okna, r.š. 750 mm | m | 16.3 | 0 | 16.3 |  |  | 0 |  | 0 |  | 0
X |  |  |  | 26 | B | KL/2.06 | Oplechování ostění pásového okna, r.š. 750 mm | m | 8.55 | 0 | 8.55 |  |  | 0 |  | 0 |  | 0
X |  |  |  | 27 | B | KL/2.07 | Oplechování ostění pásového okna, r.š. 750 mm | m | 38.95 | 0 | 38.95 |  |  | 0 |  | 0 |  | 0
X |  |  |  | 28 | B | KL/2.08 | Oplechování ostění pásového okna, r.š. 750 mm | m | 33.3 | 0 | 33.3 |  |  | 0 |  | 0 |  | 0
X |  |  |  | 29 | B | KL/2.09 | Oplechování ostění pásového okna, r.š. 750 mm | m | 18.6 | 0 | 18.6 |  |  | 0 |  | 0 |  | 0
X |  |  |  | 30 | B | KL/2.10 | Oplechování ostění pásového okna, r.š. 750 mm | m | 5.35 | 0 | 5.35 |  |  | 0 |  | 0 |  | 0
X |  |  |  | 31 | B | KL/2.11 | Oplechování ostění pásového okna, r.š. 750 mm | m | 20.2 | 0 | 20.2 |  |  | 0 |  | 0 |  | 0
X |  |  |  | 32 | B | KL/2.12 | Oplechování ostění rastrové fasády, r.š. 750 mm | m | 9.9 | 0 | 9.9 |  |  | 0 |  | 0 |  | 0
X |  |  |  | 33 | B | KL/3.01 | Oplechování atiky hlavní střechy, r.š. 1130 mm | m | 146.9 | 0 | 146.9 |  |  | 0 |  | 0 |  | 0
X |  |  |  | 34 | B | KL/3.02 | Oplechování atiky spojovacího krčku, r.š. 540 mm, 8,5 m | ks | 2 | 0 | 2 |  |  | 0 |  | 0 |  | 0
X |  |  |  | 35 | B | KL/3.03 | Oplechování světlíku nad vstupem, r.š. 760 mm | m | 35.62 | 0 | 35.62 |  |  | 0 |  | 0 |  | 0
X |  |  |  | 36 | B | KL/3.04 | Oplechování světlíku nad sálem, r.š. 760 mm | m | 28.53 | 0 | 28.53 |  |  | 0 |  | 0 |  | 0
X |  |  |  | 37 | B | KL/3.05 | Oplechování přejezdu výtahu | m2 | 28 | 0 | 28 |  |  | 0 |  | 0 |  | 0
X |  |  |  | 38 | B | KL/3.06 | Oplechování střechy schodišťové šachty | m2 | 38.5 | 0 | 38.5 |  |  | 0 |  | 0 |  | 0
X |  |  |  | 39 | B | KL/3.07 | Oplechování atiky nad vstupním portálem, r.š. 2350 mm | m | 30.8 | 0 | 30.8 |  |  | 0 |  | 0 |  | 0
X |  |  |  | 40 | SP | 998764203 | Přesun hmot procentní pro konstrukce klempířské v objektech v do 24 m | % | 1.61 | 0 | 1.61 |  |  | 0 |  | 0 |  | 0
A | 16 | [5 empty] | 766: Konstrukce truhlářské | [6 empty] | 0 |  | 0 |  | 0
Dodávka a montáž v kompletním provedení dle Tabulky truhlářskýchch konstrukcí
X |  |  |  | 1 | SP | 766000001 | Obklad lamelový z topolového dřeva 20/35 mm - včetně podkladního roštu a povrchové úpravy | m2 | 52.46 | 0 | 52.46 |  |  | 0 |  | 0 |  | 0
[7 empty] | W8.01 |  | 0 |  |  |  | 1
[7 empty] | 1. NP |  | 0 |  |  |  | 1
[7 empty] | m.č. P.27 |  | 0 |  |  |  | 1
[7 empty] | (0,15+2,25+0,25)*8,60 |  | 22.79 |  |  |  | 1
[7 empty] | = |  | 22.79 |  |  |  | 1
[7 empty] | W8.02 |  | 0 |  |  |  | 1
[7 empty] | 1. NP |  | 0 |  |  |  | 1
[7 empty] | m.č. P.27 |  | 0 |  |  |  | 1
[7 empty] | (3,25+0,20)*8,60 |  | 29.67 |  |  |  | 1
[9 empty] | 0 |  |  |  | 1
X |  |  |  | 2 | B | TV/1.01 | Vnitřní parapet okna - dřevěná nosná deska tl.15mm, povrch v lakovaném hliníku, lakovaný hliníkový plech (nástřik), barva bílá | m | 3.65 | 0 | 3.65 |  |  | 0 |  | 0 |  | 0
X |  |  |  | 3 | B | TV/1.02 | Vnitřní parapet okna - dřevěná nosná deska tl.15mm, povrch v lakovaném hliníku, lakovaný hliníkový plech (nástřik), barva bílá | m | 33.85 | 0 | 33.85 |  |  | 0 |  | 0 |  | 0
X |  |  |  | 4 | B | TV/1.03 | Vnitřní parapet okna - dřevěná nosná deska tl.15mm, povrch v lakovaném hliníku, lakovaný hliníkový plech (nástřik), barva bílá | m | 5.475 | 0 | 5.475 |  |  | 0 |  | 0 |  | 0
X |  |  |  | 5 | B | TV/1.04 | Vnitřní parapet okna - dřevěná nosná deska tl.15mm, povrch v lakovaném hliníku, lakovaný hliníkový plech (nástřik), barva bílá | m | 17.3 | 0 | 17.3 |  |  | 0 |  | 0 |  | 0
X |  |  |  | 6 | B | TV/1.05 | Vnitřní parapet okna - dřevěná nosná deska tl.15mm, povrch v lakovaném hliníku, lakovaný hliníkový plech (nástřik), barva bílá | m | 10.185 | 0 | 10.185 |  |  | 0 |  | 0 |  | 0
X |  |  |  | 7 | B | TV/1.06 | Vnitřní parapet okna - dřevěná nosná deska tl.15mm, povrch v lakovaném hliníku, lakovaný hliníkový plech (nástřik), barva bílá | m | 19.585 | 0 | 19.585 |  |  | 0 |  | 0 |  | 0
X |  |  |  | 8 | B | TV/2.01 | Vnitřní parapet okna - dřevěná nosná deska tl.15mm, povrch v lakovaném hliníku, lakovaný hliníkový plech (nástřik), barva bílá | m | 4.65 | 0 | 4.65 |  |  | 0 |  | 0 |  | 0
X |  |  |  | 9 | B | TV/2.02 | Vnitřní parapet okna - dřevěná nosná deska tl.15mm, povrch v lakovaném hliníku, lakovaný hliníkový plech (nástřik), barva bílá | m | 33.36 | 0 | 33.36 |  |  | 0 |  | 0 |  | 0
X |  |  |  | 10 | B | TV/2.03 | Vnitřní parapet okna - dřevěná nosná deska tl.15mm, povrch v lakovaném hliníku, lakovaný hliníkový plech (nástřik), barva bílá | m | 27.575 | 0 | 27.575 |  |  | 0 |  | 0 |  | 0
X |  |  |  | 11 | B | TV/2.04 | Vnitřní parapet okna - dřevěná nosná deska tl.15mm, povrch v lakovaném hliníku, lakovaný hliníkový plech (nástřik), barva bílá | m | 14.035 | 0 | 14.035 |  |  | 0 |  | 0 |  | 0
X |  |  |  | 12 | B | TV/2.05 | Vnitřní parapet okna - dřevěná nosná deska tl.15mm, povrch v lakovaném hliníku, lakovaný hliníkový plech (nástřik), barva bílá | m | 15.595 | 0 | 15.595 |  |  | 0 |  | 0 |  | 0
X |  |  |  | 13 | B | TV/2.06 | Vnitřní parapet okna - dřevěná nosná deska tl.15mm, povrch v lakovaném hliníku, lakovaný hliníkový plech (nástřik), barva bílá | m | 1.45 | 0 | 1.45 |  |  | 0 |  | 0 |  | 0
|  |  |  | 14 | SP | 998766203 | Přesun hmot procentní pro konstrukce truhlářské v objektech v do 24 m | % | 1.1 | 0 | 1.1 |  | 1 | 1.1 |  | 0 |  | 0
A | 18 | [5 empty] | 767: Konstrukce zámečnické |  |  |  |  | 0 |  | 0 |  | 0.020503 |  | 0
Dodávka a montáž v kompletním provedení dle Tabulky zámečnických výrobků
B |  | 1 |  | 1 | SP | 767000001 | Systémová kovová příčka tl. 80 mm | m2 | 82.869 | 0 | 82.869 |  |  | 0 | 5e-05 | 0.0041434 |  | 0
[7 empty] | W3.04 |  | 0 |  |  | 1 | 1
[7 empty] | 1. PP |  | 0 |  |  | 1 | 1
[7 empty] | (5,51+2,40+3,17+8,61+0,203+5,51+0,065+6,365+0,75+0,20)*3,00 |  | 98.349 |  |  | 1 | 1
[7 empty] | otvory |  | 0 |  |  | 1 | 1
[7 empty] | -2,00*2,70 |  | -5.4 |  |  | 1 | 1
[7 empty] | -0,90*2,10*(1+1) |  | -3.78 |  |  | 1 | 1
[7 empty] | -1,00*2,10*(2+1) |  | -6.3 |  |  | 1 | 1
B |  | 2 |  | 2 | SP | 767000002 | Systémový nerezový obklad stěn na systémovém roštu | m2 | 29.37 | 0 | 29.37 |  |  | 0 | 5e-05 | 0.0014685 |  | 0
[7 empty] | W3.02 |  | 0 |  |  | 1 | 1
[7 empty] | 1. PP |  | 0 |  |  | 1 | 1
[7 empty] | (3,135+2,285+4,37)*3,00 |  | 29.37 |  |  | 1 | 1
[9 empty] | 0 |  |  | 1 | 1
B |  | 3 |  | 3 | B | 767000003 | Systémový nerezový obklad stěn na systémovém roštu | m2 | 216.252 | 0 | 216.252 |  |  | 0 |  | 0 |  | 0
[7 empty] | W3.01 |  | 0 |  |  | 1 | 1
[7 empty] | 1. PP |  | 0 |  |  | 1 | 1
[7 empty] | m..č. 0.05 |  | 0 |  |  | 1 | 1
[7 empty] | (3,17+2,40)*3,00 |  | 16.71 |  |  | 1 | 1
[7 empty] | -2,00*2,70 |  | -5.4 |  |  | 1 | 1
[7 empty] | m.č. 0.06 |  | 0 |  |  | 1 | 1
[7 empty] | (2,40+8,61)*3,00 |  | 33.03 |  |  | 1 | 1
[7 empty] | otvory |  | 0 |  |  | 1 | 1
[7 empty] | -1,00*2,10*2 |  | -4.2 |  |  | 1 | 1
[7 empty] | m.č. 0.07 |  | 0 |  |  | 1 | 1
[7 empty] | (10,835+5,56)*2*3,00 |  | 98.37 |  |  | 1 | 1
[7 empty] | otvory |  | 0 |  |  | 1 | 1
[7 empty] | -1,00*2,10 |  | -2.1 |  |  | 1 | 1
[7 empty] | m.č. 0.08 |  | 0 |  |  | 1 | 1
[7 empty] | (1,38*2+5,56)*3,00 |  | 24.96 |  |  | 1 | 1
[7 empty] | -1,00*2,10*2 |  | -4.2 |  |  | 1 | 1
[7 empty] | m..č.0.09 |  | 0 |  |  | 1 | 1
[7 empty] | (5,51+1,665+5,46+0,20+6,065)*3,00 |  | 56.7 |  |  | 1 | 1
[7 empty] | (0,43+0,124+0,24)*3,00 |  | 2.382 |  |  | 1 | 1
[7 empty] | = |  | 216.252 |  |  | 1 | 1
B |  | 4 |  | 4 | SP | 767000004 | Podhled - akustické pohltivé lamely | m2 | 85.26 | 0 | 85.26 |  |  | 0 | 4e-05 | 0.0034104 |  | 0
[7 empty] | C5.01 |  | 0 |  |  | 1 | 1
[7 empty] | 1. NP |  | 0 |  |  | 1 | 1
[7 empty] | 6,00*14,21 |  | 85.26 |  |  | 1 | 1
[9 empty] | 0 |  |  | 1 | 1
B |  | 5 |  | 5 | SP | 767000005 | Kazetový kovový podhled - čisté prostory | m2 | 229.61 | 0 | 229.61 |  |  | 0 | 5e-05 | 0.011481 |  | 0
[7 empty] | C1.03 |  | 0 |  |  | 1 | 1
[7 empty] | 1. PP |  | 0 |  |  | 1 | 1
[7 empty] | 59,52+7,67+14,11+30,09+9,17+21,00+7,56 |  | 149.12 |  |  | 1 | 1
[7 empty] | = |  | 149.12 |  |  | 1 | 1
[7 empty] | 1. NP |  | 0 |  |  | 1 | 1
[7 empty] | 6,53+59,11+7,77+7,08 |  | 80.49 |  |  | 1 | 1
[9 empty] | 0 |  |  | 1 | 1
B |  | 6 |  | 11 | B | ZV/0.06 | Pororoštová zdvojená podlaha v rozvodnách NN - Systémová zdvojená podlaha z pororoštu z pozinkované oceli s oky 30/30, včetně nosných a kotevních profilů | m2 | 44.95 | 0 | 44.95 |  |  | 0 |  | 0 |  | 0
B |  | 7 |  | 39 | B | ZV/1.20 | Lankový systém pro popínavky - Systém nerezových lanek tl. 10mm, probíhající fasádním ocelovým rámem při atriu. Rozteč lanek 0,5m. Včetně napínacích prvků | m | 278 | 0 | 278 |  |  | 0 |  | 0 |  | 0
B |  | 8 |  | 40 | B | ZV/2.01 | Skleněné zábradlí galerie - Skleněné zábradlí, kotvené do typového patního ocelového U-profilu, kotveno z čela do ŽB desky, pohledově překryto SDK, spáry mezi skly netmelené, horní hrana skla zbroušená a zkosená, nerezové madlo dl.8240 mm, v.1000mm 7 tabulí skla v pravidelné rastraci | m | 8.24 | 0 | 8.24 |  |  | 0 |  | 0 |  | 0
B |  | 9 |  | 41 | B | ZV/2.02 | Servisní schodiště - Pororoštové technické schodiště do prostoru nad podhledem sálu, systémové prvky podlážka 0,8 x 0,95m + 10 stupňu v. 175mm | kus | 1 | 0 | 1 |  |  | 0 |  | 0 |  | 0
B |  | 10 |  | 42 | B | ZV/2.03 | Servisní lávka - servisní lávka z pororoštu pro obsluhu technologií, s ochranným zábradlím v 1,0m, vyvěšeno do stropních panelů dl. 14,9 m | m2 | 30.24 | 0 | 30.24 |  |  | 0 |  | 0 |  | 0
B |  | 11 |  | 43 | B | ZV/2.04 | Dělící příčka v sále nad podhledem - Dělící nadpodhledová konstrukce pro kotvení pojezdu mobilní příčky OV/1.03, ocelová rámová konstrukce zajištěná proti klopení s opláštěním sádrovláknitými deskami tl.15 mm vyplněnými minerální izolací, požadavky na akustiku, součástí bude průchod servisní lávkou, do příčky zabudovány provětrávací mřížky OTK dl. 18,5m, v.1,6m ocel jackl 80/80/4 | m2 | 22.1 | 0 | 22.1 |  |  | 0 |  | 0 |  | 0
B |  | 12 |  | 31 | B | ZV/1.12 | Přístřešek pro kola - Přístřešek pro kola, ocelová rámová konstrukce z uzavřených profilů, výplň z tahokovu, střecha z trapézového plechu, u střechy lemovací profil z plechu š. 250 mm, včetně zavětrování ocelovými tyčemi 9,6m x 5,64m, v. 3,0m, sloupky JA 160/160/4, střešní nosníky JA 160/160/4 střecha - trapéz s výškou 60mm výplň - desky z tahokovu | kus | 1 | 0 | 1 |  |  | 0 |  | 0 |  | 0
B |  | 13 |  | 32 | B | ZV/1.13 | Vjezdová posuvná brána - vjezdová posuvná brána, na severní straně ze zásobovacího dvora, ocelová s rámem z jacklu 120/120 a svislou výplní z tyčoviny pro výjezd vozidel HZS, automatická, napojená na EPS a RPO dl. 4,8 m, v. 2,1 m | kus | 1 | 0 | 1 |  |  | 0 |  | 0 |  | 0
B |  | 14 |  | 33 | B | ZV/1.14 | Dveře do kóje technických plynů - Dvoukřídlé dveře uzamykatelné s výplní z tahokovu š. 2,0m x v. 2,9 m | kus | 3 | 0 | 3 |  |  | 0 |  | 0 |  | 0
B |  | 15 |  | 49 | B | ZV/3.01 | Akustická zástěna - Jacklové sloupky kotvené do stropní desky, horizontální výplň z U profilů kotvených do sloupků. Součástí celkové konstrukce jsou tahokovové dílce překrývající desky akusticky pohltivé minerální izolace dl. 99,5 m, v. 3,6m | kus | 1 | 0 | 1 |  |  | 0 |  | 0 |  | 0
B |  | 16 |  |  |  |  | 767: Konstrukce zámečnické - OSTATNÍ - SOUHRN | [6 empty] | 0
X |  |  |  | 6 | B | ZV/0.01 | Zábradlí schodiště, systémové řešení, ocelová konstrukce, hranaté tubkové madlo 40x40, sloupky hranaté kotvené zboku do schodišťového ramene, výplň z bezpečnostního skla, systémové svěrné úchyty | m | 36.2 | 0 | 36.2 |  |  | 0 |  | 0 |  | 0
X |  |  |  | 7 | B | ZV/0.02 | Ocelové trubkové madlo hranaté 40x40, systémové k ZV/01, kotvené přes systémové konzoly konzoly po cca 1,5m do betonové stěny na chemickou kotvu | m | 33.75 | 0 | 33.75 |  |  | 0 |  | 0 |  | 0
X |  |  |  | 8 | B | ZV/0.03 | Ocelové trubkové madlo hranaté 40x40, systémové, kotvené přes systémové konzoly po cca 1,5m do betonové stěny na chemickou kotvu | m | 12.66 | 0 | 12.66 |  |  | 0 |  | 0 |  | 0
X |  |  |  | 9 | B | ZV/0.04 | Poklop revizní šachty - Pachotěsný a vodotěsný poklop šachty kanalizace s nerezovým rámem pro aplikaci podlahové skladby, vkládané do nerezového rámu v úrovni čisté podlahy Systémový výrobek 600x600mm | ks | 6 | 0 | 6 |  |  | 0 |  | 0 |  | 0
X |  |  |  | 10 | B | ZV/0.05 | Poklop šachty do instalačního kanálu - Pachotěsný a vodotěsný poklop šachty pro přístup do podpodlahového instalačního kanálu, s nerezovým rámem pro aplikaci podlahové skladby, vkládané do nerezového rámu v úrovni čisté podlahy Systémový výrobek 1000x1400mm | ks | 3 | 0 | 3 |  |  | 0 |  | 0 |  | 0
X |  |  |  | 12 | B | ZV/0.07 | Pororoštová zdvojená podlaha v místnosti čerpání - Systémová zdvojená podlaha z pororoštu z pozinkované oceli s oky 30/30, včetně nosných a kotevních profilů | m2 | 9.41 | 0 | 9.41 |  |  | 0 |  | 0 |  | 0
X |  |  |  | 13 | B | ZV/0.08 | Žebřík do přečerpávací šachty - Ocelový žebřík do šachty přečerpávání, pozinkovaný, systémový výrobek, kotvený do ŹB stěny na chemickou kotvu v. 2 m, š.500 mm | ks | 1 | 0 | 1 |  |  | 0 |  | 0 |  | 0
X |  |  |  | 14 | B | ZV/0.09 | Podpůrná ocelová konstrukce pro instalace - Podpůrná ocelová konstrukce pro kotvení technických inslatací trubních i kabelových v šachtě Š.1, z pozinkované oceli, montovaná konstrukce | kg | 629.76 | 0 | 629.76 |  |  | 0 |  | 0 |  | 0
X |  |  |  | 15 | B | ZV/0.10 | Podpůrná ocelová konstrukce pro instalace - Podpůrná ocelová konstrukce pro kotvení technických inslatací trubních i kabelových v šachtě Š.2, z pozinkované oceli, montovaná konstrukce | kg | 281.6 | 0 | 281.6 |  |  | 0 |  | 0 |  | 0
X |  |  |  | 16 | B | ZV/0.11 | Podpůrná ocelová konstrukce pro instalace - Podpůrná ocelová konstrukce pro kotvení technických inslatací trubních i kabelových v šachtě Š.5, z pozinkované oceli, montovaná konstrukce | kg | 478.72 | 0 | 478.72 |  |  | 0 |  | 0 |  | 0
X |  |  |  | 17 | B | ZV/0.12 | Podpůrná ocelová konstrukce pro instalace - Podpůrná ocelová konstrukce pro kotvení technických inslatací trubních i kabelových v šachtě Š.6, z pozinkované oceli, montovaná konstrukce | kg | 117.76 | 0 | 117.76 |  |  | 0 |  | 0 |  | 0
X |  |  |  | 18 | B | ZV/0.13 | Ocelové trubkové madlo hranaté 40x40, systémové k ZV/01, kotvené přes systémové konzoly po cca 1,2 m do betonové stěny na chemickou kotvu | m | 11.7 | 0 | 11.7 |  |  | 0 |  | 0 |  | 0
X |  |  |  | 19 | B | ZV/0.14 | Požární hydrant - Požární hydrant zapuštěný do niky, N25, s hadicí délky 30m, s pohledovými nerezovými dvířky, typový výrobek, 500x500x250 mm | ks | 2 | 0 | 2 |  |  | 0 |  | 0 |  | 0
X |  |  |  | 20 | B | ZV/1.01 | Zábradlí venkovní na schodiště - Ocelové trubkové zábradlí z jacklových profilů, s výplní z hranaté tyčoviny 2x dl x 2,8 m v. 1,0 m | kus | 2 | 0 | 2 |  |  | 0 |  | 0 |  | 0
X |  |  |  | 21 | B | ZV/1.02 | Zábradlí venkovní na rampu - Ocelové trubkové zábradlí z jacklových profilů, s výplní z hranaté tyčoviny dl.16,6 m v. 1,0 m | m | 16.6 | 0 | 16.6 |  |  | 0 |  | 0 |  | 0
X |  |  |  | 22 | B | ZV/1.03 | Vzduchotechnická žaluzie - Typová žaluzie protidešťová do betonové stěny dměrem do technologického prostoru dl.4000 mm, v.550mm, protidešťová, s čelním pohledovým lemem š.50mm, min. průtočnost 60% | ks | 3 | 0 | 3 |  |  | 0 |  | 0 |  | 0
X |  |  |  | 23 | B | ZV/1.04 | Zábradlí v atriu - Ocelové trubkové zábradlí z jacklových profilů, s výplní z hranaté tyčoviny 2 x dl.16,5 m v. 1,0 m | kus | 2 | 0 | 2 |  |  | 0 |  | 0 |  | 0
X |  |  |  | 24 | B | ZV/1.05 | Atypické plotové pole - Atypické plotové pole u zásobovacího dvora v rozsahu trafostanice a dynamické UPS, sloupky z jacklů 100/160, výplň z hliníkových U- profilů s mezerami 200 mm, shodná barevnost se zástěnou na střeše (ZV/3.01) dl. 26,6 m, v. 2,1 m sloupky jackl 100/160 výplň U200 | m | 26.6 | 0 | 26.6 |  |  | 0 |  | 0 |  | 0
X |  |  |  | 25 | B | ZV/1.06 | Branka plotu - Dvoukřídlová vstupní branka k zásobovacímu dvoru, součástí plotu, obvolový jacklový rám typový výrobek, zamykatelná s cylindrickou vložkou š. 1,75, v 2,3 m | kus | 1 | 0 | 1 |  |  | 0 |  | 0 |  | 0
X |  |  |  | 26 | B | ZV/1.07 | Typový plot - Typový plot, s výplní ze svařovaných drátěných panelů 18,6m, v. 2,1 m | m | 18.6 | 0 | 18.6 |  |  | 0 |  | 0 |  | 0
X |  |  |  | 27 | B | ZV/1.08 | Madlo venkovního schodiště krčku - Ocelové trubkové madlo, kotvené přes konzoly po cca 1,5m do betonové stěny na chemickou kotvu dl. 3,1m | ks | 2 | 0 | 2 |  |  | 0 |  | 0 |  | 0
X |  |  |  | 28 | B | ZV/1.09 | Ochranné zábradlí u spojovacího krčku - Ocelové trubkové zábradlí z jacklových profilů, s výplní z hranaté tyčoviny dl. 2,96 + 2,75 m v. 1,0m | ks | 2 | 0 | 2 |  |  | 0 |  | 0 |  | 0
X |  |  |  | 29 | B | ZV/1.10 | Ochranné zábradlí v zásobovacím dvoře - Ocelové trubkové zábradlí z jacklových profilů, s výplní z hranaté tyčoviny dl. 5,0 m v. 1,0m | m | 5 | 0 | 5 |  |  | 0 |  | 0 |  | 0
X |  |  |  | 30 | B | ZV/1.11 | Ochranné zábradlí v zásobovacím dvoře - Ocelové trubkové zábradlí z jacklových profilů, s výplní z hranaté tyčoviny dl. 8,2 m v. 1,0m | m | 8.2 | 0 | 8.2 |  |  | 0 |  | 0 |  | 0
X |  |  |  | 34 | B | ZV/1.15 | -- neobsazeno-- |  |  | 0 | 0 |  |  | 0 |  | 0 |  | 0
X |  |  |  | 35 | B | ZV/1.16 | Podlážka v instalační šachtě - Pororoštová podlážka včetně systémových a nosných kotevních prvků do intalační šachty 1,35 x 1,75 m | m2 | 2.3625 | 0 | 2.3625 |  |  | 0 |  | 0 |  | 0
X |  |  |  | 36 | B | ZV/1.17 | Podlážka v instalační šachtě - Pororoštová podlážka včetně systémových a nosných kotevních prvků do intalační šachty 0,85 x 1,2 m | m2 | 1.02 | 0 | 1.02 |  |  | 0 |  | 0 |  | 0
X |  |  |  | 37 | B | ZV/1.18 | Podlážka v instalační šachtě - Pororoštová podlážka včetně systémových a nosných kotevních prvků do intalační šachty 0,8 x 1,45 m | m3 | 1.16 | 0 | 1.16 |  |  | 0 |  | 0 |  | 0
X |  |  |  | 38 | B | ZV/1.19 | Madlo schodiště - Ocelové trubkové madlo, kotvené přes konzoly po cca 1,5m do betonové stěny na chemickou kotvu, dl. 3,1 m | m | 11.3 | 0 | 11.3 |  |  | 0 |  | 0 |  | 0
X |  |  |  | 44 | B | ZV/2.05 | Kotevní konstrukce pro AV techniku - Příprava pro kotvení AV techniky v sále, závěsy od stropu k podhledové konstrukci pro: | kg | 316.8 | 0 | 316.8 |  |  | 0 |  | 0 |  | 0
X |  |  |  | 45 | B | ZV/2.06 | Podlážka v instalační šachtě - Pororoštová podlážka včetně systémových a nosných kotevních prvků do intalační šachty 1,35 x 1,75 m | m2 | 2.4062 | 0 | 2.4062 |  |  | 0 |  | 0 |  | 0
X |  |  |  | 46 | B | ZV/2.07 | Podlážka v instalační šachtě - Pororoštová podlážka včetně systémových a nosných kotevních prvků do intalační šachty 0,85 x 1,2 m | m2 | 1.02 | 0 | 1.02 |  |  | 0 |  | 0 |  | 0
X |  |  |  | 47 | B | ZV/2.08 | Podlážka v instalační šachtě - Pororoštová podlážka včetně systémových a nosných kotevních prvků do intalační šachty 0,8 x 1,45 m | m2 | 1.16 | 0 | 1.16 |  |  | 0 |  | 0 |  | 0
X |  |  |  | 48 | B | ZV/2.09 | Zábradlí oschozu schodiště, systémové řešení, ocelová konstrukce, hranaté tubkové madlo 40x40, sloupky hranaté kotvené zboku do schodišťového ramene, výplň z bezpečnostního skla, systémové svěrné úchyty | m | 8.6 | 0 | 8.6 |  |  | 0 |  | 0 |  | 0
X |  |  |  | 50 | B | ZV/3.02 | Přístřešek ventilátorů - Krycí přístřešek ventilátorů z nosného rámu z ocelových uzavřených profilů, střecha z trapézových plechů, boční výplně z demontovatelných dílců z tahokovu. Kotveno do lokálních betonových bloků pod sloupky 8,9 x 7,2m v. 1,6m jackly 40/40/3 | kus | 1 | 0 | 1 |  |  | 0 |  | 0 |  | 0
X |  |  |  | 51 | B | ZV/3.03 | Konstrukce atiky spojovacího krčku - Atika spojovacího krčku, jacklová svařovaná rámová konstrukce opláštěná z vnitřní strany střechy cementovláknitou deskou, kotveno přes ocelové platle z L-profilu po cca 1m chemickými kotvami do stropní desky dl. 2,0 x 8,5m v. 1050mm sloupky jackl 60/60/3, po 1,2m | kus | 2 | 0 | 2 |  |  | 0 |  | 0 |  | 0
X |  |  |  | 52 | B | ZV/3.04 | Konstrukce prostupu potrubí na střechu - Ocelový rám z jaklových profilů, opláštěno cementovláknitými deskami s otvory pro potrubí, 3,0 x 1,5 m v.1,2 m | kus | 1 | 0 | 1 |  |  | 0 |  | 0 |  | 0
X |  |  |  | 53 | B | ZV/3.05 | Konstrukce pro vedení rozvodů na střeše - Ocelová konstrukce pro vedení rozvodů na střeše | kus | 1 | 0 | 1 |  |  | 0 |  | 0 |  | 0
X |  |  |  | 54 | SP | 998767203 | Přesun hmot procentní pro zámečnické konstrukce v objektech v do 24 m | % | 1.81 | 0 | 1.81 |  |  | 0 |  | 0 |  | 0
A | 19 | [5 empty] | 7671: Okna (pásová okna z hlinikových profilů s předsazenou montáží) | [6 empty] | 0 |  | 0 |  | 0
Dodávka a montáž v kompletním provedení dle Tabulky oken
X |  |  |  | 1 | B | OK/1.01 | Pásové okno z hliníkových profilů, předsazená montáž před nosnou konstrukci, kombinace fixních křídel a otevíravých, rozměr 3650x1950 mm | ks | 1 | 0 | 1 |  |  | 0 |  | 0 |  | 0
X |  |  |  | 2 | B | OK/1.02 | Pásové okno z hliníkových profilů, předsazená montáž před nosnou konstrukci, kombinace fixních křídel a otevíravých, rozměr 35050x1950 mm | ks | 1 | 0 | 1 |  |  | 0 |  | 0 |  | 0
X |  |  |  | 3 | B | OK/1.03 | Pásové okno z hliníkových profilů, předsazená montáž před nosnou konstrukci, kombinace fixních křídel a otevíravých, rozměr 5475x1950 mm | ks | 1 | 0 | 1 |  |  | 0 |  | 0 |  | 0
X |  |  |  | 4 | B | OK/1.04 | Pásové okno z hliníkových profilů, předsazená montáž před nosnou konstrukci, kombinace fixních křídel a otevíravých, rozměr 17900x1950 mm | ks | 1 | 0 | 1 |  |  | 0 |  | 0 |  | 0
X |  |  |  | 5 | B | OK/1.05 | Pásové okno z hliníkových profilů, předsazená montáž před nosnou konstrukci, kombinace fixních křídel a otevíravých, rozměr 14700x1950 mm | ks | 1 | 0 | 1 |  |  | 0 |  | 0 |  | 0
X |  |  |  | 6 | B | OK/1.06 | Pásové okno z hliníkových profilů, předsazená montáž před nosnou konstrukci, kombinace fixních křídel a otevíravých, rozměr 16300x1950 mm | ks | 1 | 0 | 1 |  |  | 0 |  | 0 |  | 0
X |  |  |  | 7 | B | OK/2.01 | Pásové okno z hliníkových profilů, předsazená montáž před nosnou konstrukci, kombinace fixních křídel a otevíravých, rozměr 16170x1950 mm | ks | 1 | 0 | 1 |  |  | 0 |  | 0 |  | 0
X |  |  |  | 8 | B | OK/2.02 | Pásové okno z hliníkových profilů, předsazená montáž před nosnou konstrukci, kombinace fixních křídel a otevíravých, rozměr 35050x1950 mm | ks | 1 | 0 | 1 |  |  | 0 |  | 0 |  | 0
X |  |  |  | 9 | B | OK/2.03 | Pásové okno z hliníkových profilů, předsazená montáž před nosnou konstrukci, kombinace fixních křídel a otevíravých, rozměr 29400x1950 mm | ks | 1 | 0 | 1 |  |  | 0 |  | 0 |  | 0
X |  |  |  | 10 | B | OK/2.04 | Pásové okno z hliníkových profilů, předsazená montáž před nosnou konstrukci, kombinace fixních křídel a otevíravých, rozměr 14700x1950 mm | ks | 1 | 0 | 1 |  |  | 0 |  | 0 |  | 0
X |  |  |  | 11 | B | OK/2.05 | Pásové okno z hliníkových profilů, předsazená montáž před nosnou konstrukci, kombinace fixních křídel a otevíravých, rozměr 16300x1950 mm | ks | 1 | 0 | 1 |  |  | 0 |  | 0 |  | 0
X |  |  |  | 3 | SP | 998767203 | Přesun hmot procentní pro zámečnické konstrukce v objektech v do 24 m | % | 1.81 | 0 | 1.81 |  |  | 0 |  | 0 |  | 0
A | 20 | [5 empty] | 7672: Lehký obvodový plášť | [6 empty] | 0 |  | 0 |  | 0
Dodávka a montáž v kompletním provedení dle Tabulky LOP
X |  |  |  | 1 | B | OF/01 | Prosklená rastrová fasáda vstupu z hliníkových systémových profilů š. 50mm s izolačním trojsklemtrojsklem, meziskelní spáry s krycími lištami, řešeno jako ucelený fasádní systém, rozměr 6000x9640 mm | ks | 1 | 0 | 1 |  |  | 0 |  | 0 |  | 0
X |  |  |  | 2 | B | OF/02 | Prosklená rastrová fasáda spojovacího krčku z hliníkových systémových profilů š. 50mm s izolačním trojsklemtrojsklem, meziskelní spáry s krycími lištami, v úrovni podlah a parapetů neprůhledné skleněné (smaltované) části, řešeno jako ucelený fasádní systém, rozměr 8500x9360 mm | ks | 1 | 0 | 1 |  |  | 0 |  | 0 |  | 0
X |  |  |  | 3 | B | OF/03 | Prosklená rastrová fasáda spojovacího krčku z hliníkových systémových profilů š. 50mm s izolačním trojsklemtrojsklem, meziskelní spáry s krycími lištami, v úrovni podlah a parapetů neprůhledné skleněné (smaltované) části, řešeno jako ucelený fasádní systém, rozměr 8500x9360 mm | ks | 1 | 0 | 1 |  |  | 0 |  | 0 |  | 0
X |  |  |  | 4 | B | OF/04 | Fasádní prosklený pás přes 2 podlaží, z hliníkových fasádních profilů š.50 mm, součástí jsou vstupní dveře, stěna s požární odolností, rozměr 1100x7270 mm | ks | 1 | 0 | 1 |  |  | 0 |  | 0 |  | 0
X |  |  |  | 5 | B | OF/05 | Fasádní prosklený pás přes 2 podlaží, z hliníkových fasádních profilů š.50 mm, součástí jsou vstupní dveře, stěna s požární odolností, rozměr 1100x7270 mm | ks | 1 | 0 | 1 |  |  | 0 |  | 0 |  | 0
X |  |  |  | 6 | B | OF/06 | Prosklená stěna v parteru do seminárního sálu, z hliníkových fasádních profilu š.50mm, součástí jsou 2 vstupní prosklené dveře, rozměr 11550x2550 mm | ks | 1 | 0 | 1 |  |  | 0 |  | 0 |  | 0
X |  |  |  | 7 | B | OV/01 | Střešní světlík v lobby, prolamovaná plocha ve 3 polích, rám systémový z hliníkových profilů, zasklení nízkoemisivním trojsklem, skleněná plocha ve spádech 25%, podkonstrukce (límec) bočních stěn tvořena ocelovou rámovou konstrukcí z jeklových profilů 60/60 (dodávka prvku), opláštěných z vnitřní strany SDK konstrukcí z vnější strany cementovláknitými deskami, konstrukce vyplněna tepelnou izolací z MW pro dosažení U=0,3 W/m2.K, rozměr 14810x6600 mm | ks | 1 | 0 | 1 |  |  | 0 |  | 0 |  | 0
X |  |  |  | 8 | B | OV/02 | Střešní světlík v seminárním sále, rám systémový z hliníkových profilů, zasklení nízkoemisivním trojsklem, skleněná plocha ve spádu 25%, podkonstrukce (límec) bočních stěn tvořena ocelovou rámovou konstrukcí z jeklových profilů 60/60 (dodávka prvku), opláštěných z vnitřní strany SDK konstrukcí z vnější strany cementovláknitými deskami, konstrukce vyplněna tepelnou izolací z MW pro dosažení U=0,3 W/m2.K, rozměr 12870x1790 mm | ks | 1 | 0 | 1 |  |  | 0 |  | 0 |  | 0
X |  |  |  | 9 | SP | 998767203 | Přesun hmot procentní pro zámečnické konstrukce v objektech v do 24 m | % | 1.81 | 0 | 1.81 |  |  | 0 |  | 0 |  | 0
A | 21 | [5 empty] | 7673: Prosklené střěny | [6 empty] | 0 |  | 0 |  | 0
Dodávka a montáž v kompletním provedení dle Tabulky prosklených stěn
X |  |  |  | 1 | B | SP/2.01 | Prosklená stěna, rozměr 4400x2800 mm, požární odolnost EI 15 | kus | 1 | 0 | 1 |  |  | 0 |  | 0 |  | 0
X |  |  |  | 2 | SP | 998767203 | Přesun hmot procentní pro zámečnické konstrukce v objektech v do 24 m | % | 1.81 | 0 | 1.81 |  |  | 0 |  | 0 |  | 0
A | 22 | [5 empty] | 7675: Obvodový plášť | [6 empty] | 0 |  | 0 |  | 0
Dodávka a montáž v kompletním provedení dle Tabulky PD
X |  |  |  | 1 | B | FA.01 | Smaltované sklo, skryté kotvení - bílá | m2 | 651 | 0 | 651 |  |  | 0 |  | 0 |  | 0
[7 empty] | odměřeno z programu AC | [5 empty] | 1
[7 empty] | 651 | [5 empty] | 1
X |  |  |  | 2 | B | FA.04 | Obklad kompozitmími deskami bond - světle šedá | m2 | 69.7 | 0 | 69.7 |  |  | 0 |  | 0 |  | 0
[7 empty] | odměřeno z programu AC | [5 empty] | 1
[7 empty] | 69.7 | [5 empty] | 1
X |  |  |  | 3 | B | FA.05 | Obklad kompozitmími deskami bond - tmavě šedá | m2 | 341.642 | 0 | 341.642 |  |  | 0 |  | 0 |  | 0
[7 empty] | odměřeno z programu AC | [5 empty] | 1
[7 empty] | 341.642 | [5 empty] | 1
X |  |  |  | 4 | B | FA.05_1 | Obklad kompozitními deskami bond - tmavě šedá - jižní strana - včetně nosné konstrukce portálu - rámová OK kotvená přes termopodložky do žb kce | m2 | 217.56 | 0 | 217.56 |  |  | 0 |  | 0 |  | 0
[7 empty] | odměřeno z programu AC | [5 empty] | 1
[7 empty] | 217.56 | [5 empty] | 1
X |  |  |  | 5 | B | FA.09 | Obklad kompozitmími deskami bond - bílá | m2 | 526.33 | 0 | 526.33 |  |  | 0 |  | 0 |  | 0
[7 empty] | odměřeno z programu AC | [5 empty] | 1
[7 empty] | 526.33 | [5 empty] | 1
X |  |  |  | 6 | SP | 998767203 | Přesun hmot procentní pro zámečnické konstrukce v objektech v do 24 m | % | 1.81 | 0 | 1.81 |  |  | 0 |  | 0 |  | 0
A | 23 | [5 empty] | 7678: Žaluzie | [6 empty] | 0 |  | 0 |  | 0
Dodávka a montáž v kompletním provedení dle Tabulky žaluzií
X |  |  |  | 1 | B | ZA/1.01 | Předokenní stínící žaluzie motoricky ovládaná z hliníkových lamel typu C, kastlík žaluzie skrytý, umístěný v rámci skladby fasády celkově: dl. 3650 x 1950mm rozděleno na jednotlivé žaluziové segmenty dle šířky oken 2150 + 1500mm | kus | 1 | 0 | 1 |  |  | 0 |  | 0 |  | 0
X |  |  |  | 2 | B | ZA/1.02 | Předokenní stínící žaluzie motoricky ovládaná z hliníkových lamel typu C, kastlík žaluzie skrytý, umístěný v rámci skladby fasády celkově: dl. 35050 x 1950mm rozděleno na jednotlivé žaluziové segmenty dle šířky oken 1400 + 18*1650 + 2325 + 1525 mm | kus | 1 | 0 | 1 |  |  | 0 |  | 0 |  | 0
X |  |  |  | 3 | B | ZA/1.03 | Předokenní stínící žaluzie motoricky ovládaná z hliníkových lamel typu C, kastlík žaluzie skrytý, umístěný v rámci skladby fasády celkově: dl. 14700 x 1950mm rozděleno na jednotlivé žaluziové segmenty dle šířky oken 1500 + 5*1650 + 2*2475mm | kus | 1 | 0 | 1 |  |  | 0 |  | 0 |  | 0
X |  |  |  | 4 | B | ZA/2.01 | Předokenní stínící žaluzie motoricky ovládaná z hliníkových lamel typu C, kastlík žaluzie skrytý, umístěný v rámci skladby fasády celkově: dl. 4650 x 1950mm rozděleno na jednotlivé žaluziové segmenty dle šířky oken 2* 2325mm | kus | 1 | 0 | 1 |  |  | 0 |  | 0 |  | 0
X |  |  |  | 5 | B | ZA/2.02 | Předokenní stínící žaluzie motoricky ovládaná z hliníkových lamel typu C, kastlík žaluzie skrytý, umístěný v rámci skladby fasády celkově: dl. 35050 x 1950mm rozděleno na jednotlivé žaluziové segmenty dle šířky oken 2* 2325 + 10* 1650 + 5* 2475 + 1535mm | kus | 1 | 0 | 1 |  |  | 0 |  | 0 |  | 0
X |  |  |  | 6 | B | ZA/2.03 | Předokenní stínící žaluzie motoricky ovládaná z hliníkových lamel typu C, kastlík žaluzie skrytý, umístěný v rámci skladby fasády celkově: dl. 4650 x 1950mm rozděleno na jednotlivé žaluziové segmenty dle šířky oken 2325 + 6* 1650 + 2475mm | kus | 1 | 0 | 1 |  |  | 0 |  | 0 |  | 0
X |  |  |  | 7 | SP | 998767203 | Přesun hmot procentní pro zámečnické konstrukce v objektech v do 24 m | % | 1.81 | 0 | 1.81 |  |  | 0 |  | 0 |  | 0
A | 24 | [5 empty] | 7679: Ostatní výrobky |  |  |  |  | 0 |  | 0 |  | 0 |  | 0
Dodávka a montáž v kompletním provedení dle Tabulky ostatních výrobků
B |  | 1 |  | 4 | B | OV/1.03 | Mobilní dělící příčka v sále - Mobilní dělící příčka segmentová v seminárním sále s horním pojezdem, příčka akustickou parametry, součástí jsou dveře 900/2100, včetně úložného boxu typový výrobek s certifikovanými parametry dl.14 800 mm, v.5750 mm | kus | 1 | 0 | 1 |  |  | 0 |  | 0 |  | 0
B |  | 2 |  | 6 | B | OV/1.05 | Zatemňovací textilní rolety, motoricky ovládané, před prosklenou fasádní stěnu OF/06, nadřazené ovládání EPS pro únik, rozměr 11490x2550 mm | kus | 1 | 0 | 1 |  |  | 0 |  | 0 |  | 0
B |  | 3 |  | 8 | B | OV/2.02 | Skleněná markýza nad vstupem - Skleněná markýza nad vstupem Bezpecnostní zasklení kotvení do sloupko-príckového systému (shodná barva) pozinkovaná ocel vestavená LED svítidla 1550x3060mm | m2 | 4.743 | 0 | 4.743 |  |  | 0 |  | 0 |  | 0
B |  | 4 |  | 9 | B | OV/2.03 | Systémová textilní požární roleta s odolností EI90, kotveno do stropní ŽB desky nad podhledem, ovládáno z EPS, rozměr 1550x3500 mm | kus | 1 | 0 | 1 |  |  | 0 |  | 0 |  | 0
B |  | 5 |  |  |  |  | 7679: Ostatní výrobky - OSTATNÍ SOUHRN | [6 empty] | 0
X |  |  | 1 | 1 | B | OV/0.01 | Hygienické dělící zástěny na toaletách - Systémový výrobek, desky na stojkách do výšky 2300mm, součástí jsou vstupní dveře do WC kabinek š.700 se světlou výšku 2000mm, kotveno do podlahy | m | 4.925 | 0 | 4.925 |  |  | 0 |  | 0 |  | 0
X |  |  | 2 | 2 | B | OV/1.01 | Hygienické dělící zástěny na toaletách - Systémový výrobek, desky na stojkách do výšky 2300mm, součástí jsou vstupní dveře do WC kabinek š.700 se světlou výšku 2000mm, kotveno do podlahy | m | 9.2 | 0 | 9.2 |  |  | 0 |  | 0 |  | 0
X |  |  | 3 | 3 | B | OV/1.02 | Čistící zóna - Čistící zóna u vstupu, včetně nerezového lemovacího rámu, s vypínacími profily, samočistící rohož. Zapuštěno do podlahy 3000 x 1800 mm | m2 | 5.4 | 0 | 5.4 |  |  | 0 |  | 0 |  | 0
X |  |  | 4 | 5 | B | OV/1.04 | Podlahový napojovací bod gastro - Podlahový box s napojovacími body vodovodu a elektřiny. Jedná se o typový výrobek, s krytem pro osazení dřevěné podlahy | ks | 2 | 0 | 2 |  |  | 0 |  | 0 |  | 0
X |  |  | 5 | 7 | B | OV/2.01 | Hygienické dělící zástěny na toaletách - Systémový výrobek, desky na stojkách do výšky 2300mm, součástí jsou vstupní dveře do WC kabinek š.700 se světlou výšku 2000mm, kotveno do podlahy | m | 7.99 | 0 | 7.99 |  |  | 0 |  | 0 |  | 0
X |  |  | 6 | 10 | B |  | Systémový podlahový instalační žlab otevřený | m | 12.5 | 0 | 12.5 |  |  | 0 |  | 0 |  | 0
X |  |  | 7 | 11 | SP | 998767203 | Přesun hmot procentní pro zámečnické konstrukce v objektech v do 24 m | % | 1.81 | 0 | 1.81 |  |  | 0 |  | 0 |  | 0
A | 25 | [5 empty] | 771: Podlahy z dlaždic |  |  |  |  | 0 |  | 0 |  | 8.2194 |  | 0
B |  | 1 |  |  |  |  | 771: Podlahy z dlaždic - Vnitřní
B |  | 2 |  |  |  |  | 771: Podlahy z dlaždic - Venkovní
X |  |  | 1 | 1 | SP | 771574113 | Montáž podlah keramických režných hladkých lepených flexibilním lepidlem do 12 ks/m2 | m2 | 109.39 | 0 | 109.39 |  |  | 0 | 0.00367 | 0.40146 |  | 0
[7 empty] | F2.01 |  | 0 |  |  |  | 1
[7 empty] | 1. PP |  | 0 |  |  |  | 1
[7 empty] | 2,68+11,37+3,56+10,07+4,16 |  | 31.84 |  |  |  | 1
[7 empty] | 1. NP |  | 0 |  |  |  | 1
[7 empty] | 4,27+2,66+9,91+3,59+11,99+4,16 |  | 36.58 |  |  |  | 1
[7 empty] | = |  | 68.42 |  |  |  | 1
[7 empty] | 2. NP |  | 0 |  |  |  | 1
[7 empty] | 4,27+4,81+10,24+3,81+11,67+3,84+2,33 |  | 40.97 |  |  |  | 1
[7 empty] | = |  | 40.97 |  |  |  | 1
X |  |  | 2 | 2 | H | 77100001 | Keramická dlažba vnitřní - dodávka | m2 | 109.39 | 10 | 120.329 |  |  | 0 | 0.0192 | 2.3103 |  | 0
[7 empty] | F2.01 |  | 0 |  |  |  | 1
[7 empty] | 109,39 |  | 109.39 |  |  |  | 1
[9 empty] | 0 |  |  |  | 1
X |  |  | 3 | 3 | SP | 771574154 | Montáž podlah keramických velkoformátových lepených rozlivovým lepidlem přes 4 do 6 ks/ m2 | m2 | 179.974 | 0 | 179.974 |  |  | 0 | 0.009 | 1.6198 |  | 0
[7 empty] | R.04 |  | 0 |  |  |  | 1
[7 empty] | 15,05*2,00 |  | 30.1 |  |  |  | 1
[7 empty] | (15,05-2,50*2)*1,80 |  | 18.09 |  |  |  | 1
[7 empty] | 14,70*4,00*2 |  | 117.6 |  |  |  | 1
[7 empty] | = |  | 165.79 |  |  |  | 1
[7 empty] | R.05 |  | 0 |  |  |  | 1
[7 empty] | 1,80*2,50*2 |  | 9 |  |  |  | 1
[7 empty] | 1,80*9*0,16*2 |  | 5.184 |  |  |  | 1
[7 empty] | = |  | 14.184 |  |  |  | 1
[9 empty] | 0 |  |  |  | 1
X |  |  | 4 | 4 | H | 77100002 | Keramická dlažba venkovní - dodávka | m2 | 179.974 | 10 | 197.9714 |  |  | 0 | 0.0192 | 3.8011 |  | 0
[7 empty] | R.04 |  | 0 |  |  |  | 1
[7 empty] | 165,79 |  | 165.79 |  |  |  | 1
[7 empty] | R.05 |  | 0 |  |  |  | 1
[7 empty] | 14,184 |  | 14.184 |  |  |  | 1
[9 empty] | 0 |  |  |  | 1
X |  |  | 5 | 5 | SP | 771591111 | Podlahy penetrace podkladu | m2 | 289.184 | 0 | 289.184 |  |  | 0 | 0.0003 | 0.086755 |  | 0
[7 empty] | F2,01 |  | 0 |  |  |  | 1
[7 empty] | 109,39 |  | 109.39 |  |  |  | 1
[7 empty] | R.04 |  | 0 |  |  |  | 1
[7 empty] | 179,794 |  | 179.794 |  |  |  | 1
[9 empty] | 0 |  |  |  | 1
X |  |  | 6 | 6 | SP | 998771203 | Přesun hmot procentní pro podlahy z dlaždic v objektech v do 24 m | % | 6.92 | 0 | 6.92 |  |  | 0 |  | 0 |  | 0
A | 26 | [5 empty] | 775: Podlahy skládané | [6 empty] | 0 |  | 5.0735 |  | 0
X |  |  | 1 | 1 | SP | 775500001 | Dřevěná podlaha - 3 vrstvé dřevěné lamely, zámkový spoj, finální epoxidový nátěr, bezprašný a vodovzdorný, obvodový sokl | m2 | 287.94 | 0 | 287.94 |  |  | 0 | 0.01762 | 5.0735 |  | 0
[7 empty] | F5.01 |  | 0
[7 empty] | 1. NP |  | 0
[7 empty] | 287,94 |  | 287.94
0
X |  |  | 2 | 2 | SP | 998775203 | Přesun hmot procentní pro podlahy dřevěné v objektech v do 24 m | % | 1.29 | 0 | 1.29 |  |  | 0 |  | 0 |  | 0
A | 27 | [5 empty] | 776: Podlahy povlakové | [6 empty] | 0 |  | 3.6822 |  | 0
X |  |  | 1 | 1 | SP | 776221111 | Lepení pásů z PVC standardním lepidlem | m2 | 795.3 | 0 | 795.3 |  |  | 0 | 0.0003 | 0.23859 |  | 0
[7 empty] | F6.01 |  | 0 |  |  |  | 1
[7 empty] | 1. NP |  | 0 |  |  |  | 1
[7 empty] | 18,19+27,60+13,38 |  | 59.17 |  |  |  | 1
[7 empty] | = |  | 59.17 |  |  |  | 1
[7 empty] | 2.NP |  | 0 |  |  |  | 1
[7 empty] | 14,25+18,14*2+13,39*2+18,14*2+17,81+18,15+14,25+14,00+17,83+17,39+17,70+16,89+12,96+18,37+13,55+13,56+32,81+13,56+18,04+18,37+13,55+18,38+25,06+18,33*2+18+13,28+22,44+23,89+71,10+104,67 |  | 735.86 |  |  |  | 1
[7 empty] | = |  | 735.86 |  |  |  | 1
[9 empty] | 0 |  |  |  | 1
X |  |  | 2 | 2 | H | 77600001 | Kompaktní akustické linoleum, pásy - dodávka | m2 | 732.24 | 15 | 842.076 |  |  | 0 | 0.00355 | 2.9894 |  | 0
[7 empty] | 795,03 |  | 795.03 |  |  |  | 1
[9 empty] | 0 |  |  |  | 1
X |  |  | 3 | 3 | H | 77600002 | Kompaktní akustické linoleum, pásy - dodávka | m2 | 63.06 | 15 | 72.519 |  |  | 0 | 0.00355 | 0.25744 |  | 0
X |  |  | 4 | 3 | SP | 776411111 | Montáž obvodových soklíků výšky do 80 mm | m | 751.23 | 0 | 751.23 |  |  | 0 | 2e-05 | 0.015025 |  | 0
[7 empty] | 2. NP |  | 0 |  |  |  | 1
[7 empty] | m.č.1.01 |  | 0 |  |  |  | 1
[7 empty] | (2,475+5,77)*2 |  | 16.49 |  |  |  | 1
[7 empty] | -0,90 |  | -0.9 |  |  |  | 1
[7 empty] | m.č.1.02 |  | 0 |  |  |  | 1
[7 empty] | (3,145+5,77)*2 |  | 17.83 |  |  |  | 1
[7 empty] | -0,90 |  | -0.9 |  |  |  | 1
[7 empty] | m.č.1.03 |  | 0 |  |  |  | 1
[7 empty] | (3,15+5,77)*2 |  | 17.84 |  |  |  | 1
[7 empty] | -0,90 |  | -0.9 |  |  |  | 1
[7 empty] | m.č.1.04 |  | 0 |  |  |  | 1
[7 empty] | (2,325+5,77)*2 |  | 16.19 |  |  |  | 1
[7 empty] | -0,90 |  | -0.9 |  |  |  | 1
[7 empty] | m.č.1.05 |  | 0 |  |  |  | 1
[7 empty] | (2,325+5,77)*2 |  | 16.19 |  |  |  | 1
[7 empty] | -0,90 |  | -0.9 |  |  |  | 1
[7 empty] | m.č.1.06 |  | 0 |  |  |  | 1
[7 empty] | (3,15+5,77)*2 |  | 17.84 |  |  |  | 1
[7 empty] | -0,90 |  | -0.9 |  |  |  | 1
[7 empty] | m.č.1.07 |  | 0 |  |  |  | 1
[7 empty] | (3,15+5,77)*2 |  | 17.84 |  |  |  | 1
[7 empty] | -0,90 |  | -0.9 |  |  |  | 1
[7 empty] | m.č.1.08 |  | 0 |  |  |  | 1
[7 empty] | (3,15+5,77)*2 |  | 17.84 |  |  |  | 1
[7 empty] | -0,90 |  | -0.9 |  |  |  | 1
[7 empty] | m.č.1.08 |  | 0 |  |  |  | 1
[7 empty] | (3,15+5,77)*2 |  | 17.84 |  |  |  | 1
[7 empty] | -0,90 |  | -0.9 |  |  |  | 1
[7 empty] | m.č.1.09 |  | 0 |  |  |  | 1
[7 empty] | (3,15+5,77)*2 |  | 17.84 |  |  |  | 1
[7 empty] | -0,90 |  | -0.9 |  |  |  | 1
[7 empty] | m.č.1.10 |  | 0 |  |  |  | 1
[7 empty] | (2,475+5,77)*2 |  | 16.49 |  |  |  | 1
[7 empty] | -0,90 |  | -0.9 |  |  |  | 1
[7 empty] | m.č.1.11 |  | 0 |  |  |  | 1
[7 empty] | (2,47+5,67)*2 |  | 16.28 |  |  |  | 1
[7 empty] | -0,90 |  | -0.9 |  |  |  | 1
[7 empty] | m.č.1.12 |  | 0 |  |  |  | 1
[7 empty] | (3,145+5,67)*2 |  | 17.63 |  |  |  | 1
[7 empty] | -0,90 |  | -0.9 |  |  |  | 1
[7 empty] | m.č.1.13 |  | 0 |  |  |  | 1
[7 empty] | (3,125+5,67)*2 |  | 17.59 |  |  |  | 1
[7 empty] | -0,90 |  | -0.9 |  |  |  | 1
[7 empty] | m.č.1.14 |  | 0 |  |  |  | 1
[7 empty] | (3,12+5,67)*2 |  | 17.58 |  |  |  | 1
[7 empty] | -0,90 |  | -0.9 |  |  |  | 1
[7 empty] | m.č.1.15 |  | 0 |  |  |  | 1
[7 empty] | (2,98+5,67)*2 |  | 17.3 |  |  |  | 1
[7 empty] | -0,90 |  | -0.9 |  |  |  | 1
[7 empty] | m.č.1.16 |  | 0 |  |  |  | 1
[7 empty] | (2,22+5,845)*2 |  | 16.13 |  |  |  | 1
[7 empty] | -0,90 |  | -0.9 |  |  |  | 1
[7 empty] | m.č.1.17 |  | 0 |  |  |  | 1
[7 empty] | (3,15+5,845)*2 |  | 17.99 |  |  |  | 1
[7 empty] | -0,90 |  | -0.9 |  |  |  | 1
[7 empty] | m.č.1.18 |  | 0 |  |  |  | 1
[7 empty] | (2,325+5,845)*2 |  | 16.34 |  |  |  | 1
[7 empty] | -0,90 |  | -0.9 |  |  |  | 1
[7 empty] | m.č.1.19 |  | 0 |  |  |  | 1
[7 empty] | (2,325+5,845)*2 |  | 16.34 |  |  |  | 1
[7 empty] | -0,90 |  | -0.9 |  |  |  | 1
[7 empty] | m.č.1.20 |  | 0 |  |  |  | 1
[7 empty] | (5,625+5,845)*2 |  | 22.94 |  |  |  | 1
[7 empty] | -0,90 |  | -0.9 |  |  |  | 1
[7 empty] | m.č.1.22 |  | 0 |  |  |  | 1
[7 empty] | (2,325+5,845)*2 |  | 16.34 |  |  |  | 1
[7 empty] | -0,90 |  | -0.9 |  |  |  | 1
[7 empty] | m.č.1.23 |  | 0 |  |  |  | 1
[7 empty] | (3,15+5,845)*2 |  | 17.99 |  |  |  | 1
[7 empty] | -0,90 |  | -0.9 |  |  |  | 1
[7 empty] | m.č.1.24 |  | 0 |  |  |  | 1
[7 empty] | (3,15+5,845)*2 |  | 17.99 |  |  |  | 1
[7 empty] | -0,90 |  | -0.9 |  |  |  | 1
[7 empty] | m.č.1.25 |  | 0 |  |  |  | 1
[7 empty] | (2,325+5,845)*2 |  | 16.34 |  |  |  | 1
[7 empty] | -0,90 |  | -0.9 |  |  |  | 1
[7 empty] | m.č.1.26 |  | 0 |  |  |  | 1
[7 empty] | (3,15+5,845)*2 |  | 17.99 |  |  |  | 1
[7 empty] | -0,90 |  | -0.9 |  |  |  | 1
[7 empty] | m.č.1.27 |  | 0 |  |  |  | 1
[7 empty] | (4,275+5,87)*2 |  | 20.29 |  |  |  | 1
[7 empty] | -0,90 |  | -0.9 |  |  |  | 1
[7 empty] | m.č.1.28 |  | 0 |  |  |  | 1
[7 empty] | (3,125+5,87)*2 |  | 17.99 |  |  |  | 1
[7 empty] | -0,90 |  | -0.9 |  |  |  | 1
[7 empty] | m.č.1.29 |  | 0 |  |  |  | 1
[7 empty] | (3,125+5,87)*2 |  | 17.99 |  |  |  | 1
[7 empty] | -0,90 |  | -0.9 |  |  |  | 1
[7 empty] | m.č.1.30 |  | 0 |  |  |  | 1
[7 empty] | (3,125+5,87)*2 |  | 17.99 |  |  |  | 1
[7 empty] | -0,90 |  | -0.9 |  |  |  | 1
[7 empty] | m.č.1.31 |  | 0 |  |  |  | 1
[7 empty] | (2,275+5,845)*2 |  | 16.24 |  |  |  | 1
[7 empty] | -0,90 |  | -0.9 |  |  |  | 1
[7 empty] | m.č.1.32 |  | 0 |  |  |  | 1
[7 empty] | (4,025+5,675)*2 |  | 19.4 |  |  |  | 1
[7 empty] | -0,90 |  | -0.9 |  |  |  | 1
[7 empty] | m.č.1.33 |  | 0 |  |  |  | 1
[7 empty] | (5,675+4,25)*2 |  | 19.85 |  |  |  | 1
[7 empty] | -0,90 |  | -0.9 |  |  |  | 1
[7 empty] | m.č.1.34 |  | 0 |  |  |  | 1
[7 empty] | (22,10+2,10+2,17+1,755+2,50+5,87+0,155+1,45)*2 |  | 76.2 |  |  |  | 1
[7 empty] | -(2,10+2,40+0,90*7+0,80*3+14,035-5,675-0,15+0,60) |  | -22.01 |  |  |  | 1
[7 empty] | m.č.1.35 |  | 0 |  |  |  | 1
[7 empty] | (22,10+23,105+5,87+0,155)*2 |  | 102.46 |  |  |  | 1
[7 empty] | -(2,40+0,90*15+0,90*9+2,40) |  | -26.4 |  |  |  | 1
[7 empty] | = |  | 683.3 |  |  |  | 1
[7 empty] | 1. NP |  | 0 |  |  |  | 1
[7 empty] | m.č.P.13 |  | 0 |  |  |  | 1
[7 empty] | (3,125+5,825)*2 |  | 17.9 |  |  |  | 1
[7 empty] | -0,90 |  | -0.9 |  |  |  | 1
[7 empty] | m.č.P.14 |  | 0 |  |  |  | 1
[7 empty] | (3,125+5,825)*2 |  | 17.9 |  |  |  | 1
[7 empty] | -0,90 |  | -0.9 |  |  |  | 1
[7 empty] | m.č.P.19 |  | 0 |  |  |  | 1
[7 empty] | (4,74+5,825)*2 |  | 21.13 |  |  |  | 1
[7 empty] | -0,90*2 |  | -1.8 |  |  |  | 1
[7 empty] | m.č.P.29 |  | 0 |  |  |  | 1
[7 empty] | (2,325+5,425)*2 |  | 15.5 |  |  |  | 1
[7 empty] | -0,90 |  | -0.9 |  |  |  | 1
[9 empty] | 0 |  |  |  | 1
X |  |  | 5 | 4 | H | 77600002 | Lišta speciální soklová PVC - dodávka | m | 751.23 | 10 | 826.353 |  |  | 0 | 0.00022 | 0.1818 |  | 0
X |  |  | 6 | 5 | SP | 998776203 | Přesun hmot procentní pro podlahy povlakové v objektech v do 24 m | % | 0.4 | 0 | 0.4 |  |  | 0 |  | 0 |  | 0
A | 28 | [5 empty] | 777: Podlahy lité |  |  |  |  | 0 |  | 0 |  | 18.0304 |  | 0
B |  | 1 |  | 1 | SP | 777000001 | Leštěná betonová podlaha včetně soklu, penetrace | m2 | 175.92 | 0 | 175.92 |  |  | 0 | 0.046 | 8.0923 |  | 0
[7 empty] | F4.01 |  | 0 |  |  | 1
[7 empty] | 1. NP |  | 0 |  |  | 1
[7 empty] | 50,29+125,63 |  | 175.92 |  |  | 1
[7 empty] | = |  | 175.92 |  |  | 1
B |  | 2 |  |  |  |  | Epoxidová stěrka | [6 empty] | 0
X |  |  | 1 | 2 | SP | 777000002 | Epoxidová stěrka tl. 3 mm, sokl vytáhnout 50 mm na stěny, penetrace | m2 | 1206.983 | 0 | 1206.983 |  |  | 0 | 0.0051 | 6.1556 |  | 0
[7 empty] | F1.01 |  | 0 |  |  |  | 1
[7 empty] | 1. PP |  | 0 |  |  |  | 1
[7 empty] | 28,05+16,87+18,70+27,77+9,18+18,04+68,18+8,30+3,31+16,69+14,25+27,79+8,92+13,72+28,07+18,66+18,67 |  | 345.17 |  |  |  | 1
[7 empty] | 22,23+16,00+26,19+45,69+34,22+40,94+40,59+6,33+57,06+31,38+19,53+19,53+36,73+12,00+31,25+19,44+28,65 |  | 487.76 |  |  |  | 1
[7 empty] | 3,49+2,98+6,33+107,55+31,33+17,89+17,55+18,03+15,10+6,00+200,96 |  | 427.21 |  |  |  | 1
[7 empty] | schody |  | 0 |  |  |  | 1
[7 empty] | -2,05*1,55 |  | -3.1775 |  |  |  | 1
[7 empty] | -1,40*3,10 |  | -4.34 |  |  |  | 1
[7 empty] | 1. NP |  | 0 |  |  |  | 1
[7 empty] | 33,58+9,75+16,96+97,28+4,62+100,86+1,84+1,60+25,66+18,19+27,75+37,36+27,50+18,15+18,40+9,28+9,03+8,34+5,75 |  | 471.9 |  |  |  | 1
[7 empty] | 3,81+27,84+18,26+18,26+24,89+12,84+7,57 |  | 113.47 |  |  |  | 1
[7 empty] | schody |  | 0 |  |  |  | 1
[7 empty] | -2,05*2,79 |  | -5.7195 |  |  |  | 1
[7 empty] | = |  | 1832.273 |  |  |  | 1
[7 empty] | 2.NP |  | 0 |  |  |  | 1
[7 empty] | 3,21+12,91+5,75+9,20+18,40+18,31 |  | 67.78 |  |  |  | 1
[7 empty] | = |  | 67.78 |  |  |  | 1
[7 empty] | -45.09 |  | -45.09 |  |  |  | 1
X |  |  | 2 | 3 | SP | 777000003 | Epoxidová stěrka tl. 3 mm, sokl vytáhnout 50 mm na stěny, penetrace - na schodišti | m2 | 91.448 | 0 | 91.448 |  |  | 0 | 0.0051 | 0.46638 |  | 0
[7 empty] | F1.01 |  | 0 |  |  |  | 1
[7 empty] | do 1. NP |  | 0 |  |  |  | 1
[7 empty] | 16,52 |  | 16.52 |  |  |  | 1
[7 empty] | do 2.NP |  | 0 |  |  |  | 1
[7 empty] | 18,28 |  | 18.28 |  |  |  | 1
[7 empty] | do 3.NP |  | 0 |  |  |  | 1
[7 empty] | 16,52 |  | 16.52 |  |  |  | 1
[7 empty] | = |  | 51.32 |  |  |  | 1
[7 empty] | výšky |  | 0 |  |  |  | 1
[7 empty] | 1,20*(4,45+8,90) |  | 16.02 |  |  |  | 1
[7 empty] | = |  | 16.02 |  |  |  | 1
[7 empty] | do 1. NP |  | 0 |  |  |  | 1
[7 empty] | 2,05*10*0,31 |  | 6.355 |  |  |  | 1
[7 empty] | 2,05*11*0,16 |  | 3.608 |  |  |  | 1
[7 empty] | do 2.NP |  | 0 |  |  |  | 1
[7 empty] | 2,05*9*0,31 |  | 5.7195 |  |  |  | 1
[7 empty] | 2,05*10*0,16 |  | 3.28 |  |  |  | 1
[7 empty] | = |  | 18.9625 |  |  |  | 1
[7 empty] | krček |  | 0 |  |  |  | 1
[7 empty] | 2,05*5*0,31 |  | 3.1775 |  |  |  | 1
[7 empty] | 2,05*(2,69-1,73) |  | 1.968 |  |  |  | 1
[9 empty] | 0 |  |  |  | 1
X |  |  | 3 | 4 | SP | 777000004 | Epoxidová stěrka tl. 3 mm, sokl vytáhnout 50 mm na stěny, penetrace - technické prostory | m2 | 163.97 | 0 | 163.97 |  |  | 0 | 0.0029 | 0.47551 |  | 0
[7 empty] | F1.02 |  | 0 |  |  |  | 1
[7 empty] | 1. PP |  | 0 |  |  |  | 1
[7 empty] | 59,52+7,67+21,00+9,17+30,09+14,11+7,56 |  | 149.12 |  |  |  | 1
[7 empty] | = |  | 149.12 |  |  |  | 1
[7 empty] | 1. NP |  | 0 |  |  |  | 1
[7 empty] | 7,77+7,08 |  | 14.85 |  |  |  | 1
[9 empty] | 0 |  |  |  | 1
X |  |  | 4 | 5 | SP | 777000005 | Epoxidová stěrka tl. 2 mm, sokl vytáhnout 200 mm na stěny, penetrace - technické prostory | m2 | 12.47 | 0 | 12.47 |  |  | 0 | 0.0029 | 0.036163 |  | 0
[7 empty] | F1.04 |  | 0 |  |  |  | 1
[7 empty] | 1. PP |  | 0 |  |  |  | 1
[7 empty] | 12,47 |  | 12.47 |  |  |  | 1
[7 empty] | = |  | 12.47 |  |  |  | 1
B |  | 3 |  | 6 | SP | 777000006 | Epoxidová antistatická stěrka tl. 3 mm, sokl vytáhnout 50 mm na stěny, penetrace | m2 | 806.44 | 0 | 806.44 |  |  | 0 | 0.0034 | 2.7419 |  | 0
[7 empty] | F1.03 |  | 0 |  |  | 1
[7 empty] | 1. PP |  | 0 |  |  | 1
[7 empty] | 19,93 |  | 19.93 |  |  | 1
[7 empty] | = |  | 19.93 |  |  | 1
[7 empty] | 1. NP |  | 0 |  |  | 1
[7 empty] | 6,53+59,11+26,83 |  | 92.47 |  |  | 1
[7 empty] | 46.06 |  | 46.06 |  |  | 1
B |  | 4 |  |  |  |  | 777: Podlahy lité - ostatní | [6 empty] | 0 |  |  |  | 0
X |  |  | 1 | 7 | SP | 777000007 | Uzavírací nátěr betonový podlah | m2 | 55.36 | 0 | 55.36 |  |  | 0 | 0.00113 | 0.062557 |  | 0
[7 empty] | F3.01 |  | 0 |  |  |  | 1
[7 empty] | 1.PP |  | 0 |  |  |  | 1
[7 empty] | 15,49+30,46+9,41 |  | 55.36 |  |  |  | 1
[9 empty] | 0 |  |  |  | 1
X |  |  | 2 | 8 | SP | 998777203 | Přesun hmot procentní pro podlahy lité v objektech v do 24 m | % | 0.84 | 0 | 0.84 |  |  | 0 |  | 0 |  | 0
A | 29 | [5 empty] | 781: Obklady | [6 empty] | 0 |  | 13.3913 |  | 0
X |  |  | 1 | 1 | SP | 781474115 | Montáž obkladů vnitřních keramických hladkých do 25 ks/m2 lepených flexibilním lepidlem | m2 | 434.781 | 0 | 434.781 |  |  | 0 | 0.003 | 1.3043 |  | 0
[7 empty] | W2.01, W2.04 |  | 0 |  |  |  | 1
[7 empty] | 2. NP |  | 0 |  |  |  | 1
[7 empty] | m.č.1,39A |  | 0 |  |  |  | 1
[7 empty] | (1,15+3,77)*2*2,60 |  | 25.584 |  |  |  | 1
[7 empty] | -0,80*2,10*3 |  | -5.04 |  |  |  | 1
[7 empty] | m.č.1.39B |  | 0 |  |  |  | 1
[7 empty] | (1,90+5,55)*2*2,60 |  | 38.74 |  |  |  | 1
[7 empty] | -0,80*2,10 |  | -1.68 |  |  |  | 1
[7 empty] | m.č.1.40A |  | 0 |  |  |  | 1
[7 empty] | (1,69+2,35)*2*2,60 |  | 21.008 |  |  |  | 1
[7 empty] | -0,80*2,10*2 |  | -3.36 |  |  |  | 1
[7 empty] | m.č.1.40B |  | 0 |  |  |  | 1
[7 empty] | (3,25+3,59)*2*2,60 |  | 35.568 |  |  |  | 1
[7 empty] | -0,80*2,10 |  | -1.68 |  |  |  | 1
[7 empty] | m.č.1.41 |  | 0 |  |  |  | 1
[7 empty] | (2,25+1,75)*2*2,60 |  | 20.8 |  |  |  | 1
[7 empty] | -0,90*2,10 |  | -1.89 |  |  |  | 1
[7 empty] | m.č.1.47 |  | 0 |  |  |  | 1
[7 empty] | (1,15+2,026)*2*2,60 |  | 16.5152 |  |  |  | 1
[7 empty] | -0,70*2,10 |  | -1.47 |  |  |  | 1
[7 empty] | -0,80*2,10 |  | -1.68 |  |  |  | 1
[7 empty] | = |  | 141.4152 |  |  |  | 1
[7 empty] | 1. NP |  | 0 |  |  |  | 1
[7 empty] | m.č. P.36 |  | 0 |  |  |  | 1
[7 empty] | (1,764+1,145*2)*2,60 |  | 10.5404 |  |  |  | 1
[7 empty] | m.č. P.40 |  | 0 |  |  |  | 1
[7 empty] | (1,90+2,25)*2*2,60 |  | 21.58 |  |  |  | 1
[7 empty] | -0,90*2,10 |  | -1.89 |  |  |  | 1
[7 empty] | m.č. P.41A |  | 0 |  |  |  | 1
[7 empty] | (1,15+2,35)*2*2,60 |  | 18.2 |  |  |  | 1
[7 empty] | -0,80*2,10*2 |  | -3.36 |  |  |  | 1
[7 empty] | m.č. P.41B |  | 0 |  |  |  | 1
[7 empty] | (3,05+3,25)*2*2,60 |  | 32.76 |  |  |  | 1
[7 empty] | -0,80*2,10 |  | -1.68 |  |  |  | 1
[7 empty] | m.č. P.42A |  | 0 |  |  |  | 1
[7 empty] | (1,59+2,35)*2*2,60 |  | 20.488 |  |  |  | 1
[7 empty] | -0,80*2,10*2 |  | -3.36 |  |  |  | 1
[7 empty] | m.č. P.42B |  | 0 |  |  |  | 1
[7 empty] | (3,25+3,69)*2*2,60 |  | 36.088 |  |  |  | 1
[7 empty] | -0,80*2,10 |  | -1.68 |  |  |  | 1
[7 empty] | m.č. P.43 |  | 0 |  |  |  | 1
[7 empty] | (2,25+1,85)*2*2,60 |  | 21.32 |  |  |  | 1
[7 empty] | -0,90*2,10 |  | -1.89 |  |  |  | 1
[7 empty] | = |  | 147.1164 |  |  |  | 1
[7 empty] | 1. PP |  | 0 |  |  |  | 1
[7 empty] | m.č.0.50A |  | 0 |  |  |  | 1
[7 empty] | (1,15+2,35)*2*2,60 |  | 18.2 |  |  |  | 1
[7 empty] | -0,80*2,10*2 |  | -3.36 |  |  |  | 1
[7 empty] | m.č.0.50B |  | 0 |  |  |  | 1
[7 empty] | (5,10+2,915)*2*2,60 |  | 41.678 |  |  |  | 1
[7 empty] | -0,80*2,10 |  | -1.68 |  |  |  | 1
[7 empty] | m.č.0.51A |  | 0 |  |  |  | 1
[7 empty] | (1,59+2,35)*2*2,60 |  | 20.488 |  |  |  | 1
[7 empty] | -0,80*2,10*2 |  | -3.36 |  |  |  | 1
[7 empty] | m.č.0.51B |  | 0 |  |  |  | 1
[7 empty] | (3,30+3,05)*2*2,60 |  | 33.02 |  |  |  | 1
[7 empty] | -0,80*2,10 |  | -1.68 |  |  |  | 1
[7 empty] | m.č.0.52 |  | 0 |  |  |  | 1
[7 empty] | (2,25+1,85)*2*2,60 |  | 21.32 |  |  |  | 1
[7 empty] | m.č.0.47 |  | 0 |  |  |  | 1
[7 empty] | (1,37+2,44)*2,60 |  | 9.906 |  |  |  | 1
[7 empty] | = |  | 134.532 |  |  |  | 1
[7 empty] | W2.03 |  | 0 |  |  |  | 1
[7 empty] | 1. NP |  | 0 |  |  |  | 1
[7 empty] | m.č. P.36 |  | 0 |  |  |  | 1
[7 empty] | (1,764+0,225)*2,60 |  | 5.1714 |  |  |  | 1
[7 empty] | -0,80*2,10 |  | -1.68 |  |  |  | 1
[7 empty] | = |  | 3.4914 |  |  |  | 1
[7 empty] | W2.02 |  | 0 |  |  |  | 1
[7 empty] | 1. PP |  | 0 |  |  |  | 1
[7 empty] | m.č.0.47 |  | 0 |  |  |  | 1
[7 empty] | (1,37+2,44)*2,60 |  | 9.906 |  |  |  | 1
[7 empty] | -0,80*2,10 |  | -1.68 |  |  |  | 1
[7 empty] | = |  | 8.226 |  |  |  | 1
[9 empty] | 0 |  |  |  | 1
X |  |  | 2 | 2 | H | 78100001 | Keramický obklad slinutý - dodávka | m2 | 434.781 | 10 | 478.2591 |  |  | 0 | 0.025 | 11.9565 |  | 0
[7 empty] | 434,781 |  | 434.781 |  |  |  | 1
[9 empty] | 0 |  |  |  | 1
X |  |  | 3 | 3 | SP | 781495111 | Penetrace podkladu vnitřních obkladů | m2 | 434.781 | 0 | 434.781 |  |  | 0 | 0.0003 | 0.13043 |  | 0
X |  |  | 4 | 4 | SP | 998781203 | Přesun hmot procentní pro obklady keramické v objektech v do 24 m | % | 3.54 | 0 | 3.54 |  |  | 0 |  | 0 |  | 0
A | 30 | [5 empty] | 783: Nátěry | [6 empty] | 0 |  | 0.73592 |  | 0
X |  |  | 1 | 1 | SP | 783000001 | Uzavírací bezprašný nátěr stropů a stěn | m2 | 3822.029 | 0 | 3822.029 |  |  | 0 | 0.00017 | 0.64974 |  | 0
[7 empty] | C3.01 |  | 0 |  |  |  | 1
[7 empty] | 1. PP |  | 0 |  |  |  | 1
[7 empty] | 15,49+30,46+9,41+200,96+12,47+3,49 |  | 272.28 |  |  |  | 1
[7 empty] | = |  | 272.28 |  |  |  | 1
[7 empty] | 2. NP - šachty |  | 0 |  |  |  | 1
[7 empty] | 3,22+1,20*2+4,34+0,67+14,00 |  | 24.63 |  |  |  | 1
[7 empty] | = |  | 24.63 |  |  |  | 1
[7 empty] | 3. NP - šachty |  | 0 |  |  |  | 1
[7 empty] | 7,19 |  | 7.19 |  |  |  | 1
[7 empty] | = |  | 7.19 |  |  |  | 1
[7 empty] | 1. NP - m.č. P44-P46 |  | 0 |  |  |  | 1
[7 empty] | 3,75*3 |  | 11.25 |  |  |  | 1
[7 empty] | = |  | 11.25 |  |  |  | 1
[7 empty] | malba na žb stěny |  | 0 |  |  |  | 1
[7 empty] | W1.01 |  | 0 |  |  |  | 1
[7 empty] | výtah |  | 0 |  |  |  | 1
[7 empty] | (3,54+4,02)*2*(8,25+6,05) |  | 216.216 |  |  |  | 1
[7 empty] | = |  | 216.216 |  |  |  | 1
[7 empty] | Š.2 |  | 0 |  |  |  | 1
[7 empty] | (2,675+1,115)*2*(7,70+4,55) |  | 92.855 |  |  |  | 1
[7 empty] | = |  | 92.855 |  |  |  | 1
[7 empty] | pod podhledy |  | 0 |  |  |  | 1
[7 empty] | C1.01 |  | 0 |  |  |  | 1
[7 empty] | 1222,85 |  | 1222.85 |  |  |  | 1
[7 empty] | C1.02 |  | 0 |  |  |  | 1
[7 empty] | 654,97 |  | 654.97 |  |  |  | 1
[7 empty] | C1.03 |  | 0 |  |  |  | 1
[7 empty] | 229,61 |  | 229.61 |  |  |  | 1
[7 empty] | C1.04 |  | 0 |  |  |  | 1
[7 empty] | 554,87 |  | 554.87 |  |  |  | 1
[7 empty] | C2.01 |  | 0 |  |  |  | 1
[7 empty] | 225,34 |  | 225.34 |  |  |  | 1
[7 empty] | C2.04 |  | 0 |  |  |  | 1
[7 empty] | 287,94 |  | 287.94 |  |  |  | 1
[7 empty] | C5.02 |  | 0 |  |  |  | 1
[7 empty] | 22,028 |  | 22.028 |  |  |  | 1
X |  |  | 2 | 2 | SP | 783000002 | Ochranný hydroizolační nátěr na pohledový beton | m2 | 119.6824 | 0 | 119.6824 |  |  | 0 | 0.00072 | 0.086171 |  | 0
[7 empty] | R.07 |  | 0
[7 empty] | 46,40 |  | 46.4
[7 empty] | (2,40+7,225+2,00+14,40+1,80)*0,20 |  | 5.565
[7 empty] | = |  | 51.965
[7 empty] | FA.09 |  | 0
[7 empty] | prefa stěna |  | 0
[7 empty] | 2,40*4,25*2 |  | 20.4
[7 empty] | OP nad terénem |  | 0
[7 empty] | 11,15 |  | 11.15
[7 empty] | podhled nad S4 |  | 0
[7 empty] | 1,23*(1,26+2,70*1,22+2,20) |  | 8.3074
[7 empty] | boční stěna S4 - odměřeno z AC |  | 0
[7 empty] | 27,86 |  | 27.86
0
A | 31 | [5 empty] | 784: Malby | [6 empty] | 0 |  | 2.5594 |  | 0
X |  |  | 1 | 1 | SP | 784000001 | Dvojnásobné bílé malby s penetrací | m2 | 9079.7357 | 0 | 9079.7357 |  |  | 0 | 0.00026 | 2.3607 |  | 0
[7 empty] | W7.01 |  | 0 |  |  |  | 1
[7 empty] | 2. NP |  | 0 |  |  |  | 1
[7 empty] | m.č.1.01 |  | 0 |  |  |  | 1
[7 empty] | 5,77*2,80 |  | 16.156 |  |  |  | 1
[7 empty] | m.č.1.02 |  | 0 |  |  |  | 1
[7 empty] | 5,77*2,80*2 |  | 32.312 |  |  |  | 1
[7 empty] | m.č.1.03 |  | 0 |  |  |  | 1
[7 empty] | 5,77*2,80*2 |  | 32.312 |  |  |  | 1
[7 empty] | m.č.1.04 |  | 0 |  |  |  | 1
[7 empty] | 5,77*2,80*2 |  | 32.312 |  |  |  | 1
[7 empty] | m.č.1.05 |  | 0 |  |  |  | 1
[7 empty] | 5,77*2,80*2 |  | 32.312 |  |  |  | 1
[7 empty] | m.č.1.06 |  | 0 |  |  |  | 1
[7 empty] | 5,77*2,80*2 |  | 32.312 |  |  |  | 1
[7 empty] | m.č.1.07 |  | 0 |  |  |  | 1
[7 empty] | 5,77*2,80*2 |  | 32.312 |  |  |  | 1
[7 empty] | m.č.1.08 |  | 0 |  |  |  | 1
[7 empty] | 2,77*2,80*2 |  | 15.512 |  |  |  | 1
[7 empty] | m.č.1.09 |  | 0 |  |  |  | 1
[7 empty] | 5,77*2,80*2 |  | 32.312 |  |  |  | 1
[7 empty] | m.č.1.10 |  | 0 |  |  |  | 1
[7 empty] | 5,77*2,80 |  | 16.156 |  |  |  | 1
[7 empty] | m.č.1.11 |  | 0 |  |  |  | 1
[7 empty] | (2,47+5,67)*2,80 |  | 22.792 |  |  |  | 1
[7 empty] | m.č.1.12 |  | 0 |  |  |  | 1
[7 empty] | (3,145+5,67*2)*2,80 |  | 40.558 |  |  |  | 1
[7 empty] | m.č.1.13 |  | 0 |  |  |  | 1
[7 empty] | (3,125+5,67)*2,80 |  | 24.626 |  |  |  | 1
[7 empty] | m.č.1.14 |  | 0 |  |  |  | 1
[7 empty] | (5,67+3,12)*2,80 |  | 24.612 |  |  |  | 1
[7 empty] | m.č.1.15 |  | 0 |  |  |  | 1
[7 empty] | (2,98+5,67*2)*2,80 |  | 40.096 |  |  |  | 1
[7 empty] | m.č.1.16 |  | 0 |  |  |  | 1
[7 empty] | 5,845*2*2,80 |  | 32.732 |  |  |  | 1
[7 empty] | m.č.1.17 |  | 0 |  |  |  | 1
[7 empty] | 5,845*2*2,80 |  | 32.732 |  |  |  | 1
[7 empty] | m.č.1.18 |  | 0 |  |  |  | 1
[7 empty] | 5,842*2*2,80 |  | 32.7152 |  |  |  | 1
[7 empty] | m.č.1.19 |  | 0 |  |  |  | 1
[7 empty] | 5,845*2,80*2 |  | 32.732 |  |  |  | 1
[7 empty] | m.č.1.20 |  | 0 |  |  |  | 1
[7 empty] | 5,845*2,80*2 |  | 32.732 |  |  |  | 1
[7 empty] | m.č.1.22 |  | 0 |  |  |  | 1
[7 empty] | 5,845*2,80*2 |  | 32.732 |  |  |  | 1
[7 empty] | m.č.1.23 |  | 0 |  |  |  | 1
[7 empty] | 5,845*2,80*2 |  | 32.732 |  |  |  | 1
[7 empty] | m.č.1.24 |  | 0 |  |  |  | 1
[7 empty] | 5,845*2,80*2 |  | 32.732 |  |  |  | 1
[7 empty] | m.č.1.25 |  | 0 |  |  |  | 1
[7 empty] | 5,845*2,80*2 |  | 32.732 |  |  |  | 1
[7 empty] | m.č.1.26 |  | 0 |  |  |  | 1
[7 empty] | 5,845*2,80*2 |  | 32.732 |  |  |  | 1
[7 empty] | m.č.1.27 |  | 0 |  |  |  | 1
[7 empty] | (5,87+4,275)*2,80 |  | 28.406 |  |  |  | 1
[7 empty] | m.č.1.28 |  | 0 |  |  |  | 1
[7 empty] | (5,87+3,125)*2,80 |  | 25.186 |  |  |  | 1
[7 empty] | m.č.1.29 |  | 0 |  |  |  | 1
[7 empty] | 3,125*2,80 |  | 8.75 |  |  |  | 1
[7 empty] | m.č.1.30 |  | 0 |  |  |  | 1
[7 empty] | (5,87+3,125)*2,80 |  | 25.186 |  |  |  | 1
[7 empty] | m.č.1.31 |  | 0 |  |  |  | 1
[7 empty] | 5,845*2,80 |  | 16.366 |  |  |  | 1
[7 empty] | m.č.1.32 |  | 0 |  |  |  | 1
[7 empty] | 5,675*2,80 |  | 15.89 |  |  |  | 1
[7 empty] | m.č.1.33 |  | 0 |  |  |  | 1
[7 empty] | (5,675+4,26+0,10)*2,80 |  | 28.098 |  |  |  | 1
[7 empty] | m.č.1.34 |  | 0 |  |  |  | 1
[7 empty] | (4,345+7,49+4,80+0,20*2+6,025)*2,80 |  | 64.568 |  |  |  | 1
[7 empty] | m.č.1.35 |  | 0 |  |  |  | 1
[7 empty] | (12,86+6,025+5,845+7,886+0,20)*2,80 |  | 91.8848 |  |  |  | 1
[7 empty] | m.č.1.42 |  | 0 |  |  |  | 1
[7 empty] | (1,525+5,87)*2,80 |  | 20.706 |  |  |  | 1
[7 empty] | m.č.1.46 |  | 0 |  |  |  | 1
[7 empty] | 7,63*2,80 |  | 21.364 |  |  |  | 1
[7 empty] | = |  | 1100.4 |  |  |  | 1
[7 empty] | 1. NP |  | 0 |  |  |  | 1
[7 empty] | m.č. P.14 |  | 0 |  |  |  | 1
[7 empty] | 3,125*3,00 |  | 9.375 |  |  |  | 1
[7 empty] | m.č. P.15 |  | 0 |  |  |  | 1
[7 empty] | 4,775*3,00 |  | 14.325 |  |  |  | 1
[7 empty] | m.č. P.17 |  | 0 |  |  |  | 1
[7 empty] | 3,286*3,00 |  | 9.858 |  |  |  | 1
[7 empty] | m.č. P.18 |  | 0 |  |  |  | 1
[7 empty] | 3,125*3,00 |  | 9.375 |  |  |  | 1
[7 empty] | m.č. P.19 |  | 0 |  |  |  | 1
[7 empty] | 4,74*3,00 |  | 14.22 |  |  |  | 1
[7 empty] | m.č. P.26, P27 |  | 0 |  |  |  | 1
[7 empty] | (2,75+0,15+2,675)*3,00 |  | 16.725 |  |  |  | 1
[7 empty] | 6,025*7,35 |  | 44.2837 |  |  |  | 1
[7 empty] | (7,539+0,275*2)*3,00 |  | 24.267 |  |  |  | 1
[7 empty] | m.č. P.28 |  | 0 |  |  |  | 1
[7 empty] | (2,675*2+3,375)*2,60 |  | 22.685 |  |  |  | 1
[7 empty] | m.č. P30 |  | 0 |  |  |  | 1
[7 empty] | (3,375+2,75*2)*2,60 |  | 23.075 |  |  |  | 1
[7 empty] | m.č. P.29 |  | 0 |  |  |  | 1
[7 empty] | (5,425+2,325)*3,00 |  | 23.25 |  |  |  | 1
[7 empty] | = |  | 211.4387 |  |  |  | 1
[7 empty] | 1. PP |  | 0 |  |  |  | 1
[7 empty] | m.č.0.01 |  | 0 |  |  |  | 1
[7 empty] | 4,99*3,00 |  | 14.97 |  |  |  | 1
[7 empty] | m.č.0.02 |  | 0 |  |  |  | 1
[7 empty] | 3,00*3,00 |  | 9 |  |  |  | 1
[7 empty] | m.č.0.03 |  | 0 |  |  |  | 1
[7 empty] | 3,325*3,00 |  | 9.975 |  |  |  | 1
[7 empty] | m.č.0.04 |  | 0 |  |  |  | 1
[7 empty] | 4,935*3,0 |  | 14.805 |  |  |  | 1
[7 empty] | m.č.0.15 |  | 0 |  |  |  | 1
[7 empty] | 2,45*3,00 |  | 7.35 |  |  |  | 1
[7 empty] | m.č.0.16 |  | 0 |  |  |  | 1
[7 empty] | 4,925*3,00 |  | 14.775 |  |  |  | 1
[7 empty] | m.č.0.17 |  | 0 |  |  |  | 1
[7 empty] | 3,275*3,00 |  | 9.825 |  |  |  | 1
[7 empty] | m.č.0.18 |  | 0 |  |  |  | 1
[7 empty] | 3,275*3,00 |  | 9.825 |  |  |  | 1
[7 empty] | m.č.0.19 |  | 0 |  |  |  | 1
[7 empty] | 3,90*3,00 |  | 11.7 |  |  |  | 1
[7 empty] | m.č.0.33 |  | 0 |  |  |  | 1
[7 empty] | 3,275*3,00 |  | 9.825 |  |  |  | 1
[7 empty] | m.č.0.34 |  | 0 |  |  |  | 1
[7 empty] | 3,275*3,00 |  | 9.825 |  |  |  | 1
[7 empty] | m.č.0.35 |  | 0 |  |  |  | 1
[7 empty] | 5,26*3,00 |  | 15.78 |  |  |  | 1
[7 empty] | m.č.0.36 |  | 0 |  |  |  | 1
[7 empty] | 8,01*3,00 |  | 24.03 |  |  |  | 1
[7 empty] | m.č.0.37 |  | 0 |  |  |  | 1
[7 empty] | 6,225*3,00 |  | 18.675 |  |  |  | 1
[7 empty] | m.č.0.38 |  | 0 |  |  |  | 1
[7 empty] | 7,45*3,00 |  | 22.35 |  |  |  | 1
[7 empty] | m.č.0.39 |  | 0 |  |  |  | 1
[7 empty] | 7,385*3,00 |  | 22.155 |  |  |  | 1
[7 empty] | m.č.0.44 |  | 0 |  |  |  | 1
[7 empty] | (0,15+5,10+0,25+0,60+0,15+0,975+5,39+0,20*2)*3,00 |  | 39.045 |  |  |  | 1
[7 empty] | = |  | 263.91 |  |  |  | 1
[7 empty] | stropy |  | 0 |  |  |  | 1
[7 empty] | 70,09+52,84 |  | 122.93 |  |  |  | 1
[7 empty] | SDK |  | 0 |  |  |  | 1
[7 empty] | 225,34 |  | 225.34 |  |  |  | 1
[7 empty] | = |  | 348.27 |  |  |  | 1
[7 empty] | stěny - omítané |  | 0 |  |  |  | 1
[7 empty] | 60,204+387,405+840,664+864,996+52,20+903,536+1320,809+1401,055+323,068+176,689+111,25+21,53+46,321 |  | 6509.727 |  |  |  | 1
[7 empty] | = |  | 6509.727 |  |  |  | 1
[7 empty] | na SDK |  | 0 |  |  |  | 1
[7 empty] | 1.NP - m.č.P.23 |  | 0 |  |  |  | 1
[7 empty] | 140,61+247,26+105,11+139,07 |  | 632.05 |  |  |  | 1
[7 empty] | = |  | 632.05 |  |  |  | 1
[7 empty] | W8.01, W8.02 |  | 0 |  |  |  | 1
[7 empty] | 52,46 |  | 52.46 |  |  |  | 1
[9 empty] | 0 |  |  |  | 1
X |  |  | 2 | 2 | SP | 784000002 | Dvojnásobné barevné (černá) malby s penetrací | m2 | 387.87 | 0 | 387.87 |  |  | 0 | 0.00026 | 0.10085 |  | 0
[7 empty] | W7.03, W7.04 |  | 0 |  |  |  | 1
[7 empty] | 140,61+247,26 |  | 387.87 |  |  |  | 1
X |  |  | 3 | 3 | SP | 784000003 | Dvojnásobné bílé malby s penetrací (na žb stěny) | m2 | 337.441 | 0 | 337.441 |  |  | 0 | 0.00029 | 0.097858 |  | 0
[7 empty] | malba na žb stěny |  | 0
[7 empty] | W1.01 |  | 0
[7 empty] | 1. PP |  | 0
[7 empty] | m.č.0.56 |  | 0
[7 empty] | (18,825+14,32)*2*4,60 |  | 304.934
[7 empty] | 0,40*4*3,55*2 |  | 11.36
[7 empty] | m.č.0.41 |  | 0
[7 empty] | (2,635+2,40)*4,20 |  | 21.147
A | 32 | [5 empty] | 796: Vnitřní vybavení | [6 empty] | 0 |  | 0 |  | 0
Dodávka a montáž v kompletním provedení dle Tabulky vnitřního vybavení
X |  |  | 1 | 1 | B | MB/01 | Lavice - Lavička bez opěradla s ocelovým rámem, s posedovou částí z HPL, v černém provedení, s integrovaným LED svítidlem Typový výrobek dl. 2 m | ks | 3 | 0 | 3 |  |  | 0 |  | 0 |  | 0
X |  |  | 2 | 2 | B | MB/02 | Odpadkový koš - Celoocelový uzavřený koš štíhlého geometrického tvaru v podobě sloupku | ks | 4 | 0 | 4 |  |  | 0 |  | 0 |  | 0
X |  |  | 3 | 3 | B | MB/03 | Panel s logem - Betonový panel řešený jako prefa výrobek, atypický, s odlitkem loga, LED osvětlení v.2100mm x š.1150 x tl.250mm | ks | 1 | 0 | 1 |  |  | 0 |  | 0 |  | 0
X |  |  | 4 | 4 | SP | 998766203 | Přesun hmot procentní pro konstrukce truhlářské v objektech v do 24 m | % | 1.1 | 0 | 1.1 |  |  | 0 |  | 0 |  | 0
A | 33 | [5 empty] | TZ3: Výtahy, parkovací systémy |  |  |  |  | 0 |  | 0 |  | 0 |  | 0
B |  | 1 |  | 1 | B | TZ3000001 | Výtah | kpl | 1 | 0 | 1 |  |  | 0 |  | 0 |  | 0
B |  | 2 |  | 2 | B | TZ3000002 | Plošina s hydraulickým pohonem | kpl | 1 | 0 | 1 |  |  | 0 |  | 0 |  | 0
1

## AST_dvere
NOVÝ PAVILON FZÚ, Na Slovance, Praha 8
AST: Stavebně statická část - 7661 - Dveře
Poř. | Typ | Kód | Popis | MJ | Výměra bez ztr. | Ztratné | Výměra | Jedn. cena | Cena | Jedn. hmotn. | Hmotnost | Jedn. suť | Suť
|  |  | 7661: Dveře | [5 empty] | 0 |  | 0 |  | 0
Dodávka a montáž v kompletním provedení dle Tabulky dveří
1 | B | D0.01 | Dvoukřídlé dveře hliníkové, rozměr 1600x2500 mm, prosklené, včetně kování a zárubně | ks | 1 | 0 | 1 |  | 0 |  | 0 |  | 0
2 | B | D0.02 | Neobsazeno | [7 empty] | 0 |  | 0
3 | B | D0.03 | Neobsazeno | [7 empty] | 0 |  | 0
4 | B | D0.04 | Jednokřídlé dveře CPL, rozměr 1000x2100 mm, požární odolnost EW60 DP1,C, včetně kování a zárubně | ks | 1 | 0 | 1 |  | 0 |  | 0 |  | 0
5 | B | D0.05 | Dvoukřídlé dveře CPL, rozměr 2000x2700 mm, požární odolnost EW60 DP1,C, včetně kování a zárubně | ks | 1 | 0 | 1 |  | 0 |  | 0 |  | 0
6 | B | D0.06 | Dvoukřídlé dveře CPL, rozměr 2000x2700 mm, požární odolnost EW60 DP1,C, včetně kování a zárubně | ks | 1 | 0 | 1 |  | 0 |  | 0 |  | 0
7 | B | D0.07 | Dvoukřídlé dveře CPL, rozměr 2000x2700 mm, požární odolnost EW60 DP1,C, včetně kování a zárubně | ks | 1 | 0 | 1 |  | 0 |  | 0 |  | 0
8 | B | D0.08 | Dvoukřídlé dveře CPL, rozměr 2000x2700 mm, včetně kování a zárubně | ks | 1 | 0 | 1 |  | 0 |  | 0 |  | 0
9 | B | D0.09 | Jednokřídlé dveře CPL, rozměr 1000x2100 mm, požární odolnost EW60 DP1,C, včetně kování a zárubně | ks | 1 | 0 | 1 |  | 0 |  | 0 |  | 0
10 | B | D0.10 | Dvoukřídlé dveře CPL, rozměr 2000x2700 mm, požární odolnost EW60 DP1,C, včetně kování a zárubně | ks | 1 | 0 | 1 |  | 0 |  | 0 |  | 0
11 | B | D0.11 | Jednokřídlé dveře CPL, rozměr 1000x2100 mm, požární odolnost EW60 DP1,C, včetně kování a zárubně | ks | 1 | 0 | 1 |  | 0 |  | 0 |  | 0
12 | B | D0.12 | Jednokřídlé dveře CPL, rozměr 1000x2100 mm, požární odolnost EW60 DP1,C, včetně kování a zárubně | ks | 1 | 0 | 1 |  | 0 |  | 0 |  | 0
13 | B | D0.13 | Dvoukřídlé dveře CPL, rozměr 2000x2700 mm, požární odolnost EW60 DP1,C, včetně kování a zárubně | ks | 1 | 0 | 1 |  | 0 |  | 0 |  | 0
14 | B | D0.14 | Jednokřídlé dveře CPL, rozměr 1000x2100 mm, požární odolnost EW60 DP1,C, včetně kování a zárubně | ks | 1 | 0 | 1 |  | 0 |  | 0 |  | 0
15 | B | D0.15 | Jednokřídlé dveře CPL, rozměr 1000x2100 mm, včetně kování a zárubně | ks | 1 | 0 | 1 |  | 0 |  | 0 |  | 0
16 | B | D0.16 | Dvoukřídlé dveře CPL, rozměr 2000x2700 mm, požární odolnost EW60 DP1,C, včetně kování a zárubně | ks | 1 | 0 | 1 |  | 0 |  | 0 |  | 0
17 | B | D0.17 | Jednokřídlé dveře CPL, rozměr 600x2100 mm, požární odolnost EW30 DP1,C, včetně kování a zárubně | ks | 1 | 0 | 1 |  | 0 |  | 0 |  | 0
18 | B | D0.18 | Jednokřídlé dveře CPL, rozměr 900x2100 mm, včetně kování a zárubně | ks | 1 | 0 | 1 |  | 0 |  | 0 |  | 0
19 | B | D0.19 | Jednokřídlé dveře CPL, rozměr 1000x2100 mm, včetně kování a zárubně | ks | 1 | 0 | 1 |  | 0 |  | 0 |  | 0
20 | B | D0.20 | Jednokřídlé dveře CPL plechové, rozměr 800x2100 mm, včetně kování a zárubně | ks | 1 | 0 | 1 |  | 0 |  | 0 |  | 0
21 | B | D0.21 | Jednokřídlé dveře CPL, rozměr 800x2100 mm, včetně kování a zárubně | ks | 1 | 0 | 1 |  | 0 |  | 0 |  | 0
22 | B | D0.22 | Jednokřídlé dveře CPL, rozměr 800x2100 mm, včetně kování a zárubně | ks | 1 | 0 | 1 |  | 0 |  | 0 |  | 0
23 | B | D0.23 | Jednokřídlé dveře CPL, rozměr 800x2100 mm, včetně kování a zárubně | ks | 1 | 0 | 1 |  | 0 |  | 0 |  | 0
24 | B | D0.24 | Jednokřídlé dveře CPL, rozměr 1000x2100 mm, včetně kování a zárubně | ks | 1 | 0 | 1 |  | 0 |  | 0 |  | 0
25 | B | D0.25 | Jednokřídlé dveře CPL, rozměr 900x2100 mm, včetně kování a zárubně | ks | 1 | 0 | 1 |  | 0 |  | 0 |  | 0
26 | B | D0.26 | Jednokřídlé dveře CPL, rozměr 900x2100 mm, včetně kování a zárubně | ks | 1 | 0 | 1 |  | 0 |  | 0 |  | 0
27 | B | D0.27 | Jednokřídlé dveře CPL, rozměr 1000x2100 mm, včetně kování a zárubně | ks | 1 | 0 | 1 |  | 0 |  | 0 |  | 0
28 | B | D0.28 | Jednokřídlé dveře CPL, rozměr 1000x2100 mm, včetně kování a zárubně | ks | 1 | 0 | 1 |  | 0 |  | 0 |  | 0
29 | B | D0.29 | Jednokřídlé dveře CPL, rozměr 900x2100 mm, včetně kování a zárubně | ks | 1 | 0 | 1 |  | 0 |  | 0 |  | 0
30 | B | D0.30 | Jednokřídlé dveře CPL, rozměr 1000x2100 mm, včetně kování a zárubně | ks | 1 | 0 | 1 |  | 0 |  | 0 |  | 0
31 | B | D0.31 | Položka zrušena | ks
32 | B | D0.32 | Jednokřídlé dveře CPL, rozměr 1000x2100 mm, včetně kování a zárubně | ks | 1 | 0 | 1 |  | 0 |  | 0 |  | 0
33 | B | D0.33 | Jednokřídlé dveře CPL, rozměr 1000x2100 mm, včetně kování a zárubně | ks | 1 | 0 | 1 |  | 0 |  | 0 |  | 0
34 | B | D0.34 | Dvoukřídlé dveře CPL, rozměr 2000x2700 mm, včetně kování a zárubně | ks | 1 | 0 | 1 |  | 0 |  | 0 |  | 0
35 | B | D0.36 | Jednokřídlé dveře CPL, rozměr 1000x2100 mm, včetně kování a zárubně | ks | 1 | 0 | 1 |  | 0 |  | 0 |  | 0
36 | B | D0.37 | Jednokřídlé dveře CPL, rozměr 1000x2100 mm, včetně kování a zárubně | ks | 1 | 0 | 1 |  | 0 |  | 0 |  | 0
37 | B | D0.38 | Jednokřídlé dveře CPL, rozměr 1000x2100 mm, včetně kování a zárubně | ks | 1 | 0 | 1 |  | 0 |  | 0 |  | 0
38 | B | D0.39 | Dvoukřídlé dveře CPL, rozměr 2400x2700 mm, požární odolnost EW60 DP,C, včetně kování a zárubně | ks | 1 | 0 | 1 |  | 0 |  | 0 |  | 0
39 | B | D0.40 | Jednokřídlé dveře CPL, rozměr 1000x2100 mm, včetně kování a zárubně | ks | 1 | 0 | 1 |  | 0 |  | 0 |  | 0
40 | B | D0.41 | Jednokřídlé dveře CPL, rozměr 1000x2100 mm, včetně kování a zárubně | ks | 1 | 0 | 1 |  | 0 |  | 0 |  | 0
41 | B | D0.42 | Jednokřídlé dveře CPL, rozměr 1000x2100 mm, včetně kování a zárubně | ks | 1 | 0 | 1 |  | 0 |  | 0 |  | 0
42 | B | D0.43 | Jednokřídlé dveře CPL, rozměr 1000x2100 mm, včetně kování a zárubně | ks | 1 | 0 | 1 |  | 0 |  | 0 |  | 0
43 | B | D0.44 | Jednokřídlé dveře CPL, rozměr 800x2100 mm, včetně kování a zárubně | ks | 1 | 0 | 1 |  | 0 |  | 0 |  | 0
44 | B | D0.45 | Jednokřídlé dveře CPL, rozměr 1000x2100 mm, včetně kování a zárubně | ks | 1 | 0 | 1 |  | 0 |  | 0 |  | 0
45 | B | D0.46 | Jednokřídlé dveře CPL, rozměr 1000x2100 mm, včetně kování a zárubně | ks | 1 | 0 | 1 |  | 0 |  | 0 |  | 0
46 | B | D0.47 | Jednokřídlé dveře CPL, rozměr 900x2100 mm, požární odolnost EW30 DP1,C, včetně kování a zárubně | ks | 1 | 0 | 1 |  | 0 |  | 0 |  | 0
47 | B | D0.48 | Jednokřídlé dveře CPL, rozměr 900x2100 mm, požární odolnost EW60 DP1,C, včetně kování a zárubně | ks | 1 | 0 | 1 |  | 0 |  | 0 |  | 0
48 | B | D0.49 | Jednokřídlé dveře CPL, rozměr 2000x2700 mm, včetně kování a zárubně | ks | 1 | 0 | 1 |  | 0 |  | 0 |  | 0
49 | B | D0.50 | Jednokřídlé dveře CPL, rozměr 1000x2100 mm, včetně kování a zárubně | ks | 1 | 0 | 1 |  | 0 |  | 0 |  | 0
50 | B | D0.51 | Jednokřídlé dveře CPL, rozměr 1000x2100 mm, včetně kování a zárubně | ks | 1 | 0 | 1 |  | 0 |  | 0 |  | 0
51 | B | D0.52 | Jednokřídlé dveře CPL, rozměr 1000x2100 mm, včetně kování a zárubně | ks | 1 | 0 | 1 |  | 0 |  | 0 |  | 0
52 | B | D0.53 | Jednokřídlé dveře CPL, rozměr 1000x2100 mm, včetně kování a zárubně | ks | 1 | 0 | 1 |  | 0 |  | 0 |  | 0
53 | B | D0.54 | Jednokřídlé dveře CPL, rozměr 1000x2100 mm, požární odolnost EW60 DP1,C, včetně kování a zárubně | ks | 1 | 0 | 1 |  | 0 |  | 0 |  | 0
54 | B | D0.55 | Jednokřídlé dveře plechové, rozměr 900x2100 mm, požární odolnost EW 60 DP1,C, prosklené, včetně kování a zárubně | ks | 1 | 0 | 1 |  | 0 |  | 0 |  | 0
55 | B | D0.56 | Dvoukřídlé dveře plechové, rozměr 2000x2700 mm, požární odolnost EW60 DP1,C, prosklené, včetně kování a zárubně | ks | 1 | 0 | 1 |  | 0 |  | 0 |  | 0
56 | B | D0.57 | Dvoukřídlé dveře plechové, rozměr 2000x2700 mm, prosklené, včetně kování a zárubně | ks | 1 | 0 | 1 |  | 0 |  | 0 |  | 0
57 | B | D0.58 | Jednokřídlé dveře plechové, rozměr 900x2100 mm, prosklené, včetně kování a zárubně | ks | 1 | 0 | 1 |  | 0 |  | 0 |  | 0
58 | B | D0.59 | Jednokřídlé dveře plechové, rozměr 1000x2100 mm, prosklené, včetně kování a zárubně | ks | 1 | 0 | 1 |  | 0 |  | 0 |  | 0
59 | B | D0.60 | Jednokřídlé dveře plechové, rozměr 1000x2100 mm, prosklené, včetně kování a zárubně | ks | 1 | 0 | 1 |  | 0 |  | 0 |  | 0
60 | B | D0.61 | Jednokřídlé dveře plechové, rozměr 1000x2100 mm, včetně kování a zárubně | ks | 1 | 0 | 1 |  | 0 |  | 0 |  | 0
61 | B | D0.62 | Jednokřídlé dveře plechové, rozměr 1000x2100 mm, prosklené, včetně kování a zárubně | ks | 1 | 0 | 1 |  | 0 |  | 0 |  | 0
62 | B | D0.63 | Jednokřídlé dveře plechové, rozměr 1000x2100 mm, prosklené, včetně kování a zárubně | ks | 1 | 0 | 1 |  | 0 |  | 0 |  | 0
63 | B | D0.64 | Jednokřídlé dveře plechové, rozměr 900x2100 mm, prosklené, včetně kování a zárubně | ks | 1 | 0 | 1 |  | 0 |  | 0 |  | 0
64 | B | D0.65 | Jednokřídlé dveře plechové, rozměr 1000x2100 mm, prosklené, včetně kování a zárubně | ks | 1 | 0 | 1 |  | 0 |  | 0 |  | 0
65 | B | D0.66 | Jednokřídlé dveře CPL, rozměr 850x2100 mm, včetně kování a zárubně | ks | 1 | 0 | 1 |  | 0 |  | 0 |  | 0
66 | B | D0.67 | Jednokřídlé dveře CPL, rozměr 800x2100, požární odolnost EW60 DP1,C, včetně kování a zárubně | ks | 1 | 0 | 1 |  | 0 |  | 0 |  | 0
67 | B | D0.68 | Dvoukřídlé dveře CPL, rozměr 2000x2700 mm, požární odolnost EW60 DP1,C, včetně kování a zárubně | ks | 1 | 0 | 1 |  | 0 |  | 0 |  | 0
68 | B | D0.69 | Dvoukřídlé dveře CPL, rozměr 2000x2100 mm, požární odolnost EW60 DP1,C, včetně kování a zárubně | ks | 1 | 0 | 1 |  | 0 |  | 0 |  | 0
69 | B | D0.70 | Jednokřídlé dveře CPL, rozměr 1000x2100 mm, požární odolnost EW60 DP1,C, včetně kování a zárubně | ks | 1 | 0 | 1 |  | 0 |  | 0 |  | 0
70 | B | D0.71 | Jednokřídlé dveře CPL, rozměr 1000x2100 mm, požární odolnost EW60 DP1,C, včetně kování a zárubně | ks | 1 | 0 | 1 |  | 0 |  | 0 |  | 0
71 | B | D0.72 | Jednokřídlé dveře CPL, rozměr 1000x2100 mm, požární odolnost EW60 DP1,C, včetně kování a zárubně | ks | 1 | 0 | 1 |  | 0 |  | 0 |  | 0
72 | B | D0.73 | Dvoukřídlé dveře CPL, rozměr 2000x2700 mm, požární odolnost EW60 DP1,C, včetně kování a zárubně | ks | 1 | 0 | 1 |  | 0 |  | 0 |  | 0
73 | B | D0.74 | Jednokřídlé dveře CPL, rozměr 1000x2100 mm, požární odolnost EW60 DP1,C, včetně kování a zárubně | ks | 1 | 0 | 1 |  | 0 |  | 0 |  | 0
74 | B | D0.75 | Jednokřídlé dveře CPL, rozměr 1000x2100 mm, včetně kování a zárubně | ks | 1 | 0 | 1 |  | 0 |  | 0 |  | 0
75 | B | D0.76 | Jednokřídlé dveře CPL, rozměr 800x2100 mm, požární odolnost EW30 DP1,C, včetně kování a zárubně | ks | 1 | 0 | 1 |  | 0 |  | 0 |  | 0
76 | B | D0.77 | Jednokřídlé dveře CPL, rozměr 1000x2100 mm, včetně kování a zárubně | ks | 1 | 0 | 1 |  | 0 |  | 0 |  | 0
77 | B | D0.78 | Jednokřídlé dveře CPL, rozměr 900x2100 mm, včetně kování a zárubně | ks | 1 | 0 | 1 |  | 0 |  | 0 |  | 0
78 | B | D0.79 | Jednokřídlé dveře CPL, rozměr 1000x2100 mm, včetně kování a zárubně | ks | 1 | 0 | 1 |  | 0 |  | 0 |  | 0
79 | B | D0.80 | Jednokřídlé dveře CPL, rozměr 900x2100 mm, včetně kování a zárubně | ks | 1 | 0 | 1 |  | 0 |  | 0 |  | 0
80 | B | D0.81 | Jednokřídlé dveře CPL, rozměr 900x2100 mm, včetně kování a zárubně | ks | 1 | 0 | 1 |  | 0 |  | 0 |  | 0
81 | B | D0.82 | Jednokřídlé dveře CPL, rozměr 800x2100 mm, včetně kování a zárubně | ks | 1 | 0 | 1 |  | 0 |  | 0 |  | 0
82 | B | D1.01 | Dvoukřídlé dveře hliníkové systémové s prosklením, rozměr 1600x2500 mm, včetně kování a zárubně | ks | 1 | 0 | 1 |  | 0 |  | 0 |  | 0
83 | B | D1.02 | Jednokřídlé dveře CPL, rozměr 900x2100 mm, požární odolnost EW30 DP1, včetně kování a zárubně | ks | 1 | 0 | 1 |  | 0 |  | 0 |  | 0
84 | B | D1.03 | Jednokřídlé dveře CPL, rozměr 900x2100 mm, požární odolnost EW30 DP1,C, včetně kování a zárubně | ks | 1 | 0 | 1 |  | 0 |  | 0 |  | 0
85 | B | D1.04 | Jednokřídlé dveře CPL, rozměr 900x2100 mm, požární odolnost EW30 DP1,C, včetně kování a zárubně | ks | 1 | 0 | 1 |  | 0 |  | 0 |  | 0
86 | B | D1.05 | Jednokřídlé dveře CPL, rozměr 1000x2100 mm, požární odolnost EW45 DP1,C, včetně kování a zárubně | ks | 1 | 0 | 1 |  | 0 |  | 0 |  | 0
87 | B | D1.06 | Dvoukřídlé dveře CPL, rozměr 2000x2500 mm, požární odolnost EW15 DP1,C,S,P, včetně kování a zárubně | ks | 1 | 0 | 1 |  | 0 |  | 0 |  | 0
88 | B | D1.07 | Jednokřídlé dveře CPL, rozměr 800x2100 mm, požární odolnost EW45 DP1,C, včetně kování a zárubně | ks | 1 | 0 | 1 |  | 0 |  | 0 |  | 0
89 | B | D1.08 | Jednokřídlé dveře CPL, rozměr 800x2100 mm, požární odolnost EW30 DP1, Sm, C, včetně kování a zárubně | ks | 1 | 0 | 1 |  | 0 |  | 0 |  | 0
90 | B | D1.09 | Dvoukřídlé dveře CPL, rozměr 2000x2500 mm, požární odolnost EW15 DP1,C,S,P, včetně kování a zárubně | ks | 1 | 0 | 1 |  | 0 |  | 0 |  | 0
91 | B | D1.10 | Jednokřídlé dveře CPL, rozměr 900x2100 mm, včetně kování a zárubně | ks | 1 | 0 | 1 |  | 0 |  | 0 |  | 0
92 | B | D1.11 | Jednokřídlé dveře CPL, rozměr 800x2100 mm, včetně kování a zárubně | ks | 1 | 0 | 1 |  | 0 |  | 0 |  | 0
93 | B | D1.12 | Jednokřídlé dveře CPL, rozměr 800x2100 mm, včetně kování a zárubně | ks | 1 | 0 | 1 |  | 0 |  | 0 |  | 0
94 | B | D1.13 | Jednokřídlé dveře CPL, rozěr 900x2100 mm, požární odolnost EW30 DP1, Sm, C, včetně kování a zárubně | ks | 1 | 0 | 1 |  | 0 |  | 0 |  | 0
95 | B | D1.14 | Jednokřídlé dveře CPL, rozměr 1000x2100 mm, požární odolnost EW45 DP1, včetně kování a zárubně | ks | 1 | 0 | 1 |  | 0 |  | 0 |  | 0
96 | B | D1.15 | Jednokřídlé dveře CPL, rozměr 800x2100, včetně kování a zárubně | ks | 1 | 0 | 1 |  | 0 |  | 0 |  | 0
97 | B | D1.16 | Jednokřídlé dveře CPL, rozměr 800x2100 mm, prosklené, včetně kování a zárubně | ks | 1 | 0 | 1 |  | 0 |  | 0 |  | 0
98 | B | D1.17 | Jednokřídlé dveře CPL, rozměr 900x2100 mm, požární odolnost EW45 DP1,C, včetně kování a zárubně | ks | 1 | 0 | 1 |  | 0 |  | 0 |  | 0
99 | B | D1.18 | Jednokřídlé dveře CPL, rozměr 900x2100 mm, včetně kování a zárubně | ks | 1 | 0 | 1 |  | 0 |  | 0 |  | 0
100 | B | D1.19 | Jednokřídlé dveře CPL, rozměr 1000x2100 mm, požární odolnost EW45 DP1,C, včetně kování a zárubně | ks | 1 | 0 | 1 |  | 0 |  | 0 |  | 0
101 | B | D1.20 | Jednokřídlé dveře CPL, rozměr 900x2100 mm, včetně kování a zárubně | ks | 1 | 0 | 1 |  | 0 |  | 0 |  | 0
102 | B | D1.21 | Jednokřídlé dveře CPL, rozměr 900x2100 mm, včetně kování a zárubně | ks | 1 | 0 | 1 |  | 0 |  | 0 |  | 0
103 | B | D1.22 | Jednokřídlé dveře CPL, rozměr 1000x2100 mm, požární odolnost EW45 DP1,C, včetně kování a zárubně | ks | 1 | 0 | 1 |  | 0 |  | 0 |  | 0
104 | B | D1.23 | Jednokřídlé dveře plechové, rozměr 1000x2100 mm, včetně kování a zárubně | ks | 1 | 0 | 1 |  | 0 |  | 0 |  | 0
105 | B | D1.24 | Jednokřídlé dveře CPL, rozměr 900x2100 mm, požární odolnost EW30 DP1, Sm, C, včetně kování a zárubně | ks | 1 | 0 | 1 |  | 0 |  | 0 |  | 0
106 | B | D1.25 | Jednokřídlé dveře CPL, rozměr 900x2100 mm, včetně kování a zárubně | ks | 1 | 0 | 1 |  | 0 |  | 0 |  | 0
107 | B | D1.26 | Jednokřídlé dveře CPL, rozměr 1000x2100 mm, včetně kování a zárubně | ks | 1 | 0 | 1 |  | 0 |  | 0 |  | 0
108 | B | D1.27 | Jednokřídlé dveře CPL, rozměr 1000x2100 mm, včetně kování a zárubně | ks | 1 | 0 | 1 |  | 0 |  | 0 |  | 0
109 | B | D1.28 | Jednokřídlé dveře CPL, rozměr 1000x2100 mm, včetně kování a zárubně | ks | 1 | 0 | 1 |  | 0 |  | 0 |  | 0
110 | B | D1.29 | Jednokřídlé dveře CPL, rozměr 1000x2100 mm, včetně kování a zárubně | ks | 1 | 0 | 1 |  | 0 |  | 0 |  | 0
111 | B | D1.30 | Jednokřídlé dveře CPL, rozměr 1000x2100 mm, včetně kování a zárubně | ks | 1 | 0 | 1 |  | 0 |  | 0 |  | 0
112 | B | D1.31 | Jednokřídlé dveře CPL, rozměr 1000x2100 mm, včetně kování a zárubně | ks | 1 | 0 | 1 |  | 0 |  | 0 |  | 0
113 | B | D1.32 | Jednokřídlé dveře CPL, rozměr 1000x2100 mm, včetně kování a zárubně | ks | 1 | 0 | 1 |  | 0 |  | 0 |  | 0
114 | B | D1.33 | Jednokřídlé dveře CPL, rozměr 1000x2100 mm, požární odolnost EW45 DP1,C, včetně kování a zárubně | ks | 1 | 0 | 1 |  | 0 |  | 0 |  | 0
115 | B | D1.34 | Jednokřídlé dveře CPL, rozměr 900x2100 mm, včetně kování a zárubně | ks | 1 | 0 | 1 |  | 0 |  | 0 |  | 0
116 | B | D1.35 | Dvoukřídlé dveře plechové, rozměr 2000x2700 mm, prosklené, včetně kování a zárubně | ks | 1 | 0 | 1 |  | 0 |  | 0 |  | 0
117 | B | D1.36 | Jednokřídlé dveře CPL, rozměr 900x2100 mm, včetně kování a zárubně | ks | 1 | 0 | 1 |  | 0 |  | 0 |  | 0
118 | B | D1.37 | Jednokřídlé dveře CPL, rozměr 900x2100 mm, včetně kování a zárubně | ks | 1 | 0 | 1 |  | 0 |  | 0 |  | 0
119 | B | D1.38 | Jednokřídlé dveře CPL, rozměr 900x2100 mm, požární odolnost EW30 DP1, Sm, C, včetně kování a zárubně | ks | 1 | 0 | 1 |  | 0 |  | 0 |  | 0
120 | B | D1.39 | Jednokřídlé dveře CPL, rozměr 1000x2100 mm, včetně kování a zárubně | ks | 1 | 0 | 1 |  | 0 |  | 0 |  | 0
121 | B | D1.40 | Jednokřídlé dveře CPL, rozměr 800x2000 mm, včetně kování a zárubně | ks | 1 | 0 | 1 |  | 0 |  | 0 |  | 0
122 | B | D1.41 | Jednokřídlé dveře CPL, rozměr 1000x2100 mm, včetně kování a zárubně | ks | 1 | 0 | 1 |  | 0 |  | 0 |  | 0
123 | B | D1.42 | Jednokřídlé dveře CPL, rozměr 1000x2100 mm, včetně kování a zárubně | ks | 1 | 0 | 1 |  | 0 |  | 0 |  | 0
124 | B | D1.43 | Jednokřídlé dveře CPL, rozměr 1000x2100 mm, včetně kování a zárubně | ks | 1 | 0 | 1 |  | 0 |  | 0 |  | 0
125 | B | D1.44 | Dvoukřídlé dveře CPL, rozměr 2000x2700 mm, včetně kování a zárubně | ks | 1 | 0 | 1 |  | 0 |  | 0 |  | 0
126 | B | D1.45 | Dvoukřídlé dveře CPL, rozměr 2000x2700 mm, požární odolnost EW45 DP1,C, včetně kování a zárubně | ks | 1 | 0 | 1 |  | 0 |  | 0 |  | 0
127 | B | D1.46 | Dvoukřídlé dveře CPL, rozměr 2000x2700 mm, včetně kování a zárubně | ks | 1 | 0 | 1 |  | 0 |  | 0 |  | 0
128 | B | D1.47 | Dvoukřídlé dveře plechové, rozměr 2000x2700 mm, požární odolnost EW45 DP1,C, prosklené, včetně kování a zárubně | ks | 1 | 0 | 1 |  | 0 |  | 0 |  | 0
129 | B | D1.48 | Dvoukřídlé dveře plechové, rozměr 2000x2700 mm, prosklené, včetně kování a zárubně | ks | 1 | 0 | 1 |  | 0 |  | 0 |  | 0
130 | B | D1.49 | Jednokřídlé dveře plechové, rozměr 900x2100 mm, požární odolnost EW45 DP1,C, prosklené, včetně kování a zárubně | ks | 1 | 0 | 1 |  | 0 |  | 0 |  | 0
131 | B | D1.50 | Jednokřídlé dveře plechové, rozměr 900x2100 mm, včetně kování a zárubně | ks | 1 | 0 | 1 |  | 0 |  | 0 |  | 0
132 | B | D2.01 | Dvoukřídlé dveře hliníkové, rozměr 1600x2500 mm, prosklené, včetně kování a zárubně | ks | 1 | 0 | 1 |  | 0 |  | 0 |  | 0
133 | B | D2.02 | Dvoukřídlé dveře dřevěné, rozměr 900x2100 mm, požární odolnost EW15 DP3, C, plné, včetně kování a zárubně | ks | 1 | 0 | 1 |  | 0 |  | 0 |  | 0
134 | B | D2.03 | Jednokřídlé dveře CPL, rozměr 800x2100 mm, požární odolnost EW15 DP3, C, plné, včetně kování a zárubně | ks | 1 | 0 | 1 |  | 0 |  | 0 |  | 0
135 | B | D2.04 | Jednokřídlé dveře CPL, rozměr 700x2100 mm, požární odolnost EW15 DP3,C, včetně kování a zárubně | ks | 1 | 0 | 1 |  | 0 |  | 0 |  | 0
136 | B | D2.05 | Jednokřídlé dveře plechové, rozměr 600x2100 mm, požární odolnost EW30 DP1, Sm, C, včetně kování a zárubně | ks | 1 | 0 | 1 |  | 0 |  | 0 |  | 0
137 | B | D2.06 | Jednokřídlé dveře plechové, rozměr 900x2100 mm, včetně kování a zárubně | ks | 1 | 0 | 1 |  | 0 |  | 0 |  | 0
138 | B | D2.07 | Jednokřídlé dveře plechové, rozměr 900x2100 mm, požární odolnost EW15 DP3,C, včetně kování a zárubně | ks | 1 | 0 | 1 |  | 0 |  | 0 |  | 0
139 | B | D2.08 | Jednokřídlé dveře plechové, rozměr 800x2100 mm, včetně kování a zárubně | ks | 1 | 0 | 1 |  | 0 |  | 0 |  | 0
140 | B | D2.09 | Jednokřídlé dveře plechové, rozměr 800x2100 mm, včetně kování a zárubně | ks | 1 | 0 | 1 |  | 0 |  | 0 |  | 0
141 | B | D2.10 | Jednokřídlé dveře plechové, rozměr 900x2100 mm, požární odolnost EW15 DP3,C, včetně kování a zárubně | ks | 1 | 0 | 1 |  | 0 |  | 0 |  | 0
142 | B | D2.11 | Jednokřídlé dveře plechové, rozměr 800x2100 mm, včetně kování a zárubně | ks | 1 | 0 | 1 |  | 0 |  | 0 |  | 0
143 | B | D2.12 | Jednokřídlé dveře plechové, rozměr 800x2100 mm, včetně kování a zárubně | ks | 1 | 0 | 1 |  | 0 |  | 0 |  | 0
144 | B | D2.13 | Jednokřídlé dveře plechové, rozměr 800x2100 mm, včetně kování a zárubně | ks | 1 | 0 | 1 |  | 0 |  | 0 |  | 0
145 | B | D2.14 | Jednokřídlé dveře plechové, rozměr 700x2100 mm, požární odolnost EW15 DP3,C, včetně kování a zárubně | ks | 1 | 0 | 1 |  | 0 |  | 0 |  | 0
146 | B | D2.15 | Jednokřídlé dveře plechové, rozměr 700x1800 mm, včetně kování a zárubně | ks | 1 | 0 | 1 |  | 0 |  | 0 |  | 0
147 | B | D2.16 | Jednokřídlé dveře plechové, rozměr 700x1800 mm, požární odolnost EW15 DP3,C, včetně kování a zárubně | ks | 1 | 0 | 1 |  | 0 |  | 0 |  | 0
148 | B | D2.17 | Jednokřídlé dveře plechové, rozměr 900x2100 mm, požární odolnost EW15 DP3,C, včetně kování a zárubně | ks | 1 | 0 | 1 |  | 0 |  | 0 |  | 0
149 | B | D2.18 | Jednokřídlé dveře plechové, rozměr 900x2100 mm, požární odolnost EW15 DP3,C, včetně kování a zárubně | ks | 1 | 0 | 1 |  | 0 |  | 0 |  | 0
150 | B | D2.19 | Jednokřídlé dveře plechové, rozměr 900x2100 mm, požární odolnost EW30 DP1, Sm, C, včetně kování a zárubně | ks | 1 | 0 | 1 |  | 0 |  | 0 |  | 0
151 | B | D2.20 | Jednokřídlé dveře plechové, rozměr 900x2100 mm, požární odolnost EW15 DP3,C, včetně kování a zárubně | ks | 1 | 0 | 1 |  | 0 |  | 0 |  | 0
152 | B | D2.21 | Dvoukřídlé dveře plechové, rozměr 2400x2100 mm, požární odolnost EW15 DP3,C, včetně kování a zárubně | ks | 1 | 0 | 1 |  | 0 |  | 0 |  | 0
153 | B | D2.22 | Jednokřídlé dveře plechové, rozměr 900x2100 mm, včetně kování a zárubně | ks | 1 | 0 | 1 |  | 0 |  | 0 |  | 0
154 | B | D2.23 | Jednokřídlé dveře plechové, rozměr 900x2100 mm, včetně kování a zárubně | ks | 1 | 0 | 1 |  | 0 |  | 0 |  | 0
155 | B | D2.24 | Jednokřídlé dveře plechové, rozměr 900x2100 mm, včetně kování a zárubně | ks | 1 | 0 | 1 |  | 0 |  | 0 |  | 0
156 | B | D2.25 | Jednokřídlé dveře plechové, rozměr 900x2100 mm, včetně kování a zárubně | ks | 1 | 0 | 1 |  | 0 |  | 0 |  | 0
157 | B | D2.26 | Jednokřídlé dveře plechové, rozměr 900x2100 mm, včetně kování a zárubně | ks | 1 | 0 | 1 |  | 0 |  | 0 |  | 0
158 | B | D2.27 | Jednokřídlé dveře plechové, rozměr 900x2100 mm, včetně kování a zárubně | ks | 1 | 0 | 1 |  | 0 |  | 0 |  | 0
159 | B | D2.28 | Jednokřídlé dveře plechové, rozměr 900x2100 mm, včetně kování a zárubně | ks | 1 | 0 | 1 |  | 0 |  | 0 |  | 0
160 | B | D2.29 | Jednokřídlé dveře plechové, rozměr 900x2100 mm, včetně kování a zárubně | ks | 1 | 0 | 1 |  | 0 |  | 0 |  | 0
161 | B | D2.30 | Jednokřídlé dveře plechové, rozměr 900x2100 mm, včetně kování a zárubně | ks | 1 | 0 | 1 |  | 0 |  | 0 |  | 0
162 | B | D2.31 | Jednokřídlé dveře plechové, rozměr 900x2100 mm, včetně kování a zárubně | ks | 1 | 0 | 1 |  | 0 |  | 0 |  | 0
163 | B | D2.32 | Jednokřídlé dveře plechové, rozměr 900x2100 mm, včetně kování a zárubně | ks | 1 | 0 | 1 |  | 0 |  | 0 |  | 0
164 | B | D2.33 | Jednokřídlé dveře plechové, rozměr 900x2100 mm, včetně kování a zárubně | ks | 1 | 0 | 1 |  | 0 |  | 0 |  | 0
165 | B | D2.34 | Jednokřídlé dveře plechové, rozměr 900x2100 mm, včetně kování a zárubně | ks | 1 | 0 | 1 |  | 0 |  | 0 |  | 0
166 | B | D2.35 | Jednokřídlé dveře plechové, rozměr 900x2100 mm, včetně kování a zárubně | ks | 1 | 0 | 1 |  | 0 |  | 0 |  | 0
167 | B | D2.36 | Jednokřídlé dveře plechové, rozměr 900x2100 mm, požární odolnost EW45 DP2,C, včetně kování a zárubně | ks | 1 | 0 | 1 |  | 0 |  | 0 |  | 0
168 | B | D2.37 | Jednokřídlé dveře plechové, rozměr 900x2100 mm, včetně kování a zárubně | ks | 1 | 0 | 1 |  | 0 |  | 0 |  | 0
169 | B | D2.38 | Jednokřídlé dveře plechové, rozměr 900x2100 mm, včetně kování a zárubně | ks | 1 | 0 | 1 |  | 0 |  | 0 |  | 0
170 | B | D2.39 | Jednokřídlé dveře plechové, rozměr 900x2100 mm, včetně kování a zárubně | ks | 1 | 0 | 1 |  | 0 |  | 0 |  | 0
171 | B | D2.40 | Jednokřídlé dveře plechové, rozměr 900x2100 mm, včetně kování a zárubně | ks | 1 | 0 | 1 |  | 0 |  | 0 |  | 0
172 | B | D2.41 | Jednokřídlé dveře plechové, rozměr 900x2100 mm, včetně kování a zárubně | ks | 1 | 0 | 1 |  | 0 |  | 0 |  | 0
173 | B | D2.42 | Jednokřídlé dveře plechové, rozměr 900x2100 mm, včetně kování a zárubně | ks | 1 | 0 | 1 |  | 0 |  | 0 |  | 0
174 | B | D2.43 | Jednokřídlé dveře plechové, rozměr 900x2100 mm, včetně kování a zárubně | ks | 1 | 0 | 1 |  | 0 |  | 0 |  | 0
175 | B | D2.44 | Jednokřídlé dveře plechové, rozměr 900x2100 mm, včetně kování a zárubně | ks | 1 | 0 | 1 |  | 0 |  | 0 |  | 0
176 | B | D2.45 | Jednokřídlé dveře plechové, rozměr 2400x2100 mm, včetně kování a zárubně | ks | 1 | 0 | 1 |  | 0 |  | 0 |  | 0
177 | B | D2.46 | Jednokřídlé dveře plechové, rozměr 900x2100 mm, včetně kování a zárubně | ks | 1 | 0 | 1 |  | 0 |  | 0 |  | 0
178 | B | D2.47 | Jednokřídlé dveře plechové, rozměr 900x2100 mm, včetně kování a zárubně | ks | 1 | 0 | 1 |  | 0 |  | 0 |  | 0
179 | B | D2.48 | Jednokřídlé dveře plechové, rozměr 900x2100 mm, prosklené, včetně kování a zárubně | ks | 1 | 0 | 1 |  | 0 |  | 0 |  | 0
180 | B | D2.49 | Jednokřídlé dveře plechové, rozměr 900x2100 mm, včetně kování a zárubně | ks | 1 | 0 | 1 |  | 0 |  | 0 |  | 0
181 | B | D2.50 | Jednokřídlé dveře plechové, rozměr 900x2100 mm, prosklené, včetně kování a zárubně | ks | 1 | 0 | 1 |  | 0 |  | 0 |  | 0
182 | B | D2.51 | Jednokřídlé dveře plechové, rozměr 900x2100 mm, včetně kování a zárubně | ks | 1 | 0 | 1 |  | 0 |  | 0 |  | 0
183 | B | D2.52 | Jednokřídlé dveře plechové, rozměr 900x2100 mm, prosklené, včetně kování a zárubně | ks | 1 | 0 | 1 |  | 0 |  | 0 |  | 0
184 | B | DE.01 | Dvoukřídlé dveře hliníkové, rozměr 1600x2500 mm, prosklené, včetně kování a zárubně | ks | 1 | 0 | 1 |  | 0 |  | 0 |  | 0
185 | B | DE.02 | Dvoukřídlé dveře hliníkové, rozměr 1600x2500 mm, prosklené, včetně kování a zárubně | ks | 1 | 0 | 1 |  | 0 |  | 0 |  | 0
186 | B | DE.03 | Dvoukřídlé dveře hliníkové, rozměr 1000x2100 mm, prosklené, včetně kování a zárubně | ks | 1 | 0 | 1 |  | 0 |  | 0 |  | 0
187 | B | DE.04 | Dvoukřídlé dveře hliníkové, rozměr 1950x2500 mm, prosklené, včetně kování a zárubně | ks | 1 | 0 | 1 |  | 0 |  | 0 |  | 0
188 | B | DE.05 | Dvoukřídlé dveře hliníkové, rozměr 1950x2500 mm, prosklené, včetně kování a zárubně | ks | 1 | 0 | 1 |  | 0 |  | 0 |  | 0
189 | B | DE.06 | Dvoukřídlé dveře hliníkové, rozměr 1000x2500 mm, prosklené, včetně kování a zárubně | ks | 1 | 0 | 1 |  | 0 |  | 0 |  | 0
190 | B | DE.07 | Dvoukřídlé dveře hliníkové, rozměr 1000x2500 mm, prosklené, včetně kování a zárubně | ks | 1 | 0 | 1 |  | 0 |  | 0 |  | 0
191 | B | DE.08 | Dvoukřídlé dveře hliníkové, rozměr 2000x3000 mm, prosklené, včetně kování a zárubně | ks | 1 | 0 | 1 |  | 0 |  | 0 |  | 0
192 | B | DE.09 | Dvoukřídlé dveře hliníkové, rozměr 2000x3000 mm, prosklené, včetně kování a zárubně | ks | 1 | 0 | 1 |  | 0 |  | 0 |  | 0
193 | B | DE.10 | Jednokřídlé dveře hliníkové, rozměr 900x2100 mm, prosklené, včetně kování a zárubně | ks | 1 | 0 | 1 |  | 0 |  | 0 |  | 0
194 | B | DE.11 | Dvoukřídlé dveře hliníkové, rozměr 2000x2500 mm, prosklené, včetně kování a zárubně (součást fasády) | ks | 1 | 0 | 1 |  | 0 |  | 0 |  | 0
195 | B | DE.12 | Ocelové dveře, rozměr 1500x2100 mm (součást fasádního rámu) | ks | 1 | 0 | 1 |  | 0 |  | 0 |  | 0
196 | B | DE.13 | Ocelové dveře (součást fasádního rámu) | ks | 1 | 0 | 1 |  | 0 |  | 0 |  | 0
197 | SP | 998766203 | Přesun hmot procentní pro konstrukce truhlářské v objektech v do 24 m | % | 1.1 | 0 | 1.1 |  | 0 |  | 0 |  | 0

## ZTI
[9 empty] | NOVÝ PAVILON FZÚ, Na Slovance, Praha 8 | [5 empty] | Pomocný výpočet / podpůrná kalkulace dle VV
[9 empty] | 720 Zdravotní technika | [5 empty] | NENÍ SOUČÁSTÍ NABÍDKY
Podrobnost FZÚ | FZÚ poř.č.1 | FZÚ poř.č.2 | FZÚ poř.č.3 | Poř. | Typ | Kód | Kód položky | Pořadí | Popis | MJ | Výměra bez ztr. | Ztratné | Výměra | CENA NABÍDKA | Jedn. cena | Cena | Jedn. hmotn. | Hmotnost
A | 0 | [7 empty] | SO_01_1 _ 720 Zdravotní technika |  |  |  |  | 0 |  | 0 |  | 0
A | 1 | [5 empty] | ZTI 1 | 1 | ZTI - kanalizace dešťová | [6 empty] | 0 |  | 0
X |  |  | 1 | 1 |  |  |  | 2 | Potrubí PE kanalizační podtlakové , spojované svařováním na tupo , vč. tvarovek, spojovacího, závěsného a upevňovacího materiálu s gumovým těsněním profil 50 až 110 mm | m | 102 | 0 | 102 |  |  | 0 | 0 | 0
X |  |  | 2 | 2 |  |  |  | 3 | Potrubí PE kanalizační gravitační , spojované svařováním na tupo , vč. tvarovek, spojovacího, závěsného a upevňovacího materiálu s gumovým těsněním profil 110 až 160 mm | m | 30 | 0 | 30 |  |  | 0 | 0 | 0
X |  |  | 3 | 3 |  |  |  | 4 | Vpust terasová dvojstupňová- elektricky vyhřívaná - podtlaková profil 50mm | ks | 5 | 0 | 5 |  |  | 0 | 0 | 0
X |  |  | 4 | 4 |  |  |  | 5 | Vpust terasová dvojstupňová- elektricky vyhřívaná - podtlaková profil 110mm | ks | 2 | 0 | 2 |  |  | 0 | 0 | 0
A | 2 |  |  | 5 |  |  | ZTI 2 | 6 | ZTI - kanalizace splašková |  |  |  |  | 0 |  | 0
B | 2 | 1 |  |  |  |  | ZTI 2.1. | 7 | ZTI - kanalizace splašková - potrubí | [6 empty] | 0
X |  |  | 1 | 6 |  |  |  | 8 | Potrubí PVC-KG kanalizační , spojované pomocí hrdla s gumovým těsněním, vč. Tvarovek a spojovacího materiálu - Ø200mm | m | 75 | 0 | 75 |  |  | 0 | 0 | 0
X |  |  | 2 | 7 |  |  |  | 9 | Potrubí PVC-KG kanalizační , spojované pomocí hrdla s gumovým těsněním, vč. Tvarovek a spojovacího materiálu - Ø160mm | m | 105 | 0 | 105 |  |  | 0 | 0 | 0
X |  |  | 3 | 8 |  |  |  | 10 | Potrubí PVC-KG kanalizační , spojované pomocí hrdla s gumovým těsněním, vč. Tvarovek a spojovacího materiálu - Ø125mm | m | 90 | 0 | 90 |  |  | 0 | 0 | 0
X |  |  | 4 | 9 |  |  |  | 11 | Potrubí PVC-KG kanalizační , spojované pomocí hrdla s gumovým těsněním, vč. Tvarovek a spojovacího materiálu - Ø110mm | m | 40 | 0 | 40 |  |  | 0 | 0 | 0
X |  |  | 5 | 10 |  |  |  | 12 | Vpust podlahová se zpětnou klapkou a opatřením pro suchý stav DN 100 | ks | 4 | 0 | 4 |  |  | 0 | 0 | 0
X |  |  | 6 | 11 |  |  |  | 13 | Potrubí PP-HT kanalizační , spojované pomocí hrdla s gumovým těsněním, vč. tvarovek, spojovacího, závěsného a upevňovacího materiálu - Ø160mm | m | 30 | 0 | 30 |  |  | 0 | 0 | 0
X |  |  | 7 | 12 |  |  |  | 14 | Potrubí PP-HT kanalizační , spojované pomocí hrdla s gumovým těsněním, vč. tvarovek, spojovacího, závěsného a upevňovacího materiálu - Ø125mm | m | 25 | 0 | 25 |  |  | 0 | 0 | 0
X |  |  | 8 | 13 |  |  |  | 15 | Potrubí PP-HT kanalizační , spojované pomocí hrdla s gumovým těsněním, vč. tvarovek, spojovacího, závěsného a upevňovacího materiálu - Ø110mm | m | 126 | 0 | 126 |  |  | 0 | 0 | 0
X |  |  | 9 | 14 |  |  |  | 16 | Potrubí PP-HT kanalizační , spojované pomocí hrdla s gumovým těsněním, vč. tvarovek, spojovacího, závěsného a upevňovacího materiálu - Ø50-75mm | m | 150 | 0 | 150 |  |  | 0 | 0 | 0
X |  |  | 10 | 17 |  |  |  | 17 | Větrací hlavice na kanalizaci - Ø110mm | ks | 6 | 0 | 6 |  |  | 0 | 0 | 0
X |  |  | 11 | 18 |  |  |  | 18 | Výkop rýhy, šířky 1m, hl. 0,6-1,4m | m3 | 249.2 | 0 | 249.2 |  |  | 0 | 0 | 0
X |  |  | 12 | 19 |  |  |  | 19 | Pískový podsyp potrubí tl.100mm | m3 | 159.55 | 0 | 159.55 |  |  | 0 | 0 | 0
X |  |  | 13 | 20 |  |  |  | 20 | Odvoz kubatury na skládku | m3 | 165.16 | 0 | 165.16 |  |  | 0 | 0 | 0
X |  |  | 14 | 21 |  |  |  | 21 | Zásyp zeminou z výkopu včetně zhutnění | m3 | 84.04 | 0 | 84.04 |  |  | 0 | 0 | 0
X |  |  | 15 | 22 |  |  |  | 22 | Pažení výkopu do 1,4m | m2 | 498.4 | 0 | 498.4 |  |  | 0 | 0 | 0
X |  |  | 16 | 23 |  |  |  | 23 | Revizní šachta kanalizační 800/1000mm, hl.do 1,1m | ks | 6 | 0 | 6 |  |  | 0 | 0 | 0
B | 2 | 2 |  |  |  |  | ZTI 2.2 | 24 | ZTI - kanalizace splašková - čerpání (čerpací boxy) | [6 empty] | 0
X |  |  | 1 | 15 |  |  |  | 25 | Čerpací box dešť. vod z PP osazený do podlahy. Vystrojený kalovým čerpadlem "bimbem" (230V, 50Hz, 1kW) vč. armatur, příslušenství a připojovací skříně ref. výrobek KSB, WILO | ks | 1 | 0 | 1 |  |  | 0 | 0 | 0
X |  |  | 2 | 16 |  |  |  | 26 | Čerpací box dešť. vod z PP osazený na podlaze. Vystrojený 2 kalovými čerpadly (400V, 50Hz, 3kW) vč. armatur, příslušenství a připojovací skříně ref. výrobek KSB, WILO | ks | 1 | 0 | 1 |  |  | 0 | 0 | 0
|  |  |  | 24 |  |  |  | 27
A | 3 |  |  | 25 |  |  | ZTI 3 | 28 | ZTI - vnitřní vodovod |  |  |  |  | 0 |  | 0
B | 3 | 1 |  | 40 |  |  | ZTI 3.1. | 29 | ZTI - vnitřní vodovod - potrubí a izolace | [6 empty] | 0
X |  |  | 1 | 26 |  |  |  | 30 | Potrubí vodovodní tlakové z PPR PN16 , spojovaného svařováním, vč. tvarovek, spojovacího, závěsného a upevňovacího materiálu a uzavíracích armatur , Ø90 | m | 80 | 0 | 80 |  |  | 0 | 0 | 0
X |  |  | 2 | 27 |  |  |  | 31 | Potrubí vodovodní tlakové z PPR PN16 , spojovaného svařováním, vč. tvarovek, spojovacího, závěsného a upevňovacího materiálu a uzavíracích armatur , Ø75 | m | 110 | 0 | 110 |  |  | 0 | 0 | 0
X |  |  | 3 | 28 |  |  |  | 32 | Potrubí vodovodní tlakové z PPR PN16 , spojovaného svařováním, vč. tvarovek, spojovacího, závěsného a upevňovacího materiálu a uzavíracích armatur , Ø63 - Ø50 | m | 80 | 0 | 80 |  |  | 0 | 0 | 0
X |  |  | 4 | 29 |  |  |  | 33 | Potrubí vodovodní tlakové z PPR PN16 , spojovaného svařováním, vč. tvarovek, spojovacího, závěsného a upevňovacího materiálu a uzavíracích armatur , Ø40 | m | 130 | 0 | 130 |  |  | 0 | 0 | 0
X |  |  | 5 | 30 |  |  |  | 34 | Potrubí vodovodní tlakové z PPR PN16 , spojovaného svařováním, vč. tvarovek, spojovacího, závěsného a upevňovacího materiálu a uzavíracích armatur , Ø32 | m | 130 | 0 | 130 |  |  | 0 | 0 | 0
X |  |  | 6 | 31 |  |  |  | 35 | Potrubí vodovodní tlakové z PPR PN16 , spojovaného svařováním, vč. tvarovek, spojovacího, závěsného a upevňovacího materiálu a uzavíracích armatur , Ø25 | m | 130 | 0 | 130 |  |  | 0 | 0 | 0
X |  |  | 7 | 32 |  |  |  | 36 | Potrubí vodovodní tlakové z PPR PN16 , spojovaného svařováním, vč. tvarovek, spojovacího, závěsného a upevňovacího materiálu a uzavíracích armatur , Ø16-Ø20 | m | 567 | 0 | 567 |  |  | 0 | 0 | 0
X |  |  | 8 | 33 |  |  |  | 37 | Potrubí vodovodní tlakové z pozink.oc. , spojovaného závitem, vč. tvarovek, spojovacího, závěsného a upevňovacího materiálu a uzavíracích armatur , Ø25-32 | m | 63 | 0 | 63 |  |  | 0 | 0 | 0
X |  |  | 9 | 34 |  |  |  | 38 | Izolace tepelná z pěněného polyetylénu tl. 9mm na potrubí (sv) Ø50-Ø90mm | m | 250 | 0 | 250 |  |  | 0 | 0 | 0
X |  |  | 10 | 35 |  |  |  | 39 | Izolace tepelná z pěněného polyetylénu tl. 9mm na potrubí (sv) Ø16-Ø40mm | m | 210 | 0 | 210 |  |  | 0 | 0 | 0
X |  |  | 11 | 36 |  |  |  | 40 | Izolace tepelná z pěněného polyetylénu tl. 50mm na potrubí (tv) Ø75-Ø40mm | m | 260 | 0 | 260 |  |  | 0 | 0 | 0
X |  |  | 12 | 37 |  |  |  | 41 | Izolace tepelná z pěněného polyetylénu tl. 35mm na potrubí (tv) Ø32mm | m | 145 | 0 | 145 |  |  | 0 | 0 | 0
X |  |  | 13 | 38 |  |  |  | 42 | Izolace tepelná z pěněného polyetylénu tl. 25mm na potrubí (tv) Ø25mm | m | 95 | 0 | 95 |  |  | 0 | 0 | 0
X |  |  | 14 | 39 |  |  |  | 43 | Izolace tepelná z pěněného polyetylénu tl. 20mm na potrubí (tv) Ø16-20mm | m | 330 | 0 | 330 |  |  | 0 | 0 | 0
B | 3 | 2 |  | 40 |  |  | ZTI 3.2. | 44 | ZTI - vnitřní vodovod - armatury | [6 empty] | 0
X |  |  | 1 | 41 |  |  |  | 45 | Kulový uzávěr DN15 | ks | 105 | 0 | 105 |  |  | 0 | 0 | 0
X |  |  | 2 | 42 |  |  |  | 46 | Kulový uzávěr DN20 | ks | 15 | 0 | 15 |  |  | 0 | 0 | 0
X |  |  | 3 | 43 |  |  |  | 47 | Kulový uzávěr DN25 - DN40 | ks | 32 | 0 | 32 |  |  | 0 | 0 | 0
X |  |  | 4 | 44 |  |  |  | 48 | Kulový uzávěr DN50 - DN80 | ks | 8 | 0 | 8 |  |  | 0 | 0 | 0
X |  |  | 5 | 45 |  |  |  | 49 | Rohový ventil kulový DN 15, se sítkem , pro umyvadla/dřezy | ks | 128 | 0 | 128 |  |  | 0 | 0 | 0
X |  |  | 6 | 46 |  |  |  | 50 | Termoregulační ventil na cirkulační potrubí DN15-DN20 | ks | 15 | 0 | 15 |  |  | 0 | 0 | 0
X |  |  | 7 | 47 |  |  |  | 51 | Termoregulační ventil na cirkulační potrubí DN25 | ks | 5 | 0 | 5 |  |  | 0 | 0 | 0
X |  |  | 8 | 48 |  |  |  | 52 | Trubní oddělovač DN25 na požárním potrubí DN25 | ks | 6 | 0 | 6 |  |  | 0 | 0 | 0
X |  |  | 9 | 49 |  |  |  | 53 | Cirkulační čerpadlo do potrubí tuv závitové Z25 400V,50Hz, ref. výrobek KSB, WILO | ks | 2 | 0 | 2 |  |  | 0 | 0 | 0
X |  |  | 10 | 50 |  |  |  | 54 | Požární hydrant D25, hadice dl.30m | ks | 6 | 0 | 6 |  |  | 0 | 0 | 0
X |  |  | 11 | 51 |  |  |  | 55 | Ponorné čerpadlo. dešť. vod do jímky ovládané hladinovým plovákem a tlakovým spínačem vč. výtlaku a armatur 400V,50Hz, ref. výrobek KSB, WILO (Technologie pro údržbu zeleně) | ks | 1 | 0 | 1 |  |  | 0 | 0 | 0
X |  |  | 12 | 52 |  |  |  | 56 | Tlaková zkouška potrubí dle ČSN | sbr | 1 | 0 | 1 |  |  | 0 | 0 | 0
X |  |  | 13 | 53 |  |  |  | 57 | Proplach a desinfekce vodovodního potrubí dle ČSN | sbr | 1 | 0 | 1 |  |  | 0 | 0 | 0
B | 3 | 3 |  | 54 |  |  | ZTI 3.3. | 58 | ZAŘIZOVACÍ PŘEDMĚTY- laboratoře, sklady, úklidovky | [6 empty] | 0
X |  |  | 1 | 55 |  |  |  | 59 | Umyvadlo - vč. sifonu | ks | 22 | 0 | 22 |  |  | 0 | 0 | 0
X |  |  | 2 | 56 |  |  |  | 60 | Umyvadlová páková baterie stojánková vč. napojovacích hadiček se šroubením ref. RAF | ks | 22 | 0 | 22 |  |  | 0 | 0 | 0
X |  |  | 3 | 57 |  |  |  | 61 | Dřez dodá stavba vč. Zti sifonu | ks | 28 | 0 | 28 |  |  | 0 | 0 | 0
X |  |  | 4 | 58 |  |  |  | 62 | Dřezová páková baterie stojánková vč. napojovacích hadiček se šroubením ref. RAF | ks | 28 | 0 | 28 |  |  | 0 | 0 | 0
X |  |  | 5 | 59 |  |  |  | 63 | Výlevka keramická se sklopnou nerez mříží ref. Výr. JIKA | ks | 4 | 0 | 4 |  |  | 0 | 0 | 0
X |  |  | 6 | 60 |  |  |  | 64 | Nástěnná páková baterie s prodlouženým ramínkem 300mm a šroubením na hadici ref. RAF | ks | 4 | 0 | 4 |  |  | 0 | 0 | 0
B | 3 | 4 |  | 61 |  |  | ZTI 3.4. | 65 | ZAŘIZOVACÍ PŘEDMĚTY- sociální zázemí | [6 empty] | 0
X |  |  | 1 | 62 |  |  |  | 66 | Dvou umyvadlo v desce - vč. sifonu | ks | 4 | 0 | 4 |  |  | 0 | 0 | 0
X |  |  | 2 | 63 |  |  |  | 67 | umyvadlové bezdotykové baterie stojánkové vč. zdroje 24V ref. Výr. Sanela | ks | 8 | 0 | 8 |  |  | 0 | 0 | 0
X |  |  | 3 | 64 |  |  |  | 68 | Troj umyvadlo v desce - vč. sifonu | ks | 1 | 0 | 1 |  |  | 0 | 0 | 0
X |  |  | 4 | 65 |  |  |  | 69 | Umyvadlové bezdotykové baterie stojánkové vč. zdroje 24V ref. Výr. Sanela | ks | 3 | 0 | 3 |  |  | 0 | 0 | 0
X |  |  | 5 | 66 |  |  |  | 70 | Pisoár do veřejného sektoru vč. radarového splachovacího systému | ks | 6 | 0 | 6 |  |  | 0 | 0 | 0
X |  |  | 6 | 67 |  |  |  | 71 | Umyvadlo pro tělesně postižené se sifonem ve zdi | ks | 4 | 0 | 4 |  |  | 0 | 0 | 0
X |  |  | 7 | 68 |  |  |  | 72 | Baterie páková stojánková s prodlouženou ovládací pákou pro inv. Umyvadlo | ks | 4 | 0 | 4 |  |  | 0 | 0 | 0
X |  |  | 8 | 69 |  |  |  | 73 | WC klozet - invalidé závěsný s vyložením 700mm | ks | 4 | 0 | 4 |  |  | 0 | 0 | 0
X |  |  | 9 | 70 |  |  |  | 74 | Nádržka do zdi pro inv. WC vč. manuálního ovládání na stěně a oddáleným elektr. ovládáním splachování | ks | 4 | 0 | 4 |  |  | 0 | 0 | 0
X |  |  | 10 | 71 |  |  |  | 75 | Baterie sprchová pneumatická s pevným kropítkem na zdi | ks | 1 | 0 | 1 |  |  | 0 | 0 | 0
X |  |  | 11 |  |  |  |  | 76 | Umyvadlo - vč. sifonu | ks | 2 | 0 | 2 |  |  | 0 | 0 | 0
X |  |  | 12 |  |  |  |  | 77 | umyvadlové bezdotykové baterie stojánkové vč. zdroje 24V ref. Výr. Sanela | ks | 2 | 0 | 2 |  |  | 0 | 0 | 0

## TP
NOVÝ PAVILON FZÚ, Na Slovance, Praha 8
723 Rozvody technických plynů
FZÚ | P.Č. | Kód ceníku | Kód položky | Popis položky | MJ | Množství | Jednotková cena | Jednotková cena dodávka | Jednotková cena montáž | Cena celkem | Referenční výrobek
0 |  |  | RTP | Rozvody technických plynů | [5 empty] | 0
0 |  |  | RTP 1 | Dusík z centrálního rozvodu | [5 empty] | 0
| 1 |  | 1 | Potrubí AISI 316L O 6,0x1,0 spojované svařováním | m | 250 | 0 |  |  | 0
| 2 |  | 2 | Potrubí AISI 316L O 12,0x1,0 spojované svařováním | m | 335 | 0 |  |  | 0
| 3 |  | 3 | Potrubí AISI 316L O 18,0x1,0 spojované svařováním | m | 60 | 0 |  |  | 0
| 4 |  | 4 | Potrubí AISI 316L O 22,0x1,5 spojované svařováním | m | 18 | 0 |  |  | 0
| 5 |  | 5 | Potrubí AISI 316L O 22,0x1,5 izolované spojované svařováním spoje doizolované | m | 205 | 0 |  |  | 0
| 6 |  | 6 | Redukce přivařovací AISI 316L O 12,0x1,0/O 6,0x1,0 | kus | 26 | 0 |  |  | 0
| 6 |  | 7 | Redukce přivařovací AISI 316L O 18,0x1,0/O 12,0x1,0 | kus | 2 | 0 |  |  | 0
| 8 |  | 8 | T-kus přivařovací AISI 316L O 12,0x1,0 | kus | 22 | 0 |  |  | 0
| 9 |  | 9 | T-kus přivařovací redukovaný AISI 316L O 12,0x1,0/O 6x1,0/O 12x1,0 | kus | 44 | 0 |  |  | 0
| 10 |  | 10 | T-kus přivařovací redukovaný AISI 316L O 18,0x1,0/O 6x1,0/O 18x1,0 | kus | 1 | 0 |  |  | 0
| 10 |  | 11 | T-kus přivařovací redukovaný AISI 316L O 18,0x1,0/O 12x1,0/O 18x1,0 | kus | 10 | 0 |  |  | 0
| 10 |  | 12 | T-kus přivařovací redukovaný AISI 316L O 22x1,5,0/O 18x1,0/O 18x1,0 | kus | 1 | 0 |  |  | 0
| 11 |  | 13 | Upevňovací objímka - lehká řada pro nerez potrubí O 6,0 mm | kus | 250 | 0 |  |  | 0
| 12 |  | 14 | Upevňovací objímka - lehká řada pro nerez potrubí O 12,0 mm | kus | 170 | 0 |  |  | 0
| 13 |  | 15 | Upevňovací objímka - lehká řada pro nerez potrubí O 18,0 mm | kus | 30 | 0 |  |  | 0
| 14 |  | 16 | Upevňovací objímka - lehká řada pro nerez potrubí O 22,0 mm | kus | 9 | 0 |  |  | 0
| 15 |  | 17 | Kohout uzavírací nerez AISI 315 připojení na řezný prstenec DN 8, PN 63 | kus | 68 | 0 |  |  | 0
| 15 |  | 18 | Kohout uzavírací nerez AISI 315 připojení na řezný prstenec DN 10, PN 63 | kus | 6 | 0 |  |  | 0
| 16 |  | 19 | Kohout uzavírací nerez AISI 315 připojení na řezný prstenec DN 15, PN 63 | kus | 1 | 0 |  |  | 0
| 17 |  | 20 | Ocelová chránička na potrubí O 22,0x1,0 nerez | m/kus | 35 | 0 |  |  | 0
| 18 |  | 21 | Ocelová chránička na potrubí O 35,0x1,0 nerez | m/kus | 3 | 0 |  |  | 0
| 19 |  | 22 | Propláchnutí rozvodu dusíkem | m | 793 | 0 |  |  | 0
| 20 |  | 23 | Úseková tlaková zkouška | kus | 1 | 0 |  |  | 0
| 21 |  | 24 | Elektrojiskrová zkouška napštím 25 kV | kus | 1 | 0 |  |  | 0
| 22 |  | 25 | Závěrečná tlaková zkouška | kus | 1 | 0 |  |  | 0
0 |  |  | RTP 2 | Rozvod vratného hélia | [5 empty] | 0
| 1 |  | 1 | Potrubí AISI 316L O 28,0x1,5 izolované spojované svařováním, spoje doizolované | m | 140 | 0 |  |  | 0
| 2 |  | 2 | Potrubí AISI 316L O 28,0x1,5 spojované svařováním | m | 330 | 0 |  |  | 0
| 3 |  | 3 | T-kus přivařovací AISI 316L O 28,0x1,5 | kus | 19 | 0 |  |  | 0
| 4 |  | 4 | Upevňovací objímka - lehká řada pro nerez potrubí O 28,0 mm | kus | 160 | 0 |  |  | 0
| 5 |  | 5 | Kohout uzavírací nerez AISI 315 připojení na řezný prstenec DN 25, PN 32 | kus | 21 | 0 |  |  | 0
| 6 |  | 6 | Ocelová chránička na potrubí O 42,0x1,5 nerez | m/kus | 22 | 0 |  |  | 0
| 7 |  | 7 | Propláchnutí rozvodu dusíkem | m | 470 | 0 |  |  | 0
| 8 |  | 8 | Úseková tlaková zkouška | kus | 1 | 0 |  |  | 0
| 9 |  | 9 | Elektrojiskrová zkouška napštím 25 kV | kus | 1 | 0 |  |  | 0
| 10 |  | 10 | Závěrečná tlaková zkouška | kus | 1 | 0 |  |  | 0
0 |  |  |  | Kysličník uhličitý z tlakových lahví | [5 empty] | 0
| 1 |  | 1 | Potrubí AISI 316L O 6,0x1,0 spojované svařováním | m | 35 | 0 |  |  | 0
| 2 |  | 2 | Potrubí AISI 316L O 12,0x1,0 spojované svařováním | m | 105 | 0 |  |  | 0
| 3 |  | 3 | Redukce přivařovací AISI 316L O 12,0x1,0/O 6,0x1,0 | kus | 2 | 0 |  |  | 0
| 4 |  | 4 | T-kus přivařovací redukovaný AISI 316L O 12,0x1,0/O 6x1,0/O 12x1,0 | kus | 4 | 0 |  |  | 0
| 5 |  | 5 | T-kus přivařovací AISI 316L O 12,0x1,0 | kus | 7 | 0 |  |  | 0
| 6 |  | 6 | Upevňovací objímka - lehká řada pro nerez potrubí O 6,0 mm | kus | 30 | 0 |  |  | 0
| 7 |  | 7 | Upevňovací objímka - lehká řada pro nerez potrubí O 12,0 mm | kus | 100 | 0 |  |  | 0
| 8 |  | 8 | Kohout uzavírací nerez AISI 315 připojení na řezný prstenec DN 10, PN 63 | kus | 6 | 0 |  |  | 0
| 9 |  | 9 | Kohout uzavírací nerez AISI 315 připojení na řezný prstenec DN 8, PN 63 | kus | 6 | 0 |  |  | 0
| 10 |  | 10 | Havarijní uzavírací ventil na výstupu z regulační stanice | kus | 1 | 0 |  |  | 0
| 11 |  | 11 | Ocelová chránička na potrubí O 22,0x1,0 nerez | m/kus | 14 | 0 |  |  | 0
| 12 |  | 12 | Regulační stanice plynu se dvěma vstupy a jedním výstupem s automatickým přepínáním vstupů a signalizací | kus | 1 | 0 |  |  | 0
| 13 |  | 13 | Propláchnutí rozvodu dusíkem | m | 140 | 0 |  |  | 0
| 14 |  | 14 | Úseková tlaková zkouška | kus | 1 | 0 |  |  | 0
| 15 |  | 15 | Závěrečná tlaková zkouška | kus | 1 | 0 |  |  | 0
0 |  |  |  | Kysllík z tlakových lahví | [5 empty] | 0
Veškerý nateriál, přicházející do styku s kyslíkem musí být tukuprostý
| 1 |  | 1 | Potrubí AISI 316L O 6,0x1,0 spojované svařováním | m | 80 | 0 |  |  | 0
| 2 |  | 2 | Potrubí AISI 316L O 12,0x1,0 spojované svařováním | m | 140 | 0 |  |  | 0
| 3 |  | 3 | Redukce přivařovací AISI 316L O 12,0x1,0/O 6,0x1,0 | kus | 3 | 0 |  |  | 0
| 4 |  | 4 | T-kus přivařovací redukovaný AISI 316L O 12,0x1,0/O 6x1,0/O 12x1,0 | kus | 8 | 0 |  |  | 0
| 5 |  | 5 | T-kus přivařovací AISI 316L O 12,0x1,0 | kus | 8 | 0 |  |  | 0
| 6 |  | 6 | Upevňovací objímka - lehká řada pro nerez potrubí O 6,0 mm | kus | 80 | 0 |  |  | 0
| 7 |  | 7 | Upevňovací objímka - lehká řada pro nerez potrubí O 12,0 mm | kus | 110 | 0 |  |  | 0
| 8 |  | 8 | Kohout uzavírací nerez AISI 315 připojení na řezný prstenec DN 8, PN 63 | kus | 11 | 0 |  |  | 0
| 9 |  | 9 | Kohout uzavírací nerez AISI 315 připojení na řezný prstenec DN 10, PN 63 | kus | 6 | 0 |  |  | 0
| 10 |  | 10 | Havarijní uzavírací ventil na výstupu z regulařní stanice | kus | 1 | 0 |  |  | 0
| 11 |  | 11 | Ocelová chránička na potrubí O 22,0x1,0 nerez | m/kus | 19 | 0 |  |  | 0
| 12 |  | 12 | Regulační stanice plynu se dvěma vstupy a jedním výstupem s automatickým přepínáním vstupů a signalizací | kus | 1 | 0 |  |  | 0
| 13 |  | 13 | Propláchnutí rozvodu dusíkem | m | 220 | 0 |  |  | 0
| 14 |  | 14 | Úseková tlaková zkouška | kus | 1 | 0 |  |  | 0
| 15 |  | 15 | Závěrečná tlaková zkouška | kus | 1 | 0 |  |  | 0
0 |  |  |  | Argon z tlakových lahví | [5 empty] | 0
| 1 |  | 1 | Potrubí AISI 316L O 6,0x1,0 spojované svařováním | m | 100 | 0 |  |  | 0
| 2 |  | 2 | Potrubí AISI 316L O 12,0x1,0 spojované svařováním | m | 190 | 0 |  |  | 0
| 3 |  | 3 | Redukce přivařovací AISI 316L O 12,0x1,0/O 6,0x1,0 | kus | 4 | 0 |  |  | 0
| 4 |  | 4 | T-kus přivařovací redukovaný AISI 316L O 12,0x1,0/O 6x1,0/O 12x1,0 | kus | 10 | 0 |  |  | 0
| 5 |  | 5 | T-kus přivařovací AISI 316L O 12,0x1,0 | kus | 9 | 0 |  |  | 0
| 6 |  | 6 | Upevňovací objímka - lehká řada pro nerez potrubí O 6,0 mm | kus | 100 | 0 |  |  | 0
| 7 |  | 7 | Upevňovací objímka - lehká řada pro nerez potrubí O 12,0 mm | kus | 125 | 0 |  |  | 0
| 8 |  | 8 | Kohout uzavírací nerez AISI 315 připojení na řezný prstenec DN 8, PN 63 | kus | 14 | 0 |  |  | 0
| 9 |  | 9 | Kohout uzavírací nerez AISI 315 připojení na řezný prstenec DN 10, PN 63 | kus | 6 | 0 |  |  | 0
| 10 |  | 10 | Havarijní uzavírací ventil na výstupu z regulařní stanice | kus | 1 | 0 |  |  | 0
| 11 |  | 11 | Ocelová chránička na potrubí O 22,0x1,0 nerez | m/kus | 22 | 0 |  |  | 0
| 12 |  | 12 | Regulační stanice plynu se dvěma vstupy a jedním výstupem s automatickým přepínáním vstupů a signalizací | kus | 1 | 0 |  |  | 0
| 13 |  | 13 | Propláchnutí rozvodu dusíkem | m | 290 | 0 |  |  | 0
| 14 |  | 14 | Úseková tlaková zkouška | kus | 1 | 0 |  |  | 0
| 15 |  | 15 | Závěrečná tlaková zkouška | kus | 1 | 0 |  |  | 0
0 |  |  |  | Formovací plyn z tlakových lahví | [5 empty] | 0
| 1 |  | 1 | Potrubí AISI 316L O 6,0x1,0 spojované svařováním | m | 12 | 0 |  |  | 0
| 2 |  | 2 | Potrubí AISI 316L O 12,0x1,0 spojované svařováním | m | 90 | 0 |  |  | 0
| 3 |  | 3 | Redukce přivařovací AISI 316L O 12,0x1,0/O 6,0x1,0 | kus | 1 | 0 |  |  | 0
| 4 |  | 4 | T-kus přivařovací redukovaný AISI 316L O 12,0x1,0/O 6x1,0/O 12x1,0 | kus | 1 | 0 |  |  | 0
| 5 |  | 5 | T-kus přivařovací AISI 316L O 12,0x1,0 | kus | 6 | 0 |  |  | 0
| 6 |  | 6 | Upevňovací objímka - lehká řada pro nerez potrubí O 6,0 mm | kus | 10 | 0 |  |  | 0
| 7 |  | 7 | Upevňovací objímka - lehká řada pro nerez potrubí O 12,0 mm | kus | 63 | 0 |  |  | 0
| 8 |  | 8 | Kohout uzavírací nerez AISI 315 připojení na řezný prstenec DN 8, PN 63 | kus | 1 | 0 |  |  | 0
| 9 |  | 9 | Kohout uzavírací nerez AISI 315 připojení na řezný prstenec DN 10, PN 63 | kus | 2 | 0 |  |  | 0
| 10 |  | 10 | Havarijní uzavírací ventil na výstupu z regulařní stanice | kus | 1 | 0 |  |  | 0
| 11 |  | 11 | Ocelová chránička na potrubí O 22,0x1,0 nerez | m/kus | 13 | 0 |  |  | 0
| 12 |  | 12 | Regulační stanice plynu se dvěma vstupy a jedním výstupem s automatickým přepínáním vstupů a signalizací | kus | 1 | 0 |  |  | 0
| 13 |  | 13 | Propláchnutí rozvodu dusíkem | m | 102 | 0 |  |  | 0
| 14 |  | 14 | Úseková tlaková zkouška | kus | 1 | 0 |  |  | 0
| 15 |  | 15 | Závěrečná tlaková zkouška | kus | 1 | 0 |  |  | 0
0 |  |  |  | Vodík z tlakových lahví | [5 empty] | 0
| 1 |  | 1 | Potrubí AISI 316L O 6,0x1,0 spojované svařováním | m | 90 | 0 |  |  | 0
| 2 |  | 2 | Potrubí AISI 316L O 12,0x1,0 spojované svařováním | m | 160 | 0 |  |  | 0
| 3 |  | 3 | Redukce přivařovací AISI 316L O 12,0x1,0/O 6,0x1,0 | kus | 4 | 0 |  |  | 0
| 4 |  | 4 | T-kus přivařovací redukovaný AISI 316L O 12,0x1,0/O 6x1,0/O 12x1,0 | kus | 8 | 0 |  |  | 0
| 5 |  | 5 | T-kus přivařovací AISI 316L O 12,0x1,0 | kus | 7 | 0 |  |  | 0
| 6 |  | 6 | Upevňovací objímka - lehká řada pro nerez potrubí O 6,0 mm | kus | 80 | 0 |  |  | 0
| 7 |  | 7 | Upevňovací objímka - lehká řada pro nerez potrubí O 12,0 mm | kus | 110 | 0 |  |  | 0
| 8 |  | 8 | Kohout uzavírací nerez AISI 315 připojení na řezný prstenec DN 8, PN 63 | kus | 12 | 0 |  |  | 0
| 9 |  | 9 | Kohout uzavírací nerez AISI 315 připojení na řezný prstenec DN 10, PN 63 | kus | 6 | 0 |  |  | 0
| 10 |  | 10 | Havarijní uzavírací ventil na výstupu z regulařní stanice | kus | 1 | 0 |  |  | 0
| 11 |  | 11 | Ocelová chránička na potrubí O 22,0x1,0 nerez | m/kus | 21 | 0 |  |  | 0
| 12 |  | 12 | Regulační stanice plynu se dvěma vstupy a jedním výstupem s automatickým přepínáním vstupů a signalizací | kus | 1 | 0 |  |  | 0
| 13 |  | 13 | Propláchnutí rozvodu dusíkem | m | 250 | 0 |  |  | 0
| 14 |  | 14 | Úseková tlaková zkouška | kus | 1 | 0 |  |  | 0
| 15 |  | 15 | Závěrečná tlaková zkouška | kus | 1 | 0 |  |  | 0
0 |  |  |  | Impulsní potrubí dusíku | [5 empty] | 0
| 1 |  | 1 | Potrubí AISI 316L O 6,0x1,0 spojované svařováním | m | 30 | 0 |  |  | 0
| 4 |  | 4 | T-kus přivařovací AISI 316L O 6x1,0 | kus | 4 | 0 |  |  | 0
| 6 |  | 6 | Upevňovací objímka - lehká řada pro nerez potrubí O 6,0 mm | kus | 30 | 0 |  |  | 0
| 8 |  | 8 | Solenoidový ventil AISI 315 připojení na řezný prstenec DN 8, PN 63 | kus | 5 | 0 |  |  | 0
| 10 |  | 10 | Ocelová chránička na potrubí O 22,0x1,0 nerez | m/kus | 5 | 0 |  |  | 0
| 11 |  | 11 | Regulační stanice plynu | kus | 1 | 0 |  |  | 0
| 12 |  | 12 | Propláchnutí rozvodu dusíkem | m | 141 | 0 |  |  | 0
| 13 |  | 13 | Úseková tlaková zkouška | kus | 1 | 0 |  |  | 0
| 14 |  | 14 | Závěrečná tlaková zkouška | kus | 1 | 0 |  |  | 0

## ÚT
NOVÝ PAVILON FZÚ, Na Slovance, Praha 8
730 Vytápěni
[5 empty] | Poř. | Typ | Řádek | Kód | Popis obecný | MJ | Výměra bez ztr. | Ztratné | Výměra | Jedn. cena | Cena | Jedn. hmotn. | Hmotnost
[8 empty] | Pozice | [6 empty] | 0 |  | 0
[7 empty] | 1 | 100 | Suchý chladič konstukce V, 722kW (50°C voda/ 35°C vzduch) ethylen glakol 30%, průtok kapaliny 86m3/h, 60kPa, příkon ventilátorů 13kW (EC motory), akustický tlak 55dBA (10m ) Příslušenství: sada čidel, antivibrační podložky, řízení motorů, rozvaděč ve exteriérovém provedení, prodrátování motorů do rozvaděče | ks | 1 |  | 1 |  | 0
[7 empty] | 2 | 110 | Výrobník studené vody s vodou chlazeným kondnezátorem. Chladicí výkon 70kW 6/12°C, průtok výparníkem 10m3/h (max 20kPa),čistá voda; kondenzační okruh 50/42°C (11,3m3/h, 20kPa), ethylen glykol 30%, soft startér, externí nastavení set pointu | ks | 1 |  | 1 |  | 0
[7 empty] | 3 | 120 | Výrobník studené vody s vodou chlazeným kondenzátorem. Šroubové kompresory. Vysoká účinnost. Chladicí výkon 482 kW, 6/12°C čistá voda (67m3/h, 35kPa),, kondnezátorový okruh 50/42°C (67m3/h, 25kPa); ethylen glykol 30%, soft startér, max proud 420A, rozběhový proud 451A | ks | 1 |  | 1 |  | 0
[7 empty] | 4 |  | Uvedení do provozu | ks | 2 |  | 2 |  | 0
[7 empty] | 5 | 410 | Tepelné čerpadlo země/voda jmenovitý topný výkon 64kW (0/45), chladivo R410A, Příkon 22kW/400V, rozběhový proud 47A (soft strarter) | ks | 1 |  | 1 |  | 0
[7 empty] | 6 | 420 | Tepelné čerpadlo země/voda jmenovitý topný výkon 64kW (0/45), chladivo R410A, Příkon 22kW/400V, rozběhový proud 47A (soft strarter) | ks | 1 |  | 1 |  | 0
[7 empty] | 7 |  | Uvedení do provozu | ks | 2 |  | 2 |  | 0
[7 empty] | 8 | 600 | Tlakově nezávislá předávací stanice 200kW sekundář 60/40°C , primár 130/60°C, blokové provedení včetně rámu, uzavíracích armatur, regulátoru tlkaové diference a MaR pro řízení stanice s možností komunikace s nadřazeným systémem | ks | 1 |  | 1 |  | 0
[7 empty] | 9 | Č.110 | Suchoběžné oběhové čerpadlo elektronicky řízené, DN 40, pracovní bod: Q=10,0m3/h; H=5m, modul pro dálkové vypínání, regulační režimy dp=c, dp=v | ks | 1 |  | 1 |  | 0
[7 empty] | 10 | Č.111 | Suchoběžné oběhové čerpadlo elektronicky řízené, DN 40, pracovní bod: Q=11,6m3/h; H=6m, modul pro dálkové vypínání, regulační režimy dp=c, dp=v | ks | 1.1 |  | 1.1 |  | 0
[7 empty] | 11 | Č.120 | Suchoběžné oběhové čerpadlo elektronicky řízené, DN 80, pracovní bod: Q=68m3/h; H=6m, modul pro dálkové vypínání, regulační režimy dp=c, dp=v | ks | 1 |  | 1 |  | 0
[7 empty] | 12 | Č.121 | Mokroběžné oběhové čerpadlo elektronicky řízené, DN 80, pracovní bod: Q=86m3/h; H=11m, modul pro dálkové vypínání, regulační režimy dp=c, dp=v | ks | 1 |  | 1 |  | 0
[7 empty] | 13 | Č.210 | Mokroběžné oběhové čerpadlo elektronicky řízené, DN 65, pracovní bod: Q=16,3m3/h; H=7m, modul pro dálkové vypínání, regulační režimy dp=c, dp=v | ks | 1 |  | 1 |  | 0
[7 empty] | 14 | Č.220 | Suchoběžné oběhové čerpadlo elektronicky řízené, DN 65, pracovní bod: Q=50m3/h; H=8m, modul pro dálkové vypínání, regulační režimy dp=c, dp=v | ks | 1 |  | 1 |  | 0
[7 empty] | 15 | Č.230 | Mokroběžné oběhové čerpadlo elektronicky řízené, DN 65, pracovní bod: Q=12,3m3/h; H=5m, modul pro dálkové vypínání, regulační režimy dp=c, dp=v | ks | 1 |  | 1 |  | 0
[7 empty] | 16 | Č.300 | Mokroběžné oběhové čerpadlo elektronicky řízené, DN 50, pracovní bod: Q=18m3/h; H=5m, modul pro dálkové vypínání, regulační režimy dp=c, dp=v | ks | 1 |  | 1 |  | 0
[7 empty] | 17 | Č.301 | Suchoběžné oběhové čerpadlo elektronicky řízené, DN 65, pracovní bod: Q=34m3/h; H=8m, modul pro dálkové vypínání, regulační režimy dp=c, dp=v | ks | 1 |  | 1 |  | 0
[7 empty] | 18 | Č.310 | Mokroběžné oběhové čerpadlo elektronicky řízené, DN 50, pracovní bod: Q=15,1m3/h; H=7m, modul pro dálkové vypínání, regulační režimy dp=c, dp=v | ks | 1 |  | 1 |  | 0
[7 empty] | 19 | Č.320 | Mokroběžné oběhové čerpadlo elektronicky řízené, DN 65, pracovní bod: Q=27,6m3/h; H=7m, modul pro dálkové vypínání, regulační režimy dp=c, dp=v | ks | 1 |  | 1 |  | 0
[7 empty] | 20 | Č.410 | Mokroběžné oběhové čerpadlo elektronicky řízené, DN 40, pracovní bod: Q=6,9m3/h; H=5m, modul pro dálkové vypínání, regulační režimy dp=c, dp=v | ks | 1 |  | 1 |  | 0
[7 empty] | 21 | Č.411 | Mokroběžné oběhové čerpadlo elektronicky řízené, DN 65, pracovní bod: Q=14,4m3/h; H=8m, modul pro dálkové vypínání, regulační režimy dp=c, dp=v | ks | 1 |  | 1 |  | 0
[7 empty] | 22 | Č.420 | Mokroběžné oběhové čerpadlo elektronicky řízené, DN 40, pracovní bod: Q=6,9m3/h; H=5m, modul pro dálkové vypínání, regulační režimy dp=c, dp=v | ks | 1 |  | 1 |  | 0
[7 empty] | 23 | Č.421 | Mokroběžné oběhové čerpadlo elektronicky řízené, DN 65, pracovní bod: Q=14,4m3/h; H=8m, modul pro dálkové vypínání, regulační režimy dp=c, dp=v | ks | 1 |  | 1 |  | 0
[7 empty] | 24 | Č.510 | Mokroběžné oběhové čerpadlo elektronicky řízené, DN 32, pracovní bod: Q=5,2m3/h; H=7m, modul pro dálkové vypínání, regulační režimy dp=c, dp=v | ks | 1 |  | 1 |  | 0
[7 empty] | 25 | Č.520 | Mokroběžné oběhové čerpadlo elektronicky řízené, DN 25, pracovní bod: Q=1m3/h; H=4m, modul pro dálkové vypínání, regulační režimy dp=c, dp=v | ks | 1 |  | 1 |  | 0
[7 empty] | 26 | Č.530 | Mokroběžné oběhové čerpadlo elektronicky řízené, DN 25, pracovní bod: Q=1,7m3/h; H=4m, modul pro dálkové vypínání, regulační režimy dp=c, dp=v | ks | 1 |  | 1 |  | 0
[7 empty] | 27 | Č.540 | Mokroběžné oběhové čerpadlo elektronicky řízené, DN 32, pracovní bod: Q=5,2m3/h; H=7m, modul pro dálkové vypínání, regulační režimy dp=c, dp=v | ks | 1 |  | 1 |  | 0
[7 empty] | 28 | Č.550 | Mokroběžné oběhové čerpadlo elektronicky řízené, DN 40, pracovní bod: Q=8,7m3/h; H=6m, modul pro dálkové vypínání, regulační režimy dp=c, dp=v | ks | 1 |  | 1 |  | 0
29
[7 empty] | 30 | STAD 25 | Ruční regulační ventil závitový s měřicími vsuvkami DN 25 | ks | 2 |  | 2 |  | 0
[7 empty] | 31 | STAD 50 | Ruční regulační ventil závitový s měřicími vsuvkami DN 50 | ks | 4 |  | 4 |  | 0
[7 empty] | 32 | STAF 65-2 | Ruční regulační ventil přírubový s měřicími vsuvkami DN 65 | ks | 8 |  | 8 |  | 0
[7 empty] | 33 | STAF 80 | Ruční regulační ventil přírubový s měřicími vsuvkami DN 80 | ks | 2 |  | 2 |  | 0
[7 empty] | 34 | STAF 100 | Ruční regulační ventil přírubový s měřicími vsuvkami DN 100 | ks | 1 |  | 1 |  | 0
[7 empty] | 35 | STAF 125 | Ruční regulační ventil přírubový s měřicími vsuvkami DN 125 | ks | 5 |  | 5 |  | 0
36
[7 empty] | 37 | KK 25 | Uzavírací kulový kohout DN 25 | ks | 4 |  | 4 |  | 0
[7 empty] | 38 | UK 50 | Uzavírací klapka mezipříbubová vč. protipřírub a těsnění DN 50 | ks | 12 |  | 12 |  | 0
[7 empty] | 39 | UK 65 | Uzavírací klapka mezipříbubová vč. protipřírub a těsnění DN 65 | ks | 34 |  | 34 |  | 0
[7 empty] | 40 | UK 80 | Uzavírací klapka mezipříbubová vč. protipřírub a těsnění DN 80 | ks | 11 |  | 11 |  | 0
[7 empty] | 41 | UK 100 | Uzavírací klapka mezipříbubová vč. protipřírub a těsnění DN 100 | ks | 15 |  | 15 |  | 0
[7 empty] | 42 | UK 125 | Uzavírací klapka mezipříbubová vč. protipřírub a těsnění DN 125 | ks | 3 |  | 3 |  | 0
[7 empty] | 43 | UK 150 | Uzavírací klapka mezipříbubová vč. protipřírub a těsnění DN 150 | ks | 20 |  | 20 |  | 0
44
[7 empty] | 45 | GK 50 | Gumový kompenzátor DN50 | ks | 2 |  | 2 |  | 0
[7 empty] | 46 | GK 65 | Gumový kompenzátor DN65 | ks | 11 |  | 11 |  | 0
[7 empty] | 47 | GK 150 | Gumový kompenzátor DN150 | ks | 8 |  | 8 |  | 0
48
[7 empty] | 49 | ZK 50 | Zpětná klapka DN50 | ks | 2 |  | 2 |  | 0
[7 empty] | 50 | ZK 65 | Zpětná klapka DN65 | ks | 4 |  | 4 |  | 0
[7 empty] | 51 | ZK 80 | Zpětná klapka DN80 | ks | 2 |  | 2 |  | 0
[7 empty] | 52 | ZK 100 | Zpětná klapka DN100 | ks | 6 |  | 6 |  | 0
[7 empty] | 53 | ZK 125 | Zpětná klapka DN125 | ks | 1 |  | 1 |  | 0
[7 empty] | 54 | ZK 150 | Zpětná klapka DN150 | ks | 1 |  | 1 |  | 0
55
[7 empty] | 56 | RV.310 | Trojcestný směšovací regulační ventil DN50, Kvs 40, pohon (0-10V) | ks | 1 |  | 1 |  | 0
[7 empty] | 57 | RV.320 | Trojcestný směšovací regulační ventil DN50, Kvs 58, pohon (0-10V) | ks | 1 |  | 1 |  | 0
[7 empty] | 58 | RV.510 | Trojcestný směšovací regulační ventil DN32, Kvs 16, pohon (0-10V) | ks | 1 |  | 1 |  | 0
[7 empty] | 59 | RV.520 | Trojcestný směšovací regulační ventil DN20, Kvs 4, pohon (0-10V) | ks | 1 |  | 1 |  | 0
[7 empty] | 60 | RV.530 | Trojcestný směšovací regulační ventil DN20, Kvs 6,3, pohon (0-10V) | ks | 1 |  | 1 |  | 0
[7 empty] | 61 | RV.540 | Trojcestný směšovací regulační ventil DN40, Kvs 16, pohon (0-10V) | ks | 1 |  | 1 |  | 0
[7 empty] | 62 | RV.570 | Trojcestný přepínací regulační ventil DN25, Kvs 10 (ON/OFF) | ks | 1 |  | 1 |  | 0
[7 empty] | 63 | RV.101 | Dvoucestný regulační ventil, DN50, Kvs 40, pohon (0-10V) | ks | 1 |  | 1 |  | 0
[7 empty] | 64 | RV.100 | Trojcestný směšovací regulační ventil DN 125, Kvs250, pohon (0-10V) | ks | 1 |  | 1 |  | 0
[7 empty] | 65 | RV.111 | Trojcestný směšovací regulační ventil DN 50. Kvs40, pohon (0-10V) | ks | 1 |  | 1 |  | 0
[7 empty] | 66 | RV.600 | Dvoucestný regulační ventil DN50, Kvs 25, pohon (0-10V) | ks | 1 |  | 1 |  | 0
[7 empty] | 67 | RV.301 | Trojcestný směšovací regulační ventil DN50, Kvs 58, pohon (0-10V) | ks | 1 |  | 1 |  | 0
[7 empty] | 68 | RV.302 | Trojcestný směšovací regulační ventil DN50, Kvs 58, pohon (0-10V) | ks | 1 |  | 1 |  | 0
69
[7 empty] | 70 | EXP 501 | Tlaková expanzní nádoba 400 l, 6 bar | ks | 1 |  | 1 |  | 0
[7 empty] | 71 | EXP 401 | Tlaková expanzní nádoba 18 l, 3 bar | ks | 1 |  | 1 |  | 0
[7 empty] | 72 | EXP 402 | Tlaková expanzní nádoba 35 l, 3 bary | ks | 1 |  | 1 |  | 0
[7 empty] | 73 | EXP.301 | Tlaková expanzní nádoba 140 l, 6 bar | ks | 1 |  | 1 |  | 0
[7 empty] | 74 | EXP.201 | Tlaková expanzní nádoba 18 l, 10 bar | ks | 1 |  | 1 |  | 0
[7 empty] | 75 | EXP.202 | Tlaková expanzní nádoba 18 l, 10 bar | ks | 1 |  | 1 |  | 0
[7 empty] | 76 | EXP.203 | Tlaková expanzní nádoba 300 l, 6 bar | ks | 1 |  | 1 |  | 0
[7 empty] | 77 | EXP.101 | Tlaková expanzní nádoba 18 l, 10 bar | ks | 1 |  | 1 |  | 0
[7 empty] | 78 | EXP.102 | Tlaková expanzní nádoba 140 l, 6 bar | ks | 1 |  | 1 |  | 0
[7 empty] | 79 |  | Uzavírací kohout s vypoštěním k expanzní nádobě 3/4 | ks | 9 |  | 9 |  | 0
80
[7 empty] | 81 | 130 | Cyklonová vakuová odplyňovací jednotka pro udrožování kvality vody - provedení pro chlazení | ks | 1 |  | 1 |  | 0
[7 empty] | 82 | 131 | Úpravna vody s odělovacím členem, solenoid, změkčovací patrona filtr | ks | 1 |  | 1 |  | 0
[7 empty] | 83 | 430 | Cyklonová vakuová odplyňovací jednotka pro udrožování kvality vody - provedení pro vytápění | ks | 1 |  | 1 |  | 0
[7 empty] | 84 | 431 | Úpravna vody s odělovacím členem, solenoid, změkčovací patrona filtr | ks | 1 |  | 1 |  | 0
[7 empty] | 85 |  | Uvedení do provozu zařízení Vento |  | 2 |  | 2 |  | 0
[7 empty] | 86 | F32 | filtr DN32 | ks | 2 |  | 2 |  | 0
[7 empty] | 87 | F50 | filtr DN50 | ks | 4 |  | 4 |  | 0
[7 empty] | 88 | F65 | filtr DN65 | ks | 4 |  | 4 |  | 0
[7 empty] | 89 | F80 | filtr DN80 | ks | 2 |  | 2 |  | 0
[7 empty] | 90 | F150 | filtr DN150 | ks | 4 |  | 4 |  | 0
91
[7 empty] | 92 | AN 200 | Akumulační nádrž 3 m3 vč. tepelné izolace kaiflex 60mm - chlazení | ks | 1 |  | 1 |  | 0
[7 empty] | 93 | AN 500 | Akumulační nádrž 3 m3 vč. tepelné izolace minerální vata 60 mm- topení | ks | 1 |  | 1 |  | 0
[7 empty] | 94 | AN 300 | Akumulační nádrž 4 m3 vč. tepelné izolace kaiflex 60mm - chlazení | ks | 1 |  | 1 |  | 0
95
[7 empty] | 96 | 111 | Deskový výměník 67kW teplá strana 50/42°C - čistá voda, studená strana 48/40°C - ethylen glykol 30%, dp max 20kPa voda, dp max 20kPa glykol | ks | 1 |  | 1 |  | 0
[7 empty] | 97 | 301 | Deskový výměník 200kW teplá strana 20/10°C - 18m3/h čistá voda, studená strana 10/15°C - 34m3/h ethylen glykol 30%, dp max 20kPa voda, dp max 20kPa glykol | ks | 1 |  | 1 |  | 0
[7 empty] | 98 | 570 | Negativní zásobníkový ohřívač TUV akumulační objem topné vody 750ltr, nerezový výměník trubkový o ploše 6,7m2. | ks | 1 |  | 1 |  | 0
[7 empty] | 99 | S100 | Separátor mikrobublin, nečistot a magnetitu s cyklónovou technologií DN100 | ks | 1 |  | 1 |  | 0
[7 empty] | 100 | S125 | Separátor mikrobublin, nečistot a magnetitu s cyklónovou technologií DN125 | ks | 2 |  | 2 |  | 0
101
[7 empty] | 102 | AOV | Automatický odvzdušňovací ventil DN 25 | ks | 60 |  | 60 |  | 0
[7 empty] | 103 |  | vypouštěcí ventil DN15 | ks | 60 |  | 60 |  | 0
[7 empty] | 104 | T | Příložný teploměr | ks | 40 |  | 40 |  | 0
[7 empty] | 105 | P | Manometr | ks | 20 |  | 20 |  | 0
106
[7 empty] | 107 | PV 5 bar | Pojistný ventil 5 bary | ks | 5 |  | 5 |  | 0
[7 empty] | 108 | PV 3 bary | Pojistný ventil 3 bary | ks | 3 |  | 3 |  | 0
109
[7 empty] | 110 | 201 | Rozdělovač, sběrač DN 200, 4x hrdla DN 150, vypouštěcí kohouty, nosná konstukce, tepelná izolace kaiflex 60mm | kpl | 1 |  | 1 |  | 0
[7 empty] | 111 | 301 | Rozdělovač, sběrač DN 200, 3x hrdla DN 150, vypouštěcí kohouty, nosná konstukce, tepelná izolace kaiflex 60mm | kpl | 1 |  | 1 |  | 0
[7 empty] | 112 | 501 | Rozdělovač, sběrač DN 200, 6x hrdla DN 100, vypouštěcí kohouty, nosná konstukce, tepelná izolace minerální vata 60mm | kpl | 1 |  | 1 |  | 0
113
[7 empty] | 114 | RV VZT10 | VZT - laboratoře, pracovny 1PP
[7 empty] | 115 |  | Tlakově nezávislý vyvažovací a regulační ventil s EQM charakteristikou DN50; rozsah průtoku 2,71-11,1 m3/h + pohon 0-10V / 24V | ks | 1 |  | 1 |  | 0
[7 empty] | 116 |  | Oběhové čerpadlo Stratos 50/1-6 PN6/10 | ks | 1 |  | 1 |  | 0
[7 empty] | 117 |  | Uzavírací klapka mezipřírubová DN65 | ks | 4 |  | 4 |  | 0
[7 empty] | 118 |  | Vyvažovací ventil DN65 s meřicími vsuvkami | ks | 1 |  | 1 |  | 0
[7 empty] | 119 |  | Filtr DN65 | ks | 1 |  | 1 |  | 0
[7 empty] | 120 |  | Vyvažovací ventil DN10 s meřicími vsuvkami | ks | 1 |  | 1 |  | 0
[7 empty] | 121 |  | Tlakově nezávislý vyvažovací a regulační ventil s EQM charakteristikou DN50; rozsah průtoku 2,71-11,1 m3/h + pohon 0-10V / 24V | ks | 1 |  | 1 |  | 0
[7 empty] | 122 |  | Uzavírací klapka mezipřírubová DN65 | ks | 4 |  | 4 |  | 0
[7 empty] | 123 |  | Filtr DN65 | ks | 1 |  | 1 |  | 0
[7 empty] | 124 |  | Vyvažovací ventil DN10 s meřicími vsuvkami | ks | 1 |  | 1 |  | 0
125
[7 empty] | 126 | RV VZT 12 | VZT - biolaboratoř
[7 empty] | 127 |  | Tlakově nezávislý vyvažovací a regulační ventil s EQM charakteristikou DN32; rozsah průtoku 0,72-3,6 m3/h + pohon 0-10V / 24V | ks | 1 |  | 1 |  | 0
[7 empty] | 128 |  | Oběhové čerpadlo Yonos Pico 30/1-6 | ks | 1 |  | 1 |  | 0
[7 empty] | 129 |  | kulový kohout DN32 | ks | 4 |  | 4 |  | 0
[7 empty] | 130 |  | Vyvažovací ventil DN32 s meřicími vsuvkami | ks | 1 |  | 1 |  | 0
[7 empty] | 131 |  | Filtr DN32 | ks | 1 |  | 1 |  | 0
[7 empty] | 132 |  | Vyvažovací ventil DN10s meřicími vsuvkami | ks | 1 |  | 1 |  | 0
[7 empty] | 133 |  | Tlakově nezávislý vyvažovací a regulační ventil s EQM charakteristikou DN65; rozsah průtoku 9,4-24,2 m3/h + pohon 0-10V / 24V | ks | 1 |  | 1 |  | 0
[7 empty] | 134 |  | Uzavírací klapka mezipřírubová DN65 | ks | 4 |  | 4 |  | 0
[7 empty] | 135 |  | Filtr DN65 | ks | 1 |  | 1 |  | 0
[7 empty] | 136 |  | Vyvažovací ventil DN10 s meřicími vsuvkami | ks | 1 |  | 1 |  | 0
137
[7 empty] | 138 | RV VZT 20 | VZT - laboratoře, pracovny 1NP
[7 empty] | 139 |  | Tlakově nezávislý vyvažovací a regulační ventil s EQM charakteristikou DN25; rozsah průtoku 0,34-1,75 m3/h + pohon 0-10V / 24V | ks | 1 |  | 1 |  | 0
[7 empty] | 140 |  | Oběhové čerpadlo Yonos Pico 30/1-6 | ks | 1 |  | 1 |  | 0
[7 empty] | 141 |  | Kulový kohout DN25 | ks | 4 |  | 4 |  | 0
[7 empty] | 142 |  | Vyvažovací ventil DN20 s meřicími vsuvkami | ks | 1 |  | 1 |  | 0
[7 empty] | 143 |  | Filtr DN25 | ks | 1 |  | 1 |  | 0
[7 empty] | 144 |  | Vyvažovací ventil DN10 s meřicími vsuvkami | ks | 1 |  | 1 |  | 0
[7 empty] | 145 |  | Tlakově nezávislý vyvažovací a regulační ventil s EQM charakteristikou DN40; rozsah průtoku 1,01-6,19 m3/h + pohon 0-10V / 24V | ks | 1 |  | 1 |  | 0
[7 empty] | 146 |  | Uzavírací klapka mezipřírubová DN50 | ks | 4 |  | 4 |  | 0
[7 empty] | 147 |  | Filtr DN50 | ks | 1 |  | 1 |  | 0
[7 empty] | 148 |  | Vyvažovací ventil DN10 s meřicími vsuvkami | ks | 1 |  | 1 |  | 0
[7 empty] | 149 |  | Tlakově nezávislý vyvažovací a regulační ventil s EQM charakteristikou DN25; rozsah průtoku 0,34-1,75 m3/h + pohon 0-10V / 24V | ks | 1 |  | 1 |  | 0
[7 empty] | 150 |  | Oběhové čerpadlo Yonos Pico 30/1-6 | ks | 1 |  | 1 |  | 0
[7 empty] | 151 |  | Kulový kohout DN25 | ks | 4 |  | 4 |  | 0
[7 empty] | 152 |  | Vyvažovací ventil DN20 s meřicími vsuvkami | ks | 1 |  | 1 |  | 0
[7 empty] | 153 |  | Filtr DN25 | ks | 1 |  | 1 |  | 0
[7 empty] | 154 |  | Vyvažovací ventil DN10 s meřicími vsuvkami | ks | 1 |  | 1 |  | 0
155
[7 empty] | 156 | RV VZT 21 | VZT - čistá laboratoř 1NP
[7 empty] | 157 |  | Tlakově nezávislý vyvažovací a regulační ventil s EQM charakteristikou DN32; rozsah průtoku 0,72-3,6 m3/h + pohon 0-10V / 24V | ks | 1 |  | 1 |  | 0
[7 empty] | 158 |  | Oběhové čerpadlo Yonos Pico 30/1-6 | ks | 1 |  | 1 |  | 0
[7 empty] | 159 |  | Kulový kohout DN32 | ks | 4 |  | 4 |  | 0
[7 empty] | 160 |  | Vyvažovací ventil DN25 s meřicími vsuvkami | ks | 1 |  | 1 |  | 0
[7 empty] | 161 |  | Filtr DN32 | ks | 1 |  | 1 |  | 0
[7 empty] | 162 |  | Vyvažovací ventil DN10s meřicími vsuvkami | ks | 1 |  | 1 |  | 0
[7 empty] | 163 |  | Tlakově nezávislý vyvažovací a regulační ventil s EQM charakteristikou DN50; rozsah průtoku 2,71-11,1 m3/h + pohon 0-10V / 24V | ks | 1 |  | 1 |  | 0
[7 empty] | 164 |  | Uzavírací klapka mezipřírubová DN65 | ks | 4 |  | 4 |  | 0
[7 empty] | 165 |  | Filtr DN65 | ks | 1 |  | 1 |  | 0
[7 empty] | 166 |  | Vyvažovací ventil DN10 s meřicími vsuvkami | ks | 1 |  | 1 |  | 0
[7 empty] | 167 |  | Tlakově nezávislý vyvažovací a regulační ventil s EQM charakteristikou DN32; rozsah průtoku 0,72-3,6 m3/h + pohon 0-10V / 24V | ks | 1 |  | 1 |  | 0
[7 empty] | 168 |  | Oběhové čerpadlo Yonos Pico 30/1-6 | ks | 1 |  | 1 |  | 0
[7 empty] | 169 |  | Kulový kohout DN32 | ks | 4 |  | 4 |  | 0
[7 empty] | 170 |  | Vyvažovací ventil DN25 s meřicími vsuvkami | ks | 1 |  | 1 |  | 0
[7 empty] | 171 |  | Filtr DN32 | ks | 1 |  | 1 |  | 0
[7 empty] | 172 |  | Vyvažovací ventil DN10 s meřicími vsuvkami | ks | 1 |  | 1 |  | 0
173
[7 empty] | 174 | RV VZT 22 | VZT - dveřní clona
[7 empty] | 175 |  | Tlakově nezávislý vyvažovací a regulační ventil s EQM charakteristikou DN32; rozsah průtoku 0,72-3,6 m3/h + pohon 0-10V / 24V | ks | 1 |  | 1 |  | 0
[7 empty] | 176 |  | Kulový kohout DN32 | ks | 1 |  | 1 |  | 0
177
[7 empty] | 178 | RV VZT 23.1 | VZT - klimatizace server
[7 empty] | 179 |  | Tlakově nezávislý vyvažovací a regulační ventil s EQM charakteristikou DN32; rozsah průtoku 0,72-3,6 m3/h + pohon 0-10V / 24V | ks | 2 |  | 2 |  | 0
[7 empty] | 180 |  | Kulový kohout DN32 | ks | 4 |  | 4 |  | 0
[7 empty] | 181 |  | Filtr DN32 | ks | 2 |  | 2 |  | 0
[7 empty] | 182 |  | Vyvažovací ventil DN10 s meřicími vsuvkami | ks | 1 |  | 1 |  | 0
183
184
[7 empty] | 185 | RV VZT 30 | VZT - pracovny, učebny 2NP
[7 empty] | 186 |  | Tlakově nezávislý vyvažovací a regulační ventil s EQM charakteristikou DN25; rozsah průtoku 0,34-1,75 m3/h + pohon 0-10V / 24V | ks | 1 |  | 1 |  | 0
[7 empty] | 187 |  | Oběhové čerpadlo Stratos 30/1-6 PN10 | ks | 1 |  | 1 |  | 0
[7 empty] | 188 |  | Kulový kohout DN32 | ks | 4 |  | 4 |  | 0
[7 empty] | 189 |  | Vyvažovací ventil DN25s meřicími vsuvkami | ks | 1 |  | 1 |  | 0
[7 empty] | 190 |  | Filtr DN32 | ks | 1 |  | 1 |  | 0
[7 empty] | 191 |  | Vyvažovací ventil DN10 s meřicími vsuvkami | ks | 1 |  | 1 |  | 0
[7 empty] | 192 |  | Tlakově nezávislý vyvažovací a regulační ventil s EQM charakteristikou DN50; rozsah průtoku 2,71-11,1 m3/h + pohon 0-10V / 24V | ks | 1 |  | 1 |  | 0
[7 empty] | 193 |  | Uzavírací klapka mezipřírubová DN50 | ks | 4 |  | 4 |  | 0
[7 empty] | 194 |  | Filtr DN50 | ks | 1 |  | 1 |  | 0
[7 empty] | 195 |  | Vyvažovací ventil DN10 s meřicími vsuvkami | ks | 1 |  | 1 |  | 0
196
[7 empty] | 197 | RV VZT 31 | VZT - seminární místnost
[7 empty] | 198 |  | Tlakově nezávislý vyvažovací a regulační ventil s EQM charakteristikou DN32; rozsah průtoku 0,72-3,6 m3/h + pohon 0-10V / 24V | ks | 1 |  | 1 |  | 0
[7 empty] | 199 |  | Oběhové čerpadlo Stratos 30/1-8 PN10 | ks | 1 |  | 1 |  | 0
[7 empty] | 200 |  | Kulový kohout DN32 | ks | 4 |  | 4 |  | 0
[7 empty] | 201 |  | Vyvažovací ventil DN32 s meřicími vsuvkami | ks | 1 |  | 1 |  | 0
[7 empty] | 202 |  | Filtr DN32 | ks | 1 |  | 1 |  | 0
[7 empty] | 203 |  | Vyvažovací ventil DN10 s meřicími vsuvkami | ks | 1 |  | 1 |  | 0
[7 empty] | 204 |  | Tlakově nezávislý vyvažovací a regulační ventil s EQM charakteristikou DN50; rozsah průtoku 2,71-11,1 m3/h + pohon 0-10V / 24V | ks | 1 |  | 1 |  | 0
[7 empty] | 205 |  | Uzavírací klapka mezipřírubová DN65 | ks | 4 |  | 4 |  | 0
[7 empty] | 206 |  | Filtr DN65 | ks | 1 |  | 1 |  | 0
[7 empty] | 207 |  | Vyvažovací ventil DN10 s meřicími vsuvkami | ks | 1 |  | 1 |  | 0
208
[7 empty] | 209 | RV VZT 31a | VZT - seminární místnost - zónová regulace teploty
[7 empty] | 210 |  | Tlakově nezávislý vyvažovací a regulační ventils EQM charakteristikou DN15; rozsah průtoku 0,092-0,48 m3/h + pohon termoelektrický 24V (NC) | ks | 1 |  | 1 |  | 0
[7 empty] | 211 |  | Oběhové čerpadlo Yonos Pico 15/1-6 | ks | 1 |  | 1 |  | 0
[7 empty] | 212 |  | Kulový kohout DN20 | ks | 4 |  | 4 |  | 0
[7 empty] | 213 |  | Vyvažovací ventil DN10 s meřicími vsuvkami | ks | 1 |  | 1 |  | 0
[7 empty] | 214 |  | Filtr DN20 | ks | 1 |  | 1 |  | 0
[7 empty] | 215 |  | Vyvažovací ventil DN10 s meřicími vsuvkami | ks | 1 |  | 1 |  | 0
[7 empty] | 216 |  | Tlakově nezávislý vyvažovací a regulační ventil s EQM charakteristikou DN25; rozsah průtoku 0,34-1,75 m3/h + pohon 0-10V / 24V | ks | 1 |  | 1 |  | 0
[7 empty] | 217 |  | Kulový kohout DN32 | ks | 4 |  | 4 |  | 0
[7 empty] | 218 |  | Filtr DN32 | ks | 1 |  | 1 |  | 0
[7 empty] | 219 |  | Vyvažovací ventil DN10 s meřicími vsuvkami | ks | 1 |  | 1 |  | 0
220
[7 empty] | 221 | RV VZT 31b | VZT - seminární místnost - zónová regulace teploty
[7 empty] | 222 |  | Tlakově nezávislý vyvažovací a regulační ventil s EQM charakteristikou DN15; rozsah průtoku 0,092-0,48 m3/h + pohon 0-10V / 24V | ks | 1 |  | 1 |  | 0
[7 empty] | 223 |  | Oběhové čerpadlo Yonos Pico 15/1-6 | ks | 1 |  | 1 |  | 0
[7 empty] | 224 |  | Kulový kohout DN20 | ks | 4 |  | 4 |  | 0
[7 empty] | 225 |  | Vyvažovací ventil DN10 smeřicími vsuvkami | ks | 1 |  | 1 |  | 0
[7 empty] | 226 |  | Filtr DN20 | ks | 1 |  | 1 |  | 0
[7 empty] | 227 |  | Vyvažovací ventil DN10 smeřicími vsuvkami | ks | 1 |  | 1 |  | 0
[7 empty] | 228 |  | Tlakově nezávislý vyvažovací a regulační ventil s EQM charakteristikou DN25; rozsah průtoku 0,34-1,75 m3/h + pohon 0-10V / 24V | ks | 1 |  | 1 |  | 0
[7 empty] | 229 |  | Kulový kohout DN32 | ks | 4 |  | 4 |  | 0
[7 empty] | 230 |  | Filtr DN32 | ks | 1 |  | 1 |  | 0
[7 empty] | 231 |  | Vyvažovací ventil DN10 s meřicími vsuvkami | ks | 1 |  | 1 |  | 0
232
[7 empty] | 233 | RV VZT 32 | VZT - toalety chodby
[7 empty] | 234 |  | Tlakově nezávislý vyvažovací a regulační ventil s EQM charakteristikou DN15; rozsah průtoku 0,092-0,48 m3/h + pohon 0-10V / 24V | ks | 1 |  | 1 |  | 0
[7 empty] | 235 |  | Oběhové čerpadlo Yonos Pico 15/1-6 | ks | 1 |  | 1 |  | 0
[7 empty] | 236 |  | Kulový kohout DN20 | ks | 4 |  | 4 |  | 0
[7 empty] | 237 |  | Vyvažovací ventil DN10 s meřicími vsuvkami | ks | 1 |  | 1 |  | 0
[7 empty] | 238 |  | Filtr DN20 | ks | 1 |  | 1 |  | 0
[7 empty] | 239 |  | Vyvažovací ventil DN10 s meřicími vsuvkami | ks | 1 |  | 1 |  | 0
[7 empty] | 240 |  | Tlakově nezávislý vyvažovací a regulační ventils EQM charakteristikou DN25; rozsah průtoku 0,34-1,75 m3/h +pohon 0-10V / 24V | ks | 1 |  | 1 |  | 0
[7 empty] | 241 |  | Kulový kohout DN32 | ks | 4 |  | 4 |  | 0
[7 empty] | 242 |  | Filtr DN32 | ks | 1 |  | 1 |  | 0
[7 empty] | 243 |  | Vyvažovací ventil DN10 s meřicími vsuvkami | ks | 1 |  | 1 |  | 0
244
245
[7 empty] | 246 |  | Pracovny 2.NP | [7 empty] | 0
##T2##N_Catalog_catGUID | ##T2##PRO_ITEM_catID | ##T2##PRO_ITEM_iteCode | ##T2##PRO_ITEM_szvCode | ##T2##PRO_ITEM_tevCode | 1 |  | 247 |  | Potrubí pro topení DN20 včetně tepelné izolace 20 mm | bm | 335 | 15 | 385.25 |  | 0 |  | 0
[5 empty] | 3 |  | 248 |  | Potrubí pro topení DN25 včetně tepelné izolace 25 mm | bm | 25 | 15 | 28.75 |  | 0
[5 empty] | 4 |  | 249 |  | Potrubí pro topení DN32 včetně tepelné izolace 25 mm | bm | 60 | 15 | 69 |  | 0
[5 empty] | 5 |  | 250 |  | Potrubí pro topení DN40 včetně tepelné izolace 25 mm | bm | 40 | 15 | 46 |  | 0
[7 empty] | 251 |  | Potrubí pro topení DN50 včetně tepelné izolace 30 mm | bm | 15 | 15 | 17.25 |  | 0
[5 empty] | 6 |  | 252
[5 empty] | 7 |  | 253 |  | Potrubí pro chlazení DN20 včetně izolace kaiflex 13 mm | bm | 325 | 15 | 373.75 |  | 0
[5 empty] | 9 |  | 254 |  | Potrubí pro chlazení DN25 včetně izolace kaiflex 13 mm | bm | 25 | 15 | 28.75 |  | 0
[5 empty] | 10 |  | 255 |  | Potrubí pro chlazení DN32 včetně izolace kaiflex 13 mm | bm | 60 | 15 | 69 |  | 0
[5 empty] | 11 |  | 256 |  | Potrubí pro chlazení DN40 včetně izolace kaiflex 20 mm | bm | 40 | 15 | 46 |  | 0
[7 empty] | 257 |  | Potrubí pro chlazení DN50 včetně izolace kaiflex 20 mm | bm | 15 | 15 | 17.25 |  | 0
[5 empty] | 12 |  | 258
[7 empty] | 259 |  | Připojovací hadice z ušlechtilé oceli DN20 (délka 1 m) | ks | 136 |  | 136 |  | 0
[7 empty] | 260 |  | Tlakově nezávislý regulační a vyvažovací ventil EQM charakteristikou DN15 s měřicími vsuvkami + pohon termoelektrický 24V (NC) | ks | 68 |  | 68 |  | 0
[7 empty] | 261 |  | Kulový kohout DN15 | ks | 136 |  | 136 |  | 0
262
[7 empty] | 263 |  | Chlazení a topení VZT
[7 empty] | 264 |  | Potrubí pro topení DN20 včetně tepelné izolace 20 mm | bm | 15 | 15 | 17.25 |  | 0
[7 empty] | 265 |  | Potrubí pro topení DN25 včetně tepelné izolace 25 mm | bm | 20 | 15 | 23 |  | 0
[7 empty] | 266 |  | Potrubí pro topení DN40 včetně tepelné izolace 25 mm | bm | 10 | 15 | 11.5 |  | 0
[7 empty] | 267 |  | Potrubí pro topení DN50 včetně tepelné izolace 30 mm | bm | 90 | 15 | 103.5 |  | 0
[7 empty] | 268 |  | Potrubí pro topení DN80 včetně tepelné izolace 30 mm | bm | 75 | 15 | 86.25 |  | 0
[7 empty] | 269 |  | Tlakově nezávislý regulační a vyvažovací ventil DN15 s měřicími vsuvkami + pohon termoelektrický 24V (NC) | ks | 1 |  | 1 |  | 0
[7 empty] | 270 |  | Kulový kohout DN20 | ks | 2 |  | 2 |  | 0
[7 empty] | 271 |  | Kulový kohout DN25 | ks | 4 |  | 4 |  | 0
[7 empty] | 272 |  | Kulový kohout DN40 | ks | 2 |  | 2 |  | 0
[7 empty] | 273 |  | Uzavírací klapka DN50 | ks | 2 |  | 2 |  | 0
274
275
[7 empty] | 276 |  | Potrubí pro chlazení DN20 včetně izolace 13 mm | bm | 25 | 15 | 28.75 |  | 0
[7 empty] | 277 |  | Potrubí pro chlazení DN32 včetně izolace 13 mm | bm | 40 | 15 | 46 |  | 0
[7 empty] | 278 |  | Potrubí pro chlazení DN40 včetně izolace 20 mm | bm | 20 | 15 | 23 |  | 0
[7 empty] | 279 |  | Potrubí pro chlazení DN65 včetně izolace 20 mm | bm | 70 | 15 | 80.5 |  | 0
[7 empty] | 280 |  | Potrubí pro chlazení DN100 včetně izolace 20 mm | bm | 25 | 15 | 28.75 |  | 0
[7 empty] | 281 |  | Potrubí pro chlazení DN125 včetně izolace 20 mm | bm | 70 | 15 | 80.5 |  | 0
[7 empty] | 282 |  | Tlakově nezávislý regulační a vyvažovací ventil DN15 s měřicími vsuvkami + pohon termoelektrický 24V (NC) | ks | 2 |  | 2 |  | 0
[7 empty] | 283 |  | Kulový kohout DN15 | ks | 4 |  | 4 |  | 0
[7 empty] | 284 |  | Kulový kohout DN32 | ks | 4 |  | 4 |  | 0
[7 empty] | 285 |  | Kulový kohout DN40 | ks | 2 |  | 2 |  | 0
[7 empty] | 286 |  | Uzavírací klapka DN65 | ks | 4 |  | 4 |  | 0
287
[7 empty] | 288 |  | Laboratoře 1.NP + spojovací krček
[7 empty] | 289 |  | Potrubí pro topení DN20 včetně tepelné izolace 20 mm | bm | 180 | 15 | 207 |  | 0
[7 empty] | 290 |  | Potrubí pro topení DN25 včetně tepelné izolace 25 mm | bm | 55 | 15 | 63.25 |  | 0
[7 empty] | 291 |  | Potrubí pro topení DN32 včetně tepelné izolace 25 mm | bm | 25 | 15 | 28.75 |  | 0
[7 empty] | 292 |  | Potrubí pro topení DN40 včetně tepelné izolace 25 mm | bm | 25 | 15 | 28.75 |  | 0
[7 empty] | 293 |  | Potrubí pro topení DN50 včetně tepelné izolace 30 mm | bm | 75 | 15 | 86.25 |  | 0
294
[7 empty] | 295 |  | Potrubí pro chlazení DN20 včetně izolace kaiflex 13 mm | bm | 180 | 15 | 207 |  | 0
[7 empty] | 296 |  | Potrubí pro chlazení DN25 včetně izolace kaiflex 13 mm | bm | 5 | 15 | 5.75 |  | 0
[7 empty] | 297 |  | Potrubí pro chlazení DN32 včetně izolace kaiflex 13 mm | bm | 25 | 15 | 28.75 |  | 0
[7 empty] | 298 |  | Potrubí pro chlazení DN40 včetně izolace kaiflex 20 mm | bm | 25 | 15 | 28.75 |  | 0
[7 empty] | 299 |  | Potrubí pro chlazení DN50 včetně izolace kaiflex 20 mm | bm | 10 | 15 | 11.5 |  | 0
[7 empty] | 300 |  | Potrubí pro chlazení DN80 včetně izolace kaiflex 20 mm | bm | 50 | 15 | 57.5 |  | 0
301
[7 empty] | 302 |  | Připojovací hadice z ušlechtilé oceli DN20 (délka 1 m) | ks | 60 |  | 60 |  | 0
[7 empty] | 303 |  | Tlakově nezávislý regulační a vyvažovací ventil DN15 s měřicími vsuvkami + pohon termoelektrický 24V (NC) | ks | 29 |  | 29 |  | 0
[7 empty] | 304 |  | Tlakově nezávislý regulační a vyvažovací ventil DN15 provedení LF s měřicími vsuvkami + pohon termoelektrický 24V (NC) | ks | 1 |  | 1 |  | 0
[7 empty] | 305 |  | Kulový kohout DN20 | ks | 60 |  | 60 |  | 0
306
[7 empty] | 307 |  | Technologické chlazení do Laboratoří 1.NP
[7 empty] | 308 |  | Potrubí pro chlazení DN20 včetně izolace 13 mm | bm | 110 | 15 | 126.5 |  | 0
[7 empty] | 309 |  | Potrubí pro chlazení DN25 včetně izolace 13 mm | bm | 35 | 15 | 40.25 |  | 0
[7 empty] | 310 |  | Potrubí pro chlazení DN32 včetně izolace 13 mm | bm | 40 | 15 | 46 |  | 0
[7 empty] | 311 |  | Potrubí pro chlazení DN40 včetně izolace 20 mm | bm | 5 | 15 | 5.75 |  | 0
312
[7 empty] | 313 |  | Tlakově nezávislý regulační a vyvažovací ventil DN15 bez pohonu | ks | 10 |  | 10 |  | 0
[7 empty] | 314 |  | Kulový kohout DN20 | ks | 20 |  | 20 |  | 0
315
316
[7 empty] | 317 |  | Laboratoře 1PP
[7 empty] | 318 |  | Potrubí pro topení DN20 včetně tepelné izolace 20 mm | bm | 350 | 15 | 402.5 |  | 0
[7 empty] | 319 |  | Potrubí pro topení DN25 včetně tepelné izolace 25 mm | bm | 40 | 15 | 46 |  | 0
[7 empty] | 320 |  | Potrubí pro topení DN32 včetně tepelné izolace 25 mm | bm | 35 | 15 | 40.25 |  | 0
[7 empty] | 321 |  | Tlakově nezávislý regulační a vyvažovací ventil EQM charakteristikou DN15 s měřicími vsuvkami + pohon termoelektrický 24V (NC) | ks | 10 |  | 10 |  | 0
[7 empty] | 322 |  | Tlakově nezávislý regulační a vyvažovací ventil DN15 provedení LF s měřicími vsuvkami + pohon termoelektrický 24V (NC) | ks | 17 |  | 17 |  | 0
[7 empty] | 323 |  | Kulový kohout DN20 | ks | 54 |  | 54 |  | 0
[7 empty] | 324 |  | Připojovací hadice z ušlechtilé oceli DN20 (délka 1 m) | ks | 54 |  | 54 |  | 0
325
326
[7 empty] | 327 |  | Potrubí pro chlazení DN20 včetně izolace 13 mm | bm | 200 | 15 | 230 |  | 0
[7 empty] | 328 |  | Potrubí pro chlazení DN25 včetně izolace 13 mm | bm | 105 | 15 | 120.75 |  | 0
[7 empty] | 329 |  | Potrubí pro chlazení DN32 včetně izolace 13 mm | bm | 40 | 15 | 46 |  | 0
[7 empty] | 330 |  | Potrubí pro chlazení DN40 včetně izolace 20 mm | bm | 65 | 15 | 74.75 |  | 0
[7 empty] | 331 |  | Potrubí pro chlazení DN50 včetně izolace 20 mm | bm | 45 | 15 | 51.75 |  | 0
[7 empty] | 332 |  | Potrubí pro chlazení DN65 včetně izolace 20 mm | bm | 25 | 15 | 28.75 |  | 0
[7 empty] | 333 |  | Potrubí pro chlazení DN80 včetně izolace 20 mm | bm | 30 | 15 | 34.5 |  | 0
[7 empty] | 334 |  | Tlakově nezávislý regulační a vyvažovací ventil EQM charakteristikou DN15 s měřicími vsuvkami + pohon termoelektrický 24V (NC) | ks | 24 |  | 24 |  | 0
[7 empty] | 335 |  | Tlakově nezávislý regulační a vyvažovací ventil EQM charakteristikou DN20 s měřicími vsuvkami + pohon termoelektrický 24V (NC) | ks | 8 |  | 8 |  | 0
[7 empty] | 336 |  | Tlakově nezávislý vyvažovací a regulační ventil EQM charakteristikou DN25; rozsah průtoku 0,34-1,75 m3/h + pohon se zdvihem 6mm (24V PWM) | ks | 4 |  | 4 |  | 0
[7 empty] | 337 |  | Připojovací hadice z ušlechtilé oceli DN20 (délka 1 m) | ks | 64 |  | 64 |  | 0
[7 empty] | 338 |  | Připojovací hadice z ušlechtilé oceli DN32 (délka 1 m) | ks | 4 |  | 4 |  | 0
[7 empty] | 339 |  | Kulový kohout DN20 | ks | 48 |  | 48 |  | 0
[7 empty] | 340 |  | Kulový kohout DN25 | ks | 16 |  | 16 |  | 0
[7 empty] | 341 |  | Kulový kohout DN32 | ks | 4 |  | 4 |  | 0
342
[7 empty] | 343 |  | Technologické chlazení 1.PP
[7 empty] | 344 |  | Potrubí pro chlazení DN20 včetně izolace 13 mm | bm | 160 | 15 | 184 |  | 0
[7 empty] | 345 |  | Potrubí pro chlazení DN25 včetně izolace 13 mm | bm | 60 | 15 | 69 |  | 0
[7 empty] | 346 |  | Potrubí pro chlazení DN32 včetně izolace 13 mm | bm | 50 | 15 | 57.5 |  | 0
[7 empty] | 347 |  | Potrubí pro chlazení DN40 včetně izolace 20 mm | bm | 10 | 15 | 11.5 |  | 0
[7 empty] | 348 |  | Potrubí pro chlazení DN50 včetně izolace 20 mm | bm | 80 | 15 | 92 |  | 0
[7 empty] | 349 |  | Potrubí pro chlazení DN65 včetně izolace 20 mm | bm | 25 | 15 | 28.75 |  | 0
350
[7 empty] | 351 |  | Tlakově nezávislý regulační a vyvažovací ventil DN15 s měřicími vsuvkami | ks | 21 |  | 21 |  | 0
[7 empty] | 352 |  | Tlakově nezávislý regulační a vyvažovací ventil DN20 s měřicími vsuvkami | ks | 5 |  | 5 |  | 0
[7 empty] | 353 |  | Kulový kohout DN20 | ks | 42 |  | 42 |  | 0
[7 empty] | 354 |  | Kulový kohout DN32 | ks | 10 |  | 10 |  | 0
355
[7 empty] | 356 |  | Otopná tělesa
[7 empty] | 357 |  | Otopná tělesa typu ventil kompakt, spodní připojení 11-060120 provedenís hladkou čelní deskou, barva bílá, včetně připojovacího šroubení, termostatická hlavice |  | 13 |  | 13 |  | 0
[7 empty] | 358 |  | Podlahové topení
[7 empty] | 359 |  | Podlahové topení (potrubí PE-Xa 17x2, rozteč 200mm) | m2 | 200 |  | 200 |  | 0
[7 empty] | 360 |  | Rozdělovač podlahového topení s automatickými omezovači průtoku pro jednotlivé větve, pohony pro jednotlivé okruhy 24V, 5okruhů, včetně skříně pod omítku | ks | 2 |  | 2 |  | 0
[7 empty] | 361 |  | Ostatní
[7 empty] | 362 |  | Montáž teplotních a tlakových čidel dle požadavku MaR | ks | 50 |  | 50 |  | 0
[7 empty] | 363 |  | Požární ucpávky potrubí | ks | 100 |  | 100 |  | 0
[7 empty] | 364 |  | Dodávka vč. dopravy a montáž | kpl | 1 |  | 1 |  | 0
[7 empty] | 365 |  | Pomocný a spojovací materiál, závěsy | kg | 1000 |  | 1000 |  | 0
[7 empty] | 366 |  | Dokumentace zkutečného stavu | kpl | 1 |  | 1 |  | 0
[7 empty] | 367 |  | Tlakové, topné a dilatační zkoušky | kpl | 1 |  | 1 |  | 0
[7 empty] | 368 |  | Zkušební provoz | kpl | 1 |  | 1 |  | 0
[7 empty] | 369 |  | Zaregulování systému RTCH včetně vydání protokolu | kpl | 1 |  | 1 |  | 0
[7 empty] | 370 |  | nemrznoucí směs ethylen glykol 30% do kondnezačního okruhu | litr | 1200 |  | 1200 |  | 0
[7 empty] | 371 |  | nemrznoucí směs do vrtů - viz dodávka vrty | litr

## TČ
NOVÝ PAVILON FZÚ, Na Slovance, Praha 8
731: Vrty pro tepelné čerpadlo
FZÚ, Na Slovance - výkaz výměr + Projektantský rozpočet
Stavební geologie - Geosan, s.r.o.
VRTY A TECHNOLOGIE TEPELNÉHO ČERPADLA
Vrty pro tepelná čerpadla
Položka | Položka | Popis | Množství | Jednotka | Jed. cena | Celk. cena
[5 empty] | (Kč) | (Kč)
|  | Vrty pro tepelná čerpadla |  |  |  | 0
1.1 |  | Provedení a vystrojení vrtů pro tepelná čerpadla (25 x 120bm) |  |  |  | 0
1.1.1 |  | Prohlídka staveniště stanovení parametrů zakázky | 1 | soubor |  | 0
1.1.2 |  | Hlášení prací na OBÚ | 1 | soubor |  | 0
1.1.3 |  | Doprava vrtných souprav a ostatních vozidel | 1 | soubor |  | 0
1.1.4 |  | Doprava materiálu | 1 | soubor |  | 0
1.1.5 |  | Doprava osob | 1 | soubor |  | 0
1.1.6 |  | Ustavení vrtných souprav, zřízení a likvidace dočasných nájezdů a komunikací | 1 | soubor |  | 0
1.1.7 |  | Zařízení staveniště ( wc, oplocení, sklad materiálu, buňkoviště, označení stavby, přípojky, záchytné jímky…) | 1 | soubor |  | 0
1.1.8 |  | Spotřeba energií ( voda, elektrika ) | 1 | soubor |  | 0
1.1.9 |  | Vrtání rotačně příklepovou technologií se vzduchovým výplachem o průměru 140mm | 3000 | bm |  | 0
1.1.10 |  | Pažení nezpevněných hornin, nutné zvětšení vrtného průměru | 500 | bm |  | 0
1.1.11 |  | Osazení geotermální vertikální sondy | 25 | soubor |  | 0
1.1.12 |  | Geotermální vertikální sonda ( GVS ) PE - RC 4x32x2,9 ( dvě smyčky na vrt ) délka 120m | 25 | ks |  | 0
1.1.13 |  | Závaží pro zavedení sondy do vrtu | 25 | ks |  | 0
1.1.14 |  | Injektážní potrubí d 25mm délka 120m | 25 | ks |  | 0
1.1.15 |  | Tlaková injektáž od počvy k ústí vrtu pomocí injektážního potrubí | 25 | soubor |  | 0
1.1.16 |  | Bentonitocementová směs o min. vodivosti 0,6W/mK ( např. dle VDI4640/2 bentonit/cem./voda 25/25/50% ) | 25 | soubor |  | 0
1.1.17 |  | TRT test - zkouška tepelné vodivosti hornin včetně základního vyhodnocení na jednom vystrojeném pilotním vrtu |  |  |  | realizováno v rámci přípravných prací
1.1.18 |  | Teplotní profily vrtu – měření tepelného gradientu vrtu |  |  |  | realizováno v rámci přípravných prací
1.1.19 |  | Aktualizace dimenzování potřebné hloubky vrtů podle energetických požadavků na vytápění/chlazení a výsledků TRTtestu, závěrečná zpráva |  |  |  | Stavební geologie -Geosan, 03/2018
1.1.20 |  | Tlaková a průtočná zkouška na vrtu před a po injektáži vrtu (včetně zkoušky na pilotním vrtu realizovaném v 03/2018) | 50 | soubor |  | 0
1.1.21 |  | Geodetické zaměření vrtů před zahájením a po dokončení vrtných prací | 50 | bodů |  | 0
1.1.22 |  | Závěrečná technická zpráva vrtných prací (kompletní dokladová část díla nutná k získání kolaudačního souhlasu stavby) | 1 | soubor |  | 0
1.1.23 |  | Dopravní náklady technického dozoru realizace vrtů | 1 | soubor |  | 0
1.1.24 |  | Sled a řízení prací technikem | 1 | soubor |  | 0
1.1.25 |  | Dozor projektanta primárního okruhu | 1 | soubor |  | 0
1.1.26 |  | Geologický dozor zpracovatele hg. posudku | 1 | soubor |  | 0
1.1.27 |  | Zpracování veškeré potřebné dílenské dokumentace, prováděcího/realizačního projektu a další dokumentace primárního okruhu TČ | 1 | soubor |  | 0
1.2 |  | Vodorovné teplovodní potrubní vedení a sběrné jímky |  |  |  | 0
1.2.1 |  | Redukce počtu větví vrtů - přímá (snížení počtu okruhů) • redukce 2 x Ø 32 → 1 x Ø 40mm, PE 100 RC, PN16 • 2 x elektrospojka d 32mm • 1 x elektrospojka d 40mm | 25 | ks |  | 0
1.2.2 |  | Potrubí pro horizontální vedení ( HV - vedení od vrtů k jímce ) PE-RC (včetně prořezu 10%) • Ø 40 x 3,7 mm, PN 16 | 1200 | m |  | 0
1.2.3 |  | Elektrospojka: Ø 40mm, PE 100 | 50 | ks |  | 0
1.2.4 |  | Kaučuková izolace (chladírenská): Ø 40 x 13mm | 310 | m |  | 0
1.2.5 |  | Chránička izolace: na izolaci Ø 40 x13mm | 310 | m |  | 0
1.2.6 |  | Plně vystrojená jímka - vývody 12/12 vodotěsná, oboustarnná vývody 4P/8L, pojezdová úprava • 1 x rozdělovač kulové kohouty DN25 - 12 vývodů • 1 x sběrač výstupy 5/4´´ - 12 vývodů • 24 x průtokový regulátor • 2 x odvzdušňovací ventil • 2 x napouštěcí / vypouštěcí kohout • 24 x vývod z jímky – potrubí Ø 40mm • 2 x vývod z jímky – potrubí Ø 90mm • 2 x uzavírací klapka DN 90 | 1 | ks |  | 0
1.2.7 |  | Plně vystrojená jímka - vývody 13/13 vodotěsná, oboustanná vývody 8L/5P, pojezdová úprava • 1 x rozdělovač kulové kohouty DN25 - 13 vývodů • 1 x sběrač výstupy 5/4´´ - 13 vývodů • 26 x průtokový regulátor • 2 x odvzdušňovací ventil • 2 x napouštěcí / vypouštěcí kohout • 26 x vývod z jímky – potrubí Ø 40mm • 2 x vývod z jímky – potrubí Ø 90mm • 2 x uzavírací klapka DN 90 | 1 | ks |  | 0
1.2.8 |  | Potrubí pro páteřní vedení ( PV - vedení od šachet do vytápěných objektů) • Ø 90 x 5,4mm, PE 100, PN 10 | 170 | m |  | 0
1.2.9 |  | Elektrospojka: Ø 90mm, PE 100 | 28 | ks |  | 0
1.2.10 |  | Elektrokoleno 90° : Ø 90mm, PE 100 | 4 | ks |  | 0
1.2.11 |  | Kaučuková izolace (chladírenská): Ø 90 x 13mm | 120 | m |  | 0
1.2.12 |  | Chránička izolace: na izolaci Ø 90 x13mm | 120 | m |  | 0
1.2.13 |  | Ukončení v technické místnosti : 2 ks uzavírací klapky na páteřním vedení a montáž (podrobnosti provedení dle požadavků navazující části stavby - kotelna TČ) | 2 | soubor |  | 0
1.2.14 |  | Protažení potrubí do objektu (vodotěsná a plynotěsná úprava a prostupy zdí dle projektu jsou v rámci stavební připravenosti) | 2 | soubor |  | 0
1.2.15 |  | Nemrznoucí kapalina koncentrát (pouze orig. atestovaná teplosměnná kapalina) teplosměnná antikorozní kapalina, uvažováno ethanol-voda příp. upřesnit dle požadavků topenáře | 2500 | litrů |  | 0
1.2.16 |  | Montážní práce - pokládka potrubí a svařování potrubí | 1 | soubor |  | 0
1.2.17 |  | Doprava materiálu a osob na lokalitu | 1 | soubor |  | 0
1.2.18 |  | Osazení sběrné jímky na betonovou podkladní desku | 1 | soubor |  | 0
1.2.19 |  | Tlaková zkouška celého systému po zapojení | 1 | soubor |  | 0
1.2.20 |  | Plnění celého systému vč. sběrných jímek a páteřního vedení nemrznoucí kapalinou | 1 | soubor |  | 0
1.2.21 |  | Sejmutí drnu tl. do 10cm s přemístěním do 50 m | 1 | soubor | v ceně zemních prací | v ceně zemních prací
1.2.23 |  | Hloubení rýh, šířky do 60 cm, v hor. 3 do 100 m3 (výkopové práce pro uložení potrubí) | 255 | m3 |  | 0
1.2.24 |  | Hloubení rýh, šířky do 200 cm, v hor. 3 do 100 m3 (výkopové práce pro sběrnou jímku) | 10 | m3 |  | 0
1.2.25 |  | Příplatek za lepivost - hloubení rýh 60 cm v hor. 3 | 265 | m3 |  | 0
1.2.26 |  | Vodorovné přemístění výkopku z hor. 1-4 do 50 m | 255 | m3 |  | 0
1.2.27 |  | Odvoz a likvidace nezhutnitelných zemin z výkopu (20%) | 50 | m3 |  | 0
1.2.28 |  | Písek kopaný (podsyp potrubí 0,1m pod a zásyp 0,3 m nad) | 85 | m3 |  | 0
1.2.29 |  | Dovoz zeminy zhutnitelné pro zásyp rýh | 10 | m3 | zemina z výkopů | zemina z výkopů
1.2.30 |  | Zásyp jam, rýh, šachet se zhutněním | 245 | m3 |  | 0
1.2.31 |  | Přesun hmot pro zemní úpravy | 10 | % |  | 0
1.2.32 |  | Rekonstrukce travnaté plochy (plošná úprava terénu, zalolžení trávníku, hnojení) | není součástí | m2 | není známo | není součástí
1.2.33 |  | Geodetické zaměření primárního okruhu | 1 | soubor |  | 0
1.2.34 |  | Závěrečná technická zpráva primárního okruhu (kompletní dokladová část díla nutná k získání kolaudačního souhlasu ) | 1 | soubor |  | 0
1.2.35 |  | Dopravní náklady technického dozoru realizace dopojení vrtů | 1 | soubor |  | 0
1.2.36 |  | Sled a řízení prací technikem | 1 | soubor |  | 0
1.2.37 |  | Dozor projektanta primárního okruhu | 1 | soubor |  | 0
1.2.38 |  | Zpracování veškeré potřebné dílenské dokumentace, prováděcího/realizačního projektu a další dokumentace primárního okruhu TČ | 1 | soubor |  | 0

## VZT
NOVÝ PAVILON FZÚ, Na Slovance, Praha 8
740 VZT - Vzduchotechnika
index FZÚ | Kód položky | Poř. | Typ | Kód | Popis obecný | MJ | Výměra bez ztr. | Ztratné | Výměra | Jedn. cena | Cena | Jedn. hmotn. | Hmotnost
|  |  |  | Pozice | SO_01: 740 VZT Vzduchotechnika | [5 empty] | 0 |  | 0
0 | VZT_1 |  |  |  | 010: Laboratoře, pracovny 1PP | [7 empty] | 0
|  | 1 |  | 10 | VZT rekuperační jednotka s rotačním výměníkem vnitřní provedení, Přívod vzduchu 15.000m3/h, ext tlak 400Pa, uzavírací klapka, filtr M5, ventilátor EC motor, topný registr 116kW, chladicí registr 73kW, kapsový filtr F7, komora zvlhčovače. Odtah vzduchu 7.500m3/h, ext tlak 400Pa, filtr M5, ventilátor EC motor. Ekodesign 2018 | ks | 1 | 0 | 1 |  | 0 |  | 0
|  | 2 |  |  | Parní generátor 35kg/h páry vč. regulace, distribuční tryska, parní a kondenzátní hadice | ks | 1 |  | 1 |  | 0
|  | 3 |  | TL.10.1 | Tlumič hluku buňkový 2000x750-1500 včetně buněk 500x250 | ks | 4 |  | 4 |  | 0 |  | 0
|  | 4 |  |  | Požární klapka 500x500 se servopohonem 230V, signalizace koncové polohy | ks | 8 |  | 8 |  | 0
|  | 5 |  | RPV.10.2 | Regulátor průtoku vzduchu TVR ø160 ovládaný 0-10V (0-400m3/h) včetně pohonu | ks | 4 |  | 4 |  | 0 |  | 0
|  | 6 |  | RPV.10.3 | Regulátor průtoku vzduchu TVR ø200 ovládaný 0-10V (0-700m3/h včetně pohonu | ks | 23 |  | 23 |  | 0 |  | 0
|  | 7 |  | RPV.10.4 | Regulátor průtoku vzduchu TVR ø250 ovládaný 0-10V (0-1100m3/h) včetně pohonu | ks | 12 |  | 12 |  | 0 |  | 0
|  | 8 |  | RPV.10.5 | Regulátor průtoku vzduchu TVR ø315 ovládaný 0-10V (0-2600m3/h) včetně pohonu | ks | 7 |  | 7 |  | 0 |  | 0
|  | 9 |  |  | Regulátor průtoku vzduchu TVR ø160 konstantní (0-400m3/h) | ks | 16 |  | 16 |  | 0 |  | 0
|  | 10 |  | V.10.1 | Vířivý anemostat s ručně nastavitelnými lamelami čelní deska 400x400 -16 lamel (200m3/h), horizontální připojení vč. regulační klapky, plenum box | ks | 11 |  | 11 |  | 0 |  | 0
|  | 11 |  | V.10.2 | Vířivý anemostat s ručně nastavitelnými lamelami čelní deska 500x500 -24 lamel (300m3/h), horizontální připojení vč. regulační klapky, plenum box | ks | 3 |  | 3 |  | 0 |  | 0
|  | 12 |  | V.10.3 | Vířivý anemostat s ručně nastavitelnými lamelami čelní deska 600x600 -24 lamel (500m3/h), horizontální připojení vč. regulační klapky, plenum box | ks | 10 |  | 10 |  | 0 |  | 0
|  | 13 |  | V.10.4 | Vířivý anemostat s ručně nastavitelnými lamelami čelní deska 600x600 -48 lamel (600m3/h), horizontální připojení vč. regulační klapky, plenum box | ks | 19 |  | 19 |  | 0 |  | 0
|  | 14 |  | V.10.5 | Mříž do podhledu 600x600 elox hliník (odsávání) | ks | 29 |  | 29 |  | 0 |  | 0
|  | 16 |  |  | Protidešťové žaluzie přívod vzduchu do strojovny VZT 4x0,5m, kotvicí rám, síťo proti hmyzu, lakováno RAL | ks | 3 |  | 3 |  | 0 |  | 0
|  | 16 |  | PK.10.1 | Požární klapka 1000x560 se servopohonem 230V, signalizace koncové polohy | ks | 5 |  | 5 |  | 0 |  | 0
|  | 17 |  | PK.10.2 | Požární klapka 500x500 se servopohonem 230V, signalizace koncové polohy | ks | 4 |  | 4 |  | 0 |  | 0
|  | 18 |  |  | Potrubí čtyřhranné pozinkovaný plech, skupina II (500Pa) - přímé kusy (včetně stoupačky) | m2 | 430 | 15 | 494.5 |  | 0 |  | 0
|  | 19 |  |  | Potrubí čtyřhranné pozinkovaný plech, skupina II (500Pa) - tvarovky | m2 | 50 | 15 | 57.5 |  | 0 |  | 0
|  | 20 |  |  | Spiro potrubí provedení Safe s břitovým těsněním přímé kusy ø160 | bm | 77 | 15 | 88.55 |  | 0 |  | 0
|  | 21 |  |  | Spiro potrubí provedení Safe s břitovým těsněním tvarovky ø160 | ks | 12 | 15 | 13.8 |  | 0 |  | 0
|  | 22 |  |  | Spiro potrubí provedení Safe s břitovým těsněním přímé kusy ø200 | bm | 72 | 15 | 82.8 |  | 0 |  | 0
|  | 23 |  |  | Spiro potrubí provedení Safe s břitovým těsněním tvarovky ø200 | ks | 14 | 15 | 16.1 |  | 0 |  | 0
|  | 24 |  |  | Spiro potrubí provedení Safe s břitovým těsněním přímé kusy ø250 | bm | 30 | 15 | 34.5 |  | 0 |  | 0
|  | 25 |  |  | Spiro potrubí provedení Safe s břitovým těsněním tvarovky ø250 | ks | 10 | 15 | 11.5 |  | 0 |  | 0
|  | 26 |  |  | Sonoflex hadice Ø160 | bm | 18 | 15 | 20.7 |  | 0 |  | 0
|  | 27 |  |  | Sonoflex hadice Ø200 | bm | 30 | 15 | 34.5 |  | 0 |  | 0
|  | 28 |  |  | Sonoflex hadice Ø250 | bm | 10 | 15 | 11.5 |  | 0 |  | 0
|  | 29 |  |  | Tepelná izolace minerální vata 60mm s Al polepem | m2 | 200 |  | 200 |  | 0
|  | 30 |  |  | Požární izolace minerální vata 40mm s Al polepem | m2 | 20 |  | 20 |  | 0
0 | VZT_2 |  |  |  | Klimatizační jednotky laboratoře 1PP | [7 empty] | 0
|  | 1 |  |  | Klimatizační jednotka kazetová 600x600 topení (5,4kW při 70/50°C /20°C) a chlazení (3,7kW při 6/12°C / 27°C), EC motor, čerpadlo kondenzátu | ks | 23 |  | 23 |  | 0 |  | 0
|  | 2 |  |  | Klimatizační jednotka kazetová 600x600 pouze chlazení (5,0kW při 6/12°C / 27°C), EC motor, čerpadlo kondenzátu | ks | 1 |  | 1 |  | 0 |  | 0
|  | 3 |  |  | Klimatizační jednotka kazetová double 1200x600 topení (9,4kW při 70/50°C /20°C) a chlazení (6,6kW při 6/12°C / 27°C), EC motor, čerpadlo kondenzátu | ks | 3 |  | 3 |  | 0 |  | 0
|  | 4 |  |  | Klimatizační jednotka kazetová double 1200x600 pouze chlazení (8,8kW při 6/12°C / 27°C), EC motor, čerpadlo kondenzátu | ks | 5 |  | 5 |  | 0 |  | 0
|  | 5 |  |  | Klimatizační jednotka kazetová double 1200x600 topení (10,1kW při 70/50°C /20°C) a chlazení (6,9kW při 6/12°C / 27°C), EC motor, čerpadlo kondnezátu | ks | 3 |  | 3 |  | 0 |  | 0
|  | 6 |  |  | Klimatizační jednotka kazetová big 850x850 pouze chlazení (9,8kW při 6/12°C / 27°C), EC motor, čerpadlo kondenzátu | ks | 3 |  | 3 |  | 0 |  | 0
0
0 | VZT_3 |  |  |  | 012: Biolaboratoř | [7 empty] | 0
|  | 1 |  | 12 | VZT rekuperační jednotka s deskovým výměníkem vnitřní provedení, Přívod vzduchu 11.000m3/h, ext tlak 800Pa, uzavírací klapka, filtr M5, ventilátor EC motor, topný registr 25kW, chladicí registr 82kW, kapsový filtr F7, komora zvlhčovače. Odtah vzduchu 11.000m3/h, ext tlak 800Pa, filtr M5, ventilátor EC motor. Ekodesign 2018 | ks | 1 | 0 | 1 |  | 0 |  | 0
|  | 2 |  |  | Parní generátor 35kg/h páry vč. regulace, distribuční tryska, praní a kondenzátní hadice | ks | 1 |  | 1 |  | 0
|  | 3 |  | TL.12.1 | Tlumič hluku buňkový 2000x750-1500 včetně buněk 500x250 | ks | 4 |  | 4 |  | 0 |  | 0
|  | 4 |  |  | Požární klapka 800x560 se servopohonem 230V, signalizace koncové polohy | ks | 2 |  | 2 |  | 0
|  | 5 |  |  | Komplexní certifikovaný systém řízení průtoků v laboratořích, sestávající se z regulátorů průtoku na digestořích včetně čidla rychlosti proudění vzduchu v digestoři a ovládacího panelu na digestoři, regulátorů na přívodu vzduchu do místnosti, regulátorů průtoku na odvodech místnosti, řídící jednotky pro celou místnost včetně veškerých komunikačních modulů, vzájemného propojení všech regulátorů mezi sebou, naprogramování a zprovoznění systému pro danou místnost podle naprojektované bilance místnosti. Systém udržuje v každém okamžiku nastavený přetlak nebo podtlak v místnosti. Všechny regulátory jsou vybaveny rychlým servopohonem, regulátor pro odvod vzduchu z digestoří je v nerezovém provedení. Systém vybaven komunikační kartou pro přenos informací do centrály řízení budovy a MaR. Jednotlivé regulátory i řídící jednotka obsahují vstupy a výstupy, přes které je možné předávat informace do MaR např. pro řízení VZT jednotky nebo odvodních ventilátorů. Vlastní řízení VZT jednotek a ventilátorů zajišťuje MaR na základě informací od systému laboratoří
|  | 6 |  | 007 | Laboratoř - Regulátor přívodu vzduchu s rychlým pohonem , regulátor odvodu vzduchu s rychlým pohonem, regulátor odvodu vzduchu s rychlým pohonem pro digestoř, čidlo tlaku, řídící jednotka, ovládací panel pro digestoř, | kpl | 1 |  | 1 |  | 0 |  | 0
|  | 7 |  | 005 | Airlock - Regulátor přívodu vzduchu s rychlým pohonem, regulátor odvodu vzduchu s rychlým pohonem, čidlo tlaku, řídící jednotka | kpl | 1 |  | 1 |  | 0 |  | 0
|  | 8 |  | 006 | Čistá chodba - Regulátor přívodu vzduchu s rychlým pohonem, regulátor odvodu vzduchu s rychlým pohonem, čidlo tlaku, řídící jednotka | kpl | 1 |  | 1 |  | 0 |  | 0
|  | 9 |  | 008 | Chodba - Regulátor přívodu vzduchu s rychlým pohonem, regulátor odvodu vzduchu s rychlým pohonem, čidlo tlaku, řídící jednotka | kpl | 1 |  | 1 |  | 0 |  | 0
|  | 10 |  | 009 | Sklad - Regulátor přívodu vzduchu s rychlým pohonem, regulátor odvodu vzduchu s rychlým pohonem, čidlo tlaku, řídící jednotka | kpl | 1 |  | 1 |  | 0
|  | 11 |  | 010 | Mikroskop - Regulátor přívodu vzduchu s rychlým pohonem, regulátor odvodu vzduchu s rychlým pohonem, čidlo tlaku, řídící jednotka | kpl | 1 |  | 1 |  | 0
|  | 12 |  | 011 | Šatna - Regulátor přívodu vzduchu s rychlým pohonem, regulátor odvodu vzduchu s rychlým pohonem, čidlo tlaku, řídící jednotka | kpl | 1 |  | 1 |  | 0
|  | 13 |  |  | Uvedení systému regulace laboratoří do provozu | kpl | 1 |  | 1 |  | 0
14
|  | 15 |  | V.12.1 | Přívodní čistý nástavec , filtrační vložka třídy H14, s regulační klapkou, sonda pro měření tlakové ztráty, horizontální připojení | ks | 32 |  | 32 |  | 0 |  | 0
|  | 16 |  | V.12.2 | Odvodní vyústka 500x1000, děrovaný plech 60%, připojovací box s regulační klapkou | ks | 13 |  | 13 |  | 0 |  | 0
|  | 17 |  |  | Potrubí čtyhranné ALP, hygienické provedení - přímé kusy | m2 | 100 | 20 | 120 |  | 0 |  | 0
|  | 18 |  |  | Potrubí čtyhranné ALP, hygienické provedení -tvarovky | m2 | 40 | 20 | 48 |  | 0 |  | 0
|  | 19 | [10 empty] | 0
|  | 20 |  |  | Spiro potrubí provedení Safe s břitovým těsněním přímé kusy ø250 | ks | 60 | 15 | 69 |  | 0 |  | 0
|  | 21 |  |  | Spiro potrubí provedení Safe s břitovým těsněním tvarovky ø250 | ks | 60 | 15 | 69 |  | 0 |  | 0
|  | 22 |  |  | Spiro potrubí provedení Safe s břitovým těsněním přímé kusy ø315 | ks | 20 | 15 | 23 |  | 0 |  | 0
|  | 23 |  |  | Spiro potrubí provedení Safe s břitovým těsněním tvarovky ø315 | ks | 10 | 15 | 11.5 |  | 0 |  | 0
|  | 24 |  |  | Spiro potrubí provedení Safe s břitovým těsněním přímé kusy ø355 | ks | 20 | 15 | 23 |  | 0 |  | 0
|  | 25 |  |  | Spiro potrubí provedení Safe s břitovým těsněním tvarovky ø355 | ks | 10 | 15 | 11.5 |  | 0 |  | 0
|  | 26 |  |  | Spiro potrubí provedení Safe s břitovým těsněním přímé kusy ø400 | ks | 20 | 15 | 23 |  | 0 |  | 0
|  | 27 |  |  | Spiro potrubí provedení Safe s břitovým těsněním tvarovky ø400 | ks | 10 | 15 | 11.5 |  | 0 |  | 0
|  | 28 |  |  | Tepelná izolace minerální vata 60mm s Al polepem | m2 | 30 | 15 | 34.5 |  | 0 |  | 0
|  | 29 |  |  | Tepelná izolace minerální vata 30mm s Al polepem | m2 | 30 | 15 | 34.5 |  | 0
|  | 30 |  |  | Požární izolace minerální vata 40mm s Al polepem | m2 | 20 | 15 | 23 |  | 0 |  | 0
0 | VZT_4 |  |  |  | 013: Havarijní větrání | [7 empty] | 0
|  | 1 |  | 13 | Přívodní jednotka 10.000m3/h / 400Pa, Filtr M5, EC motor, uzavírací klapka | ks | 1 | 0 | 1 |  | 0 |  | 0
|  | 2 |  |  | Požární klapka 800x560 se servopohonem 230V, signalizace koncové polohy | ks | 2 |  | 2 |  | 0
|  | 3 |  | RPV.13.1 | Regulátor průtoku vzduchu TVR ø200 ovládaný 0-10V (0-700m3/h), rychlý pohon | ks | 6 | 0 | 6 |  | 0 |  | 0
|  | 4 |  | RPV.13.1 | Regulátor průtoku vzduchu TVR ø315 ovládaný 0-10V (0-2600m3/h) | ks | 5 | 0 | 5 |  | 0 |  | 0
|  | 5 |  | V.13.1 | Přívodní anemostat 600x600, pevné lamely, připojovací box | ks | 5 |  | 5 |  | 0 |  | 0
|  | 6 |  |  | Potrubí čtyhranné pozinkovaný plech, skupina II (500Pa) - přímé kusy (včetně stoupačky) | m2 | 100 | 20 | 120 |  | 0 |  | 0
|  | 7 |  |  | Potrubí čtyhranné pozinkovaný plech, skupina II (500Pa) - tvarovky | m2 | 34 | 20 | 40.8 |  | 0 |  | 0
|  | 8 |  |  | Spiro potrubí provedení Safe s břitovým těsněním přímé kusy ø315 | ks | 10 | 15 | 11.5 |  | 0 |  | 0
|  | 9 |  |  | Spiro potrubí provedení Safe s břitovým těsněním tvarovky ø315 | ks | 10 | 15 | 11.5 |  | 0 |  | 0
|  | 10 |  |  | Tepelná izolace minerální vata 60mm s Al polepem | m2 | 20 |  | 20 |  | 0
|  | 11 |  |  | Tepelná izolace minerální vata 30mm s Al polepem | m2 | 150 |  | 150 |  | 0
|  | 12 |  |  | Požární izolace minerální vata 40mm s Al polepem | m2 | 10 |  | 10 |  | 0
0 | VZT_5 |  |  |  | 020: Laboratoře, pracovny 1NP | [7 empty] | 0
|  | 1 |  | 20 | VZT rekuperační jednotka s rotačním výměníkem vnitřní provedení, Přívod vzduchu 5.000m3/h, ext tlak 400Pa, uzavírací klapka, filtr M5, ventilátor EC motor, topný registr 11kW, chladicí registr 37kW, dohřívač 10kW, kapsový filtr F7, komora zvlhčovače. Odtah vzduchu 5.000m3/h, ext tlak 400Pa, filtr M5, ventilátor EC motor. Ekodesign 2018 | ks | 1 | 0 | 1 |  | 0
|  | 2 |  |  | Parní generátor 12kg/h páry včregulace, distribuční tryska, parní a kondenzátní hadice | ks | 1 |  | 1 |  | 0
|  | 3 |  | TL.20.1 | Tlumič hluku buňkový 1500x500-1500 včetně buněk 500x250 | ks | 4 |  | 4 |  | 0
|  | 4 |  |  | Požární klapka 500x500 se servopohonem 230V, signalizace koncové polohy | ks | 4 |  | 4 |  | 0
|  | 5 |  |  | Regulátor průtoku vzduchu TVR ø125 konstantní (0-50m3/h) | ks | 1 |  | 1 |  | 0 |  | 0
|  | 6 |  |  | Regulátor průtoku vzduchu TVR ø125 konstantní (0-120m3/h) | ks | 2 |  | 2 |  | 0 |  | 0
|  | 7 |  |  | Regulátor průtoku vzduchu TVR ø125 konstantní (0-150m3/h) | ks | 4 |  | 4 |  | 0 |  | 0
|  | 8 |  |  | Regulátor průtoku vzduchu TVR ø160 konstantní (0-250m3/h) | ks | 18 |  | 18 |  | 0 |  | 0
|  | 9 |  |  | Regulátor průtoku vzduchu TVR ø160 konstantní (0-300m3/h) | ks | 1 |  | 1 |  | 0 |  | 0
|  | 10 |  |  | Regulátor průtoku vzduchu TVR ø200 konstantní (0-480m3/h) | ks | 2 |  | 2 |  | 0 |  | 0
|  | 11 |  |  | Regulátor průtoku vzduchu TVR ø200 konstantní (0-600m3/h) | ks | 2 |  | 2 |  | 0 |  | 0
|  | 12 |  |  | Mříž do podhledu 600x600 (odsávání) | ks | 15 |  | 15 |  | 0 |  | 0
|  | 13 |  |  | Indukční jednotka 3000x600, čtyřtrubkové zapojení, topení (2,5kW při 50/40°C) chlazení 1,1kW při 17/21°C) primární vzduch 16°C - max 160m3/h | ks | 19 |  | 19 |  | 0 |  | 0
|  | 14 |  |  | Indukční jednotka 1500x600, čtyřtrubkové zapojení, topení (1,6kW při 50/40°C) chlazení 0,8kW při 17/21°C) primární vzduch 16°C - max 130m3/h | ks | 6 |  | 6 |  | 0 |  | 0
|  | 15 | [10 empty] | 0
|  | 16 |  |  | hranaté potrubí přímé | m2 | 130 |  | 130 |  | 0 |  | 0
|  | 17 |  |  | hranaté potrubí tvarovky | m2 | 40 |  | 40 |  | 0 |  | 0
|  | 18 | [10 empty] | 0
|  | 19 |  |  | Spiro potrubí provedení Safe s břitovým těsněním přímé kusy ø125 | bm | 42 | 15 | 48.3 |  | 0 |  | 0
|  | 20 |  |  | Spiro potrubí provedení Safe s břitovým těsněním tvarovky ø125 | ks | 8 | 15 | 9.2 |  | 0 |  | 0
|  | 21 |  |  | Spiro potrubí provedení Safe s břitovým těsněním přímé kusy ø160 | bm | 70 | 15 | 80.5 |  | 0 |  | 0
|  | 22 |  |  | Spiro potrubí provedení Safe s břitovým těsněním tvarovky ø160 | ks | 30 | 15 | 34.5 |  | 0 |  | 0
|  | 23 |  |  | Spiro potrubí provedení Safe s břitovým těsněním přímé kusy ø200 | bm | 25 | 15 | 28.75 |  | 0 |  | 0
|  | 24 |  |  | Spiro potrubí provedení Safe s břitovým těsněním tvarovky ø200 | ks | 13 | 15 | 14.95 |  | 0 |  | 0
|  | 25 |  |  | Spiro potrubí provedení Safe s břitovým těsněním přímé kusy ø250 | bm | 22 | 15 | 25.3 |  | 0 |  | 0
|  | 26 |  |  | Spiro potrubí provedení Safe s břitovým těsněním tvarovky ø250 | ks | 12 | 5 | 12.6 |  | 0 |  | 0
|  | 27 |  |  | Sonoflex Ø125 | bm | 44 |  | 44 |  | 0 |  | 0
|  | 28 |  |  | Sonoflex Ø160 | bm | 18 |  | 18 |  | 0 |  | 0
|  | 29 |  |  | Sonoflex Ø200 | bm | 2 |  | 2 |  | 0 |  | 0
|  | 30 |  |  | Tepelná izolace minerální vata 60mm s Al polepem | m2 | 20 |  | 20 |  | 0 |  | 0
|  | 31 |  |  | Tepelná izolace minerální vata 30mm s Al polepem | m2 | 200 |  | 200 |  | 0 |  | 0
|  | 32 |  |  | Požární izolace minerální vata 40mm s Al polepem | m2 | 10 |  | 10 |  | 0 |  | 0
0 | VZT_6 |  |  |  | 021: Čistá laboratoř | [7 empty] | 0
|  | 1 |  | 21 | VZT rekuperační jednotka s rotačním výměníkem exteriérové provedení, Přívod vzduchu 9.000m3/h, ext tlak 800Pa, uzavírací klapka, filtr M5, směšovací klapka, ventilátor EC motor, topný registr 22kW, chladicí registr 66kW, kapsový filtr F7, komora zvlhčovače. Odtah vzduchu 9.000m3/h, ext tlak 800Pa, filtr M5, ventilátor EC motor. Ekodesign 2018 | ks | 1 | 0 | 1 |  | 0 |  | 0
|  | 2 |  |  | Parní generátor 29kg/h páry včregulace, distribuční tryska, praní a kondnezátní hadice | ks | 1 |  | 1 |  | 0
|  | 3 |  | TL.21.1 | Tlumič hluku buňkový 1500x750-1500 včetně buněk 500x250 | ks | 4 |  | 4 |  | 0 |  | 0
|  | 4 |  |  | Požární klapka 800x560 se servopohonem 230V, signalizace koncové polohy | ks | 4 |  | 4 |  | 0
Komplexní certifikovaný systém řízení průtoků v laboratořích, sestávající se z regulátorů průtoku na digestořích včetně čidla rychlosti proudění vzduchu v digestoři a ovládacího panelu na digestoři, regulátorů na přívodu vzduchu do místnosti, regulátorů průtoku na odvodech místnosti, řídící jednotky pro celou místnost včetně veškerých komunikačních modulů, vzájemného propojení všech regulátorů mezi sebou, naprogramování a zprovoznění systému pro danou místnost podle naprojektované bilance místnosti. Systém udržuje v každém okamžiku nastavený přetlak nebo podtlak v místnosti. Všechny regulátory jsou vybaveny rychlým servopohonem, regulátor pro odvod vzduchu z digestoří je v nerezovém provedení. Systém vybaven komunikační kartou pro přenos informací do centrály řízení budovy a MaR. Jednotlivé regulátory i řídící jednotka obsahují vstupy a výstupy, přes které je možné předávat informace do MaR např. pro řízení VZT jednotky nebo odvodních ventilátorů. Vlastní řízení VZT jednotek a ventilátorů zajišťuje MaR na základě informací od systému laboratoří
|  | 5 |  | P05 | Airlock - Regulátor přívodu vzduchu s rychlým pohonem, regulátor odvodu vzduchu s rychlým pohonem, čidlo tlaku, řídící jednotka | kpl | 1 |  | 1 |  | 0 |  | 0
|  | 6 |  | P06 | Šatna - Regulátor přívodu vzduchu s rychlým pohonem, regulátor odvodu vzduchu s rychlým pohonem 4x, čidlo tlaku, řídící jednotka | kpl | 1 |  | 1 |  | 0 |  | 0
|  | 7 |  | P08 | Laboratoř - Regulátor přívodu vzduchu s rychlým pohonem , regulátor odvodu vzduchu s rychlým pohonem, čidlo tlaku, řídící jednotka | kpl | 1 |  | 1 |  | 0 |  | 0
|  | 8 |  | P09 | Sklad - Regulátor odvodu vzduchu s rychlým pohonem, čidlo tlaku, řídící jednotka | kpl | 1 |  | 1 |  | 0
|  | 9 |  | P11 | Laboratoř - Regulátor přívodu vzduchu s rychlým pohonem , regulátor odvodu vzduchu s rychlým pohonem 2x, regulátor odvodu vzduchu s rychlým pohonem pro digestoř, čidlo tlaku, řídící jednotka, ovládací panel pro digestoř, | kpl | 1 |  | 1 |  | 0
|  | 10 |  |  | Uvedení systému regulace laboratoří do provozu | kpl | 1 |  | 1 |  | 0
11
|  | 12 |  | V.12.1 | Přívodní čistý nástavec , filtrační vložka třídy H14, s regulační klapkou, sonda pro měření tlakové ztráty, horizontální připojení | ks | 24 |  | 24 |  | 0 |  | 0
|  | 13 |  | V.12.2 | Odvodní vyústka 500x1000, děrovaný plech 60%, připojovací box s regulační klapkou | ks | 7 |  | 7 |  | 0 |  | 0
|  | 14 |  |  | Potrubí čtyhrané ALP, hygienické provedení - přímé kusy | m2 | 150 | 20 | 180 |  | 0 |  | 0
|  | 15 |  |  | Potrubí čtyhrané ALP, hygienické provedení -tvarovky | m2 | 70 | 20 | 84 |  | 0 |  | 0
|  | 16 | [10 empty] | 0
|  | 17 |  |  | Spiro potrubí provedení Safe s břitovým těsněním přímé kusy ø250 | ks | 50 | 15 | 57.5 |  | 0 |  | 0
|  | 18 |  |  | Spiro potrubí provedení Safe s břitovým těsněním tvarovky ø250 | ks | 50 | 15 | 57.5 |  | 0 |  | 0
|  | 19 |  |  | Spiro potrubí provedení Safe s břitovým těsněním přímé kusy ø315 | ks | 15 | 15 | 17.25 |  | 0 |  | 0
|  | 20 |  |  | Spiro potrubí provedení Safe s břitovým těsněním tvarovky ø315 | ks | 8 | 15 | 9.2 |  | 0 |  | 0
|  | 21 |  |  | Spiro potrubí provedení Safe s břitovým těsněním přímé kusy ø355 | ks | 15 | 15 | 17.25 |  | 0 |  | 0
|  | 22 |  |  | Spiro potrubí provedení Safe s břitovým těsněním tvarovky ø355 | ks | 8 | 15 | 9.2 |  | 0 |  | 0
|  | 23 |  |  | Spiro potrubí provedení Safe s břitovým těsněním přímé kusy ø400 | ks | 15 | 15 | 17.25 |  | 0 |  | 0
|  | 24 |  |  | Spiro potrubí provedení Safe s břitovým těsněním tvarovky ø400 | ks | 8 | 15 | 9.2 |  | 0 |  | 0
|  | 25 |  |  | Tepelná izolace minerální vata 60mm s Al polepem | m2 | 70 | 15 | 80.5 |  | 0 |  | 0
|  | 26 |  |  | Tepelná izolace minerální vata 30mm s Al polepem | m2 | 30 | 15 | 34.5 |  | 0 |  | 0
|  | 27 |  |  | Požární izolace minerální vata 40mm s Al polepem | m2 | 20 | 15 | 23 |  | 0 |  | 0
0 | VZT_7 |  |  |  | 022: Dveřní clona | [7 empty] | 0
|  | 1 |  | 22 | Designová dveřní clona nerezová, vertikální se skrytým připojením z podlahy | ks | 1 |  | 1 |  | 0
0 | VZT_8 |  |  |  | 023: Chlazení server
|  | 1 |  | 23 | Chladicí jednotka vodní 6/12°C provedení in-row s výfukem vzduchu do stran, chladicí výkon 12kW včetně regulační sady a sady čidel, komunikační karta BMS, čerpadlo kondnezátu, čidlo úniku vody. | ks | 2 |  | 2 |  | 0
0 | VZT_9 |  |  |  | 024: Chlazení server záloha
|  | 1 |  | 24.1 | Chladicí jednotka split podstropní provedení, chladicí výkon 12kW včetně, komunikační karta BMS, čerpadlo kondnezátu. | ks | 2 |  | 2 |  | 0
|  | 2 |  | 24.2 | Kondenzační jednotka chlazení serveru, celoroční provoz | ks | 2 |  | 2 |  | 0
|  | 3 |  |  | Propojovací chladivové potrubí předizolované včetně komunikačního kabelu | bm | 40 |  | 40 |  | 0
0
0 | VZT_10 |  |  |  | 030: Pracovny 2NP | [7 empty] | 0
|  | 1 |  | 30 | VZT rekuperační jednotka s rotačním výměníkem extériové provedení, Přívod vzduchu 6.500m3/h, ext tlak 400Pa, uzavírací klapka, filtr M5, ventilátor EC motor, topný registr 13kW, chladicí registr 47kW, dohřívač 13kW, kapsový filtr F7, komora zvlhčovače. Odtah vzduchu 6.500m3/h, ext tlak 400Pa, filtr M5, ventilátor EC motor. Ekodesign 2018 | ks | 1 |  | 1 |  | 0 |  | 0
|  | 2 |  |  | Parní generátor 20kg/h páry včregulace, distribuční tryska, praní a kondnezátní hadice | ks | 1 |  | 1 |  | 0
|  | 3 |  | TL.13.1 | Tlumič hluku buňkový 1500x750-2000 včetně buněk 500x250 | ks | 4 |  | 4 |  | 0 |  | 0
|  | 4 |  |  | Požární klapka 400x560 se servopohonem 230V, signalizace koncové polohy | ks | 4 |  | 4 |  | 0
|  | 5 |  |  | Regulátor průtoku vzduchu TVR ø125 konstatní (0-100m3/h) | ks | 20 |  | 20 |  | 0 |  | 0
|  | 6 |  |  | Regulátor průtoku vzduchu TVR ø125 konstatní (0-120m3/h) | ks | 32 |  | 32 |  | 0 |  | 0
|  | 7 |  |  | Regulátor průtoku vzduchu TVR ø125 konstatní (0-200m3/h) | ks | 1 |  | 1 |  | 0 |  | 0
|  | 8 |  |  | Regulátor průtoku vzduchu TVR ø160 konstantní (0-250m3/h) | ks | 12 |  | 12 |  | 0 |  | 0
|  | 9 |  |  | Regulátor průtoku vzduchu TVR ø160 konstantní (0-300m3/h) | ks | 4 |  | 4 |  | 0 |  | 0
|  | 10 |  |  | Mříž do podhledu 600x600 (odsávání) | ks | 34 |  | 34 |  | 0 |  | 0
|  | 11 | [10 empty] | 0
|  | 12 |  |  | Indukční jednotka 3000x600, čtyřtrubkové zapojení, topení (2,5kW při 50/40°C) chlazení 1,1kW při 17/21°C) primární vzduch 16°C - max 160m3/h | ks | 18 |  | 18 |  | 0 |  | 0
|  | 13 |  |  | Indukční jednotka 1500x600, čtyřtrubkové zapojení, topení (1,6kW při 50/40°C) chlazení 0,8kW při 17/21°C) primární vzduch 16°C - max 130m3/h | ks | 20 |  | 20 |  | 0 |  | 0
|  | 14 |  |  | Indukční jednotka 1800x600, čtyřtrubkové zapojení, topení (2,3kW při 50/40°C) chlazení 12kW při 17/21°C) primární vzduch 16°C - max 150m3/h | ks | 2 |  | 2 |  | 0 |  | 0
0
|  | 15 |  |  | dýza s dalekým dosahem, nastavitelná kovová Ø125 | ks | 9 |  | 9 |  | 0 |  | 0
|  | 16 | [10 empty] | 0
|  | 17 |  |  | Spiro potrubí provedení Safe s břitovým těsněním přímé kusy ø125 | bm | 175 | 15 | 201.25 |  | 0 |  | 0
|  | 18 |  |  | Spiro potrubí provedení Safe s břitovým těsněním tvarovky ø125 | ks | 7 | 15 | 8.05 |  | 0 |  | 0
|  | 19 |  |  | Spiro potrubí provedení Safe s břitovým těsněním přímé kusy ø160 | bm | 60 | 15 | 69 |  | 0 |  | 0
|  | 20 |  |  | Spiro potrubí provedení Safe s břitovým těsněním tvarovky ø160 | ks | 25 | 15 | 28.75 |  | 0 |  | 0
|  | 21 |  |  | Spiro potrubí provedení Safe s břitovým těsněním přímé kusy ø200 | bm | 35 | 15 | 40.25 |  | 0 |  | 0
|  | 22 |  |  | Spiro potrubí provedení Safe s břitovým těsněním tvarovky ø200 | ks | 20 | 15 | 23 |  | 0 |  | 0
|  | 23 |  |  | Spiro potrubí provedení Safe s břitovým těsněním přímé kusy ø250 | bm | 13 | 15 | 14.95 |  | 0 |  | 0
|  | 24 |  |  | Spiro potrubí provedení Safe s břitovým těsněním tvarovky ø250 | ks | 13 | 15 | 14.95 |  | 0 |  | 0
0
|  | 25 |  |  | Sonoflex Ø125 | bm | 85 |  | 85 |  | 0 |  | 0
|  | 26 |  |  | Sonoflex Ø160 | bm | 9 |  | 9 |  | 0 |  | 0
|  | 27 |  |  | hranaté potrubí přímé | m2 | 180 |  | 180 |  | 0 |  | 0
|  | 28 |  |  | hranaté potrubí tvarovky | m2 | 40 |  | 40 |  | 0 |  | 0
|  | 29 |  |  | Požární klapka Ø200 se servopoonem 230V, signalizace koncové polohy | ks | 2 |  | 2 |  | 0 |  | 0
|  | 30 |  |  | Požární klapka 400x560 se servopoonem 230V, signalizace koncové polohy | ks | 2 |  | 2 |  | 0 |  | 0
|  | 31 |  |  | Tepelná izolace minerální vata 60mm s Al polepem | m2 | 100 | 15 | 115 |  | 0 |  | 0
|  | 32 |  |  | Tepelná izolace minerální vata 30mm s Al polepem | m2 | 100 | 15 | 115 |  | 0 |  | 0
|  | 33 |  |  | Požární izolace minerální vata 40mm s Al polepem | m2 | 12 | 15 | 13.8 |  | 0 |  | 0
0 | VZT_11 |  |  |  | 031: Seminární místnost
|  | 34 |  | 31 | VZT rekuperační jednotka s rotačním výměníkem exteriérové provedení, Přívod vzduchu 12.000m3/h, ext tlak 350Pa, uzavírací klapka, filtr M5, směšovací klapka, ventilátor EC motor, topný registr 28kW, chladicí registr 54kW, kapsový filtr F7, komora zvlhčovače. Odtah vzduchu 12.000m3/h, ext tlak 350Pa, filtr M5, ventilátor EC motor. Ekodesign 2018 |  | 1 |  | 1 |  | 0
|  | 35 |  | TL.31.1 | Tlumič hluku buňkový 2000x750-1500 včetně buněk 500x250 | ks | 3 |  | 3 |  | 0
|  | 36 |  | TL.31.2 | Tlumič hluku buňkový 2000x750-2000 včetně buněk 500x250 | ks | 1 |  | 1 |  | 0
|  | 37 |  | TL.31.3 | Tlumič hluku buňkový 1250x500-1500 včetně buněk 500x250 | ks | 4 |  | 4 |  | 0
|  | 38 |  |  | Požární klapka 1000x500 se servopohonem 230V, signalizace koncové polohy | ks | 2 |  | 2 |  | 0
|  | 39 |  |  | hranaté potrubí přímé | m2 | 220 | 15 | 253 |  | 0
|  | 40 |  |  | hranaté potrubí tvarovky | m2 | 64 | 15 | 73.6 |  | 0
|  | 41 |  |  | Sonoflex Ø200 | bm | 78 | 15 | 89.7 |  | 0
|  | 42 |  |  | Obdélníková vyústka 1025x225 s regulační sadou R3 | ks | 12 |  | 12 |  | 0
|  | 43 |  |  | Regulační klapka čtyřhranná 400x280 | ks | 12 |  | 12 |  | 0
|  | 44 |  |  | Regulátor průtoku vzduchu 710x500 ovládaný 0-10V (0-6000m3/h) | ks | 4 |  | 4 |  | 0
|  | 45 |  |  | Zónový ohřívač/chladič 6000m3/h | ks | 2 |  | 2 |  | 0
|  | 46 |  |  | Liniová vyústka s přívodními dýzami včetně připojovacího boxu, přívod vzduchu ze stropu h=6 | ks | 78 |  | 78 |  | 0
47
|  | 48 |  |  | Tepelná izolace minerální vata 60mm s Al polepem | m2 | 50 |  | 50 |  | 0
|  | 49 |  |  | Tepelná izolace minerální vata 30mm s Al polepem | m2 | 100 |  | 100 |  | 0
|  | 50 |  |  | Požární izolace minerální vata 40mm s Al polepem | m2 | 20 |  | 20 |  | 0
0 | VZT_12 |  |  |  | 032: Toalety, chodby | [7 empty] | 0
|  | 1 |  | 32 | VZT rekuperační jednotka s deskovým výměníkem exteriérové provedení, Přívod vzduchu 2.500m3/h, ext tlak 250Pa, uzavírací klapka, filtr M5, směšovací klapka, ventilátor EC motor, topný registr 4kW, chladicí registr 12kW, kapsový filtr F7, komora zvlhčovače. Odtah vzduchu 2.500m3/h, ext tlak 250Pa, filtr M5, ventilátor EC motor. Ekodesign 2018 | komplet | 1 |  | 1 |  | 0 |  | 0
|  | 2 |  | TL.32.1 | Tlumič hluku buňkový 750x500-1500 včetně buněk 500x250 | ks | 4 |  | 4 |  | 0 |  | 0
|  | 3 |  |  | talířový ventil odvodní Ø125 | ks | 29 |  | 29 |  | 0 |  | 0
|  | 4 |  |  | talířový ventil odvodní Ø160 | ks | 6 |  | 6 |  | 0 |  | 0
|  | 5 |  |  | talířový ventil odvodní Ø200 | ks | 11 |  | 11 |  | 0 |  | 0
0
|  | 6 |  |  | Spiro potrubí přímé kusy ø125 | bm | 85 | 15 | 97.75 |  | 0 |  | 0
|  | 7 |  |  | Spiro potrubí tvarovky ø125 | ks | 27 | 15 | 31.05 |  | 0 |  | 0
|  | 8 |  |  | Spiro potrubí přímé kusy ø160 | bm | 28 | 15 | 32.2 |  | 0 |  | 0
|  | 9 |  |  | Spiro potrubí tvarovky ø160 | ks | 25 | 15 | 28.75 |  | 0 |  | 0
|  | 10 |  |  | Spiro potrubí přímé kusy ø200 | bm | 13 | 15 | 14.95 |  | 0 |  | 0
|  | 11 |  |  | Spiro potrubí tvarovky ø200 | ks | 18 | 15 | 20.7 |  | 0 |  | 0
|  | 12 |  |  | Spiro potrubí přímé kusy ø250 | bm | 1 | 15 | 1.15 |  | 0 |  | 0
|  | 13 |  |  | Spiro potrubí tvarovky ø250 | ks | 9 | 15 | 10.35 |  | 0 |  | 0
0
|  | 14 |  |  | hranaté potrubí přímé | m2 | 90 | 15 | 103.5 |  | 0 |  | 0
|  | 15 |  |  | hranaté potrubí tvarovky | m2 | 25 | 15 | 28.75 |  | 0 |  | 0
|  | 16 |  |  | Sonoflex Ø125 | bm | 40 | 15 | 46 |  | 0 |  | 0
|  | 17 |  |  | Sonoflex Ø160 | bm | 20 | 15 | 23 |  | 0 |  | 0
|  | 18 |  |  | Požární klapka 400x250 se servopohonem 230V, signalizace koncové polohy | ks | 2 |  | 2 |  | 0 |  | 0
|  | 19 |  |  | Požární klapka 315x250 se servopohonem 230V, signalizace koncové polohy | ks | 2 |  | 2 |  | 0 |  | 0
|  | 20 |  |  | Požární klapka 250x200 se servopohonem 230V, signalizace koncové polohy | ks | 2 |  | 2 |  | 0 |  | 0
|  | 21 |  |  | Ruční regulační klapka Ø125 | ks | 1 |  | 1 |  | 0
|  | 22 |  |  | Ruční regulační klapka Ø160 | ks | 2 |  | 2 |  | 0
|  | 23 |  |  | Ruční regulační klapka Ø200 | ks | 4 |  | 4 |  | 0
|  | 24 |  |  | Ruční regulační klapka Ø250 | ks | 1 |  | 1 |  | 0
|  | 25 |  |  | Tepelná izolace minerální vata 60mm s Al polepem | m2 | 25 |  | 25 |  | 0
|  | 26 |  |  | Požární izolace minerální vata 40mm s Al polepem | m2 | 10 |  | 10 |  | 0
[5 empty] | Regulační klapka Ø160 se servopohonem | ks | 1 |  | 1 |  | 0 |  | 0
0 | VZT_13 |  |  |  | 032: CHÚC | [7 empty] | 0
|  | 1 |  | 33 | Ventilátor větrání CHÚC 3850m3/h - 300Pa | ks | 1 |  | 1 |  | 0 |  | 0
|  | 2 |  | RK.33.1 | Uzavírací servoklapka zdvojená 500x200 ovládání 230V | ks | 2 |  | 2 |  | 0 |  | 0
|  | 3 |  | RK.33.2 | Uzavírací servoklapka zdvojená 700x355 ovládání 230V | ks | 1 |  | 1 |  | 0
|  | 4 |  | V.33.1 | Vyústka 425x325 s regulační sadou R3 | ks | 2 |  | 2 |  | 0 |  | 0
|  | 5 |  | V.33.2 | Vyústka 425x525 s regulační sadou R3 | ks | 1 |  | 1 |  | 0 |  | 0
|  | 6 |  | V.33.3 | Protidešťová žaluzie 525x225 sítka proti hmyzu, montážní rám. Lakovaná RAL | ks | 1 |  | 1 |  | 0 |  | 0
|  | 7 |  | V.33.4 | Krycí mřížka 500x200 barva bílá | ks | 1 |  | 1 |  | 0 |  | 0
[5 empty] | hranaté potrubí přímé | m2 | 48 | 15 | 55.2 |  | 0 |  | 0
[5 empty] | hranaté potrubí tvarovky | m2 | 20 | 15 | 23 |  | 0
[5 empty] | Tepelná izolace minerální vata 60mm s Al polepem | m2 | 60 | 15 | 69 |  | 0
[5 empty] | Požární izolace minerální vata 40mm s Al polepem | m2 | 20 | 15 | 23 |  | 0
0 | VZT_14 |  |  |  | 040: Digestoře | [7 empty] | 0
0
|  | 1 |  |  | Potrubí antistatické, chemicky odolné plast PEEL přímé kusy ø160 | bm | 180 | 15 | 207 |  | 0 |  | 0
|  | 2 |  |  | Potrubí antistatické, chemicky odolné plast PEEL tvarovky ø160 | ks | 50 | 15 | 57.5 |  | 0 |  | 0
|  | 3 |  |  | Potrubí antistatické, chemicky odolné plast PEEL přímé kusy ø200 | bm | 530 | 15 | 609.5 |  | 0 |  | 0
|  | 4 |  |  | Potrubí antistatické, chemicky odolné plast PEEL tvarovky ø200 | ks | 138 | 15 | 158.7 |  | 0 |  | 0
|  | 5 |  |  | Potrubí antistatické, chemicky odolné plast PEEL přímé kusy ø250 | bm | 210 | 15 | 241.5 |  | 0 |  | 0
|  | 6 |  |  | Potrubí antistatické, chemicky odolné plast PEEL tvarovky ø250 | ks | 65 | 15 | 74.75 |  | 0 |  | 0
|  | 7 |  |  | Potrubí antistatické, chemicky odolné plast PEEL přímé kusy ø315 | bm | 250 | 15 | 287.5 |  | 0 |  | 0
|  | 8 |  |  | Potrubí antistatické, chemicky odolné plast PEEL tvarovky ø315 | ks | 60 | 15 | 69 |  | 0 |  | 0
|  | 9 |  |  | Potrubí antistatické, chemicky odolné plast PEEL přímé kusy ø355 | bm | 42 | 15 | 48.3 |  | 0 |  | 0
|  | 10 |  |  | Potrubí antistatické, chemicky odolné plast PEEL tvarovky ø355 | ks | 20 | 15 | 23 |  | 0 |  | 0
|  | 11 |  |  | Potrubí nerez, ø200 chemická odolnost | bm | 2 | 15 | 2.3 |  | 0
|  | 12 |  |  | Potrubí nerez, ø250 chemická odolnost | bm | 6 | 15 | 6.9 |  | 0
|  | 13 |  |  | Potrubí nerez, ø315 chemická odolnost | bm | 6 | 15 | 6.9 |  | 0
|  | 14 |  |  | Potrubí nerez, ø355 chemická odolnost | bm | 2 | 15 | 2.3 |  | 0
|  | 15 |  |  | Radiální ventilátor plastový antistatická skříň 200-2 včetně příslušenství, výfuková hlavice, podstavní rám, frekvenční měnič (500m3/h) | ks | 16 |  | 16 |  | 0 |  | 0
|  | 16 |  |  | Radiální ventilátor plastový antistatická skříň 250-2 včetně příslušenství, výfuková hlavice, podstavní rám, frekvenční měnič (1000m3/h) | ks | 3 | 15 | 3.45 |  | 0 |  | 0
|  | 17 |  |  | Radiální ventilátor plastový antistatická skříň 315-2 včetně příslušenství, výfuková hlavice, podstavní rám, frekvenční měnič (1500m3/h) | ks | 8 |  | 8 |  | 0 |  | 0
|  | 18 |  |  | Požární klapka Ø200 chemicky odolná, nevýbušné provedení, servopohon 230V, koncový spínač | ks | 1 |  | 1 |  | 0 |  | 0
|  | 19 |  |  | Požární klapka Ø250 chemicky odolná, nevýbušné provedení, servopohon 230V, koncový spínač | ks | 6 |  | 6 |  | 0 |  | 0
|  | 20 |  |  | Požární klapka Ø315 chemicky odolná, nevýbušné provedení, servopohon 230V, koncový spínač | ks | 3 |  | 3 |  | 0 |  | 0
|  | 21 |  |  | Požární klapka Ø355 chemicky odolná, nevýbušné provedení, servopohon 230V, koncový spínač | ks | 1 |  | 1 |  | 0 |  | 0
0
0 | VZT_15 |  |  |  | 014: Odpad v 1.NP | [7 empty] | 0
|  | 1 |  | 14 | Potrubní ventilátor Mixvent TD 350/125 | ks | 1 |  | 1 |  | 0 |  | 0
|  | 2 |  |  | zpětná klapka 125 | ks | 1 |  | 1 |  | 0 |  | 0
|  | 3 |  |  | tlumič hluku kruhový spiro 125/900 | ks | 2 |  | 2 |  | 0 |  | 0
|  | 4 |  |  | Spiro potrubí provedení Safe s břitovým těsněním přímé kusy ø125 | bm | 23 |  | 23 |  | 0 |  | 0
|  | 5 |  |  | Spiro potrubí provedení Safe s břitovým těsněním tvarovky ø125 | ks | 3 |  | 3 |  | 0 |  | 0
|  | 6 |  |  | Perforované kruhové potrubí Ø125 | bm | 2 |  | 2 |  | 0 |  | 0
0
0 | VZT_16 |  |  |  | Odvětrání požárních rozvoden a čerpací místnosti splašků | [7 empty] | 0
0
|  | 1 |  |  | Spiro potrubí provedení Safe s břitovým těsněním přímé kusy ø160 | bm | 4 |  | 4 |  | 0 |  | 0
|  | 2 |  |  | Spiro potrubí provedení Safe s břitovým těsněním tvarovky ø160 | ks | 2 |  | 2 |  | 0 |  | 0
|  | 3 |  |  | Spiro potrubí provedení Safe s břitovým těsněním přímé kusy ø250 | bm | 1 |  | 1 |  | 0 |  | 0
|  | 4 |  |  | Spiro potrubí provedení Safe s břitovým těsněním přímé kusy ø315 | bm | 29 |  | 29 |  | 0 |  | 0
|  | 5 |  |  | Spiro potrubí provedení Safe s břitovým těsněním tvarovky ø315 | ks | 8 |  | 8 |  | 0 |  | 0
|  | 6 |  |  | Perforované kruhové potrubí Ø160 | bm | 3 |  | 3 |  | 0 |  | 0
|  | 7 |  |  | Perforované kruhové potrubí Ø315 | bm | 2 |  | 2 |  | 0 |  | 0
0
|  | 8 |  |  | Potrubní ventilátor Mixvent TD 500/160 | ks | 2 |  | 2 |  | 0 |  | 0
|  | 9 |  |  | zpětná sklapka RSK 160 | ks | 2 |  | 2 |  | 0 |  | 0
|  | 10 |  |  | Potrubní ventilátor Mixvent TD 1300/250 | ks | 1 |  | 1 |  | 0 |  | 0
|  | 11 |  |  | zpětná klapka RSK 250 | ks | 1 |  | 1 |  | 0 |  | 0
|  | 12 |  |  | tlumič hluku MAA 250/900 | ks | 1 |  | 1 |  | 0 |  | 0
|  | 13 | [10 empty] | 0
|  | 14 |  |  | Požární klapka Ø160 | ks | 1 |  | 1 |  | 0 |  | 0
|  | 15 |  |  | Požární klapka Ø250 | ks | 1 |  | 1 |  | 0 |  | 0
0
0 | VZT_17 |  |  |  | Spojovací krčky a chodby | [7 empty] | 0
|  | 1 |  |  | FCU kanálové provedení do podhledu velikost 2 včetně připojovacího boxu se 2 hrdly | ks | 3 |  | 3 |  | 0 |  | 0
|  | 2 |  |  | Vířivý anemostat VDW 500x24 (300m3/h) | ks | 6 |  | 6 |  | 0 |  | 0
|  | 3 |  |  | Sonoflex Ø200 | bm | 8 |  | 8 |  | 0 |  | 0
|  | 4 |  |  | Mříž do podhledu 500x500 (odsávání) | ks | 6 |  | 6 |  | 0 |  | 0
|  | 5 |  |  | FCU kanálové provedení do podhledu velikost 3 včetně připojovacího boxu se 2 hrdly | ks | 1 |  | 1 |  | 0 |  | 0
|  | 6 |  |  | Dýza Ø125 | ks | 8 |  | 8 |  | 0 |  | 0
|  | 7 |  |  | Sonoflex Ø125 | bm | 6 |  | 6 |  | 0 |  | 0
|  | 8 |  |  | Spiro potrubí provedení Safe s břitovým těsněním přímé kusy ø125 | bm | 3 |  | 3 |  | 0 |  | 0
|  | 9 |  |  | Spiro potrubí provedení Safe s břitovým těsněním tvarovky ø125 | ks | 1 |  | 1 |  | 0 |  | 0
|  | 10 |  |  | Spiro potrubí provedení Safe s břitovým těsněním přímé kusy ø200 | bm | 4 |  | 4 |  | 0 |  | 0
|  | 11 |  |  | Spiro potrubí provedení Safe s břitovým těsněním tvarovky ø200 | ks | 8 |  | 8 |  | 0 |  | 0
|  | 12 |  |  | hranaté potrubí tvarovky | m2 | 2 |  | 2 |  | 0 |  | 0
|  | 13 |  |  | Požární izolace tl. 30 mm | m2 | 5 |  | 5 |  | 0 |  | 0
0 |  |  |  |  | Ostatní | [7 empty] | 0
|  | 14 |  |  | Spojovací a kotvicí materiál celkem | kg | 2500 |  | 2500 |  | 0
|  | 15 |  |  | Dodávka a montáž | kpl | 1 |  | 1 |  | 0
|  | 16 |  |  | Zaregulování | kpl | 1 |  | 1 |  | 0
|  | 17 |  |  | Dokumentace skutečného stavu | kpl | 1 |  | 1 |  | 0

## ESI
NOVÝ PAVILON FZÚ, Na Slovance, Praha 8
740 Silnoproud
Nový pavilón FZÚ
Silnoproud
|  | REFERENCE / DESCRIPTION |  | unit / item | QTY | Dodávka | Montáž | Contract - Total Kr
index |  | NÁZEV POLOŽKY |  | m.j. | počet m.j. | Kč/m.j. | Kč/m.j. | Kč
0 |  | Silnoproud - Cena celkem | [5 empty] | 0
0 | 1. | ROZVADĚČE NN | [5 empty] | 0
| 1.01 | Rozvaděč RH1 1600A |  | ks | 1 |  |  | 0
| 1.02 | Rozvaděč RC (150kVar) - chráněná |  | ks | 1 |  |  | 0
| 1.03 | Rozvaděč RPO |  | ks | 1 |  |  | 0
| 1.04 | Rozvaděč 0RS1 |  | ks | 1 |  |  | 0
| 1.05 | Rozvaděč 1RS1 |  | ks | 1 |  |  | 0
| 1.06 | Rozvaděč 1RS2 |  | ks | 1 |  |  | 0
| 1.07 | Rozvaděč 1RS3 |  | ks | 1 |  |  | 0
| 1.08 | Rozvaděč ROS |  | ks | 1 |  |  | 0
| 1.09 | Rozvaděč 1RSIT |  | ks | 1 |  |  | 0
| 1.10 | Rozvaděč 2RS1 |  | ks | 1 |  |  | 0
| 1.11 | Rozvaděč 2RS2 |  | ks | 1 |  |  | 0
| 1.12 | Laboratorní rozvodnice (0RS001 až PRS17) |  | ks | 18 |  |  | 0
| 1.13 | HOP |  | ks | 1 |  |  | 0
0 | 2. | SVÍTIDLA - HALLA | [5 empty] | 0
| 2.01 | Svítidlo typ dle legendy ve výkrese | 1 | ks | 0
| 2.02 | Svítidlo typ dle legendy ve výkrese | 2 | ks | 236 |  |  | 0
| 2.03 | Svítidlo typ dle legendy ve výkrese | 3 | ks | 159 |  |  | 0
| 2.04 | Svítidlo typ dle legendy ve výkrese | 4 | ks | 116 |  |  | 0
| 2.05 | Svítidlo typ dle legendy ve výkrese | 7 - 9 | m | 212 |  |  | 0
| 2.06 | Svítidlo typ dle legendy ve výkrese | 10 | ks | 38 |  |  | 0
| 2.07 | Svítidlo typ dle legendy ve výkrese | 11 | ks | 22 |  |  | 0
| 2.08 | Svítidlo typ dle legendy ve výkrese | 12 - 15 | m | 345 |  |  | 0
| 2.09 | Svítidlo typ dle legendy ve výkrese | 13 | ks | 0
| 2.10 | Svítidlo typ dle legendy ve výkrese | 14 | ks | 17 |  |  | 0
| 2.11 | Svítidlo typ dle legendy ve výkrese | 16 | ks | 0
| 2.12 | Svítidlo typ dle legendy ve výkrese | 17 | ks | 0
| 2.13 | Svítidlo typ dle legendy ve výkrese | 18 | ks | 7 |  |  | 0
| 2.14 | Svítidlo typ dle legendy ve výkrese | 19 | ks | 8 |  |  | 0
| 2.15 | Svítidlo typ dle legendy ve výkrese | 20 | ks | 29 |  |  | 0
| 2.16 | Svítidlo typ dle legendy ve výkrese | 21 | ks | 18 |  |  | 0
| 2.17 | Svítidlo typ dle legendy ve výkrese | 22 | ks | 33 |  |  | 0
| 2.18 | Svítidlo typ dle legendy ve výkrese | 23 | ks | 7 |  |  | 0
| 2.19 | Svítidlo typ dle legendy ve výkrese | NO | ks | 36 |  |  | 0
| 2.20 | Svítidlo typ dle legendy ve výkrese | Nouz. modul | ks | 130 |  |  | 0
| 2.21 | Montážní materiál |  | kpl | 1 |  |  | 0
0 | 3. | PŘÍSTROJE | [5 empty] | 0
| 3.01 | Instalační spínač 230V/10A, řazení 1 |  | ks | 40 |  |  | 0
| 3.02 | Instalační spínač 230V/10A, řazení 5 |  | ks | 80 |  |  | 0
| 3.03 | Instalační spínač 230V/10A, řazení 6 |  | ks | 30 |  |  | 0
| 3.04 | Instalační spínač 230V/10A, řazení 6+6 |  | ks | 20 |  |  | 0
| 3.05 | Instalační tlačítko 230V/10A, řazení 1/0 |  | ks | 170 |  |  | 0
| 3.06 | Žaluziový ovladač |  | ks | 61 |  |  | 0
| 3.07 | Pohybový spínač |  | ks | 40 |  |  | 0
| 3.08 | Trojpólový vypínač do vlhka, 400/25A řazení (3) |  | ks | 3 |  |  | 0
| 3.09 | Stop tlačítko |  | ks | 2 |  |  | 0
| 3.10 | Zásuvka 230V/16A |  | ks | 310 |  |  | 0
| 3.11 | Zásuvka 230V/16A, modul 45, parapetní žlab |  | ks | 1750 |  |  | 0
| 3.12 | Zásuvka 230V/16A, IP44 |  | ks | 15 |  |  | 0
| 3.13 | Zásuvka 400V/16A, CEE, TN-S |  | ks | 52 |  |  | 0
| 3.14 | Zásuvka 400V/32A, CEE, TN-S |  | ks | 36 |  |  | 0
| 3.15 | Zásuvka 400V/63A, CEE, TN-S |  | ks | 20 |  |  | 0
| 3.16 | Zásuvková skříň 1x400V/32A, 1x400V/16A, 4x230V/16A |  | ks | 1 |  |  | 0
| 3.17 | Podlahová krabice do betonu |  | ks | 12 |  |  | 0
| 3.18 | Svorkovnicová krabice na povrch |  | ks | 150 |  |  | 0
| 3.19 | Krabice přístrojová |  | ks | 700 |  |  | 0
| 3.20 | Krabice KU 68 se svorkovnicí |  | ks | 600 |  |  | 0
| 3.21 | Krabice IP54 |  | ks | 30 |  |  | 0
| 3.22 | Krabice ACIDUR |  | ks | 60 |  |  | 0
| 3.23 | Vývody - osoušeče, ohřívače, boilery, motory |  | ks | 150 |  |  | 0
0 | 4. | SILOVÉ KABELY | [5 empty] | 0
| 4.01 | Svítidla, žaluzie
| 4.02 | CYKY 7x1,5 |  | m | 1600 |  |  | 0
| 4.03 | CYKY 5x1,5 |  | m | 4800 |  |  | 0
| 4.04 | CYKY 3x1,5 |  | m | 9100 |  |  | 0
| 4.05 | CYKY 2x1,5 |  | m | 3050 |  |  | 0
| 4.06 | Zásuvky
| 4.07 | CYKY 3Cx2,5 |  | m | 17000 |  |  | 0
| 4.08 | CYKY 5Cx2,5 |  | m | 1450 |  |  | 0
| 4.09 | CYKY 5Cx4 |  | m | 1000 |  |  | 0
| 4.10 | CYKY 5Cx6 |  | m | 1620 |  |  | 0
| 4.11 | CYKY 5Cx10 |  | m | 800 |  |  | 0
| 4.12 | Technologie Sahary, kotel, Splity, VZT
| 4.13 | CYKY 3Cx2,5 |  | m | 1500 |  |  | 0
| 4.14 | CYKY 5Cx2,5 |  | m | 2500 |  |  | 0
| 4.15 | CYKY 5Cx4 |  | m | 1000 |  |  | 0
| 4.16 | CYKY 5Cx6 |  | m | 1000 |  |  | 0
| 4.17 | CYKY 5Cx10 |  | m | 800 |  |  | 0
| 4.18 | CYKY 5Cx16 |  | m | 2100 |  |  | 0
| 4.19 | CYKY 5x25 |  | m | 100 |  |  | 0
| 4.20 | CYKY 3x70+50 |  | m | 300 |  |  | 0
| 4.21 | CYKY 3x95+50 |  | m | 200 |  |  | 0
| 4.22 | Požární kabely
| 4.23 | CXKH-V 5x4 - B2S1D0 |  | m | 150 |  |  | 0
| 4.24 | CXKH-V 5x2,5 - B2S1D0 |  | m | 200 |  |  | 0
| 4.25 | CXKH-V 5x1,5 - B2S1D0 |  | m | 500 |  |  | 0
| 4.26 | CXKH-V 3x2,5 - B2S1D0 |  | m | 1000 |  |  | 0
| 4.27 | CXKH-V 3x1,5 - B2S1D0 |  | m | 1000 |  |  | 0
| 4.28 | Pospojení
| 4.29 | CY 4 |  | m | 500 |  |  | 0
| 4.30 | CY 6 |  | m | 1000 |  |  | 0
| 4.31 | CY 16 |  | m | 1500 |  |  | 0
| 4.32 | CY 35 |  | m | 400 |  |  | 0
| 4.33 | Ukončení vodičů a označení |  | kpl | 1 |  |  | 0
0 | 5. | KABELOVÉ TRASY | [5 empty] | 0
| 5.01 | Kabelový žlab perforovaný 500/60 |  | m | 700 |  |  | 0
| 5.02 | Kabelový žlab perforovaný 400/60 |  | m | 100 |  |  | 0
| 5.03 | Kabelový žlab perforovaný 200/60 |  | m | 150 |  |  | 0
| 5.04 | Stoupací žebřík 500/60 |  | m | 150 |  |  | 0
| 5.05 | Kabelový žlab perforovaný 100/60 - požární |  | m | 330 |  |  | 0
| 5.06 | Parapetní kanál 160/65 |  | m | 850 |  |  | 0
| 5.07 | Koncovky, rohy pro parapetní kanál |  | kpl | 1 |  |  | 0
| 5.08 | Instalační plastová trubka tuhá, do ø40 mm Kopos |  | m | 1000 |  |  | 0
| 5.09 | Instalační plastová trubka ohebná, do ø40mm, Kopos |  | m | 1000 |  |  | 0
| 5.10 | Pomocný materiál |  | kpl | 1 |  |  | 0
0 | 6. | Hromosvod , uzemění | [5 empty] | 0
| 6.01 | OBO 1801 VDE |  | ks | 20 |  |  | 0
| 6.02 | FeZn 30/4 |  | m | 800 |  |  | 0
| 6.03 | FeZn 10 |  | m | 150 |  |  | 0
| 6.04 | Svorka SZ |  | ks | 30 |  |  | 0
| 6.05 | Svorka SR |  | ks | 200 |  |  | 0
| 6.06 | Svár FeZn |  | ks | 100 |  |  | 0
| 6.07 | Nátěr gumoasfaltem |  | kpl | 1 |  |  | 0
| 6.08 | AlMgSi 8mm - střecha |  | m | 1100 |  |  | 0
| 6.09 | Podpěrky vedení na střechu |  | ks | 1000 |  |  | 0
| 6.10 | Svorky SS, SP , SO, SK |  | ks | 400 |  |  | 0
| 6.11 | Průchodka střechou |  | ks | 30 |  |  | 0
| 6.12 | Jímací tyč JT2, vč. podstavce |  | ks | 4 |  |  | 0
| 6.13 | Jímací tyč JT3, vč. podstavce |  | ks | 9 |  |  | 0
| 6.14 | Jímací tyč JT4, vč. podstavce a příslušenství |  | ks | 14 |  |  | 0
| 6.15 | Jímací tyč JT5, vč. podstavce a příslušenství |  | ks | 6 |  |  | 0
0 | 7. | OSTATNÍ | [5 empty] | 0
| 7.01 | Podružný materiál |  | kpl | 1 |  |  | 0
| 7.02 | Pomocné práce a výkony - lešení, plošiny |  | kpl | 1 |  |  | 0
| 7.03 | Výchozí revize |  | kpl | 1 |  |  | 0
| 7.04 | Generální zařízení staveniště |  | kpl | 1 |  |  | 0
| 7.05 | Prováděcí projekt |  | kpl | 1 |  |  | 0
| 7.06 | Dokumentace skutečného stavu |  | kpl | 1 |  |  | 0

## EPS
NOVÝ PAVILON FZÚ, Na Slovance, Praha 8
EPS - ELEKTRICKÁ POŽÁRNÍ SIGNALIZACE
Položka č. | Název položky | mj | Množství | jednotková cena | Cena
|  |  |  | (Kč) | (Kč)
| Cena celkem |  |  |  | 0
1 | Detektory
2 | Opticko-kouřový hlásič | ks | 200 |  | 0
3 | Multisenzorový hlásič OT | ks | 120 |  | 0
4 | Patice hlásiče | ks | 320 |  | 0
5 | Popisný štítek | ks | 320 |  | 0
6 | Paralelní signalizace | kpl | 1 |  | 0
7 | Lineární opticko-kouřový hlásič vč. podložky a zrcadla (do 50m) | kpl | 3 |  | 0
8 | Doplňující druhá hlava + zrcadlo | kpl | 2 |  | 0
9 | ochranný kryt na hlavy a zrcadla lineárních hlásičů (stínítka) | kpl | 10 |  | 0
10 | Držák hlásiče do VZT | kpl | 4 |  | 0
11 | Sonda do VZT | kpl | 4 |  | 0
Nasávací systém
11 | Řídící jednotka nasávacího systému; dva vstupy, vč. filtrů, ventilů, ... | kpl | 1 |  | 0
12 | Potrubí nasávacího systému | m | 120 |  | 0
13 | Otvory do potrubí nasávacího systému | kpl | 6 |  | 0
14 | Otvory do potrubí nasávacího systému ( T-odbočky ) , prodloužené, s vyústěním pod podhledem, vč. ukončovacího bodu | kpl | 12 |  | 0
15 | Kolena na potrubí nasávacího systému | ks | 10 |  | 0
16 | Úchyty potrubí, lepidlo, další drobný materiál nasávacího systému | kpl | 1 |  | 0
Tlačítkové hlásiče
17 | Tlačítkový hlásič kompletní | ks | 23 |  | 0
Ústředna
18 | Řídící deska pro 1-6 linek | kpl | 1 |  | 0
19 | Linková karta - 2 linky | ks | 3 |  | 0
20 | Kryt - střední - B1 | kpl | 1 |  | 0
21 | akumulátor 12V/40Ah | ks | 2 |  | 0
22 | Síťová karta Arcnet | kpl | 2 |  | 0
23 | přepěťová ochrana | kpl | 1 |  | 0
Zdroje EPS dle EN54-4
24 | Spínaný zálohovaný zdroj v krytu 27,6V/8A, CPD certifikát, EN54-4 | kpl | 3 |  | 0
25 | Akumulátor 12V/38Ah | ks | 6 |  | 0
26 | přepěťová ochrana | kpl | 3 |  | 0
Sirény, magnety, KTPO, OPPO, ZDP
27 | Nízkoodběrová siréna s majákem EPS dle EN54-3, červená, 24VDC | ks | 25 |  | 0
28 | Nízkoodběrová siréna s majákem EPS dle EN54-3, červená, 24VDC, IP65 | ks | 1 |  | 0
29 | Siréna polarizovaná, s krytem, nízká | ks | 10 |  | 0
30 | zakončovací člen sirén | ks | 7 |  | 0
31 | Přídržný magnet, vč. protikusu a úchytu,... (cca 40kg) | kpl | 10 |  | 0
32 | Tlačítko (běžné nástěnné rozpojovací) pro uvolnění dveří | kpl | 5 |  | 0
33 | Přídržný magnet, vč. protikusu a úchytu,... (cca 300kg), krytu (venkovní), kontakt | kpl | 4 |  | 0
34 | Klíčový trezor 24V, komplet, vč. zámku, výhřevu,.. | kpl | 1 |  | 0
35 | Zábleskový maják ke KTPO, nástěnná montáž (venkovní) , EN54 | kpl | 1 |  | 0
36 | Obslužné Pole Požární Ochrany | kpl | 1 |  | 0
Rozvaděče a krabice s požární odolností
37 | Rozvaděč EPS - větší (kopplerové hnízdo) | ks | 1 |  | 0
38 | Rozvaděč EPS - menší (kopplerové hnízdo) | ks | 2 |  | 0
39 | DIN lišta 0,5m | ks | 4 |  | 0
40 | Svorkovnice na DIN | ks | 300 |  | 0
41 | Relé na DIN (1x přepínací kontakt 250VAC/5A, cívka 24VDC) | ks | 20 |  | 0
42 | Ostatní montážní materiál rozvaděčů | kplt | 1 |  | 0
43 | Kompletace rozvaděčů | hod | 1 |  | 0
44 | Plechový box pro kopplerová hnízda (běžný, na povrch) | kpl | 1 |  | 0
Vstupně/výstupní prvky
45 | Koppler 3/3 | ks | 20 |  | 0
46 | Koppler 1 monitorovaný výstup | ks | 6 |  | 0
47 | Dvojitý izolátor | ks | 5 |  | 0
Kabeláž
48 | 1x2x0,8 B2ca s1, d0 - LAMELA - JXFE-R UV | m | 5000 |  | 0
49 | kovové příchtky vč. kotvy pro JXFE-R 1x2x0,8 (á 0,5m) | kpl | 9000 |  | 0
50 | 2x2x0,8 B2ca s1, d0 - LAMELA - JXFE-R UV | m | 500 |  | 0
51 | kovové příchtky vč. kotvy pro JXFE-R 1x2x0,8 (á 0,5m) | kpl | 700 |  | 0
52 | 2x2x0,8 P30R, B2ca s1, d1 LAMELA - JXFE-V | m | 2800 |  | 0
53 | 1x2x0,8 P30R, B2ca s1, d1 LAMELA - JXFE-V | m | 3500 |  | 0
Nosné trasy
54 | Kabelový žlab 100/60, vč. výložníků/nosníků, závitových tyčí, kotev do betonu; normová konstrukce; min P30-R | m | 72 |  | 0
55 | Kabelový žlab 100/60, vč. výložníků/nosníků, závitových tyčí, kotev do betonu; normová konstrukce; min P30-R | m | 48 |  | 0
56 | kabelová příchytka se zaručenou funkčnstí při požáru - samostatná (očko) P30-R pro kabel 1x2x0,8 (normová konstrukce), vč. příslušné kotvy do daného materiálu | kpl | 13000 |  | 0
57 | kabelová příchytka se zaručenou funkčnstí při požáru - samostatná (očko) P30-R pro kabel 2x2x0,8 (normová konstrukce), vč. příslušné kotvy do daného materiálu | kpl | 2000 |  | 0
58 | skupinový držák kabelů, min.P30-R, vč. kotvy (a 0,3m) | kpl | 800 |  | 0
59 | Kabelový rošt pro požární kabely š, 200mm včetně příslušenství, normová konstrukce , min. P30-R | m | 15 |  | 0
60 | Kabelové příchytky (sonapky) vždy pro 3 kabely se zaručenou funkčností při požáru - normová konstrukce min.P30-R | ks | 240 |  | 0
61 | Kabelové příchytky (sonapky) malé pro jednotlivé kabely se zaručenou funkčností při požáru - normová konstrukce P90-R | ks | 40 |  | 0
62 | Ostatní drobný montážní materiál tras - vruty, hmoždinky, stahovací pásky… | kpl | 1 |  | 0
63 | Box pro přepěťovou ochranu -malý | kpl | 1 |  | 0
64 | DIN lišta 0,5m |  | 2 |  | 0
65 | Přepěťová ochrana DM-024/1-RS | kpl | 7 |  | 0
66 | Box pro přepěťovou ochranu-velký | kpl | 1 |  | 0
67 | Límec pro odlehčení tahu stoupacího vedení min. P30-R | kpl | 4 |  | 0
Popžární ucpávky
68 | protipožární povlak, bal = 6kg | bal | 1 |  | 0
69 | zpěňující protipožární tmel (kartuš) | ks | 5 |  | 0
70 | identifikační štítky | kpl | 1 |  | 0
Grafická nadstavba
71 | Grafická nadstavba, komplet | kpl | 1 |  | 0
72 | Tvorba mapových podkladů pro grafickou nadstavbu | kpl | 1 |  | 0
73 | programování prvků do grafické nadstavby | kpl | 1 |  | 0
Ostatní náklady
74 | Pronájem plošin | kpl | 1 |  | 0
75 | Zařízení staveniště | kpl | 1 |  | 0
76 | Projekt pro výběr zhotovitele | kpl | 1 |  | 0
77 | Realizační projektová dokumentace | kpl | 1 |  | 0
78 | Dokumentace skutečného provedení stavby | kpl | 1 |  | 0
79 | Koordinační činnost | kpl | 1 |  | 0
80 | Předepsané zkoušky EPS dle § 246 | hod | 40 |  | 0
81 | Práce servisního technika, oživení systému programování | hod | 60 |  | 0
82 | Doprava, přesun materiálu | kpl | 1 |  | 0

## SKS
NOVÝ PAVILON FZÚ, Na Slovance, Praha 8
SKS - STRUKTUROVANÝ KABELÁŽNÍ SYSTÉM
Položka č. | Název položky | mj | Množství | jednotková cena | Cena | Komentář
|  |  |  | (Kč) | (Kč)
| Cena celkem |  |  |  | 0
1 | Stojanový datový rozvaděč 19“, výška 48U, šířka 750 mm, hloubka 1070 mm, zatížení min. 1000kg | kpl | 7 |  | 0
2 | Acar S8 3m kabel, 8 zásuvek, přepěťová ochrana, bílá - ppacars8-3 | ks | 14 |  | 0
3 | Číselná samolepící páska označující pozice v datovém rozvaděči 1U až 47U | ks | 14 |  | 0
4 | 19" vyvazovací panel, plasová oka, výška 2U | ks | 90 |  | 0
5 | Vertikální kabelový kanál pro stojanové datové rozvaděče šířky 750 mm, výška 48U | ks | 14 |  | 0
6 | Kapsa na dokumentaci A4 samolepící, barva RAL 7035 | ks | 7 |  | 0
7 | Montážní sada M6 (šroub, matice, podložka - sada 100 ks) | sd | 8 |  | 0
8 | Sada pro spojení stojanových datových rozvaděčů (bez bočnic) | sd | 3 |  | 0
9 | Stahovovací páska na kabely, šířka 16 mm, perforace 25 cm, délka 7.5 m, barva černá | ks | 4 |  | 0
10 | Stojanový rozváděč 19"; 21U; zámek, ventilátorová jednotka, napájecí panel, police | kpl | 1 |  | 0
OPTICKÉ VANY - IT UZEL (MDF)
11 | 19" FO vana výsuvná, celo pro 24xLC-D, neosazená, výška 1U | kpl | 3 |  | 0
12 | FO kazeta pro 12 sváru,držáky sv.,stoh. | kpl | 12 |  | 0
13 | Víčko k optické kazetě | ks | 12 |  | 0
14 | Vývodka PG 16 s maticí, 10-14 mm | ks | 6 |  | 0
15 | Ochrana sváru 60mm | ks | 144 |  | 0
16 | Držák pro fixaci optického kabelu | kpl | 3 |  | 0
17 | Premium LC-Duplex spojka SM, polymer + keramika, modrá | ks | 46 |  | 0
18 | Pigtail LC 9/125µm OS2, Easy Strip, délka 2m, žlutá | ks | 92 |  | 0
19 | Spojka E2000/APC, SM, simplexní, zelená | ks | 24 |  | 0
20 | Pigtail E2000/APC 9/125 SM, vlákno 900 um, délka 2m | ks | 24 |  | 0
OPTICKÁ VANA - IDF1 (CCTV)
21 | 19" FO vana výsuvná, celo pro 24xLC-D, neosazená, výška 1U | kpl | 1 |  | 0
22 | FO kazeta pro 12 sváru,držáky sv.,stoh. | kpl | 3 |  | 0
23 | Víčko k optické kazetě | ks | 3 |  | 0
24 | Vývodka PG 16 s maticí, 10-14 mm | ks | 8 |  | 0
25 | Ochrana sváru 60mm | ks | 36 |  | 0
26 | Držák pro fixaci optického kabelu | kpl | 1 |  | 0
27 | Premium LC-Duplex spojka SM, polymer + keramika, modrá | ks | 18 |  | 0
28 | Pigtail LC 9/125µm OS2, Easy Strip, délka 2m, žlutá | ks | 36 |  | 0
OPTICKÁ VANA - STÁV. SERVEROVNA
29 | 19" FO vana výsuvná, celo pro 24xLC-D, neosazená, výška 1U | kpl | 1 |  | 0
30 | FO kazeta pro 12 sváru,držáky sv.,stoh. | kpl | 2 |  | 0
31 | Víčko k optické kazetě | ks | 2 |  | 0
32 | Vývodka PG 16 s maticí, 10-14 mm | ks | 1 |  | 0
33 | Ochrana sváru 60mm | ks | 24 |  | 0
34 | Držák pro fixaci optického kabelu | kpl | 1 |  | 0
35 | Premium LC-Duplex spojka SM, polymer + keramika, modrá | ks | 12 |  | 0
36 | Pigtail LC 9/125µm OS2, Easy Strip, délka 2m, žlutá | ks | 24 |  | 0
OPTICKÁ VANA - ÚTIA
37 | 19" FO vana výsuvná, celo pro 24xLC-D, neosazená, výška 1U | kpl | 1 |  | 0
38 | FO kazeta pro 12 sváru,držáky sv.,stoh. | kpl | 2 |  | 0
39 | Víčko k optické kazetě | ks | 2 |  | 0
40 | Vývodka PG 16 s maticí, 10-14 mm | ks | 1 |  | 0
41 | Ochrana sváru 60mm | ks | 24 |  | 0
42 | Držák pro fixaci optického kabelu | kpl | 1 |  | 0
43 | Spojka E2000/APC, SM, simplexní, zelená | ks | 24 |  | 0
44 | Pigtail E2000/APC 9/125 SM, vlákno 900 um, délka 2m | ks | 24 |  | 0
OPTICKÁ VANA - STÁV. PAVILON, m.č.010
45 | 19" FO vana výsuvná, celo pro 24xLC-D, neosazená, výška 1U | kpl | 1 |  | 0
46 | FO kazeta pro 12 sváru,držáky sv.,stoh. | kpl | 2 |  | 0
47 | Víčko k optické kazetě | ks | 2 |  | 0
48 | Vývodka PG 16 s maticí, 10-14 mm | ks | 1 |  | 0
49 | Ochrana sváru 60mm | ks | 24 |  | 0
50 | Držák pro fixaci optického kabelu | kpl | 1 |  | 0
51 | Premium LC-Duplex spojka SM, polymer + keramika, modrá | ks | 12 |  | 0
52 | Pigtail LC 9/125µm OS2, Easy Strip, délka 2m, žlutá | ks | 24 |  | 0
53 | Svařování optického vlákna SM | kpl | 219 |  | 0
54 | Měření optického vlákna SM, včetně protokolu | kpl | 219 |  | 0
55 | 19“ patchpanel ISDN, 50x RJ45 nestíněný, piny 3,6 / 4,5, výška 1U, RAL 7035 | kpl | 20 |  | 0
56 | 19“ patchpanel modulární pro maximálně 24 keystone modulů SFA + SFB, neosazený, výška 1U, RAL 7035 | kpl | 60 |  | 0
57 | Záslepka prázdného portu v patchpanelu HSER0xxxGS | ks | 60 |  | 0
58 | Keystone modul RJ-45 nestíněný, Cat.5 (třída D) 100 MHz | ks | 1311 |  | 0
59 | Kabel U/UTP, 4 x 2 x AWG 24, 100 MHz, LSOH modrý plášť | m | 95000 |  | 0
60 | F/UTP 20p. kat.3 | m | 1500 |  | 0
61 | Optický mikrokabel G.652D OS2; 12vl.; určený pro zafukování do MT | m | 1660 |  | 0
62 | Optický mikrokabel G.652D OS2; 24vl.; určený pro zafukování do MT | m | 670 |  | 0
63 | Datová zásuvka pod omítku modulární pro 1 modul (45 stupňů), neosazená, RAL 9010, SFA + SFB, + KRYTKY | kpl | 17 |  | 0
64 | Datová zásuvka pod omítku modulární pro 2 moduly (45 stupňů), neosazená, RAL 9010, SFA + SFB + KRYTKY | kpl | 58 |  | 0
65 | Elektroinstalační krabice pro zásuvku pod omítkou - univerzální, hluboká | ks | 58 |  | 0
66 | Box na omítku 80 x 80 mm, hloubka 40 mm, barva RAL 9010 | ks | 127 |  | 0
67 | Datová zásuvka 45 x 45 mm modulární neosazená, pro 2 keystone moduly SFA + SFB, barva RAL 9010 | ks | 461 |  | 0
68 | Keystone modul RJ-45 nestíněný, Cat.5 (třída D) 100 MHz | ks | 1311 |  | 0
69 | Patch Cord - UTP Cat.5, délka 9cm (měřeno bez konektorů) (zakázková výroba) | ks | 400 |  | 0
70 | Patch Cord - UTP Cat.5, délka 13,5cm (měřeno bez konektorů) (zakázková výroba) | ks | 300 |  | 0
71 | Patch Cord - UTP Cat.5, délka 19cm (měřeno bez konektorů) (zakázková výroba) | ks | 150 |  | 0
72 | Propojovací kabel nestíněný, 2 x RJ-45, šedý, délka 3m (rozváděčová šňůra) | ks | 1000 |  | 0
73 | Optický propojovací kabel duplexní, LC / LC 3 m | ks | 28 |  | 0
74 | Optický propojovací kabel duplexní, E2000 3 m | ks | 8 |  | 0
75 | Videotelefony – přístroje na stůl | kpl | 2 |  | 0
76 | Media-konvertor (pár - metalika-optika-metalika) | kpl | 4 |  | 0
77 | Ústředna systému pro přivolání pomoci - WC ZTP, vč. zdroje,.. | kpl | 1 |  | 0
78 | Signalizační prvek - maják (nad dveře z vnějšku) | kpl | 4 |  | 0
79 | Odblokovací tlačítko se zámkem (rušení poplachu na WC) | kpl | 4 |  | 0
80 | Tlačítko (úroveň 1200mm + úroveň 150mm) | kpl | 8 |  | 0
81 | Propojovací kabel (UTP 4p.) | m | 800 |  | 0
82 | Stoupací žebřík 500/60 | m | 10 |  | 0
83 | Plechový žlab 300/60, vč. úchytů, závěsů, spojek,.. | m | 255 |  | 0
84 | Plechový žlab 100/60, vč. úchytů, závěsů, spojek,.. | m | 180 |  | 0
85 | Trubka pevná Ø40mm LSOH, vč. příchytek, spojek,.. | m | 300 |  | 0
86 | Trubka ohebná Ø25mm (pod omítku) | m | 600 |  | 0
87 | Trubka ohebná Ø40mm (pod omítku) | m | 800 |  | 0
88 | Požární ucpávky prostupů kabelů do prům. cca 50mm | kpl | 1 |  | 0
89 | Plastové příchytky - GRIPy, vč. kotvy | ks | 240 |  | 0
90 | Kovová přepážka do parapetního žlabu (žlab dodávka silnoproud) | kpl | 1 |  | 0
92 | Drobný a nespecifikovaný materiál (pásky, hmoždinky, krabičky,...) | kpl | 1 |  | 0
93 | Pomocné stavební práce (prostupy, drážkování,...) | kpl | 1 |  | 0
94 | Požární utěsnění prostupů | kpl | 1 |  | 0
OSTATNÍ
95 | Projekt pro výběr zhotovitele | kpl | 1 |  | 0
96 | Realizační dokumentace | kpl | 1 |  | 0
97 | Dokumentace skutečného provedení stavby | kpl | 1 |  | 0
98 | Oživení a konfigurace systému | kpl | 1 |  | 0
99 | Měřící protokoly | kpl | 1 |  | 0
100 | Funkční zkoušky systému | kpl | 1 |  | 0
101 | Režie a příprava zakázky | kpl | 1 |  | 0
102 | Dopravné a skladné | kpl | 1 |  | 0
103 | Zaškolení obsluhy | kpl | 1 |  | 0

## CCTV
NOVÝ PAVILON FZÚ, Na Slovance, Praha 8
CCTV - UZAVŘENÝ KAMEROVÝ SYSTÉM
Položka č. |  |  | Název položky | mj | Množství | jednotková cena | Cena | Komentář
[6 empty] | (Kč) | (Kč)
|  |  | Cena celkem |  |  |  | 0
1 | ATEAS | PROF-BASE | Základní licence max. 64 kamer, do 23 kamer max. 16 uživatelů, nad 23 kamer je počet uživatelů neomezen, max. 1 server) | kpl | 1 |  | 0
2 | ATEAS | PROF-CAM8 | Licence 8 kamer | ks | 2 |  | 0
3 | ATEAS | PROF-CAM1 | Licence jedné kamery | ks | 5 |  | 0
4 | FUJITSU | RX1330M2 | SERVER -(1x Intel Xeon E3-1230v5 4C/8T 3.40 GHz , 1x 8GB (1x8GB) 2Rx8 DDR4-2133 U ECC , 1x PRAID EP400i , 1x TFM module for FBU on PRAID EP400i , 1x RAID Ctrl FBU option with 70cm cable , 1x Rack Mount Kit F1-CMA Slim Line , 1x Mounting of RMK in symmetrical racks , 1x region kit APAC/EMEA/India , 1x WinSvr 2012 R2 Foundation 1CPU OEM , 1x Modular PSU 450W , 1x Cable powercord rack, 4m, black | kpl | 1 |  | 0
5 | FUJITSU | S26361-F3815-E400 | HD SATA 6G 4TB 7.2K HOT PL 3.5'' BC | ks | 4 |  | 0
6 | HP | HP 1920-24G-PoE+ | HP 1920-24G-PoE+ - Přepínač - L3 - řízený - 24 x 10/100/1000 (PoE+) + 4 x gigabitů SFP - desktop, PoE+ | kpl | 1 |  | 0
7 |  |  | Mini Gbic | kpl | 2 |  | 0
8 | FUJITSU | PC Celsius J550 | PC - i7-6700@3.4Ghz, 2x4GB, 1TB, DVI, 2xDP, RS232, W7PR+W8.1PR, 280W 3r | kpl | 1 |  | 0
9 | FUJITSU | S26361-F3300-L210 | GRAFICKÁ KARTA 2GB 2x DP, PCIe x16 pro W530 | kpl | 1 |  | 0
10 | FUJITSU | MT B23T-7 | Monitor LED 23" matný, 1920x1080, 5ms, 300cd, DP, DVI, VGA, 2xUSBrepro, 4xUSB, VESA 10x10cm, PIVOT, bílý | ks | 2 |  | 0
11 | EATON | 5P 850i | UPS; Rack1U, UPS 850VA, 4 zásuvky IEC, LCD | kpl | 1 |  | 0
12 | SAMSUNG |  | Vnitřní mini-dome kamera na podhled, vf, max.30fps, h.264, h.265,... | kpl | 2 |  | 0
13 | SAMSUNG |  | Vnitřní PTZ - otočná kamera s vysokým rozlišením (5M),... | kpl | 2 |  | 0
14 | METEL | 200M-1.0.1.M-BOX-W5-PoE | Media-konvertor do datového rozváděče | kpl | 12 |  | 0
15 |  |  | Napájecí zdroj 12V DC do rozváděče | kpl | 1 |  | 0
16 | METEL | BX-100-20-W5 | SFP modul W5 | ks | 12 |  | 0
17 |  |  | Optický patch-cord SC-SC | ks | 12 |  | 0
18 |  |  | Drobný a nespecifikovaný materiál (pásky, hmoždinky, krabičky,...) | kpl | 1 |  | 0
19 |  |  | Pomocné stavební práce (prostupy, drážkování,...) | kpl | 1 |  | 0
OSTATNÍ - KOMPLET ZA CCTV
20 |  |  | Projekt pro výběr zhotovitele | kpl | 1 |  | 0
21 |  |  | Realizační dokumentace | kpl | 1 |  | 0
22 |  |  | Dokumentace skutečného provedení stavby | kpl | 1 |  | 0
23 |  |  | Oživení a konfigurace systému | kpl | 1 |  | 0
24 |  |  | Měřící protokoly | kpl | 1 |  | 0
25 |  |  | Funkční zkoušky systému | kpl | 1 |  | 0
26 |  |  | Režie a příprava zakázky | kpl | 1 |  | 0
27 |  |  | Dopravné a skladné | kpl | 1 |  | 0
28 |  |  | Zaškolení obsluhy | kpl | 1 |  | 0

## ACS
NOVÝ PAVILON FZÚ, Na Slovance, Praha 8
ACS - PŘÍSTUPOVÝ SYSTÉM
Položka č. |  |  | Název položky | mj | Množství | jednotková cena | Cena | Komentář
[6 empty] | (Kč) | (Kč)
|  |  | Cena celkem |  |  |  | 0
1 | ADI-OLYMPO | HUB-Pro | Síťovatelný kontrolér pro 2 čtečky; komunikace přes TCP/IP; včetně instal.kovového krytu | kpl | 9 |  | 0
2 | LANTRONIX | UDS-1100 | 1-portový převodník z RS232/485/422 na 10/100Base-TX | kpl | 9 |  | 0
3 | ADI-OLYMPO | P-300 | Bezkontaktní čtečka Pyramid+HID Prox, miniaturní, dosah až 14 cm | kpl | 15 |  | 0
4 | ASSA-ABLOY | BEFO11211 | Elektrický otvírač 12V/230mA, stav. střelka | kpl | 3 |  | 0
5 | ASSA-ABLOY | 118F.23 A71 10-24V AC/DC | Protipožární otvírač ploché konstrukce, signalizace,PROFIX2 | kpl | 5 |  | 0
6 | PULSAR | PSBD5012 | Spínaný zdroj v kovovém krytu 13,8 Vss / 5A se signalizačními výstupy | ks | 6 |  | 0
7 | POWER SONIC | PS12380 VdS | AKU 12V/38Ah se šroubovými svorkami M6 a životností až 10 let, VdS | ks | 6 |  | 0
SOFTWARE
8 | ADVENT | PWR 3.0 Plus | Základní modul docházky PowerKey od 200 osob | ks | 1 |  | 0
9 | ADVENT | PWR 3.0 Standard-licence | Licence PowerKey pro 100 osob | kpl | 4 |  | 0
10 | ADVENT | PWR 3.0 čtečka | Licence pro jednu čtečku (přístupové místo) | kpl | 12 |  | 0
11 | ADVENT | PWR 3.0 ODL+PP 1200 | WEB rozhraní do 1200 osob (přehled přítomnosti a osobní docházk. list) | kpl | 1 |  | 0
OSTATNÍL
12 |  |  | Projekt pro výběr zhotovitele | kpl | 1 |  | 0
13 |  |  | Realizační dokumentace | kpl | 1 |  | 0
14 |  |  | Dokumentace skutečného provedení stavby | kpl | 1 |  | 0
15 |  |  | Oživení a konfigurace systému | kpl | 1 |  | 0
16 |  |  | Certifikační měřící protokoly | kpl | 1 |  | 0
17 |  |  | Funkční zkoušky systému | kpl | 1 |  | 0
18 |  |  | Režie a příprava zakázky | kpl | 1 |  | 0
19 |  |  | Dopravné a skladné | kpl | 1 |  | 0
20 |  |  | Zaškolení obsluhy | kpl | 1 |  | 0

## PZTS
NOVÝ PAVILON FZÚ, Na Slovance, Praha 8
PZTS - POPLACHOVÝ ZABEZPEČOVACÍ A TÍSŇOVÝ SYSTÉM
Položka č. |  |  | Název položky | mj | Množství | jednotková cena | Cena
[6 empty] | (Kč) | (Kč)
|  |  | Cena celkem |  |  |  | 0
1
2 | ADI-OLYMPO | GD520 | Kompletní ústředna, max. 520 zón, 32 podsystémů, GPS a Eth. komunikátory, akumulátor, přepěťová ochrana,... | kpl | 1 |  | 0
3 | ADI-OLYMPO |  | Ovládací LCD klávesnice | kpl | 5 |  | 0
4 | ADI-OLYMPO |  | Expander 8zón | kpl | 5 |  | 0
5 |  |  | Pohybový PIR detektor, antimasking, kloubový držák | kpl | 2 |  | 0
6 |  |  | Pohybový PIR detektor, stropní 360° | kpl | 12 |  | 0
7 |  |  | Magnetický kontakt, zápustný | kpl | 29 |  | 0
8 |  |  | Propojovací krabice - box pod omítku k MK | kpl | 18 |  | 0
9 |  |  | Zelené vyrážecí tlačítko pod sklem, IP 65, zelené | kpl | 1 |  | 0
10 |  |  | Detektor tříštění skla | kpl | 2 |  | 0
11 | PULSAR | ZBP13,8V/3A-K17 | Lineární zdroj v kovovém krytu 13,8 Vss / 3A | ks | 3 |  | 0
12 | POWER SONIC | PS12170 VdS | AKU 12V/17Ah se šroubovými svorkami M5 a životností až 5 let, VdS | ks | 3 |  | 0
13
14 | ADI-OLYMPO |  | Software pro oživení a správu ústředny | kpl | 1 |  | 0
15
16 |  |  | Trubka ohebná Ø25mm, vč. příchytek,... | m | 25 |  | 0
17 |  |  | Trubka pevná Ø25mm, vč. příchytek,... | m | 300 |  | 0
18
19 |  |  | Sběrnicový kabel (FTP 4p. kat. 5) | m | 400 |  | 0
20 |  |  | Kabel k detektorům (SYKFY 3x2x0,5) | m | 500 |  | 0
21
22
23 |  |  | OSTATNÍ
24 |  |  | Projekt pro výběr zhotovitele | kpl | 1 |  | 0
25 |  |  | Realizační dokumentace | kpl | 1 |  | 0
26 |  |  | Dokumentace skutečného provedení stavby | kpl | 1 |  | 0
27 |  |  | Oživení a konfigurace systému | kpl | 1 |  | 0
28 |  |  | Funkční zkoušky systému | kpl | 1 |  | 0
29 |  |  | Režie a příprava zakázky | kpl | 1 |  | 0
30 |  |  | Dopravné a skladné | kpl | 1 |  | 0
31 |  |  | Zaškolení obsluhy | kpl | 1 |  | 0

## ZOTK
NOVÝ PAVILON FZÚ, Na Slovance, Praha 8
ZOKT - ODVOD KOUŘE A TEPLA
[5 empty] | Poř. | Typ | Kód | Popis | MJ | Výměra bez ztr. | Ztratné | Výměra | Jedn. cena | Cena | Jedn. hmotn. | Hmotnost
[8 empty] | SO_01: D.2.1. ODVOD KOUŘE A TEPLA | [5 empty] | 0
[8 empty] | D.2.1: Odvod kouře a tepla | [5 empty] | 0
##T2##N_Catalog_catGUID | ##T2##PRO_ITEM_catID | ##T2##PRO_ITEM_iteCode | ##T2##PRO_ITEM_szvCode | ##T2##PRO_ITEM_tevCode | 1 | ZOKT |  | Ax. ventilátor pro odvod tepla a kouře; DN 900; COLT - osazený samostatně ovládaným tepelně a zvukově izolovaným krytem (FLAPEM). - 300°C/60min. - 38.651m3/h - 100Pa - 400V / 5,5kW / 10,5A; | ks | 2 | 0 | 2 |  | 0
[5 empty] | 2 | ZOKT |  | Ax. ventilátor pro přívod vzduchu; DN 800; COLT - osazený samostatně ovládaným tepelně a zvukově izolovaným krytem (FLAPEM). - 27.137m3/h - 100Pa - 400V / 3,0kW / 10,7A; | ks | 2 | 0 | 2 |  | 0
[5 empty] | 3 | ZOKT |  | Lamelové okno pro odvod tepla a kouře Coltlite CLT 1500x1400pro osazení do stavebně připravené konstrukce. - lamety v provedení sendvičové konstrukce s těsněním - pohon klapky zajišťuje motor 230V osazený na těle zařízení | ks | 3 | 0 | 3 |  | 0
[5 empty] | 3 | ZOKT |  | Podsada výšky 700 mm, světlých rozměrů 920 x 920 mm, vnější rozměr 1060x1060 mm, pozinkovaný plech tl. 2,0 mm, nezateplená, instalace na výměny ve střeš. plášti. Doporučená tloušťka tepelné izolace 100 mm - dodávka střecha. Vnitřní strana RAL dle stavby nebo pozink | ks | 4 | 0 | 4 |  | 0
[5 empty] | 4 | ZOKT |  | KRYCÍ ŽALUZIE NA VÝFUKU ŠACHTY PRO PŘÍVOD VZDUCHU NENÍ SOUČÁSTÍ TÉTO NABÍDKY A BUDE ZAHRNUTA V DODÁVCE STAVBY
[5 empty] | 5 | ZOKT |  | Řídící centrála ZOKT (R-ZOKT) k ventilátorům pro odvod kouře. Centrála umožňuje napojení na EPS. • napájení ovládacího panelu – 3x400V (napojeno na dieselagregát), požárně odolný kabel • napojení ax. ventilátorů (5,5kW) – 2ks • napojení ax. ventilátorů (3,0kW) – 2ks • napojení klapek COLTLITE 230V – 3ks • max. možný příkon - 17kW • počet kontaktů od EPS – 1x (rozpínací kontakt) – požárně odolný kabel • počet nouzových tlačítek – 2ks | ks | 1 | 0 | 1 |  | 0 | 0
[5 empty] | 6 | ZOKT |  | Nouzová tlačítka | ks | 2 | 0 | 2 |  | 0 | 0
[5 empty] | 7 | ZOKT |  | Zapojení, uvedení do provozu, funkční zkoušky | ks | 1 | 0 | 1 |  | 0 | 0
[5 empty] | 8 | ZOKT |  | Dokladová část, výchozí revizní zprávy | ks | 1 | 0 | 1 |  | 0 | 0
[5 empty] | 9 | ZOKT |  | Projekt skutečného provedení | ks | 1 | 0 | 1 |  | 0 | 0
[5 empty] | 10 | ZOKT |  | Odborné stanovisko TIČR | ks | 1 | 0 | 1 |  | 0 | 0
[5 empty] | 11 | ZOKT |  | Zaškolení obsluhy | ks | 1 | 0 | 1 |  | 0 | 0
[5 empty] | 12 | ZOKT |  | Svislá a vodorovná doprava, lešení, montážní plošiny | ks | 1 | 0 | 1 |  | 0 | 0
Systém odvodu tepla a kouře při požáru (ZOKT) se navrhuje jako jeden nedělitelný systém vyhrazeného požárně bezpečnostního zařízení, který je složen z několika na sebe navazujících komponentů a je závislý i na dalších prvcích zapojených do systému přímo ovlivňující funkčnost samotného zařízení. Součástí systému ZOKT jsou např. ventilátory, certifikované ZOKT potrubí, přívodní otvory, kouřové zástěny, usměrňovače, rozvaděče (ovládací panely), klapky pro přirozený odvod zplodin apod. Při uvádění zařízení do provozu přebírá za funkčnost celého systému ZOKT odpovědnost dodavatel, dělení jednotlivých komponent do dalších oddílů je tedy nepřípustné. Požární ucpávky, utěsnění prostupů kolem ZOKT potrubí není předmětem tohoto výkazu výměr.
DPP_Další požadavky na plnění

## MaR
NOVÝ PAVILON FZÚ, Na Slovance, Praha 8
750: MaR - Měření a regulace
[5 empty] | Podrobnost FZÚ | Kód položky | Poř. | Typ | Popis | Ref.výrobek | MJ | Výměra bez ztr. | Ztratné | Výměra | Jedn. cena | Cena
[5 empty] | 0 |  |  |  | MaR - Měření a regulace | [6 empty] | 0
[5 empty] | 0 | MaR 1 |  |  | AHU10 -Laboratoře, pracovny 1PP
##T2##N_Catalog_catGUID | ##T2##PRO_ITEM_catID | ##T2##PRO_ITEM_iteCode | ##T2##PRO_ITEM_szvCode | ##T2##PRO_ITEM_tevCode |  |  | 1. |  | Snímač teploty stonkový pro měření teploty vzduchu ve vzduchotechnických kanálech, L= 225mm, měřící prvek Ni1000, IP42 rozsah měření: -30…+130°C upevňovací příruba pro montáž do kanálu | Sauter EGT 347 F101 0368839 000 | ks | 3 | 0 | 3 |  | 0
[7 empty] | 2. |  | Snímač relativní vlhkosti a teploty pro měření relativní vlhkosti a teploty ve vzduchotechnických kanálech, výstupy: teplota Ni1000 , vlhkost 0… 10V, IP54 rozsah měření: -20 … 70°C, 10 … 95%r.v. kabelová průchodka Pg 11 | Sauter EGH 111 F002 0370560 011 | ks | 2 | 0 | 2 |  | 0
[7 empty] | 3. |  | Snímač diference tlaku pro měření malých tlakových diferencí ve vzduchotechnických kanálech, Výstup: 0 … 10V, IP54 rozsah měření: 0 … 100/300/500 Pa příruby odběru tlaku a hadička z PVC v délce 2 m | Sauter DDLU 205 F001 | ks | 2 | 0 | 2 |  | 0
[7 empty] | 4. |  | Snímač teploty příložný pro měření teploty média v potrubí, měřící prvek Ni1000, IP42 rozsah měření: -30…+130°C včetně upínací pásky pro trubky ø10...100 mm a tepelně vodivé pasty | Sauter EGT 311 F101 | ks | 2 | 0 | 2 |  | 0
[7 empty] | 5. |  | Termostat protimrazové ochrany s kapilárovým čidlem, kapilára 6m, s jednopólovým přepínacím kontaktem rozsah měření: -5 … +15°C, IP65 s 5 příchytkami kapiláry | Sauter TFL 201 F001 | ks | 2 | 0 | 2 |  | 0
[7 empty] | 6. |  | Regulátor malého diferenčního tlaku pro montáž na VZT kanál pro sledování tlaku vzduchu, s jednopólovým přepínacím kontaktem rozsah měření: 20 … 300 Pa, IP54 upevňovací úhelník, příruby odběru tlaku a hadička z PVC v délce 2 m | HubaControl 604.99556 | ks | 4 | 0 | 4 |  | 0
[7 empty] | 7. |  | Regulátor vlhkosti kanálový, pro kontrolu a regulaci relativní vlhkosti, s jednopólovým přepínacím kontaktem, rozsah měření: 15 … 95%r.v., IP30 sada pro zvýšení krytí na IP 55 | Sauter HBC 111 F001 0303538 001 | ks | 1 | 0 | 1 |  | 0
[7 empty] | 8. |  | Servopohon vzduchotechnických klapek, rotační provedení, dvoubodové řízení, havarijní funkce zajištěná pružinou, jmenovitý kroutící moment 20 Nm, napájení 24V/50Hz,IP54, pracovní rozsah mechanicky nastavitelný mezi 0 ... 90°, nastavitelné pomocné spínače polohy otevřeno, zavřeno | Belimo SFA + S2A-F | ks | 2 | 0 | 2 |  | 0
[7 empty] | 9. |  | Prostorový ovladač VZT zařízení: - plastová skříň se dvěma montážními otvory, IP54 - tlačítko bez aretace - signálka zelená | XAL-… | ks | 5 | 0 | 5 |  | 0
[5 empty] | 0 | MaR 2 |  |  | AHU12 -Biolaboratoř
##T2##N_Catalog_catGUID | ##T2##PRO_ITEM_catID | ##T2##PRO_ITEM_iteCode | ##T2##PRO_ITEM_szvCode | ##T2##PRO_ITEM_tevCode |  |  | 1. |  | Snímač teploty stonkový pro měření teploty vzduchu ve vzduchotechnických kanálech, L= 225mm, měřící prvek Ni1000, IP42 rozsah měření: -30…+130°C upevňovací příruba pro montáž do kanálu | Sauter EGT 347 F101 0368839 000 | ks | 3 | 0 | 3 |  | 0
[7 empty] | 2. |  | Snímač relativní vlhkosti a teploty pro měření relativní vlhkosti a teploty ve vzduchotechnických kanálech, výstupy: teplota Ni1000 , vlhkost 0… 10V, IP54 rozsah měření: -20 … 70°C, 10 … 95%r.v. kabelová průchodka Pg 11 | Sauter EGH 111 F002 0370560 011 | ks | 2 | 0 | 2 |  | 0
[7 empty] | 3. |  | Snímač diference tlaku pro měření malých tlakových diferencí ve vzduchotechnických kanálech, Výstup: 0 … 10V, IP54 rozsah měření: 0 … 100/300/500 Pa příruby odběru tlaku a hadička z PVC v délce 2 m | Sauter DDLU 205 F001 | ks | 2 | 0 | 2 |  | 0
[7 empty] | 4. |  | Snímač diference tlaku pro měření malých tlakových diferencí ve vzduchotechnických kanálech, Výstup: 0 … 10V, IP54 rozsah měření: 0 … 100/300/500 Pa příruby odběru tlaku a hadička z PVC v délce 2 m | Sauter DDLU 205 F001 | ks | 8 | 0 | 8 |  | 0
[7 empty] | 5. |  | Snímač teploty příložný pro měření teploty média v potrubí, měřící prvek Ni1000, IP42 rozsah měření: -30…+130°C včetně upínací pásky pro trubky ø10...100 mm a tepelně vodivé pasty | Sauter EGT 311 F101 | ks | 2 | 0 | 2 |  | 0
[7 empty] | 6. |  | Termostat protimrazové ochrany s kapilárovým čidlem, kapilára 6m, s jednopólovým přepínacím kontaktem rozsah měření: -5 … +15°C, IP65 s 5 příchytkami kapiláry | Sauter TFL 201 F001 | ks | 2 | 0 | 2 |  | 0
[7 empty] | 7. |  | Regulátor malého diferenčního tlaku pro montáž na VZT kanál pro sledování tlaku vzduchu, s jednopólovým přepínacím kontaktem rozsah měření: 20 … 300 Pa, IP54 upevňovací úhelník, příruby odběru tlaku a hadička z PVC v délce 2 m | HubaControl 604.99556 | ks | 4 | 0 | 4 |  | 0
[7 empty] | 8. |  | Regulátor vlhkosti kanálový, pro kontrolu a regulaci relativní vlhkosti, s jednopólovým přepínacím kontaktem, rozsah měření: 15 … 95%r.v., IP30 sada pro zvýšení krytí na IP 55 | Sauter HBC 111 F001 0303538 001 | ks | 1 | 0 | 1 |  | 0
[7 empty] | 9. |  | Servopohon vzduchotechnických klapek, rotační provedení, dvoubodové řízení, havarijní funkce zajištěná pružinou, jmenovitý kroutící moment 20 Nm, napájení 24V/50Hz,IP54, pracovní rozsah mechanicky nastavitelný mezi 0 ... 90°, nastavitelné pomocné spínače polohy otevřeno, zavřeno | Belimo SFA + S2A-F | ks | 2 | 0 | 2 |  | 0
[7 empty] | 10. |  | Servopohon vzduchotechnických klapek, rotační provedení, řízení 0-10V, jmenovitý kroutící moment 20 Nm, napájení 24V/50Hz,IP54, pracovní rozsah mechanicky nastavitelný mezi 0 ... 90°, nastavitelné pomocné spínače polohy otevřeno, zavřeno | Belimo SM24A-SR | ks | 1 | 0 | 1 |  | 0
[7 empty] | 11. |  | Snímač diference tlaku pro měření malých tlakových diferencí ve vzduchotechnických kanálech, Výstup: 0 … 10V, IP54 rozsah měření: -50 … 0 … +50 Pa příruby odběru tlaku a hadička z PVC v délce 2 m | Honeywell DPTE50S | ks | 7 | 0 | 7 |  | 0
[5 empty] | 0 | MaR 3 |  |  | AHU13 - Havarijní větrání laboratoře 1PP
[7 empty] | 1. |  | Snímač diference tlaku pro měření malých tlakových diferencí ve vzduchotechnických kanálech, Výstup: 0 … 10V, IP54 rozsah měření: 0 … 100/300/500 Pa příruby odběru tlaku a hadička z PVC v délce 2 m | Sauter DDLU 205 F001 | ks | 1 | 0 | 1 |  | 0
[7 empty] | 2. |  | Regulátor malého diferenčního tlaku pro montáž na VZT kanál pro sledování tlaku vzduchu, s jednopólovým přepínacím kontaktem rozsah měření: 20 … 300 Pa, IP54 upevňovací úhelník, příruby odběru tlaku a hadička z PVC v délce 2 m | HubaControl 604.99556 | ks | 1 | 0 | 1 |  | 0
[5 empty] | 0 | MaR 4 |  |  | VZT14 - Odpadky
[7 empty] | 1. |  | Snímač diference tlaku pro měření malých tlakových diferencí ve vzduchotechnických kanálech, Výstup: 0 … 10V, IP54 rozsah měření: 0 … 100/300/500 Pa příruby odběru tlaku a hadička z PVC v délce 2 m | Sauter DDLU 205 F001 | ks | 1 | 0 | 1 |  | 0
[7 empty] | 2. |  | Prostorový ovladač VZT zařízení: - plastová skříň se dvěma montážními otvory, IP54 - tlačítko bez aretace - signálka zelená | XAL-… | ks | 1 | 0 | 1 |  | 0
[5 empty] | 0 | MaR 5 |  |  | VZT15 - chlazení místností
[7 empty] | 1. |  | IRC regulátor pro řízení jednotky FCU - 1x AO - EC motor - 2x DO - pohon ventilu vytápění / chlazení | Tronic T2008F | ks | 32 | 0 | 32 |  | 0 | úprava čistopis
[7 empty] | 2. |  | Prostorová ovládací jednotka - změna žádané teploty - změna otáček 0-Aut-I-II-II | Tronic TRM-F | ks | 32 | 0 | 32 |  | 0 | úprava čistopis
[7 empty] | 3. |  | Instalační krabice pro vstupně výstupní modul (2x(300x200mm)), včetně relé, svorek, pojistek a transformátoru 230/24V, … |  | ks | 32 | 0 | 32 |  | 0 | úprava čistopis
[7 empty] | 4. |  | Zesilovač |  | ks | 1 | 0 | 1 |  | 0
[7 empty] | 5. |  | SW aplikace pro IRC regulátory |  | ks | 32 | 0 | 32 |  | 0 | úprava čistopis
[7 empty] | 6. |  | Napojení na centrálu - vizualizace |  | ks | 32 | 0 | 32 |  | 0 | úprava čistopis
[5 empty] | 0 | MaR 6 |  |  | AHU20 - Laboratoře, pracovny 1NP
##T2##N_Catalog_catGUID | ##T2##PRO_ITEM_catID | ##T2##PRO_ITEM_iteCode | ##T2##PRO_ITEM_szvCode | ##T2##PRO_ITEM_tevCode |  |  | 1. |  | Snímač teploty stonkový pro měření teploty vzduchu ve vzduchotechnických kanálech, L= 225mm, měřící prvek Ni1000, IP42 rozsah měření: -30…+130°C upevňovací příruba pro montáž do kanálu | Sauter EGT 347 F101 0368839 000 | ks | 3 | 0 | 3 |  | 0
[7 empty] | 2. |  | Snímač relativní vlhkosti a teploty pro měření relativní vlhkosti a teploty ve vzduchotechnických kanálech, výstupy: teplota Ni1000 , vlhkost 0… 10V, IP54 rozsah měření: -20 … 70°C, 10 … 95%r.v. kabelová průchodka Pg 11 | Sauter EGH 111 F002 0370560 011 | ks | 2 | 0 | 2 |  | 0
[7 empty] | 3. |  | Snímač diference tlaku pro měření malých tlakových diferencí ve vzduchotechnických kanálech, Výstup: 0 … 10V, IP54 rozsah měření: 0 … 100/300/500 Pa příruby odběru tlaku a hadička z PVC v délce 2 m | Sauter DDLU 205 F001 | ks | 2 | 0 | 2 |  | 0
[7 empty] | 4. |  | Snímač teploty příložný pro měření teploty média v potrubí, měřící prvek Ni1000, IP42 rozsah měření: -30…+130°C včetně upínací pásky pro trubky ø10...100 mm a tepelně vodivé pasty | Sauter EGT 311 F101 | ks | 2 | 0 | 2 |  | 0
[7 empty] | 5. |  | Termostat protimrazové ochrany s kapilárovým čidlem, kapilára 6m, s jednopólovým přepínacím kontaktem rozsah měření: -5 … +15°C, IP65 s 5 příchytkami kapiláry | Sauter TFL 201 F001 | ks | 2 | 0 | 2 |  | 0
[7 empty] | 6. |  | Regulátor malého diferenčního tlaku pro montáž na VZT kanál pro sledování tlaku vzduchu, s jednopólovým přepínacím kontaktem rozsah měření: 20 … 300 Pa, IP54 upevňovací úhelník, příruby odběru tlaku a hadička z PVC v délce 2 m | HubaControl 604.99556 | ks | 4 | 0 | 4 |  | 0
[7 empty] | 7. |  | Regulátor vlhkosti kanálový, pro kontrolu a regulaci relativní vlhkosti, s jednopólovým přepínacím kontaktem, rozsah měření: 15 … 95%r.v., IP30 sada pro zvýšení krytí na IP 55 | Sauter HBC 111 F001 0303538 001 | ks | 1 | 0 | 1 |  | 0
[7 empty] | 8. |  | Servopohon vzduchotechnických klapek, rotační provedení, dvoubodové řízení, havarijní funkce zajištěná pružinou, jmenovitý kroutící moment 20 Nm, napájení 24V/50Hz,IP54, pracovní rozsah mechanicky nastavitelný mezi 0 ... 90°, nastavitelné pomocné spínače polohy otevřeno, zavřeno | Belimo SFA + S2A-F | ks | 2 | 0 | 2 |  | 0
[5 empty] | 0 | MaR 7 |  |  | VZT20 - indukční jednotky 1.NP
[7 empty] | 1. |  | IRC regulátor pro řízení indukční jednotky - 2x DI - rosný bod, okenní kontakt - 2x DO - pohon ventilu vytápění / chlazení | Tronic T2008F | ks | 13 | 0 | 13 |  | 0 | úprava čistopis
[7 empty] | 2. |  | Prostorová ovládací jednotka - změna žádané teploty | Tronic TRM-F | ks | 13 | 0 | 13 |  | 0 | úprava čistopis
[7 empty] | 3. |  | Instalační krabice pro vstupně výstupní modul (2x(300x200mm)), včetně relé, svorek, pojistek a transformátoru 230/24V, … |  | ks | 13 | 0 | 13 |  | 0 | úprava čistopis
[7 empty] | 4. |  | Regulátor rosného bodu s odděleným snímačem | Siemens QXA2101 | ks | 13 | 0 | 13 |  | 0 | úprava čistopis
[7 empty] | 5. |  | Zesilovač |  | ks | 1 | 0 | 1 |  | 0
[7 empty] | 6. |  | SW aplikace pro IRC regulátory |  | ks | 13 | 0 | 13 |  | 0 | úprava čistopis
[7 empty] | 7. |  | Napojení na centrálu - vizualizace |  | ks | 13 | 0 | 13 |  | 0 | úprava čistopis
[7 empty] | 8. |  | Okenní kontakt |  | ks | 5 | 0 | 5 |  | 0 | úprava čistopis
[5 empty] | 0 | MaR 8 |  |  | AHU21 -Čistá laboratoř
##T2##N_Catalog_catGUID | ##T2##PRO_ITEM_catID | ##T2##PRO_ITEM_iteCode | ##T2##PRO_ITEM_szvCode | ##T2##PRO_ITEM_tevCode |  |  | 1. |  | Snímač teploty stonkový pro měření teploty vzduchu ve vzduchotechnických kanálech, L= 225mm, měřící prvek Ni1000, IP42 rozsah měření: -30…+130°C upevňovací příruba pro montáž do kanálu | Sauter EGT 347 F101 0368839 000 | ks | 3 | 0 | 3 |  | 0
[7 empty] | 2. |  | Snímač relativní vlhkosti a teploty pro měření relativní vlhkosti a teploty ve vzduchotechnických kanálech, výstupy: teplota Ni1000 , vlhkost 0… 10V, IP54 rozsah měření: -20 … 70°C, 10 … 95%r.v. kabelová průchodka Pg 11 | Sauter EGH 111 F002 0370560 011 | ks | 2 | 0 | 2 |  | 0
[7 empty] | 3. |  | Snímač diference tlaku pro měření malých tlakových diferencí ve vzduchotechnických kanálech, Výstup: 0 … 10V, IP54 rozsah měření: 0 … 100/300/500 Pa příruby odběru tlaku a hadička z PVC v délce 2 m | Sauter DDLU 205 F001 | ks | 2 | 0 | 2 |  | 0
[7 empty] | 4. |  | Snímač diference tlaku pro měření malých tlakových diferencí ve vzduchotechnických kanálech, Výstup: 0 … 10V, IP54 rozsah měření: 0 … 100/300/500 Pa příruby odběru tlaku a hadička z PVC v délce 2 m | Sauter DDLU 205 F001 | ks | 4 | 0 | 4 |  | 0
[7 empty] | 5. |  | Snímač teploty příložný pro měření teploty média v potrubí, měřící prvek Ni1000, IP42 rozsah měření: -30…+130°C včetně upínací pásky pro trubky ø10...100 mm a tepelně vodivé pasty | Sauter EGT 311 F101 | ks | 2 | 0 | 2 |  | 0
[7 empty] | 6. |  | Termostat protimrazové ochrany s kapilárovým čidlem, kapilára 6m, s jednopólovým přepínacím kontaktem rozsah měření: -5 … +15°C, IP65 s 5 příchytkami kapiláry | Sauter TFL 201 F001 | ks | 2 | 0 | 2 |  | 0
[7 empty] | 7. |  | Regulátor malého diferenčního tlaku pro montáž na VZT kanál pro sledování tlaku vzduchu, s jednopólovým přepínacím kontaktem rozsah měření: 20 … 300 Pa, IP54 upevňovací úhelník, příruby odběru tlaku a hadička z PVC v délce 2 m | HubaControl 604.99556 | ks | 4 | 0 | 4 |  | 0
[7 empty] | 8. |  | Regulátor vlhkosti kanálový, pro kontrolu a regulaci relativní vlhkosti, s jednopólovým přepínacím kontaktem, rozsah měření: 15 … 95%r.v., IP30 sada pro zvýšení krytí na IP 55 | Sauter HBC 111 F001 0303538 001 | ks | 1 | 0 | 1 |  | 0
[7 empty] | 9. |  | Servopohon vzduchotechnických klapek, rotační provedení, dvoubodové řízení, havarijní funkce zajištěná pružinou, jmenovitý kroutící moment 20 Nm, napájení 24V/50Hz,IP54, pracovní rozsah mechanicky nastavitelný mezi 0 ... 90°, nastavitelné pomocné spínače polohy otevřeno, zavřeno | Belimo SFA + S2A-F | ks | 2 | 0 | 2 |  | 0
[7 empty] | 10. |  | Servopohon vzduchotechnických klapek, rotační provedení, řízení 0-10V, jmenovitý kroutící moment 20 Nm, napájení 24V/50Hz,IP54, pracovní rozsah mechanicky nastavitelný mezi 0 ... 90°, nastavitelné pomocné spínače polohy otevřeno, zavřeno | Belimo SM24A-SR | ks | 1 | 0 | 1 |  | 0
[7 empty] | 11. |  | Snímač diference tlaku pro měření malých tlakových diferencí ve vzduchotechnických kanálech, Výstup: 0 … 10V, IP54 rozsah měření: -50 … 0 … +50 Pa příruby odběru tlaku a hadička z PVC v délce 2 m | Honeywell DPTE50S | ks | 5 | 0 | 5 |  | 0 | úprava čistopis
[5 empty] | 0 | MaR 9 |  |  | VZT22 - Dveřní clona
##T2##N_Catalog_catGUID | ##T2##PRO_ITEM_catID | ##T2##PRO_ITEM_iteCode | ##T2##PRO_ITEM_szvCode | ##T2##PRO_ITEM_tevCode |  |  | 1. |  | Snímač teploty stonkový pro měření teploty vzduchu ve vzduchotechnických kanálech, L= 225mm, měřící prvek Ni1000, IP42 rozsah měření: -30…+130°C upevňovací příruba pro montáž do kanálu | Sauter EGT 347 F101 0368839 000 | ks | 1 | 0 | 1 |  | 0
[7 empty] | 2. |  | Snímač teploty prostorový, měřící prvek Ni1000 rozsah měření: -20 … 60°C | Sauter EGT330F101 | ks | 1 | 0 | 1 |  | 0
[5 empty] | 0 | MaR 10 |  |  | VZT23 - Klimatizace server
[7 empty] | 1. |  | Snímač teploty prostorový, měřící prvek Ni1000 rozsah měření: -20 … 60°C | Sauter EGT330F101 | ks | 2 | 0 | 2 |  | 0
[5 empty] | 0 | MaR 11 |  |  | VZT24 - Klimatizace server - záloha
[7 empty] | 1. |  | Snímač teploty prostorový, měřící prvek Ni1000 rozsah měření: -20 … 60°C | Sauter EGT330F101 | ks | 2 | 0 | 2 |  | 0
[5 empty] | 0 | MaR 12 |  |  | AHU30 -Pracovny, učebny 2NP
##T2##N_Catalog_catGUID | ##T2##PRO_ITEM_catID | ##T2##PRO_ITEM_iteCode | ##T2##PRO_ITEM_szvCode | ##T2##PRO_ITEM_tevCode |  |  | 1. |  | Snímač teploty stonkový pro měření teploty vzduchu ve vzduchotechnických kanálech, L= 225mm, měřící prvek Ni1000, IP42 rozsah měření: -30…+130°C upevňovací příruba pro montáž do kanálu | Sauter EGT 347 F101 0368839 000 | ks | 3 | 0 | 3 |  | 0
[7 empty] | 2. |  | Snímač relativní vlhkosti a teploty pro měření relativní vlhkosti a teploty ve vzduchotechnických kanálech, výstupy: teplota Ni1000 , vlhkost 0… 10V, IP54 rozsah měření: -20 … 70°C, 10 … 95%r.v. kabelová průchodka Pg 11 | Sauter EGH 111 F002 0370560 011 | ks | 2 | 0 | 2 |  | 0
[7 empty] | 3. |  | Snímač diference tlaku pro měření malých tlakových diferencí ve vzduchotechnických kanálech, Výstup: 0 … 10V, IP54 rozsah měření: 0 … 100/300/500 Pa příruby odběru tlaku a hadička z PVC v délce 2 m | Sauter DDLU 205 F001 | ks | 2 | 0 | 2 |  | 0
[7 empty] | 4. |  | Snímač teploty příložný pro měření teploty média v potrubí, měřící prvek Ni1000, IP42 rozsah měření: -30…+130°C včetně upínací pásky pro trubky ø10...100 mm a tepelně vodivé pasty | Sauter EGT 311 F101 | ks | 2 | 0 | 2 |  | 0
[7 empty] | 5. |  | Termostat protimrazové ochrany s kapilárovým čidlem, kapilára 6m, s jednopólovým přepínacím kontaktem rozsah měření: -5 … +15°C, IP65 s 5 příchytkami kapiláry | Sauter TFL 201 F001 | ks | 2 | 0 | 2 |  | 0
[7 empty] | 6. |  | Regulátor malého diferenčního tlaku pro montáž na VZT kanál pro sledování tlaku vzduchu, s jednopólovým přepínacím kontaktem rozsah měření: 20 … 300 Pa, IP54 upevňovací úhelník, příruby odběru tlaku a hadička z PVC v délce 2 m | HubaControl 604.99556 | ks | 4 | 0 | 4 |  | 0
[7 empty] | 7. |  | Regulátor vlhkosti kanálový, pro kontrolu a regulaci relativní vlhkosti, s jednopólovým přepínacím kontaktem, rozsah měření: 15 … 95%r.v., IP30 sada pro zvýšení krytí na IP 55 | Sauter HBC 111 F001 0303538 001 | ks | 1 | 0 | 1 |  | 0
[7 empty] | 8. |  | Servopohon vzduchotechnických klapek, rotační provedení, dvoubodové řízení, havarijní funkce zajištěná pružinou, jmenovitý kroutící moment 20 Nm, napájení 24V/50Hz,IP54, pracovní rozsah mechanicky nastavitelný mezi 0 ... 90°, nastavitelné pomocné spínače polohy otevřeno, zavřeno | Belimo SFA + S2A-F | ks | 2 | 0 | 2 |  | 0
[5 empty] | 0 | MaR 13 |  |  | VZT30 - indukční jednotky 2.NP
[7 empty] | 1. |  | IRC regulátor pro řízení indukční jednotky - 2x DI - rosný bod, okenní kontakt - 2x DO - pohon ventilu vytápění / chlazení | Tronic T2008F | ks | 34 | 0 | 34 |  | 0 | úprava čistopis
[7 empty] | 2. |  | Prostorová ovládací jednotka - změna žádané teploty | Tronic TRM-F | ks | 34 | 0 | 34 |  | 0 | úprava čistopis
[7 empty] | 3. |  | Instalační krabice pro vstupně výstupní modul (2x(300x200mm)), včetně relé, svorek, pojistek a transformátoru 230/24V, … |  | ks | 34 | 0 | 34 |  | 0 | úprava čistopis
[7 empty] | 4. |  | Regulátor rosného bodu s odděleným snímačem | Siemens QXA2101 | ks | 34 | 0 | 34 |  | 0 | úprava čistopis
[7 empty] | 5. |  | Zesilovač |  | ks | 2 | 0 | 2 |  | 0
[7 empty] | 6. |  | SW aplikace pro IRC regulátory |  | ks | 34 | 0 | 34 |  | 0 | úprava čistopis
[7 empty] | 7. |  | Napojení na centrálu - vizualizace |  | ks | 34 | 0 | 34 |  | 0 | úprava čistopis
[7 empty] | 8. |  | Okenní kontakt |  | ks | 5 | 0 | 5 |  | 0 | úprava čistopis
[5 empty] | 0 | MaR 14 |  |  | AHU31 - Seminární místnost
##T2##N_Catalog_catGUID | ##T2##PRO_ITEM_catID | ##T2##PRO_ITEM_iteCode | ##T2##PRO_ITEM_szvCode | ##T2##PRO_ITEM_tevCode |  |  | 1. |  | Snímač teploty stonkový pro měření teploty vzduchu ve vzduchotechnických kanálech, L= 225mm, měřící prvek Ni1000, IP42 rozsah měření: -30…+130°C upevňovací příruba pro montáž do kanálu | Sauter EGT 347 F101 0368839 000 | ks | 4 | 0 | 4 |  | 0
[7 empty] | 2. |  | Snímač diference tlaku pro měření malých tlakových diferencí ve vzduchotechnických kanálech, Výstup: 0 … 10V, IP54 rozsah měření: 0 … 100/300/500 Pa příruby odběru tlaku a hadička z PVC v délce 2 m | Sauter DDLU 205 F001 | ks | 2 | 0 | 2 |  | 0
[7 empty] | 3. |  | Snímač teploty příložný pro měření teploty média v potrubí, měřící prvek Ni1000, IP42 rozsah měření: -30…+130°C včetně upínací pásky pro trubky ø10...100 mm a tepelně vodivé pasty | Sauter EGT 311 F101 | ks | 2 | 0 | 2 |  | 0
[7 empty] | 4. |  | Snímač CO2 prostorový výstup: 0-10V rozsah 0 … 2000 ppm | Sauter EGQ222 | ks | 2 | 0 | 2 |  | 0
[7 empty] | 5. |  | Termostat protimrazové ochrany s kapilárovým čidlem, kapilára 6m, s jednopólovým přepínacím kontaktem rozsah měření: -5 … +15°C, IP65 s 5 příchytkami kapiláry | Sauter TFL 201 F001 | ks | 2 | 0 | 2 |  | 0
[7 empty] | 6. |  | Regulátor malého diferenčního tlaku pro montáž na VZT kanál pro sledování tlaku vzduchu, s jednopólovým přepínacím kontaktem rozsah měření: 20 … 300 Pa, IP54 upevňovací úhelník, příruby odběru tlaku a hadička z PVC v délce 2 m | HubaControl 604.99556 | ks | 4 | 0 | 4 |  | 0
[7 empty] | 7. |  | Servopohon vzduchotechnických klapek, rotační provedení, dvoubodové řízení, havarijní funkce zajištěná pružinou, jmenovitý kroutící moment 20 Nm, napájení 24V/50Hz,IP54, pracovní rozsah mechanicky nastavitelný mezi 0 ... 90°, nastavitelné pomocné spínače polohy otevřeno, zavřeno | Belimo SFA + S2A-F | ks | 2 | 0 | 2 |  | 0
[5 empty] | 0 | MaR 15 |  |  | VZT31 - dohřev
[7 empty] | 1. |  | IRC regulátor pro řízení indukční jednotky - 2x DO - pohon ventilu vytápění / chlazení | Tronic T2008F | ks | 2 | 0 | 2 |  | 0
[7 empty] | 2. |  | Prostorová ovládací jednotka - změna žádané teploty | Tronic TRM-F | ks | 2 | 0 | 2 |  | 0
[7 empty] | 3. |  | Instalační krabice pro vstupně výstupní modul (2x(300x200mm)), včetně relé, svorek, pojistek a transformátoru 230/24V, … |  | ks | 2 | 0 | 2 |  | 0
[7 empty] | 4. |  | Regulátor rosného bodu s odděleným snímačem | Siemens QXA2101 | ks | 2 | 0 | 2 |  | 0
[5 empty] | ! |  | 5. |  | Zesilovač |  | ks | 2 | 0 | 2 |  | 0
[7 empty] | 6. |  | SW aplikace pro IRC regulátory |  | ks | 2 | 0 | 2 |  | 0
[7 empty] | 7. |  | Napojení na centrálu - vizualizace |  | ks | 2 | 0 | 2 |  | 0
[5 empty] | 0 | MaR 16 |  |  | AHU32 - Toalety, chodby
[7 empty] | 1. |  | Snímač teploty stonkový pro měření teploty vzduchu ve vzduchotechnických kanálech, L= 225mm, měřící prvek Ni1000, IP42 rozsah měření: -30…+130°C upevňovací příruba pro montáž do kanálu | Sauter EGT 347 F101 0368839 000 | ks | 4 | 0 | 4 |  | 0
[7 empty] | 2. |  | Snímač diference tlaku pro měření malých tlakových diferencí ve vzduchotechnických kanálech, Výstup: 0 … 10V, IP54 rozsah měření: 0 … 100/300/500 Pa příruby odběru tlaku a hadička z PVC v délce 2 m | Sauter DDLU 205 F001 | ks | 2 | 0 | 2 |  | 0
[7 empty] | 3. |  | Snímač teploty příložný pro měření teploty média v potrubí, měřící prvek Ni1000, IP42 rozsah měření: -30…+130°C včetně upínací pásky pro trubky ø10...100 mm a tepelně vodivé pasty | Sauter EGT 311 F101 | ks | 2 | 0 | 2 |  | 0
[7 empty] | 4. |  | Termostat protimrazové ochrany s kapilárovým čidlem, kapilára 6m, s jednopólovým přepínacím kontaktem rozsah měření: -5 … +15°C, IP65 s 5 příchytkami kapiláry | Sauter TFL 201 F001 | ks | 2 | 0 | 2 |  | 0
[7 empty] | 5. |  | Regulátor malého diferenčního tlaku pro montáž na VZT kanál pro sledování tlaku vzduchu, s jednopólovým přepínacím kontaktem rozsah měření: 20 … 300 Pa, IP54 upevňovací úhelník, příruby odběru tlaku a hadička z PVC v délce 2 m | HubaControl 604.99556 | ks | 4 | 0 | 4 |  | 0
[7 empty] | 6. |  | Servopohon vzduchotechnických klapek, rotační provedení, dvoubodové řízení, havarijní funkce zajištěná pružinou, jmenovitý kroutící moment 20 Nm, napájení 24V/50Hz,IP54, pracovní rozsah mechanicky nastavitelný mezi 0 ... 90°, nastavitelné pomocné spínače polohy otevřeno, zavřeno | Belimo SFA + S2A-F | ks | 2 | 0 | 2 |  | 0
[7 empty] | 7. |  | Servopohon vzduchotechnických klapek, rotační provedení, řízení 0-10V, jmenovitý kroutící moment 20 Nm, napájení 24V/50Hz,IP54, pracovní rozsah mechanicky nastavitelný mezi 0 ... 90°, nastavitelné pomocné spínače polohy otevřeno, zavřeno | Belimo SM24A-SR | ks | 1 | 0 | 1 |  | 0
[5 empty] | 0 | MaR 17 |  |  | Technické místnosti
[7 empty] | 1. |  | Snímač teploty prostorový, měřící prvek Ni1000 rozsah měření: -20 … 60°C | Sauter EGT330F101 | ks | 3 | 0 | 3 |  | 0
[7 empty] | 2. |  | Regulátor malého diferenčního tlaku pro montáž na VZT kanál pro sledování tlaku vzduchu, s jednopólovým přepínacím kontaktem rozsah měření: 20 … 300 Pa, IP54 upevňovací úhelník, příruby odběru tlaku a hadička z PVC v délce 2 m | HubaControl 604.99556 | ks | 3 | 0 | 3 |  | 0
[7 empty] | 3. |  | Prostorový ovladač VZT zařízení: - plastová skříň se dvěma montážními otvory, IP54 - tlačítko bez aretace - signálka zelená | XAL-… | ks | 3 | 0 | 3 |  | 0
[5 empty] | 0 | MaR 18 |  |  | VZT40 - digestoře
[7 empty] | 1. |  | Aktivní potenciometr, výstup 0-10V, stupnice 0-100%, pro umístění na stěnu | REB ecowatt | ks | 25 | 0 | 25 |  | 0
[7 empty] | 2. |  | Prostorový ovladač VZT zařízení: - plastová skříň se dvěma montážními otvory, IP54 - tlačítko bez aretace - signálka zelená | XAL-… | ks | 25 | 0 | 25 |  | 0
[5 empty] | 0 | MaR 19 |  |  | Zdroj tepla
[7 empty] | 1. |  | Snímač relativní vlhkosti a teploty 0 … 100%RV -30 … 80°C pro venkovní použití, IP65 | COMET SYSTÉM (REMAX CZ) T3110 | ks | 1 | 0 | 1 |  | 0
[7 empty] | 2. |  | Čidlo teploty tyčové, L= 120mm, Ni 1000, rozsah měření -30 … 130°C, IP54 Ochranná jímka LW 7, Ms, G 1/2A, 120 mm | SAUTER EGT346F101 0364345120 | ks | 22 | 0 | 22 |  | 0
[7 empty] | 3. |  | Snímač teploty kabelový, Ni 1000, IP55 rozsah měření: -20 … 100°C | SAUTER EGT 354 F101 | ks | 4 | 0 | 4 |  | 0
[7 empty] | 4. |  | Snímač tlaku s přev. 0...6 bar, 0(2)..10 V/0(4)..20 Ma, IP65 vč. příslušenství | SAUTER DSU106F001 | ks | 2 | 0 | 2 |  | 0
[7 empty] | 5. |  | Kohout tlakoměrný zkušební | DK211 | ks | 2 | 0 | 2 |  | 0
[7 empty] | 6. |  | Univerzální termostat, rozsah měření: 15 … 95°C, IP54 | SAUTER RAK 582.4/3728 | ks | 2 | 0 | 2 |  | 0
[7 empty] | 7. |  | Hlídač zaplavení a sonda | Regmet Regmet DZ4, DS | ks | 1 | 0 | 1 |  | 0
[5 empty] | 0 | MaR 20 |  |  | Zdroj chladu
[7 empty] | 1. |  | Snímač relativní vlhkosti a teploty 0 … 100%RV -30 … 80°C pro venkovní použití, IP65 | COMET SYSTÉM (REMAX CZ) T3110 | ks | 1 | 0 | 1 |  | 0
[7 empty] | 2. |  | Čidlo teploty tyčové, L= 120mm, Ni 1000, rozsah měření -30 … 130°C, IP54 Ochranná jímka LW 7, Ms, G 1/2A, 120 mm | SAUTER EGT346F101 0364345120 | ks | 21 | 0 | 21 |  | 0
[7 empty] | 3. |  | Snímač teploty kabelový, Ni 1000, IP55 rozsah měření: -20 … 100°C | SAUTER EGT 354 F101 | ks | 4 | 0 | 4 |  | 0
[7 empty] | 4. |  | Snímač tlaku s přev. 0...6 bar, 0(2)..10 V/0(4)..20 Ma, IP65 vč. příslušenství | SAUTER DSU106F001 | ks | 7 | 0 | 7 |  | 0
[7 empty] | 5. |  | Kohout tlakoměrný zkušební | DK211 | ks | 7 | 0 | 7 |  | 0
[7 empty] | 6. |  | Univerzální termostat, rozsah měření: 15 … 95°C, IP54 | SAUTER RAK 582.4/3728 | ks | 1 | 0 | 1 |  | 0
[7 empty] | 7. |  | Hlídač zaplavení a sonda | Regmet Regmet DZ4, DS | ks | 1 | 0 | 1 |  | 0
[5 empty] | 0 | MaR 21 |  |  | Detekce vodíku
[7 empty] | 1. |  | Detektor vodíku, elektrochemická buňka, 3x výstupní relé (alarm 1, alarm 2, porucha) | KR Protect SE-159M-H2 | ks | 14 | 0 | 14 |  | 0
[7 empty] | 2. |  | Siréna s piezoelektrickou membránou a červeným blikačem | Jablotron SA-913FM/FT | ks | 11 | 0 | 11 |  | 0
[5 empty] | 0 | MaR 22 |  |  | Rozvaděč MaR RA01.1
[7 empty] | 1. |  | Oceloplechový skříňový rozvaděč RA01.1 - prvky MaR, š = 800 mm, v = 2000 mm, h = 400 mm, RAL7035 vč. podstavce 100 mm, kabelových žlabů, DIN lišt, nulovací lišty, trafo, relé, jističe, stykače, svorky, přepěťová ochrana, hlavní vypínač …, výroby a pomocného materiálu pro montáž a propojení, přívody a vývody kabelů horem přes kabelové vývodky, IP 30/20, dveře s těsněním, tříbodový uzávěr s možností uzamykání, montáž přístrojů na DIN lišty, propojovací vodiče vedeny v plastovém kanálu s perforací, kapsa pro založení dokumentace, vnější popisy rozvaděče strojově zpracovanými štítky. V rozvaděči bude umístěna lokální UPS. | Schrack KS 2000x800x400 | ks | 7 | 0 | 7 |  | 0
[7 empty] | 2. |  | Digitální, volně programovatelné automatizační stanice pro řízení a regulaci technických zařízení budov s komunikací přes ETHERNET, komplexní funkce řídící úrovně (správa alarmů, časové programy, historická data, ochrana heslem …), , ovládací panel s LCD displejem a ovládacími tlačítky v provedení pro montáž do čelní desky rozvaděče. Možnost napojení protokolu MODBUS, MBUS Vč. SW Počet vstupů a výstupů automatizačních stanic vč. rezerv (celkový počet ve všech stanicích): - 370x digitální vstup (DI) - 190x analogový vstup (AI / Ni / NTC / Pt / 0-10V DC / 4-20mA) - 110x digitální výstup (DO) - 150x analogový výstup (AO / 0-10 V DC) | TRONIC CONTROL TRONIC2032CX + I/O moduly | kpl | 1 | 0 | 1 |  | 0 | úprava čistopis
[5 empty] | 0 | MaR 23 |  |  | Rozvaděč MaR RA01.2
[7 empty] | 1. |  | Oceloplechový skříňový rozvaděč RA01.2 - prvky MaR, š = 800 mm, v = 2000 mm, h = 400 mm, RAL7035 vč. podstavce 100 mm, kabelových žlabů, DIN lišt, nulovací lišty, trafo, relé, jističe, stykače, svorky, přepěťová ochrana, hlavní vypínač …, výroby a pomocného materiálu pro montáž a propojení, přívody a vývody kabelů horem přes kabelové vývodky, IP 30/20, dveře s těsněním, tříbodový uzávěr s možností uzamykání, montáž přístrojů na DIN lišty, propojovací vodiče vedeny v plastovém kanálu s perforací, kapsa pro založení dokumentace, vnější popisy rozvaděče strojově zpracovanými štítky. V rozvaděči bude umístěna lokální UPS. | Schrack KS 2000x800x400 | ks | 2 | 0 | 2 |  | 0
[7 empty] | 2. |  | Digitální, volně programovatelné automatizační stanice pro řízení a regulaci technických zařízení budov s komunikací přes ETHERNET, komplexní funkce řídící úrovně (správa alarmů, časové programy, historická data, ochrana heslem …), , ovládací panel s LCD displejem a ovládacími tlačítky v provedení pro montáž do čelní desky rozvaděče. Možnost napojení protokolu MODBUS, MBUS Vč. SW Počet vstupů a výstupů automatizačních stanic vč. rezerv (celkový počet ve všech stanicích): - 40x digitální vstup (DI) - 60x analogový vstup (AI / Ni / NTC / Pt / 0-10V DC / 4-20mA) - 40x digitální výstup (DO) - 16x analogový výstup (AO / 0-10 V DC) | TRONIC CONTROL TRONIC2032CX + I/O moduly | kpl | 1 | 0 | 1 |  | 0 | úprava čistopis
[5 empty] | 0 | MaR 24 |  |  | Centrála MaR
[7 empty] | 1. |  | Vizualizační PC, monitor min 26" |  | ks | 1 | 0 | 1 |  | 0
[7 empty] | 2. |  | Pro vizualizaci bude použit program VizLeda pracující na centrální serveru AVČR. Jednotliví účastníci přistupují k systému prostřednicvím RDS. |  | kpl | 1 | 0 | 1 |  | 0 | úprava čistopis
[7 empty] | 3. |  | Veškeré potřebné switche, zesilovače potřebné k zprovoznění systému MaR |  | kpl | 1 | 0 | 1 |  | 0
[7 empty] | 4. |  | Instalace a oživení |  | kpl | 1 | 0 | 1 |  | 0
[7 empty] | 5. |  | Kompletní zajištění pro vzdálený přístup zajištění (na základě požadavků výrobce systému MaR) u poskytovatele internetového připojení a připojení na internet a přístup přes veřejnou IP adresu, vč. konfigurace linky, směrování adres, …., systém musí být při předání uživateli plně funkční, odzkoušený |  | kpl | 1 | 0 | 1 |  | 0
[7 empty] | 6. |  | Komunikační konvektor pro IRC Ethernet,2x UNI COM,CAN,RS485,3x DI/DO,nap.12VDC | TRONIC CONTROL KOMCNV10 | kpl | 1 | 0 | 1 |  | 0
[7 empty] | 7. |  | Napojení na centrální dispečink areálu |  | kpl | 1 | 0 | 1 |  | 0
[5 empty] | 0 | MaR 25 |  |  | Montážní práce a materiál
[7 empty] | 1. |  | Kabel 2x1 Kabely pro pevné uložení na kabelové nosné systémy (žebříky, žlaby, rošty, háky, apod.) v prostředí suchém. Jmenovité napětí 250V, zkušební napětí 1kV. Měděné žíly o jmenovitém průřezu 1mm. Stínění drát a folie hliník. Použití detektory, teploty, signály atd. | PRAKAB JYTY 2x1 | m | 10000 | 5 | 10500 |  | 0
[7 empty] | 2. |  | Kabel 4x1 Kabely pro pevné uložení na kabelové nosné systémy (žebříky, žlaby, rošty, háky, apod.) v prostředí suchém. Jmenovité napětí 250V, zkušební napětí 1kV. Měděné žíly o jmenovitém průřezu 1mm. Stínění drát a folie hliník. Použití detektory, teploty, signály atd. | PRAKAB JYTY 4x1 | m | 12900 | 5 | 13545 |  | 0
[7 empty] | 3. |  | Kabel 7x1 Kabely pro pevné uložení na kabelové nosné systémy (žebříky, žlaby, rošty, háky, apod.) v prostředí suchém. Jmenovité napětí 250V, zkušební napětí 1kV. Měděné žíly o jmenovitém průřezu 1mm. Stínění drát a folie hliník. Použití detektory, teploty, signály atd. | PRAKAB JYTY 7x1 | m | 9500 | 5 | 9975 |  | 0
[7 empty] | 4. |  | Kabel 2x0,8 Kabely pro pevné uložení na kabelové nosné systémy (žebříky, žlaby, rošty, háky, apod.) v prostředí suchém. Plášť odolný proti UV záření. Jmenovité napětí 250V, zkušební napětí 1kV.Měděné žíly o jmenovitém průřezu 0,8mm. Stínění drát a folie hliník. Použití detektory, teploty, signály atd. | PRAKAB JQTQ 2x0,8 | m | 4100 | 5 | 4305 |  | 0
[7 empty] | 5. |  | Kabel 4x0,8 Kabely pro pevné uložení na kabelové nosné systémy (žebříky, žlaby, rošty, háky, apod.) v prostředí suchém. Plášť odolný proti UV záření. Jmenovité napětí 250V, zkušební napětí 1kV.Měděné žíly o jmenovitém průřezu 0,8mm. Stínění drát a folie hliník. Použití detektory, teploty, signály atd. | PRAKAB JQTQ 4x0,8 | m | 1400 | 5 | 1470 |  | 0
[7 empty] | 6. |  | Kabel 7x0,8 Kabely pro pevné uložení na kabelové nosné systémy (žebříky, žlaby, rošty, háky, apod.) v prostředí suchém. Plášť odolný proti UV záření. Jmenovité napětí 250V, zkušební napětí 1kV. Měděné žíly o jmenovitém průřezu 0,8mm. Stínění drát a folie hliník. Použití detektory, teploty, signály atd. | PRAKAB JQTQ 7x0,8 | m | 1300 | 5 | 1365 |  | 0
[7 empty] | 7. |  | Kabel 2x1,5 Instalační kabel pro pevné uložení ve vnitřních a venkovních prostorách, v zemi, v betonu. Kabel je odolný proti UV záření a proti šíření plamene dle IEC 60332-1. Jmenovité napětí 450/750V, zkušební napětí 2,5kV. Měděné žíly o jmenovitém průřezu 1,5mm. Tvar jádra RE. PVC izolace a PVC plášť. | PRAKAB CYKY 3x1,5 | m | 300 | 5 | 315 |  | 0
[7 empty] | 8. |  | Kabel 3x1,5 Instalační kabel pro pevné uložení ve vnitřních a venkovních prostorách, v zemi, v betonu. Kabel je odolný proti UV záření a proti šíření plamene dle IEC 60332-1. Jmenovité napětí 450/750V, zkušební napětí 2,5kV. Měděné žíly o jmenovitém průřezu 1,5mm. Tvar jádra RE. PVC izolace a PVC plášť. | PRAKAB CYKY 3x1,5 | m | 200 | 5 | 210 |  | 0
[7 empty] | 9. |  | Kabel 3x2,5 Instalační kabel pro pevné uložení ve vnitřních a venkovních prostorách, v zemi, v betonu. Kabel je odolný proti UV záření a proti šíření plamene dle IEC 60332-1. Jmenovité napětí 450/750V, zkušební napětí 2,5kV. Měděné žíly o jmenovitém průřezu 2,5mm. Tvar jádra RE. PVC izolace a PVC plášť. | PRAKAB CYKY 3x2,5 | m | 200 | 5 | 210 |  | 0
[7 empty] | 10. |  | Kabel 5x2,5 Instalační kabel pro pevné uložení ve vnitřních a venkovních prostorách, v zemi, v betonu. Kabel je odolný proti UV záření a proti šíření plamene dle IEC 60332-1. Jmenovité napětí 450/750V, zkušební napětí 2,5kV. Měděné žíly o jmenovitém průřezu 2,5mm. Tvar jádra RE. PVC izolace a PVC plášť. | PRAKAB CYKY 5x2,5 |  | 4200 | 5 | 4410 |  | 0
[7 empty] | 11. |  | Kabel 5x4 Instalační kabel pro pevné uložení ve vnitřních a venkovních prostorách, v zemi, v betonu. Kabel je odolný proti UV záření a proti šíření plamene dle IEC 60332-1. Jmenovité napětí 450/750V, zkušební napětí 2,5kV. Měděné žíly o jmenovitém průřezu 4mm. Tvar jádra RE. PVC izolace a PVC plášť. | PRAKAB CYKY 5x4 |  | 400 | 5 | 420 |  | 0
[7 empty] | 12. |  | Kabel 7x1,5 Instalační kabel pro pevné uložení ve vnitřních a venkovních prostorách, v zemi, v betonu. Kabel je odolný proti UV záření a proti šíření plamene dle IEC 60332-1. Jmenovité napětí 450/750V, zkušební napětí 2,5kV. Měděné žíly o jmenovitém průřezu 1,5mm. Tvar jádra RE. PVC izolace a PVC plášť. | PRAKAB CYKY 7x1,5 |  | 2400 | 5 | 2520 |  | 0
[7 empty] | 13. |  | Kabel 4x2x0,5 Instalační kabel kategorie 6 určený pro rozvody strukturované kabeláže | Intelek FTP 4x2x0,5 | m | 2300 | 5 | 2415 |  | 0
[7 empty] | 14. |  | Kabelový žlab plechový 62/50, materiál: žárově pozinkovaná ocel, vč. víka a příslušenství pro montáž (nosný a upevňovací materiál (konzoly, závěsy), kovové hmoždinky, oblouky, T-kusy, křížení, spojky, příchytky, ochranné kryty, přepážky, kabelové příchytky s podélnými opěrkami, vázací pásky, uzemňovací spony ...). Atest na použití pro doplňkové pospojování. Zatížitelnost kabelových tras musí být přizpůsobena očekávané hmotnosti kabelů | KOPOS MARS 62/50 | m | 100 | 5 | 105 |  | 0
[7 empty] | 15. |  | Kabelový žlab plechový 125/50, materiál: žárově pozinkovaná ocel, vč. víka a příslušenství pro montáž (nosný a upevňovací materiál (konzoly, závěsy), kovové hmoždinky, oblouky, T-kusy, křížení, spojky, příchytky, ochranné kryty, přepážky, kabelové příchytky s podélnými opěrkami, vázací pásky, uzemňovací spony ...). Atest na použití pro doplňkové pospojování. Zatížitelnost kabelových tras musí být přizpůsobena očekávané hmotnosti kabelů | KOPOS MARS 120/50 | m | 250 | 5 | 262.5 |  | 0
[7 empty] | 16. |  | Kabelový žlab plechový 125/100, materiál: žárově pozinkovaná ocel, vč. víka a příslušenství pro montáž (nosný a upevňovací materiál (konzoly, závěsy), kovové hmoždinky, oblouky, T-kusy, křížení, spojky, příchytky, ochranné kryty, přepážky, kabelové příchytky s podélnými opěrkami, vázací pásky, uzemňovací spony ...). Atest na použití pro doplňkové pospojování. Zatížitelnost kabelových tras musí být přizpůsobena očekávané hmotnosti kabelů | KOPOS MARS 120/100 | m | 250 | 5 | 262.5 |  | 0
[7 empty] | 17. |  | Elektroinstalační trubka tuhá pro instalaci na povrch PN 20. mechanická odolnost / mezní hodnota zatížení (N): 750 N / 5 cm, klasifikace: EN 61 386-3341 IEC 614-325, materiál: PVC samozhášivé, teplotní odolnost a UV odolnost, rozsah použití (°C): -25 - + 60 °C, stupeň hořlavosti stavebního materiálu A - C3. Včetně montážního a spojovacího materiálu. Při instalaci pod omítku včetně vytvoření drážky. | Kopos 4020E LA | m | 5000 | 5 | 5250 |  | 0
[7 empty] | 18. |  | Štítky na kabely |  | kpl | 1 | 0 | 1 |  | 0
[7 empty] | 19. |  | Pomocný elektroinstalační materiál ( protahovací lišty, vývodky, ucpávky, krabice,...) |  | kpl | 1 | 0 | 1 |  | 0
[7 empty] | 20. |  | Požární ucpávky |  | kpl | 1 | 0 | 1 |  | 0
[7 empty] | 21. |  | Montáž a napojení periferních přístrojů dodávaných MaR, rozvaděčů MAR. Montáž kabelových tras a uložení kabelů, pomocné montážní práce … |  | kpl | 1 | 0 | 1 |  | 0
[7 empty] | 22. |  | Napojení přístrojů dodávaných v rámci technologií (chl. jednotky, zvlhčovače, regulátory průtoku, PPK, ventilátory, čerpadla, regulační ventily, jednotky FCU...) |  | kpl | 1 | 0 | 1 |  | 0 | úprava čistopis
[7 empty] | 23. |  | Integrace „všech“ zařízení týkající se a to i z části IT provozu. Mezi tato zařízení patří motorgenerátor, chladící – klimatizační jednotky, záložní zdroj napětí UPS atd. Zařízení musí být vybaveny dohledovým modulem s ethernetovým rozhraním pro připojení do sítě LAN a podporou WEB rozhraní a protokolů SNMP2 a SNMP3 |  | kpl | 1 | 0 | 1 |  | 0 | úprava čistopis
[5 empty] | 0 | MaR 26 |  |  | Ostatní v ceně
[7 empty] | 1. |  | Dílenská dokumentace |  | kpl | 1 | 0 | 1 |  | 0
[7 empty] | 2. |  | Zakreslení konečného stavu |  | kpl | 1 | 0 | 1 |  | 0
[7 empty] | 3. |  | Odladění SW s technologií |  | kpl | 1 | 0 | 1 |  | 0
[7 empty] | 4. |  | Parametrizace komunikace a testy komunikace |  | kpl | 1 | 0 | 1 |  | 0
[7 empty] | 5. |  | Jednorázové zaškolení obsluhy (automatizační stanice) |  | kpl | 1 | 0 | 1 |  | 0
[7 empty] | 6. |  | Jednorázové zaškolení obsluhy (centrála) |  | kpl | 1 | 0 | 1 |  | 0
[7 empty] | 7. |  | Test 1:1 |  | kpl | 1 | 0 | 1 |  | 0
[7 empty] | 8. |  | Komplexní zkoušky, revize |  | kpl | 1 | 0 | 1 |  | 0
[7 empty] | 9. |  | Inženýrská činnost |  | kpl | 1 | 0 | 1 |  | 0

## VNpříp
| NOVÝ PAVILON FZÚ, Na Slovance, Praha 8 |  |  |  | Pomocný výpočet / podpůrná kalkulace dle VV
| 742 VN přípojka |  |  |  | NENÍ SOUČÁSTÍ NABÍDKY
Nový pavilón FZÚ
VN přípojka
| REFERENCE / DESCRIPTION | unit / item | QTY | CENA CELKEM | Supply | Asembly | Contract - Total Kr
| NÁZEV POLOŽKY | m.j. | počet m.j. | Kč | Kč/m.j. | Kč/m.j. | Kč
| VN přípojka celkem | [5 empty] | 0
1. | Elektroinstalace | [5 empty] | 0
1.01 | 35-AXEKVCEY 1x240 | m | 900 |  |  |  | 0
1.02 | VN koncovka Raychem - POLT -24D/1XI | sada | 2 |  |  |  | 0
1.03 | T-konektor pro VN rozvaděč | sada | 2 |  |  |  | 0
1.04 | VN spojka | sada | 2 |  |  |  | 0
1.05 | Pasovina ocelova pozinkovana 30/4 | m | 200 |  |  |  | 0
1.06 | Svorka spojovaci SR ‑ 2 pro pasek 30x4 | ks | 20 |  |  |  | 0
1.07 | Chránička 110mm | m | 50 |  |  |  | 0
1.08 | Výstražná fólie | m | 200 |  |  |  | 0
1.09 | Výstražná deska pro VN kabel | m | 200 |  |  |  | 0
2. | Zemní práce | [5 empty] | 0
2.01 | Vytyc.trati kab.vedeni ve volnem terenu | km | 0.2 |  |  |  | 0
2.02 | Obetonovani chranicky | m3 | 10 |  |  |  | 0
2.03 | HLOUBENÍ KAB. RÝHY TŘ. 3 50/120 | m | 200 |  |  |  | 0
2.04 | ZRIZ. KAB. LOZE Z PISKU VC. KRYTU Z CIHEL S. 50 | m | 200 |  |  |  | 0
2.05 | ZÁHOZ KAB. RÝHY TŘ. 3 50/120 | m | 200 |  |  |  | 0
2.06 | Úprava terénu | m2 | 200 |  |  |  | 0
2.07 | Odvoz přebytečné zeminy | m3 | 10 |  |  |  | 0
3. | Ostatní náklady potřebné pro dodávku | [5 empty] | 0
3.01 | Drobný montážní materiál | kpl | 1
3.02 | Mechanizace, lešení, plošiny | kpl | 1
3.03 | Zařízení staveniště | kpl | 1
3.04 | Zkoušky a revize | kpl | 1
3.05 | Dokumentace prováděcí | kpl | 1
3.06 | Dokumentace skutečného provedení | kpl | 1

## NNpříp
| NOVÝ PAVILON FZÚ, Na Slovance, Praha 8 |  |  |  | Pomocný výpočet / podpůrná kalkulace dle VV
| 743 NN přípojka |  |  |  | NENÍ SOUČÁSTÍ NABÍDKY
NN
NN přípojka
| REFERENCE / DESCRIPTION | unit / item | QTY | CENA CELKEM | Supply | Asembly | Contract - Total Kr
| NÁZEV POLOŽKY | m.j. | počet m.j. | Kč | Kč/m.j. | Kč/m.j. | Kč
| NN přípojka celkem | [5 empty] | 6
1. | Elektroinstalace | [5 empty] | 0
1.01 | 1-YY 1x240 | m | 935 |  |  |  | 0
1.02 | Koncovka lana do 240 mm2 | ks | 22 |  |  |  | 0
1.05 | Pasovina ocelova pozinkovana 30/4 | m | 80 |  |  |  | 0
1.06 | Svorka spojovaci SR ‑ 2 pro pasek 30x4 | ks | 20 |  |  |  | 0
1.07 | Chránička 160mm | m | 210 |  |  |  | 0
1.08 | Výstražná fólie | m | 50 |  |  |  | 0
2. | Zemní práce | [5 empty] | 0
2.01 | Vytyc.trati kab.vedeni ve volnem terenu | km | 0.05 |  |  |  | 0
2.02 | Obetonovani chranicky | m3 | 5 |  |  |  | 0
2.03 | HLOUBENÍ KAB. RÝHY TŘ. 3 50/120 | m | 50 |  |  |  | 0
2.04 | ZRIZ. KAB. LOZE Z PISKU VC. KRYTU Z CIHEL S. 50 | m | 50 |  |  |  | 0
2.05 | ZÁHOZ KAB. RÝHY TŘ. 3 50/120 | m | 50 |  |  |  | 0
2.06 | Úprava terénu | m2 | 25 |  |  |  | 0
2.07 | Odvoz přebytečné zeminy | m3 | 6 |  |  |  | 0
3. | Ostatní náklady potřebné pro dodávku | [5 empty] | 6
3.01 | Drobný montážní materiál | kpl | 1 |  |  |  | 1
3.02 | Mechanizace, lešení, plošiny | kpl | 1 |  |  |  | 1
3.03 | Zařízení staveniště | kpl | 1 |  |  |  | 1
3.04 | Zkoušky a revize | kpl | 1 |  |  |  | 1
3.05 | Dokumentace prováděcí | kpl | 1 |  |  |  | 1
3.06 | Dokumentace skutečného provedení | kpl | 1 |  |  |  | 1

## VNrozv
| NOVÝ PAVILON FZÚ, Na Slovance, Praha 8 |  |  |  | Pomocný výpočet / podpůrná kalkulace dle VV
| 744 VN rozvodna (Kiosek) |  |  |  | NENÍ SOUČÁSTÍ NABÍDKY
Nový pavilón FZÚ
VN Kiosek
| REFERENCE / DESCRIPTION | unit / item | QTY | CENA CELKEM | Supply | Assembly | Contract - Total Kr
| NÁZEV POLOŽKY | m.j. | počet m.j. | Kč | Kč/m.j. | Kč/m.j. | Kč
| VN rozvodna celkem | [5 empty] | 0
1. | Kabelové soubory vč. příslušenství | [5 empty] | 0
1.01 | Rozvodna - nový kiosek Betonbau UK2000-23 | kpl | 1 |  |  |  | 0
1.02 | VN rozvaděč 2xvstupní pole, 1xvýstup | kpl | 1 |  |  |  | 0
1.03 | Transformátor 1000kVA, 22/0,4kV, olejový | kpl | 1 |  |  |  | 0
1.04 | NN rozvaděč 1600A | kpl | 1 |  |  |  | 0
1.05 | Skříň měření SM | kpl | 1 |  |  |  | 0
1.06 | Axekvcey 1x70 | m | 30 |  |  |  | 0
1.07 | Kabelová VN koncovka | sada | 2 |  |  |  | 0
1.08 | Kabelový T konektor | sada | 1 |  |  |  | 0
1.09 | NSGAFOU 1x240 1600A 3x3+2=11 | m | 70 |  |  |  | 0
1.10 | Ukončení kabelů NN 1x240 | ks | 22 |  |  |  | 0
1.11 | Páska vázací | ks | 10 |  |  |  | 0
1.12 | Označení kabelů | ks | 14 |  |  |  | 0
1.13 | Systémové víka pro kabelové průchody | kpl | 1 |  |  |  | 0
1.14 | Montáž kiosku a jeřábové práce | kpl | 1 |  |  |  | 0
1.15 | Podkladová deska pro kiosek | kpl | 1 |  |  |  | 0
1.16 | FeZn 30x4, vč. svorek | m | 100 |  |  |  | 0
1.17 | Výkopové práce pro uzemnění | m | 30 |  |  |  | 0
1.18 | Ocelová konstrukce | kg | 50 |  |  |  | 0
2. | Ostatní náklady potřebné pro dodávku | [5 empty] | 0
2.01 | Drobný montážní materiál | kpl | 1
2.02 | Mechanizace, lešení, plošiny | kpl | 1
2.03 | Ochranné pomůcky do rozvodny, tabulky, koberec | kpl | 1
2.04 | Zařízení staveniště | kpl | 1
2.05 | Zkoušky a revize | kpl | 1
2.06 | Koordinace a jednání s ČEZ | kpl | 1
2.07 | Dokumentace skutečného provedení | kpl | 1
2.08 | Dokumentace prováděcí | kpl | 1
2.09 | Dokumentace skutečného provedení | kpl | 1

## VO+NN
| NOVÝ PAVILON FZÚ, Na Slovance, Praha 8 |  |  |  |  | Pomocný výpočet / podpůrná kalkulace dle VV
| 745 Venkovní osvětlení a rozvody NN |  |  |  |  | NENÍ SOUČÁSTÍ NABÍDKY
Nový pavilón FZÚ
Venkovní osvětlení
| REFERENCE / DESCRIPTION |  | unit / item | QTY | CENA CELKEM | Supply | Asembly | Contract - Total Kr
| NÁZEV POLOŽKY |  | m.j. | počet m.j. | Kč | Kč/m.j. | Kč/m.j. | Kč
| Venkovní osvětlení + VN | [6 empty] | 0
1. | Elektroinstalace | [6 empty] | 0
1.01 | CYKY 5x4 |  | m | 100 |  |  |  | 0
1.02 | CYKY 4x16 - VO |  | m | 400 |  |  |  | 0
1.03 | CYKY 5x2,5 - svítidla, brána, závora |  | m | 500 |  |  |  | 0
1.04 | CYKY 3Cx2,5 - Svítidla, kamery |  | m | 750 |  |  |  | 0
1.05 | Pasovina ocelova pozinkovana 30/4 |  | m | 800 |  |  |  | 0
1.06 | Svorka spojovaci SR ‑ 2 pro pasek 30x4 |  | ks | 50 |  |  |  | 0
1.07 | Svorka pripojovaci SP s 1šroubem |  | ks | 15 |  |  |  | 0
1.08 | Chránička 40mm |  | m | 500 |  |  |  | 0
1.09 | Chránička 63mm |  | m | 500 |  |  |  | 0
1.10 | Přemístění stávajícího svítidla | A1 | ks | 2 |  |  |  | 0
1.11 | Led svítidlo na sloup, 59W, asymetrická optika | B1 | ks | 9 |  |  |  | 0
1.12 | Sloupkové svítidlo, 39W, LED, hliník, výška 3m | C1 | ks | 5 |  |  |  | 0
1.13 | Zemní zapuštěné svítidlo LED, 28W, délka 655mm | D1 | ks | 9 |  |  |  | 0
1.14 | Zemní zapuštěné svítidlo LED, 55W, délka 1250mm | D2 | ks | 1 |  |  |  | 0
1.15 | Zemní zapuštěné svítidlo LED, 55W, délka 1250mm | D3 | ks | 7 |  |  |  | 0
1.16 | Zemní zapuštěné svítidlo LED, 28W, délka 655mm | D4 | ks | 2 |  |  |  | 0
1.17 | Nástěnné LED svítidlo, 28W | E1 | ks | 4 |  |  |  | 0
1.18 | Nástěnné LED svítidlo, 14W | F1 | ks | 6 |  |  |  | 0
1.19 | Vestavné LED svítidlo, 11W | G1 | ks | 2 |  |  |  | 0
1.20 | Zemní zapuštěné svítidlo LED, 28W, délka 655mm | H1 | ks | 3 |  |  |  | 0
1.21 | Reflektorové LED svítidlo, 21W, montáž na zem | J1 | ks | 7 |  |  |  | 0
1.22 | Reflektorové LED svítidlo, 36W, montáž na zem | J2 | ks | 4 |  |  |  | 0
1.23 | Reflektorové LED svítidlo, 21W, montáž na zeď | K1 | ks | 4 |  |  |  | 0
1.24 | Reflektorové LED svítidlo, 36W, montáž na zeď | K2 | ks | 4 |  |  |  | 0
1.25 | Nástěnné nebo stropní LED svítidlo s polykarbonátovým krytem, 20W | L1 | ks | 6 |  |  |  | 0
1.26 | Přisazené nástěnné nebo stropní LED svítidlo s vyšším stupněm krytí | M1 | ks | 4 |  |  |  | 0
1.27 | Lineární zemní LED svítidlo, 18W/m | N1 | ks | 3 |  |  |  | 0
1.28 | Hraněný sloup 5m |  | ks | 9 |  |  |  | 0
1.29 | Vyloznik zinek - jednoramenný - dle požadavku investora |  | ks | 9 |  |  |  | 0
1.30 | svorkovnice stozarova 722/S - 1x |  | ks | 9 |  |  |  | 0
1.31 | Spojka pro CYKY 4x16 |  | ks | 2 |  |  |  | 0
1.32 | Folie vystražna 33cmx250mm tl.0,15mm s bleskem |  | m | 300 |  |  |  | 0
1.33 | Popis stožárů číslování |  | ks | 14 |  |  |  | 0
1.34 | Soumrakové čidlo |  | ks | 1 |  |  |  | 0
1.35 | Ukončení kabelu do CYKY 5x16 |  | ks | 18 |  |  |  | 0
1.36 | Utěsnění kabelů v chráničce - PĚNA SOUDAFOUN |  | ks | 3 |  |  |  | 0
1.37 | Elektrické vyhřívání zpevněných ploch vč. příslušenství |  | m2 | 180 |  |  |  | 0
2. | Zemní práce | [6 empty] | 0
2.01 | vytyc.trati kab.vedeni ve volnem terenu |  | km | 0.4 |  |  |  | 0
2.02 | výkop jámy pro stožár |  | ks | 14 |  |  |  | 0
2.03 | betonovy zaklad do bedneni |  | ks | 14 |  |  |  | 0
2.04 | obetonovani chranicky * |  | m3 | 4 |  |  |  | 0
2.05 | HLOUBENÍ KAB. RÝHY TŘ. 3 35/110 CM |  | m | 400 |  |  |  | 0
2.06 | ZRIZ. KAB. LOZE Z PISKU VC. KRYTU Z CIHEL S. 30 |  | m | 400 |  |  |  | 0
2.07 | ZÁHOZ KAB. RÝHY TŘ. 3 35/110 CM |  | m | 400 |  |  |  | 0
2.08 | boarding / bednění vč. materiálu |  | kpl | 14 |  |  |  | 0
2.09 | úprava terénu |  | m2 | 400 |  |  |  | 0
2.10 | Odvoz přebytečné zeminy |  | m3 | 8 |  |  |  | 0
3. | Ostatní náklady potřebné pro dodávku | [6 empty] | 0
3.01 | Drobný montážní materiál |  | kpl | 1
3.02 | Mechanizace, lešení, plošiny |  | kpl | 1
3.03 | Zařízení staveniště |  | kpl | 1
3.04 | Zkoušky a revize |  | kpl | 1
3.05 | Dokumentace prováděcí a skutečného provedení |  | kpl | 1
3.06 | Dokumentace prováděcí |  | kpl | 1
3.07 | Dokumentace skutečného provedení |  | kpl | 1

## TI_ZTI
|  |  | NOVÝ PAVILON FZÚ, Na Slovance, Praha 8 | [5 empty] | Pomocný výpočet / podpůrná kalkulace dle VV
|  |  | VEDENÍ TECHNICKÉ INFRASTRUKTURY - Vodovod, Kanalizace, Rušení přípojky plynu | [5 empty] | NENÍ SOUČÁSTÍ NABÍDKY
Typ | Kód | Poř. | Popis | MJ | Výměra bez ztr. | Ztratné | Výměra | CENA NABÍDKA | Jedn. cena | Cena | Jedn. hmotn. | Hmotnost
|  |  | VEDENÍ TECHNICKÉ INFRASTRUKTURY - Vodovod, Kanalizace, Rušení přípojky plynu | [6 empty] | 0 |  | 0
| D.2.2.4 | D.2.2.4 | AREÁLOVÁ KANALIZACE | [6 empty] | 0 |  | 0
|  | 1 | KD Potrubí kanalizační z PVC KG Ø220mm, spojovaných pomocí hrdel s pryžovým těsněním | m | 183 | 0 | 183 |  |  | 0 | 0 | 0
|  | 2 | KD Potrubí kanalizační z PVC KG Ø160mm, spojovaných pomocí hrdel s pryžovým těsněním, | m | 30 | 0 | 30 |  |  | 0 | 0 | 0
|  | 3 | Výkop rýhy, šířky 1m, hl. 2,0m | m3 | 493 | 0 | 493 |  |  | 0 | 0 | 0
|  | 4 | Pískový podsyp potrubí tl.100mm | m3 | 120.3 | 0 | 120.3 |  |  | 0 | 0 | 0
|  | 5 | Odvoz kubatury na skládku | m3 | 256.6 | 0 | 256.6 |  |  | 0 | 0 | 0
|  | 6 | Zásyp zeminou z výkopu včetně zhutnění | m3 | 299.4 | 0 | 299.4 |  |  | 0 | 0 | 0
|  | 7 | Pažení výkopu do 2,5m | m2 | 852 | 0 | 852 |  |  | 0 | 0 | 0
|  | 8 | Retenční nádrž dešťových vod 46m3 s regulační šachtou na výtoku ref. ASIO | ks | 1 | 0 | 1 |  |  | 0 | 0 | 0
|  | 9 | Nádrž pro zálivku 21m3 dodávka stavby | m3 | 21 | 0 | 21 |  |  | 0 | 0 | 0
|  | 10 | Liniové odvodňovače DN150 vč litinové mříže | m | 14 | 0 | 14 |  |  | 0 | 0 | 0
|  | 11 | Kanalizační šachty profil 600mm plastové vč. poklopu do vozovky 600mm | ks | 7 | 0 | 7 |  |  | 0 | 0 | 0
|  | 12 | Kanalizační šacha profil 1000mm beton vč. poklopu do vozovky 600mm | m | 1 | 0 | 1 |  |  | 0 | 0 | 0
| D.2.2.3 | D.2.2.3 | PŘÍPOJKA KANALIZACE | [6 empty] | 0 |  | 0
|  | 13 | Potrubí z kanalizační kameniny KT Ø200mm, spojovaných pomocí hrdel s pryžovým těsněním, | m | 12 | 0 | 12 |  |  | 0 | 0 | 0
|  | 14 | Bet. Deska tl. 0,08m a obetonovaní betonem potrubí v celé délce 12,0m dle MS (12 x 0,4 =4,8m3) | m3 | 4.8 | 0 | 4.8 |  |  | 0 | 0 | 0
|  | 15 | Výkop rýhy, šířky 1m, hl. 2,5m | m3 | 30 | 0 | 30 |  |  | 0 | 0 | 0
|  | 16 | Odvoz kubatury na skládku | m3 | 4.8 | 0 | 4.8 |  |  | 0 | 0 | 0
|  | 17 | Zásyp štěrkopískem včetně zhutnění | m3 | 25.2 | 0 | 25.2 |  |  | 0 | 0 | 0
|  | 18 | Pažení výkopu do 2,5m | m2 | 60 | 0 | 60 |  |  | 0 | 0 | 0
|  | 19 | vysazení odbočky 500/200 na stávající veřejné kanalizaci | ks | 1 | 0 | 1 |  |  | 0 | 0 | 0
|  | 20 | Odzkoušení vodotěsnosti potrubí před záhozem | kpl | 1 | 0 | 1 |  |  | 0 | 0 | 0
| D.2.2.2 | D.2.2.2 | ZRUŠENÍ STÁV. PLYNOVODNÍ PŘÍPOJKY | [6 empty] | 0 |  | 0
|  | 21 | Potrubí plynovodní ocelové DN 50mm, spojované svařováním, odpojení a zavaření u řadu potrubí na obou koncích zavařit vč. zemních prací | ks | 1 | 0 | 1 |  |  | 0 | 0 | 0
| D.2.2.5 | D.2.2.5 | AREÁLOVÝ VODOVOD | [6 empty] | 0 |  | 0
|  | 22 | Potrubí vodovodní tlakové z tvárné litiny PN10 , s hrdlovými spoji se zámky vč. tvarovek a upevňovacího materiálu. Vnitřní strana potrubí z cementové vystélky, vnější povrch s protikorozní ochranou. Potrubí DN 80mm. | m | 65.3 | 0 | 65.3 |  |  | 0 | 0 | 0
|  | 23 | Výkop rýhy, šířky 1m, hl. 1,7m | m3 | 88.81 | 0 | 88.81 |  |  | 0 | 0 | 0
|  | 24 | Odvoz kubatury na skládku | m3 | 26.02 | 0 | 26.02 |  |  | 0 | 0 | 0
|  | 25 | Zásyp štěrkopískem včetně zhutnění | m3 | 26.02 | 0 | 26.02 |  |  | 0 | 0 | 0
|  | 26 | Zásyp vytěženým prosátým výkopkem | m3 | 62.79 | 0 | 62.79 |  |  | 0 | 0 | 0
|  | 27 | Pažení výkopu do 2,5m | m2 | 222 | 0 | 222 |  |  | 0 | 0 | 0
| D.2.2.6 | D.2.2.6 | PŘÍPOJKA VODOVODU | [6 empty] | 0 |  | 0
|  | 28 | Potrubí vodovodní tlakové z PE - HD 100 D90mm , s vařenými spoji a lemovými nákružky. | m | 20 | 0 | 20 |  |  | 0 | 0 | 0
|  | 29 | Vodoměrná sestava dle MS pro vodoměr DN 50 vč. tvarovek s přírubovými spoji ( š80, F80, R80/50, TPC50, R80/50, Š80, ZK80, Š80,T80/50 ) | ks | 1 | 0 | 1 |  |  | 0 | 0 | 0
|  | 30 | identifikační vodič a a pe folie modré barvy | m | 15 | 0 | 15 |  |  | 0 | 0 | 0
|  | 31 | Šoupě DN 80 se zemní soupravou a litinovým poklopem | ks | 1 | 0 | 1 |  |  | 0 | 0 | 0
|  | 32 | Výkop rýhy, šířky 1m, hl. 1,7m | m3 | 27.2 | 0 | 27.2 |  |  | 0 | 0 | 0
|  | 33 | Odvoz kubatury na skládku | m3 | 8.16 | 0 | 8.16 |  |  | 0 | 0 | 0
|  | 34 | Zásyp štěrkopískem včetně zhutnění | m3 | 7.97 | 0 | 7.97 |  |  | 0 | 0 | 0
|  | 35 | Zásyp vytěženým prosátým výkopkem | m3 | 19.04 | 0 | 19.04 |  |  | 0 | 0 | 0
|  | 36 | Pažení výkopu do 2,5m | m2 | 68 | 0 | 68 |  |  | 0 | 0 | 0
|  | 37 | Vodoměrná šachta žel betonová prefabrikovaná 3,5/1,5/1,8m | ks | 1 | 0 | 1 |  |  | 0 | 0 | 0
| D.2.2.1 | D.2.2.1 | PŘELOŽKA POŽÁR. VODOVODU | [6 empty] | 0 |  | 0
|  | 38 | Potrubí vodovodní tlakové z tvárné litiny PN10 , s hrdlovými spoji se zámky vč. tvarovek a upevňovacího materiálu. Vnitřní strana potrubí z cementové vystélky, vnější povrch s protikorozní ochranou. Potrubí DN 100mm. | m | 56 | 0 | 56 |  |  | 0 | 0 | 0
|  | 39 | Potrubí vodovodní tlakové z PE - HD 100 D90mm , s vařenými spoji a lemovými nákružky. | m | 7 | 0 | 7 |  |  | 0 | 0 | 0
|  | 40 | Nadzemní hydrant DN 100 + šoupě | ks | 1 | 0 | 1 |  |  | 0 | 0 | 0
|  | 41 | Podzemní hydrant DN 80 + šoupě | ks | 1 | 0 | 1 |  |  | 0 | 0 | 0
|  | 42 | Výkop rýhy, šířky 1m, hl. 1,7m | m3 | 85.68 | 0 | 85.68 |  |  | 0 | 0 | 0
|  | 43 | Odvoz kubatury na skládku | m3 | 25.7 | 0 | 25.7 |  |  | 0 | 0 | 0
|  | 44 | Zásyp štěrkopískem včetně zhutnění | m3 | 25.11 | 0 | 25.11 |  |  | 0 | 0 | 0
|  | 45 | Zásyp vytěženým prosátým výkopkem | m3 | 59.98 | 0 | 59.98 |  |  | 0 | 0 | 0
|  | 46 | Pažení výkopu do 2,5m | m2 | 214.2 | 0 | 214.2 |  |  | 0 | 0 | 0

## ASD
NOVÝ PAVILON FZÚ, Na Slovance, Praha 8
AREÁLOVÁ DATOVÁ SÍŤ
Položka č. | Název položky | mj | Množství | jednotková cena | Cena | Komentář
|  |  |  | (Kč) | (Kč)
| Cena celkem |  |  |  | 0
ELEKTRICKÁ POŽÁRNÍ SIGNALIZACE - EPS
1 | TCEPKPFLE 1x4x0,8 ve venkovní chráničce prům. 40mm | m | 180 |  | 0
2 | TCEPKPFLE 3x4x0,8 ve venkovní chráničce prům. 40mm | m | 100 |  | 0
STRUKTUROVANÝ KABELÁŽNÍ SYSTÉM - SKS
1 | IP AUDIO-VIDEO INTERKOM, 2 tlačítka, antivandal, krytky, vaničky,...komplet | kpl | 7 |  | 0
2 | Box s napájením pro interkomy a převodníky, vč. přepojovací krabice metalika-optika | kpl | 2 |  | 0
3 | HDPE chránička 40/34mm + 5xMT10/8mm (osazená z výroby) | m | 80 |  | 0
4 | HDPE chránička 40/34mm + 7xMT10/8mm (osazená z výroby) | m | 150 |  | 0
5 | Mikrotrubička HDPE tenkostěnná 10/8 | m | 1800 |  | 0
6 | Mikrotrubička HDPE silnostěnná 14/10 venkovní | m | 1600 |  | 0
7 | Spojka mikrotrubičky 10/8 mm, přímá | kpl | 12 |  | 0
8 | Koncovka na ukončení mikrotrubičky 10 mm | kpl | 10 |  | 0
UZAVŘENÝ KAMEROVÝ SYSTÉM - CCTV
1 | Venkovní doutníková IP dome kamera ve FullHD rozlišení. Max 30 fps. Podpora duálního streamingu v h.264, h.265 a MJPEG, Objektiv 2.8-12mm 103.8° ~ 32.4°, WDR 120db, den/noc – mechanicky, podpora audia - UNIdir., záznam na SD kartu, detekce pohybu, pokročilé video-analýzy, hallway-format, I/O 1/1, 12V DC, POE, přísvit na 30m. | kpl | 18 |  | 0
2 | Media-konvertor se zdrojem nepájení v IP boxu, komplet pro instalaci na stožár CCTV | kpl | 12 |  | 0
3 | Držák boxu k sloupu CCTV. | ks | 12 |  | 0
4 | SFP modul (vys.) | ks | 12 |  | 0
5 | Zásuvka optická (FTTH), vč.pitailu a ochrany sváru - instalace do boxu, SC | kpl | 1 |  | 0
6 | Optický patch-cord SC-SC | ks | 12 |  | 0
7 | Rozvaděč optický nástěnný OUTDOOR, až 08 svarů, čelo 08x SC, 2x vstup 5-15mm + 8x3mm, IP54, plast, se zámkem, kompl.; vč. uchycení - na box/na sloup; ochrany svárů, ... | kpl | 6 |  | 0
PŘÍSTUPOVÝ SYSTÉM - ACS
1 | Síťovatelný kontrolér pro 2 čtečky; komunikace přes TCP/IP; včetně instal.kovového krytu | kpl | 3 |  | 0
2 | 1-portový převodník z RS232/485/422 na 10/100Base-TX | kpl | 3 |  | 0
3 | Bezkontaktní čtečka, miniaturní, dosah až 14 cm (dle stáv. systému FZÚ) | kpl | 4 |  | 0
4 | Spínaný zdroj v kovovém krytu 13,8 Vss / 5A se signalizačními výstupy | ks | 3 |  | 0
5 | AKU 12V/38Ah se šroubovými svorkami M6 a životností až 10 let, VdS | ks | 3 |  | 0
OSTATNÍ - KOMPLET
1 | Realizační dokumentace | kpl | 1 |  | 0
2 | Dokumentace skutečného provedení stavby | kpl | 1 |  | 0
3 | Oživení a konfigurace systému | kpl | 1 |  | 0
4 | Měřící protokoly | kpl | 1 |  | 0
5 | Funkční zkoušky systému | kpl | 1 |  | 0
6 | Režie a příprava zakázky | kpl | 1 |  | 0
7 | Dopravné a skladné | kpl | 1 |  | 0
8 | Zaškolení obsluhy | kpl | 1 |  | 0

## SAD
|  |  | NOVÝ PAVILON FZÚ, Na Slovance, Praha 8 |  |  |  |  | Pomocný výpočet / podpůrná kalkulace dle VV
|  |  | SAD - Sadové úpravy |  |  |  |  | NENÍ SOUČÁSTÍ NABÍDKY
| Kód položky | Poř. |  | Popis obecný | MJ | Výměra | Cena celkem | Jedn. cena | Cena celkem | Jedn. hmotn. | Hmotnost
A | SAD | Sadové úpravy celkem |  |  |  |  | 0 |  | 0
A | SAD 1 | Střešní zahrada (vegetace na konstrukci) |  |  |  |  | 0
B | SAD 1 -1 | Vegetační souvrství | [6 empty] | 0
X |  | 1 | 712 77-1101 | Provedení separační vrstvy vegetační střechy do 5° | m2 | 165 |  |  | 0 | 0 | 0
X |  | 2 | materiál | Separační ochranná textilie 300 gr/m2 (20% přesah) | m2 | 198 |  |  | 0 | 0.0003 | 0.0594
X |  | 3 | 712 77-1211 | Provedení drenážní vrstvy z lehčeného kameniva tl. do 100 mm při sklonu střechy do 5° | m2 | 165 |  |  | 0 | 0 | 0
X |  | 4 | materiál | Keramické kamenivo (keramzit) fr. 8-16 mm | m3 | 16.5 |  |  | 0 | 0.32 | 5.28
X |  | 5 | 712 77-1271 | Provední filtrační vrstvy vegetační střechy | m2 | 165 |  |  | 0 | 0 | 0
X |  | 6 | materiál | Filtrační textilie 105 gr/m2 (20% překryv) | m2 | 198 |  |  | 0 | 0.0001 | 0.0198
X |  | 7 | 712 77-1461 | Provedení vegetační vrstvy průměrné tl. 70 cm do 5° | m2 | 165 |  |  | 0 | 0 | 0
X |  | 8 | materiál | Spodní substrát pro vegetační střechy (prům. tl. 40 cm; celkm 66 m3) | t | 85 |  |  | 0 | 1 | 85
X |  | 9 | materiál | Svařovaná kari síť KA 16 oko 100x100 mm drát 4 mm | m2 | 36 |  |  | 0 | 0.0044 | 0.1584
X |  | 10 | materiál | Substrát pro intenzivní vegetační střechy (prům. tl. 30 cm; celkem 50 m3) | m3 | 65 |  |  | 0 | 1 | 65
B | SAD 1 - 2 | Výsadba vegetační střechy | [6 empty] | 0
X |  | 1 | 183 21-1313 | Výsadba cibulí | ks | 1811 |  |  | 0 | 0 | 0
X |  | 2 | materiál | Cibule | ks | 1811 |  |  | 0 | 0.0001 | 0.1811
X |  | 3 | 183 21-1321 | Výsadba trvalek hrnkovaných do 80 mm (specifikace viz TZ) | ks | 1207 |  |  | 0 | 0 | 0
X |  | 4 | materiál | Trvalky hrnkované | ks | 1207 |  |  | 0 | 0.0001 | 0.1207
X |  | 5 | 183 10-1111 | Hloubení jamek bez výměny půdy objemu do 0,01 m3 | ks | 8 |  |  | 0 | 0 | 0
X |  | 6 | 184 10-2111 | Výsadba dřeviny s balem do 200 mm | ks | 8 |  |  | 0 | 0 | 0
X |  | 7 | materiál | Pnoucí dřeviny (Akebia quinata) | ks | 8 |  |  | 0 | 0.00025 | 0.002
X |  | 8 | 183 10-1115 | Hloubení jamek bez výměny půdy objemu do 0,40 m3 | ks | 3 |  |  | 0 | 0 | 0
X |  | 9 | 184 10-2114 | Výsadba dřeviny s balem do 500 mm | ks | 3 |  |  | 0 | 0 | 0
X |  | 10 | materiál | Carpinus betulus Quercifolia 200-250 cm | ks | 1 |  |  | 0 | 0.006 | 0.006
X |  | 11 | materiál | Fagus sylvatica Black Swan 200-250 cm | ks | 1 |  |  | 0 | 0.006 | 0.006
X |  | 12 | materiál | Magnolia cv. Galaxy 200-250 cm | ks | 1 |  |  | 0 | 0.006 | 0.006
X |  | 13 | 184 21-5231 | Ukotvení dřeviny podzemním kotvením na konstr. obvodu kmene do 200 mm | ks | 3 |  |  | 0 | 0 | 0
X |  | 14 | materiál | kotvicí systém | ks | 3 |  |  | 0 | 0.002 | 0.006
X |  | 15 | 184 91-1151 | Mulčování záhonů kačírkem do 50 mm | m2 | 135 |  |  | 0 | 0 | 0
X |  | 16 | materiál | Kačírek fr. 8/16 tl. 50 mm objem 6,75 m3 | t | 10.125 |  |  | 0 | 1 | 10.125
X |  | 17 | 998 23-1311 | Přesun hmot pro sad. a kraj úpravy | t | 0 |  |  | 0 | 0 | 0
A | SAD 2 | Vegetace na terénu |  |  |  |  | 0
B | SAD 2 - 1 | Úprava terénu | [6 empty] | 0
X |  | 1 | 181 11-1131 | Plošná úprava terénu při nerovnostech do 200 mm souvislé plochy do 500 m2 | m2 | 1398 |  |  | 0 | 0 | 0
X |  | 2 | 181 15-1331 | Plošná úprava terénu při nerovnostech do 200 mm souvislé plochy přes 500 m2 | m2 | 2223 |  |  | 0 | 0 | 0
X |  | 3 | 183 40-3153 | Obdělání půdy hrabáním v rovině | m2 | 2230 |  |  | 0 | 0 | 0
X
B | SAD 2 - 2 | založení trávníku | [6 empty] | 0
X |  | 4 | 181 41-1131 | Založení trávníku parkového výsevem v rovině do 1000m2 | m2 | 652 |  |  | 0 | 0 | 0
X |  | 5 | 181 45-1131 | Založení trávníku parkového výsevem v rovině přes 1000m2 | m2 | 1700 |  |  | 0 | 0 | 0
X |  | 6 | materiál | Travní semeno 20g/m2 | kg | 47 |  |  | 0 | 0.001 | 0.047
X |  | 7 | 180 40-5114 | Založení trávníku ve veget. prefabrikátech výsevem směsi substrátu a semene | m2 | 485 |  |  | 0 | 0 | 0
X |  | 8 | materiál | Travní semeno 20g/m2 | kg | 9.7 |  |  | 0 | 2.001 | 19.4097
X |  | 9 | materiál | Substrát trávníkový (20 m3) | t | 26 |  |  | 0 | 1 | 26
X
B | SAD 2 - 3 | výsadba stromů | [6 empty] | 0
X |  | 10 | 183 10-1315 | Hloubení jamek s vým. půdy na 100% objemu do 0,40 m3 | ks | 22 |  |  | 0 | 0 | 0
X |  | 11 | materiál | organicko minerální substrát (8,8 m3) | t | 11.5 |  |  | 0 | 1 | 11.5
X |  | 12 | 184 10-2114 | Výsadba dřeviny s balem do 500 mm | ks | 5 |  |  | 0 | 0 | 0
X |  | 13 | materiál | Carpinus betulus Quercifolia 200-250 cm | ks | 3 |  |  | 0 | 0.05 | 0.15
X |  | 14 | materiál | Fagus sylvatica Black Swan 200-250 cm | ks | 1 |  |  | 0 | 0.05 | 0.05
X |  | 15 | materiál | Magnolia cv. Galaxy 200-250 cm | ks | 1 |  |  | 0 | 0.05 | 0.05
X |  | 16 | 184 21-5112 | Ukotvení dřeviny jedním kůlem do 2 m | ks | 5 |  |  | 0 | 0 | 0
X |  | 17 | materiál | kůly na ukotvení stromů, kůl frézovaný s fazetou se špicí, pr. 9cm, délka 200cm | ks | 5 |  |  | 0 | 0.002 | 0.01
X |  | 18 | 184 10-2114 | Výsadba dřeviny s balem do 500 mm | ks | 17 |  |  | 0 | 0 | 0
X |  | 19 | materiál | Sorbus aria Magnifica 12-14 | ks | 6 |  |  | 0 | 0.05 | 0.3
X |  | 20 | materiál | Fraxinus excelsior Jaspidea 12-14 | ks | 2 |  |  | 0 | 0.05 | 0.1
X |  | 21 | materiál | Acer campestre Red Shine 12-14 | ks | 9 |  |  | 0 | 0.05 | 0.45
X |  | 22 | 184 21-5132 | Ukotvení dřeviny třemi kůly do 2 m | ks | 17 |  |  | 0 | 0 | 0
X |  | 23 | materiál | kůly na ukotvení stromů, kůl frézovaný s fazetou se špicí, pr. 9cm, délka 200cm 3 ks/strom | ks | 51 |  |  | 0 | 0.002 | 0.102
X |  | 24 | materiál | příčka z půlené frézované kulatiny pr. 9cm, délka 60cm, 3ks/1strom | ks | 51 |  |  | 0 | 0.0005 | 0.0255
X |  | 25 | 185 80-2114 | Hnojení umělým hnojivem k jednotlivým rostl. 60 gr/strom | t | 0.001 |  |  | 0 | 0 | 0
X |  | 26 | materiál | umělé hnojivo (60g/strom. x 17) | kg | 1.02 |  |  | 0 | 0.001 | 0.00102
X |  | 27 | R | Ochranný nátěr kmene (očištění, nátěr LX60, nátěr Arbo-Flex, 0,14 Nh/strom) | ks | 17 |  |  | 0 | 0 | 0
X |  | 28 | materiál | základní nátěr LX60 50 ml/ kmen | l | 0.85 |  |  | 0 | 0.001 | 0.00085
X |  | 29 | materiál | krycí barva Arbo-Flex 300 g/kmen | kg | 5.1 |  |  | 0 | 0.001 | 0.0051
X |  | 30 | 184 91-1421 | Mulčování výsadby při tl. mulče 50-100 mm (drcená kůra), 4,5 m2/strom | m2 | 17 |  |  | 0 | 0 | 0
X |  | 31 | materiál | drcená kůra na mulčování (1m2/strom. vrstva 5 cm) | m3 | 0.85 |  |  | 0 | 0.6 | 0.51
X |  | 32 | 185 80-4311 | Zalití dřeviny vodou 130 l/ks, do 20m2, 1x | m3 | 2.21 |  |  | 0 | 0 | 0
X |  | 33 | 185 85-1121 | Dovoz vody, 2x | m3 | 4.42 |  |  | 0 | 0 | 0
X |  | 34 | materiál | voda na zalití | m3 | 4.42 |  |  | 0 | 1 | 4.42
X |  | 35 | 184 80-1121 | Ošetření vysazených dřevin soliterních | ks | 17 |  |  | 0 | 0 | 0
X
B | SAD 2 - 4 | Výsadba keřů | [6 empty] | 0
X |  | 36 | 183 20-5111 | Založení záhonu pro výsadbu v rovině | m2 | 492 |  |  | 0 | 0 | 0
X |  | 37 | 183 10-1111 | Hloubení jamek bez výměny půdy objemu do 0,01 m3 | ks | 935 |  |  | 0 | 0 | 0
X |  | 38 | 184 10-2211 | výsadba keře výšky do 1 m v terénu | ks | 25 |  |  | 0 | 0 | 0
X |  | 39 | materiál | Weigela ´Bristol Ruby´ | ks | 25 |  |  | 0 | 0.0002 | 0.005
X |  | 40 | 184 10-2110 | Výsadba dřeviny s balem průměru do 100 mm v rovině | ks | 910 |  |  | 0 | 0 | 0
X |  | 41 | materiál | Berberis thubergii 'Atropurpurea Nana' | ks | 100 |  |  | 0 | 0.0003 | 0.03
X |  | 42 | materiál | Hypericum calycinum | ks | 150 |  |  | 0 | 0.0003 | 0.045
X |  | 43 | materiál | Spiraea japonica 'Little Princess' | ks | 70 |  |  | 0 | 0.0003 | 0.021
X |  | 44 | materiál | Cotoneaster dammeri | ks | 120 |  |  | 0 | 0.0003 | 0.036
X |  | 45 | materiál | Cotoneaster salicifolius 'Gnom' | ks | 150 |  |  | 0 | 0.0003 | 0.045
X |  | 46 | materiál | Cotoneaster salicifolius 'Parkteppich' | ks | 150 |  |  | 0 | 0.0003 | 0.045
X |  | 47 | materiál | Lavandula angustifolia | ks | 70 |  |  | 0 | 0.0003 | 0.021
X |  | 48 | materiál | Vinca minor. | ks | 100 |  |  | 0 | 0.0003 | 0.03
X |  | 49 | 183 10-1112 | Hloubení jamek bez výměny půdy objemu do 0,02 m3 | ks | 164 |  |  | 0 | 0 | 0
X |  | 50 | 184 10-2111 | Výsadba dřeviny s balem průměru do 200 mm v rovině | ks | 164 |  |  | 0 | 0 | 0
X |  | 51 | materiál | Cornus alba | ks | 50 |  |  | 0 | 0.0004 | 0.02
X |  | 52 | materiál | Exochorda racemosa | ks | 6 |  |  | 0 | 0.0004 | 0.0024
X |  | 53 | materiál | Forsythia x intermedia ´Lynwood´ | ks | 47 |  |  | 0 | 0.0004 | 0.0188
X |  | 54 | materiál | Chaenomeles speciosa | ks | 20 |  |  | 0 | 0.0004 | 0.008
X |  | 55 | materiál | Kolkwitzia amabilis | ks | 10 |  |  | 0 | 0.0004 | 0.004
X |  | 56 | materiál | Philadelphus coronarius | ks | 10 |  |  | 0 | 0.0004 | 0.004
X |  | 57 | materiál | Staphylea pinata | ks | 6 |  |  | 0 | 0.0004 | 0.0024
X |  | 58 | materiál | Viburnum opulus | ks | 15 |  |  | 0 | 0.0004 | 0.006
X |  | 59 | 185 80-2114 | Hnojení umělým hnojivem k jednotlivým rostlinám 20 gr/keř | t | 0.022 |  |  | 0 | 0 | 0
X |  | 60 | materiál | umělé hnojivo (20g/rostl. x 1099) | kg | 21.98 |  |  | 0 | 0.001 | 0.02198
X |  | 61 | 185 80-4312 | Zalití dřeviny vodou 10 l/ks, přes 20m2, 1x | m3 | 11 |  |  | 0 | 0 | 0
X |  | 62 | 185 85-1111 | Dovoz vody, 2x | m3 | 22 |  |  | 0 | 0 | 0
X |  | 63 | materiál | voda na zalití | m3 | 22 |  |  | 0 | 1 | 22
X |  | 64 | 184 80-1131 | Ošetření vysazených dřevin ve skupinách v rovině | m2 | 492 |  |  | 0 | 0 | 0
X |  | 65 | 184 92-1093 | Mulčování výsadby při tl. mulče 50- 100 mm 0,2 m2/keř | m2 | 492 |  |  | 0 | 0 | 0
X |  | 66 | materiál | drcená kůra na mulčování ( vrstva 5 cm) | m3 | 24.6 |  |  | 0 | 0.06 | 1.476
X
B | SAD 2 - 5 | Založení zasakovacího pásu D | [6 empty] | 0
X |  | 67 | 122 10-7111 | Odkopávky nebo prokopávky při poz. úpravách | m3 | 135 |  |  | 0 | 0 | 0
X |  | 68 | R | Zřízení drenážní vrstvy ze štěrku tl. 1,2 m | m3 | 108 |  |  | 0 | 0 | 0
X |  | 69 | materiál | Filtrační textilie 105 gr/m2 | m2 | 420 |  |  | 0 | 0.0001 | 0.042
X |  | 70 | materiál | Kamenivo drcené 32/63 (108 m3) | t | 140 |  |  | 0 | 1 | 140
X |  | 71 | 183 21-1211 | Založení štěrkového záhonu pro výs. trvalek | m2 | 90 |  |  | 0 | 0 | 0
X |  | 72 | materiál | organicko minerální substrát (27 m3) | t | 35.1 |  |  | 0 | 1 | 35.1
X |  | 73 | 183 21-1321 | Výsadba trvalek hrnkovaných do 80 mm (specifikace viz TZ) | ks | 560 |  |  | 0 | 0 | 0
X |  | 74 | materiál | Trvalky hrnkované | ks | 560 |  |  | 0 | 0.0002 | 0.112
X |  | 75 | 184 91-1151 | Mulčování záhonů kačírkem do 50 mm | m2 | 90 |  |  | 0 | 0 | 0
X |  | 76 | materiál | Kačírek fr. 8/16 tl. 50 mm objem 4,5 m3 | t | 6.75 |  |  | 0 | 1 | 6.75
X
B | SAD 2 - 6 | Založení trvalkového záhonu E | [6 empty] | 0
X |  | 77 | 183 21-1211 | Založení štěrkového záhonu pro výs. trvalek | m2 | 83.5 |  |  | 0 | 0 | 0
X |  | 78 | materiál | organicko minerální substrát (25 m3) | t | 32.5 |  |  | 0 | 1 | 32.5
X |  | 79 | 183 21-1321 | Výsadba trvalek hrnkovaných do 80 mm (specifikace viz TZ) | ks | 750 |  |  | 0 | 0 | 0
X |  | 80 | materiál | Trvalky hrnkované | ks | 750 |  |  | 0 | 0.0002 | 0.15
X |  | 81 | 183 21-1313 | Výsadba cibulí | ks | 1085 |  |  | 0 | 0 | 0
X |  | 82 | materiál | Cibule | ks | 1085 |  |  | 0 | 0.0001 | 0.1085
X |  | 83 | 184 91-1151 | Mulčování záhonů kačírkem do 50 mm | m2 | 105.4 |  |  | 0 | 0 | 0
X |  | 84 | materiál | Kačírek fr. 8/16 tl. 50 mm objem 5,27 m3 | t | 6.85 |  |  | 0 | 1 | 6.85
X
B | SAD 2 - 7 | Založení trvalkového záhonu G | [6 empty] | 0
X |  | 85 | 183 21-1211 | Založení štěrkového záhonu pro výs. trvalek | m2 | 11.5 |  |  | 0 | 0 | 0
X |  | 86 | materiál | organicko minerální substrát (3,45 m3) | t | 4.49 |  |  | 0 | 1 | 4.49
X |  | 87 | 183 21-1321 | Výsadba trvalek hrnkovaných do 80 mm (specifikace viz TZ) | ks | 100 |  |  | 0 | 0 | 0
X |  | 88 | materiál | Trvalky hrnkované | ks | 100 |  |  | 0 | 0.0002 | 0.02
X |  | 89 | 184 91-1151 | Mulčování záhonů kačírkem do 50 mm | m2 | 105.4 |  |  | 0 | 0 | 0
X |  | 90 | materiál | Kačírek fr. 8/16 tl. 50 mm objem 5,27 m3 | t | 6.85 |  |  | 0 | 1 | 6.85
X
X
B | SAD 2 - 8 | Osázení koryt před hlavním vstupem (F) | [6 empty] | 0
X |  | 91 | R | zřízení drenážní vrstvy z keramického kameniva tl. 50 mm | m3 | 1.7 |  |  | 0 | 0 | 0
X |  | 92 | materiál | Keramické kamenivo (keramzit) fr. 8-16 mm | m3 | 1.7 |  |  | 0 | 0.32 | 0.544
X |  | 93 | materiál | Filtrační textilie 105 gr/m2 (překryv 20%) | m2 | 41 |  |  | 0 | 0.0001 | 0.0041
X |  | 94 | R | naplnění nádob substrátem | m3 | 17.2 |  |  | 0 | 0 | 0
X |  | 95 | materiál | organicko minerální substrát (tl. 0,5m =17,2 m3) | t | 22.4 |  |  | 0 | 1 | 22.4
X |  | 96 | 183 21-1322 | výsadba květin hrnkovaných o průměru květináče 80 až 120 mm | ks | 310 |  |  | 0 | 0 | 0
X |  | 97 | 183 21-1319 | příplatek za výsadbu do nádob | ks | 310 |  |  | 0 | 0 | 0
X |  | 98 | materiál | Trvalky hrnkované (Lavandula officinalis) | ks | 310 |  |  | 0 | 0.0002 | 0.062
X |  | 99 | 184 91-1151 | Mulčování záhonů kačírkem do 50 mm | m2 | 34.4 |  |  | 0 | 0 | 0
X |  | 100 | materiál | Kačírek fr. 8/16 tl. 50 mm objem 1,7 m3 | t | 2.2 |  |  | 0 | 1 | 2.2
X
B | SAD 2 - 9 | Výsadba pnoucích dřevin před dvoranou se střešní zahradou | [6 empty] | 0
X |  | 101 | 183 10-1111 | Hloubení jamek bez výměny půdy objemu do 0,01 m3 | ks | 12 |  |  | 0 | 0 | 0
X |  | 102 | 184 10-2111 | Výsadba dřeviny s balem do 200 mm | ks | 12 |  |  | 0 | 0 | 0
X |  | 103 | materiál | Pnoucí dřeviny (Wisteria sinensis) | ks | 12 |  |  | 0 | 0.00025 | 0.003
X
B | SAD 2 - 10 | Přesun hmot pro sad. a kraj úpravy | [6 empty] | 0
X |  | 104 | 998 23-1311 | Přesun hmot pro sad. a kraj úpravy | t | 345.1553 |  |  | 0 | 0 | 0
X

## AZS
NOVÝ PAVILON FZÚ, Na Slovance, Praha 8
AZS AUTOMATICKÝ ZÁVLAHOVÝ SYSTÉM
AZS |  | Celkem bez DPH |  |  | 0
AZS - 1 |  | Materiál |  |  | 0
AZS - 2 |  | Instalace |  |  | 0
AZS 1 | Obj. č. | 1. Materiál - název položek - závlahové komponenty | počet | cena / ks | celkem
|  |  | [ks] | [Kč] | [Kč]
AZS 1.1. |  | OVLÁDACÍ JEDNOTKY, ČIDLA
1 | 43021 | Ovládací jednotka | 1 |  | 0
2 | 39105 | Trafo | 1 |  | 0
3 | 13362 | ICW 0,8 mm2 - zemní kabely k elektromag. ventilům, balení 152 m | 50 |  | 0
4 | 12130 | Rain Clik - čidlo srážek a atmosféfické vlhkosti | 1 |  | 0
AZS 1.2. |  | HLAVNÍ SESTAVA
1 | 8019 | Mosazný kulový ventil 3/4" (FF) | 1 |  | 0
2 | 4108 | DG přechod CONNECTO 25 x 1" s vnějším závitem | 2 |  | 0
3 | 8202 | Mosazný redukční ventil 3/4" | 1 |  | 0
4 | 8352 | Mosazné závitové redukce | 3 |  | 0
5 | 8332 | Zpětná klapka | 1 |  | 0
6 | 6812 | MINI PLUS-FF filtr - velikost 3/4" | 1 |  | 0
7 | 15201 | ICV ventil | 1 |  | 0
8 | 4555 | T-kus CONNECTO s vnitřním závitem 25 x 3/4" x 25 | 1 |  | 0
9 | 5401 | Redukce 3/4" x 1/2" | 1 |  | 0
10 | 8063 | Vypouštěcí kulový ventil 1/2" (MM) | 1 |  | 0
AZS 1.3. |  | ELEKTROVENTILY, V.ŠACHTICE, ELEKTROINSTALACE
1 | 11100 | MINI - ventilová šachtice PC | 1 |  | 0
2 | 11210 | STANDARD - ventilová šachtice PC, zelené víko | 1 |  | 0
3 | 15006 | PGV, 1" MM, s regulací průtoku | 3 |  | 0
4 | 4155 | Connecto - DG přechody s vnitř. závitem | 6 |  | 0
5 | 13006 | Vodotěsné konektory WN-YEL | 8 |  | 0
6 | 13362 | ICW 0,8 mm2 - zemní kabely k elektromag. ventilům, balení 152 m | 50 |  | 0
AZS 1.4. |  | MIKROZÁVLAHA
1 | 45722 | Kapkovací potrubí TANDEM - GDF spon 30 cm, průtok 0,6l/hod | 96 |  | 0
2 | 45723 | Kapkovací potrubí TANDEM - GDF spon 40 cm, průtok 2,0l/hod | 32 |  | 0
3 | 45723 | Kapkovací potrubí TANDEM - GDF spon 40 cm, průtok 1,6l/hod | 11 |  | 0
4 | 45251 | Zemní úchyt | 69.5 |  | 0
5 | 45222 | Závitový přechod nástrčný 16 mm, ABS | 6 |  | 0
6 | 44502 | Navrtávací sedlo "IRRI" PN6 | 6 |  | 0
7 | 45201 | Spojka pro kapk. potrubí 16 mm | 5 |  | 0
8 | 45202 | T-kus pro kapk. potrubí 16 mm | 15 |  | 0
9 | 45203 | Koleno pro kapk. potrubí 16 mm | 10 |  | 0
10 | 45204 | Zátka pro kapk. potrubí 16 mm | 1 |  | 0
11 | 45242 | Svěrná objímka pro kapk. potrubí 16 mm | 82 |  | 0
AZS 1.5. |  | POTRUBNÍ VEDENÍ A TVAROVKY
1 | 1145 | Potrubí PE-LD (PN 10), Ø 25-63 mm | 100 |  | 0
2 | 4203 | Zátka CONNECTO 25 | 2 |  | 0
3 | 4253 | Connecto - kolena | 10 |  | 0
4 | 4403 | Connecto - T - kusy | 1 |  | 0
5 |  | Soubor tvarovek (rezerva) |  | soubor
AZS 1.6. |  | Ostatní (odhad)
1 | 21137 | Montážní klíč pro MP Rotatory | 1 |  | 0
2 | 5030 | Těsnící provázek pro těsnění závitů | 1 |  | 0
3 | 5010 | Teflon | 2 |  | 0
ASZ 1 |  | Materiál celkem bez DPH |  |  | 0
AZS 2 |  | INSTALACE SYSTÉMU - ODHAD
1 |  | Montáž zavlažovacího systému |  | soubor
2 |  | Zemní práce, uložení zeminy, zásyp, odpovídající hutnění |  | soubor
3 |  | Provedení a zapojení elektroinstalace |  | soubor
AZS - 2 |  | INSTALACE CELKEM |  |  | 0

## DOP
[5 empty] | C |  |  |  | NOVÝ PAVILON FZÚ, Na Slovance, Praha 8
D.1.5. DOP Dopravní řešení
[5 empty] | index | Poř. | Typ | Kód | Popis | MJ | Výměra bez ztr. | Ztratné | Výměra | Jedn. cena | Cena | Jedn. hmotn. | Hmotnost
[5 empty] | 0 |  |  |  | DOP Dopravní řešení | [5 empty] | 0
[5 empty] | 0 | DOP 1 |  |  | 001: Příprava území | [5 empty] | 0
##T2##N_Catalog_catGUID | ##T2##PRO_ITEM_catID | ##T2##PRO_ITEM_iteCode | ##T2##PRO_ITEM_szvCode | ##T2##PRO_ITEM_tevCode |  | 1 | SP | 119001203 | Úprava zemin vápněním tl 400 mm, 5 % hmotnosti zeminy | m2 | 2539.3 | 0 | 2539.3 |  | 0
[6 empty] | 2. | H | 585301600 | Vápno bílé CL 90 (pro stabilizaci) VL | t | 91.4 | 0 | 91.41 |  | 0
2539,3 x 0,4 x 0,05 x 1,8
pozn.: další položky jako bourání stávajících zpevněných ploch apod. jsou součástí samostatného SO
[5 empty] | 0 | DOP 2 |  |  | 002: Zemní práce | [5 empty] | 0
[6 empty] | 1 | SP | 122101202 | Odkopávky a prokopávky nezapažené pro silnice objemu do 1000 m3 v zeminách I. třídy těžitelnosti | m3 | 590 | 0 | 590 |  | 0
[6 empty] | 2. | SP | 132203302 | Hloubení rýh pro sběrné a svodné potrubí do hl 1,1m, v hornině 3 | m | 27.1 | 0 | 27.1 |  | 0
pro drenáže komunikace
[6 empty] | 3. | SP | 132201101 | Hloubení rýh š do 600 mm v hornině tř. 3 objemu do 100 m3 | m3 | 16 | 0 | 16 |  | 0
Výkopy pro odvodnění - UV, vyústění žlabů, posun vpusti
[6 empty] | 4. | SP | 132201109 | Příplatek za lepivost v h.3 | m3 | 16 | 0 | 16 |  | 0
[6 empty] | 5 | SP | 161101101 | Svislé přemístění výkopku z horniny tř. 1 až 4 hl výkopu do 2,5 m | m3 | 633.1 | 0 | 633.1 |  | 0
590,00 + 27,10 + 16,00
[6 empty] | 6 | SP | 167101102 | Nakládání výkopku z hor.1-4 v množství přes 100 m3 | m3 | 333.1 | 0 | 333.1 |  | 0
633,10 výkopek - 280,00 uložení sypaniny do násypů - 20 zásyp potrubí
[6 empty] | 7 | SP | 162701105 | Vodorovné přemístění do 10 000 m výkopku/sypaniny z horniny tř. 1 až 4 | m3 | 333.1 | 0 | 333.1 |  | 0
odvoz přebytečného výkopku do zemníku
[6 empty] | 8 | SP | 171201211 | Poplatek za uložení odpadu ze sypaniny na skládce (skládkovné) | t | 595.98 | 0 | 595.98 |  | 0
333,1 x 1,8
[6 empty] | 9 | SP | 167101102 | Nakládání výkopku z hor.1-4 v množství přes 100 m3 | m3 | 300 | 0 | 300 |  | 0
633,10 výkopek - 333,10 přebytečný materiál
[6 empty] | 10 | SP | 162301102 | Vodorovné přemístění do 1000 m výkopku/sypaniny z horniny tř. 1 až 4 | m3 | 300 | 0 | 300 |  | 0
280,00 + 20,00 přesun znovu použitelného výkopku po staveništi
[6 empty] | 11 | SP | 174101101 | Zásyp jam, šachet, rýh nebo kolem objektů sypaninou se zhutněním | m3 | 20 | 0 | 20 |  | 0
[6 empty] | 12 | SP | 171101105 | Uložení sypaniny z hornin do násypů hutněných na 103%PS | m3 | 280 | 0 | 280 |  | 0
[6 empty] | 13 | SP | 181951102 | Úprava pláně v hornině tř. 1 až 4 se zhutněním | m2 | 3266.5 | 0 | 3266.5 |  | 0
[6 empty] | 14 | SP | 181111132 | Plošná úprava terénu do 500m2 v zeminách 1 až 4 nerovností do tl 200mm ve stavu do 1:2 | m2 | 280.1 | 0 | 280.1 |  | 0
Modelace terénu-svahování ve sklonu 1:2 k trvalkovému záhonu
[6 empty] | 15 | SP | 182101101 | Svahování násypů v zářezech tř 1 až 4 | m2 | 116.8 | 0 | 116.8 |  | 0
pozn.: další položky jako rozprostření ornice, výsev trávníku apod. jsou součástí samostatného SO - sadové úpravy
[5 empty] | 0 | DOP 3 |  |  | 003: Úprava podloží - drenáže | [5 empty] | 0
[6 empty] | 1 | SP | 212752212 | Trativody z drenážních trubek flexibilních dn 100 mm, včetně lože, otevřený výkop | m | 225.8 | 0 | 225.8 |  | 0
[6 empty] | 2 | SP | 457571114 | Filtrační vrstvy ze štěrkopísku, trativod | m3 | 27.1 | 0 | 27.1 |  | 0
[6 empty] | 3 | H | 286112230 | Trubka PVC drenážní flexibilní d 100 mm | m | 225.8 | 0.05 | 237 |  | 0
[6 empty] | 4 | SP | 211971110 | Zřízení opláštění trativodů geotextilií v rýze nebo zářezu sklonu do 1:2 | m2 | 338.7 | 0 | 338.7 |  | 0
[6 empty] | 5 | H | 693111170 | Geotextilie GETEX 300 g/m2 š. 200cm drenáž | m2 | 338.7 | 0.05 | 355 |  | 0
[5 empty] | 0 | DOP 4 |  |  | 004: Vodorovné konstrukce | [5 empty] | 0
[6 empty] | 1 | SP | 451572111 | Lože pod potrubí, stoky a drobné objekty z písku a štěrkopísku do 63mm tl. 10 cm vč. obsypů | m3 | 1.6 | 0 | 1.6 |  | 0
[5 empty] | 0 | DOP 5 |  |  | 005: Vozovka s krytem z asfaltového betonu tl 450 mm | [5 empty] | 0
[6 empty] | 1 | SP | 564861111 | Podklad z ŠDA tl 200 mm po zhutnění | m2 | 1557.3 | 0 | 1557.3 |  | 0
odečteno z programu AutoCAD
[6 empty] | 2 | SP | 565145121 | Asfaltový beton ACP 16 (OKS) podkladní tl 60 mm z nemodifikovaného asfaltu, přes 3 m | m2 | 1405.2 | 0 | 1405.2 |  | 0
[6 empty] | 3 | SP | 567122144 | Podklad ze směsi stmelené cementem KZC I SC C 8/10 tl 15 cm | m2 | 1475.46 | 0 | 1475.46 |  | 0
[6 empty] | 4 | SP | 573111111 | Postřik živičný infiltrační z posypem z asfaltu do 0,6kg/m2 | m2 | 1405.2 | 0 | 1405.2 |  | 0
[6 empty] | 5 | SP | 573211112 | Postřik živičný spojovací z posypem z asfaltu do 0,7kg/m2 | m2 | 1405.2 | 0 | 1405.2 |  | 0
[6 empty] | 6 | SP | 577134221 | Asfaltový beton ACO 11 (ABS I),vrstva obrusná, 40 mm z nemodifikovaného asfaltu, přes 3 m | m2 | 1405.2 | 0 | 1405.2 |  | 0
[6 empty] | 7 | SP | 596841120 | Kladení bet dlažby pro pěší do lože z cemnetové malty do pl 0,09 m2 plocha do 50m2 | m2 | 14 | 0 | 14 |  | 0
[6 empty] | 8 | H | 592457020R | Dlažba beonová hladká s vodící drážkou 40 x 40 x 5 cm | m2 | 14 | 0.05 | 14.7 |  | 0
[6 empty] | 9 | SP | 596211210 | Kladení zámkové dlažby tl 80 mm do drtě 40 mm, plocha do 50 m2 | m2 | 16.2 | 0 | 16.2 |  | 0
[6 empty] | 10 | H | 592452670R | Dlažba zámková reliéfní betonová červená 20 x 10 x 8 cm pro nevidomé | m2 | 16.2 | 0.05 | 17 |  | 0
[6 empty] | 11 | SP | 916241213 | Osazení silničního obrubníku kamenného stojatého s boční opěrou do lože z betonu | m | 106.3 | 0 | 106.3 |  | 0
[6 empty] | 12 | H | 583803730 | Obrubník žulový OP6 100 x 15 x 25 cm | kus | 106.3 | 0.05 | 112 |  | 0
[6 empty] | 13 | SP | 916131213 | Osazení silničního obrubníku betonového stojatého s boční opěrou do lože z betonu | m | 434.6 | 0 | 434.6 |  | 0
[6 empty] | 14 | H | 592174600 | Obrubník betonový 100 x 15 x 25 cm | kus | 434.6 | 0.05 | 456 |  | 0
[6 empty] | 15 | SP | 916231213 | Osazení silničního obrubníku betonového stojatého s boční opěrou do lože z betonu | m | 376.5 | 0 | 376.5 |  | 0
[6 empty] | 16 | H | 592174090 | Obrubník betonový 100 x 8 x 25 cm | kus | 376.5 | 0.05 | 395 |  | 0
[6 empty] | 17 | SP | 339921132 | Osazování betonových palisád do betonového základu přes 0,5 do 1 m | m | 10 | 0 | 10 |  | 0
[6 empty] | 18 | H | 592284140 | Palisáda přírodní 17,5 x 20 x 100 cm | kus | 55 | 0 | 55 |  | 0
[5 empty] | 0 | DOP 6 |  |  | 006: Chodník s krytem z asfaltového betonu tl 300mm | [5 empty] | 0
[6 empty] | 1 | SP | 564861111 | Podklad z ŠDA tl 150 mm po zhutnění | m2 | 360.755 | 0 | 360.755 |  | 0
odečteno z programu AutoCAD
[6 empty] | 2 | SP | 567122111 | Podklad ze směsi stmelené cementem KZC I SC C 8/10 tl 12 cm | m2 | 313.7 | 0 | 313.7 |  | 0
[6 empty] | 3 | SP | 573111111 | Postřik živičný infiltrační z posypem z asfaltu do 0,6kg/m2 | m2 | 313.7 | 0 | 313.7 |  | 0
[6 empty] | 4 | SP | 577123121 | Asfaltový beton ACO 8, vrstva obrusná, 30 mm z nemodifikovaného asfaltu, přes 3 m | m2 | 313.7 | 0 | 313.7 |  | 0
[5 empty] | 0 | DOP 7 |  |  | 007: Parkovací stání z betonové dlažby tl 420 mm | [5 empty] | 0
[6 empty] | 1 | SP | 564861111 | Podklad z ŠDA tl 15 cm po zhutnění | m2 | 604.095 | 0 | 604.095 |  | 0
odečteno z programu AutoCAD
[6 empty] | 2 | SP | 567122144 | Podklad ze směsi stmelené cementem KZC I SC C 8/10 tl 15 cm | m2 | 525.3 | 0 | 525.3 |  | 0
[6 empty] | 3 | SP | 596211213 | Kladení betonové dlažby 80 mm do lože 4/8 tl 40 mm plocha přes 300m2 | m2 | 525.3 | 0 | 525.3 |  | 0
[6 empty] | 4 | H | 592453080 | Dlažba zámková betonová přírodní, 20 x10 x 6 cm | m2 | 525.3 | 0.05 | 551.56 |  | 0
[5 empty] | 0 | DOP 8 |  |  | 008: Chodník z betonové dlažby tl 240 mm | [5 empty] | 0
[6 empty] | 1 | SP | 564861111 | Podklad z ŠDA tl 15 cm po zhutnění | m2 | 356.18 | 0 | 356.18 |  | 0
odečteno z programu AutoCAD
[6 empty] | 2 | SP | 596211113R | Kladení betonové dlažby tl 60 mm do drtě 30 mm, plocha přes 300 m2 | m2 | 323.8 | 0 | 323.8 |  | 0
[6 empty] | 3 | SP | 596211115 | Příplatek za kombinaci více než dvou barev tl 60 mm | m2 | 23 | 0 | 23 |  | 0
[6 empty] | 4 | H | 592451190 | Dlažba zámková červená 20 x 10 x 6 cm slepecká | m2 | 23 | 0.05 | 24 |  | 0
[6 empty] | 5 | H | 592453080 | Dlažba zámková betonová přírodní, 20 x10 x 6 cm | m2 | 300.8 | 0.05 | 315 |  | 0
[6 empty] | 6 | SP | 916331112 | Osazení zahradního obrubníku stojatého s boční opěrou do lože z betonu prostého | m | 405 | 0 | 405 |  | 0
[6 empty] | 7 | H | 592173010 | Obrubník betonový sadový 50 x 5 x 15 cm | kus | 810 | 0.05 | 850 |  | 0
[5 empty] | 0 | DOP 9 |  |  | 009: Vozovka s krytem ze zatravňovací dlažby tl 240 mm | [5 empty] | 0
[6 empty] | 1 | SP | 180405111 | Založení trávníku ve vegetačních prefabrikátech výsevem semene v rovině a ve svahu 1 : 5 | m2 | 196.72 | 0 | 196.72 |  | 0
výplň vegetačních dlaždic zeminou s travním semenem
[6 empty] | 2 | SP | 564861111 | Podklad z ŠDA tl 15 cm po zhutnění | m2 | 540.98 | 0 | 540.98 |  | 0
odečteno z programu AutoCAD
[6 empty] | 3 | SP | 567122144 | Podklad ze směsi stmelené cementem KZC I SC C 8/10 tl 15 cm | m2 | 491.8 | 0 | 491.8 |  | 0
[6 empty] | 4 | SP | 596412213 | Kladení dlažby z vegetačních tvárnic pozemních komunikací tl 80mm přes 300 m2 do drtě tl 40 mm | m2 | 491.8 | 0 | 491.8 |  | 0
[6 empty] | 5 | H | 592281150 | Dlažba vegetační 60 x 40 x 8 cm | ks | 2050 | 0.05 | 2152 |  | 0
[5 empty] | 0 | DOP 10 |  |  | 010: Štěrkový trávník zátěžový tl 400 mm | [5 empty] | 0
[6 empty] | 1 | SP | 181411131 | Založení parkového trávníku výsevem v rovině a ve svahu do 1:5 | m2 | 139.8 | 0 | 139.8 |  | 0
[6 empty] | 2 | H | 005724100 | Osivo směs travní parková rekreační | kg | 5.5 | 0 | 5.5 |  | 0
[6 empty] | 3 | SP | 564861111 | Podklad z ŠDB 0/63 tl 20 cm po zhutnění | m2 | 139.8 | 0 | 139.8 |  | 0
odečteno z programu AutoCAD
[6 empty] | 4 | SP | 564861111R | Vrchní vrstva z ŠDA 0/32 (80% objemových) a zeminy (20%objemových) tl 20 cm po zhutnění | m2 | 139.8 | 0 | 139.8 |  | 0
[5 empty] | 0 | DOP 11 |  |  | 011: Okapový chodníček z kačírku tl min 100mm | [5 empty] | 0
[6 empty] | 1 | SP | 637121111 | Okapový chodník z kačírku tl 100mm s udusáním | m2 | 97.9 | 0 | 97.9 |  | 0
[9 empty] | 012: Trubní vedení | [5 empty] | 0
[6 empty] | 1 | SP | 871355221 | Kanalizační potrubí z tvrdého PVC-systém KG tuhost třídy SN8 DN 200 | m | 15 | 0 | 15 |  | 0
[6 empty] | 2 | SP | 892351111 | Tlakové zkoušky těsnosti potrubí vodou DN 150 nebo 200 | m | 15 | 0 | 15 |  | 0
[6 empty] | 3 | SP | 895941311 | Zřízení vpusti kanalizační uliční z betonových dílců typ UVB-50 | kus | 2 | 0 | 2 |  | 0
[6 empty] | 4 | H | 592238520 | Dno betonové pro uliční vpusť s kalovou prohlubní TBV-Q 2a 45x30x5 cm | kus | 2 | 0 | 2 |  | 0
[6 empty] | 5 | H | 592238540 | Skruž betonová pro uliční vpusťs výtokovým otvorem PVC TBV-Q 450/350/3a, 45x35x5 cm | kus | 2 | 0 | 2 |  | 0
[6 empty] | 6 | H | 592238570 | Skruž betonová pro uliční vpusť horní TBV-Q 450/295/5b, 45x30x5 cm | kus | 2 | 0 | 2 |  | 0
[6 empty] | 7 | H | 592238640 | Prstenec betonový pro uliční vpusť vyrovnávací TBV-Q 390/60/10a, 39x6x5 cm | kus | 2 | 0 | 2 |  | 0
[6 empty] | 8 | H | 592238740 | Koš pozink. C3 DIN 4052, vysoký, pro rám 500/300 | kus | 2 | 0 | 2 |  | 0
[6 empty] | 9 | SP | 899202111 | Osazení mříží litinových včetně rámů a košů na bahno hmotnosti do 150 kg | kus | 2 | 0 | 2 |  | 0
[6 empty] | 10 | H | 592238780 | Mříž M1 D400 DIN 19583-13, 500/500 mm | kus | 2 | 0 | 2 |  | 0
[6 empty] | 11 | H | 592238760 | Rám zabetonovaný DIN 19583-9 500/500 mm | kus | 2 | 0 | 2 |  | 0
[5 empty] | 0 | DOP 12 |  |  | 013: Doplňující konstrukce a práce na pozemních komunikacích | [5 empty] | 0
[6 empty] | 1 | SP | 914511111 | Montáž sloupku dopravních značek délky do 3,5 m s betonovým základem | kus | 3 | 0 | 3 |  | 0
[6 empty] | 2 | H | 404452250 | Sloupek Zn 60 - 350 | kus | 3 | 0 | 3 |  | 0
[6 empty] | 3. | H | 404452530 | Víčko plastové na sloupek 60 | kus | 3 | 0 | 3 |  | 0
[6 empty] | 4. | H | 404452560 | Upínací svorka na sloupek US 60 | kus | 20 | 0 | 20 |  | 0
[6 empty] | 5. | SP | 914111111 | Montáž svislé dopravní značky do velikosti 1 m2 objímkami na sloupek nebo konzolu | kus | 10 | 0 | 10 |  | 0
[6 empty] | 6. | H | 404442120 | Značka svislá zákazová AL-NK 700mm | kus | 10 | 0 | 10 |  | 0
[6 empty] | 7. | SP | 914111111R | Přesun stávající svislé dopravní značky-cedule na stožár VO | kus | 1 | 0 | 1 |  | 0
[6 empty] | 8. |  | 9153111111 | Předformátované vodorovné dopravní značení do 1 m2 - trojúhelníky zpomalovací práh (0,5x1m) | ks | 8 | 0 | 8 |  | 0
[6 empty] | 9. | SP | 9153111112 | Předformátované vodorovné dopravní značení do 2 m2 -znak invalidy | ks | 4 | 0 | 4 |  | 0
[6 empty] | 10. | SP | 915231111 | Vodorovné dopravní značení bílým plastem přechody pro chodce, šipky, symboly | m2 | 16 | 0 | 16 |  | 0
[6 empty] | 11. | SP | 915621111 | Předznačení vodorovného plošného značení | m2 | 32 | 0 | 32 |  | 0
[6 empty] | 12. | SP | 919733111 | Broušení stávajícího živičného krytu- vodorovné značení přechodu pro chodce | m2 | 15 | 0 | 15 |  | 0
[6 empty] | 13. | SP | 919112212 | Řezání spár pro vytvoření komůrky š 10 mm hl 20 mm v živičném krytu | m | 137.7 | 0 | 137.7 |  | 0
[6 empty] | 14. | SP | 919122111 | Těsnění spár zálivkou za tepla pro komůrky š 10 mm hl 20 mm | m | 137.7 | 0 | 137.7 |  | 0
[6 empty] | 15. | SP | 919735111 | Řezání stávajícího živičného krytu tl. do 5 cm | m | 137.7 | 0 | 137.7 |  | 0
[6 empty] | 16. | SP | 935113111 | Osazení odvodňovacího polymerbetonového žlabu s krycím roštem šířky do 200 mm | m | 20 | 0 | 20 |  | 0
[6 empty] | 17. | SP | 935932422 | Odvodňovací polymerbetonový žlab pro zatížení D400 s krycím roštem z litiny šíře 200 mm před kójemi | m | 7.5 | 0 | 7.5 |  | 0
[6 empty] | 18. | SP | 935932321R | Odvodňovací polymerbetonový žlab pro zatížení C250-A15 s krycím roštem z litiny šíře 150 mm před dveřmi spojovacého krčku | m | 5 | 0 | 5 |  | 0
[6 empty] | 19. | SP | 935932328 | Odvodňovací polymerbetonový žlab pro zatížení C250 vnitřní šíře 200 mm s krycím roštem z litiny ve vjezdu na parkoviště | m | 6.3 | 0 | 6.5 |  | 0
[6 empty] | 20. | SP | 895941311R | Přesun uliční vpusti o cca 0,5 m | ks | 1 | 0 | 1 |  | 0
[5 empty] | 0 | DOP 13 |  |  | 014: Přesun hmot | [5 empty] | 0
[6 empty] | 1 | SP | 998225111 | Přesun hmot pro pozemní komunikace s krytem z kamene, monolitickým betonovým nebo živičným automatický výpočet | t | 3987.5 | 0 | 3987.5 |  | 0
[5 empty] | 0 | DOP 14 |  |  | 015: VRN | [5 empty] | 0
[6 empty] | 1 | ON | 012303000 | Geodetické vytyčení stavby vč zaměření skutečného provedení | Kč | 1 | 0 | 1 |  | 0
[6 empty] | 2 | ON | 013254000 | Dokumentace skutečného provedení stavby | Kč | 1 | 0 | 1 |  | 0
[6 empty] | 3 | ON | 027400001 | Vytyčení stávajích sítí | Kč | 1 | 0 | 1 |  | 0
[6 empty] | 4 | ON | 030001000 | Zařízení staveniště | Kč | 1 | 0 | 1 |  | 0

## DEM_2
C |  |  |  | Nový pavilon FZÚ, Na Slovance, Praha 8 | [5 empty] | Pomocný výpočet / podpůrná kalkulace dle VV
|  |  |  | SO_02: DEM_Demolice - etapa 2 | [5 empty] | NENÍ SOUČÁSTÍ NABÍDKY
index | Poř. | Typ | Kód | Popis | MJ | Výměra bez ztr. | Ztratné | Výměra | Cena celkem | Jedn. cena | Cena | Jedn. hmotn. | Hmotnost | Jedn. suť | Suť
0 |  |  | DEM | Demolice - etapa 2 | [6 empty] | 0 |  | 0 |  | 393.794
0 |  |  | DEM 1 | 001: Zemní práce | [6 empty] | 0 |  | 0
X | 1 | SP | 113106241 | Rozebrání vozovek ze silničních dílců | m2 | 118 | 0 | 118 |  |  | 0 |  | 0 | 0.408 | 48.144
odečteno ze situace
|  |  |  | 118 |  | 118
X | 2 | SP | 113100001 | Odstranění živičného chodníku | m2 | 453 | 0 | 453 |  |  | 0 |  | 0 | 0.45 | 203.85
|  |  |  | odečteno ze situace |  | 0
|  |  |  | 175,00+260+18 |  | 453
0
X | 3 | SP | 113100002 | Odstranění živičné vozovky | m2 | 200 | 0 | 200 |  |  | 0 |  | 0 | 0.709 | 141.8
odečteno ze situace
|  |  |  | 200 |  | 200
0 |  |  | DEM 2 | 0096: Bourací práce | [6 empty] | 0 |  | 0 |  | 20.9965
X | 1 | SP | 962042321 | Bourání zdiva nadzákladového z betonu prostého přes 1 m3 | m3 | 4.968 | 0 | 4.968 |  |  | 0 |  | 0 | 2.2 | 10.9296
|  |  |  | podezdívka |  | 0
|  |  |  | 23,40*0,30*0,30 |  | 2.106
|  |  |  | 31,80*0,30*0,30 |  | 2.862
0
X | 2 | SP | 966070001 | Rozebrání oplocení z drátěného pletiva | m | 55.2 | 0 | 55.2 |  |  | 0 |  | 0 | 0.00248 | 0.1369
|  |  |  | plot s podezdívkou |  | 0
|  |  |  | 23,40 |  | 23.4
|  |  |  | 31,80 |  | 31.8
X | 3 | SP | 966073811 | Rozebrání vrat a vrátek k oplocení plochy do 6 m2 | kus | 1 | 0 | 1 |  |  | 0 |  | 0 | 0.21 | 0.21
X | 4 | SP | 966073812 | Rozebrání vrat a vrátek k oplocení plochy do 10 m2 | kus | 1 | 0 | 1 |  |  | 0 |  | 0 | 0.285 | 0.285
|  |  |  | 1 |  | 1
0
X | 5 | SP | 981000001 | Demolice objektů dřevěných a ocelových | m3 | 42.5 | 0 | 42.5 |  |  | 0 |  | 0 | 0.222 | 9.435
|  |  |  | č. 12 |  | 0
|  |  |  | 17,00*2,50 |  | 42.5
|  |  |  | 74+90 |  | 164
0
X | 6 | B | 981000005 | Ochrana VN kabelu | kpl | 1 | 0 | 1 |  |  | 0 |  | 0 |  | 0
0 |  |  | DEM 3 | 097: Přesuny suti | [6 empty] | 0 |  | 0 |  | 0
X | 1 | SP | 997013501 | Odvoz suti a vybouraných hmot na skládku nebo meziskládku do 1 km se složením | t | 414.79 | 0 | 414.79 |  |  | 0 |  | 0 |  | 0
X | 2 | SP | 997013509 | Příplatek k odvozu suti a vybouraných hmot na skládku ZKD 1 km přes 1 km - celkem 25 km | t | 9954.96 | 0 | 9954.96 |  |  | 0 |  | 0 |  | 0
X | 3 | SP | 997013831 | Poplatek za uložení stavebního směsného odpadu na skládce (skládkovné) | t | 414.79 | 0 | 414.79 |  |  | 0 |  | 0 |  | 0