## Pokyny pro vyplnění
Pokyny pro vyplnění
Ve všech listech tohoto souboru můžete měnit pouze buňky s modrým pozadím. Jedná se o tyto údaje : - údaje o firmě - jednotkové ceny položek zadané na maximálně dvě desetinná místa

## Stavba
#RTSROZP# | Soupis stavebních prací, dodávek a služeb
| Stavba: |  | 23069 | Oprava ulice Malá Strana v obci Drahelčice - I. etapa
| Objekt: |  | SO 01 | Komunikace a odvodnění
203 | Rozpočet: |  | 23069 | Komunikace a odovodnění - Drahelčice
| Zadavatel: |  | Obec Drahelčice |  |  |  | IČO: | 00233200
|  |  | Na Návsi 25 |  |  |  | DIČ:
|  |  | 252 19 | Drahelčice
| Projektant: | [5 empty] | IČO:
DIČ:
| Zhotovitel: | [5 empty] | IČO:
DIČ:
| Vypracoval: | Artendr s.r.o.
| Rozpis ceny | [6 empty] | Celkem
HSV | HSV | [6 empty] | 0
PSV | PSV | [6 empty] | 0
MON | MON | [6 empty] | 0
VN | Vedlejší náklady | [6 empty] | 0
ON | Ostatní náklady | [6 empty] | 0
| Celkem bez DPH | [6 empty] | 0
Rekapitulace daní
| Základ pro sníženou DPH |  |  | 12 | % | 0 |  |  | CZK
| Snížená DPH |  |  | 12 | % | 0 |  |  | CZK
| Základ pro základní DPH |  |  | 21 | % | 0 |  |  | CZK
| Základní DPH |  |  | 21 | % | 0 |  |  | CZK
| Základní DPH |  |  | 21 | % | 0 |  |  | CZK
0 | Zaokrouhlení |  |  |  |  | 0 |  |  | CZK
0 | Cena celkem s DPH |  |  |  |  | 0 |  |  | CZK
| Cena celkem s DPH |  |  |  |  | 0 |  |  | CZK
|  | v |  |  | dne
|  |  | Za zhotovitele |  |  |  | Za objednatele
Rekapitulace dílčích částí
#CASTI>> | Číslo | Název |  |  | Základ pro sníženou DPH | Základ pro základní DPH | DPH celkem | Cena celkem | %
1 | Stavba |  |  |  | 0 | 0 |  | 0
2 |  | Stavební objekt
2 | SO 01 | Chodník |  |  | 0 | 0 |  | 0
3 | 01285 | Rekonstrukce chodníků v ulici V Podlískách v obci Braškov |  |  | 0 | 0 |  | 0
| Celkem za stavbu |  |  |  | 0 | 0 | 0 | 0 | 0
Rekapitulace objektů SO 01 - Komunikace a odvodnění - I. etapa
| Název | [6 empty] | Celkem | %
| Komunikace | [6 empty] | 0
| Most - horní část (mostovka a římsy) | [6 empty] | 0
| Most - spodní část (opěry, křídla a základové pasy) | [6 empty] | 0
| Cena celkem bez DPH | [6 empty] | 0 | #VALUE!
Rekapitulace dílů - komunikace
| Číslo | Název |  |  | Typ dílu |  |  | Celkem | %
| 1 | Zemní práce |  |  | HSV |  |  | 0
| 5 | Komunikace |  |  | HSV |  |  | 0
| 8 | Trubní vedení |  |  | HSV |  |  | 0
| 91 | Doplňující práce na komunikaci |  |  | HSV |  |  | 0
| 95 | Dokončovací konstrukce na pozemních stavbách |  |  | HSV |  |  | 0
| 99 | Staveništní přesun hmot |  |  | HSV |  |  | 0
| D96 | Přesuny suti a vybouraných hmot |  |  | PSU |  |  | 0
| VN | Vedlejší náklady |  |  | VN |  |  | 0
| ON | Ostatní náklady |  |  | ON |  |  | 0
| Cena celkem | [6 empty] | 0 | 0
Rekapitulace dílů - most - horní část
| Číslo | Název |  |  | Typ dílu |  |  | Celkem | %
| 1 | Zemní práce |  |  | HSV |  |  | 0
| 4 | Vodorovné konstrukce |  |  | HSV |  |  | 0
| 5 | Komunikace |  |  | HSV |  |  | 0
| 9 | Ostatní konstrukce a práce |  |  | HSV |  |  | 0
| 96 | Bourací práce |  |  | HSV |  |  | 0
| 998 | Přesun hmot |  |  | HSV |  |  | 0
| 711 | Izolace proti vodě |  |  | PSV |  |  | 0
| M65 | Elektroinstalace a veřejné osvětlení |  |  | MON |  |  | 0
| D99 | Přesuny suti a vybouraných hmot |  |  | PSU |  |  | 0
| VN | Vedlejší náklady |  |  | VN |  |  | 0
| ON | Ostatní náklady |  |  | ON |  |  | 0
| Cena celkem | [6 empty] | 0 | 0
Rekapitulace dílů - most - spodní část
| Číslo | Název |  |  | Typ dílu |  |  | Celkem | %
| 1 | Zemní práce |  |  | HSV |  |  | 0
| 2 | Základy a zvláštní zakládání |  |  | HSV |  |  | 0
| 3 | Svislé konstrukce |  |  | HSV |  |  | 0
| 4 | Vodorovné konstrukce |  |  | HSV |  |  | 0
| 96 | Bourací práce |  |  | HSV |  |  | 0
| 998 | Přesun hmot |  |  | HSV |  |  | 0
| 711 | Izolace proti vodě |  |  | PSV |  |  | 0
| D99 | Přesuny suti a vybouraných hmot |  |  | PSU |  |  | 0
| VN | Vedlejší náklady |  |  | VN |  |  | 0
| ON | Ostatní náklady |  |  | ON |  |  | 0
| Cena celkem | [6 empty] | 0 | 0
Note on D11: Název
Note on I11: IČO
Note on D12: Ulice
Note on I12: DIČ
Note on D13: PSČ
Note on E13: Místo

## VzorPolozky (hidden)
Položkový rozpočet
S:
O:
R:

## Komunikace
Položkový soupis prací a dodávek | [26 empty] | #TypZaznamu#
S: | 23069 | Oprava ulice Malá Strana v obci Drahelčice - I. etapa | [24 empty] | STA
O: | SO 01 | Komunikace | [21 empty] | STA |  |  | OBJ
R: | 23069 | Komunikace a odovodnění - Drahelčice - I. etapa | [24 empty] | ROZ
P.č. | Číslo položky | Název položky | MJ | Množství | Cena / MJ | Celkem | Dodávka | Dodávka celk. | Montáž | Montáž celk. | DPH | Cena s DPH | Hmotnost / MJ | Hmotnost celk.(t) | Dem. hmotnost / MJ | Dem. hmotnost celk.(t) | Ceník | Cen. soustava / platnost | Cenová úroveň | Nhod / MJ | Nhod celk. | Dodavatel | Typ položky
Díl: | 1 | Zemní práce |  |  |  | 0 |  | 635.04 |  | 795167.77 |  | 0 |  | 0 |  | 423.61 |  |  |  |  | 611.62 | [5 empty] | DIL
1 | 113106236R00 | Rozebrání komunikací pro pěší s jakýmkoliv ložem a výplní spár z dlažby betonové | m2 | 349 |  | 0 | 0 | 0 | 61.8 | 21568.2 | 21 | 0 | 0 | 0 | 0.138 | 48.16 | 822-1 | RTS 23/II | RTS 23/II
s očištěním, přemístěním hmot na skládku na vzdálenost do 3 m nebo s naložením na dopravní prostředek,
2 | 113107539R00 | Odstranění podkladů nebo krytů z kameniva hrubého drceného, v ploše jednotlivě nad 50 m2 | m3 | 319.8 |  | 0 | 0 | 0 | 351 | 112249.8 | 21 | 0 | 0 | 0 | 0.44 | 140.71 | 822-1 | RTS 23/II | RTS 23/II | 0.033 | 10.55 |  | Práce |  |  |  | POL1_
SPU
3 | 113108410R00 | Odstranění podkladů nebo krytů živičných, v ploše nad 50 m2, tloušťka vrstvy do 100 mm | m2 | 1250 |  | 0 | 0 | 0 | 111 | 138750 | 21 | 0 | 0 | 0 | 0.11 | 137.5 | 822-1 | RTS 23/II | RTS 23/II | 0.2 | 250 |  | Práce |  |  |  | POL1_
SPU
4 | 113201111R00 | Vytrhání obrub silničních stojatých nebo ležatých | m | 442 |  | 0 | 0 | 0 | 115 | 50830 | 21 | 0 | 0 | 0 | 0.22 | 97.24 | 822-1 | RTS 23/II | RTS 23/II
s vybouráním lože, s přemístěním hmot na skládku na vzdálenost do 3 m nebo naložením na dopravní prostředek,
5 | 120001101R00 | Ztížené vykopávky v horninách jakékoliv třídy | m3 | 83.3333 |  | 0 | 0 | 0 | 617 | 51416.67 | 21 | 0 | 0 | 0 | 0 | 0 | 800-1 | RTS 23/II | RTS 23/II
příplatek k cenám vykopávek za ztížení vykopávky v blízkosti podzemního vedení v horninách jakékoliv třídy,
6 | 12224441R00 | Odkopávky a prokopávky nezapažené v hornině 3 do 100 m3 | m3 | 236.4667 |  | 0 | 0 | 0 | 191.5 | 45283.37 | 21 | 0 | 0 | 0 | 0 | 0 | 800-1 | RTS 23/II | RTS 23/II | 0.368 | 87.02 |  | Práce |  |  |  | POL1_
SPU
7 | 122201109R00 | Odkopávky a prokopávky nezapažené v hornině 3 příplatek k cenám za lepivost horniny | m3 | 130.0567 |  | 0 | 0 | 0 | 38.3 | 4981.17 | 21 | 0 | 0 | 0 | 0 | 0 | 800-1 | RTS 23/II | RTS 23/II | 0.058 | 7.54 |  | Práce |  |  |  | POL1_
SPU
8 | 139601102R00 | Ruční výkop jam, rýh a šachet v hornině 3 | m3 | 36 |  | 0 | 0 | 0 | 1273 | 45828 | 21 | 0 | 0 | 0 | 0 | 0 | 800-1 | RTS 23/II | RTS 23/II
s přehozením na vzdálenost do 5 m nebo s naložením na ruční dopravní prostředek
9 | 162701105RT3 | Vodorovné přemístění výkopku z horniny 1 až 4, na vzdálenost přes do 20 km | m3 | 355.8 |  | 0 | 0 | 0 | 259.5 | 92330.1 | 21 | 0 | 0 | 0 | 0 | 0 | 800-1 | RTS 23/II | RTS 23/II | 0.0052 | 1.85 |  | Práce |  |  |  | POL1_
|  | po suchu, bez naložení výkopku, avšak se složením bez rozhrnutí, zpáteční cesta vozidla. | [24 empty] | SPI
SPU
10 | 167101101R00 | Nakládání výkopku, skládání, překládání neulehlého výkopku z hornin 1 až 4 | m3 | 355.8 |  | 0 | 0 | 0 | 265 | 94287 | 21 | 0 | 0 | 0 | 0 | 0 | 800-1 | RTS 23/II | RTS 23/II | 0.652 | 231.98 |  | Práce |  |  |  | POL1_
SPU
11 | 180402111R00 | Založení trávníku parkový trávník, výsevem v rovině, vč. travního smene | m2 | 378 |  | 0 | 1.68 | 635.04 | 22.42 | 8474.76 | 21 | 0 | 0 | 0 | 0 | 0 | 823-1 | RTS 23/II | RTS 23/II | 0.06 | 22.68 |  | Práce |  |  |  | POL1_
|  | na půdě předem připravené s pokosením, naložením, odvozem odpadu do 20 km a se složením, | [24 empty] | SPI
SPU
12 | 181006190RT2 | Rozprostření zemin schopných zúrodnění v rovině nebo svahu do 1:5, tloušťka 200 mm | m2 | 378 |  | 0 | 0 | 0 | 17.4 | 6577.2 | 21 | 0 | 0 | 0 | 0 | 0 | 823-2 | RTS 23/II | RTS 23/II
vč. dodávky zeminy, naložení, dovozu do 20 km a se složením,
13 | 181101102R00 | Úprava pláně v zářezech v hornině 1 až 4, se zhutněním | m2 | 1660 |  | 0 | 0 | 0 | 13.3 | 22078 | 21 | 0 | 0 | 0 | 0 | 0 | 800-1 | RTS 23/II | RTS 23/II
14 | 199000002R00 | Poplatky za skládku horniny 1- 4, skupina 17 05 04 z Katalogu odpadů | m3 | 355.8 |  | 0 | 0 | 0 | 282.5 | 100513.5 | 21 | 0 | 0 | 0 | 0 | 0 | 800-1 | RTS 23/II | RTS 23/II | 0 | 0 |  | Práce |  |  |  | POL1_
SPU
Díl: | 5 | Komunikace |  |  |  | 0 |  | 703840.8 |  | 374900.4 |  | 0 |  | 793.96 |  | 0 |  |  |  |  | 71.22 | [5 empty] | DIL
15 | 564851112RT3 | Podklad ze štěrkodrti s rozprostřením a zhutněním (frakce 0-32mm, 0/63mm), tloušťka po zhutnění 200mm | m2 | 1628 |  | 0 | 164.95 | 268538.6 | 26.05 | 42409.4 | 21 | 0 | 0.378 | 615.38 | 0 | 0 | 822-1 | RTS 23/II | RTS 23/II
16 | 564952111R00 | Podklad z mechanicky zpevněného kameniva tl. 15cm | m2 | 1250 |  | 0 | 164.95 | 206187.5 | 26.05 | 32562.5 | 21 | 0 | 0.378 | 472.5 | 0 | 0 | 822-1 | RTS 23/II | RTS 23/II | 0.026 | 32.5 |  | Práce |  |  |  | POL1_
SPU
17 | 564952115R00 | Podklad z mechanicky zpevněného kameniva tl. 19cm | m2 | 110 |  | 0 | 164.95 | 18144.5 | 26.05 | 2865.5 | 21 | 0 | 0.378 | 41.58 | 0 | 0 | 822-1 | RTS 23/II | RTS 23/II
18 | 573231130R00 | Postřik živičný spojovací bez posypu kamenivem z asfaltu silničního, v množství od 0,3 do 0,5 kg/m2 | m2 | 1064 |  | 0 | 13.66 | 14534.24 | 1.14 | 1212.96 | 21 | 0 | 0.00061 | 0.65 | 0 | 0 | 822-1 | RTS 23/II | RTS 23/II
19 | 577122121RT2 | Beton asfaltový s rozprostřením a zhutněním v pruhu šířky přes 3 m, ACP 16+, tloušťky 80 mm | m2 | 1064 |  | 0 | 212.06 | 225631.84 | 128.94 | 137192.16 | 21 | 0 | 0.10373 | 110.37 | 0 | 0 | 822-1 | RTS 23/II | RTS 23/II | [7 empty] | SPU
20 | 577132177RT2 | Beton asfaltový s rozprostřením a zhutněním v pruhu šířky přes 3 m, ACO 8 -11 S, tloušťky 40 mm | m2 | 1064 |  | 0 | 212.06 | 225631.84 | 128.94 | 137192.16 | 21 | 0 | 0.10373 | 110.37 | 0 | 0 | 822-1 | RTS 23/II | RTS 23/II
21 | 592215021R00 | Kladení zámkové dlažby do drtě tloušťka dlažby 60 mm, tloušťka lože 40 mm | m2 | 187 |  | 0 | 51.16 | 9566.92 | 238.34 | 44569.58 | 21 | 0 | 0.0928 | 17.35 | 0 | 0 | 822-1 | RTS 23/II | RTS 23/II
s provedením lože z kameniva drceného, s vyplněním spár, s dvojitým hutněním a se smetením přebytečného materiálu na krajnici. S dodáním hmot pro lože a výplň spár.
22 | 592215041R00 | Kladení zámkové dlažby do drtě tloušťka dlažby 80 mm, tloušťka lože 40 mm | m2 | 81 |  | 0 | 51.16 | 4143.96 | 238.34 | 19305.54 | 21 | 0 | 0.0928 | 7.52 | 0 | 0 | 822-1 | RTS 23/II | RTS 23/II | 0.478 | 38.72 |  | Práce |  |  |  | POL1_
|  | s provedením lože z kameniva drceného, s vyplněním spár, s dvojitým hutněním a se smetením přebytečného materiálu na krajnici. S dodáním hmot pro lože a výplň spár. | [24 empty] | SPI | s provedením lože z kameniva drceného, s vyplněním spár, s dvojitým hutněním a se smetením přebytečného materiálu na krajnici. S dodáním hmot pro lože a výplň spár.
SPU
23 | 59245255R | dlažba betonová, zámková; přírodní šedá, tl. 60 mm | m2 | 191.04 |  | 0 |  |  |  |  | 21 | 0 | 0.176 | 33.62 | 0 | 0 | SPCM | RTS 23/II | Indiv | [7 empty] | SPU
24 | 59245256R | dlažba betonová, zámková; barevná, slepecká, tl. 60 mm | m2 | 14.4 |  | 0 |  |  |  |  | 21 | 0 | 0.176 | 2.53 | 0 | 0 | SPCM | RTS 23/II | Indiv
25 | 59248005R | dlažba betonová, zámková; přírodní šedá, tl. 80 mm | m2 | 82.62 |  | 0 |  |  |  |  | 21 | 0 | 0.176 | 14.54 | 0 | 0 | SPCM | RTS 23/II | Indiv
26 | 59248006R | dlažba betonová, zámková; barevná, slepecká, tl. 80 mm | m2 | 16.32 |  | 0 |  |  |  |  | 21 | 0 | 0.188 | 3.07 | 0 | 0 | SPCM | RTS 23/II | Indiv
27 | 592111117R00 | Kladení žulové dlažby z kostek, do drtě, tloušťka lože do 100 mm | m2 | 186 |  | 0 | 51.16 | 9515.76 | 238.34 | 44331.24 | 21 | 0 | 0.0928 | 17.26 | 0 | 0 | 822-1 | RTS 23/II | Indiv
s provedením lože z kameniva drceného, s vyplněním spár, s dvojitým hutněním a se smetením přebytečného materiálu na krajnici. S dodáním kostek žulových vel 8-10cm a hmot pro lože i výplň spár.
28 | 596215041R00 | Kladení dlažby z dlaždic vegetačních do drtě, tloušťka dlažby 80 mm | m2 | 110 |  | 0 | 51.16 | 5627.6 | 238.34 | 26217.4 | 21 | 0 | 0.0928 | 10.21 | 0 | 0 | 822-1 | RTS 23/II | RTS 23/II
s provedením lože z kameniva drceného, s vyplněním spár, s dvojitým hutněním a se smetením přebytečného materiálu na krajnici. S dodáním hmot pro lože a výplň spár.
29 | 59660755R | dlažba betonová, vegetační; přírodní šedá, tl. 80 mm | m2 | 117.12 |  | 0 |  |  |  |  | 21 | 0 | 0.176 | 20.61 | 0 | 0 | SPCM | RTS 23/II | Indiv
Díl: | 8 | Trubní vedení |  |  |  | 0 |  | 0 |  | 0 |  | 0 |  | 0 |  | 0
30 | 895941860R4T | Zřízení uliční vpusti kanalizační z betonových dílců typ UV-50 | kus | 3 |  | 0 | 212.06 | 636.18 | 128.94 | 386.82 | 21 | 0 | 0.10373 | 0.31 | 0 | 0 | 822-1 | RTS 23/II | Indiv
vč. dodávky všech díclů, mříže s rámem a propojení do řádu, navrtávka hl. řádu, doprava a manipulace
31 | 895941860R4T | Zřízení odvodňovacího žlabu šířky 150mm, kompozitního vč. litinové mříže, třída zatížení min C250 | m | 5.5 |  | 0 | 212.06 | 1166.33 | 128.94 | 709.17 | 21 | 0 | 0.10373 | 0.57 | 0 | 0 | 822-1 | RTS 23/II | Indiv
vč. dodávky všech kompozitních dílů, litinové mříže a propojení do řádu, navrtávka hl. řádu, doprava a manipulace, vč. lože a patek z betonu C16/20
Díl: | 91 | Doplňující práce na komunikaci |  |  |  | 0 |  | 364989.53 |  | 98712.87 |  | 0 |  | 262.72 |  | 0 |  |  |  |  | 86.04 | [5 empty] | DIL
31 | 911011206RT9 | Demontáž svislých dopravních značek, vč. sloupků a patek | kus | 4 |  | 0 | 339.99 | 1359.96 | 352.01 | 1408.04 | 21 | 0 | 0.2508 | 1 | 0 | 0 | 822-1 | RTS 23/II | RTS 23/II
vč. zásypu jamky, zemních prací, likvidace
32 | 914001199RT9 | Osazení a montáž svislých dopravních značek sloupek, do betonového základu, | kus | 6 |  | 0 | 339.99 | 2039.94 | 352.01 | 2112.06 | 21 | 0 | 0.2508 | 1.5 | 0 | 0 | 822-1 | RTS 23/II | RTS 23/II
vč. základu, nové kotevní šrouby
33 | 91400R01 | Značka dopravní, vč. sloupku 60mm, délky 2,5m + patice | kus | 6 |  | 0 | 339.99 | 2039.94 | 352.01 | 2112.06 | 21 | 0 | 0.2508 | 1.5 | 0 | 0 | 822-1 | RTS 23/II | Indiv
34 | 914706544R00 | Dodávka a montáž nopové fólie vč. přichycení | m2 | 157 |  | 0 | 339.99 | 53378.43 | 352.01 | 55265.57 | 21 | 0 | 0.2508 | 39.38 | 0 | 0 | 822-1 | RTS 23/II | Indiv
35 | 915101407RT2 | Zásyp rýh kamenivem tříděným s urovnáním | m3 | 18.84 |  | 0 | 339.99 | 6405.41 | 352.01 | 6631.87 | 21 | 0 | 0.2508 | 4.73 | 0 | 0 | 822-1 | RTS 23/II | Indiv
S dodáním kačírku praného 16/22, doprava, manipulace s urovnáním
36 | 915701751RT9 | Demontáž, očištění, uskladnění, osazení odpadkového koše vč. základová patky | kus | 1 |  | 0 | 339.99 | 339.99 | 352.01 | 352.01 | 21 | 0 | 0.2508 | 0.25 | 0 | 0 | 822-1 | RTS 23/II | Indiv
37 | 917855101RT7 | Osazení chodníkového nebo parkového betonového obrubníku, s boční opěrou z betonu prostého, do lože z betonu prostého C 12/15 | m | 314 |  | 0 | 320.33 | 100583.62 | 128.17 | 40245.38 | 21 | 0 | 0.26981 | 84.72 | 0 | 0 | 822-1 | RTS 23/II | RTS 23/II | 0.272 | 85.41 |  | Práce |  |  |  | POL1_
|  | S dodáním hmot pro lože a opěry | [24 empty] | SPI
38 | 917855111RT7 | Osazení silničního betonového obrubníku, s boční opěrou z betonu prostého, do lože z betonu prostého C 12/15 | m | 452 |  | 0 | 320.33 | 144789.16 | 128.17 | 57932.84 | 21 | 0 | 0.26981 | 121.95 | 0 | 0 | 822-1 | RTS 23/II | RTS 23/II
S dodáním hmot pro lože a opěry
39 | 59217002R | obrubník chodníkový betonový; l = 1000,0 mm; š = 80 mm; h = 250,0 mm; barva přírodní | kus | 328 |  | 0 | 143 | 46904 | 0 | 0 | 21 | 0 | 0.05417 | 17.77 | 0 | 0 | SPCM | RTS 23/II | Indiv
40 | 59217010R | obrubník silniční materiál beton; l = 1000,0 mm; š = 150,0 mm; h = 250,0 mm; barva přírodní | kus | 317 |  | 0 | 154 | 48818 | 0 | 0 | 21 | 0 | 0.08197 | 25.98 | 0 | 0 | SPCM | RTS 23/II | Indiv
41 | 59217010R | obrubník silniční materiál beton; nájezdový l = 1000,0 mm; š = 150,0 mm; h = 150,0 mm; barva přírodní | kus | 130 |  | 0 | 154 | 20020 | 0 | 0 | 21 | 0 | 0.08197 | 10.66 | 0 | 0 | SPCM | RTS 23/II | Indiv
42 | 59217010R | obrubník silniční materiál beton; přechodový l = 1000,0 mm; š = 150,0 mm; h = 150-250,0 mm; barva přírodní | kus | 20 |  | 0 | 154 | 3080 | 0 | 0 | 21 | 0 | 0.08197 | 1.64 | 0 | 0 | SPCM | RTS 23/II | Indiv
43 | 919735112R00 | Řezání stávajících krytů nebo podkladů živičných, hloubky přes 50 do 100 mm | m | 17 |  | 0 | 46.75 | 794.75 | 31.45 | 534.65 | 21 | 0 | 0 | 0 | 0 | 0 | 822-1 | RTS 23/II | RTS 23/II | 0.037 | 0.63 |  | Práce |  |  |  | POL1_
|  | včetně spotřeby vody | [24 empty] | SPI
SPU
Díl: | 95 | Dokončovací konstrukce na pozemních stavbách |  |  |  | 0 |  | 12288.57 |  | 14129.43 |  | 0 |  | 6.63 |  | 0
44 | 954431111R00 | Výšková úprava uličního vstupu, vpustě nebo šoupěte do 20 cm | kus | 21 |  | 0 | 585.17 | 12288.57 | 672.83 | 14129.43 | 21 | 0 | 0.3159 | 6.63 | 0 | 0 | 822-1 | RTS 23/II | RTS 23/II
odbouráním dosavadního krytu, podkladu, nadezdívky nebo prstence s odklizením vybouraných hmot do 3 m, zarovnání plochy nadezdívky cementovou maltou, podbetonování nebo podezdění rámu, odstranění a znovuosazení rámu, poklopu, mříže, krycího hrnce nebo hydrantu, úpravy a doplnění krytu popř. podkladu vozovky v místě provedené výškové úpravy,
45 | 956274471RT1 | Zalití spár asfaltovou zálivkou - za tepla | m | 17 |  | 0 | 5.52 | 5.52 | 183.48 | 183.48 | 21 | 0 | 0.00468 | 0 | 0 | 0 | 801-1 | RTS 23/II | Indiv
Díl: | 99 | Staveništní přesun hmot |  |  |  | 0 |  | 0 |  | 115711.8 |  | 0 |  | 0 |  | 0 |  |  |  |  | 40.03 | [5 empty] | DIL
46 | 998200011R00 | Přesun hmot pozemních komunikací, kryt dlážděný jakékoliv délky objektu | t | 89.376 |  | 0 | 0 | 0 | 225.5 | 20154.29 | 21 | 0 | 0 | 0 | 0 | 0 | 822-1 | RTS 23/II | RTS 23/II | 0.39 | 34.86 |  | Přesun hmot |  |  |  | POL7_
SPU
47 | 998222011R00 | Přesun hmot pozemních komunikací, kryt z kameniva jakékoliv délky objektu | t | 1065.8 |  | 0 | 0 | 0 | 71.2 | 75884.96 | 21 | 0 | 0 | 0 | 0 | 0 | 822-1 | RTS 23/II | RTS 23/II
48 | 998213111R00 | Přesun hmot komunikací, kryt živičný, nebo betonový jakékoliv délky objektu | t | 323.0304 |  | 0 | 0 | 0 | 60.9 | 19672.55 | 21 | 0 | 0 | 0 | 0 | 0 | 822-1 | RTS 23/II | RTS 23/II | 0.016 | 5.17 |  | Přesun hmot |  |  |  | POL7_
SPU
Díl: | D96 | Přesuny suti a vybouraných hmot |  |  |  | 0 |  | 0 |  | 953034.25 |  | 0 |  | 0 |  | 0 |  |  |  |  | 249.29 | [5 empty] | DIL
49 | 979086112R00 | Odvoz suti a vybouraných hmot na skládku do 1 km | t | 856.66 |  | 0 | 0 | 0 | 406.5 | 348232.29 | 21 | 0 | 0 | 0 | 0 | 0 |  | RTS 23/II | RTS 23/II | 0.291 | 249.29 |  | Přesun suti |  |  |  | POL8_
SPU
50 | 979081111R00 | Odvoz suti a vybouraných hmot na skládku příplatek za každý další 1 km | t | 11993.24 |  | 0 | 0 | 0 | 29 | 347803.96 | 21 | 0 | 0 | 0 | 0 | 0 | 822-1 | RTS 23/II | RTS 23/II
51 | 979188001R00 | Poplatek za skládku stavební suti | t | 856.66 |  | 0 | 0 | 0 | 300 | 256998 | 21 | 0 | 0 | 0 | 0 | 0 | 801-3 | RTS 23/II | RTS 23/II | 0 | 0 |  | Přesun suti |  |  |  | POL8_
SPU
Díl: | VN | Vedlejší náklady |  |  |  | 0 |  | 0 |  | 0 |  | 0 |  | 0 |  | 0 |  |  |  |  | 0 | [5 empty] | DIL
52 | 005121029 R | Zařízení staveniště | Soubor | 1 |  | 0 | 0 | 0 | 0 | 0 | 21 | 0 | 0 | 0 | 0 | 0 |  | RTS 23/II | Indiv
53 | 005121030R | Odstranění zařízení staveniště | Soubor | 1 |  | 0 | 0 | 0 | 0 | 0 | 21 | 0 | 0 | 0 | 0 | 0 |  | RTS 23/II | Indiv | 0 | 0 |  | VRN |  |  |  | POL99_2
|  | Odstranění objektů zařízení staveniště včetně přípojek energií a jejich odvoz. Položka zahrnuje i náklady na úpravu povrchů po odstranění zařízení staveniště a úklid ploch, na kterých bylo zařízení staveniště provozováno. | [24 empty] | POP | Odstranění objektů zařízení staveniště včetně přípojek energií a jejich odvoz. Položka zahrnuje i náklady na úpravu povrchů po odstranění zařízení staveniště a úklid ploch, na kterých bylo zařízení staveniště provozováno.
SPU
54 | 005131 R | Geodetické práce | Soubor | 1 |  | 0 | 0 | 0 | 0 | 0 | 21 | 0 | 0 | 0 | 0 | 0 |  | RTS 23/II | Indiv
55 | 00523 R | Zkoušky a revize | Soubor | 1 |  | 0 | 0 | 0 | 0 | 0 | 21 | 0 | 0 | 0 | 0 | 0 |  | RTS 23/II | Indiv
Náklady zhotovitele, související s prováděním zkoušek a revizí předepsaných technickými normami nebo objednatelem a které jsou pro provedení díla nezbytné.
Díl: | ON | Ostatní náklady |  |  |  | 0 |  | 0 |  | 0 |  | 0 |  | 0 |  | 0 |  |  |  |  | 0 | [5 empty] | DIL
56 | 005211030R | Dočasná dopravní opatření | Soubor | 1 |  | 0 | 0 | 0 | 0 | 0 | 21 | 0 | 0 | 0 | 0 | 0 |  | RTS 23/II | Indiv | 0 | 0 |  | VRN |  |  |  | POL99_2
|  | Náklady na vyhotovení návrhu dočasného dopravního značení, jeho projednání s dotčenými orgány a organizacemi, dodání dopravních značek i případné světelné signalizace, jejich rozmístění a přemísťování a jejich údržba v průběhu výstavby včetně následného odstranění po ukončení stavebních prací. | [24 empty] | POP | Náklady na vyhotovení návrhu dočasného dopravního značení, jeho projednání s dotčenými orgány a organizacemi, dodání dopravních značek i případné světelné signalizace, jejich rozmístění a přemísťování a jejich údržba v průběhu výstavby včetně následného odstranění po ukončení stavebních prací.
SPU
57 | 005241010R | Dokumentace skutečného provedení | Soubor | 1 |  | 0 | 0 | 0 | 0 | 0 | 21 | 0 | 0 | 0 | 0 | 0 |  | RTS 21/II | Indiv | 0 | 0 |  | VRN |  |  |  | POL99_2
|  | Náklady na vyhotovení dokumentace skutečného provedení stavby a její předání objednateli v požadované formě a požadovaném počtu. | [24 empty] | POP | Náklady na vyhotovení dokumentace skutečného provedení stavby a její předání objednateli v požadované formě a požadovaném počtu.
SPU
58 | 005281010R | Propagace | Soubor | 1 |  | 0 | 0 | 0 | 0 | 0 | 21 | 0 | 0 | 0 | 0 | 0 |  | RTS 21/II | Indiv | 0 | 0 |  | VRN |  |  |  | POL99_2
|  | Náklady spojené s povinnou publicitou. Zahrnuje zejména náklady na propagační a informační billboardy, tabule, internetovou propagaci, tiskoviny apod. | [24 empty] | POP | Náklady spojené s povinnou publicitou. Zahrnuje zejména náklady na propagační a informační billboardy, tabule, internetovou propagaci, tiskoviny apod.
SPU
[25 empty] | 15 | 21 | DPH
| Celkem |  |  |  |  | 0 | [18 empty] | 0 | 0 | SUM
END
Note on S6: Jedná se o informaci, zda se jedná o položku, která je do rozpočtu zadána z cenové soustavy RTS, nebo vlastní.
Note on T6: Jedná se o název CÚ, která je zadána u položky rozpočtu

## Most - horní část
Položkový soupis prací a dodávek | [24 empty] | #TypZaznamu#
S: | 23069 | Oprava ulice Malá Strana v obci Drahelčice - I. etapa | [22 empty] | STA
O: | SO 01 | Most - horní část (mostovka a římsy) | [21 empty] | STA | OBJ
R: | 23069 | Komunikace a odovodnění - Drahelčice - I. etapa | [22 empty] | ROZ
P.č. | Číslo položky | Název položky | MJ | Množství | Cena / MJ | Celkem | Dodávka | Dodávka celk. | Montáž | Montáž celk. | DPH | Cena s DPH | Hmotnost / MJ | Hmotnost celk.(t) | Dem. hmotnost / MJ | Dem. hmotnost celk.(t) | Ceník | Cen. soustava / platnost | Cenová úroveň | Nhod / MJ | Nhod celk. | Dodavatel | Typ položky
Díl: | 1 | Zemní práce |  |  |  | 0 |  | 75.6 |  | 38262.82 |  | 0 |  | 0 |  | 0 |  |  |  |  | #REF! |  |  |  | DIL
1 | 124203105R00 | Vykopávky pro koryta vodotečí v hornině 3, do 1 000 m3 | m3 | 5.98 |  | 0 | 0 | 0 | 240 | 1435.2 | 21 | 0 | 0 | 0 | 0 | 0 | 800-1 | RTS 23/II | RTS 23/II
se svislým přemístění výkopku do 4 m a s přehozením výkopku na vzdálenost do 3 m nebo s naložením na dopravní prostředek,
2 | 129200001R00 | Čištění koryt vodotečí hloubce koryta do 2,5 m, pří šířce původního dna do 5 m, v hornině 3 | m3 | 17.95 |  | 0 | 0 | 0 | 758 | 13606.1 | 21 | 0 | 0 | 0 | 0 | 0 | 800-1 | RTS 23/II | RTS 23/II
s přehozením rozpojeného nánosu do 3 m nebo s naložením na dopravní prostředek,
3 | 129203109R00 | Čištění koryt vodotečí příplatek k ceně za lepivost v hornině 3 | m3 | 17.95 |  | 0 | 0 | 0 | 118 | 2118.1 | 21 | 0 | 0 | 0 | 0 | 0 | 800-1 | RTS 23/II | RTS 23/II
s přehozením rozpojeného nánosu do 3 m nebo s naložením na dopravní prostředek,
4 | 162701105RT3 | Vodorovné přemístění výkopku z horniny 1 až 4, na vzdálenost přes do 20 km | m3 | 23.93 |  | 0 | 0 | 0 | 259.5 | 6209.84 | 21 | 0 | 0 | 0 | 0 | 0 | 800-1 | RTS 23/II | RTS 23/II
po suchu, bez naložení výkopku, avšak se složením bez rozhrnutí, zpáteční cesta vozidla.
5 | 167101101R00 | Nakládání výkopku, skládání, překládání neulehlého výkopku z hornin 1 až 4 | m3 | 23.93 |  | 0 | 0 | 0 | 265 | 6341.45 | 21 | 0 | 0 | 0 | 0 | 0 | 800-1 | RTS 23/II | RTS 23/II
6 | 180402111R00 | Založení trávníku parkový trávník, výsevem v rovině, vč. travního smene | m2 | 45 |  | 0 | 1.68 | 75.6 | 22.42 | 1008.9 | 21 | 0 | 0 | 0 | 0 | 0 | 823-1 | RTS 23/II | RTS 23/II
na půdě předem připravené s pokosením, naložením, odvozem odpadu do 20 km a se složením,
7 | 181006190RT2 | Rozprostření zemin schopných zúrodnění v rovině nebo svahu do 1:5, tloušťka 200 mm | m2 | 45 |  | 0 | 0 | 0 | 17.4 | 783 | 21 | 0 | 0 | 0 | 0 | 0 | 823-2 | RTS 23/II | RTS 23/II
vč. dodávky zeminy, naložení, dovozu do 20 km a se složením,
8 | 199000022R00 | Poplatky za skládku - sedlina | m3 | 23.93 |  | 0 | 0 | 0 | 282.5 | 6760.23 | 21 | 0 | 0 | 0 | 0 | 0 | 800-1 | RTS 23/II | RTS 23/II
Díl: | 4 | Vodorovné konstrukce |  |  |  | 0 |  | 40255.86 |  | 102319.48 |  | 0 |  | 32.36 |  | 0 |  |  |  |  | 0 |  |  |  | DIL
9 | 411135559R00 | Zřízení mostovky z panelů z předpjatého betonu hladkých, vč. dodávky, ukládky a lože | kus | 8 |  | 0 | 375.32 | 3002.56 | 1367.68 | 10941.44 | 21 | 0 | 0.26595 | 2.13 | 0 | 0 | 801-2 | Indiv | Indiv | [5 empty] | POP | Zřízení mostovky z panelů z předpjatého betonu hladkých, vč. dodávky, ukládky a lože
Specifikace viz. PD
SPU
10 | 411136074R00 | Mostní římsa ze železobetonu C 30/37 | m3 | 3.6 |  | 0 | 375.32 | 1351.15 | 1367.68 | 4923.65 | 21 | 0 | 0.26595 | 0.96 | 0 | 0 | 801-2 | RTS 23/II | RTS 23/II
Specifikace viz. PD
11 | 317353121R00 | Bednění mostních říms všech tvarů - zřízení | m2 | 17.34 |  | 0 | 375.32 | 6508.05 | 1367.68 | 23715.57 | 21 | 0 | 0.26595 | 4.61 | 0 | 0 | 801-2 | RTS 23/II | RTS 23/II
12 | 317353221R00 | Bednění mostních říms všech tvarů - odstranění | m2 | 3.6 |  | 0 | 375.32 | 1351.15 | 1367.68 | 4923.65 | 21 | 0 | 0.26595 | 0.96 | 0 | 0 | 801-2 | RTS 23/II | RTS 23/II
13 | 317361116R00 | Výztuž mostních říms z betonářské oceli 10 505 | t | 0.5256 |  | 0 | 375.32 | 197.27 | 1367.68 | 718.85 | 21 | 0 | 0.26595 | 0.14 | 0 | 0 | 801-2 | RTS 23/II | RTS 23/II
14 | 417171127R00 | Kotvení monolitického betonu římsy do mostovky kotvou talířovou | kus | 34 |  | 0 | 375.32 | 12760.88 | 1367.68 | 46501.12 | 21 | 0 | 0.26595 | 9.04 | 0 | 0 | 801-2 | RTS 23/II | Indiv
vč. dodávky kotvy talířové do betonu
15 | 465513100R00 | Dlažba z lomového kamene dlažba z kamene lomařsky upraveného na cementovou maltu, s vyspárováním cementovou maltou, tloušťka 200 mm, v rovině nebo ve svahu | m2 | 20 |  | 0 | 754.24 | 15084.8 | 529.76 | 10595.2 | 21 | 0 | 0.72618 | 14.52 | 0 | 0 | 832-1 | RTS 23/II | RTS 23/II
lomařsky upraveného pro dlažbu
Díl: | 5 | Komunikace |  |  |  | 0 |  | 11044.39 |  | 7621.41 |  | 0 |  | 10.17 |  | 0
16 | 564871809RT2 | Zásyp ze štěrkodrti s rozprostřením a zhutněním frakce 0-63 mm, tloušťka vrstvy před zhutněním 250 mm, vč. hutnění | m3 | 9.9 |  | 0 | 241.18 | 2387.68 | 31.82 | 315.02 | 21 | 0 | 0.55125 | 5.46 | 0 | 0 | 822-1 | RTS 23/II | RTS 23/II
[21 empty] | 0 |  |  |  | DIL
17 | 567122111R00 | Podklad z kameniva zpevněného cementem SC C8/10 | m3 | 6.6 |  | 0 | 242.51 | 1600.57 | 34.49 | 227.63 | 21 | 0 | 0.30651 | 2.02 | 0 | 0 | 822-1 | RTS 23/II | RTS 23/II | 0 | 0 |  | VRN |  | POL99_2
|  | bez dilatačních spár, s rozprostřením a zhutněním, ošetřením povrchu podkladu vodou | [22 empty] | POP | bez dilatačních spár, s rozprostřením a zhutněním, ošetřením povrchu podkladu vodou
SPU
18 | 457655511R00 | Zalití spár asfaltovou zálivkou, do 1 kg zálivky na 1 m spáry | m | 13 |  | 0 | 9.66 | 125.58 | 13.64 | 177.32 | 21 | 0 | 0.0005 | 0.01 | 0 | 0 | 832-1 | RTS 23/II | RTS 23/II
19 | 578132100R00 | Litý asfalt, jemnězrnný, tloušťky 30 mm z modifikovaného asfaltu | m2 | 36.4 |  | 0 | 190.4 | 6930.56 | 189.6 | 6901.44 | 21 | 0 | 0.07349 | 2.68 | 0 | 0 | 822-1 | RTS 23/II | RTS 23/II
ochraná vrstva nad izolací proti vodě, vč.příplatku za množství do 50m2
Díl: | 9 | Ostatní konstrukce a práce |  |  |  | 0 |  | 49977.39 |  | 653906.61 |  | 0 |  | 3.54 |  | 3.85
20 | 911131181R00 | Dodávka a montáž, zábradlí ocelového trubkové, žárově zinkovaného, nátěr, vč. kotvení do římsy | m | 15.6 |  | 0 | 462.5 | 7215 | 0 | 0 | 21 | 0 | 0.012 | 0.19 | 0 | 0 | SPCM | RTS 23/II | Indiv
Specifikace viz. PD
21 | 941111111R00 | Montáž lešení řadového trubkového lehkého s podlahami zatížení do 200 kg/m2 š do 0,9 m v do 10 m | m2 | 40 |  | 0 | 33.33 | 1333.2 | 509.67 | 20386.8 | 21 | 0 | 0.00262 | 0.1 | 0.003 | 0.12 | 800-715 | RTS 23/II | RTS Indiv
22 | 941111211R00 | Příplatek k lešení řadovému trubkovému lehkému s podlahami š 0,9 m v 10 m za první a ZKD den použití | m2 | 1200 |  | 0 | 33.33 | 39996 | 509.67 | 611604 | 21 | 0 | 0.00262 | 3.14 | 0.003 | 3.6 | 800-715 | RTS 23/II | RTS Indiv
23 | 941111811R00 | Demontáž lešení řadového trubkového lehkého s podlahami zatížení do 200 kg/m2 š do 0,9 m v do 10 m | m2 | 40 |  | 0 | 33.33 | 1333.2 | 509.67 | 20386.8 | 21 | 0 | 0.00262 | 0.1 | 0.003 | 0.12 | 800-715 | RTS 23/II | RTS Indiv
24 | 911174011R00 | Dodávka a montáž cedulí označujících číslo mostu vč. konzol kotvených k zábradlí | kus | 2 |  | 0 | 33.33 | 66.66 | 509.67 | 1019.34 | 21 | 0 | 0.00262 | 0.01 | 0.003 | 0.01 | 800-715 | RTS 23/II | RTS Indiv
25 | 911174018R00 | Dodávka a montáž letopočtu značícího rok rekonstrukce | kus | 1 |  | 0 | 33.33 | 33.33 | 509.67 | 509.67 | 21 | 0 | 0.00262 | 0 | 0.003 | 0 | 800-715 | RTS 23/II | RTS 23/II
Díl: | 96 | Bourání konstrukcí |  |  |  | 0 |  | 10985.5 |  | 198854.5 |  | 0 |  | 2.47 |  | 47.16
26 | 963051111R00 | Bourání mostních nosných konstrukcí z dílců ze železobetonu | m3 | 19.44 |  | 0 | 502.69 | 9772.29 | 8987.31 | 174713.31 | 21 | 0 | 0.12173 | 2.37 | 2.4 | 46.66 | 821-1 | RTS 23/II | RTS 23/II
římsy, deska (panely)
27 | 715101811R00 | Odstranění přitavených izolačních pásů v ploše přes 1 m2 , vč. likvidace | m2 | 36.4 |  | 0 | 33.33 | 1213.21 | 509.67 | 18551.99 | 21 | 0 | 0.00262 | 0.1 | 0.003 | 0.11 | 800-715 | RTS 23/II | RTS 23/II
28 | 966005211R00 | Rozebrání a odstranění zábradlí se sloupky osazenými do říms nebo krycích desek, vč. likvidace | m | 15.7 |  | 0 | 0 | 0 | 356 | 5589.2 | 21 | 0 | 0 | 0 | 0.025 | 0.39 | 822-1 | RTS 23/II | RTS 23/II
Díl: | 998 | Přesun hmot |  |  |  | 0 |  | 0 |  | 10727.07 |  | 0 |  | 0 |  | 0
29 | 998212111R00 | Přesun hmot pro mosty montované želbet. výška do 20 m, | t | 34.9416 |  | 0 | 0 | 0 | 307 | 10727.07 | 21 | 0 | 0 | 0 | 0 | 0 | 821-1 | RTS 23/II | RTS 23/II
z dílců železobetonových nebo předpjatých na novostavbách, včetně příplatku za zvětšený přesun přes vymezenou dopravní vzdálenost,
Díl: | 711 | Izolace proti vodě |  |  |  | 0 |  | 13348.97 |  | 19170.79 |  | 0 |  | 0.41 |  | 0
30 | 711111013R00 | Izolace proti zemní vlhkosti natěradly za studena na ploše vodorovné nátěrem penetračním, 1 x nátěr | m2 | 36.4 |  | 0 | 0 | 0 | 12.4 | 451.36 | 21 | 0 | 0 | 0 | 0 | 0 | 800-711 | RTS 23/II | RTS 23/II
31 | 711141504R00 | Provedení izolace proti zemní vlhkosti pásy přitavením vodorovná nebo svislá, 2 vrstvy, s dodávkou izolačního pásu se skleněnou, polyesterovou nebo hliníkovou vložkou, pás s minerálním posypem | m2 | 36.4 |  | 0 | 366.73 | 13348.97 | 207.27 | 7544.63 | 21 | 0 | 0.01117 | 0.41 | 0 | 0 | 800-711 | RTS 23/II | RTS 23/II
Provedení očištění povrchu a natavení dvou vrstev asfaltového modifikovaného pásu včetně dodávky materiálů.
32 | 711726121R00 | Geotextilie pro ochranu, separaci a filtraci netkaná měrná hmotnost 500 g/m2 | m2 | 36.4 |  | 0 | 0 | 0 | 307 | 11174.8 | 21 | 0 | 0 | 0 | 0 | 0 | 821-1 | RTS 24/I | RTS 24/I
Díl: | M65 | Elektroinstalace a veřejné osvětlení |  |  |  | 0 |  | 0 |  | 804 |  | 0 |  | 0 |  | 0
33 | 650025541R00 | Dočasné zajištění kabelového vedení, žlab / lávku | m | 12 |  | 0 | 0 | 0 | 67 | 804 | 21 | 0 | 0 | 0 | 0 | 0 |  | RTS 23/II | RTS 23/II
Díl: | D99 | Přesuny suti a vybouraných hmot |  |  |  | 0 |  | 0 |  | 79697.09 |  | 0 |  | 0 |  | 0
34 | 9972115111R00 | Odvoz suti a vybouraných hmot na skládku do 1 km | t | 44.5032 |  | 0 | 0 | 0 | 227 | 10102.23 | 21 | 0 | 0 | 0 | 0 | 0 | 801-3 | RTS 23/II | RTS 23/II
Včetně naložení na dopravní prostředek a složení na skládku, bez poplatku za skládku.
35 | 997211511R00 | Odvoz suti a vybouraných hmot na skládku příplatek za každý další 1 km | t | 845.5608 |  | 0 | 0 | 0 | 15.9 | 13444.42 | 21 | 0 | 0 | 0 | 0 | 0 | 801-3 | RTS 23/II | RTS 23/II
36 | 997211111R00 | Svislé přemístění suti a vybouraných hmot na výšku do 3,5m | t | 44.5032 |  | 0 | 0 | 0 | 15.9 | 707.6 | 21 | 0 | 0 | 0 | 0 | 0 | 801-3 | RTS 23/II | RTS 23/II
37 | 999101108R00 | Poplatek za skládku železobeton, skupina 17 09 04 z Katalogu odpadů | t | 44.3232 |  | 0 | 0 | 0 | 1245 | 55182.38 | 21 | 0 | 0 | 0 | 0 | 0 | 801-3 | RTS 23/II | RTS 23/II
38 | 999102121R00 | Poplatek za skládku asfaltové pásy, skupina 17 03 02 z Katalogu odpadů | t | 0.18 |  | 0 | 0 | 0 | 1447 | 260.46 | 21 | 0 | 0 | 0 | 0 | 0 | 801-3 | RTS 23/II | RTS 23/II
Díl: | VN | Vedlejší náklady |  |  |  | 0 |  | 0 |  | 0 |  | 0 |  | 0 |  | 0
39 | 005121001 R | Zabezpečení staveniště, výkopů | Soubor | 1 |  | 0 | 0 | 0 | 0 | 0 | 21 | 0 | 0 | 0 | 0 | 0 |  | RTS 23/II | Indiv
40 | 005121009R | Odstranění zabezpečení staveniště | Soubor | 1 |  | 0 | 0 | 0 | 0 | 0 | 21 | 0 | 0 | 0 | 0 | 0 |  | RTS 23/II | Indiv
41 | 005131 R | Geodetické práce | Soubor | 1 |  | 0 | 0 | 0 | 0 | 0 | 21 | 0 | 0 | 0 | 0 | 0 |  | RTS 23/II | Indiv
42 | 005132 R | Statický posudek opěr a spodní části mostu | Soubor | 1 |  | 0 | 0 | 0 | 0 | 0 | 21 | 0 | 0 | 0 | 0 | 0 |  | RTS 23/II | Indiv
Náklady na posouzení stávajících opěr a založení mostu z hlediska únosnosti a posouzení stávajícího stavu vč. potřebných zkoušek a sond.
42 | 00523 R | Zkoušky a revize | Soubor | 1 |  | 0 | 0 | 0 | 0 | 0 | 21 | 0 | 0 | 0 | 0 | 0 |  | RTS 23/II | Indiv
Náklady zhotovitele, související s prováděním zkoušek a revizí předepsaných technickými normami nebo objednatelem a které jsou pro provedení díla nezbytné - mostovka a svrchní části mostu
Díl: | ON | Ostatní náklady |  |  |  | 0 |  | 0 |  | 0 |  | 0 |  | 0 |  | 0
43 | 005211030R | Dočasná dopravní opatření | Soubor | 1 |  | 0 | 0 | 0 | 0 | 0 | 21 | 0 | 0 | 0 | 0 | 0 |  | RTS 23/II | Indiv
Náklady na vyhotovení návrhu dočasného dopravního značení, jeho projednání s dotčenými orgány a organizacemi, dodání dopravních značek i případné světelné signalizace, jejich rozmístění a přemísťování a jejich údržba v průběhu výstavby včetně následného odstranění po ukončení stavebních prací.
44 | 005241010R | Dokumentace skutečného provedení | Soubor | 1 |  | 0 | 0 | 0 | 0 | 0 | 21 | 0 | 0 | 0 | 0 | 0 |  | RTS 23/II | Indiv
Náklady na vyhotovení dokumentace skutečného provedení stavby a její předání objednateli v požadované formě a požadovaném počtu.
| Celkem |  |  |  |  | 0
Note on S6: Jedná se o informaci, zda se jedná o položku, která je do rozpočtu zadána z cenové soustavy RTS, nebo vlastní.
Note on T6: Jedná se o název CÚ, která je zadána u položky rozpočtu

## Most - spodní část
Položkový soupis prací a dodávek | [24 empty] | #TypZaznamu#
S: | 23069 | Oprava ulice Malá Strana v obci Drahelčice - I. etapa | [22 empty] | STA
O: | SO 01 | Most - spodní část (opěry, křídla a základové pasy) | [21 empty] | STA | OBJ
R: | 23069 | Komunikace a odovodnění - Drahelčice - I. etapa | [22 empty] | ROZ
P.č. | Číslo položky | Název položky | MJ | Množství | Cena / MJ | Celkem | Dodávka | Dodávka celk. | Montáž | Montáž celk. | DPH | Cena s DPH | Hmotnost / MJ | Hmotnost celk.(t) | Dem. hmotnost / MJ | Dem. hmotnost celk.(t) | Ceník | Cen. soustava / platnost | Cenová úroveň | Nhod / MJ | Nhod celk. | Dodavatel | Typ položky
Díl: | 1 | Zemní práce |  |  |  | 0 |  | 0 |  | 396622.9 |  | 0 |  | 0 |  | 0 |  |  |  |  | 0 |  |  |  | DIL
1 | 115001107R00 | Převedení vody potrubím DN do 1000 - zřízení a odstranění | m | 13 |  | 0 | 0 | 0 | 118 | 1534 | 21 | 0 | 0 | 0 | 0 | 0 | 800-1 | RTS 24/I | RTS 24/I | [5 empty] | SPU
|  | veškeré práce spojené s převedením vody pod mostem po dobu realizace | [17 empty] | 0 | 0 |  | Práce |  | POL1_
SPU
2 | 115101203R00 | Čerpání vody na dopravní výšku do 10 m průměrný přítok do 2000 l/min | hod | 420 |  | 0 | 0 | 0 | 240 | 100800 | 21 | 0 | 0 | 0 | 0 | 0 | 800-1 | RTS 24/I | RTS 24/I
3 | 115101303R00 | Pohotovost čerpací soupravy pro dopravní výšku do 10 m přítok do 2000 l/min | den | 42 |  | 0 | 0 | 0 | 240 | 10080 | 21 | 0 | 0 | 0 | 0 | 0 | 800-1 | RTS 24/I | RTS 24/I
4 | 122202202R00 | Odkopávky a prokopávky pro silnice v hornině 3, jednotlivě do 100 m3 | m3 | 115.2 |  | 0 | 0 | 0 | 118 | 13593.6 | 21 | 0 | 0 | 0 | 0 | 0 | 800-1 | RTS 24/I | RTS 24/I
s přemístěním výkopku v příčných profilech na vzdálenost do 15 m nebo s naložením na dopravní prostředek.
5 | 124203105R00 | Vykopávky pro koryta vodotečí v hornině 3, jednotlivě do 100 m3 | m3 | 19.2 |  | 0 | 0 | 0 | 240 | 4608 | 21 | 0 | 0 | 0 | 0 | 0 | 800-1 | RTS 24/I | RTS 24/I
6 | 153112132R00 | Zaberanění ocelových štětovnic na dl do 8 m ve stísněných podmínkách z terénu | m2 | 192 |  | 0 | 0 | 0 | 240 | 46080 | 21 | 0 | 0 | 0 | 0 | 0 | 800-1 | RTS 24/I | RTS 24/I
7 | 159202201R00 | štětovnice ZTV IIIn, EN 10248-2 zn. S240GP (1.0021) dle EN 10248-1 | t | 29.76 |  | 0 | 0 | 0 | 240 | 7142.4 | 21 | 0 | 0 | 0 | 0 | 0 | 800-1 | RTS 24/I | RTS 24/I
8 | 153113119R00 | Vytažení ocelových štětovnic dl do 12 m zaberaněných do hl 8 m z terénu ve stísněných podmínkách | m2 | 192 |  | 0 | 0 | 0 | 240 | 46080 | 21 | 0 | 0 | 0 | 0 | 0 | 800-1 | RTS 24/I | RTS 24/I
9 | 162701105RT3 | Vodorovné přemístění výkopku z horniny 1 až 4, na vzdálenost do 20 km | m3 | 134.4 |  | 0 | 0 | 0 | 259.5 | 34876.8 | 21 | 0 | 0 | 0 | 0 | 0 | 800-1 | RTS 24/I | RTS 24/I
po suchu, bez naložení výkopku, avšak se složením bez rozhrnutí, zpáteční cesta vozidla.
10 | 167101101R00 | Nakládání výkopku, skládání, překládání neulehlého výkopku z hornin 1 až 4 | m3 | 19.2 |  | 0 | 0 | 0 | 265 | 5088 | 21 | 0 | 0 | 0 | 0 | 0 | 800-1 | RTS 24/I | RTS 24/I
11 | 171201212R00 | Dodávka ŠD A ŠP ze zemníku s nakládkou na dopravní prostředek | t | 248.64 |  | 0 | 0 | 0 | 265 | 65889.6 | 21 | 0 | 0 | 0 | 0 | 0 | 800-1 | RTS 24/I | RTS 24/I
vč. dopravy (dle možností zhotovitele - pro zásyp za rubem opěr)
12 | 174101101R00 | Zásyp jam, rýh nebo šachet kolem objektů se zhutněním | m3 | 112.32 |  | 0 | 0 | 0 | 282.5 | 22882.5 | 21 | 0 | 0 | 0 | 0 | 0 | 800-1 | RTS 24/I | RTS 24/I
13 | 199000002R00 | Poplatky za skládku horniny 1- 4, skupina 17 05 04 z Katalogu odpadů | m3 | 134.4 |  | 0 | 0 | 0 | 282.5 | 37968 | 21 | 0 | 0 | 0 | 0 | 0 | 800-1 | RTS 24/I | RTS 24/I
Díl: | 2 | Základy a zvláštní zakládání |  |  |  | 0 |  | 43326.53 |  | 96659.91 |  | 0 |  | 32.19 |  | 0
14 | 212311112R00 | Obetonování vyústění skluzů nebo vyústění kanalizace - vývařiště | kus | 4 |  | 0 | 356.55 | 1426.2 | 795.45 | 3181.8 | 21 | 0 | 0.26487 | 1.06 | 0 | 0 | 801-2 | RTS 24/I | RTS 24/I
15 | 212341111R00 | Obetonování drenážních trub mezerovitým betonem | m3 | 7.776 |  | 0 | 356.55 | 2772.53 | 795.45 | 6185.42 | 21 | 0 | 0.26487 | 2.06 | 0 | 0 | 801-2 | RTS 24/I | RTS 24/I
16 | 212792312R00 | Odvodnění mostní opěry - drenážní plastové potrubí HDPE DN 160 | m | 18.8 |  | 0 | 356.55 | 6703.14 | 795.45 | 14954.46 | 21 | 0 | 0.26487 | 4.98 | 0 | 0 | 801-2 | RTS 24/I | RTS 24/I
16 | 274311124R00 | Základové pasy a prahy z betonu prostého C 12/15 | m3 | 4.5 |  | 0 | 356.55 | 1604.48 | 795.45 | 3579.53 | 21 | 0 | 0.26487 | 1.19 | 0 | 0 | 801-2 | RTS 24/I | RTS 24/I
17 | 274321117R00 | Základové pasy a prahy mostních konstrukcí ze ŽB C 25/30 | m3 | 20.4 |  | 0 | 356.55 | 7273.62 | 795.45 | 16227.18 | 21 | 0 | 0.26487 | 5.4 | 0 | 0 | 801-2 | RTS 24/I | RTS 24/I
18 | 274354111R00 | Bednění základových pásů - zřízení | m2 | 32 |  | 0 | 356.55 | 11409.6 | 795.45 | 25454.4 | 21 | 0 | 0.26487 | 8.48 | 0 | 0 | 801-2 | RTS 24/I | RTS 24/I
19 | 274354211R00 | Bednění základových pásů - odstranění | m2 | 32 |  | 0 | 356.55 | 11409.6 | 795.45 | 25454.4 | 21 | 0 | 0.26487 | 8.48 | 0 | 0 | 801-2 | RTS 24/I | RTS 24/I
20 | 274361116R00 | Výztuž základových pasů, prahů, věnců a ostruh z betonářské oceli 10 505 | t | 2.04 |  | 0 | 356.55 | 727.36 | 795.45 | 1622.72 | 21 | 0 | 0.26487 | 0.54 | 0 | 0 | 801-2 | RTS 24/I | RTS 24/I
Díl: | 3 | Svislé a kompletní konstrukce |  |  |  | 0 |  | 111943.6 |  | 255215.37 |  | 0 |  | 83.03 |  | 0
21 | 334323118R00 | Mostní opěry a úložné prahy ze ŽB C 30/37 | m3 | 25.28 |  | 0 | 356.55 | 9013.58 | 795.45 | 20108.98 | 21 | 0 | 0.26487 | 6.7 | 0 | 0 | 801-2 | Indiv | Indiv
22 | 334323218R00 | Mostní křídla a závěrné zídky ze ŽB C 30/37 | m3 | 10.32 |  | 0 | 375.32 | 3873.3 | 1367.68 | 14114.46 | 21 | 0 | 0.26595 | 2.74 | 0 | 0 | 801-2 | Indiv | Indiv
23 | 334352111R00 | Bednění systémové mostních opěr a křídel pro ŽB - zřízení | m2 | 136.24 |  | 0 | 356.55 | 48576.37 | 795.45 | 108372.11 | 21 | 0 | 0.26487 | 36.09 | 0 | 0 | 801-2 | RTS 24/I | RTS 24/I
24 | 334352211R00 | Bednění systémové mostních opěr a křídel pro ŽB - odstranění | m2 | 136.24 |  | 0 | 356.55 | 48576.37 | 795.45 | 108372.11 | 21 | 0 | 0.26487 | 36.09 | 0 | 0 | 801-2 | RTS 24/I | RTS 24/I
25 | 334361216R00 | Výztuž dříků opěr z betonářské oceli 10 505 | t | 3.792 |  | 0 | 356.55 | 1352.04 | 795.45 | 3016.35 | 21 | 0 | 0.26487 | 1 | 0 | 0 | 801-2 | RTS 24/I | RTS 24/I
26 | 334361226R00 | Výztuž křídel, závěrných zdí z betonářské oceli 10 505 | t | 1.548 |  | 0 | 356.55 | 551.94 | 795.45 | 1231.36 | 21 | 0 | 0.26487 | 0.41 | 0 | 0 | 801-2 | RTS 24/I | RTS 24/I
Díl: | 4 | Vodorovné konstrukce |  |  |  | 0 |  | 25216.6 |  | 20891.24 |  | 0 |  | 24.01 |  | 0 |  |  |  |  | #REF! |  |  |  | DIL
27 | 458591112R00 | Zřízení těsnící vrstvy za opěrou z jílu | m3 | 2.88 |  | 0 | 375.32 | 1080.92 | 1367.68 | 3938.92 | 21 | 0 | 0.26595 | 0.77 | 0 | 0 | 801-2 | RTS 24/I | Indiv
vč. dodávky jílu
28 | 465513100R00 | Dlažba z lomového kamene dlažba z kamene lomařsky upraveného na cementovou maltu, s vyspárováním cementovou maltou, tloušťka 200 mm, v rovině nebo ve svahu | m2 | 32 |  | 0 | 754.24 | 24135.68 | 529.76 | 16952.32 | 21 | 0 | 0.72618 | 23.24 | 0 | 0 | 832-1 | RTS 24/I | RTS 24/I
lomařsky upraveného pro dlažbu
Díl: | 96 | Bourání konstrukcí |  |  |  | 0 |  | 29849.14 |  | 529262.14 |  | 0 |  | 6.95 |  | 134.55
29 | 963051111R00 | Bourání mostních nosných konstrukcí z dílců ze železobetonu | m3 | 56 |  | 0 | 502.69 | 28150.64 | 8987.31 | 503289.36 | 21 | 0 | 0.12173 | 6.82 | 2.4 | 134.4 | 821-1 | RTS 24/I | RTS 24/I
opěry, křídla a základové pasy
30 | 715101811R00 | Odstranění přitavených izolačních pásů v ploše přes 1 m2 , vč. likvidace | m2 | 50.96 |  | 0 | 33.33 | 1698.5 | 509.67 | 25972.78 | 21 | 0 | 0.00262 | 0.13 | 0.003 | 0.15 | 800-715 | RTS 24/I | RTS 24/I
Díl: | 998 | Přesun hmot |  |  |  | 0 |  | 0 |  | 23497.78 |  | 0 |  | 0 |  | 0
31 | 998212111R00 | Přesun hmot pro mosty montované želbet. výška do 20 m, | t | 76.54 |  | 0 | 0 | 0 | 307 | 23497.78 | 21 | 0 | 0 | 0 | 0 | 0 | 821-1 | RTS 24/I | RTS 24/I
z dílců železobetonových nebo předpjatých na novostavbách, včetně příplatku za zvětšený přesun přes vymezenou dopravní vzdálenost,
Díl: | 711 | Izolace proti vodě |  |  |  | 0 |  | 43662.87 |  | 26153.91 |  | 0 |  | 1.33 |  | 0
32 | 711112013R00 | Izolace proti zemní vlhkosti natěradly za studena na ploše svislé nátěrem penetračním, 1 x nátěr | m2 | 119.06 |  | 0 | 0 | 0 | 12.4 | 1476.34 | 21 | 0 | 0 | 0 | 0 | 0 | 800-711 | RTS 24/I | RTS 24/I
33 | 711141504R00 | Provedení izolace proti zemní vlhkosti pásy přitavením vodorovná nebo svislá, 2 vrstvy, s dodávkou izolačního pásu se skleněnou, polyesterovou nebo hliníkovou vložkou, pás s minerálním posypem | m2 | 119.06 |  | 0 | 366.73 | 43662.87 | 207.27 | 24677.57 | 21 | 0 | 0.01117 | 1.33 | 0 | 0 | 800-711 | RTS 24/I | RTS 24/I
Provedení očištění povrchu a natavení dvou vrstev asfaltového modifikovaného pásu včetně dodávky materiálů.
34 | 711726121R00 | Geotextilie pro ochranu, separaci a filtraci netkaná měrná hmotnost 500 g/m2 | m2 | 140.66 |  | 0 | 0 | 0 | 307 | 43182.62 | 21 | 0 | 0 | 0 | 0 | 0 | 821-1 | RTS 24/I | RTS 24/I
Díl: | D99 | Přesuny suti a vybouraných hmot |  |  |  | 0 |  | 0 |  | 230758.32 |  | 0 |  | 0 |  | 0
35 | 9972115111R00 | Odvoz suti a vybouraných hmot na skládku do 1 km | t | 128.79 |  | 0 | 0 | 0 | 227 | 29235.33 | 21 | 0 | 0 | 0 | 0 | 0 | 801-3 | RTS 24/I | RTS 24/I
Včetně naložení na dopravní prostředek a složení na skládku, bez poplatku za skládku.
36 | 997211511R00 | Odvoz suti a vybouraných hmot na skládku příplatek za každý další 1 km | t | 2447.01 |  | 0 | 0 | 0 | 15.9 | 38907.46 | 21 | 0 | 0 | 0 | 0 | 0 | 801-3 | RTS 24/I | RTS 24/I
37 | 997211111R00 | Svislé přemístění suti a vybouraných hmot na výšku do 3,5m | t | 128.79 |  | 0 | 0 | 0 | 15.9 | 2047.76 | 21 | 0 | 0 | 0 | 0 | 0 | 801-3 | RTS 24/I | RTS 24/I
38 | 999101108R00 | Poplatek za skládku železobeton, skupina 17 09 04 z Katalogu odpadů | t | 127.68 |  | 0 | 0 | 0 | 1245 | 158961.6 | 21 | 0 | 0 | 0 | 0 | 0 | 801-3 | RTS 24/I | RTS 24/I
39 | 999102121R00 | Poplatek za skládku asfaltové pásy, skupina 17 03 02 z Katalogu odpadů | t | 1.11 |  | 0 | 0 | 0 | 1447 | 1606.17 | 21 | 0 | 0 | 0 | 0 | 0 | 801-3 | RTS 24/I | RTS 24/I
Díl: | VN | Vedlejší náklady |  |  |  | 0 |  | 0 |  | 0 |  | 0 |  | 0 |  | 0
40 | 005121001 R | Zabezpečení staveniště, výkopů | Soubor | 1 |  | 0 | 0 | 0 | 0 | 0 | 21 | 0 | 0 | 0 | 0 | 0 |  | RTS 24/I | Indiv
41 | 005121009R | Odstranění zabezpečení staveniště | Soubor | 1 |  | 0 | 0 | 0 | 0 | 0 | 21 | 0 | 0 | 0 | 0 | 0 |  | RTS 24/I | Indiv
42 | 005131 R | Geodetické práce | Soubor | 1 |  | 0 | 0 | 0 | 0 | 0 | 21 | 0 | 0 | 0 | 0 | 0 |  | RTS 24/I | Indiv
při provádění stavby, zaměření skutečného provedení
43 | 005135 R | Dokumentace pro provádění stavby - RDS | Soubor | 1 |  | 0 | 0 | 0 | 0 | 0 | 21 | 0 | 0 | 0 | 0 | 0 |  | RTS 24/I | Indiv
veškeré náklady potřebné pro zpracování RDS
44 | 00523 R | Zkoušky a revize | Soubor | 1 |  | 0 | 0 | 0 | 0 | 0 | 21 | 0 | 0 | 0 | 0 | 0 |  | RTS 24/I | Indiv
Náklady zhotovitele, související s prováděním zkoušek a revizí předepsaných technickými normami nebo objednatelem a které jsou pro provedení díla nezbytné.
Díl: | ON | Ostatní náklady |  |  |  | 0 |  | 0 |  | 0 |  | 0 |  | 0 |  | 0
45 | 005211030R | Dočasná dopravní opatření | Soubor | 1 |  | 0 | 0 | 0 | 0 | 0 | 21 | 0 | 0 | 0 | 0 | 0 |  | RTS 24/I | Indiv
Náklady na vyhotovení návrhu dočasného dopravního značení, jeho projednání s dotčenými orgány a organizacemi, dodání dopravních značek i případné světelné signalizace, jejich rozmístění a přemísťování a jejich údržba v průběhu výstavby včetně následného odstranění po ukončení stavebních prací.
46 | 005241010R | Dokumentace skutečného provedení | Soubor | 1 |  | 0 | 0 | 0 | 0 | 0 | 21 | 0 | 0 | 0 | 0 | 0 |  | RTS 24/I | Indiv
Náklady na vyhotovení dokumentace skutečného provedení stavby a její předání objednateli v požadované formě a požadovaném počtu.
| Celkem |  |  |  |  | 0
Note on S6: Jedná se o informaci, zda se jedná o položku, která je do rozpočtu zadána z cenové soustavy RTS, nebo vlastní.
Note on T6: Jedná se o název CÚ, která je zadána u položky rozpočtu