## List1
Náměstí 93, Rožďalovice, parc. č. st. 92,
kat. ú. Rožďalovice
GASTROPROVOZ
PŘÍPOJE
Popis připojovacích bodů gastra
Poz. | Název zboží | Popis připojovacích bodů
109 - Sklady
Suchý sklad
2 | přijmová můstková váha do 150kg | El. zásuvka 230V / 0,10 kW - 1000 mm n.č.p.
Chlazený sklad
1 | chladící skříň nerez. 700 l | 4x el. zásuvka 230V / 0,25 kW - 2000 mm n.č.p.
2 | mrazící skříň nerez. 700 l | El. zásuvka 230V / 0,37 kW - 2000 mm n.č.p.
Sklad odpadků
1 | chladící skříň bílá 360 l | El. zásuvka 230V / 0,17 kW - 400 mm n.č.p.
2 | podlahová vpusť - gula - dodávka stavba | Odpad průměr 100 mm - z podlahy, přes zápach. uzávěru
110 - Hrubá přípravna zeleniny
2 | škrabka brambor - nerezové provedení | El. zásuvka 400V / 0,55 kW - 400 mm n.č.p. Přívod ST. vody - 400mm n.č.p. , ukončen pračkovým ventilem. Odpad do guly -poz.9
3 | mycí stůl s policí, levý, zadní, pravý lem | Přívod T.ST. vody - 400mm n.č.p.., ukončen roháčky - stojánková sprchová baterie. Odpad prům. 50 mm - 400mm n.č.p.
6 | chladící skříň nerez. 360 l | El. zásuvka 230V / 0,17 kW - 400 mm n.č.p.
9 | podlahová vpusť - gula - dodávka stavba | Odpad průměr 100 mm - z podlahy, přes zápach. uzávěru
R | rezerva 2x el. zásuvka - dodávka stavba | 2x el. zásuvka 230V / 1 kW - 1200 mm n.č.p. Zajistí stavba
108 - Kuchyně
Čistá přípravna zeleniny
1 | kombinovaná výlevka | Přívod T.ST. vody - 400mm n.č.p.., ukončen roháčky - stojánková baterie. Odpad prům. 50 mm - 250mm n.č.p.
2 | chladící stůl s dřezem, 1x dveře 2x zásuvka agregát vpravo | El. zásuvka 230V / 0,25 kW - 500 mm n.č.p. Přívod T.ST. vody - 400mm n.č.p.., ukončen roháčky - stojánková baterie. Odpad prům. 50 mm - 400mm n.č.p.
3 | krouhač zeleniny | El. zásuvka 230V / 0,55 kW - 1200 mm n.č.p.
R | rezerva 2x el. zásuvka - dodávka stavba | 2x el. zásuvka 230V / 1 kW - 1200 mm n.č.p. Zajistí stavba
Přípravna masa a vajec
1 | chladící stůl s dřezem, 1x dveře 4x zásuvka - agregát vpravo | El. zásuvka 230V / 0,25 kW - 500 mm n.č.p. Přívod T.ST. vody - 400mm n.č.p.., ukončen roháčky - stojánková baterie. Odpad prům. 50 mm - 400mm n.č.p.
2 | vákuová balička | El. zásuvka 230V / 0,2 kW - 1200 mm n.č.p.
3 | mlýnek na maso | El. zásuvka 230V / 0,56kW - 1200 mm n.č.p.
5 | chladící skříň nerez. 700 l | El. zásuvka 230V / 0,25 kW - 2000 mm n.č.p.
R | rezerva 2x el. zásuvka - dodávka stavba | 2x el. zásuvka 230V / 1 kW - 1200 mm n.č.p. Zajistí stavba
Mytí provozního nádobí
1 | mycí stůl s roštovou policí, 2x dřez 500x500 | Přívod T.ST. vody - 400mm n.č.p.., ukončen roháčky - stojánková sprchová baterie. Odpad prům. 50 mm - 400mm n.č.p.
3 | podlahová vpusť - gula - dodávka stavba | Odpad průměr 100 mm - z podlahy, přes zápach. uzávěru
Přípravna těsta
1 | univerzální kuchyňský robot - 50 l | El. zásuvka 400V / 1,5 kW - 1200 mm n.č.p.
2 | pracovní stůl se zásuvkovým blokem, policí a dřezem | Přívod T.ST. vody - 400mm n.č.p.., ukončen roháčky - stojánková baterie. Odpad prům. 50 mm - 400mm n.č.p.
5 | chladící skříň nerez. 360 l | El. zásuvka 230V / 0,17 kW - 400 mm n.č.p.
R | rezerva 2x el. zásuvka - dodávka stavba | 2x el. zásuvka 230V / 1 kW - 1200 mm n.č.p. Zajistí stavba
Studená kuchyně
1 | stůl s dřezem a policí | Přívod T.ST. vody - 400mm n.č.p.., ukončen roháčky - stojánková baterie. Odpad prům. 50 mm - 400mm n.č.p.
2 | chladící stůl - 4x zásuvka - agregát vpravo | El. zásuvka 230V / 0,25 kW - 500 mm n.č.p.
3 | nářezový stroj, průměr nože 300 mm | El. zásuvka 230V / 0,32 kW - 1200 mm n.č.p.
5 | univerzální kuchyňský robot stolní, mísa 6,7 l | El. zásuvka 230V / 0,75 kW - 1200 mm n.č.p.
Varný blok
1 | el. sporák, 4 indukční varný zóny - otevřené podnoží | El. vývod 400V/14kW - ze zděné příčky čistá výška maximálně 80mm n.č.p. volný 2m kabel (Lanko) v plastové chráničce. Hlavní vypínač v blízkosti spotřebiče - volně přístupný (na zdi, vlevo, vedle mytí provoz. nádobí)
6 | el. fritéza 1x vana 22 l, křídlové dveře | El. vývod 400V/15,9kW - ze zděné příčky čistá výška maximálně 80mm n.č.p. volný 2m kabel (Lanko) v plastové chráničce. Hlavní vypínač v blízkosti spotřebiče - volně přístupný (na zdi, vlevo, vedle mytí provoz. nádobí)
7 | el. grilovací deska dvojitá, otevřené podnoží | El. vývod 400V/15kW - ze zděné příčky čistá výška maximálně 80mm n.č.p.volný 2m kabel (Lanko) v plastové chráničce. Hlavní vypínač v blízkosti spotřebiče - volně přístupný (na zdi, vlevo, vedle mytí provoz. nádobí)
8 | el. sporák, 2 indukční varný zóny - otevřené podnoží | El. vývod 400V/7kW - ze zděné příčky čistá výška maximálně 80mm n.č.p. volný 2m kabel (Lanko) v plastové chráničce. Hlavní vypínač v blízkosti spotřebiče - volně přístupný (na zdi, vlevo, vedle mytí provoz. nádobí)
9 | šokový schlazovač - podstolový 3x GN 1/1 | El. zásuvka 230V / 0,38 kW - na zděné příčce 500 mm n.č.p.
10 | el. Konvektomat, boilerový, kapacita 10x GN1/1 | El. vývod 400 V / 18,6 kW - ze zděné příčky 400mm n.č.p.,volný 2m kabel (Lanko) v plastové chráničce. Hlavní vypínač v blízkosti spotřebiče - volně přístupný (na zdi, vlevo, vedle mytí provoz. nádobí) Přívod ST. vody - 400mm n.č.p. , ukončen pračkovým ventilem. Odpad průměr 50 mm - z podlahy , přes zápach. uzávěr
11 | podlahová vpusť - gula - dodávka stavba | Odpad průměr 100 mm - z podlahy, přes zápach. uzávěru
13 | kuchyňská váha | El. vývod 230 V / 0,1 kW - z podlahy. V plastové chráničce. Připojení do zásuvky v pracovním stole zajistí gastro
14 | salamander gril | El. vývod 230 V / 2,8 kW - z podlahy. V plastové chráničce. Připojení do zásuvky v pracovním stole zajistí gastro
15 | digestoř s osvětlením nad varný blok | El. vývod 230 V / 2 kW - ze stropu. V plastové chráničce. Připojení do digestoře zajistí VZT.
16 | zděná polopříčka - výška 1100 mm - dadávka stavba | S keramickým obkladem - zajistí stavba.
16a | napouštěcí vodovodní baterie | Přívod ST.vody na horní ploše polopříčky, ukončena roháčkem
17 | registrační pokladna - propojená s office - dodávka IT systému | El. dvojzásuvka 230V / 0,50 kW - na boku zděné příčky 1000 mm n.č.p.
Výdej
1 | výdejní stůl s režonem na ohřev talířů | El. vývod 230 V / 1 kW - z podlahy. V plastové chráničce.
2 | tepelný most dvojitý - ohřev spodní police | El. vývod 230 V / 1 kW - z podlahy. V plastové chráničce.
3 | ohřívací vana GN 2/1 - z čela a levé strany kapotována | El. vývod 230V / 2 kW - z podlahy. V plastové chráničce . Přívod ST vody-3/4"- z podlahy ukončen pračkovým ventilem . Odpad prům.50 mm z podlahy, přes zápachovou uzávěru.
Mytí stolního nádobí
2 | vstupní stůl k myčce s dřezem | Přívod T.ST. vody - 400mm n.č.p.., ukončen roháčky - stojánková baterie. Odpad prům. 50 mm - 400mm n.č.p.
3 | průchozí myčka nádobí | El. vývod 400 V / 10,20 kW - 100mm n.č.p.volný 2m kabel (Lanko) v plastové chráničce. Hlavní vypínač v blízkosti spotřebiče - volně přístupný (na zdi vedle dveří do restaurace nad poz.1) Přívod ST. vody - 400mm n.č.p., ukončen pračkovým ventilem, odpad průměr 50 mm - z podlahy, přes zápach. uzávěru. Voda a odpsd umístit pod vstupní stůl!, za myčkou nesmí nic být.
4 | digestoř nad myčku nádobí bez osvětlení - dodávka VZT | Napojeni na centrální VZT - zajistí dodavatel VZT
7 | podlahová vpusť - gula - dodávka stavba | Odpad průměr 100 mm - z podlahy, přes zápach. uzávěru
102 - Restaurace
Čelo baru
1 | nerez. stůl s vevařeným umyvydlem - GN 1/2 | Přívod T.ST. vody - 400mm n.č.p.., ukončen roháčky - stojánková baterie. Odpad prům. 50 mm - 400mm n.č.p.
4 | myčka skla | El. vývod 230 V / 3,50 kW - z podlahy. V plastové chráničce Přívod ST. vody - z podlahy, ukončen pračkovým ventilem (Přívod do myčky přes centrální změkčovač) Odpad průměr 50 mm - z podlahy, přes zápach. uzávěru - výška odpadu max. 60mm n.č.p.
5 | nerez. stůl s dřezem | Přívod T.ST. vody - 400mm n.č.p.., ukončen roháčky - stojánková baterie. Odpad prům. 50 mm - 400mm n.č.p.
5a | mrazící skříň podstolová - nerez | El. vývod 230 V / 0,2 kW - z podlahy. V plastové chráničce. Připojení do zásuvky v nerezovém stolu - zajistí gastro.
6 | výčepní zařízení - dodávka pivovar | El. vývod 230 V / 0,2 kW - z podlahy. V plastové chráničce. Instalaci zajistí pivovar.
7 | nerez. stůl s dřezem, prolisovaná pracovní deska | Přívod T.ST. vody - 400mm n.č.p.., ukončen roháčky - stojánková baterie. Odpad prům. 50 mm - 400mm n.č.p.
9 | výrobník ledu 20kg/24hod, chlazený vodou | El. vývod 230 V / 0,26 kW - z podlahy. V plastové chráničce. Připojení do zásuvky v trnožovém stole - zajistí gastro. Přívod ST. vody - z podlahy , ukončen pračkovým kohoutem (Přívod do výrobníku přes centrální změkčovač) Odpad průměr 50 mm - z podlahy, přes zápach. uzávěru.
11 | registrační pokladna - dodávka IT systému | El. vývod 230 V / 0,10 kW - z podlahy. V plastové chráničce. Propojení se zásuvkou v baru - zajistí gastro
R1 | rezerva | El. vývod z podlahy. V plastové chráničce. 2x el. zásuvku - nainstaluje interiér do barové nástavby ze strany obsluhy.
Zápultí baru
1 | chladící skříň nerezová - proslené dveře | El. zásuvka 230V / 0,2 kW - 500 mm n.č.p.
2 | chladící barový stůl s dřezem, prolis. pracovní deska | El. vývod 230 V / 0,3 kW - z podlahy. V plastové chráničce. Přívod T.ST. vody - 400mm n.č.p.., ukončen roháčky - stojánková baterie. Odpad prům. 50 mm - 400mm n.č.p.
3 | barový mixér - nádoba 1,4 l | El. zásuvka 230 V / 0,70 kW - 1200mm n.č.p.
4 | barový drtič ledu | El. zásuvka 230 V / 1,2 kW - 1200mm n.č.p.
6 | kávovar dvoupákový | El. zásuvka 230 V / 2,7 kW 1200mm n.č.p. Přívod ST. vody - 400mm n.č.p., ukončen roháčkem. (Přívod do kávovaru přes mechanický změkčovač) Odpad prům. 50 mm - 400mm n.č.p.
7 | mlýnek ke kávovaru | El. zásuvka 230 V / 0,34 kW - 1200mm n.č.p.
R | rezerva 2x el. zásuvka - dodávka stavba | 2x el. zásuvka 230V / 1 kW - 1200 mm n.č.p. Zajistí stavba
Office
2 | registrační pokladna - propojená s kuchyní a barem - dodávka IT systému | El. zásuvka 230 V / 0,10 kW - 1200mm n.č.p.
R | rezerva 1x el. zásuvka - dodávka stavba | 1x el. zásuvka 230V / 1 kW - 1200 mm n.č.p. Zajistí stavba
BAR 2NP
1.1 | Stůl nerezový s dřezem, křídlové dvířka | Přívod T.ST. vody - 400mm n.č.p.., ukončen roháčky - stojánková baterie. Odpad prům. 50 mm - 400mm n.č.p.
1.4 | chladící skříň nerezová - proslené dveře | El. zásuvka 230V / 0,2 kW - 400 mm n.č.p.
1.7 | Barový výčepní stůl, okap, střík, 2x mycí dřez | Přívod T.ST. vody - 400mm n.č.p.., ukončen roháčky - stojánková baterie. Odpad prům. 50 mm - 400mm n.č.p.
1.7a | Výčepní chlazení | El. zásuvka 230 V / 1 kW 400mm n.č.p. Přívod ST. vody - 400mm n.č.p., ukončen roháčkem.
1.9 | Mrazák podstolový | El. zásuvka 230V / 0,2 kW - 400 mm n.č.p.
1.10 | Lednice podstolová prosklená | El. zásuvka 230V / 0,2 kW - 400 mm n.č.p.
1.11a | zásuvka rezerva | El. zásuvka 230V / 1 kW - 1200 mm n.č.p.
1.12 | Podstolová myčka na sklo a nádobí | El. zásuvka 400 V / 5,40 kW - 400 mm n.č.p. Přívod ST. vody - z podlahy, ukončen pračkovým ventilem (Přívod do myčky přes automatický změkčovač) Odpad průměr 50 mm - z podlahy, přes zápach. uzávěru - výška odpadu max. 60mm n.č.p.
1.12a | Automatický změkčovač | El. zásuvka 230V / 0,2 kW - 400 mm n.č.p.
1.13 | Stůl nerezový s dřezem pro myčku | Přívod T.ST. vody - 400mm n.č.p.., ukončen roháčky - stojánková baterie. Odpad prům. 50 mm - 400mm n.č.p.
1.14 | Varná konvice | El. zásuvka 230V / 2,2 kW - 1200 mm n.č.p.
1.15 | zásuvka rezerva pro kávovar | El. zásuvka 230V / 2,7 kW - 1200 mm n.č.p.
Centrální změkčení vody
| Centrální změkčovač vody EU500 | Přívod ST. vody z vodměru 1", vývod změkčené vody na rozvod 1", odpad prům. 50 mm, el. zásuvka 230V / 0,2kW
LEGENDA :
1. | el. vývody jsou napájeny ze sítě 230V / 400V , 50 HZ
2. | volné konce el.vývodů ponechat v délce minimálně 2 m. Vývody z podlahy musí být uloženy v "chráničce"
3. | koncové zařizovací předměty (pracovní stoly, dřezy apod.) nutno doměřit po dokončení obkladů
4. | v místnostech s vlhkým provozem je třeba keramický obklad do min. výše 2 m a omyvatelnou protiskluznou podlahu
5. | v místnostech s vlhkým provozem je třeba zajistit pospojení dle příslušných norem