## Rekapitulace stavby
Export Komplet | [27 empty] | 2.0 | ZAMOK |  |  |  |  | False | False | {8256e75e-6088-4749-992d-bb2c7b7ad81f}
[33 empty] | 0,01 | 21
[33 empty] | 0,01 | 12
|  | REKAPITULACE STAVBY | [17 empty] | v --- níže se nacházejí doplnkové a pomocné údaje k sestavám --- v | [11 empty] | Návod na vyplnění | 0,001
|  | Kód: |  |  |  |  | 2025131 | [24 empty] | Měnit lze pouze buňky se žlutým podbarvením! 1) na prvním listu Rekapitulace stavby vyplňte v sestavě a) Souhrnný list - údaje o Uchazeči (přenesou se do ostatních sestav i v jiných listech) b) Rekapitulace objektů - potřebné Ostatní náklady 2) na vybraných listech vyplňte v sestavě a) Krycí list - údaje o Uchazeči, pokud se liší od údajů o Uchazeči na Souhrnném listu (údaje se přenesou do ostatních sestav v daném listu) b) Rekapitulace rozpočtu - potřebné Ostatní náklady c) Celkové náklady za stavbu - ceny u položek - množství, pokud má žluté podbarvení - a v případě potřeby poznámku (ta je ve skrytém sloupci) | 0,01
|  | Stavba: |  |  |  |  | Stavební úpravy a nástavba v objektu č.p. 93, Náměstí 93, Rožďalovice - II. etapa | [25 empty] | 0,01
|  | KSO: | [13 empty] | CC-CZ: | [16 empty] | 0,01
|  | Místo: |  |  |  |  | Rožďalovice | [8 empty] | Datum: |  | 14. 3. 2025 | [14 empty] | 0,01
0,01
|  | Zadavatel: | [13 empty] | IČ: | [16 empty] | 0,01
[16 empty] | DIČ: | [16 empty] | 0,01
0,01
|  | Uchazeč: | [13 empty] | IČ: |  | Vyplň údaj | [14 empty] | 0,01
|  |  | Vyplň údaj | [12 empty] | DIČ: |  | Vyplň údaj | [14 empty] | 0,01
False
|  | Projektant: | [13 empty] | IČ: | [16 empty] | False
[16 empty] | DIČ: | [16 empty] | True
0,01
|  | Zpracovatel: | [13 empty] | IČ: | [16 empty] | 0,01
[16 empty] | DIČ: | [16 empty] | True
Poznámka:
|  | Cena bez DPH | [13 empty] | 0
[8 empty] | Sazba daně |  |  | Základ daně |  |  |  |  | Výše daně
|  | DPH |  | základní |  |  |  | 21% |  |  | 0 |  |  |  |  | 0
|  |  |  | snížená |  |  |  | 12% |  |  | 0 |  |  |  |  | 0
|  |  |  | zákl. přenesená |  |  |  | 21% |  |  | 0 |  |  |  |  | 0
|  |  |  | sníž. přenesená |  |  |  | 12% |  |  | 0 |  |  |  |  | 0
|  |  |  | nulová |  |  |  | 0% |  |  | 0 |  |  |  |  | 0
|  | Cena s DPH | [6 empty] | v |  |  | CZK |  |  |  | 0
|  | Projektant | [11 empty] | Zpracovatel
|  | Datum a podpis: | [7 empty] | Razítko |  |  |  | Datum a podpis: |  |  | Razítko
|  | Objednavatel | [11 empty] | Uchazeč
|  | Datum a podpis: | [7 empty] | Razítko |  |  |  | Datum a podpis: |  |  | Razítko
REKAPITULACE OBJEKTŮ STAVBY A SOUPISŮ PRACÍ
| Kód: | [6 empty] | 2025131
| Stavba: | [6 empty] | Stavební úpravy a nástavba v objektu č.p. 93, Náměstí 93, Rožďalovice - II. etapa
| Místo: | [6 empty] | Rožďalovice | [6 empty] | Datum: |  | 14. 3. 2025
| Zadavatel: | [13 empty] | Projektant: |  |  |  |  | Informatívní údaje z listů zakázek
| Uchazeč: | [13 empty] | Zpracovatel:
| Kód |  |  |  | Popis | [7 empty] | Cena bez DPH [CZK] |  |  |  |  | Cena s DPH [CZK] | Typ | z toho Ostat. náklady [CZK] | DPH [CZK] | Normohodiny [h] | DPH základní [CZK] | DPH snížená [CZK] | DPH základní přenesená [CZK] | DPH snížená přenesená [CZK] | Základna DPH základní | Základna DPH snížená | Základna DPH zákl. přenesená | Základna DPH sníž. přenesená | Základna DPH nulová
| Náklady z rozpočtů | [11 empty] | 0 |  |  |  |  | 0 |  | 0 | 0 | 0 | 0 | 0 | 0 | 0 | 0 | 0 | 0 | 0 | 0 |  | D | 0 | ###NOIMPORT### | IMPORT | {8256e75e-6088-4749-992d-bb2c7b7ad81f} | {00000000-0000-0000-0000-000000000000}
/ |  | 01 |  |  |  | Stavební část | [6 empty] | 0 |  |  |  |  | 0 | STA | 0 | 0 | 0 | 0 | 0 | 0 | 0 | 0 | 0 | 0 | 0 | 0 |  |  | 1 |  | IMPORT | {0c42595d-83ea-4993-8c37-678255e6ebb2} | {8256e75e-6088-4749-992d-bb2c7b7ad81f} | 2
/ |  | 02 |  |  |  | ZTI | [6 empty] | 0 |  |  |  |  | 0 | STA | 0 | 0 | 0 | 0 | 0 | 0 | 0 | 0 | 0 | 0 | 0 | 0 |  |  | 1 |  | IMPORT | {f9d39c23-ffd5-46c0-8ff2-ae425505172c} | {8256e75e-6088-4749-992d-bb2c7b7ad81f} | 2
/ |  | 03 |  |  |  | ÚT | [6 empty] | 0 |  |  |  |  | 0 | STA | 0 | 0 | 0 | 0 | 0 | 0 | 0 | 0 | 0 | 0 | 0 | 0 |  |  | 1 |  | IMPORT | {fb481be3-b880-48f6-bee6-d5c6617a58d6} | {8256e75e-6088-4749-992d-bb2c7b7ad81f} | 2
/ |  | 04 |  |  |  | VZT | [6 empty] | 0 |  |  |  |  | 0 | STA | 0 | 0 | 0 | 0 | 0 | 0 | 0 | 0 | 0 | 0 | 0 | 0 |  |  | 1 |  | IMPORT | {ce7b9245-0427-4f4c-bace-862b293600f5} | {8256e75e-6088-4749-992d-bb2c7b7ad81f} | 2
/ |  | 05 |  |  |  | Elektro | [6 empty] | 0 |  |  |  |  | 0 | STA | 0 | 0 | 0 | 0 | 0 | 0 | 0 | 0 | 0 | 0 | 0 | 0 |  |  | 1 |  | IMPORT | {bd805f22-6c07-4a1d-a803-9f23d1caa2a1} | {8256e75e-6088-4749-992d-bb2c7b7ad81f} | 2
/ |  | 06 |  |  |  | Gastro | [6 empty] | 0 |  |  |  |  | 0 | STA | 0 | 0 | 0 | 0 | 0 | 0 | 0 | 0 | 0 | 0 | 0 | 0 |  |  | 1 |  | IMPORT | {7e43469d-4b5c-4654-ad83-d9f24409c195} | {8256e75e-6088-4749-992d-bb2c7b7ad81f} | 2
/ |  | 07 |  |  |  | VRN - Vedlejší rozpočtové náklady | [6 empty] | 0 |  |  |  |  | 0 | STA | 0 | 0 | 0 | 0 | 0 | 0 | 0 | 0 | 0 | 0 | 0 | 0 |  |  | 1 |  | IMPORT | {7b29bc87-f2ef-4c85-83cc-5bbc40663dd3} | {8256e75e-6088-4749-992d-bb2c7b7ad81f} | 2

## 01 - Stavební část
{0c42595d-83ea-4993-8c37-678255e6ebb2}
2
| KRYCÍ LIST SOUPISU PRACÍ | [7 empty] | v --- níže se nacházejí doplnkové a pomocné údaje k sestavám --- v | [8 empty] | False
Stavba:
Stavební úpravy a nástavba v objektu č.p. 93, Náměstí 93, Rožďalovice - II. etapa
Objekt:
01 - Stavební část
| KSO: |  |  |  |  | CC-CZ:
| Místo: |  | Rožďalovice |  |  | Datum: | 14. 3. 2025
| Zadavatel: |  |  |  |  | IČ:
DIČ:
| Uchazeč: |  |  |  |  | IČ: | Vyplň údaj
|  | Vyplň údaj |  |  |  | DIČ: | Vyplň údaj
| Projektant: |  |  |  |  | IČ:
DIČ:
| Zpracovatel: |  |  |  |  | IČ:
DIČ:
Poznámka:
| Cena bez DPH | [5 empty] | 0
|  |  | Základ daně |  |  | Sazba daně | Výše daně
| DPH | základní | 0 |  |  | 21% | 0
|  | snížená | 0 |  |  | 12% | 0
|  | zákl. přenesená | 0 |  |  | 21% | 0
|  | sníž. přenesená | 0 |  |  | 12% | 0
|  | nulová | 0 |  |  | 0% | 0
| Cena s DPH |  |  | v | CZK |  | 0
| Projektant |  |  | Zpracovatel
| Datum a podpis: |  | Razítko | Datum a podpis: |  |  | Razítko
| Objednavatel |  |  | Uchazeč
| Datum a podpis: |  | Razítko | Datum a podpis: |  |  | Razítko
REKAPITULACE ČLENĚNÍ SOUPISU PRACÍ
Stavba:
Stavební úpravy a nástavba v objektu č.p. 93, Náměstí 93, Rožďalovice - II. etapa
Objekt:
01 - Stavební část
Místo: |  |  | Rožďalovice |  |  | Datum: | 14. 3. 2025
Zadavatel: | [5 empty] | Projektant:
Uchazeč: |  |  | Vyplň údaj |  |  | Zpracovatel:
Kód dílu - Popis | [6 empty] | Cena celkem [CZK]
Náklady ze soupisu prací | [6 empty] | 0 | [11 empty] | -1
| HSV - Práce a dodávky HSV | [5 empty] | 0
| 1 - Zemní práce | [5 empty] | 0
| 2 - Zakládání | [5 empty] | 0
| 3 - Svislé a kompletní konstrukce | [5 empty] | 0
| 4 - Vodorovné konstrukce | [5 empty] | 0
| 5 - Komunikace pozemní | [5 empty] | 0
| 6 - Úpravy povrchů, podlahy a osazování výplní | [5 empty] | 0
| 61 - Úprava povrchů vnitřních | [5 empty] | 0
| 62 - Úprava povrchů vnějších | [5 empty] | 0
| 63 - Podlahy a podlahové konstrukce | [5 empty] | 0
| 64 - Osazování výplní otvorů | [5 empty] | 0
| 8 - Trubní vedení | [5 empty] | 0
| 9 - Ostatní konstrukce a práce, bourání | [5 empty] | 0
| 91 - Doplňující konstrukce a práce pozemních komunikací, letišť a ploch | [5 empty] | 0
| 94 - Lešení a stavební výtahy | [5 empty] | 0
| 95 - Různé dokončovací konstrukce a práce pozemních staveb | [5 empty] | 0
| 96 - Bourání konstrukcí | [5 empty] | 0
| 97 - Prorážení otvorů a ostatní bourací práce | [5 empty] | 0
| 997 - Přesun sutě | [5 empty] | 0
| 998 - Přesun hmot | [5 empty] | 0
| PSV - Práce a dodávky PSV | [5 empty] | 0
| 711 - Izolace proti vodě, vlhkosti a plynům | [5 empty] | 0
| 713 - Izolace tepelné | [5 empty] | 0
| 725 - Zdravotechnika - zařizovací předměty | [5 empty] | 0
| 762 - Konstrukce tesařské | [5 empty] | 0
| 763 - Konstrukce suché výstavby | [5 empty] | 0
| 764 - Konstrukce klempířské | [5 empty] | 0
| 766 - Konstrukce truhlářské | [5 empty] | 0
| 767 - Konstrukce zámečnické | [5 empty] | 0
| 771 - Podlahy z dlaždic | [5 empty] | 0
| 773 - Podlahy z litého teraca | [5 empty] | 0
| 775 - Podlahy skládané | [5 empty] | 0
| 781 - Dokončovací práce - obklady | [5 empty] | 0
| 783 - Dokončovací práce - nátěry | [5 empty] | 0
| 784 - Dokončovací práce - malby a tapety | [5 empty] | 0
SOUPIS PRACÍ
Stavba:
Stavební úpravy a nástavba v objektu č.p. 93, Náměstí 93, Rožďalovice - II. etapa
Objekt:
01 - Stavební část
Místo: |  |  | Rožďalovice |  |  | Datum: | 14. 3. 2025
Zadavatel: | [5 empty] | Projektant:
Uchazeč: |  |  | Vyplň údaj |  |  | Zpracovatel:
PČ | Typ | Kód | Popis | MJ | Množství | J.cena [CZK] | Cena celkem [CZK] | Cenová soustava |  | DPH | J. Nh [h] | Nh celkem [h] | J. hmotnost [t] | Hmotnost celkem [t] | J. suť [t] | Suť Celkem [t]
Náklady soupisu celkem | [6 empty] | 0 |  |  |  |  | 0 |  | 360.8029 |  | 152.4936 |  | D | -1 | [10 empty] | 0
| D | HSV | Práce a dodávky HSV |  |  |  | 0 |  |  |  |  | 0 |  | 262.15 |  | 152.3483 | 1 | D | 0 |  |  |  | ROZPOCET | [6 empty] | 0
| D | 1 | Zemní práce |  |  |  | 0 |  |  |  |  | 0 |  | 0 |  | 53.3471 | 1 | D | 1 |  |  |  | ROZPOCET | [6 empty] | 0
1 | K | 113106171 | Rozebrání dlažeb vozovek ze zámkové dlažby s ložem z kameniva ručně | m2 | 76.724 |  | 0 |  |  | základní |  | 0 | 0 | 0 | 0.295 | 22.6336 | 4 | K | 2 |  |  |  | ROZPOCET | 0 | 0 | 0 | 0 | 0 | 1 | 0 | 4 | 2095813727
| PP |  | Rozebrání dlažeb vozovek ze zámkové dlažby s ložem z kameniva ručně | [14 empty] | PP | 2
| VV |  | 1,6*26,815" rozebrání chodníku z uliční části |  | 42.904 | [12 empty] | VV | 2 | 2 | True | 0 | ROZPOCET
| VV |  | 4,45*7,6" m.č. 108 - zámková dlažba ve vnitrobloku |  | 33.82 | [12 empty] | VV | 2 | 2 | True | 0 | ROZPOCET
| VV |  | Součet |  | 76.724 | [12 empty] | VV | 2 | 4 | True | 1 | ROZPOCET
2 | K | 113152112 | Odstranění podkladů zpevněných ploch z kameniva drceného | m3 | 15.345 |  | 0 |  |  | základní |  | 0 | 0 | 0 | 1.9 | 29.1555 | 4 | K | 2 |  |  |  | ROZPOCET | 0 | 0 | 0 | 0 | 0 | 1 | 0 | 4 | 1944259029
| PP |  | Odstranění podkladů zpevněných ploch z kameniva drceného | [14 empty] | PP | 2
| VV |  | 0,2*(1,6*26,815)" rozebrání chodníku z uliční části |  | 8.581 | [12 empty] | VV | 2 | 2 | True | 0 | ROZPOCET
| VV |  | 0,2*(4,45*7,6)" m.č. 108 - zámková dlažba ve vnitrobloku |  | 6.764 | [12 empty] | VV | 2 | 2 | True | 0 | ROZPOCET
| VV |  | Součet |  | 15.345 | [12 empty] | VV | 2 | 4 | True | 1 | ROZPOCET
3 | K | 113202111 | Vytrhání obrub krajníků obrubníků stojatých | m | 7.6 |  | 0 |  |  | základní |  | 0 | 0 | 0 | 0.205 | 1.558 | 4 | K | 2 |  |  |  | ROZPOCET | 0 | 0 | 0 | 0 | 0 | 1 | 0 | 4 | -1303344534
| PP |  | Vytrhání obrub krajníků obrubníků stojatých | [14 empty] | PP | 2
| VV |  | 7,6" m.č. 108 - zámková dlažba ve vnitrobloku |  | 7.6 | [12 empty] | VV | 2 | 2 | True | 1 | ROZPOCET
4 | K | 122251103 | Odkopávky a prokopávky nezapažené v hornině třídy těžitelnosti I skupiny 3 objem do 100 m3 strojně | m3 | 52.194 |  | 0 |  |  | základní |  | 0 | 0 | 0 | 0 | 0 | 4 | K | 2 |  |  |  | ROZPOCET | 0 | 0 | 0 | 0 | 0 | 1 | 0 | 4 | -1981424219
| PP |  | Odkopávky a prokopávky nezapažené v hornině třídy těžitelnosti I skupiny 3 objem do 100 m3 strojně | [14 empty] | PP | 2
| VV |  | 0,51*5,62*18,21" ZP1 - zpevněná plocha ve dvorní části |  | 52.194 | [12 empty] | VV | 2 | 2 | True | 1 | ROZPOCET
5 | K | 131213701 | Hloubení nezapažených jam v soudržných horninách třídy těžitelnosti I skupiny 3 ručně | m3 | 80.845 |  | 0 |  |  | základní |  | 0 | 0 | 0 | 0 | 0 | 4 | K | 2 |  |  |  | ROZPOCET | 0 | 0 | 0 | 0 | 0 | 1 | 0 | 4 | 1701423372
| PP |  | Hloubení nezapažených jam v soudržných horninách třídy těžitelnosti I skupiny 3 ručně | [14 empty] | PP | 2
| VV |  | (0,6*1,3*26,815)+(1*1,3*26,815)/2" odkopání objektu z uliční části |  | 38.345 | [12 empty] | VV | 2 | 2 | True | 0 | ROZPOCET
| VV |  | (0,6*0,85*18,12)+(0,55*0,85*18,12)/2" odkopání objektu z dvorní části |  | 13.477 | [12 empty] | VV | 2 | 2 | True | 0 | ROZPOCET
| VV |  | (0,6*1,31*21,1)+(0,9*1,31*21,1)/2" odkopání objektu ze strany sousedního objektu č.p. 94 |  | 29.023 | [12 empty] | VV | 2 | 2 | True | 0 | ROZPOCET
| VV |  | Součet |  | 80.845 | [12 empty] | VV | 2 | 4 | True | 1 | ROZPOCET
6 | K | 132212131 | Hloubení nezapažených rýh šířky do 800 mm v soudržných horninách třídy těžitelnosti I skupiny 3 ručně | m3 | 0.8 |  | 0 |  |  | základní |  | 0 | 0 | 0 | 0 | 0 | 4 | K | 2 |  |  |  | ROZPOCET | 0 | 0 | 0 | 0 | 0 | 1 | 0 | 4 | 1188254984
| PP |  | Hloubení nezapažených rýh šířky do 800 mm v soudržných horninách třídy těžitelnosti I skupiny 3 ručně | [14 empty] | PP | 2
| VV |  | " únikové schodiště | [14 empty] | VV | 2 | 1 | True | 0 | ROZPOCET
| VV |  | 0,5*0,5*1,5 |  | 0.375 | [12 empty] | VV | 2 | 2 | True | 0 | ROZPOCET
| VV |  | 0,5*0,5*1,7 |  | 0.425 | [12 empty] | VV | 2 | 2 | True | 0 | ROZPOCET
| VV |  | Součet |  | 0.8 | [12 empty] | VV | 2 | 4 | True | 1 | ROZPOCET
7 | K | 162751117 | Vodorovné přemístění přes 9 000 do 10000 m výkopku/sypaniny z horniny třídy těžitelnosti I skupiny 1 až 3 | m3 | 58.036 |  | 0 |  |  | základní |  | 0 | 0 | 0 | 0 | 0 | 4 | K | 2 |  |  |  | ROZPOCET | 0 | 0 | 0 | 0 | 0 | 1 | 0 | 4 | 1638479688
| PP |  | Vodorovné přemístění přes 9 000 do 10000 m výkopku/sypaniny z horniny třídy těžitelnosti I skupiny 1 až 3 | [14 empty] | PP | 2
| VV |  | 52,194+80,845-75,003 |  | 58.036 | [12 empty] | VV | 2 | 2 | True | 1 | ROZPOCET
8 | K | 162751119 | Příplatek k vodorovnému přemístění výkopku/sypaniny z horniny třídy těžitelnosti I skupiny 1 až 3 ZKD 1000 m přes 10000 m | m3 | 174.108 |  | 0 |  |  | základní |  | 0 | 0 | 0 | 0 | 0 | 4 | K | 2 |  |  |  | ROZPOCET | 0 | 0 | 0 | 0 | 0 | 1 | 0 | 4 | 986129163
| PP |  | Příplatek k vodorovnému přemístění výkopku/sypaniny z horniny třídy těžitelnosti I skupiny 1 až 3 ZKD 1000 m přes 10000 m | [14 empty] | PP | 2
| VV |  | 3*58,036 |  | 174.108 | [12 empty] | VV | 2 | 2 | True | 1 | ROZPOCET
9 | K | 167151101 | Nakládání výkopku z hornin třídy těžitelnosti I skupiny 1 až 3 do 100 m3 | m3 | 58.036 |  | 0 |  |  | základní |  | 0 | 0 | 0 | 0 | 0 | 4 | K | 2 |  |  |  | ROZPOCET | 0 | 0 | 0 | 0 | 0 | 1 | 0 | 4 | -1379658782
| PP |  | Nakládání výkopku z hornin třídy těžitelnosti I skupiny 1 až 3 do 100 m3 | [14 empty] | PP | 2
| VV |  | 52,194+80,845-75,003 |  | 58.036 | [12 empty] | VV | 2 | 2 | True | 1 | ROZPOCET
10 | K | 171201221 | Poplatek za uložení na skládce (skládkovné) zeminy a kamení kód odpadu 17 05 04 | t | 104.465 |  | 0 |  |  | základní |  | 0 | 0 | 0 | 0 | 0 | 4 | K | 2 |  |  |  | ROZPOCET | 0 | 0 | 0 | 0 | 0 | 1 | 0 | 4 | -1618608140
| PP |  | Poplatek za uložení na skládce (skládkovné) zeminy a kamení kód odpadu 17 05 04 | [14 empty] | PP | 2
| VV |  | 58,036*1,8 "Přepočtené koeficientem množství |  | 104.465 | [12 empty] | VV | 2 | 2 | True | 1 | ROZPOCET
11 | K | 174151101 | Zásyp jam, šachet rýh nebo kolem objektů sypaninou se zhutněním | m3 | 75.003 |  | 0 |  |  | základní |  | 0 | 0 | 0 | 0 | 0 | 4 | K | 2 |  |  |  | ROZPOCET | 0 | 0 | 0 | 0 | 0 | 1 | 0 | 4 | 1219649699
| PP |  | Zásyp jam, šachet rýh nebo kolem objektů sypaninou se zhutněním | [14 empty] | PP | 2
| VV |  | (0,55*1,3*26,815)+(0,95*1,3*26,815)/2" odkopání objektu z uliční části |  | 35.731 | [12 empty] | VV | 2 | 2 | True | 0 | ROZPOCET
| VV |  | (0,55*0,85*18,12)+(0,5*0,85*18,12)/2" odkopání objektu z dvorní části |  | 12.322 | [12 empty] | VV | 2 | 2 | True | 0 | ROZPOCET
| VV |  | (0,55*1,31*21,1)+(0,85*1,31*21,1)/2" odkopání objektu ze strany sousedního objektu č.p. 94 |  | 26.95 | [12 empty] | VV | 2 | 2 | True | 0 | ROZPOCET
| VV |  | Součet |  | 75.003 | [12 empty] | VV | 2 | 4 | True | 1 | ROZPOCET
| D | 2 | Zakládání |  |  |  | 0 |  |  |  |  | 0 |  | 1.8408 |  | 0 | 1 | D | 1 |  |  |  | ROZPOCET | [6 empty] | 0
12 | K | 274313611 | Základové pasy z betonu tř. C 16/20 | m3 | 0.8 |  | 0 |  |  | základní |  | 0 | 2.301 | 1.8408 | 0 | 0 | 4 | K | 2 |  |  |  | ROZPOCET | 0 | 0 | 0 | 0 | 0 | 1 | 0 | 4 | 514709015
| PP |  | Základové pasy z betonu tř. C 16/20 | [14 empty] | PP | 2
| VV |  | " únikové schodiště | [14 empty] | VV | 2 | 1 | True | 0 | ROZPOCET
| VV |  | 0,5*0,5*1,5 |  | 0.375 | [12 empty] | VV | 2 | 2 | True | 0 | ROZPOCET
| VV |  | 0,5*0,5*1,7 |  | 0.425 | [12 empty] | VV | 2 | 2 | True | 0 | ROZPOCET
| VV |  | Součet |  | 0.8 | [12 empty] | VV | 2 | 4 | True | 1 | ROZPOCET
| D | 3 | Svislé a kompletní konstrukce |  |  |  | 0 |  |  |  |  | 0 |  | 27.1831 |  | 0 | 1 | D | 1 |  |  |  | ROZPOCET | [6 empty] | 0
13 | K | 317234410 | Vyzdívka mezi nosníky z cihel pálených na MC | m3 | 5.183 |  | 0 |  |  | základní |  | 0 | 1.943 | 10.0707 | 0 | 0 | 4 | K | 2 |  |  |  | ROZPOCET | 0 | 0 | 0 | 0 | 0 | 1 | 0 | 4 | 102676567
| PP |  | Vyzdívka mezi nosníky z cihel pálených na MC | [14 empty] | PP | 2
| VV |  | (1,2*0,2*3,65)+(1,2*0,3*5,85)" nové otvory 212/213 - dočasné zajištění |  | 2.982 | [12 empty] | VV | 2 | 2 | True | 0 | ROZPOCET
| VV |  | 0,2*1*1,7" nový otvor 104 |  | 0.34 | [12 empty] | VV | 2 | 2 | True | 0 | ROZPOCET
| VV |  | 0,6*1*1,7" nový otvor 208 |  | 1.02 | [12 empty] | VV | 2 | 2 | True | 0 | ROZPOCET
| VV |  | (0,6*0,66*1,7)+(0,2*0,6*1,4)" nové otvory 212 |  | 0.841 | [12 empty] | VV | 2 | 2 | True | 0 | ROZPOCET
| VV |  | Součet |  | 5.183 | [12 empty] | VV | 2 | 4 | True | 1 | ROZPOCET
14 | K | 317235811 | Doplnění zdiva hlavních a kordónových říms cihlami pálenými na maltu | m3 | 6.704 |  | 0 |  |  | základní |  | 0 | 1.9085 | 12.7946 | 0 | 0 | 4 | K | 2 |  |  |  | ROZPOCET | 0 | 0 | 0 | 0 | 0 | 1 | 0 | 4 | -649134715
| PP |  | Doplnění zdiva hlavních a kordónových říms cihlami pálenými na maltu | [14 empty] | PP | 2
| VV |  | 0,5*0,5*26,815" pohled JZ - korummí římsa |  | 6.704 | [12 empty] | VV | 2 | 2 | True | 1 | ROZPOCET
15 | K | 317941121 | Osazování ocelových válcovaných nosníků na zdivu I, IE, U, UE nebo L do č. 12 nebo výšky do 120 mm | t | 0.734 |  | 0 |  |  | základní |  | 0 | 0.01954 | 0.014342 | 0 | 0 | 4 | K | 2 |  |  |  | ROZPOCET | 0 | 0 | 0 | 0 | 0 | 1 | 0 | 4 | -1239194891
| PP |  | Osazování ocelových válcovaných nosníků na zdivu I, IE, U, UE nebo L do č. 12 nebo výšky do 120 mm | [14 empty] | PP | 2
| VV |  | " nové otvory 212/213 - dočasné zajištění | [14 empty] | VV | 2 | 1 | True | 0 | ROZPOCET
| VV |  | 26,7*3*2,5/1000" HEB 120 |  | 0.2 | [12 empty] | VV | 2 | 2 | True | 0 | ROZPOCET
| VV |  | 33,7*5*2,5/1000" HEB 140 |  | 0.421 | [12 empty] | VV | 2 | 2 | True | 0 | ROZPOCET
| VV |  | 6*5*1,7/1000" IPE 80 - nový otvor 104 |  | 0.051 | [12 empty] | VV | 2 | 2 | True | 0 | ROZPOCET
| VV |  | 6*3*1,7/1000" IPE 80 - nový otvor 208 |  | 0.031 | [12 empty] | VV | 2 | 2 | True | 0 | ROZPOCET
| VV |  | 6*3*1,7/1000" IPE 80 - nový otvor 212 |  | 0.031 | [12 empty] | VV | 2 | 2 | True | 0 | ROZPOCET
| VV |  | Součet |  | 0.734 | [12 empty] | VV | 2 | 4 | True | 1 | ROZPOCET
16 | M | 13010740 | ocel profilová jakost S235JR (11 375) průřez IPE 80 | t | 0.113 |  | 0 |  |  | základní |  | 0 | 1 | 0.113 | 0 | 0 | 8 | M | 2 |  |  |  | ROZPOCET | 0 | 0 | 0 | 0 | 0 | 1 | 0 | 4 | 1975471622
| PP |  | ocel profilová jakost S235JR (11 375) průřez IPE 80 | [14 empty] | PP | 2
| VV |  | 6*5*1,7/1000" IPE 80 - nový otvor 104 |  | 0.051 | [12 empty] | VV | 2 | 2 | True | 0 | ROZPOCET
| VV |  | 6*3*1,7/1000" IPE 80 - nový otvor 208 |  | 0.031 | [12 empty] | VV | 2 | 2 | True | 0 | ROZPOCET
| VV |  | 6*3*1,7/1000" IPE 80 - nový otvor 212 |  | 0.031 | [12 empty] | VV | 2 | 2 | True | 0 | ROZPOCET
| VV |  | Součet |  | 0.113 | [12 empty] | VV | 2 | 4 | True | 1 | ROZPOCET
17 | M | 13010972 | ocel profilová jakost S235JR (11 375) průřez HEB 120 | t | 0.2 |  | 0 |  |  | základní |  | 0 | 1 | 0.2 | 0 | 0 | 8 | M | 2 |  |  |  | ROZPOCET | 0 | 0 | 0 | 0 | 0 | 1 | 0 | 4 | -332630505
| PP |  | ocel profilová jakost S235JR (11 375) průřez HEB 120 | [14 empty] | PP | 2
| VV |  | " nové otvory 212/213 - dočasné zajištění | [14 empty] | VV | 2 | 1 | True | 0 | ROZPOCET
| VV |  | 26,7*3*2,5/1000" HEB 120 |  | 0.2 | [12 empty] | VV | 2 | 2 | True | 1 | ROZPOCET
18 | M | 13010974 | ocel profilová jakost S235JR (11 375) průřez HEB 140 | t | 0.421 |  | 0 |  |  | základní |  | 0 | 1 | 0.421 | 0 | 0 | 8 | M | 2 |  |  |  | ROZPOCET | 0 | 0 | 0 | 0 | 0 | 1 | 0 | 4 | 2023633583
| PP |  | ocel profilová jakost S235JR (11 375) průřez HEB 140 | [14 empty] | PP | 2
| VV |  | " nové otvory 212/213 - dočasné zajištění | [14 empty] | VV | 2 | 1 | True | 0 | ROZPOCET
| VV |  | 33,7*5*2,5/1000" HEB 140 |  | 0.421 | [12 empty] | VV | 2 | 2 | True | 1 | ROZPOCET
19 | K | 317941123 | Osazování ocelových válcovaných nosníků na zdivu I, IE, U, UE nebo L přes č. 14 do č. 22 nebo výšky do 220 mm | t | 0.587 |  | 0 |  |  | základní |  | 0 | 0.01709 | 0.010032 | 0 | 0 | 4 | K | 2 |  |  |  | ROZPOCET | 0 | 0 | 0 | 0 | 0 | 1 | 0 | 4 | -1503528590
| PP |  | Osazování ocelových válcovaných nosníků na zdivu I, IE, U, UE nebo L přes č. 14 do č. 22 nebo výšky do 220 mm | [14 empty] | PP | 2
| VV |  | " nové otvory 212/213 - dočasné zajištění | [14 empty] | VV | 2 | 1 | True | 0 | ROZPOCET
| VV |  | 18,8*3*3,65/1000" IPE 180 |  | 0.206 | [12 empty] | VV | 2 | 2 | True | 0 | ROZPOCET
| VV |  | 22,4*4*3,65/1000" IPE 200 |  | 0.327 | [12 empty] | VV | 2 | 2 | True | 0 | ROZPOCET
| VV |  | 12,9*3*1,4/1000" IPE 140 - nový otvor 212 |  | 0.054 | [12 empty] | VV | 2 | 2 | True | 0 | ROZPOCET
| VV |  | Součet |  | 0.587 | [12 empty] | VV | 2 | 4 | True | 1 | ROZPOCET
20 | M | 13010746 | ocel profilová jakost S235JR (11 375) průřez IPE 140 | t | 0.054 |  | 0 |  |  | základní |  | 0 | 1 | 0.054 | 0 | 0 | 8 | M | 2 |  |  |  | ROZPOCET | 0 | 0 | 0 | 0 | 0 | 1 | 0 | 4 | 988634808
| PP |  | ocel profilová jakost S235JR (11 375) průřez IPE 140 | [14 empty] | PP | 2
| VV |  | 12,9*3*1,4/1000" IPE 140 - nový otvor 212 |  | 0.054 | [12 empty] | VV | 2 | 2 | True | 1 | ROZPOCET
21 | M | 13010750 | ocel profilová jakost S235JR (11 375) průřez IPE 180 | t | 0.206 |  | 0 |  |  | základní |  | 0 | 1 | 0.206 | 0 | 0 | 8 | M | 2 |  |  |  | ROZPOCET | 0 | 0 | 0 | 0 | 0 | 1 | 0 | 4 | -1011035433
| PP |  | ocel profilová jakost S235JR (11 375) průřez IPE 180 | [14 empty] | PP | 2
| VV |  | " nové otvory 212/213 - dočasné zajištění | [14 empty] | VV | 2 | 1 | True | 0 | ROZPOCET
| VV |  | 18,8*3*3,65/1000" IPE 180 |  | 0.206 | [12 empty] | VV | 2 | 2 | True | 1 | ROZPOCET
22 | M | 13010752 | ocel profilová jakost S235JR (11 375) průřez IPE 200 | t | 0.327 |  | 0 |  |  | základní |  | 0 | 1 | 0.327 | 0 | 0 | 8 | M | 2 |  |  |  | ROZPOCET | 0 | 0 | 0 | 0 | 0 | 1 | 0 | 4 | -335246468
| PP |  | ocel profilová jakost S235JR (11 375) průřez IPE 200 | [14 empty] | PP | 2
| VV |  | " nové otvory 212/213 - dočasné zajištění | [14 empty] | VV | 2 | 1 | True | 0 | ROZPOCET
| VV |  | 22,4*4*3,65/1000" IPE 200 |  | 0.327 | [12 empty] | VV | 2 | 2 | True | 1 | ROZPOCET
23 | K | 317941125 | Osazování ocelových válcovaných nosníků na zdivu I, IE, U, UE nebo L č 24 a vyšší nebo výšky přes 220 mm | t | 1.621 |  | 0 |  |  | základní |  | 0 | 0.01221 | 0.019792 | 0 | 0 | 4 | K | 2 |  |  |  | ROZPOCET | 0 | 0 | 0 | 0 | 0 | 1 | 0 | 4 | 206637811
| PP |  | Osazování ocelových válcovaných nosníků na zdivu I, IE, U, UE nebo L č 24 a vyšší nebo výšky přes 220 mm | [14 empty] | PP | 2
| VV |  | " nové otvory 212/213 - dočasné zajištění | [14 empty] | VV | 2 | 1 | True | 0 | ROZPOCET
| VV |  | 36,1*3*5,85/1000" IPE 270 |  | 0.634 | [12 empty] | VV | 2 | 2 | True | 0 | ROZPOCET
| VV |  | 42,2*4*5,85/1000" IPE 300 |  | 0.987 | [12 empty] | VV | 2 | 2 | True | 0 | ROZPOCET
| VV |  | Součet |  | 1.621 | [12 empty] | VV | 2 | 4 | True | 1 | ROZPOCET
24 | M | 13010758 | ocel profilová jakost S235JR (11 375) průřez IPE 270 | t | 0.634 |  | 0 |  |  | základní |  | 0 | 1 | 0.634 | 0 | 0 | 8 | M | 2 |  |  |  | ROZPOCET | 0 | 0 | 0 | 0 | 0 | 1 | 0 | 4 | 998619542
| PP |  | ocel profilová jakost S235JR (11 375) průřez IPE 270 | [14 empty] | PP | 2
| VV |  | " nové otvory 212/213 - dočasné zajištění | [14 empty] | VV | 2 | 1 | True | 0 | ROZPOCET
| VV |  | 36,1*3*5,85/1000" IPE 270 |  | 0.634 | [12 empty] | VV | 2 | 2 | True | 1 | ROZPOCET
25 | M | 13010760 | ocel profilová jakost S235JR (11 375) průřez IPE 300 | t | 0.987 |  | 0 |  |  | základní |  | 0 | 1 | 0.987 | 0 | 0 | 8 | M | 2 |  |  |  | ROZPOCET | 0 | 0 | 0 | 0 | 0 | 1 | 0 | 4 | -474929431
| PP |  | ocel profilová jakost S235JR (11 375) průřez IPE 300 | [14 empty] | PP | 2
| VV |  | " nové otvory 212/213 - dočasné zajištění | [14 empty] | VV | 2 | 1 | True | 0 | ROZPOCET
| VV |  | 42,2*4*5,85/1000" IPE 300 |  | 0.987 | [12 empty] | VV | 2 | 2 | True | 1 | ROZPOCET
26 | K | 319202111R | Dodatečná izolace zdiva tl do 150 mm nízkotlakou injektáží injektážním krémem na bázi silanů a siloxanů | m | 1.75 |  | 0 |  |  | základní |  | 0 | 0 | 0 | 0 | 0 | 4 | K | 2 |  |  |  | ROZPOCET | 0 | 0 | 0 | 0 | 0 | 1 | 0 | 4 | -1563155877
| PP |  | Dodatečná izolace zdiva tl do 150 mm nízkotlakou injektáží injektážním krémem na bázi silanů a siloxanů | [14 empty] | PP | 2
| VV |  | 1,75" m.č. 107 |  | 1.75 | [12 empty] | VV | 2 | 2 | True | 1 | ROZPOCET
27 | K | 319202112R | Dodatečná izolace zdiva tl do 300 mm nízkotlakou injektáží injektážním krémem na bázi silanů a siloxanů | m | 2 |  | 0 |  |  | základní |  | 0 | 0 | 0 | 0 | 0 | 4 | K | 2 |  |  |  | ROZPOCET | 0 | 0 | 0 | 0 | 0 | 1 | 0 | 4 | -940681973
| PP |  | Dodatečná izolace zdiva tl do 300 mm nízkotlakou injektáží injektážním krémem na bázi silanů a siloxanů | [14 empty] | PP | 2
| VV |  | 2" m.č. 103 |  | 2 | [12 empty] | VV | 2 | 2 | True | 1 | ROZPOCET
28 | K | 319202113R | Dodatečná izolace zdiva tl do 450 mm nízkotlakou injektáží injektážním krémem na bázi silanů a siloxanů | m | 0.9 |  | 0 |  |  | základní |  | 0 | 0 | 0 | 0 | 0 | 4 | K | 2 |  |  |  | ROZPOCET | 0 | 0 | 0 | 0 | 0 | 1 | 0 | 4 | 753835070
| PP |  | Dodatečná izolace zdiva tl do 450 mm nízkotlakou injektáží injektážním krémem na bázi silanů a siloxanů | [14 empty] | PP | 2
| VV |  | 0,4" m.č. 103 |  | 0.4 | [12 empty] | VV | 2 | 2 | True | 0 | ROZPOCET
| VV |  | 0,5" m.č. 110/111 |  | 0.5 | [12 empty] | VV | 2 | 2 | True | 0 | ROZPOCET
| VV |  | Součet |  | 0.9 | [12 empty] | VV | 2 | 4 | True | 1 | ROZPOCET
29 | K | 319202114R | Dodatečná izolace zdiva tl do 600 mm nízkotlakou injektáží injektážním krémem na bázi silanů a siloxanů | m | 10.92 |  | 0 |  |  | základní |  | 0 | 0 | 0 | 0 | 0 | 4 | K | 2 |  |  |  | ROZPOCET | 0 | 0 | 0 | 0 | 0 | 1 | 0 | 4 | 793813806
| PP |  | Dodatečná izolace zdiva tl do 600 mm nízkotlakou injektáží injektážním krémem na bázi silanů a siloxanů | [14 empty] | PP | 2
| VV |  | 5,25" m.č. 103 |  | 5.25 | [12 empty] | VV | 2 | 2 | True | 0 | ROZPOCET
| VV |  | 4,17+1,5" m.č. 106 |  | 5.67 | [12 empty] | VV | 2 | 2 | True | 0 | ROZPOCET
| VV |  | Součet |  | 10.92 | [12 empty] | VV | 2 | 4 | True | 1 | ROZPOCET
30 | K | 319202115R | Dodatečná izolace zdiva tl do 900 mm nízkotlakou injektáží injektážním krémem na bázi silanů a siloxanů | m | 45.525 |  | 0 |  |  | základní |  | 0 | 0 | 0 | 0 | 0 | 4 | K | 2 |  |  |  | ROZPOCET | 0 | 0 | 0 | 0 | 0 | 1 | 0 | 4 | 570731883
| PP |  | Dodatečná izolace zdiva tl do 900 mm nízkotlakou injektáží injektážním krémem na bázi silanů a siloxanů | [14 empty] | PP | 2
| VV |  | 2,65+4,35" m.č. 101/102 |  | 7 | [12 empty] | VV | 2 | 2 | True | 0 | ROZPOCET
| VV |  | 4,15" m.č. 101a |  | 4.15 | [12 empty] | VV | 2 | 2 | True | 0 | ROZPOCET
| VV |  | 1,55+1,45+0,25+0,25" m.č. 102 |  | 3.5 | [12 empty] | VV | 2 | 2 | True | 0 | ROZPOCET
| VV |  | 0,3*1,25" m.č. 101/104 |  | 0.375 | [12 empty] | VV | 2 | 2 | True | 0 | ROZPOCET
| VV |  | 4,3" m.č. 4,3 |  | 4.3 | [12 empty] | VV | 2 | 2 | True | 0 | ROZPOCET
| VV |  | 1,35" m.č. 106 |  | 1.35 | [12 empty] | VV | 2 | 2 | True | 0 | ROZPOCET
| VV |  | 5,7+4" m.č. 107 |  | 9.7 | [12 empty] | VV | 2 | 2 | True | 0 | ROZPOCET
| VV |  | 6,05+3,7+5,4" m.č. 112 - 115 |  | 15.15 | [12 empty] | VV | 2 | 2 | True | 0 | ROZPOCET
| VV |  | Součet |  | 45.525 | [12 empty] | VV | 2 | 4 | True | 1 | ROZPOCET
31 | K | 319202116R | Dodatečná izolace zdiva tl do 1200 mm nízkotlakou injektáží injektážním krémem na bázi silanů a siloxanů | m | 50.46 |  | 0 |  |  | základní |  | 0 | 0 | 0 | 0 | 0 | 4 | K | 2 |  |  |  | ROZPOCET | 0 | 0 | 0 | 0 | 0 | 1 | 0 | 4 | 1241994111
| PP |  | Dodatečná izolace zdiva tl do 1200 mm nízkotlakou injektáží injektážním krémem na bázi silanů a siloxanů | [14 empty] | PP | 2
| VV |  | 2,75+2" m.č. 101 |  | 4.75 | [12 empty] | VV | 2 | 2 | True | 0 | ROZPOCET
| VV |  | 1,05" m.č. 101/102 |  | 1.05 | [12 empty] | VV | 2 | 2 | True | 0 | ROZPOCET
| VV |  | 3,6+1,2+3,5+3,6+0,25+0,25+2,35+1,5+0,9+2,8+1,35+1,1+0,65+0,91" m.č. 102/103 |  | 23.96 | [12 empty] | VV | 2 | 2 | True | 0 | ROZPOCET
| VV |  | 2,75+3,55" m.č. 103 |  | 6.3 | [12 empty] | VV | 2 | 2 | True | 0 | ROZPOCET
| VV |  | 7,1+7,3" m.č. 112-115 |  | 14.4 | [12 empty] | VV | 2 | 2 | True | 0 | ROZPOCET
| VV |  | Součet |  | 50.46 | [12 empty] | VV | 2 | 4 | True | 1 | ROZPOCET
32 | K | 346244381 | Plentování jednostranné v do 200 mm válcovaných nosníků cihlami | m2 | 4.06 |  | 0 |  |  | základní |  | 0 | 0.17818 | 0.72341 | 0 | 0 | 4 | K | 2 |  |  |  | ROZPOCET | 0 | 0 | 0 | 0 | 0 | 1 | 0 | 4 | 1246923453
| PP |  | Plentování jednostranné v do 200 mm válcovaných nosníků cihlami | [14 empty] | PP | 2
| VV |  | 2*0,2*3,65" nové otvory 212/213 - dočasné zajištění |  | 1.46 | [12 empty] | VV | 2 | 2 | True | 0 | ROZPOCET
| VV |  | 2*0,2*1,7" nový otvor 104 |  | 0.68 | [12 empty] | VV | 2 | 2 | True | 0 | ROZPOCET
| VV |  | 2*0,2*1,7" nový otvor 208 |  | 0.68 | [12 empty] | VV | 2 | 2 | True | 0 | ROZPOCET
| VV |  | (2*0,2*1,7)+(2*0,2*1,4)" nové otvory 212 |  | 1.24 | [12 empty] | VV | 2 | 2 | True | 0 | ROZPOCET
| VV |  | Součet |  | 4.06 | [12 empty] | VV | 2 | 4 | True | 1 | ROZPOCET
33 | K | 346244382 | Plentování jednostranné v přes 200 do 300 mm válcovaných nosníků cihlami | m2 | 3.51 |  | 0 |  |  | základní |  | 0 | 0.1733 | 0.60828 | 0 | 0 | 4 | K | 2 |  |  |  | ROZPOCET | 0 | 0 | 0 | 0 | 0 | 1 | 0 | 4 | 712263547
| PP |  | Plentování jednostranné v přes 200 do 300 mm válcovaných nosníků cihlami | [14 empty] | PP | 2
| VV |  | 2*0,3*5,85" nové otvory 212/213 - dočasné zajištění |  | 3.51 | [12 empty] | VV | 2 | 2 | True | 1 | ROZPOCET
| D | 4 | Vodorovné konstrukce |  |  |  | 0 |  |  |  |  | 0 |  | 13.9473 |  | 0 | 1 | D | 1 |  |  |  | ROZPOCET | [6 empty] | 0
34 | K | 411321515 | Stropy deskové ze ŽB tř. C 20/25 | m3 | 0.734 |  | 0 |  |  | základní |  | 0 | 2.502 | 1.8365 | 0 | 0 | 4 | K | 2 |  |  |  | ROZPOCET | 0 | 0 | 0 | 0 | 0 | 1 | 0 | 4 | -656836111
| PP |  | Stropy deskové ze ŽB tř. C 20/25 | [14 empty] | PP | 2
| VV |  | (0,06*2,01*4,06)+(0,06*2,01*4,06)/2" schodiště 1NP-2NP |  | 0.734 | [12 empty] | VV | 2 | 2 | True | 1 | ROZPOCET
35 | K | 411354247 | Bednění stropů ztracené z hraněných trapézových vln v 60 mm plech pozinkovaný tl 0,88 mm | m2 | 8.161 |  | 0 |  |  | základní |  | 0 | 0.00973 | 0.079407 | 0 | 0 | 4 | K | 2 |  |  |  | ROZPOCET | 0 | 0 | 0 | 0 | 0 | 1 | 0 | 4 | 233672165
| PP |  | Bednění stropů ztracené z hraněných trapézových vln v 60 mm plech pozinkovaný tl 0,88 mm | [14 empty] | PP | 2
| VV |  | 2,01*4,06" schodiště 1NP-2NP |  | 8.161 | [12 empty] | VV | 2 | 2 | True | 1 | ROZPOCET
36 | K | 411362021 | Výztuž stropů svařovanými sítěmi Kari | t | 0.019 |  | 0 |  |  | základní |  | 0 | 1.0628 | 0.020193 | 0 | 0 | 4 | K | 2 |  |  |  | ROZPOCET | 0 | 0 | 0 | 0 | 0 | 1 | 0 | 4 | -1079752772
| PP |  | Výztuž stropů svařovanými sítěmi Kari | [14 empty] | PP | 2
| VV |  | 1,2*1,98*(2,01*4,06)/1000" schodiště 1NP-2NP |  | 0.019 | [12 empty] | VV | 2 | 2 | True | 1 | ROZPOCET
37 | K | 413001R | Příplatek za vyvrtání otvorů v nosníku ocelovém d do 16 mm | kus | 28 |  | 0 |  |  | základní |  | 0 | 0 | 0 | 0 | 0 | 4 | K | 2 |  |  |  | ROZPOCET | 0 | 0 | 0 | 0 | 0 | 1 | 0 | 4 | -119752783
| PP |  | Příplatek za vyvrtání otvorů v nosníku ocelovém d do 16 mm | [14 empty] | PP | 2
| VV |  | 4*7" schodiště 1NP-2NP |  | 28 | [12 empty] | VV | 2 | 2 | True | 1 | ROZPOCET
38 | K | 413003R | Montáž svorníků a kotevních želez | kus | 28 |  | 0 |  |  | základní |  | 0 | 0 | 0 | 0 | 0 | 4 | K | 2 |  |  |  | ROZPOCET | 0 | 0 | 0 | 0 | 0 | 1 | 0 | 4 | 848707246
| PP |  | Montáž svorníků a kotevních želez | [14 empty] | PP | 2
| VV |  | 4*7" schodiště 1NP-2NP |  | 28 | [12 empty] | VV | 2 | 2 | True | 1 | ROZPOCET
39 | M | 31120008 | podložka DIN 125-A ZB D 16mm | 100 kus | 0.28 |  | 0 |  |  | základní |  | 0 | 0 | 0 | 0 | 0 | 8 | M | 2 |  |  |  | ROZPOCET | 0 | 0 | 0 | 0 | 0 | 1 | 0 | 4 | 1807659619
| PP |  | podložka DIN 125-A ZB D 16mm | [14 empty] | PP | 2
40 | M | 31111008 | matice přesná šestihranná Pz DIN 934-8 M16 | 100 kus | 0.28 |  | 0 |  |  | základní |  | 0 | 0 | 0 | 0 | 0 | 8 | M | 2 |  |  |  | ROZPOCET | 0 | 0 | 0 | 0 | 0 | 1 | 0 | 4 | -1624086267
| PP |  | matice přesná šestihranná Pz DIN 934-8 M16 | [14 empty] | PP | 2
41 | K | 413232211 | Zazdívka zhlaví válcovaných nosníků v do 150 mm | kus | 10 |  | 0 |  |  | základní |  | 0 | 0.02993 | 0.2993 | 0 | 0 | 4 | K | 2 |  |  |  | ROZPOCET | 0 | 0 | 0 | 0 | 0 | 1 | 0 | 4 | 1593957363
| PP |  | Zazdívka zhlaví válcovaných nosníků v do 150 mm | [14 empty] | PP | 2
| VV |  | 10" schodiště na půdu |  | 10 | [12 empty] | VV | 2 | 2 | True | 1 | ROZPOCET
42 | K | 413941121 | Osazování ocelových válcovaných nosníků stropů I, IE, U, UE nebo L do č.12 nebo výšky do 120 mm | t | 0.201 |  | 0 |  |  | základní |  | 0 | 0.01954 | 0.0039275 | 0 | 0 | 4 | K | 2 |  |  |  | ROZPOCET | 0 | 0 | 0 | 0 | 0 | 1 | 0 | 4 | -237274435
| PP |  | Osazování ocelových válcovaných nosníků stropů I, IE, U, UE nebo L do č.12 nebo výšky do 120 mm | [14 empty] | PP | 2
| VV |  | " schodiště 1NP-2NP | [14 empty] | VV | 2 | 1 | True | 0 | ROZPOCET
| VV |  | 9,92*2*(3,35+4,8)/1000" UPE 100 |  | 0.162 | [12 empty] | VV | 2 | 2 | True | 0 | ROZPOCET
| VV |  | 2,93*4*3,35/1000" ocel plochá 60x6 |  | 0.039 | [12 empty] | VV | 2 | 2 | True | 0 | ROZPOCET
| VV |  | Součet |  | 0.201 | [12 empty] | VV | 2 | 4 | True | 1 | ROZPOCET
43 | M | 13011027 | ocel profilová jakost S235JR (11 375) průřez UPE 100 | t | 0.162 |  | 0 |  |  | základní |  | 0 | 1 | 0.162 | 0 | 0 | 8 | M | 2 |  |  |  | ROZPOCET | 0 | 0 | 0 | 0 | 0 | 1 | 0 | 4 | -482048871
| PP |  | ocel profilová jakost S235JR (11 375) průřez UPE 100 | [14 empty] | PP | 2
| VV |  | 9,92*2*(3,35+4,8)/1000" UPE 100 |  | 0.162 | [12 empty] | VV | 2 | 2 | True | 1 | ROZPOCET
44 | M | 13010242 | tyč ocelová plochá jakost S235JR (11 375) 60x6mm | t | 0.039 |  | 0 |  |  | základní |  | 0 | 1 | 0.039 | 0 | 0 | 8 | M | 2 |  |  |  | ROZPOCET | 0 | 0 | 0 | 0 | 0 | 1 | 0 | 4 | 277664006
| PP |  | tyč ocelová plochá jakost S235JR (11 375) 60x6mm | [14 empty] | PP | 2
| VV |  | 2,93*4*3,35/1000" ocel plochá 60x6 |  | 0.039 | [12 empty] | VV | 2 | 2 | True | 1 | ROZPOCET
45 | K | 413941123 | Osazování ocelových válcovaných nosníků stropů I, IE, U, UE nebo L č. 14 až 22 nebo výšky přes 120 do 220 mm | t | 0.068 |  | 0 |  |  | základní |  | 0 | 0.01709 | 0.0011621 | 0 | 0 | 4 | K | 2 |  |  |  | ROZPOCET | 0 | 0 | 0 | 0 | 0 | 1 | 0 | 4 | 2141430016
| PP |  | Osazování ocelových válcovaných nosníků stropů I, IE, U, UE nebo L č. 14 až 22 nebo výšky přes 120 do 220 mm | [14 empty] | PP | 2
| VV |  | " schodiště 1NP/2NP | [14 empty] | VV | 2 | 1 | True | 0 | ROZPOCET
| VV |  | 17*2*2/1000 |  | 0.068 | [12 empty] | VV | 2 | 2 | True | 1 | ROZPOCET
46 | M | 13010934 | ocel profilová jakost S235JR (11 375) průřez UPE 160 | t | 0.068 |  | 0 |  |  | základní |  | 0 | 1 | 0.068 | 0 | 0 | 8 | M | 2 |  |  |  | ROZPOCET | 0 | 0 | 0 | 0 | 0 | 1 | 0 | 4 | -26617186
| PP |  | ocel profilová jakost S235JR (11 375) průřez UPE 160 | [14 empty] | PP | 2
47 | K | 417321414 | Ztužující pásy a věnce ze ŽB tř. C 20/25 | m3 | 1.335 |  | 0 |  |  | základní |  | 0 | 2.502 | 3.3401 | 0 | 0 | 4 | K | 2 |  |  |  | ROZPOCET | 0 | 0 | 0 | 0 | 0 | 1 | 0 | 4 | -1903335791
| PP |  | Ztužující pásy a věnce ze ŽB tř. C 20/25 | [14 empty] | PP | 2
| VV |  | " schodiště 1NP-2NP | [14 empty] | VV | 2 | 1 | True | 0 | ROZPOCET
| VV |  | 0,2*0,2*(4,6+3,35+3,35+3,35+3,35)" pomocné betonové lože - zeď |  | 0.72 | [12 empty] | VV | 2 | 2 | True | 0 | ROZPOCET
| VV |  | 0,25*0,6*4,1" schodšťová zeď |  | 0.615 | [12 empty] | VV | 2 | 2 | True | 0 | ROZPOCET
| VV |  | Součet |  | 1.335 | [12 empty] | VV | 2 | 4 | True | 1 | ROZPOCET
48 | K | 417351115 | Zřízení bednění ztužujících věnců | m2 | 5.65 |  | 0 |  |  | základní |  | 0 | 0.01117 | 0.06311 | 0 | 0 | 4 | K | 2 |  |  |  | ROZPOCET | 0 | 0 | 0 | 0 | 0 | 1 | 0 | 4 | -1439574964
| PP |  | Zřízení bednění ztužujících věnců | [14 empty] | PP | 2
| VV |  | " schodiště 1NP-2NP | [14 empty] | VV | 2 | 1 | True | 0 | ROZPOCET
| VV |  | 0,2*(4,6+3,35+3,35+3,35+3,35)" pomocné betonové lože - zeď |  | 3.6 | [12 empty] | VV | 2 | 2 | True | 0 | ROZPOCET
| VV |  | 2*0,25*4,1" schodšťová zeď |  | 2.05 | [12 empty] | VV | 2 | 2 | True | 0 | ROZPOCET
| VV |  | Součet |  | 5.65 | [12 empty] | VV | 2 | 4 | True | 1 | ROZPOCET
49 | K | 417351116 | Odstranění bednění ztužujících věnců | m2 | 5.65 |  | 0 |  |  | základní |  | 0 | 0 | 0 | 0 | 0 | 4 | K | 2 |  |  |  | ROZPOCET | 0 | 0 | 0 | 0 | 0 | 1 | 0 | 4 | -1724716447
| PP |  | Odstranění bednění ztužujících věnců | [14 empty] | PP | 2
| VV |  | " schodiště 1NP-2NP | [14 empty] | VV | 2 | 1 | True | 0 | ROZPOCET
| VV |  | 0,2*(4,6+3,35+3,35+3,35+3,35)" pomocné betonové lože - zeď |  | 3.6 | [12 empty] | VV | 2 | 2 | True | 0 | ROZPOCET
| VV |  | 2*0,25*4,1" schodšťová zeď |  | 2.05 | [12 empty] | VV | 2 | 2 | True | 0 | ROZPOCET
| VV |  | Součet |  | 5.65 | [12 empty] | VV | 2 | 4 | True | 1 | ROZPOCET
50 | K | 417361821 | Výztuž ztužujících pásů a věnců betonářskou ocelí 10 505 | t | 0.16 |  | 0 |  |  | základní |  | 0 | 1.0529 | 0.16847 | 0 | 0 | 4 | K | 2 |  |  |  | ROZPOCET | 0 | 0 | 0 | 0 | 0 | 1 | 0 | 4 | -191166718
| PP |  | Výztuž ztužujících pásů a věnců betonářskou ocelí 10 505 | [14 empty] | PP | 2
| VV |  | 0,12*1,335" odhad 120 kg/m3 |  | 0.16 | [12 empty] | VV | 2 | 2 | True | 1 | ROZPOCET
51 | K | 430321414 | Schodišťová konstrukce a rampa ze ŽB tř. C 25/30 | m3 | 1.312 |  | 0 |  |  | základní |  | 0 | 2.4534 | 3.2188 | 0 | 0 | 4 | K | 2 |  |  |  | ROZPOCET | 0 | 0 | 0 | 0 | 0 | 1 | 0 | 4 | 377364761
| PP |  | Schodišťová konstrukce a rampa ze ŽB tř. C 25/30 | [14 empty] | PP | 2
| VV |  | " schodiště 1NP-2NP | [14 empty] | VV | 2 | 1 | True | 0 | ROZPOCET
| VV |  | 0,1*((4,8+3,4)*1,6) |  | 1.312 | [12 empty] | VV | 2 | 2 | True | 1 | ROZPOCET
52 | K | 430361821 | Výztuž schodišťové konstrukce a rampy betonářskou ocelí 10 505 | t | 0.095 |  | 0 |  |  | základní |  | 0 | 1.0489 | 0.099643 | 0 | 0 | 4 | K | 2 |  |  |  | ROZPOCET | 0 | 0 | 0 | 0 | 0 | 1 | 0 | 4 | 756456542
| PP |  | Výztuž schodišťové konstrukce a rampy betonářskou ocelí 10 505 | [14 empty] | PP | 2
| VV |  | 0,0947 |  | 0.095 | [12 empty] | VV | 2 | 2 | True | 1 | ROZPOCET
53 | K | 431351121 | Zřízení bednění podest schodišť a ramp přímočarých v do 4 m | m2 | 13.12 |  | 0 |  |  | základní |  | 0 | 0.01282 | 0.1682 | 0 | 0 | 4 | K | 2 |  |  |  | ROZPOCET | 0 | 0 | 0 | 0 | 0 | 1 | 0 | 4 | 1166703481
| PP |  | Zřízení bednění podest schodišť a ramp přímočarých v do 4 m | [14 empty] | PP | 2
| VV |  | " schodiště 1NP-2NP | [14 empty] | VV | 2 | 1 | True | 0 | ROZPOCET
| VV |  | (4,8+3,4)*1,6 |  | 13.12 | [12 empty] | VV | 2 | 2 | True | 1 | ROZPOCET
54 | K | 431351122 | Odstranění bednění podest schodišť a ramp přímočarých v do 4 m | m2 | 13.12 |  | 0 |  |  | základní |  | 0 | 0 | 0 | 0 | 0 | 4 | K | 2 |  |  |  | ROZPOCET | 0 | 0 | 0 | 0 | 0 | 1 | 0 | 4 | 63355289
| PP |  | Odstranění bednění podest schodišť a ramp přímočarých v do 4 m | [14 empty] | PP | 2
| VV |  | " schodiště 1NP-2NP | [14 empty] | VV | 2 | 1 | True | 0 | ROZPOCET
| VV |  | (4,8+3,4)*1,6 |  | 13.12 | [12 empty] | VV | 2 | 2 | True | 1 | ROZPOCET
55 | K | 434311115 | Schodišťové stupně dusané na terén z betonu tř. C 20/25 bez potěru | m | 38.4 |  | 0 |  |  | základní |  | 0 | 0.11046 | 4.2417 | 0 | 0 | 4 | K | 2 |  |  |  | ROZPOCET | 0 | 0 | 0 | 0 | 0 | 1 | 0 | 4 | 2084082833
| PP |  | Schodišťové stupně dusané na terén z betonu tř. C 20/25 bez potěru | [14 empty] | PP | 2
| VV |  | 1,6*(14+10) |  | 38.4 | [12 empty] | VV | 2 | 2 | True | 1 | ROZPOCET
56 | K | 434351141 | Zřízení bednění stupňů přímočarých schodišť | m2 | 17.395 |  | 0 |  |  | základní |  | 0 | 0.00792 | 0.13777 | 0 | 0 | 4 | K | 2 |  |  |  | ROZPOCET | 0 | 0 | 0 | 0 | 0 | 1 | 0 | 4 | -1086307695
| PP |  | Zřízení bednění stupňů přímočarých schodišť | [14 empty] | PP | 2
| VV |  | " schodiště 1NP/2NP | [14 empty] | VV | 2 | 1 | True | 0 | ROZPOCET
| VV |  | 24*(0,3*1,6)+24*(0,153*1,6) |  | 17.395 | [12 empty] | VV | 2 | 2 | True | 1 | ROZPOCET
| D | 5 | Komunikace pozemní |  |  |  | 0 |  |  |  |  | 0 |  | 39.2362 |  | 0 | 1 | D | 1 |  |  |  | ROZPOCET | [6 empty] | 0
57 | K | 564661111 | Podklad z kameniva hrubého drceného vel. 63-125 mm plochy přes 100 m2 tl 200 mm | m2 | 102.34 |  | 0 |  |  | základní |  | 0 | 0 | 0 | 0 | 0 | 4 | K | 2 |  |  |  | ROZPOCET | 0 | 0 | 0 | 0 | 0 | 1 | 0 | 4 | -1920370363
| PP |  | Podklad z kameniva hrubého drceného vel. 63-125 mm plochy přes 100 m2 tl 200 mm | [14 empty] | PP | 2
| VV |  | 5,62*18,21" nová zpevněná plocha - dvorní část |  | 102.34 | [12 empty] | VV | 2 | 2 | True | 1 | ROZPOCET
58 | K | 564731111 | Podklad z kameniva hrubého drceného vel. 32-63 mm plochy přes 100 m2 tl 100 mm | m2 | 102.34 |  | 0 |  |  | základní |  | 0 | 0 | 0 | 0 | 0 | 4 | K | 2 |  |  |  | ROZPOCET | 0 | 0 | 0 | 0 | 0 | 1 | 0 | 4 | 877219623
| PP |  | Podklad z kameniva hrubého drceného vel. 32-63 mm plochy přes 100 m2 tl 100 mm | [14 empty] | PP | 2
| VV |  | 5,62*18,21" nová zpevněná plocha - dvorní část |  | 102.34 | [12 empty] | VV | 2 | 2 | True | 1 | ROZPOCET
59 | K | 564801111 | Podklad ze štěrkodrtě ŠD plochy přes 100 m2 tl 30 mm | m2 | 102.34 |  | 0 |  |  | základní |  | 0 | 0 | 0 | 0 | 0 | 4 | K | 2 |  |  |  | ROZPOCET | 0 | 0 | 0 | 0 | 0 | 1 | 0 | 4 | -2037490553
| PP |  | Podklad ze štěrkodrtě ŠD plochy přes 100 m2 tl 30 mm | [14 empty] | PP | 2
| VV |  | 5,62*18,21" nová zpevněná plocha - dvorní část |  | 102.34 | [12 empty] | VV | 2 | 2 | True | 1 | ROZPOCET
60 | K | 564801112 | Podklad ze štěrkodrtě ŠD plochy přes 100 m2 tl 40 mm | m2 | 42.904 |  | 0 |  |  | základní |  | 0 | 0 | 0 | 0 | 0 | 4 | K | 2 |  |  |  | ROZPOCET | 0 | 0 | 0 | 0 | 0 | 1 | 0 | 4 | -430364371
| PP |  | Podklad ze štěrkodrtě ŠD plochy přes 100 m2 tl 40 mm | [14 empty] | PP | 2
| VV |  | 1,6*26,815" obnovení komunikace po rozebrání chodníku v uliční části |  | 42.904 | [12 empty] | VV | 2 | 2 | True | 1 | ROZPOCET
61 | K | 564831111 | Podklad ze štěrkodrtě ŠD plochy přes 100 m2 tl 100 mm | m2 | 102.34 |  | 0 |  |  | základní |  | 0 | 0 | 0 | 0 | 0 | 4 | K | 2 |  |  |  | ROZPOCET | 0 | 0 | 0 | 0 | 0 | 1 | 0 | 4 | 1886304803
| PP |  | Podklad ze štěrkodrtě ŠD plochy přes 100 m2 tl 100 mm | [14 empty] | PP | 2
| VV |  | 5,62*18,21" nová zpevněná plocha - dvorní část |  | 102.34 | [12 empty] | VV | 2 | 2 | True | 1 | ROZPOCET
62 | K | 564861111 | Podklad ze štěrkodrtě ŠD plochy přes 100 m2 tl 200 mm | m2 | 42.904 |  | 0 |  |  | základní |  | 0 | 0 | 0 | 0 | 0 | 4 | K | 2 |  |  |  | ROZPOCET | 0 | 0 | 0 | 0 | 0 | 1 | 0 | 4 | 1875658282
| PP |  | Podklad ze štěrkodrtě ŠD plochy přes 100 m2 tl 200 mm | [14 empty] | PP | 2
| VV |  | 1,6*26,815" obnovení komunikace po rozebrání chodníku v uliční části |  | 42.904 | [12 empty] | VV | 2 | 2 | True | 1 | ROZPOCET
63 | K | 596211220 | Kladení zámkové dlažby komunikací pro pěší ručně tl 80 mm skupiny B pl do 50 m2 | m2 | 145.244 |  | 0 |  |  | základní |  | 0 | 0.09062 | 13.162 | 0 | 0 | 4 | K | 2 |  |  |  | ROZPOCET | 0 | 0 | 0 | 0 | 0 | 1 | 0 | 4 | -148548256
| PP |  | Kladení zámkové dlažby komunikací pro pěší ručně tl 80 mm skupiny B pl do 50 m2 | [14 empty] | PP | 2
| VV |  | 1,6*26,815" obnovení komunikace po rozebrání chodníku v uliční části |  | 42.904 | [12 empty] | VV | 2 | 2 | True | 0 | ROZPOCET
| VV |  | 5,62*18,21" nová zpevněná plocha - dvorní část |  | 102.34 | [12 empty] | VV | 2 | 2 | True | 0 | ROZPOCET
| VV |  | Součet |  | 145.244 | [12 empty] | VV | 2 | 4 | True | 1 | ROZPOCET
64 | M | 59245020 | dlažba tvar obdélník betonová 200x100x80mm přírodní | m2 | 148.149 |  | 0 |  |  | základní |  | 0 | 0.176 | 26.0742 | 0 | 0 | 8 | M | 2 |  |  |  | ROZPOCET | 0 | 0 | 0 | 0 | 0 | 1 | 0 | 4 | 1144697794
| PP |  | dlažba tvar obdélník betonová 200x100x80mm přírodní | [14 empty] | PP | 2
| VV |  | 145,244*1,02 "Přepočtené koeficientem množství |  | 148.149 | [12 empty] | VV | 2 | 2 | True | 1 | ROZPOCET
| D | 6 | Úpravy povrchů, podlahy a osazování výplní |  |  |  | 0 |  |  |  |  | 0 |  | 174.6236 |  | 0 | 1 | D | 1 |  |  |  | ROZPOCET | [6 empty] | 0
| D | 61 | Úprava povrchů vnitřních |  |  |  | 0 |  |  |  |  | 0 |  | 69.1467 |  | 0 | 1 | D | 2 |  |  |  | ROZPOCET | [6 empty] | 0
65 | K | 612131151 | Sanační postřik vnitřních stěn nanášený celoplošně ručně | m2 | 202.581 |  | 0 |  |  | základní |  | 0 | 0.008 | 1.6206 | 0 | 0 | 4 | K | 3 |  |  |  | ROZPOCET | 0 | 0 | 0 | 0 | 0 | 1 | 0 | 4 | -318203595
| PP |  | Sanační postřik vnitřních stěn nanášený celoplošně ručně | [14 empty] | PP | 3
| VV |  | 1,2*(25,16-0,9-1,3-0,9-1,63-0,8-1,63)" m.č. 101 |  | 21.6 | [12 empty] | VV | 3 | 2 | True | 0 | ROZPOCET
| VV |  | 1,2*(9,46-1,63)" m.č. 101a |  | 9.396 | [12 empty] | VV | 3 | 2 | True | 0 | ROZPOCET
| VV |  | 1,2*(58,5-1,18-2,495-2,495-0,9-1,5)" m.č. 102+103 |  | 59.916 | [12 empty] | VV | 3 | 2 | True | 0 | ROZPOCET
| VV |  | 1,2*(19,14-0,8)" m.č. 104 |  | 22.008 | [12 empty] | VV | 3 | 2 | True | 0 | ROZPOCET
| VV |  | 1,2*(11,55-0,75)" m.č. 106 |  | 12.96 | [12 empty] | VV | 3 | 2 | True | 0 | ROZPOCET
| VV |  | 1,2*(11,72-0,9-0,9)" m.č. 107 |  | 11.904 | [12 empty] | VV | 3 | 2 | True | 0 | ROZPOCET
| VV |  | 3,3*(7,7+5)-(0,9*1,97)-(1,5*2,6)" m.č. 108 |  | 36.237 | [12 empty] | VV | 3 | 2 | True | 0 | ROZPOCET
| VV |  | 1,2*4,95" m.č. 110 |  | 5.94 | [12 empty] | VV | 3 | 2 | True | 0 | ROZPOCET
| VV |  | 1,2*(6,9+1,5+2+1,2+2,9+1,8+2,85+1,5-0,9-0,9)"m.č. 116-122 |  | 22.62 | [12 empty] | VV | 3 | 2 | True | 0 | ROZPOCET
| VV |  | Součet |  | 202.581 | [12 empty] | VV | 3 | 4 | True | 1 | ROZPOCET
66 | K | 612324111 | Sanační omítka podkladní vnitřních stěn nanášená ručně | m2 | 202.581 |  | 0 |  |  | základní |  | 0 | 0.012 | 2.431 | 0 | 0 | 4 | K | 3 |  |  |  | ROZPOCET | 0 | 0 | 0 | 0 | 0 | 1 | 0 | 4 | -1772099107
| PP |  | Sanační omítka podkladní vnitřních stěn nanášená ručně | [14 empty] | PP | 3
| VV |  | 1,2*(25,16-0,9-1,3-0,9-1,63-0,8-1,63)" m.č. 101 |  | 21.6 | [12 empty] | VV | 3 | 2 | True | 0 | ROZPOCET
| VV |  | 1,2*(9,46-1,63)" m.č. 101a |  | 9.396 | [12 empty] | VV | 3 | 2 | True | 0 | ROZPOCET
| VV |  | 1,2*(58,5-1,18-2,495-2,495-0,9-1,5)" m.č. 102+103 |  | 59.916 | [12 empty] | VV | 3 | 2 | True | 0 | ROZPOCET
| VV |  | 1,2*(19,14-0,8)" m.č. 104 |  | 22.008 | [12 empty] | VV | 3 | 2 | True | 0 | ROZPOCET
| VV |  | 1,2*(11,55-0,75)" m.č. 106 |  | 12.96 | [12 empty] | VV | 3 | 2 | True | 0 | ROZPOCET
| VV |  | 1,2*(11,72-0,9-0,9)" m.č. 107 |  | 11.904 | [12 empty] | VV | 3 | 2 | True | 0 | ROZPOCET
| VV |  | 3,3*(7,7+5)-(0,9*1,97)-(1,5*2,6)" m.č. 108 |  | 36.237 | [12 empty] | VV | 3 | 2 | True | 0 | ROZPOCET
| VV |  | 1,2*4,95" m.č. 110 |  | 5.94 | [12 empty] | VV | 3 | 2 | True | 0 | ROZPOCET
| VV |  | 1,2*(6,9+1,5+2+1,2+2,9+1,8+2,85+1,5-0,9-0,9)"m.č. 116-122 |  | 22.62 | [12 empty] | VV | 3 | 2 | True | 0 | ROZPOCET
| VV |  | Součet |  | 202.581 | [12 empty] | VV | 3 | 4 | True | 1 | ROZPOCET
67 | K | 612325131 | Omítka sanační jádrová vnitřních stěn nanášená ručně | m2 | 202.581 |  | 0 |  |  | základní |  | 0 | 0.0162 | 3.2818 | 0 | 0 | 4 | K | 3 |  |  |  | ROZPOCET | 0 | 0 | 0 | 0 | 0 | 1 | 0 | 4 | -1281017647
| PP |  | Omítka sanační jádrová vnitřních stěn nanášená ručně | [14 empty] | PP | 3
| VV |  | 1,2*(25,16-0,9-1,3-0,9-1,63-0,8-1,63)" m.č. 101 |  | 21.6 | [12 empty] | VV | 3 | 2 | True | 0 | ROZPOCET
| VV |  | 1,2*(9,46-1,63)" m.č. 101a |  | 9.396 | [12 empty] | VV | 3 | 2 | True | 0 | ROZPOCET
| VV |  | 1,2*(58,5-1,18-2,495-2,495-0,9-1,5)" m.č. 102+103 |  | 59.916 | [12 empty] | VV | 3 | 2 | True | 0 | ROZPOCET
| VV |  | 1,2*(19,14-0,8)" m.č. 104 |  | 22.008 | [12 empty] | VV | 3 | 2 | True | 0 | ROZPOCET
| VV |  | 1,2*(11,55-0,75)" m.č. 106 |  | 12.96 | [12 empty] | VV | 3 | 2 | True | 0 | ROZPOCET
| VV |  | 1,2*(11,72-0,9-0,9)" m.č. 107 |  | 11.904 | [12 empty] | VV | 3 | 2 | True | 0 | ROZPOCET
| VV |  | 3,3*(7,7+5)-(0,9*1,97)-(1,5*2,6)" m.č. 108 |  | 36.237 | [12 empty] | VV | 3 | 2 | True | 0 | ROZPOCET
| VV |  | 1,2*4,95" m.č. 110 |  | 5.94 | [12 empty] | VV | 3 | 2 | True | 0 | ROZPOCET
| VV |  | 1,2*(6,9+1,5+2+1,2+2,9+1,8+2,85+1,5-0,9-0,9)"m.č. 116-122 |  | 22.62 | [12 empty] | VV | 3 | 2 | True | 0 | ROZPOCET
| VV |  | Součet |  | 202.581 | [12 empty] | VV | 3 | 4 | True | 1 | ROZPOCET
68 | K | 612325191 | Příplatek k sanační jádrové omítce vnitřních stěn za každých dalších 5 mm tloušťky přes 15 mm ručně | m2 | 405.162 |  | 0 |  |  | základní |  | 0 | 0.0054 | 2.1879 | 0 | 0 | 4 | K | 3 |  |  |  | ROZPOCET | 0 | 0 | 0 | 0 | 0 | 1 | 0 | 4 | 1942319147
| PP |  | Příplatek k sanační jádrové omítce vnitřních stěn za každých dalších 5 mm tloušťky přes 15 mm ručně | [14 empty] | PP | 3
| VV |  | 1,2*(25,16-0,9-1,3-0,9-1,63-0,8-1,63)" m.č. 101 |  | 21.6 | [12 empty] | VV | 3 | 2 | True | 0 | ROZPOCET
| VV |  | 1,2*(9,46-1,63)" m.č. 101a |  | 9.396 | [12 empty] | VV | 3 | 2 | True | 0 | ROZPOCET
| VV |  | 1,2*(58,5-1,18-2,495-2,495-0,9-1,5)" m.č. 102+103 |  | 59.916 | [12 empty] | VV | 3 | 2 | True | 0 | ROZPOCET
| VV |  | 1,2*(19,14-0,8)" m.č. 104 |  | 22.008 | [12 empty] | VV | 3 | 2 | True | 0 | ROZPOCET
| VV |  | 1,2*(11,55-0,75)" m.č. 106 |  | 12.96 | [12 empty] | VV | 3 | 2 | True | 0 | ROZPOCET
| VV |  | 1,2*(11,72-0,9-0,9)" m.č. 107 |  | 11.904 | [12 empty] | VV | 3 | 2 | True | 0 | ROZPOCET
| VV |  | 3,3*(7,7+5)-(0,9*1,97)-(1,5*2,6)" m.č. 108 |  | 36.237 | [12 empty] | VV | 3 | 2 | True | 0 | ROZPOCET
| VV |  | 1,2*4,95" m.č. 110 |  | 5.94 | [12 empty] | VV | 3 | 2 | True | 0 | ROZPOCET
| VV |  | 1,2*(6,9+1,5+2+1,2+2,9+1,8+2,85+1,5-0,9-0,9)"m.č. 116-122 |  | 22.62 | [12 empty] | VV | 3 | 2 | True | 0 | ROZPOCET
| VV |  | Součet |  | 202.581 | [12 empty] | VV | 3 | 4 | True | 0 | ROZPOCET
| VV |  | 202,581*2 "Přepočtené koeficientem množství |  | 405.162 | [12 empty] | VV | 3 | 2 | True | 1 | ROZPOCET
69 | K | 612328131 | Potažení vnitřních stěn sanačním štukem tloušťky do 3 mm | m2 | 128.304 |  | 0 |  |  | základní |  | 0 | 0.004 | 0.51322 | 0 | 0 | 4 | K | 3 |  |  |  | ROZPOCET | 0 | 0 | 0 | 0 | 0 | 1 | 0 | 4 | 264019596
| PP |  | Potažení vnitřních stěn sanačním štukem tloušťky do 3 mm | [14 empty] | PP | 3
| VV |  | 1,2*(25,16-0,9-1,3-0,9-1,63-0,8-1,63)" m.č. 101 |  | 21.6 | [12 empty] | VV | 3 | 2 | True | 0 | ROZPOCET
| VV |  | 1,2*(9,46-1,63)" m.č. 101a |  | 9.396 | [12 empty] | VV | 3 | 2 | True | 0 | ROZPOCET
| VV |  | 1,2*(58,5-1,18-2,495-2,495-0,9-1,5)" m.č. 102+103 |  | 59.916 | [12 empty] | VV | 3 | 2 | True | 0 | ROZPOCET
| VV |  | 1,2*(19,14-0,8)" m.č. 104 |  | 22.008 | [12 empty] | VV | 3 | 2 | True | 0 | ROZPOCET
| VV |  | 1,2*(11,72-0,9-0,9)" m.č. 107 |  | 11.904 | [12 empty] | VV | 3 | 2 | True | 0 | ROZPOCET
| VV |  | 1,2*(2+1,8-0,9)"m.č. 116 |  | 3.48 | [12 empty] | VV | 3 | 2 | True | 0 | ROZPOCET
| VV |  | Součet |  | 128.304 | [12 empty] | VV | 3 | 4 | True | 1 | ROZPOCET
70 | K | 612131121 | Penetrační disperzní nátěr vnitřních stěn nanášený ručně | m2 | 1826.024 |  | 0 |  |  | základní |  | 0 | 0.00026 | 0.47477 | 0 | 0 | 4 | K | 3 |  |  |  | ROZPOCET | 0 | 0 | 0 | 0 | 0 | 1 | 0 | 4 | -1107511713
| PP |  | Penetrační disperzní nátěr vnitřních stěn nanášený ručně | [14 empty] | PP | 3
| VV |  | " 1NP | [14 empty] | VV | 3 | 1 | True | 0 | ROZPOCET
| VV |  | (2,2*25,16)-(0,9*0,77)-(1,3*0,77)-(0,9*0,77)-(1,63*1,56)-(0,8*0,77)-(1,63*1)" m.č. 101 |  | 48.176 | [12 empty] | VV | 3 | 2 | True | 0 | ROZPOCET
| VV |  | (2,2*9,46)-(1,63*1)" m.č. 101a |  | 19.182 | [12 empty] | VV | 3 | 2 | True | 0 | ROZPOCET
| VV |  | (2,2*58,5)-(1,18*1,5)-(2,495*1,6)-(2,495*1,6)-(0,9*1,56)-(1,5*1,4)" m.č. 102+103 |  | 115.442 | [12 empty] | VV | 3 | 2 | True | 0 | ROZPOCET
| VV |  | (2,2*19,14)-(0,8*0,77)" m.č. 104 |  | 41.492 | [12 empty] | VV | 3 | 2 | True | 0 | ROZPOCET
| VV |  | (2,2*11,55)-(0,75*0,77)" m.č. 106 |  | 24.833 | [12 empty] | VV | 3 | 2 | True | 0 | ROZPOCET
| VV |  | (2,2*11,72)-2*(0,9*0,77)" m.č. 107 |  | 24.398 | [12 empty] | VV | 3 | 2 | True | 0 | ROZPOCET
| VV |  | 3,4*(15,6+4,12)+1,4*(2,9+2,9+0,2+0,2)-(0,9*1,97)" m.č. 108 |  | 73.955 | [12 empty] | VV | 3 | 2 | True | 0 | ROZPOCET
| VV |  | (3,4*19,1)-(0,8*1,97)" m.č. 109 |  | 63.364 | [12 empty] | VV | 3 | 2 | True | 0 | ROZPOCET
| VV |  | (2,2*4,95)+(3,4*5,4)-(1,45*1)-(0,8*1,97)" m.č. 110 |  | 26.224 | [12 empty] | VV | 3 | 2 | True | 0 | ROZPOCET
| VV |  | (3,4*9,1)-(1,6*2,25)-(0,9*1,97)-2*(0,8*1,97)" m.č. 111 |  | 22.415 | [12 empty] | VV | 3 | 2 | True | 0 | ROZPOCET
| VV |  | (3,4*10,5)-(1,6*2,25)-(0,9*2,1)-2*(0,8*1,97)" m.č. 112 |  | 27.058 | [12 empty] | VV | 3 | 2 | True | 0 | ROZPOCET
| VV |  | (3,4*5,85)-(0,8*1,97)" m.č. 112a |  | 18.314 | [12 empty] | VV | 3 | 2 | True | 0 | ROZPOCET
| VV |  | (3,4*14,35)-(0,8*1,97)-(0,7*1,97)" m.č. 113 |  | 45.835 | [12 empty] | VV | 3 | 2 | True | 0 | ROZPOCET
| VV |  | (3,4*8,3)-2*(0,7*1,97)" m.č. 115 |  | 25.462 | [12 empty] | VV | 3 | 2 | True | 0 | ROZPOCET
| VV |  | (3,4*5,6)-(0,7*1,97)" m.č. 114 |  | 17.661 | [12 empty] | VV | 3 | 2 | True | 0 | ROZPOCET
| VV |  | (2,2*1,8)+(3,4*4,9)-(0,9*1,6)-(0,9*1,97)-2*(0,7*1,97)" m.č. 116 |  | 14.649 | [12 empty] | VV | 3 | 2 | True | 0 | ROZPOCET
| VV |  | (2,2*2)+(3,4*5,12)-(0,9*1,97)" m.č. 117 |  | 20.035 | [12 empty] | VV | 3 | 2 | True | 0 | ROZPOCET
| VV |  | 2,2*(1,2+2,9)+3,4*(3,4+5,15)-(0,7*1,97)" m.č. 118 |  | 36.711 | [12 empty] | VV | 3 | 2 | True | 0 | ROZPOCET
| VV |  | (2,2*2,82)+(3,4*8,97)-2*(0,7*1,97)" m.č. 119 |  | 33.944 | [12 empty] | VV | 3 | 2 | True | 0 | ROZPOCET
| VV |  | (2,2*1,5)+(3,4*5,75)-(0,7*1,97)" m.č. 120 |  | 21.471 | [12 empty] | VV | 3 | 2 | True | 0 | ROZPOCET
| VV |  | (2,2*6,9)+(3,4*3,35)-(0,7*1,97)-(0,9*1,6)" m.č. 121 |  | 23.751 | [12 empty] | VV | 3 | 2 | True | 0 | ROZPOCET
| VV |  | (1,2*1,5)+(3,4*3,35)-(0,7*1,97)" mč. 122 |  | 11.811 | [12 empty] | VV | 3 | 2 | True | 0 | ROZPOCET
| VV |  | Mezisoučet |  | 756.183 | [12 empty] | VV | 3 | 3 | True | 0 | ROZPOCET
| VV |  | " 2NP | [14 empty] | VV | 3 | 1 | True | 0 | ROZPOCET
| VV |  | 3,45*(26,3+9,5)-(1,2*2,1)-(0,9*1,97)+(3,45*3,06)-(1,9*2,2)" m.č. 201 |  | 125.594 | [12 empty] | VV | 3 | 2 | True | 0 | ROZPOCET
| VV |  | 3,45*(2,9+1,6)-(0,9*1,97)-(0,8*1,97)+3,3*(9,35+4,13)-(1,2*2,1)-(1*1,97)-(0,8*1,97)" m.č. 202 |  | 50.594 | [12 empty] | VV | 3 | 2 | True | 0 | ROZPOCET
| VV |  | (3,3*4,75)+(2,85*14,32)-(0,8*1,97)" m.č. 203 |  | 54.911 | [12 empty] | VV | 3 | 2 | True | 0 | ROZPOCET
| VV |  | (2,85*7,15)-(0,9*1,97)" m.č. 204 |  | 18.605 | [12 empty] | VV | 3 | 2 | True | 0 | ROZPOCET
| VV |  | (2,85*37,23)-(1*1,97)-(1*2,1)-(0,9*1,97)" m.č. 205 |  | 100.263 | [12 empty] | VV | 3 | 2 | True | 0 | ROZPOCET
| VV |  | (2,85*6,75)-(0,9*1,97)" m.č. 205a |  | 17.465 | [12 empty] | VV | 3 | 2 | True | 0 | ROZPOCET
| VV |  | (3,45*4,47)+(3,3*15,35)-(0,8*1,97)-(0,8*0,75)" m.č. 206 |  | 63.901 | [12 empty] | VV | 3 | 2 | True | 0 | ROZPOCET
| VV |  | 3,3*(25,12+12,75)-(1,45*2,35)-3*(1,06*1,7)-(3,18*2,85)-(0,8*1,97)+(3,3*7)+(1,35*22,68)-(0,8*1,97)-(3*2,95)" m.č. 207 |  | 148.811 | [12 empty] | VV | 3 | 2 | True | 0 | ROZPOCET
| VV |  | (3,3*11,35)-(3,18*2,85)-(1,06*1,7)-(2,55*2,85)+(3,3*3,2)-(1,9*2,2)" m.č. 207a |  | 25.703 | [12 empty] | VV | 3 | 2 | True | 0 | ROZPOCET
| VV |  | (3,3*15,95)-3*(1,06*1,7)-(2,55*2,85)+(3,3*4,5)-(0,7*1,97)" m.č. 208 |  | 53.433 | [12 empty] | VV | 3 | 2 | True | 0 | ROZPOCET
| VV |  | (3,3*1,87)+(3,3*3,95)-(0,7*1,97)" m.č. 209 |  | 17.827 | [12 empty] | VV | 3 | 2 | True | 0 | ROZPOCET
| VV |  | 3,3*(2,3+2,75)-(0,85*1)+3,3*(2,4+7,5)-(0,8*1,97)" m.č. 210 |  | 46.909 | [12 empty] | VV | 3 | 2 | True | 0 | ROZPOCET
| VV |  | (3,3*10,4)-(1,06*1,8)+(3,3*9,25)-(3*2,95)" m.č. 211 |  | 54.087 | [12 empty] | VV | 3 | 2 | True | 0 | ROZPOCET
| VV |  | (5,45*63,95)-(1,06*2,18)-(1,1*2,1)-(5,3*2,55)-3*(3,16*2,55)-4*(1,06*1,7)-(1,61*2,4)-(1,45*2,35)" m.č. 212 |  | 291.738 | [12 empty] | VV | 3 | 2 | True | 0 | ROZPOCET
| VV |  | Mezisoučet |  | 1069.841 | [12 empty] | VV | 3 | 3 | True | 0 | ROZPOCET
| VV |  | Součet |  | 1826.024 | [12 empty] | VV | 3 | 4 | True | 1 | ROZPOCET
71 | K | 613131121 | Penetrační disperzní nátěr vnitřních pilířů nebo sloupů nanášený ručně | m2 | 28.454 |  | 0 |  |  | základní |  | 0 | 0.00026 | 0.007398 | 0 | 0 | 4 | K | 3 |  |  |  | ROZPOCET | 0 | 0 | 0 | 0 | 0 | 1 | 0 | 4 | 906320328
| PP |  | Penetrační disperzní nátěr vnitřních pilířů nebo sloupů nanášený ručně | [14 empty] | PP | 3
| VV |  | " m.č. 212 stávající sloupová konstrukce | [14 empty] | VV | 3 | 1 | True | 0 | ROZPOCET
| VV |  | (0,25+0,25+0,3+0,3)*8,14 |  | 8.954 | [12 empty] | VV | 3 | 2 | True | 0 | ROZPOCET
| VV |  | 6*(0,2+0,2+0,3+0,3)*3,25 |  | 19.5 | [12 empty] | VV | 3 | 2 | True | 0 | ROZPOCET
| VV |  | Součet |  | 28.454 | [12 empty] | VV | 3 | 4 | True | 1 | ROZPOCET
72 | K | 612142101R | Vyztužení přechodu materiálů pásem 2x sklotextilní tkaniny vtlačené do lepidla | m2 | 156.66 |  | 0 |  |  | základní |  | 0 | 0 | 0 | 0 | 0 | 4 | K | 3 |  |  |  | ROZPOCET | 0 | 0 | 0 | 0 | 0 | 1 | 0 | 4 | 2101586881
| PP |  | Vyztužení přechodu materiálů pásem 2x sklotextilní tkaniny vtlačené do lepidla | [14 empty] | PP | 3
| VV |  | " 1NP | [14 empty] | VV | 3 | 1 | True | 0 | ROZPOCET
| VV |  | 0,5*(3,4+3,4+3,4+3,4+2)" m.č. 101 |  | 7.8 | [12 empty] | VV | 3 | 2 | True | 0 | ROZPOCET
| VV |  | 0,5*(2,76+2,76+1,5+3,4+3,4+3,4+1+1+1+1+1+1+0,58+1,04+1,08)" m.č. 102+103 |  | 12.96 | [12 empty] | VV | 3 | 2 | True | 0 | ROZPOCET
| VV |  | 0,5*(3,4+3,4+3,4+3,4)" m.č. 104 |  | 6.8 | [12 empty] | VV | 3 | 2 | True | 0 | ROZPOCET
| VV |  | 0,5*(3,4+3,4+3,4+3,4+1+1+1,5+1,5)" m.č. 108 |  | 9.3 | [12 empty] | VV | 3 | 2 | True | 0 | ROZPOCET
| VV |  | 0,5*(3,4+3,4+3,4+1+1+1+1+1+1+0,58+1,04+1,08)" m.č. 110 |  | 9.45 | [12 empty] | VV | 3 | 2 | True | 0 | ROZPOCET
| VV |  | 0,5*3,4" m.č. 111 |  | 1.7 | [12 empty] | VV | 3 | 2 | True | 0 | ROZPOCET
| VV |  | 0,5*(3,66+3,66)" m.č. 112 |  | 3.66 | [12 empty] | VV | 3 | 2 | True | 0 | ROZPOCET
| VV |  | 0,5*(3,66+3,66+3,66+3,66)" m.č. 113 |  | 7.32 | [12 empty] | VV | 3 | 2 | True | 0 | ROZPOCET
| VV |  | 0,5*(3,66+3,66)" m.č. 114 |  | 3.66 | [12 empty] | VV | 3 | 2 | True | 0 | ROZPOCET
| VV |  | 0,5*(3,66+3,66)" m.č. 115 |  | 3.66 | [12 empty] | VV | 3 | 2 | True | 0 | ROZPOCET
| VV |  | 0,5*(3,4+3,4)" m.č. 116 |  | 3.4 | [12 empty] | VV | 3 | 2 | True | 0 | ROZPOCET
| VV |  | 0,5*(3,4+3,4)" m.č. 117 |  | 3.4 | [12 empty] | VV | 3 | 2 | True | 0 | ROZPOCET
| VV |  | 0,5*(3,4+3,4+0,96+2+2)" m.č. 118 |  | 5.88 | [12 empty] | VV | 3 | 2 | True | 0 | ROZPOCET
| VV |  | 0,5*(3,4+3,4+3,4+3,4)" m.č. 119 |  | 6.8 | [12 empty] | VV | 3 | 2 | True | 0 | ROZPOCET
| VV |  | 0,5*(3,4+3,4)" m.č. 120 |  | 3.4 | [12 empty] | VV | 3 | 2 | True | 0 | ROZPOCET
| VV |  | 0,5*(3,4+3,4+1,2+1,26)" m.č. 121 |  | 4.63 | [12 empty] | VV | 3 | 2 | True | 0 | ROZPOCET
| VV |  | 0,5*(3,4+3,4)" m.č. 122 |  | 3.4 | [12 empty] | VV | 3 | 2 | True | 0 | ROZPOCET
| VV |  | Mezisoučet |  | 97.22 | [12 empty] | VV | 3 | 3 | True | 0 | ROZPOCET
| VV |  | " 2NP | [14 empty] | VV | 3 | 1 | True | 0 | ROZPOCET
| VV |  | 0,5*(3,4+3,4+2,5+2,45+2,45)" m.č. 201 |  | 7.1 | [12 empty] | VV | 3 | 2 | True | 0 | ROZPOCET
| VV |  | 0,5*(3,4+3,4+3,4+3,4)" m.č. 202 |  | 6.8 | [12 empty] | VV | 3 | 2 | True | 0 | ROZPOCET
| VV |  | 0,5*(3,15+3,15)" m.č. 203 |  | 3.15 | [12 empty] | VV | 3 | 2 | True | 0 | ROZPOCET
| VV |  | 0,5*(3,15+3,15)" m.č. 204 |  | 3.15 | [12 empty] | VV | 3 | 2 | True | 0 | ROZPOCET
| VV |  | 0,5*3,15" m.č. 205 |  | 1.575 | [12 empty] | VV | 3 | 2 | True | 0 | ROZPOCET
| VV |  | 0,5*(3,15+3,15+3,15)" m.č. 206 |  | 4.725 | [12 empty] | VV | 3 | 2 | True | 0 | ROZPOCET
| VV |  | 0,5*(3,4+3,4+3,4+3,4)" m.č. 207 |  | 6.8 | [12 empty] | VV | 3 | 2 | True | 0 | ROZPOCET
| VV |  | 0,5*(3,4+3,4)" m.č. 208 |  | 3.4 | [12 empty] | VV | 3 | 2 | True | 0 | ROZPOCET
| VV |  | 0,5*(3,4+3,4)" m.č. 209 |  | 3.4 | [12 empty] | VV | 3 | 2 | True | 0 | ROZPOCET
| VV |  | 0,5*(3,4+3,4+3,4+3,4)" m.č. 210 |  | 6.8 | [12 empty] | VV | 3 | 2 | True | 0 | ROZPOCET
| VV |  | 0,5*(3,4+3,4+3+2,32+2,32)" m.č. 211 |  | 7.22 | [12 empty] | VV | 3 | 2 | True | 0 | ROZPOCET
| VV |  | 0,5*(3+2,32+2,32+3)" m.č. 212 |  | 5.32 | [12 empty] | VV | 3 | 2 | True | 0 | ROZPOCET
| VV |  | Mezisoučet |  | 59.44 | [12 empty] | VV | 3 | 3 | True | 0 | ROZPOCET
| VV |  | Součet |  | 156.66 | [12 empty] | VV | 3 | 4 | True | 1 | ROZPOCET
73 | K | 613142001 | Pletivo sklovláknité vnitřních pilířů nebo sloupů vtlačené do tmelu | m2 | 28.454 |  | 0 |  |  | základní |  | 0 | 0.00441 | 0.12548 | 0 | 0 | 4 | K | 3 |  |  |  | ROZPOCET | 0 | 0 | 0 | 0 | 0 | 1 | 0 | 4 | -284048771
| PP |  | Pletivo sklovláknité vnitřních pilířů nebo sloupů vtlačené do tmelu | [14 empty] | PP | 3
| VV |  | " m.č. 212 stávající sloupová konstrukce | [14 empty] | VV | 3 | 1 | True | 0 | ROZPOCET
| VV |  | (0,25+0,25+0,3+0,3)*8,14 |  | 8.954 | [12 empty] | VV | 3 | 2 | True | 0 | ROZPOCET
| VV |  | 6*(0,2+0,2+0,3+0,3)*3,25 |  | 19.5 | [12 empty] | VV | 3 | 2 | True | 0 | ROZPOCET
| VV |  | Součet |  | 28.454 | [12 empty] | VV | 3 | 4 | True | 1 | ROZPOCET
74 | K | 612311131 | Potažení vnitřních stěn vápenným štukem tloušťky do 3 mm | m2 | 1342.952 |  | 0 |  |  | základní |  | 0 | 0.004 | 5.3718 | 0 | 0 | 4 | K | 3 |  |  |  | ROZPOCET | 0 | 0 | 0 | 0 | 0 | 1 | 0 | 4 | -2085331025
| PP |  | Potažení vnitřních stěn vápenným štukem tloušťky do 3 mm | [14 empty] | PP | 3
| VV |  | " 1NP | [14 empty] | VV | 3 | 1 | True | 0 | ROZPOCET
| VV |  | (2,2*25,16)-(0,9*0,77)-(1,3*0,77)-(0,9*0,77)-(1,63*1,56)-(0,8*0,77)-(1,63*1)" m.č. 101 |  | 48.176 | [12 empty] | VV | 3 | 2 | True | 0 | ROZPOCET
| VV |  | (2,2*9,46)-(1,63*1)" m.č. 101a |  | 19.182 | [12 empty] | VV | 3 | 2 | True | 0 | ROZPOCET
| VV |  | (2,2*58,5)-(1,18*1,5)-(2,495*1,6)-(2,495*1,6)-(0,9*1,56)-(1,5*1,4)" m.č. 102+103 |  | 115.442 | [12 empty] | VV | 3 | 2 | True | 0 | ROZPOCET
| VV |  | (2,2*19,14)-(0,8*0,77)" m.č. 104 |  | 41.492 | [12 empty] | VV | 3 | 2 | True | 0 | ROZPOCET
| VV |  | (2,2*11,55)-(0,75*0,77)" m.č. 106 |  | 24.833 | [12 empty] | VV | 3 | 2 | True | 0 | ROZPOCET
| VV |  | (2,2*11,72)-2*(0,9*0,77)" m.č. 107 |  | 24.398 | [12 empty] | VV | 3 | 2 | True | 0 | ROZPOCET
| VV |  | 3,4*(15,6+4,12)+1,4*(2,9+2,9+0,2+0,2)-(0,9*1,97)" m.č. 108 |  | 73.955 | [12 empty] | VV | 3 | 2 | True | 0 | ROZPOCET
| VV |  | (3,4*19,1)-(0,8*1,97)" m.č. 109 |  | 63.364 | [12 empty] | VV | 3 | 2 | True | 0 | ROZPOCET
| VV |  | (2,2*4,95)+(3,4*5,4)-(1,45*1)-(0,8*1,97)" m.č. 110 |  | 26.224 | [12 empty] | VV | 3 | 2 | True | 0 | ROZPOCET
| VV |  | (3,4*9,1)-(1,6*2,25)-(0,9*1,97)-2*(0,8*1,97)" m.č. 111 |  | 22.415 | [12 empty] | VV | 3 | 2 | True | 0 | ROZPOCET
| VV |  | (3,4*10,5)-(1,6*2,25)-(0,9*2,1)-2*(0,8*1,97)" m.č. 112 |  | 27.058 | [12 empty] | VV | 3 | 2 | True | 0 | ROZPOCET
| VV |  | (3,4*5,85)-(0,8*1,97)" m.č. 112a |  | 18.314 | [12 empty] | VV | 3 | 2 | True | 0 | ROZPOCET
| VV |  | (3,4*14,35)-(0,8*1,97)-(0,7*1,97)" m.č. 113 |  | 45.835 | [12 empty] | VV | 3 | 2 | True | 0 | ROZPOCET
| VV |  | (3,4*8,3)-2*(0,7*1,97)" m.č. 115 |  | 25.462 | [12 empty] | VV | 3 | 2 | True | 0 | ROZPOCET
| VV |  | (3,4*5,6)-(0,7*1,97)" m.č. 114 |  | 17.661 | [12 empty] | VV | 3 | 2 | True | 0 | ROZPOCET
| VV |  | (2,2*1,8)+(3,4*4,9)-(0,9*1,6)-(0,9*1,97)-2*(0,7*1,97)" m.č. 116 |  | 14.649 | [12 empty] | VV | 3 | 2 | True | 0 | ROZPOCET
| VV |  | (2,2*2)+(3,4*5,12)-(0,9*1,97)" m.č. 117 |  | 20.035 | [12 empty] | VV | 3 | 2 | True | 0 | ROZPOCET
| VV |  | 2,2*(1,2+2,9)+3,4*(3,4+5,15)-(0,7*1,97)" m.č. 118 |  | 36.711 | [12 empty] | VV | 3 | 2 | True | 0 | ROZPOCET
| VV |  | (2,2*2,82)+(3,4*8,97)-2*(0,7*1,97)" m.č. 119 |  | 33.944 | [12 empty] | VV | 3 | 2 | True | 0 | ROZPOCET
| VV |  | (2,2*1,5)+(3,4*5,75)-(0,7*1,97)" m.č. 120 |  | 21.471 | [12 empty] | VV | 3 | 2 | True | 0 | ROZPOCET
| VV |  | (2,2*6,9)+(3,4*3,35)-(0,7*1,97)-(0,9*1,6)" m.č. 121 |  | 23.751 | [12 empty] | VV | 3 | 2 | True | 0 | ROZPOCET
| VV |  | (1,2*1,5)+(3,4*3,35)-(0,7*1,97)" mč. 122 |  | 11.811 | [12 empty] | VV | 3 | 2 | True | 0 | ROZPOCET
| VV |  | Mezisoučet |  | 756.183 | [12 empty] | VV | 3 | 3 | True | 0 | ROZPOCET
| VV |  | " 2NP | [14 empty] | VV | 3 | 1 | True | 0 | ROZPOCET
| VV |  | 3,45*(26,3+9,5)-(1,2*2,1)-(0,9*1,97)+(3,45*3,06)-(1,9*2,2)" m.č. 201 |  | 125.594 | [12 empty] | VV | 3 | 2 | True | 0 | ROZPOCET
| VV |  | 3,45*(2,9+1,6)-(0,9*1,97)-(0,8*1,97)+3,3*(9,35+4,13)-(1,2*2,1)-(1*1,97)-(0,8*1,97)" m.č. 202 |  | 50.594 | [12 empty] | VV | 3 | 2 | True | 0 | ROZPOCET
| VV |  | (3,3*4,75)+(2,85*14,32)-(0,8*1,97)" m.č. 203 |  | 54.911 | [12 empty] | VV | 3 | 2 | True | 0 | ROZPOCET
| VV |  | (2,85*7,15)-(0,9*1,97)" m.č. 204 |  | 18.605 | [12 empty] | VV | 3 | 2 | True | 0 | ROZPOCET
| VV |  | (2,85*37,23)-(1*1,97)-(1*2,1)-(0,9*1,97)" m.č. 205 |  | 100.263 | [12 empty] | VV | 3 | 2 | True | 0 | ROZPOCET
| VV |  | (2,85*6,75)-(0,9*1,97)" m.č. 205a |  | 17.465 | [12 empty] | VV | 3 | 2 | True | 0 | ROZPOCET
| VV |  | (3,45*4,47)+(3,3*15,35)-(0,8*1,97)-(0,8*0,75)" m.č. 206 |  | 63.901 | [12 empty] | VV | 3 | 2 | True | 0 | ROZPOCET
| VV |  | 3,3*(25,12+12,75)-(1,45*2,35)-3*(1,06*1,7)-(3,18*2,85)-(0,8*1,97)+(3,3*7)+(1,35*22,68)-(0,8*1,97)-(3*2,95)" m.č. 207 |  | 148.811 | [12 empty] | VV | 3 | 2 | True | 0 | ROZPOCET
| VV |  | (3,3*11,35)-(3,18*2,85)-(1,06*1,7)-(2,55*2,85)+(3,3*3,2)-(1,9*2,2)" m.č. 207a |  | 25.703 | [12 empty] | VV | 3 | 2 | True | 0 | ROZPOCET
| VV |  | (3,3*15,95)-3*(1,06*1,7)-(2,55*2,85)+(3,3*4,5)-(0,7*1,97)" m.č. 208 |  | 53.433 | [12 empty] | VV | 3 | 2 | True | 0 | ROZPOCET
| VV |  | (3,3*1,87)+(3,3*3,95)-(0,7*1,97)" m.č. 209 |  | 17.827 | [12 empty] | VV | 3 | 2 | True | 0 | ROZPOCET
| VV |  | 3,3*(2,3+2,75)-(0,85*1)+3,3*(2,4+7,5)-(0,8*1,97)" m.č. 210 |  | 46.909 | [12 empty] | VV | 3 | 2 | True | 0 | ROZPOCET
| VV |  | (3,3*10,4)-(1,06*1,8)+(3,3*9,25)-(3*2,95)" m.č. 211 |  | 54.087 | [12 empty] | VV | 3 | 2 | True | 0 | ROZPOCET
| VV |  | (5,45*63,95)-(1,06*2,18)-(1,1*2,1)-(5,3*2,55)-3*(3,16*2,55)-4*(1,06*1,7)-(1,61*2,4)-(1,45*2,35)" m.č. 212 |  | 291.738 | [12 empty] | VV | 3 | 2 | True | 0 | ROZPOCET
| VV |  | Mezisoučet |  | 1069.841 | [12 empty] | VV | 3 | 3 | True | 0 | ROZPOCET
| VV |  | " odečet obkladů | [14 empty] | VV | 3 | 1 | True | 0 | ROZPOCET
| VV |  | " 1NP | [14 empty] | VV | 3 | 1 | True | 0 | ROZPOCET
| VV |  | -((2,1*19,7)-1,1*(2,9+2,9+0,2+0,2)+(0,2*2,9)-2*(0,9*1,97))" m.č. 108 |  | -31.584 | [12 empty] | VV | 3 | 2 | True | 0 | ROZPOCET
| VV |  | -((2,1*18,95)-(0,8*1,97))" m.č. 109 |  | -38.219 | [12 empty] | VV | 3 | 2 | True | 0 | ROZPOCET
| VV |  | -((2,1*5,25)-(0,8*1,97))" m.č. 110 |  | -9.449 | [12 empty] | VV | 3 | 2 | True | 0 | ROZPOCET
| VV |  | -((2,1*5,5)-(0,7*1,97))" m.č. 114 |  | -10.171 | [12 empty] | VV | 3 | 2 | True | 0 | ROZPOCET
| VV |  | -((2,1*8,25)-2*(0,7*1,97))" m.č. 115 |  | -14.567 | [12 empty] | VV | 3 | 2 | True | 0 | ROZPOCET
| VV |  | -((2,1*5,3)-(0,9*1,97))" m.č. 117 |  | -9.357 | [12 empty] | VV | 3 | 2 | True | 0 | ROZPOCET
| VV |  | -((2,1*8,21)-(0,7*1,97))" m.č. 118 |  | -15.862 | [12 empty] | VV | 3 | 2 | True | 0 | ROZPOCET
| VV |  | -((2,1*8,75)-2*(0,7*1,97))" m.č. 119 |  | -15.617 | [12 empty] | VV | 3 | 2 | True | 0 | ROZPOCET
| VV |  | -((2,1*4,6)-(0,7*1,97))" m.č. 120 |  | -8.281 | [12 empty] | VV | 3 | 2 | True | 0 | ROZPOCET
| VV |  | -((2,1*6,2)-(0,7*1,97))" m.č. 121 |  | -11.641 | [12 empty] | VV | 3 | 2 | True | 0 | ROZPOCET
| VV |  | -((2,1*3,07)-(0,7*1,97))" m.č. 122 |  | -5.068 | [12 empty] | VV | 3 | 2 | True | 0 | ROZPOCET
| VV |  | Mezisoučet |  | -169.816 | [12 empty] | VV | 3 | 3 | True | 0 | ROZPOCET
| VV |  | " 2NP | [14 empty] | VV | 3 | 1 | True | 0 | ROZPOCET
| VV |  | -((2,65*37,25)-(1,15*2,15)-(1*1,97)-(0,9*1,97))" m.č. 205 |  | -92.497 | [12 empty] | VV | 3 | 2 | True | 0 | ROZPOCET
| VV |  | -((2,6*14,45)-(0,8*1,97))" m.č. 203 |  | -35.994 | [12 empty] | VV | 3 | 2 | True | 0 | ROZPOCET
| VV |  | -((2,6*7,2)-(0,9*1,97))" m.č. 204 |  | -16.947 | [12 empty] | VV | 3 | 2 | True | 0 | ROZPOCET
| VV |  | -((2,6*15,98)-(0,8*0,75)-(0,8*1,97))" m.č. 206 |  | -39.372 | [12 empty] | VV | 3 | 2 | True | 0 | ROZPOCET
| VV |  | -((2,5*5,85)-(0,7*1,97))" m.č. 209 |  | -13.246 | [12 empty] | VV | 3 | 2 | True | 0 | ROZPOCET
| VV |  | Mezisoučet |  | -198.056 | [12 empty] | VV | 3 | 3 | True | 0 | ROZPOCET
| VV |  | " odečet dřevěného obkladu | [14 empty] | VV | 3 | 1 | True | 0 | ROZPOCET
| VV |  | -0,9*76 |  | -68.4 | [12 empty] | VV | 3 | 2 | True | 0 | ROZPOCET
| VV |  | -0,9*25 |  | -22.5 | [12 empty] | VV | 3 | 2 | True | 0 | ROZPOCET
| VV |  | -0,9*27 |  | -24.3 | [12 empty] | VV | 3 | 2 | True | 0 | ROZPOCET
| VV |  | Mezisoučet |  | -115.2 | [12 empty] | VV | 3 | 3 | True | 0 | ROZPOCET
| VV |  | Součet |  | 1342.952 | [12 empty] | VV | 3 | 4 | True | 1 | ROZPOCET
75 | K | 613311131 | Vápenný štuk vnitřních pilířů nebo sloupů tloušťky do 3 mm | m2 | 28.454 |  | 0 |  |  | základní |  | 0 | 0.004 | 0.11382 | 0 | 0 | 4 | K | 3 |  |  |  | ROZPOCET | 0 | 0 | 0 | 0 | 0 | 1 | 0 | 4 | -2018398779
| PP |  | Vápenný štuk vnitřních pilířů nebo sloupů tloušťky do 3 mm | [14 empty] | PP | 3
| VV |  | " m.č. 212 stávající sloupová konstrukce | [14 empty] | VV | 3 | 1 | True | 0 | ROZPOCET
| VV |  | (0,25+0,25+0,3+0,3)*8,14 |  | 8.954 | [12 empty] | VV | 3 | 2 | True | 0 | ROZPOCET
| VV |  | 6*(0,2+0,2+0,3+0,3)*3,25 |  | 19.5 | [12 empty] | VV | 3 | 2 | True | 0 | ROZPOCET
| VV |  | Součet |  | 28.454 | [12 empty] | VV | 3 | 4 | True | 1 | ROZPOCET
76 | K | 612321121 | Vápenocementová omítka hladká jednovrstvá vnitřních stěn nanášená ručně | m2 | 1826.024 |  | 0 |  |  | základní |  | 0 | 0.0154 | 28.1208 | 0 | 0 | 4 | K | 3 |  |  |  | ROZPOCET | 0 | 0 | 0 | 0 | 0 | 1 | 0 | 4 | 370412333
| PP |  | Vápenocementová omítka hladká jednovrstvá vnitřních stěn nanášená ručně | [14 empty] | PP | 3
| VV |  | " 1NP | [14 empty] | VV | 3 | 1 | True | 0 | ROZPOCET
| VV |  | (2,2*25,16)-(0,9*0,77)-(1,3*0,77)-(0,9*0,77)-(1,63*1,56)-(0,8*0,77)-(1,63*1)" m.č. 101 |  | 48.176 | [12 empty] | VV | 3 | 2 | True | 0 | ROZPOCET
| VV |  | (2,2*9,46)-(1,63*1)" m.č. 101a |  | 19.182 | [12 empty] | VV | 3 | 2 | True | 0 | ROZPOCET
| VV |  | (2,2*58,5)-(1,18*1,5)-(2,495*1,6)-(2,495*1,6)-(0,9*1,56)-(1,5*1,4)" m.č. 102+103 |  | 115.442 | [12 empty] | VV | 3 | 2 | True | 0 | ROZPOCET
| VV |  | (2,2*19,14)-(0,8*0,77)" m.č. 104 |  | 41.492 | [12 empty] | VV | 3 | 2 | True | 0 | ROZPOCET
| VV |  | (2,2*11,55)-(0,75*0,77)" m.č. 106 |  | 24.833 | [12 empty] | VV | 3 | 2 | True | 0 | ROZPOCET
| VV |  | (2,2*11,72)-2*(0,9*0,77)" m.č. 107 |  | 24.398 | [12 empty] | VV | 3 | 2 | True | 0 | ROZPOCET
| VV |  | 3,4*(15,6+4,12)+1,4*(2,9+2,9+0,2+0,2)-(0,9*1,97)" m.č. 108 |  | 73.955 | [12 empty] | VV | 3 | 2 | True | 0 | ROZPOCET
| VV |  | (3,4*19,1)-(0,8*1,97)" m.č. 109 |  | 63.364 | [12 empty] | VV | 3 | 2 | True | 0 | ROZPOCET
| VV |  | (2,2*4,95)+(3,4*5,4)-(1,45*1)-(0,8*1,97)" m.č. 110 |  | 26.224 | [12 empty] | VV | 3 | 2 | True | 0 | ROZPOCET
| VV |  | (3,4*9,1)-(1,6*2,25)-(0,9*1,97)-2*(0,8*1,97)" m.č. 111 |  | 22.415 | [12 empty] | VV | 3 | 2 | True | 0 | ROZPOCET
| VV |  | (3,4*10,5)-(1,6*2,25)-(0,9*2,1)-2*(0,8*1,97)" m.č. 112 |  | 27.058 | [12 empty] | VV | 3 | 2 | True | 0 | ROZPOCET
| VV |  | (3,4*5,85)-(0,8*1,97)" m.č. 112a |  | 18.314 | [12 empty] | VV | 3 | 2 | True | 0 | ROZPOCET
| VV |  | (3,4*14,35)-(0,8*1,97)-(0,7*1,97)" m.č. 113 |  | 45.835 | [12 empty] | VV | 3 | 2 | True | 0 | ROZPOCET
| VV |  | (3,4*8,3)-2*(0,7*1,97)" m.č. 115 |  | 25.462 | [12 empty] | VV | 3 | 2 | True | 0 | ROZPOCET
| VV |  | (3,4*5,6)-(0,7*1,97)" m.č. 114 |  | 17.661 | [12 empty] | VV | 3 | 2 | True | 0 | ROZPOCET
| VV |  | (2,2*1,8)+(3,4*4,9)-(0,9*1,6)-(0,9*1,97)-2*(0,7*1,97)" m.č. 116 |  | 14.649 | [12 empty] | VV | 3 | 2 | True | 0 | ROZPOCET
| VV |  | (2,2*2)+(3,4*5,12)-(0,9*1,97)" m.č. 117 |  | 20.035 | [12 empty] | VV | 3 | 2 | True | 0 | ROZPOCET
| VV |  | 2,2*(1,2+2,9)+3,4*(3,4+5,15)-(0,7*1,97)" m.č. 118 |  | 36.711 | [12 empty] | VV | 3 | 2 | True | 0 | ROZPOCET
| VV |  | (2,2*2,82)+(3,4*8,97)-2*(0,7*1,97)" m.č. 119 |  | 33.944 | [12 empty] | VV | 3 | 2 | True | 0 | ROZPOCET
| VV |  | (2,2*1,5)+(3,4*5,75)-(0,7*1,97)" m.č. 120 |  | 21.471 | [12 empty] | VV | 3 | 2 | True | 0 | ROZPOCET
| VV |  | (2,2*6,9)+(3,4*3,35)-(0,7*1,97)-(0,9*1,6)" m.č. 121 |  | 23.751 | [12 empty] | VV | 3 | 2 | True | 0 | ROZPOCET
| VV |  | (1,2*1,5)+(3,4*3,35)-(0,7*1,97)" mč. 122 |  | 11.811 | [12 empty] | VV | 3 | 2 | True | 0 | ROZPOCET
| VV |  | Mezisoučet |  | 756.183 | [12 empty] | VV | 3 | 3 | True | 0 | ROZPOCET
| VV |  | " 2NP | [14 empty] | VV | 3 | 1 | True | 0 | ROZPOCET
| VV |  | 3,45*(26,3+9,5)-(1,2*2,1)-(0,9*1,97)+(3,45*3,06)-(1,9*2,2)" m.č. 201 |  | 125.594 | [12 empty] | VV | 3 | 2 | True | 0 | ROZPOCET
| VV |  | 3,45*(2,9+1,6)-(0,9*1,97)-(0,8*1,97)+3,3*(9,35+4,13)-(1,2*2,1)-(1*1,97)-(0,8*1,97)" m.č. 202 |  | 50.594 | [12 empty] | VV | 3 | 2 | True | 0 | ROZPOCET
| VV |  | (3,3*4,75)+(2,85*14,32)-(0,8*1,97)" m.č. 203 |  | 54.911 | [12 empty] | VV | 3 | 2 | True | 0 | ROZPOCET
| VV |  | (2,85*7,15)-(0,9*1,97)" m.č. 204 |  | 18.605 | [12 empty] | VV | 3 | 2 | True | 0 | ROZPOCET
| VV |  | (2,85*37,23)-(1*1,97)-(1*2,1)-(0,9*1,97)" m.č. 205 |  | 100.263 | [12 empty] | VV | 3 | 2 | True | 0 | ROZPOCET
| VV |  | (2,85*6,75)-(0,9*1,97)" m.č. 205a |  | 17.465 | [12 empty] | VV | 3 | 2 | True | 0 | ROZPOCET
| VV |  | (3,45*4,47)+(3,3*15,35)-(0,8*1,97)-(0,8*0,75)" m.č. 206 |  | 63.901 | [12 empty] | VV | 3 | 2 | True | 0 | ROZPOCET
| VV |  | 3,3*(25,12+12,75)-(1,45*2,35)-3*(1,06*1,7)-(3,18*2,85)-(0,8*1,97)+(3,3*7)+(1,35*22,68)-(0,8*1,97)-(3*2,95)" m.č. 207 |  | 148.811 | [12 empty] | VV | 3 | 2 | True | 0 | ROZPOCET
| VV |  | (3,3*11,35)-(3,18*2,85)-(1,06*1,7)-(2,55*2,85)+(3,3*3,2)-(1,9*2,2)" m.č. 207a |  | 25.703 | [12 empty] | VV | 3 | 2 | True | 0 | ROZPOCET
| VV |  | (3,3*15,95)-3*(1,06*1,7)-(2,55*2,85)+(3,3*4,5)-(0,7*1,97)" m.č. 208 |  | 53.433 | [12 empty] | VV | 3 | 2 | True | 0 | ROZPOCET
| VV |  | (3,3*1,87)+(3,3*3,95)-(0,7*1,97)" m.č. 209 |  | 17.827 | [12 empty] | VV | 3 | 2 | True | 0 | ROZPOCET
| VV |  | 3,3*(2,3+2,75)-(0,85*1)+3,3*(2,4+7,5)-(0,8*1,97)" m.č. 210 |  | 46.909 | [12 empty] | VV | 3 | 2 | True | 0 | ROZPOCET
| VV |  | (3,3*10,4)-(1,06*1,8)+(3,3*9,25)-(3*2,95)" m.č. 211 |  | 54.087 | [12 empty] | VV | 3 | 2 | True | 0 | ROZPOCET
| VV |  | (5,45*63,95)-(1,06*2,18)-(1,1*2,1)-(5,3*2,55)-3*(3,16*2,55)-4*(1,06*1,7)-(1,61*2,4)-(1,45*2,35)" m.č. 212 |  | 291.738 | [12 empty] | VV | 3 | 2 | True | 0 | ROZPOCET
| VV |  | Mezisoučet |  | 1069.841 | [12 empty] | VV | 3 | 3 | True | 0 | ROZPOCET
| VV |  | Součet |  | 1826.024 | [12 empty] | VV | 3 | 4 | True | 1 | ROZPOCET
77 | K | 613321121 | Vápenocementová omítka hladká jednovrstvá vnitřních pilířů nebo sloupů nanášená ručně | m2 | 28.454 |  | 0 |  |  | základní |  | 0 | 0.0154 | 0.43819 | 0 | 0 | 4 | K | 3 |  |  |  | ROZPOCET | 0 | 0 | 0 | 0 | 0 | 1 | 0 | 4 | 1962816524
| PP |  | Vápenocementová omítka hladká jednovrstvá vnitřních pilířů nebo sloupů nanášená ručně | [14 empty] | PP | 3
| VV |  | " m.č. 212 stávající sloupová konstrukce | [14 empty] | VV | 3 | 1 | True | 0 | ROZPOCET
| VV |  | (0,25+0,25+0,3+0,3)*8,14 |  | 8.954 | [12 empty] | VV | 3 | 2 | True | 0 | ROZPOCET
| VV |  | 6*(0,2+0,2+0,3+0,3)*3,25 |  | 19.5 | [12 empty] | VV | 3 | 2 | True | 0 | ROZPOCET
| VV |  | Součet |  | 28.454 | [12 empty] | VV | 3 | 4 | True | 1 | ROZPOCET
78 | K | 612321191 | Příplatek k vápenocementové omítce vnitřních stěn za každých dalších 5 mm tloušťky ručně | m2 | 2000.534 |  | 0 |  |  | základní |  | 0 | 0.0079 | 15.8042 | 0 | 0 | 4 | K | 3 |  |  |  | ROZPOCET | 0 | 0 | 0 | 0 | 0 | 1 | 0 | 4 | 582890310
| PP |  | Příplatek k vápenocementové omítce vnitřních stěn za každých dalších 5 mm tloušťky ručně | [14 empty] | PP | 3
| VV |  | " 1NP | [14 empty] | VV | 3 | 1 | True | 0 | ROZPOCET
| VV |  | (2,2*25,16)-(0,9*0,77)-(1,3*0,77)-(0,9*0,77)-(1,63*1,56)-(0,8*0,77)-(1,63*1)" m.č. 101 |  | 48.176 | [12 empty] | VV | 3 | 2 | True | 0 | ROZPOCET
| VV |  | (2,2*9,46)-(1,63*1)" m.č. 101a |  | 19.182 | [12 empty] | VV | 3 | 2 | True | 0 | ROZPOCET
| VV |  | (2,2*58,5)-(1,18*1,5)-(2,495*1,6)-(2,495*1,6)-(0,9*1,56)-(1,5*1,4)" m.č. 102+103 |  | 115.442 | [12 empty] | VV | 3 | 2 | True | 0 | ROZPOCET
| VV |  | (2,2*19,14)-(0,8*0,77)" m.č. 104 |  | 41.492 | [12 empty] | VV | 3 | 2 | True | 0 | ROZPOCET
| VV |  | (2,2*11,55)-(0,75*0,77)" m.č. 106 |  | 24.833 | [12 empty] | VV | 3 | 2 | True | 0 | ROZPOCET
| VV |  | (2,2*11,72)-2*(0,9*0,77)" m.č. 107 |  | 24.398 | [12 empty] | VV | 3 | 2 | True | 0 | ROZPOCET
| VV |  | (2,2*4,95)" m.č. 110 |  | 10.89 | [12 empty] | VV | 3 | 2 | True | 0 | ROZPOCET
| VV |  | (2,2*1,8)-(0,9*1,6)" m.č. 116 |  | 2.52 | [12 empty] | VV | 3 | 2 | True | 0 | ROZPOCET
| VV |  | (2,2*2)" m.č. 117 |  | 4.4 | [12 empty] | VV | 3 | 2 | True | 0 | ROZPOCET
| VV |  | 2,2*(1,2+2,9)" m.č. 118 |  | 9.02 | [12 empty] | VV | 3 | 2 | True | 0 | ROZPOCET
| VV |  | (2,2*2,82)" m.č. 119 |  | 6.204 | [12 empty] | VV | 3 | 2 | True | 0 | ROZPOCET
| VV |  | (2,2*1,5)" m.č. 120 |  | 3.3 | [12 empty] | VV | 3 | 2 | True | 0 | ROZPOCET
| VV |  | (2,2*6,9)" m.č. 121 |  | 15.18 | [12 empty] | VV | 3 | 2 | True | 0 | ROZPOCET
| VV |  | (1,2*1,5)" mč. 122 |  | 1.8 | [12 empty] | VV | 3 | 2 | True | 0 | ROZPOCET
| VV |  | Mezisoučet |  | 326.837 | [12 empty] | VV | 3 | 3 | True | 0 | ROZPOCET
| VV |  | " 2NP | [14 empty] | VV | 3 | 1 | True | 0 | ROZPOCET
| VV |  | 3,45*(26,3+9,5)-(1,2*2,1)-(0,9*1,97)" m.č. 201 |  | 119.217 | [12 empty] | VV | 3 | 2 | True | 0 | ROZPOCET
| VV |  | 3,45*(2,9+1,6)-(0,9*1,97)-(0,8*1,97)" m.č. 202 |  | 12.176 | [12 empty] | VV | 3 | 2 | True | 0 | ROZPOCET
| VV |  | (3,3*4,75)" m.č. 203 |  | 15.675 | [12 empty] | VV | 3 | 2 | True | 0 | ROZPOCET
| VV |  | (3,45*4,47)" m.č. 206 |  | 15.422 | [12 empty] | VV | 3 | 2 | True | 0 | ROZPOCET
| VV |  | 3,3*(25,12+12,75)-(1,45*2,35)-3*(1,06*1,7)-(3,18*2,85)-(0,8*1,97)" m.č. 207 |  | 105.519 | [12 empty] | VV | 3 | 2 | True | 0 | ROZPOCET
| VV |  | (3,3*11,35)-(3,18*2,85)-(1,06*1,7)-(2,55*2,85)" m.č. 207a |  | 19.323 | [12 empty] | VV | 3 | 2 | True | 0 | ROZPOCET
| VV |  | (3,3*15,95)-3*(1,06*1,7)-(2,55*2,85)" m.č. 208 |  | 39.962 | [12 empty] | VV | 3 | 2 | True | 0 | ROZPOCET
| VV |  | (3,3*1,87)" m.č. 209 |  | 6.171 | [12 empty] | VV | 3 | 2 | True | 0 | ROZPOCET
| VV |  | 3,3*(2,3+2,75)-(0,85*1)" m.č. 210 |  | 15.815 | [12 empty] | VV | 3 | 2 | True | 0 | ROZPOCET
| VV |  | (3,3*10,4)-(1,06*1,8)" m.č. 211 |  | 32.412 | [12 empty] | VV | 3 | 2 | True | 0 | ROZPOCET
| VV |  | (5,45*63,95)-(1,06*2,18)-(1,1*2,1)-(5,3*2,55)-3*(3,16*2,55)-4*(1,06*1,7)-(1,61*2,4)-(1,45*2,35)" m.č. 212 |  | 291.738 | [12 empty] | VV | 3 | 2 | True | 0 | ROZPOCET
| VV |  | Mezisoučet |  | 673.43 | [12 empty] | VV | 3 | 3 | True | 0 | ROZPOCET
| VV |  | Součet |  | 1000.267 | [12 empty] | VV | 3 | 4 | True | 0 | ROZPOCET
| VV |  | 1000,267*2 "Přepočtené koeficientem množství |  | 2000.534 | [12 empty] | VV | 3 | 2 | True | 1 | ROZPOCET
79 | K | 613321191 | Příplatek k vápenocementové omítce vnitřních sloupů za každých dalších 5 mm tloušťky ručně | m2 | 56.908 |  | 0 |  |  | základní |  | 0 | 0.0079 | 0.44957 | 0 | 0 | 4 | K | 3 |  |  |  | ROZPOCET | 0 | 0 | 0 | 0 | 0 | 1 | 0 | 4 | 21363347
| PP |  | Příplatek k vápenocementové omítce vnitřních sloupů za každých dalších 5 mm tloušťky ručně | [14 empty] | PP | 3
| VV |  | " m.č. 212 stávající sloupová konstrukce | [14 empty] | VV | 3 | 1 | True | 0 | ROZPOCET
| VV |  | (0,25+0,25+0,3+0,3)*8,14 |  | 8.954 | [12 empty] | VV | 3 | 2 | True | 0 | ROZPOCET
| VV |  | 6*(0,2+0,2+0,3+0,3)*3,25 |  | 19.5 | [12 empty] | VV | 3 | 2 | True | 0 | ROZPOCET
| VV |  | Součet |  | 28.454 | [12 empty] | VV | 3 | 4 | True | 0 | ROZPOCET
| VV |  | 28,454*2 "Přepočtené koeficientem množství |  | 56.908 | [12 empty] | VV | 3 | 2 | True | 1 | ROZPOCET
80 | K | 612325225 | Vápenocementová štuková omítka malých ploch přes 1 do 4 m2 na stěnách | kus | 4 |  | 0 |  |  | základní |  | 0 | 0.1575 | 0.63 | 0 | 0 | 4 | K | 3 |  |  |  | ROZPOCET | 0 | 0 | 0 | 0 | 0 | 1 | 0 | 4 | 617522866
| PP |  | Vápenocementová štuková omítka malých ploch přes 1 do 4 m2 na stěnách | [14 empty] | PP | 3
| VV |  | 2" m.č. 117/118 - dozdívky stávající kancelář |  | 2 | [12 empty] | VV | 3 | 2 | True | 0 | ROZPOCET
| VV |  | 2" m.č. 201 zazdívka dveří |  | 2 | [12 empty] | VV | 3 | 2 | True | 0 | ROZPOCET
| VV |  | Součet |  | 4 | [12 empty] | VV | 3 | 4 | True | 1 | ROZPOCET
81 | K | 612335301 | Cementová hladká omítka ostění nebo nadpraží | m2 | 8.227 |  | 0 |  |  | základní |  | 0 | 0.0389 | 0.32003 | 0 | 0 | 4 | K | 3 |  |  |  | ROZPOCET | 0 | 0 | 0 | 0 | 0 | 1 | 0 | 4 | -1556835907
| PP |  | Cementová hladká omítka ostění nebo nadpraží | [14 empty] | PP | 3
| VV |  | " 1NP | [14 empty] | VV | 3 | 1 | True | 0 | ROZPOCET
| VV |  | 0,44*(0,9+1,97+1,97)" m.č. 108 |  | 2.13 | [12 empty] | VV | 3 | 2 | True | 0 | ROZPOCET
| VV |  | 0,15*(1,45+1+1)" m.č. 110 |  | 0.518 | [12 empty] | VV | 3 | 2 | True | 0 | ROZPOCET
| VV |  | Mezisoučet |  | 2.648 | [12 empty] | VV | 3 | 3 | True | 0 | ROZPOCET
| VV |  | " 2NP | [14 empty] | VV | 3 | 1 | True | 0 | ROZPOCET
| VV |  | 0,2*(1,16+2,18+2,18)+0,3*(4,25+2,5+2,5)" m.č. 205 |  | 3.879 | [12 empty] | VV | 3 | 2 | True | 0 | ROZPOCET
| VV |  | 0,2*(0,8+0,75+0,75)+0,2*(1,8+2,2+2,2)" m.č. 206 |  | 1.7 | [12 empty] | VV | 3 | 2 | True | 0 | ROZPOCET
| VV |  | Mezisoučet |  | 5.579 | [12 empty] | VV | 3 | 3 | True | 0 | ROZPOCET
| VV |  | Součet |  | 8.227 | [12 empty] | VV | 3 | 4 | True | 1 | ROZPOCET
82 | K | 612335302 | Cementová štuková omítka ostění nebo nadpraží | m2 | 166.123 |  | 0 |  |  | základní |  | 0 | 0.0426 | 7.0768 | 0 | 0 | 4 | K | 3 |  |  |  | ROZPOCET | 0 | 0 | 0 | 0 | 0 | 1 | 0 | 4 | 1350860338
| PP |  | Cementová štuková omítka ostění nebo nadpraží | [14 empty] | PP | 3
| VV |  | " 1NP | [14 empty] | VV | 3 | 1 | True | 0 | ROZPOCET
| VV |  | 0,75*(1,63+2,73+2,73)+0,86*(1,2+2,1+2,1)" m.č. 101 |  | 9.962 | [12 empty] | VV | 3 | 2 | True | 0 | ROZPOCET
| VV |  | 0,445*(2,49+2,8+2,8+2,49+2,8+2,8)+0,7*(1,5+2,59+2,59)+0,91*(1,415+2,79+2,79)+0,3*(1,52+2,92+2,92+1,42+2,89+2,89)+0,66*(2,25+2,36+2,36)" m.č. 102 |  | 27.21 | [12 empty] | VV | 3 | 2 | True | 0 | ROZPOCET
| VV |  | 0,57*(0,8+2,1+2,1)+0,78*(1,405+2,88+2,88)" m.č. 104 |  | 8.439 | [12 empty] | VV | 3 | 2 | True | 0 | ROZPOCET
| VV |  | 0,5*(0,75+2,1+2,1)" m.č. 106 |  | 2.475 | [12 empty] | VV | 3 | 2 | True | 0 | ROZPOCET
| VV |  | 0,31*(0,9+1,97+1,97)" m.č. 107 |  | 1.5 | [12 empty] | VV | 3 | 2 | True | 0 | ROZPOCET
| VV |  | 0,395*(1,6+2,1+2,1)" m.č. 111 |  | 2.291 | [12 empty] | VV | 3 | 2 | True | 0 | ROZPOCET
| VV |  | 0,2*(1,06+2,18+2,18)" m.č. 112 |  | 1.084 | [12 empty] | VV | 3 | 2 | True | 0 | ROZPOCET
| VV |  | 0,24*(1,06+2,8+2,8)" m.č. 121 |  | 1.598 | [12 empty] | VV | 3 | 2 | True | 0 | ROZPOCET
| VV |  | Mezisoučet |  | 54.559 | [12 empty] | VV | 3 | 3 | True | 0 | ROZPOCET
| VV |  | " 2NP | [14 empty] | VV | 3 | 1 | True | 0 | ROZPOCET
| VV |  | 0,75*(1,4+2,2+2,2+1,49+2,2+2,2)" m.č. 201 |  | 8.768 | [12 empty] | VV | 3 | 2 | True | 0 | ROZPOCET
| VV |  | 0,7*(1,42+2,2+2,2)" m.č. 202 |  | 4.074 | [12 empty] | VV | 3 | 2 | True | 0 | ROZPOCET
| VV |  | 0,7*(1,63+2,8+2,8+1,63+2,8+2,8+1,61+2,4+2,4)+0,65*(3,18+2,88+2,88)+0,66*3*(1,06+1,7+1,7)" m.č. 207 |  | 29.251 | [12 empty] | VV | 3 | 2 | True | 0 | ROZPOCET
| VV |  | 0,66*(1,06+1,7+1,7)" m.č. 207a |  | 2.944 | [12 empty] | VV | 3 | 2 | True | 0 | ROZPOCET
| VV |  | 0,66*3*(1,06+1,7+1,7)" m.č 208 |  | 8.831 | [12 empty] | VV | 3 | 2 | True | 0 | ROZPOCET
| VV |  | 0,5*(0,85+1+1)" m.č. 210 |  | 1.425 | [12 empty] | VV | 3 | 2 | True | 0 | ROZPOCET
| VV |  | 0,66*(2,85+2,32+2,32)" m.č. 211 |  | 4.943 | [12 empty] | VV | 3 | 2 | True | 0 | ROZPOCET
| VV |  | 0,2*(1,06+2,18+2,18)+1,2*(5,3+2,55+2,55+3*(3,16+2,55+2,55))+0,45*4*(1,06+1,7+1,7)" m.č. 212 |  | 51.328 | [12 empty] | VV | 3 | 2 | True | 0 | ROZPOCET
| VV |  | Mezisoučet |  | 111.564 | [12 empty] | VV | 3 | 3 | True | 0 | ROZPOCET
| VV |  | Součet |  | 166.123 | [12 empty] | VV | 3 | 4 | True | 1 | ROZPOCET
83 | K | 612631001 | Spárování spárovací maltou vnitřních pohledových ploch stěn z cihel | m2 | 64.301 |  | 0 |  |  | základní |  | 0 | 0.0027 | 0.17361 | 0 | 0 | 4 | K | 3 |  |  |  | ROZPOCET | 0 | 0 | 0 | 0 | 0 | 1 | 0 | 4 | 370833437
| PP |  | Spárování spárovací maltou vnitřních pohledových ploch stěn z cihel | [14 empty] | PP | 3
| VV |  | " pohledové vnitřní zdivo - viz projekt interiéru | [14 empty] | VV | 3 | 1 | True | 0 | ROZPOCET
| VV |  | 3,4*(4,36+1,5+1,6+5,25)-(0,9*2,76)-(1,1*2,79)" m.č.102 |  | 37.661 | [12 empty] | VV | 3 | 2 | True | 0 | ROZPOCET
| VV |  | 3,4*2,1" m.č. 103 |  | 7.14 | [12 empty] | VV | 3 | 2 | True | 0 | ROZPOCET
| VV |  | 3*(1+1+1,8)" m.č. 207 |  | 11.4 | [12 empty] | VV | 3 | 2 | True | 0 | ROZPOCET
| VV |  | 3*2,7" m.č. 211 |  | 8.1 | [12 empty] | VV | 3 | 2 | True | 0 | ROZPOCET
| VV |  | Součet |  | 64.301 | [12 empty] | VV | 3 | 4 | True | 1 | ROZPOCET
84 | K | 622143003R | Montáž omítkových plastových nebo pozinkovaných rohových profilů vtlačených do malty | m | 408.395 |  | 0 |  |  | základní |  | 0 | 0 | 0 | 0 | 0 | 4 | K | 3 |  |  |  | ROZPOCET | 0 | 0 | 0 | 0 | 0 | 1 | 0 | 4 | 1668581053
| PP |  | Montáž omítkových plastových nebo pozinkovaných rohových profilů vtlačených do malty | [14 empty] | PP | 3
| VV |  | " 1NP | [14 empty] | VV | 3 | 1 | True | 0 | ROZPOCET
| VV |  | 1,805+2,65+2,68+1,705+2,13+2,13" m.č. 101 |  | 13.1 | [12 empty] | VV | 3 | 2 | True | 0 | ROZPOCET
| VV |  | 2,49+2,8+2,8+2,49+2,35+2,35+1,5+2,59+2,59+1,415+2,79+2,79+1,52+2,92+2,92+1,42+2,89+2,89+2,25+2,36+2,36+(4*3,04)" m.č. 102 |  | 62.645 | [12 empty] | VV | 3 | 2 | True | 0 | ROZPOCET
| VV |  | 0,8+2,1+2,1+2*(1,405+1,7+1,7)" m.č. 104 |  | 14.61 | [12 empty] | VV | 3 | 2 | True | 0 | ROZPOCET
| VV |  | 2*(0,75+2,1+2,1)" m.č. 106 |  | 9.9 | [12 empty] | VV | 3 | 2 | True | 0 | ROZPOCET
| VV |  | 0,9+1,97+1,97" m.č. 107 |  | 4.84 | [12 empty] | VV | 3 | 2 | True | 0 | ROZPOCET
| VV |  | 1,5+2,59+2,59+1,1+1,1+1,1+1,1+0,2+0,2+2,9+2,9" m.č. 108 |  | 17.28 | [12 empty] | VV | 3 | 2 | True | 0 | ROZPOCET
| VV |  | 1,45+1+1" m.č. 110 |  | 3.45 | [12 empty] | VV | 3 | 2 | True | 0 | ROZPOCET
| VV |  | 2*(1,1+2,6+2,6)" m.č. 111 |  | 12.6 | [12 empty] | VV | 3 | 2 | True | 0 | ROZPOCET
| VV |  | 1,06+2,18+2,18" m.č. 112 |  | 5.42 | [12 empty] | VV | 3 | 2 | True | 0 | ROZPOCET
| VV |  | 1,06+2,8+2,8" m.č. 121 |  | 6.66 | [12 empty] | VV | 3 | 2 | True | 0 | ROZPOCET
| VV |  | Mezisoučet |  | 150.505 | [12 empty] | VV | 3 | 3 | True | 0 | ROZPOCET
| VV |  | " 2NP | [14 empty] | VV | 3 | 1 | True | 0 | ROZPOCET
| VV |  | 1,4+2,2+2,2+1,5+2,2+2,2+3,35+3,35+3,35+3,35" m.č. 201 |  | 25.1 | [12 empty] | VV | 3 | 2 | True | 0 | ROZPOCET
| VV |  | 3,4+3,4" m.č. 202 |  | 6.8 | [12 empty] | VV | 3 | 2 | True | 0 | ROZPOCET
| VV |  | 2,9+2,9+2,9" m.č. 203 |  | 8.7 | [12 empty] | VV | 3 | 2 | True | 0 | ROZPOCET
| VV |  | 2,85+2,85+4,25+4,25+2,5+2,5+2,85" m.č. 205 |  | 22.05 | [12 empty] | VV | 3 | 2 | True | 0 | ROZPOCET
| VV |  | 2,85+2,85+1,8+2,2+2,2+0,8+0,75+0,75" m.č. 206 |  | 14.2 | [12 empty] | VV | 3 | 2 | True | 0 | ROZPOCET
| VV |  | 1,63+2,8+2,8+1,36+1,63+1,63+1,61+2,4+2,4+3*(1,06+1,7+1,7)" m.č. 207 |  | 31.64 | [12 empty] | VV | 3 | 2 | True | 0 | ROZPOCET
| VV |  | 2*(3,18+2,85+2,85)+1,06+1,7+1,7" m.č. 207a |  | 22.22 | [12 empty] | VV | 3 | 2 | True | 0 | ROZPOCET
| VV |  | 3,4+3,4+3*(1,06+1,7+1,7)" m.č. 208 |  | 20.18 | [12 empty] | VV | 3 | 2 | True | 0 | ROZPOCET
| VV |  | 3,4+0,85+1+1" m.č. 210 |  | 6.25 | [12 empty] | VV | 3 | 2 | True | 0 | ROZPOCET
| VV |  | 2,85+2,32+2,32+1,06+1,8+1,8" m.č. 211 |  | 12.15 | [12 empty] | VV | 3 | 2 | True | 0 | ROZPOCET
| VV |  | 4*(1,06+1,7+1,7)+2*(5,5+2,55+2,55+3*(3,16+2,55+2,55))" m.č. 212 |  | 88.6 | [12 empty] | VV | 3 | 2 | True | 0 | ROZPOCET
| VV |  | Mezisoučet |  | 257.89 | [12 empty] | VV | 3 | 3 | True | 0 | ROZPOCET
| VV |  | Součet |  | 408.395 | [12 empty] | VV | 3 | 4 | True | 1 | ROZPOCET
85 | M | 590514700R | rohový omítkový profil s PVC hranou POZINK 34x34mm / 2,5m | m | 449.235 |  | 0 |  |  | základní |  | 0 | 0 | 0 | 0 | 0 | 8 | M | 3 |  |  |  | ROZPOCET | 0 | 0 | 0 | 0 | 0 | 1 | 0 | 4 | -1515654591
| PP |  | rohový omítkový profil s PVC hranou POZINK 34x34mm / 2,5m | [14 empty] | PP | 3
| VV |  | 408,395*1,1 "Přepočtené koeficientem množství |  | 449.235 | [12 empty] | VV | 3 | 2 | True | 1 | ROZPOCET
86 | K | 622143004 | Montáž omítkových samolepících začišťovacích profilů pro spojení s okenním rámem | m | 134.888 |  | 0 |  |  | základní |  | 0 | 0 | 0 | 0 | 0 | 4 | K | 3 |  |  |  | ROZPOCET | 0 | 0 | 0 | 0 | 0 | 1 | 0 | 4 | -504052832
| PP |  | Montáž omítkových samolepících začišťovacích profilů pro spojení s okenním rámem | [14 empty] | PP | 3
| VV |  | " APU lišty - vnitřní strana | [14 empty] | VV | 3 | 1 | True | 0 | ROZPOCET
| VV |  | 17*(1,06+1,7+1,7)+2,49+2,8+2,8+2,49+2,35+2,35" JZ pohled |  | 91.1 | [12 empty] | VV | 3 | 2 | True | 0 | ROZPOCET
| VV |  | 1,45+1+1+1,06+2,8+2,8+1,01+2,68+2,68+0,8+1,25+1,25+1,3+0,75+0,75+0,8+0,75+0,75+1,06+1,8+1,8+1,368+2,48+2,48+1+0,75+0,75" JV pohled |  | 38.368 | [12 empty] | VV | 3 | 2 | True | 0 | ROZPOCET
| VV |  | 1,06+2,18+2,18" SZ pohled |  | 5.42 | [12 empty] | VV | 3 | 2 | True | 0 | ROZPOCET
| VV |  | Součet |  | 134.888 | [12 empty] | VV | 3 | 4 | True | 1 | ROZPOCET
87 | M | 59051476 | profil začišťovací PVC 9mm s výztužnou tkaninou pro ostění ETICS | m | 141.632 |  | 0 |  |  | základní |  | 0 | 4e-05 | 0.0056653 | 0 | 0 | 8 | M | 3 |  |  |  | ROZPOCET | 0 | 0 | 0 | 0 | 0 | 1 | 0 | 4 | 2108379475
| PP |  | profil začišťovací PVC 9mm s výztužnou tkaninou pro ostění ETICS | [14 empty] | PP | 3
| VV |  | 134,888*1,05 "Přepočtené koeficientem množství |  | 141.632 | [12 empty] | VV | 3 | 2 | True | 1 | ROZPOCET
| D | 62 | Úprava povrchů vnějších |  |  |  | 0 |  |  |  |  | 0 |  | 1.8373 |  | 0 | 1 | D | 2 |  |  |  | ROZPOCET | [6 empty] | 0
88 | K | 612325301R | Hladká omítka vnějšího ostění nebo nadpraží na bázi vápenných a hydraulických anorganických pojiv | m2 | 29.367 |  | 0 |  |  | základní |  | 0 | 0 | 0 | 0 | 0 | 4 | K | 3 |  |  |  | ROZPOCET | 0 | 0 | 0 | 0 | 0 | 1 | 0 | 4 | -1490045237
| PP |  | Hladká omítka vnějšího ostění nebo nadpraží na bázi vápenných a hydraulických anorganických pojiv | [14 empty] | PP | 3
| VV |  | 0,15*(17*(1,06+1,7+1,7))+0,5*(2,49+2,8+2,8+2,49+2,35+2,35)" JZ pohled |  | 19.013 | [12 empty] | VV | 3 | 2 | True | 0 | ROZPOCET
| VV |  | 0,2*(1,45+1+1+1+0,75+0,75)+0,285*(1,06+2,8+2,8)+0,1*(1,01+2,06+2,06)+0,15*(1,06+1,8+1,8)+0,4*(1,368+2,48+2,48)" JV pohled |  | 6.831 | [12 empty] | VV | 3 | 2 | True | 0 | ROZPOCET
| VV |  | 0,65*(1,06+2,18+2,18)" SZ pohled |  | 3.523 | [12 empty] | VV | 3 | 2 | True | 0 | ROZPOCET
| VV |  | Součet |  | 29.367 | [12 empty] | VV | 3 | 4 | True | 1 | ROZPOCET
89 | K | 6220001R | Repase stávajícího kamenného portálu | kpl | 1 |  | 0 |  |  | základní |  | 0 | 0 | 0 | 0 | 0 | 4 | K | 3 |  |  |  | ROZPOCET | 0 | 0 | 0 | 0 | 0 | 1 | 0 | 4 | 992696104
| PP |  | Repase stávajícího kamenného portálu | [14 empty] | PP | 3
| VV |  | 1" pohled JZ |  | 1 | [12 empty] | VV | 3 | 2 | True | 1 | ROZPOCET
90 | K | 622001R | Příplatek za štukatérské začíštění předsazeného soklu | m | 26.815 |  | 0 |  |  | základní |  | 0 | 0 | 0 | 0 | 0 | 4 | K | 3 |  |  |  | ROZPOCET | 0 | 0 | 0 | 0 | 0 | 1 | 0 | 4 | -1955580709
| PP |  | Příplatek za štukatérské začíštění předsazeného soklu | [14 empty] | PP | 3
| VV |  | 26,815" JZ pohled |  | 26.815 | [12 empty] | VV | 3 | 2 | True | 1 | ROZPOCET
91 | K | 622002R | Repase stávajícího erbu na fasádě | kpl | 1 |  | 0 |  |  | základní |  | 0 | 0 | 0 | 0 | 0 | 4 | K | 3 |  |  |  | ROZPOCET | 0 | 0 | 0 | 0 | 0 | 1 | 0 | 4 | -1822757116
| PP |  | Repase stávajícího erbu na fasádě | [14 empty] | PP | 3
| VV |  | 1" pohled JZ |  | 1 | [12 empty] | VV | 3 | 2 | True | 1 | ROZPOCET
92 | K | 622131101R | Postřik vnějších stěn jádrovou omítkou na bázi vápenných a hydraulických anorganických pojiv nanášený celoplošně ručně | m2 | 33.2 |  | 0 |  |  | základní |  | 0 | 0 | 0 | 0 | 0 | 4 | K | 3 |  |  |  | ROZPOCET | 0 | 0 | 0 | 0 | 0 | 1 | 0 | 4 | -1837748305
| PP |  | Postřik vnějších stěn jádrovou omítkou na bázi vápenných a hydraulických anorganických pojiv nanášený celoplošně ručně | [14 empty] | PP | 3
| VV |  | 0,85*(26,815-1,465-2,49)" JZ pohled |  | 19.431 | [12 empty] | VV | 3 | 2 | True | 0 | ROZPOCET
| VV |  | 0,7*(18,9-1,01-1,01)" JV pohled |  | 11.816 | [12 empty] | VV | 3 | 2 | True | 0 | ROZPOCET
| VV |  | 0,7*(3,85-1,06)" SZ pohled |  | 1.953 | [12 empty] | VV | 3 | 2 | True | 0 | ROZPOCET
| VV |  | Součet |  | 33.2 | [12 empty] | VV | 3 | 4 | True | 1 | ROZPOCET
93 | K | 622131101R | Postřik vnějších stěn jádrovou omítkou na bázi vápenných a hydraulických anorganických pojiv nanášený celoplošně ručně | m2 | 318.277 |  | 0 |  |  | základní |  | 0 | 0 | 0 | 0 | 0 | 4 | K | 3 |  |  |  | ROZPOCET | 0 | 0 | 0 | 0 | 0 | 1 | 0 | 4 | 1403217127
| PP |  | Postřik vnějších stěn jádrovou omítkou na bázi vápenných a hydraulických anorganických pojiv nanášený celoplošně ručně | [14 empty] | PP | 3
| VV |  | (6,95*26,815)-7*(1,06*1,7)-(1,465*1,83)-(2,49*1,95)-(2,49*2,35)-10*(1,06*1,7)" JZ pohled |  | 142.342 | [12 empty] | VV | 3 | 2 | True | 0 | ROZPOCET
| VV |  | (6,8*17,2)+(4,75*17,2)/2+(3,1*1,75)+(3,5*1,4)+(0,85*8,4)-(1,01*1,83)-(1*2)-(1,54*1)-(1,06*1,8)-(1,368*2,48)-(1*0,75)" JV pohled |  | 163.836 | [12 empty] | VV | 3 | 2 | True | 0 | ROZPOCET
| VV |  | (3,55*3,85)-(1,06*1,48)" SZ pohled |  | 12.099 | [12 empty] | VV | 3 | 2 | True | 0 | ROZPOCET
| VV |  | Součet |  | 318.277 | [12 empty] | VV | 3 | 4 | True | 1 | ROZPOCET
94 | K | 622131111R | Spojovací můstek vnějších stěn na bázi alkalického křemičitanu nanášený ručně | m2 | 420.843 |  | 0 |  |  | základní |  | 0 | 0 | 0 | 0 | 0 | 4 | K | 3 |  |  |  | ROZPOCET | 0 | 0 | 0 | 0 | 0 | 1 | 0 | 4 | 591004071
| PP |  | Spojovací můstek vnějších stěn na bázi alkalického křemičitanu nanášený ručně | [14 empty] | PP | 3
| VV |  | (7,8*26,815)-7*(1,06*1,7)-(1,465*2,68)-(2,49*2,8)-(2,49*2,35)-10*(1,06*1,7)" JZ pohled |  | 161.773 | [12 empty] | VV | 3 | 2 | True | 0 | ROZPOCET
| VV |  | (7,65*18,9)+(3,5*8,15)+(17,2*4,75)/2-(1,01*2,68)+(1*9)-(1*2,8)-(1,54*1)-(0,8*0,75)-(1,3*0,75)-(0,8*1,25)-(1,06*1,8)-(1,368*2,48)-(1*0,75)" JV pohled |  | 207.288 | [12 empty] | VV | 3 | 2 | True | 0 | ROZPOCET
| VV |  | (4,25*3,85)-(1,06*2,18)" SZ pohled |  | 14.052 | [12 empty] | VV | 3 | 2 | True | 0 | ROZPOCET
| VV |  | 3,85*9,8" SV pohled |  | 37.73 | [12 empty] | VV | 3 | 2 | True | 0 | ROZPOCET
| VV |  | Součet |  | 420.843 | [12 empty] | VV | 3 | 4 | True | 1 | ROZPOCET
95 | K | 622131121R | Penetrace silikátová s adhezním povchem vnějších stěn nanášená ručně | m2 | 79.149 |  | 0 |  |  | základní |  | 0 | 0 | 0 | 0 | 0 | 4 | K | 3 |  |  |  | ROZPOCET | 0 | 0 | 0 | 0 | 0 | 1 | 0 | 4 | 299220738
| PP |  | Penetrace silikátová s adhezním povchem vnějších stěn nanášená ručně | [14 empty] | PP | 3
| VV |  | (4,15*8,5)+(4,5*3,15)-(0,8*1,25)-(1,3*0,75)-(0,8*0,75)" |  | 46.875 | [12 empty] | VV | 3 | 2 | True | 0 | ROZPOCET
| VV |  | 3,3*9,78" SV pohled |  | 32.274 | [12 empty] | VV | 3 | 2 | True | 0 | ROZPOCET
| VV |  | Součet |  | 79.149 | [12 empty] | VV | 3 | 4 | True | 1 | ROZPOCET
96 | K | 622221121 | Montáž kontaktního zateplení vnějších stěn lepením a mechanickým kotvením desek z minerální vlny s kolmou orientací do zdiva a betonu tl přes 80 do 120 mm | m2 | 79.149 |  | 0 |  |  | základní |  | 0 | 0.0126 | 0.99728 | 0 | 0 | 4 | K | 3 |  |  |  | ROZPOCET | 0 | 0 | 0 | 0 | 0 | 1 | 0 | 4 | -1936696436
| PP |  | Montáž kontaktního zateplení vnějších stěn lepením a mechanickým kotvením desek z minerální vlny s kolmou orientací do zdiva a betonu tl přes 80 do 120 mm | [14 empty] | PP | 3
| VV |  | (4,15*8,5)+(4,5*3,15)-(0,8*1,25)-(1,3*0,75)-(0,8*0,75)" JV pohled |  | 46.875 | [12 empty] | VV | 3 | 2 | True | 0 | ROZPOCET
| VV |  | 3,3*9,78" SV pohled |  | 32.274 | [12 empty] | VV | 3 | 2 | True | 0 | ROZPOCET
| VV |  | Součet |  | 79.149 | [12 empty] | VV | 3 | 4 | True | 1 | ROZPOCET
97 | K | 622251105R | Příplatek k cenám kontaktního zateplení stěn z minerální vlny za použití hmoždinek s kovovým trnem a rozšířenou základnou | m2 | 79.149 |  | 0 |  |  | základní |  | 0 | 0 | 0 | 0 | 0 | 4 | K | 3 |  |  |  | ROZPOCET | 0 | 0 | 0 | 0 | 0 | 1 | 0 | 4 | 1314689078
| PP |  | Příplatek k cenám kontaktního zateplení stěn z minerální vlny za použití hmoždinek s kovovým trnem a rozšířenou základnou | [14 empty] | PP | 3
| VV |  | (4,15*8,5)+(4,5*3,15)-(0,8*1,25)-(1,3*0,75)-(0,8*0,75)" JV pohled |  | 46.875 | [12 empty] | VV | 3 | 2 | True | 0 | ROZPOCET
| VV |  | 3,3*9,78" SV pohled |  | 32.274 | [12 empty] | VV | 3 | 2 | True | 0 | ROZPOCET
| VV |  | Součet |  | 79.149 | [12 empty] | VV | 3 | 4 | True | 1 | ROZPOCET
98 | M | 63151513 | deska tepelně izolační minerální kontaktních fasád kolmé vlákno λ=0,040-0,041 tl 100mm | m2 | 83.106 |  | 0 |  |  | základní |  | 0 | 0.01 | 0.83106 | 0 | 0 | 8 | M | 3 |  |  |  | ROZPOCET | 0 | 0 | 0 | 0 | 0 | 1 | 0 | 4 | -1785344981
| PP |  | deska tepelně izolační minerální kontaktních fasád kolmé vlákno λ=0,040-0,041 tl 100mm | [14 empty] | PP | 3
| VV |  | 79,149*1,05 "Přepočtené koeficientem množství |  | 83.106 | [12 empty] | VV | 3 | 2 | True | 1 | ROZPOCET
99 | K | 622252002 | Montáž profilů kontaktního zateplení lepených | m | 153.588 |  | 0 |  |  | základní |  | 0 | 0 | 0 | 0 | 0 | 4 | K | 3 |  |  |  | ROZPOCET | 0 | 0 | 0 | 0 | 0 | 1 | 0 | 4 | 1171610088
| PP |  | Montáž profilů kontaktního zateplení lepených | [14 empty] | PP | 3
| VV |  | " APU lišty | [14 empty] | VV | 3 | 1 | True | 0 | ROZPOCET
| VV |  | 17*(1,06+1,7+1,7)+2,49+2,8+2,8+2,49+2,35+2,35" JZ pohled |  | 91.1 | [12 empty] | VV | 3 | 2 | True | 0 | ROZPOCET
| VV |  | 1,45+1+1+1,06+2,8+2,8+1,01+2,68+2,68+0,8+1,25+1,25+1,3+0,75+0,75+0,8+0,75+0,75+1,06+1,8+1,8+1,368+2,48+2,48+1+0,75+0,75" JV pohled |  | 38.368 | [12 empty] | VV | 3 | 2 | True | 0 | ROZPOCET
| VV |  | 1,06+2,18+2,18" SZ pohled |  | 5.42 | [12 empty] | VV | 3 | 2 | True | 0 | ROZPOCET
| VV |  | Mezisoučet |  | 134.888 | [12 empty] | VV | 3 | 3 | True | 0 | ROZPOCET
| VV |  | " Rohová lišta | [14 empty] | VV | 3 | 1 | True | 0 | ROZPOCET
| VV |  | 4,5+0,8+1,25+1,25+1,3+0,75+0,75+0,8+0,75+0,75" JV pohled - pouze KZS |  | 12.9 | [12 empty] | VV | 3 | 2 | True | 0 | ROZPOCET
| VV |  | " Parapetní lišta | [14 empty] | VV | 3 | 1 | True | 0 | ROZPOCET
| VV |  | 0,8+1,3+0,8" JV pohled - pouze KZS |  | 2.9 | [12 empty] | VV | 3 | 2 | True | 0 | ROZPOCET
| VV |  | " Lišta s okapnicí | [14 empty] | VV | 3 | 1 | True | 0 | ROZPOCET
| VV |  | 0,8+1,3+0,8" JV pohled - pouze KZS |  | 2.9 | [12 empty] | VV | 3 | 2 | True | 0 | ROZPOCET
| VV |  | Mezisoučet |  | 18.7 | [12 empty] | VV | 3 | 3 | True | 0 | ROZPOCET
| VV |  | Součet |  | 153.588 | [12 empty] | VV | 3 | 4 | True | 1 | ROZPOCET
100 | M | 59051476 | profil začišťovací PVC 9mm s výztužnou tkaninou pro ostění ETICS | m | 148.377 |  | 0 |  |  | základní |  | 0 | 4e-05 | 0.0059351 | 0 | 0 | 8 | M | 3 |  |  |  | ROZPOCET | 0 | 0 | 0 | 0 | 0 | 1 | 0 | 4 | -695665588
| PP |  | profil začišťovací PVC 9mm s výztužnou tkaninou pro ostění ETICS | [14 empty] | PP | 3
| VV |  | 141,311428571429*1,05 "Přepočtené koeficientem množství |  | 148.377 | [12 empty] | VV | 3 | 2 | True | 1 | ROZPOCET
101 | M | 63127464 | profil rohový Al 15x15mm s výztužnou tkaninou š 100mm pro ETICS | m | 14.19 |  | 0 |  |  | základní |  | 0 | 0.0001 | 0.001419 | 0 | 0 | 8 | M | 3 |  |  |  | ROZPOCET | 0 | 0 | 0 | 0 | 0 | 1 | 0 | 4 | 304022106
| PP |  | profil rohový Al 15x15mm s výztužnou tkaninou š 100mm pro ETICS | [14 empty] | PP | 3
| VV |  | 13,5142857142857*1,05 "Přepočtené koeficientem množství |  | 14.19 | [12 empty] | VV | 3 | 2 | True | 1 | ROZPOCET
102 | M | 59051512 | profil začišťovací s okapnicí PVC s výztužnou tkaninou pro parapet ETICS | m | 3.19 |  | 0 |  |  | základní |  | 0 | 0.0002 | 0.000638 | 0 | 0 | 8 | M | 3 |  |  |  | ROZPOCET | 0 | 0 | 0 | 0 | 0 | 1 | 0 | 4 | 302219298
| PP |  | profil začišťovací s okapnicí PVC s výztužnou tkaninou pro parapet ETICS | [14 empty] | PP | 3
| VV |  | 3,03809523809524*1,05 "Přepočtené koeficientem množství |  | 3.19 | [12 empty] | VV | 3 | 2 | True | 1 | ROZPOCET
103 | M | 28342209 | IKOV LE-V Napojovací okapnicová lišta s tkaninou | m | 3.19 |  | 0 |  |  | základní |  | 0 | 0.0003 | 0.000957 | 0 | 0 | 8 | M | 3 |  |  |  | ROZPOCET | 0 | 0 | 0 | 0 | 0 | 1 | 0 | 4 | -1418950439
| PP |  | IKOV LE-V Napojovací okapnicová lišta s tkaninou | [14 empty] | PP | 3
| VV |  | 3,03809523809524*1,05 "Přepočtené koeficientem množství |  | 3.19 | [12 empty] | VV | 3 | 2 | True | 1 | ROZPOCET
104 | K | 622321121R | Omítka hladká jednovrstvá vnějších stěn na bázi vápenných a hydraulických anorganických pojiv nanášená ručně | m2 | 318.277 |  | 0 |  |  | základní |  | 0 | 0 | 0 | 0 | 0 | 4 | K | 3 |  |  |  | ROZPOCET | 0 | 0 | 0 | 0 | 0 | 1 | 0 | 4 | -922911706
| PP |  | Omítka hladká jednovrstvá vnějších stěn na bázi vápenných a hydraulických anorganických pojiv nanášená ručně | [14 empty] | PP | 3
| VV |  | (6,95*26,815)-7*(1,06*1,7)-(1,465*1,83)-(2,49*1,95)-(2,49*2,35)-10*(1,06*1,7)" JZ pohled |  | 142.342 | [12 empty] | VV | 3 | 2 | True | 0 | ROZPOCET
| VV |  | (6,8*17,2)+(4,75*17,2)/2+(3,1*1,75)+(3,5*1,4)+(0,85*8,4)-(1,01*1,83)-(1*2)-(1,54*1)-(1,06*1,8)-(1,368*2,48)-(1*0,75)" JV pohled |  | 163.836 | [12 empty] | VV | 3 | 2 | True | 0 | ROZPOCET
| VV |  | (3,55*3,85)-(1,06*1,48)" SZ pohled |  | 12.099 | [12 empty] | VV | 3 | 2 | True | 0 | ROZPOCET
| VV |  | Součet |  | 318.277 | [12 empty] | VV | 3 | 4 | True | 1 | ROZPOCET
105 | K | 622321131R | Potažení vnějších stěn renovačním štukem se zvšenou přídržností s armovacími vlákny tloušťky do 3 mm | m2 | 351.477 |  | 0 |  |  | základní |  | 0 | 0 | 0 | 0 | 0 | 4 | K | 3 |  |  |  | ROZPOCET | 0 | 0 | 0 | 0 | 0 | 1 | 0 | 4 | 1547712859
| PP |  | Potažení vnějších stěn renovačním štukem se zvšenou přídržností s armovacími vlákny tloušťky do 3 mm | [14 empty] | PP | 3
| VV |  | " Soklová část | [14 empty] | VV | 3 | 1 | True | 0 | ROZPOCET
| VV |  | 0,85*(26,815-1,465-2,49)" JZ pohled |  | 19.431 | [12 empty] | VV | 3 | 2 | True | 0 | ROZPOCET
| VV |  | 0,7*(18,9-1,01-1,01)" JV pohled |  | 11.816 | [12 empty] | VV | 3 | 2 | True | 0 | ROZPOCET
| VV |  | 0,7*(3,85-1,06)" SZ pohled |  | 1.953 | [12 empty] | VV | 3 | 2 | True | 0 | ROZPOCET
| VV |  | Mezisoučet |  | 33.2 | [12 empty] | VV | 3 | 3 | True | 0 | ROZPOCET
| VV |  | " Zbývající stávající zdivo | [14 empty] | VV | 3 | 1 | True | 0 | ROZPOCET
| VV |  | (6,95*26,815)-7*(1,06*1,7)-(1,465*1,83)-(2,49*1,95)-(2,49*2,35)-10*(1,06*1,7)" JZ pohled |  | 142.342 | [12 empty] | VV | 3 | 2 | True | 0 | ROZPOCET
| VV |  | (6,8*17,2)+(4,75*17,2)/2+(3,1*1,75)+(3,5*1,4)+(0,85*8,4)-(1,01*1,83)-(1*2)-(1,54*1)-(1,06*1,8)-(1,368*2,48)-(1*0,75)" JV pohled |  | 163.836 | [12 empty] | VV | 3 | 2 | True | 0 | ROZPOCET
| VV |  | (3,55*3,85)-(1,06*1,48)" SZ pohled |  | 12.099 | [12 empty] | VV | 3 | 2 | True | 0 | ROZPOCET
| VV |  | Mezisoučet |  | 318.277 | [12 empty] | VV | 3 | 3 | True | 0 | ROZPOCET
| VV |  | Součet |  | 351.477 | [12 empty] | VV | 3 | 4 | True | 1 | ROZPOCET
106 | K | 622321132R | Příplatek k finální štukové omítce za složitost 4 | m2 | 161.773 |  | 0 |  |  | základní |  | 0 | 0 | 0 | 0 | 0 | 4 | K | 3 |  |  |  | ROZPOCET | 0 | 0 | 0 | 0 | 0 | 1 | 0 | 4 | 821364298
| PP |  | Příplatek k finální štukové omítce za složitost 4 | [14 empty] | PP | 3
| VV |  | " Soklová část | [14 empty] | VV | 3 | 1 | True | 0 | ROZPOCET
| VV |  | 0,85*(26,815-1,465-2,49)" JZ pohled |  | 19.431 | [12 empty] | VV | 3 | 2 | True | 0 | ROZPOCET
| VV |  | " Zbývající stávající zdivo | [14 empty] | VV | 3 | 1 | True | 0 | ROZPOCET
| VV |  | (6,95*26,815)-7*(1,06*1,7)-(1,465*1,83)-(2,49*1,95)-(2,49*2,35)-10*(1,06*1,7)" JZ pohled |  | 142.342 | [12 empty] | VV | 3 | 2 | True | 0 | ROZPOCET
| VV |  | Součet |  | 161.773 | [12 empty] | VV | 3 | 4 | True | 1 | ROZPOCET
107 | K | 622321191R | Příplatek k omítce vnějších stěn na bázi vápenných a hydraulických anorganických pojiv za každých dalších 5 mm tloušťky ručně | m2 | 318.277 |  | 0 |  |  | základní |  | 0 | 0 | 0 | 0 | 0 | 4 | K | 3 |  |  |  | ROZPOCET | 0 | 0 | 0 | 0 | 0 | 1 | 0 | 4 | 147432802
| PP |  | Příplatek k omítce vnějších stěn na bázi vápenných a hydraulických anorganických pojiv za každých dalších 5 mm tloušťky ručně | [14 empty] | PP | 3
| VV |  | (6,95*26,815)-7*(1,06*1,7)-(1,465*1,83)-(2,49*1,95)-(2,49*2,35)-10*(1,06*1,7)" JZ pohled |  | 142.342 | [12 empty] | VV | 3 | 2 | True | 0 | ROZPOCET
| VV |  | (6,8*17,2)+(4,75*17,2)/2+(3,1*1,75)+(3,5*1,4)+(0,85*8,4)-(1,01*1,83)-(1*2)-(1,54*1)-(1,06*1,8)-(1,368*2,48)-(1*0,75)" JV pohled |  | 163.836 | [12 empty] | VV | 3 | 2 | True | 0 | ROZPOCET
| VV |  | (3,55*3,85)-(1,06*1,48)" SZ pohled |  | 12.099 | [12 empty] | VV | 3 | 2 | True | 0 | ROZPOCET
| VV |  | Součet |  | 318.277 | [12 empty] | VV | 3 | 4 | True | 1 | ROZPOCET
108 | K | 622325112R | Příplatek k vnější vápenocementové omítce stěn za složitost 4 | m2 | 142.342 |  | 0 |  |  | základní |  | 0 | 0 | 0 | 0 | 0 | 4 | K | 3 |  |  |  | ROZPOCET | 0 | 0 | 0 | 0 | 0 | 1 | 0 | 4 | 650027915
| PP |  | Příplatek k vnější vápenocementové omítce stěn za složitost 4 | [14 empty] | PP | 3
| VV |  | (6,95*26,815)-7*(1,06*1,7)-(1,465*1,83)-(2,49*1,95)-(2,49*2,35)-10*(1,06*1,7)" JZ pohled |  | 142.342 | [12 empty] | VV | 3 | 2 | True | 1 | ROZPOCET
109 | K | 622521001R | Tenkovrstvá sol-silikátová štuková omítka tl. 1,0 mm vnějších stěn | m2 | 79.149 |  | 0 |  |  | základní |  | 0 | 0 | 0 | 0 | 0 | 4 | K | 3 |  |  |  | ROZPOCET | 0 | 0 | 0 | 0 | 0 | 1 | 0 | 4 | -46605362
| PP |  | Tenkovrstvá sol-silikátová štuková omítka tl. 1,0 mm vnějších stěn | [14 empty] | PP | 3
| VV |  | (4,15*8,5)+(4,5*3,15)-(0,8*1,25)-(1,3*0,75)-(0,8*0,75)" |  | 46.875 | [12 empty] | VV | 3 | 2 | True | 0 | ROZPOCET
| VV |  | 3,3*9,78" SV pohled |  | 32.274 | [12 empty] | VV | 3 | 2 | True | 0 | ROZPOCET
| VV |  | Součet |  | 79.149 | [12 empty] | VV | 3 | 4 | True | 1 | ROZPOCET
110 | K | 622821011R | Vnější sanační zatřená omítka pro vlhké a zasolené zdivo prováděná ručně, zrnitost 0-1,2 mm, poréznost min 40%, pevnost 1,5-5 N/mm2, CS II | m2 | 33.2 |  | 0 |  |  | základní |  | 0 | 0 | 0 | 0 | 0 | 4 | K | 3 |  |  |  | ROZPOCET | 0 | 0 | 0 | 0 | 0 | 1 | 0 | 4 | -149836774
| PP |  | Vnější sanační zatřená omítka pro vlhké a zasolené zdivo prováděná ručně, zrnitost 0-1,2 mm, poréznost min 40%, pevnost 1,5-5 N/mm2, CS II | [14 empty] | PP | 3
| VV |  | 0,85*(26,815-1,465-2,49)" JZ pohled |  | 19.431 | [12 empty] | VV | 3 | 2 | True | 0 | ROZPOCET
| VV |  | 0,7*(18,9-1,01-1,01)" JV pohled |  | 11.816 | [12 empty] | VV | 3 | 2 | True | 0 | ROZPOCET
| VV |  | 0,7*(3,85-1,06)" SZ pohled |  | 1.953 | [12 empty] | VV | 3 | 2 | True | 0 | ROZPOCET
| VV |  | Součet |  | 33.2 | [12 empty] | VV | 3 | 4 | True | 1 | ROZPOCET
111 | K | 622821031R | Vnější vyrovnávací sanační omítka prováděná ručně, jádrová - pórovitá, s velkou schopností zachytávání soli, pevnost 4-5 N/mm2 CS II | m2 | 33.2 |  | 0 |  |  | základní |  | 0 | 0 | 0 | 0 | 0 | 4 | K | 3 |  |  |  | ROZPOCET | 0 | 0 | 0 | 0 | 0 | 1 | 0 | 4 | 1278210683
| PP |  | Vnější vyrovnávací sanační omítka prováděná ručně, jádrová - pórovitá, s velkou schopností zachytávání soli, pevnost 4-5 N/mm2 CS II | [14 empty] | PP | 3
| VV |  | 0,85*(26,815-1,465-2,49)" JZ pohled |  | 19.431 | [12 empty] | VV | 3 | 2 | True | 0 | ROZPOCET
| VV |  | 0,7*(18,9-1,01-1,01)" JV pohled |  | 11.816 | [12 empty] | VV | 3 | 2 | True | 0 | ROZPOCET
| VV |  | 0,7*(3,85-1,06)" SZ pohled |  | 1.953 | [12 empty] | VV | 3 | 2 | True | 0 | ROZPOCET
| VV |  | Součet |  | 33.2 | [12 empty] | VV | 3 | 4 | True | 1 | ROZPOCET
112 | K | 623321121R | Vytvorění řím profilací malty na bázi vápenných a hydraulických anorganických pojiv dle připravených šablon | m2 | 26.815 |  | 0 |  |  | základní |  | 0 | 0 | 0 | 0 | 0 | 4 | K | 3 |  |  |  | ROZPOCET | 0 | 0 | 0 | 0 | 0 | 1 | 0 | 4 | -1217511927
| PP |  | Vytvorění řím profilací malty na bázi vápenných a hydraulických anorganických pojiv dle připravených šablon | [14 empty] | PP | 3
| VV |  | 1*26,815" JZ pohled - korunní římsa |  | 26.815 | [12 empty] | VV | 3 | 2 | True | 1 | ROZPOCET
113 | K | 623321131R | Potažení vnějších říms renovačním štukem se zvšenou přídržností s armovacími vlákny tloušťky do 3 mm | m2 | 26.815 |  | 0 |  |  | základní |  | 0 | 0 | 0 | 0 | 0 | 4 | K | 3 |  |  |  | ROZPOCET | 0 | 0 | 0 | 0 | 0 | 1 | 0 | 4 | 1852353926
| PP |  | Potažení vnějších říms renovačním štukem se zvšenou přídržností s armovacími vlákny tloušťky do 3 mm | [14 empty] | PP | 3
| VV |  | 1*26,815" JZ pohled - korunní římsa |  | 26.815 | [12 empty] | VV | 3 | 2 | True | 1 | ROZPOCET
114 | K | 629995101 | Očištění vnějších ploch tlakovou vodou | m2 | 350.008 |  | 0 |  |  | základní |  | 0 | 0 | 0 | 0 | 0 | 4 | K | 3 |  |  |  | ROZPOCET | 0 | 0 | 0 | 0 | 0 | 1 | 0 | 4 | 2057019838
| PP |  | Očištění vnějších ploch tlakovou vodou | [14 empty] | PP | 3
| VV |  | (3,5*8,15)+(7,4*18,95)+(4,75*17,2)/2-(1,368*2,48)-(1,06*1,8)-(1,04*2,68)-(1,01*2,8)-(1,54*1)-(0,8*0,75)-(1,3*0,75)-(0,8*1,25)" fasáda JV pohled |  | 194.574 | [12 empty] | VV | 3 | 2 | True | 0 | ROZPOCET
| VV |  | (4,16*3,82)-(1,06*2,18)" fasáda SV pohled |  | 13.58 | [12 empty] | VV | 3 | 2 | True | 0 | ROZPOCET
| VV |  | (7*26,815)-11*(1,06*1,7)-4*(2,55*1,7)-(2,8*1,7)-(1,466*2,68)" fasáda JZ pohled |  | 141.854 | [12 empty] | VV | 3 | 2 | True | 0 | ROZPOCET
| VV |  | Součet |  | 350.008 | [12 empty] | VV | 3 | 4 | True | 1 | ROZPOCET
| D | 63 | Podlahy a podlahové konstrukce |  |  |  | 0 |  |  |  |  | 0 |  | 102.2214 |  | 0 | 1 | D | 2 |  |  |  | ROZPOCET | [6 empty] | 0
115 | K | 631311114 | Mazanina tl přes 50 do 80 mm z betonu prostého bez zvýšených nároků na prostředí tř. C 16/20 | m3 | 20.508 |  | 0 |  |  | základní |  | 0 | 2.301 | 47.1893 | 0 | 0 | 4 | K | 3 |  |  |  | ROZPOCET | 0 | 0 | 0 | 0 | 0 | 1 | 0 | 4 | 864183126
| PP |  | Mazanina tl přes 50 do 80 mm z betonu prostého bez zvýšených nároků na prostředí tř. C 16/20 | [14 empty] | PP | 3
| VV |  | " P1 | [14 empty] | VV | 3 | 1 | True | 0 | ROZPOCET
| VV |  | 0,065*25" m.č. 101 |  | 1.625 | [12 empty] | VV | 3 | 2 | True | 0 | ROZPOCET
| VV |  | Mezisoučet |  | 1.625 | [12 empty] | VV | 3 | 3 | True | 0 | ROZPOCET
| VV |  | " P2 | [14 empty] | VV | 3 | 1 | True | 0 | ROZPOCET
| VV |  | 0,065*87" m.č. 102 |  | 5.655 | [12 empty] | VV | 3 | 2 | True | 0 | ROZPOCET
| VV |  | 0,065*38" m.č. 103 |  | 2.47 | [12 empty] | VV | 3 | 2 | True | 0 | ROZPOCET
| VV |  | 0,065*19" m.č. 104 |  | 1.235 | [12 empty] | VV | 3 | 2 | True | 0 | ROZPOCET
| VV |  | 0,065*6" m.č. 111 |  | 0.39 | [12 empty] | VV | 3 | 2 | True | 0 | ROZPOCET
| VV |  | 0,065*5,5" m.č. 112 |  | 0.358 | [12 empty] | VV | 3 | 2 | True | 0 | ROZPOCET
| VV |  | 0,065*10" m.č. 113 |  | 0.65 | [12 empty] | VV | 3 | 2 | True | 0 | ROZPOCET
| VV |  | 0,065*2,5" m.č. 116 |  | 0.163 | [12 empty] | VV | 3 | 2 | True | 0 | ROZPOCET
| VV |  | Mezisoučet |  | 10.921 | [12 empty] | VV | 3 | 3 | True | 0 | ROZPOCET
| VV |  | " P3 | [14 empty] | VV | 3 | 1 | True | 0 | ROZPOCET
| VV |  | 0,06*6,9" m.č. 106 |  | 0.414 | [12 empty] | VV | 3 | 2 | True | 0 | ROZPOCET
| VV |  | 0,06*6,7" m.č. 107 |  | 0.402 | [12 empty] | VV | 3 | 2 | True | 0 | ROZPOCET
| VV |  | 0,06*55" m.č. 108 |  | 3.3 | [12 empty] | VV | 3 | 2 | True | 0 | ROZPOCET
| VV |  | 0,06*16,5" m.č. 109 |  | 0.99 | [12 empty] | VV | 3 | 2 | True | 0 | ROZPOCET
| VV |  | 0,06*6,5" m.č. 110 |  | 0.39 | [12 empty] | VV | 3 | 2 | True | 0 | ROZPOCET
| VV |  | 0,06*2" m.č. 112a |  | 0.12 | [12 empty] | VV | 3 | 2 | True | 0 | ROZPOCET
| VV |  | 0,06*1,8" m.č. 114 |  | 0.108 | [12 empty] | VV | 3 | 2 | True | 0 | ROZPOCET
| VV |  | 0,06*4,2" m.č. 115 |  | 0.252 | [12 empty] | VV | 3 | 2 | True | 0 | ROZPOCET
| VV |  | 0,06*2,9" m.č. 117 |  | 0.174 | [12 empty] | VV | 3 | 2 | True | 0 | ROZPOCET
| VV |  | 0,06*10" m.č. 118 |  | 0.6 | [12 empty] | VV | 3 | 2 | True | 0 | ROZPOCET
| VV |  | 0,06*9" m.č. 119 |  | 0.54 | [12 empty] | VV | 3 | 2 | True | 0 | ROZPOCET
| VV |  | 0,06*2,7" m.č. 120 |  | 0.162 | [12 empty] | VV | 3 | 2 | True | 0 | ROZPOCET
| VV |  | 0,06*6,7" m.č. 121 |  | 0.402 | [12 empty] | VV | 3 | 2 | True | 0 | ROZPOCET
| VV |  | 0,06*1,8" m.č. 122 |  | 0.108 | [12 empty] | VV | 3 | 2 | True | 0 | ROZPOCET
| VV |  | Mezisoučet |  | 7.962 | [12 empty] | VV | 3 | 3 | True | 0 | ROZPOCET
| VV |  | Součet |  | 20.508 | [12 empty] | VV | 3 | 4 | True | 1 | ROZPOCET
116 | K | 631311134 | Mazanina tl přes 120 do 240 mm z betonu prostého bez zvýšených nároků na prostředí tř. C 16/20 | m3 | 3.15 |  | 0 |  |  | základní |  | 0 | 2.301 | 7.2482 | 0 | 0 | 4 | K | 3 |  |  |  | ROZPOCET | 0 | 0 | 0 | 0 | 0 | 1 | 0 | 4 | -1224356661
| PP |  | Mazanina tl přes 120 do 240 mm z betonu prostého bez zvýšených nároků na prostředí tř. C 16/20 | [14 empty] | PP | 3
| VV |  | " P1a | [14 empty] | VV | 3 | 1 | True | 0 | ROZPOCET
| VV |  | 0,15*21"m.č. 101a |  | 3.15 | [12 empty] | VV | 3 | 2 | True | 1 | ROZPOCET
117 | K | 631319021 | Příplatek k mazanině tl přes 50 do 80 mm za přehlazení s poprášením cementem | m3 | 20.508 |  | 0 |  |  | základní |  | 0 | 0.04 | 0.82032 | 0 | 0 | 4 | K | 3 |  |  |  | ROZPOCET | 0 | 0 | 0 | 0 | 0 | 1 | 0 | 4 | 2129116648
| PP |  | Příplatek k mazanině tl přes 50 do 80 mm za přehlazení s poprášením cementem | [14 empty] | PP | 3
| VV |  | " P1 | [14 empty] | VV | 3 | 1 | True | 0 | ROZPOCET
| VV |  | 0,065*25" m.č. 101 |  | 1.625 | [12 empty] | VV | 3 | 2 | True | 0 | ROZPOCET
| VV |  | Mezisoučet |  | 1.625 | [12 empty] | VV | 3 | 3 | True | 0 | ROZPOCET
| VV |  | " P2 | [14 empty] | VV | 3 | 1 | True | 0 | ROZPOCET
| VV |  | 0,065*87" m.č. 102 |  | 5.655 | [12 empty] | VV | 3 | 2 | True | 0 | ROZPOCET
| VV |  | 0,065*38" m.č. 103 |  | 2.47 | [12 empty] | VV | 3 | 2 | True | 0 | ROZPOCET
| VV |  | 0,065*19" m.č. 104 |  | 1.235 | [12 empty] | VV | 3 | 2 | True | 0 | ROZPOCET
| VV |  | 0,065*6" m.č. 111 |  | 0.39 | [12 empty] | VV | 3 | 2 | True | 0 | ROZPOCET
| VV |  | 0,065*5,5" m.č. 112 |  | 0.358 | [12 empty] | VV | 3 | 2 | True | 0 | ROZPOCET
| VV |  | 0,065*10" m.č. 113 |  | 0.65 | [12 empty] | VV | 3 | 2 | True | 0 | ROZPOCET
| VV |  | 0,065*2,5" m.č. 116 |  | 0.163 | [12 empty] | VV | 3 | 2 | True | 0 | ROZPOCET
| VV |  | Mezisoučet |  | 10.921 | [12 empty] | VV | 3 | 3 | True | 0 | ROZPOCET
| VV |  | " P3 | [14 empty] | VV | 3 | 1 | True | 0 | ROZPOCET
| VV |  | 0,06*6,9" m.č. 106 |  | 0.414 | [12 empty] | VV | 3 | 2 | True | 0 | ROZPOCET
| VV |  | 0,06*6,7" m.č. 107 |  | 0.402 | [12 empty] | VV | 3 | 2 | True | 0 | ROZPOCET
| VV |  | 0,06*55" m.č. 108 |  | 3.3 | [12 empty] | VV | 3 | 2 | True | 0 | ROZPOCET
| VV |  | 0,06*16,5" m.č. 109 |  | 0.99 | [12 empty] | VV | 3 | 2 | True | 0 | ROZPOCET
| VV |  | 0,06*6,5" m.č. 110 |  | 0.39 | [12 empty] | VV | 3 | 2 | True | 0 | ROZPOCET
| VV |  | 0,06*2" m.č. 112a |  | 0.12 | [12 empty] | VV | 3 | 2 | True | 0 | ROZPOCET
| VV |  | 0,06*1,8" m.č. 114 |  | 0.108 | [12 empty] | VV | 3 | 2 | True | 0 | ROZPOCET
| VV |  | 0,06*4,2" m.č. 115 |  | 0.252 | [12 empty] | VV | 3 | 2 | True | 0 | ROZPOCET
| VV |  | 0,06*2,9" m.č. 117 |  | 0.174 | [12 empty] | VV | 3 | 2 | True | 0 | ROZPOCET
| VV |  | 0,06*10" m.č. 118 |  | 0.6 | [12 empty] | VV | 3 | 2 | True | 0 | ROZPOCET
| VV |  | 0,06*9" m.č. 119 |  | 0.54 | [12 empty] | VV | 3 | 2 | True | 0 | ROZPOCET
| VV |  | 0,06*2,7" m.č. 120 |  | 0.162 | [12 empty] | VV | 3 | 2 | True | 0 | ROZPOCET
| VV |  | 0,06*6,7" m.č. 121 |  | 0.402 | [12 empty] | VV | 3 | 2 | True | 0 | ROZPOCET
| VV |  | 0,06*1,8" m.č. 122 |  | 0.108 | [12 empty] | VV | 3 | 2 | True | 0 | ROZPOCET
| VV |  | Mezisoučet |  | 7.962 | [12 empty] | VV | 3 | 3 | True | 0 | ROZPOCET
| VV |  | Součet |  | 20.508 | [12 empty] | VV | 3 | 4 | True | 1 | ROZPOCET
118 | K | 631319023 | Příplatek k mazanině tl přes 120 do 240 mm za přehlazení s poprášením cementem | m3 | 3.15 |  | 0 |  |  | základní |  | 0 | 0.01 | 0.0315 | 0 | 0 | 4 | K | 3 |  |  |  | ROZPOCET | 0 | 0 | 0 | 0 | 0 | 1 | 0 | 4 | 2114193800
| PP |  | Příplatek k mazanině tl přes 120 do 240 mm za přehlazení s poprášením cementem | [14 empty] | PP | 3
| VV |  | " P1a | [14 empty] | VV | 3 | 1 | True | 0 | ROZPOCET
| VV |  | 0,15*21"m.č. 101a |  | 3.15 | [12 empty] | VV | 3 | 2 | True | 1 | ROZPOCET
119 | K | 631319171 | Příplatek k mazanině tl přes 50 do 80 mm za stržení povrchu spodní vrstvy před vložením výztuže | m3 | 20.508 |  | 0 |  |  | základní |  | 0 | 0 | 0 | 0 | 0 | 4 | K | 3 |  |  |  | ROZPOCET | 0 | 0 | 0 | 0 | 0 | 1 | 0 | 4 | 1529127432
| PP |  | Příplatek k mazanině tl přes 50 do 80 mm za stržení povrchu spodní vrstvy před vložením výztuže | [14 empty] | PP | 3
| VV |  | " P1 | [14 empty] | VV | 3 | 1 | True | 0 | ROZPOCET
| VV |  | 0,065*25" m.č. 101 |  | 1.625 | [12 empty] | VV | 3 | 2 | True | 0 | ROZPOCET
| VV |  | Mezisoučet |  | 1.625 | [12 empty] | VV | 3 | 3 | True | 0 | ROZPOCET
| VV |  | " P2 | [14 empty] | VV | 3 | 1 | True | 0 | ROZPOCET
| VV |  | 0,065*87" m.č. 102 |  | 5.655 | [12 empty] | VV | 3 | 2 | True | 0 | ROZPOCET
| VV |  | 0,065*38" m.č. 103 |  | 2.47 | [12 empty] | VV | 3 | 2 | True | 0 | ROZPOCET
| VV |  | 0,065*19" m.č. 104 |  | 1.235 | [12 empty] | VV | 3 | 2 | True | 0 | ROZPOCET
| VV |  | 0,065*6" m.č. 111 |  | 0.39 | [12 empty] | VV | 3 | 2 | True | 0 | ROZPOCET
| VV |  | 0,065*5,5" m.č. 112 |  | 0.358 | [12 empty] | VV | 3 | 2 | True | 0 | ROZPOCET
| VV |  | 0,065*10" m.č. 113 |  | 0.65 | [12 empty] | VV | 3 | 2 | True | 0 | ROZPOCET
| VV |  | 0,065*2,5" m.č. 116 |  | 0.163 | [12 empty] | VV | 3 | 2 | True | 0 | ROZPOCET
| VV |  | Mezisoučet |  | 10.921 | [12 empty] | VV | 3 | 3 | True | 0 | ROZPOCET
| VV |  | " P3 | [14 empty] | VV | 3 | 1 | True | 0 | ROZPOCET
| VV |  | 0,06*6,9" m.č. 106 |  | 0.414 | [12 empty] | VV | 3 | 2 | True | 0 | ROZPOCET
| VV |  | 0,06*6,7" m.č. 107 |  | 0.402 | [12 empty] | VV | 3 | 2 | True | 0 | ROZPOCET
| VV |  | 0,06*55" m.č. 108 |  | 3.3 | [12 empty] | VV | 3 | 2 | True | 0 | ROZPOCET
| VV |  | 0,06*16,5" m.č. 109 |  | 0.99 | [12 empty] | VV | 3 | 2 | True | 0 | ROZPOCET
| VV |  | 0,06*6,5" m.č. 110 |  | 0.39 | [12 empty] | VV | 3 | 2 | True | 0 | ROZPOCET
| VV |  | 0,06*2" m.č. 112a |  | 0.12 | [12 empty] | VV | 3 | 2 | True | 0 | ROZPOCET
| VV |  | 0,06*1,8" m.č. 114 |  | 0.108 | [12 empty] | VV | 3 | 2 | True | 0 | ROZPOCET
| VV |  | 0,06*4,2" m.č. 115 |  | 0.252 | [12 empty] | VV | 3 | 2 | True | 0 | ROZPOCET
| VV |  | 0,06*2,9" m.č. 117 |  | 0.174 | [12 empty] | VV | 3 | 2 | True | 0 | ROZPOCET
| VV |  | 0,06*10" m.č. 118 |  | 0.6 | [12 empty] | VV | 3 | 2 | True | 0 | ROZPOCET
| VV |  | 0,06*9" m.č. 119 |  | 0.54 | [12 empty] | VV | 3 | 2 | True | 0 | ROZPOCET
| VV |  | 0,06*2,7" m.č. 120 |  | 0.162 | [12 empty] | VV | 3 | 2 | True | 0 | ROZPOCET
| VV |  | 0,06*6,7" m.č. 121 |  | 0.402 | [12 empty] | VV | 3 | 2 | True | 0 | ROZPOCET
| VV |  | 0,06*1,8" m.č. 122 |  | 0.108 | [12 empty] | VV | 3 | 2 | True | 0 | ROZPOCET
| VV |  | Mezisoučet |  | 7.962 | [12 empty] | VV | 3 | 3 | True | 0 | ROZPOCET
| VV |  | Součet |  | 20.508 | [12 empty] | VV | 3 | 4 | True | 1 | ROZPOCET
120 | K | 631319175 | Příplatek k mazanině tl přes 120 do 240 mm za stržení povrchu spodní vrstvy před vložením výztuže | m3 | 3.15 |  | 0 |  |  | základní |  | 0 | 0 | 0 | 0 | 0 | 4 | K | 3 |  |  |  | ROZPOCET | 0 | 0 | 0 | 0 | 0 | 1 | 0 | 4 | -42474141
| PP |  | Příplatek k mazanině tl přes 120 do 240 mm za stržení povrchu spodní vrstvy před vložením výztuže | [14 empty] | PP | 3
| VV |  | " P1a | [14 empty] | VV | 3 | 1 | True | 0 | ROZPOCET
| VV |  | 0,15*21"m.č. 101a |  | 3.15 | [12 empty] | VV | 3 | 2 | True | 1 | ROZPOCET
121 | K | 631362021 | Výztuž mazanin svařovanými sítěmi Kari | t | 4.228 |  | 0 |  |  | základní |  | 0 | 1.0628 | 4.4934 | 0 | 0 | 4 | K | 3 |  |  |  | ROZPOCET | 0 | 0 | 0 | 0 | 0 | 1 | 0 | 4 | 1750020453
| PP |  | Výztuž mazanin svařovanými sítěmi Kari | [14 empty] | PP | 3
| VV |  | " P1 | [14 empty] | VV | 3 | 1 | True | 0 | ROZPOCET
| VV |  | 1,2*3,03*25/1000" m.č. 101 |  | 0.091 | [12 empty] | VV | 3 | 2 | True | 0 | ROZPOCET
| VV |  | Mezisoučet |  | 0.091 | [12 empty] | VV | 3 | 3 | True | 0 | ROZPOCET
| VV |  | " P2 | [14 empty] | VV | 3 | 1 | True | 0 | ROZPOCET
| VV |  | 1,2*3,03*87/1000" m.č. 102 |  | 0.316 | [12 empty] | VV | 3 | 2 | True | 0 | ROZPOCET
| VV |  | 1,2*3,03*38/1000" m.č. 103 |  | 0.138 | [12 empty] | VV | 3 | 2 | True | 0 | ROZPOCET
| VV |  | 1,2*3,03*19/1000" m.č. 104 |  | 0.069 | [12 empty] | VV | 3 | 2 | True | 0 | ROZPOCET
| VV |  | 1,2*3,03*6/1000" m.č. 111 |  | 0.022 | [12 empty] | VV | 3 | 2 | True | 0 | ROZPOCET
| VV |  | 1,2*3,03*5,5/1000" m.č. 112 |  | 0.02 | [12 empty] | VV | 3 | 2 | True | 0 | ROZPOCET
| VV |  | 1,2*3,03*10/1000" m.č. 113 |  | 0.036 | [12 empty] | VV | 3 | 2 | True | 0 | ROZPOCET
| VV |  | 1,2*3,03*2,5/1000" m.č. 116 |  | 0.009 | [12 empty] | VV | 3 | 2 | True | 0 | ROZPOCET
| VV |  | Mezisoučet |  | 0.61 | [12 empty] | VV | 3 | 3 | True | 0 | ROZPOCET
| VV |  | " P3 | [14 empty] | VV | 3 | 1 | True | 0 | ROZPOCET
| VV |  | 1,2*3,03*6,9/1000" m.č. 106 |  | 0.025 | [12 empty] | VV | 3 | 2 | True | 0 | ROZPOCET
| VV |  | 1,2*3,03*6,7/1000" m.č. 107 |  | 0.024 | [12 empty] | VV | 3 | 2 | True | 0 | ROZPOCET
| VV |  | 1,2*3,03*55/1000" m.č. 108 |  | 0.2 | [12 empty] | VV | 3 | 2 | True | 0 | ROZPOCET
| VV |  | 1,2*3,03*16,5/1000" m.č. 109 |  | 0.06 | [12 empty] | VV | 3 | 2 | True | 0 | ROZPOCET
| VV |  | 1,2*3,03*6,5/1000" m.č. 110 |  | 0.024 | [12 empty] | VV | 3 | 2 | True | 0 | ROZPOCET
| VV |  | 1,2*3,03*2/1000" m.č. 112a |  | 0.007 | [12 empty] | VV | 3 | 2 | True | 0 | ROZPOCET
| VV |  | 1,2*3,03*1,8/1000" m.č. 114 |  | 0.007 | [12 empty] | VV | 3 | 2 | True | 0 | ROZPOCET
| VV |  | 1,2*3,03*4,2/1000" m.č. 115 |  | 0.015 | [12 empty] | VV | 3 | 2 | True | 0 | ROZPOCET
| VV |  | 1,2*3,03*2,9/1000" m.č. 117 |  | 0.011 | [12 empty] | VV | 3 | 2 | True | 0 | ROZPOCET
| VV |  | 1,2*3,03*10/1000" m.č. 118 |  | 0.036 | [12 empty] | VV | 3 | 2 | True | 0 | ROZPOCET
| VV |  | 1,2*3,03*9/1000" m.č. 119 |  | 0.033 | [12 empty] | VV | 3 | 2 | True | 0 | ROZPOCET
| VV |  | 1,2*3,03*2,7/1000" m.č. 120 |  | 0.01 | [12 empty] | VV | 3 | 2 | True | 0 | ROZPOCET
| VV |  | 1,2*3,03*6,7/1000" m.č. 121 |  | 0.024 | [12 empty] | VV | 3 | 2 | True | 0 | ROZPOCET
| VV |  | 1,2*3,03*1,8/1000" m.č. 122 |  | 0.007 | [12 empty] | VV | 3 | 2 | True | 0 | ROZPOCET
| VV |  | Mezisoučet |  | 0.483 | [12 empty] | VV | 3 | 3 | True | 0 | ROZPOCET
| VV |  | " P1a | [14 empty] | VV | 3 | 1 | True | 0 | ROZPOCET
| VV |  | 1,2*3,03*21/1000"m.č. 101a |  | 0.076 | [12 empty] | VV | 3 | 2 | True | 0 | ROZPOCET
| VV |  | Mezisoučet |  | 0.076 | [12 empty] | VV | 3 | 3 | True | 0 | ROZPOCET
| VV |  | " P4 | [14 empty] | VV | 3 | 1 | True | 0 | ROZPOCET
| VV |  | 1,2*3,03*12,5/1000" m.č. 201 |  | 0.045 | [12 empty] | VV | 3 | 2 | True | 0 | ROZPOCET
| VV |  | 1,2*3,03*12/1000"m.č. 207a |  | 0.044 | [12 empty] | VV | 3 | 2 | True | 0 | ROZPOCET
| VV |  | 1,2*3,03*20/1000"m.č. 208 |  | 0.073 | [12 empty] | VV | 3 | 2 | True | 0 | ROZPOCET
| VV |  | Mezisoučet |  | 0.162 | [12 empty] | VV | 3 | 3 | True | 0 | ROZPOCET
| VV |  | " P4a | [14 empty] | VV | 3 | 1 | True | 0 | ROZPOCET
| VV |  | 1,2*3,03*2/1000"m.č. 209 |  | 0.007 | [12 empty] | VV | 3 | 2 | True | 0 | ROZPOCET
| VV |  | Mezisoučet |  | 0.007 | [12 empty] | VV | 3 | 3 | True | 0 | ROZPOCET
| VV |  | " P5 | [14 empty] | VV | 3 | 1 | True | 0 | ROZPOCET
| VV |  | 1,2*3,03*13,2/1000" m.č. 202 |  | 0.048 | [12 empty] | VV | 3 | 2 | True | 0 | ROZPOCET
| VV |  | 1,2*3,03*94/1000" m.č. 207 |  | 0.342 | [12 empty] | VV | 3 | 2 | True | 0 | ROZPOCET
| VV |  | Mezisoučet |  | 0.39 | [12 empty] | VV | 3 | 3 | True | 0 | ROZPOCET
| VV |  | " P5b | [14 empty] | VV | 3 | 1 | True | 0 | ROZPOCET
| VV |  | 1,2*3,03*10,5/1000" m.č. 210 |  | 0.038 | [12 empty] | VV | 3 | 2 | True | 0 | ROZPOCET
| VV |  | 1,2*3,03*21/1000" m.č. 211 |  | 0.076 | [12 empty] | VV | 3 | 2 | True | 0 | ROZPOCET
| VV |  | Mezisoučet |  | 0.114 | [12 empty] | VV | 3 | 3 | True | 0 | ROZPOCET
| VV |  | " P6 | [14 empty] | VV | 3 | 1 | True | 0 | ROZPOCET
| VV |  | 1,2*3,03*15/1000"m.č. 203 |  | 0.055 | [12 empty] | VV | 3 | 2 | True | 0 | ROZPOCET
| VV |  | 1,2*3,03*2,7/1000"m.č. 204 |  | 0.01 | [12 empty] | VV | 3 | 2 | True | 0 | ROZPOCET
| VV |  | 12*3,03*55/1000"m.č. 205 |  | 2 | [12 empty] | VV | 3 | 2 | True | 0 | ROZPOCET
| VV |  | 1,2*3,03*22/1000"m.č. 206 |  | 0.08 | [12 empty] | VV | 3 | 2 | True | 0 | ROZPOCET
| VV |  | Mezisoučet |  | 2.145 | [12 empty] | VV | 3 | 3 | True | 0 | ROZPOCET
| VV |  | " P6a | [14 empty] | VV | 3 | 1 | True | 0 | ROZPOCET
| VV |  | 1,2*3,03*4/1000" m.č. 205a |  | 0.015 | [12 empty] | VV | 3 | 2 | True | 0 | ROZPOCET
| VV |  | Mezisoučet |  | 0.015 | [12 empty] | VV | 3 | 3 | True | 0 | ROZPOCET
| VV |  | " P8 | [14 empty] | VV | 3 | 1 | True | 0 | ROZPOCET
| VV |  | 1,2*3,03*37/1000" m.č. 212 |  | 0.135 | [12 empty] | VV | 3 | 2 | True | 0 | ROZPOCET
| VV |  | Mezisoučet |  | 0.135 | [12 empty] | VV | 3 | 3 | True | 0 | ROZPOCET
| VV |  | Součet |  | 4.228 | [12 empty] | VV | 3 | 4 | True | 1 | ROZPOCET
122 | K | 632451214 | Potěr cementový samonivelační litý C20 tl přes 45 do 50 mm | m2 | 320.9 |  | 0 |  |  | základní |  | 0 | 0.11 | 35.299 | 0 | 0 | 4 | K | 3 |  |  |  | ROZPOCET | 0 | 0 | 0 | 0 | 0 | 1 | 0 | 4 | -1111813078
| PP |  | Potěr cementový samonivelační litý C20 tl přes 45 do 50 mm | [14 empty] | PP | 3
| VV |  | " P4 | [14 empty] | VV | 3 | 1 | True | 0 | ROZPOCET
| VV |  | 12,5" m.č. 201 |  | 12.5 | [12 empty] | VV | 3 | 2 | True | 0 | ROZPOCET
| VV |  | 12"m.č. 207a |  | 12 | [12 empty] | VV | 3 | 2 | True | 0 | ROZPOCET
| VV |  | 20"m.č. 208 |  | 20 | [12 empty] | VV | 3 | 2 | True | 0 | ROZPOCET
| VV |  | Mezisoučet |  | 44.5 | [12 empty] | VV | 3 | 3 | True | 0 | ROZPOCET
| VV |  | " P4a | [14 empty] | VV | 3 | 1 | True | 0 | ROZPOCET
| VV |  | 2"m.č. 209 |  | 2 | [12 empty] | VV | 3 | 2 | True | 0 | ROZPOCET
| VV |  | Mezisoučet |  | 2 | [12 empty] | VV | 3 | 3 | True | 0 | ROZPOCET
| VV |  | " P5 | [14 empty] | VV | 3 | 1 | True | 0 | ROZPOCET
| VV |  | 13,2" m.č. 202 |  | 13.2 | [12 empty] | VV | 3 | 2 | True | 0 | ROZPOCET
| VV |  | 94" m.č. 207 |  | 94 | [12 empty] | VV | 3 | 2 | True | 0 | ROZPOCET
| VV |  | Mezisoučet |  | 107.2 | [12 empty] | VV | 3 | 3 | True | 0 | ROZPOCET
| VV |  | " P5b | [14 empty] | VV | 3 | 1 | True | 0 | ROZPOCET
| VV |  | 10,5" m.č. 210 |  | 10.5 | [12 empty] | VV | 3 | 2 | True | 0 | ROZPOCET
| VV |  | 21" m.č. 211 |  | 21 | [12 empty] | VV | 3 | 2 | True | 0 | ROZPOCET
| VV |  | Mezisoučet |  | 31.5 | [12 empty] | VV | 3 | 3 | True | 0 | ROZPOCET
| VV |  | " P6 | [14 empty] | VV | 3 | 1 | True | 0 | ROZPOCET
| VV |  | 15"m.č. 203 |  | 15 | [12 empty] | VV | 3 | 2 | True | 0 | ROZPOCET
| VV |  | 2,7"m.č. 204 |  | 2.7 | [12 empty] | VV | 3 | 2 | True | 0 | ROZPOCET
| VV |  | 55"m.č. 205 |  | 55 | [12 empty] | VV | 3 | 2 | True | 0 | ROZPOCET
| VV |  | 22"m.č. 206 |  | 22 | [12 empty] | VV | 3 | 2 | True | 0 | ROZPOCET
| VV |  | Mezisoučet |  | 94.7 | [12 empty] | VV | 3 | 3 | True | 0 | ROZPOCET
| VV |  | " P6a | [14 empty] | VV | 3 | 1 | True | 0 | ROZPOCET
| VV |  | 4" m.č. 205a |  | 4 | [12 empty] | VV | 3 | 2 | True | 0 | ROZPOCET
| VV |  | Mezisoučet |  | 4 | [12 empty] | VV | 3 | 3 | True | 0 | ROZPOCET
| VV |  | " P8 | [14 empty] | VV | 3 | 1 | True | 0 | ROZPOCET
| VV |  | 37" m.č. 212 - pouze část bývalého pódia |  | 37 | [12 empty] | VV | 3 | 2 | True | 0 | ROZPOCET
| VV |  | Mezisoučet |  | 37 | [12 empty] | VV | 3 | 3 | True | 0 | ROZPOCET
| VV |  | Součet |  | 320.9 | [12 empty] | VV | 3 | 4 | True | 1 | ROZPOCET
123 | K | 632451291 | Příplatek k cementovému samonivelačnímu litému potěru C20 ZKD 5 mm tl přes 50 mm | m2 | 645.8 |  | 0 |  |  | základní |  | 0 | 0.011 | 7.1038 | 0 | 0 | 4 | K | 3 |  |  |  | ROZPOCET | 0 | 0 | 0 | 0 | 0 | 1 | 0 | 4 | 502385972
| PP |  | Příplatek k cementovému samonivelačnímu litému potěru C20 ZKD 5 mm tl přes 50 mm | [14 empty] | PP | 3
| VV |  | 2*(44,5+107,2+31,5+94,7+4+37) |  | 637.8 | [12 empty] | VV | 3 | 2 | True | 0 | ROZPOCET
| VV |  | 4*2 |  | 8 | [12 empty] | VV | 3 | 2 | True | 0 | ROZPOCET
| VV |  | Součet |  | 645.8 | [12 empty] | VV | 3 | 4 | True | 1 | ROZPOCET
124 | K | 632902221 | Příprava zatvrdlého povrchu betonových mazanin pro cementový potěr spojovacím můstkem | m2 | 113 |  | 0 |  |  | základní |  | 0 | 0.00022 | 0.02486 | 0 | 0 | 4 | K | 3 |  |  |  | ROZPOCET | 0 | 0 | 0 | 0 | 0 | 1 | 0 | 4 | -1040992796
| PP |  | Příprava zatvrdlého povrchu betonových mazanin pro cementový potěr spojovacím můstkem | [14 empty] | PP | 3
| VV |  | 113" m.č. 212 - stávající hrubá podlaha |  | 113 | [12 empty] | VV | 3 | 2 | True | 1 | ROZPOCET
125 | K | 634112113 | Obvodová dilatace podlahovým páskem z pěnového PE mezi stěnou a mazaninou nebo potěrem v 80 mm | m | 548.71 |  | 0 |  |  | základní |  | 0 | 2e-05 | 0.010974 | 0 | 0 | 4 | K | 3 |  |  |  | ROZPOCET | 0 | 0 | 0 | 0 | 0 | 1 | 0 | 4 | 1811965050
| PP |  | Obvodová dilatace podlahovým páskem z pěnového PE mezi stěnou a mazaninou nebo potěrem v 80 mm | [14 empty] | PP | 3
| VV |  | 25,16" m.č. 101 |  | 25.16 | [12 empty] | VV | 3 | 2 | True | 0 | ROZPOCET
| VV |  | 15,5" m.č. 104 |  | 15.5 | [12 empty] | VV | 3 | 2 | True | 0 | ROZPOCET
| VV |  | 10,4" m.č. 105 |  | 10.4 | [12 empty] | VV | 3 | 2 | True | 0 | ROZPOCET
| VV |  | 9,8" m.č. 111 |  | 9.8 | [12 empty] | VV | 3 | 2 | True | 0 | ROZPOCET
| VV |  | 10,5" m.č. 112 |  | 10.5 | [12 empty] | VV | 3 | 2 | True | 0 | ROZPOCET
| VV |  | 13,3" m.č. 113 |  | 13.3 | [12 empty] | VV | 3 | 2 | True | 0 | ROZPOCET
| VV |  | 6,7" m.č. 116 |  | 6.7 | [12 empty] | VV | 3 | 2 | True | 0 | ROZPOCET
| VV |  | 2,9+2,9+0,2+0,2+31" m.č. 108 |  | 37.2 | [12 empty] | VV | 3 | 2 | True | 0 | ROZPOCET
| VV |  | 13,6" m.č. 109 |  | 13.6 | [12 empty] | VV | 3 | 2 | True | 0 | ROZPOCET
| VV |  | 5+5,5" m.č. 110 |  | 10.5 | [12 empty] | VV | 3 | 2 | True | 0 | ROZPOCET
| VV |  | 5,5" m.č. 114 |  | 5.5 | [12 empty] | VV | 3 | 2 | True | 0 | ROZPOCET
| VV |  | 8,8" m.č. 115 |  | 8.8 | [12 empty] | VV | 3 | 2 | True | 0 | ROZPOCET
| VV |  | 7,3" m.č. 117 |  | 7.3 | [12 empty] | VV | 3 | 2 | True | 0 | ROZPOCET
| VV |  | 12,25" m.č. 118 |  | 12.25 | [12 empty] | VV | 3 | 2 | True | 0 | ROZPOCET
| VV |  | 11,65" m.č. 119 |  | 11.65 | [12 empty] | VV | 3 | 2 | True | 0 | ROZPOCET
| VV |  | 7,2" m.č. 120 |  | 7.2 | [12 empty] | VV | 3 | 2 | True | 0 | ROZPOCET
| VV |  | 10,25" m.č. 121 |  | 10.25 | [12 empty] | VV | 3 | 2 | True | 0 | ROZPOCET
| VV |  | 4,55" m.č. 122 |  | 4.55 | [12 empty] | VV | 3 | 2 | True | 0 | ROZPOCET
| VV |  | 59" m.č. 102+103 |  | 59 | [12 empty] | VV | 3 | 2 | True | 0 | ROZPOCET
| VV |  | 12,92" m.č. 201 |  | 12.92 | [12 empty] | VV | 3 | 2 | True | 0 | ROZPOCET
| VV |  | 17,1" m.č. 202 |  | 17.1 | [12 empty] | VV | 3 | 2 | True | 0 | ROZPOCET
| VV |  | 19,2" m.č. 203 |  | 19.2 | [12 empty] | VV | 3 | 2 | True | 0 | ROZPOCET
| VV |  | 7,17" m.č. 204 |  | 7.17 | [12 empty] | VV | 3 | 2 | True | 0 | ROZPOCET
| VV |  | 37,25" m.č. 205 |  | 37.25 | [12 empty] | VV | 3 | 2 | True | 0 | ROZPOCET
| VV |  | 6,75" m.č. 205a |  | 6.75 | [12 empty] | VV | 3 | 2 | True | 0 | ROZPOCET
| VV |  | 20,1" m.č. 206 |  | 20.1 | [12 empty] | VV | 3 | 2 | True | 0 | ROZPOCET
| VV |  | 74,36" m.č. 207 + 207a |  | 74.36 | [12 empty] | VV | 3 | 2 | True | 0 | ROZPOCET
| VV |  | 17,5" m.č. 208 |  | 17.5 | [12 empty] | VV | 3 | 2 | True | 0 | ROZPOCET
| VV |  | 5,85" m.č. 209 |  | 5.85 | [12 empty] | VV | 3 | 2 | True | 0 | ROZPOCET
| VV |  | 14,8" m.č. 210 |  | 14.8 | [12 empty] | VV | 3 | 2 | True | 0 | ROZPOCET
| VV |  | 19,25" m.č. 211 |  | 19.25 | [12 empty] | VV | 3 | 2 | True | 0 | ROZPOCET
| VV |  | 17,3" m.č. 212 - pouze část bývalého pódia |  | 17.3 | [12 empty] | VV | 3 | 2 | True | 0 | ROZPOCET
| VV |  | Součet |  | 548.71 | [12 empty] | VV | 3 | 4 | True | 1 | ROZPOCET
| D | 64 | Osazování výplní otvorů |  |  |  | 0 |  |  |  |  | 0 |  | 1.4182 |  | 0 | 1 | D | 2 |  |  |  | ROZPOCET | [6 empty] | 0
126 | K | 642942111 | Osazování zárubní nebo rámů dveřních kovových do 2,5 m2 na MC | kus | 17 |  | 0 |  |  | základní |  | 0 | 0.01777 | 0.30209 | 0 | 0 | 4 | K | 3 |  |  |  | ROZPOCET | 0 | 0 | 0 | 0 | 0 | 1 | 0 | 4 | 532510180
| PP |  | Osazování zárubní nebo rámů dveřních kovových do 2,5 m2 na MC | [14 empty] | PP | 3
| VV |  | 4+2" 1/D |  | 6 | [12 empty] | VV | 3 | 2 | True | 0 | ROZPOCET
| VV |  | 2+1" 2/D |  | 3 | [12 empty] | VV | 3 | 2 | True | 0 | ROZPOCET
| VV |  | 1" 3/D |  | 1 | [12 empty] | VV | 3 | 2 | True | 0 | ROZPOCET
| VV |  | 3" 7/D |  | 3 | [12 empty] | VV | 3 | 2 | True | 0 | ROZPOCET
| VV |  | 3+1" 8/D |  | 4 | [12 empty] | VV | 3 | 2 | True | 0 | ROZPOCET
| VV |  | Součet |  | 17 | [12 empty] | VV | 3 | 4 | True | 1 | ROZPOCET
127 | M | 55331486 | zárubeň jednokřídlá ocelová pro zdění tl stěny 110-150mm rozměru 700/1970, 2100mm | kus | 7 |  | 0 |  |  | základní |  | 0 | 0.01489 | 0.10423 | 0 | 0 | 8 | M | 3 |  |  |  | ROZPOCET | 0 | 0 | 0 | 0 | 0 | 1 | 0 | 4 | -1839238731
| PP |  | zárubeň jednokřídlá ocelová pro zdění tl stěny 110-150mm rozměru 700/1970, 2100mm | [14 empty] | PP | 3
| VV |  | 3" 7/D |  | 3 | [12 empty] | VV | 3 | 2 | True | 0 | ROZPOCET
| VV |  | 4" 8/D |  | 4 | [12 empty] | VV | 3 | 2 | True | 0 | ROZPOCET
| VV |  | Součet |  | 7 | [12 empty] | VV | 3 | 4 | True | 1 | ROZPOCET
128 | M | 55331482 | zárubeň jednokřídlá ocelová pro zdění tl stěny 75-100mm rozměru 800/1970, 2100mm | kus | 6 |  | 0 |  |  | základní |  | 0 | 0.01249 | 0.07494 | 0 | 0 | 8 | M | 3 |  |  |  | ROZPOCET | 0 | 0 | 0 | 0 | 0 | 1 | 0 | 4 | -253913215
| PP |  | zárubeň jednokřídlá ocelová pro zdění tl stěny 75-100mm rozměru 800/1970, 2100mm | [14 empty] | PP | 3
| VV |  | 6" 1/D |  | 6 | [12 empty] | VV | 3 | 2 | True | 1 | ROZPOCET
129 | M | 55331488 | zárubeň jednokřídlá ocelová pro zdění tl stěny 110-150mm rozměru 900/1970, 2100mm | kus | 4 |  | 0 |  |  | základní |  | 0 | 0.01553 | 0.06212 | 0 | 0 | 8 | M | 3 |  |  |  | ROZPOCET | 0 | 0 | 0 | 0 | 0 | 1 | 0 | 4 | -989739257
| PP |  | zárubeň jednokřídlá ocelová pro zdění tl stěny 110-150mm rozměru 900/1970, 2100mm | [14 empty] | PP | 3
| VV |  | 3" 2/D |  | 3 | [12 empty] | VV | 3 | 2 | True | 0 | ROZPOCET
| VV |  | 1" 3/D |  | 1 | [12 empty] | VV | 3 | 2 | True | 0 | ROZPOCET
| VV |  | Součet |  | 4 | [12 empty] | VV | 3 | 4 | True | 1 | ROZPOCET
130 | K | 642945111 | Osazování protipožárních nebo protiplynových zárubní dveří jednokřídlových do 2,5 m2 | kus | 2 |  | 0 |  |  | základní |  | 0 | 0.42153 | 0.84306 | 0 | 0 | 4 | K | 3 |  |  |  | ROZPOCET | 0 | 0 | 0 | 0 | 0 | 1 | 0 | 4 | 1087524088
| PP |  | Osazování protipožárních nebo protiplynových zárubní dveří jednokřídlových do 2,5 m2 | [14 empty] | PP | 3
| VV |  | 1" 5/D |  | 1 | [12 empty] | VV | 3 | 2 | True | 0 | ROZPOCET
| VV |  | 1" 6/D |  | 1 | [12 empty] | VV | 3 | 2 | True | 0 | ROZPOCET
| VV |  | Součet |  | 2 | [12 empty] | VV | 3 | 4 | True | 1 | ROZPOCET
131 | M | 55331563 | zárubeň jednokřídlá ocelová pro zdění s protipožární úpravou tl stěny 110-150mm rozměru 900/1970, 2100mm | kus | 1 |  | 0 |  |  | základní |  | 0 | 0.01553 | 0.01553 | 0 | 0 | 8 | M | 3 |  |  |  | ROZPOCET | 0 | 0 | 0 | 0 | 0 | 1 | 0 | 4 | -678368319
| PP |  | zárubeň jednokřídlá ocelová pro zdění s protipožární úpravou tl stěny 110-150mm rozměru 900/1970, 2100mm | [14 empty] | PP | 3
| VV |  | 1" 6/D |  | 1 | [12 empty] | VV | 3 | 2 | True | 1 | ROZPOCET
132 | M | 55331564R | zárubeň jednokřídlá ocelová pro zdění s protipožární úpravou tl stěny 110-150mm rozměru 1000/1970, 2100mm | kus | 1 |  | 0 |  |  | základní |  | 0 | 0.01624 | 0.01624 | 0 | 0 | 8 | M | 3 |  |  |  | ROZPOCET | 0 | 0 | 0 | 0 | 0 | 1 | 0 | 4 | 1632008418
| PP |  | zárubeň jednokřídlá ocelová pro zdění s protipožární úpravou tl stěny 110-150mm rozměru 1000/1970, 2100mm | [14 empty] | PP | 3
| VV |  | 1" 5/D |  | 1 | [12 empty] | VV | 3 | 2 | True | 1 | ROZPOCET
| D | 8 | Trubní vedení |  |  |  | 0 |  |  |  |  | 0 |  | 0.01637 |  | 0 | 1 | D | 1 |  |  |  | ROZPOCET | [6 empty] | 0
133 | K | 721174025 | Potrubí kanalizační z PP odpadní DN 110 | m | 8 |  | 0 |  |  | základní |  | 0 | 0.00201 | 0.01608 | 0 | 0 | 4 | K | 2 |  |  |  | ROZPOCET | 0 | 0 | 0 | 0 | 0 | 1 | 0 | 4 | -1671033174
| PP |  | Potrubí kanalizační z PP odpadní DN 110 | [14 empty] | PP | 2
| VV |  | 8" odvětrání podloží - svislá část |  | 8 | [12 empty] | VV | 2 | 2 | True | 1 | ROZPOCET
134 | K | 721273153 | Hlavice ventilační polypropylen PP DN 110 | kus | 1 |  | 0 |  |  | základní |  | 0 | 0.00029 | 0.00029 | 0 | 0 | 4 | K | 2 |  |  |  | ROZPOCET | 0 | 0 | 0 | 0 | 0 | 1 | 0 | 4 | 1765781046
| PP |  | Hlavice ventilační polypropylen PP DN 110 | [14 empty] | PP | 2
| VV |  | 1" odvětrání podloží - svislá část |  | 1 | [12 empty] | VV | 2 | 2 | True | 1 | ROZPOCET
| D | 9 | Ostatní konstrukce a práce, bourání |  |  |  | 0 |  |  |  |  | 0 |  | 5.3026 |  | 99.0012 | 1 | D | 1 |  |  |  | ROZPOCET | [6 empty] | 0
| D | 91 | Doplňující konstrukce a práce pozemních komunikací, letišť a ploch |  |  |  | 0 |  |  |  |  | 0 |  | 3.9682 |  | 0 | 1 | D | 2 |  |  |  | ROZPOCET | [6 empty] | 0
135 | K | 916231113 | Osazení chodníkového obrubníku betonového ležatého s boční opěrou do lože z betonu prostého | m | 18.21 |  | 0 |  |  | základní |  | 0 | 0.16849 | 3.0682 | 0 | 0 | 4 | K | 3 |  |  |  | ROZPOCET | 0 | 0 | 0 | 0 | 0 | 1 | 0 | 4 | 1747019853
| PP |  | Osazení chodníkového obrubníku betonového ležatého s boční opěrou do lože z betonu prostého | [14 empty] | PP | 3
| VV |  | 18,21" nová zpevněná plocha - dvorní část |  | 18.21 | [12 empty] | VV | 3 | 2 | True | 1 | ROZPOCET
136 | M | 59217016 | obrubník betonový chodníkový 1000x80x250mm | m | 20 |  | 0 |  |  | základní |  | 0 | 0.045 | 0.9 | 0 | 0 | 8 | M | 3 |  |  |  | ROZPOCET | 0 | 0 | 0 | 0 | 0 | 1 | 0 | 4 | 1843679013
| PP |  | obrubník betonový chodníkový 1000x80x250mm | [14 empty] | PP | 3
| VV |  | 19,6078431372549*1,02 "Přepočtené koeficientem množství |  | 20 | [12 empty] | VV | 3 | 2 | True | 1 | ROZPOCET
| D | 94 | Lešení a stavební výtahy |  |  |  | 0 |  |  |  |  | 0 |  | 0.05473 |  | 0 | 1 | D | 2 |  |  |  | ROZPOCET | [6 empty] | 0
137 | K | 941111111 | Montáž lešení řadového trubkového lehkého s podlahami zatížení do 200 kg/m2 š od 0,6 do 0,9 m v do 10 m | m2 | 477.21 |  | 0 |  |  | základní |  | 0 | 0 | 0 | 0 | 0 | 4 | K | 3 |  |  |  | ROZPOCET | 0 | 0 | 0 | 0 | 0 | 1 | 0 | 4 | -655186746
| PP |  | Montáž lešení řadového trubkového lehkého s podlahami zatížení do 200 kg/m2 š od 0,6 do 0,9 m v do 10 m | [14 empty] | PP | 3
| VV |  | 7,8*26,815" JZ pohled |  | 209.157 | [12 empty] | VV | 3 | 2 | True | 0 | ROZPOCET
| VV |  | (7,65*18,9)+(3,5*8,15)+(17,2*4,75)/2" JV pohled |  | 213.96 | [12 empty] | VV | 3 | 2 | True | 0 | ROZPOCET
| VV |  | 4,25*3,85" SZ pohled |  | 16.363 | [12 empty] | VV | 3 | 2 | True | 0 | ROZPOCET
| VV |  | 3,85*9,8" SV pohled |  | 37.73 | [12 empty] | VV | 3 | 2 | True | 0 | ROZPOCET
| VV |  | Součet |  | 477.21 | [12 empty] | VV | 3 | 4 | True | 1 | ROZPOCET
138 | K | 941111211 | Příplatek k lešení řadovému trubkovému lehkému s podlahami š 0,9 m v 10 m za první a ZKD den použití | m2 | 28632.6 |  | 0 |  |  | základní |  | 0 | 0 | 0 | 0 | 0 | 4 | K | 3 |  |  |  | ROZPOCET | 0 | 0 | 0 | 0 | 0 | 1 | 0 | 4 | 1529523336
| PP |  | Příplatek k lešení řadovému trubkovému lehkému s podlahami š 0,9 m v 10 m za první a ZKD den použití | [14 empty] | PP | 3
| VV |  | 60*477,21 |  | 28632.6 | [12 empty] | VV | 3 | 2 | True | 1 | ROZPOCET
139 | K | 941111811 | Demontáž lešení řadového trubkového lehkého s podlahami zatížení do 200 kg/m2 š od 0,6 do 0,9 m v do 10 m | m2 | 477.21 |  | 0 |  |  | základní |  | 0 | 0 | 0 | 0 | 0 | 4 | K | 3 |  |  |  | ROZPOCET | 0 | 0 | 0 | 0 | 0 | 1 | 0 | 4 | 156935766
| PP |  | Demontáž lešení řadového trubkového lehkého s podlahami zatížení do 200 kg/m2 š od 0,6 do 0,9 m v do 10 m | [14 empty] | PP | 3
| VV |  | 7,8*26,815" JZ pohled |  | 209.157 | [12 empty] | VV | 3 | 2 | True | 0 | ROZPOCET
| VV |  | (7,65*18,9)+(3,5*8,15)+(17,2*4,75)/2" JV pohled |  | 213.96 | [12 empty] | VV | 3 | 2 | True | 0 | ROZPOCET
| VV |  | 4,25*3,85" SZ pohled |  | 16.363 | [12 empty] | VV | 3 | 2 | True | 0 | ROZPOCET
| VV |  | 3,85*9,8" SV pohled |  | 37.73 | [12 empty] | VV | 3 | 2 | True | 0 | ROZPOCET
| VV |  | Součet |  | 477.21 | [12 empty] | VV | 3 | 4 | True | 1 | ROZPOCET
140 | K | 944511111 | Montáž ochranné sítě z textilie z umělých vláken | m2 | 209.157 |  | 0 |  |  | základní |  | 0 | 0 | 0 | 0 | 0 | 4 | K | 3 |  |  |  | ROZPOCET | 0 | 0 | 0 | 0 | 0 | 1 | 0 | 4 | -1495958941
| PP |  | Montáž ochranné sítě z textilie z umělých vláken | [14 empty] | PP | 3
| VV |  | 7,8*26,815" JZ pohled |  | 209.157 | [12 empty] | VV | 3 | 2 | True | 1 | ROZPOCET
141 | K | 944511211 | Příplatek k ochranné síti za první a ZKD den použití | m2 | 12549.42 |  | 0 |  |  | základní |  | 0 | 0 | 0 | 0 | 0 | 4 | K | 3 |  |  |  | ROZPOCET | 0 | 0 | 0 | 0 | 0 | 1 | 0 | 4 | -1455251680
| PP |  | Příplatek k ochranné síti za první a ZKD den použití | [14 empty] | PP | 3
| VV |  | 60*7,8*26,815" JZ pohled |  | 12549.42 | [12 empty] | VV | 3 | 2 | True | 1 | ROZPOCET
142 | K | 944511811 | Demontáž ochranné sítě z textilie z umělých vláken | m2 | 209.157 |  | 0 |  |  | základní |  | 0 | 0 | 0 | 0 | 0 | 4 | K | 3 |  |  |  | ROZPOCET | 0 | 0 | 0 | 0 | 0 | 1 | 0 | 4 | 2021942393
| PP |  | Demontáž ochranné sítě z textilie z umělých vláken | [14 empty] | PP | 3
| VV |  | 7,8*26,815" JZ pohled |  | 209.157 | [12 empty] | VV | 3 | 2 | True | 1 | ROZPOCET
143 | K | 949101111 | Lešení pomocné pro objekty pozemních staveb s lešeňovou podlahou v do 1,9 m zatížení do 150 kg/m2 | m2 | 421 |  | 0 |  |  | základní |  | 0 | 0.00013 | 0.05473 | 0 | 0 | 4 | K | 3 |  |  |  | ROZPOCET | 0 | 0 | 0 | 0 | 0 | 1 | 0 | 4 | 513724526
| PP |  | Lešení pomocné pro objekty pozemních staveb s lešeňovou podlahou v do 1,9 m zatížení do 150 kg/m2 | [14 empty] | PP | 3
| D | 95 | Různé dokončovací konstrukce a práce pozemních staveb |  |  |  | 0 |  |  |  |  | 0 |  | 0.09798 |  | 0 | 1 | D | 2 |  |  |  | ROZPOCET | [6 empty] | 0
144 | K | 952901111 | Vyčištění budov bytové a občanské výstavby při výšce podlaží do 4 m | m2 | 421 |  | 0 |  |  | základní |  | 0 | 4e-05 | 0.01684 | 0 | 0 | 4 | K | 3 |  |  |  | ROZPOCET | 0 | 0 | 0 | 0 | 0 | 1 | 0 | 4 | 1396994717
| PP |  | Vyčištění budov bytové a občanské výstavby při výšce podlaží do 4 m | [14 empty] | PP | 3
145 | K | 953001R | Náklady na zakrývání a ochranu konstrukcí během výstavby | kpl | 1 |  | 0 |  |  | základní |  | 0 | 0 | 0 | 0 | 0 | 4 | K | 3 |  |  |  | ROZPOCET | 0 | 0 | 0 | 0 | 0 | 1 | 0 | 4 | -1482606996
| PP |  | Náklady na zakrývání a ochranu konstrukcí během výstavby | [14 empty] | PP | 3
146 | K | 953943211 | Osazování hasicího přístroje | kus | 5 |  | 0 |  |  | základní |  | 0 | 0.00018 | 0.0009 | 0 | 0 | 4 | K | 3 |  |  |  | ROZPOCET | 0 | 0 | 0 | 0 | 0 | 1 | 0 | 4 | 552690507
| PP |  | Osazování hasicího přístroje | [14 empty] | PP | 3
147 | M | 44932114 | přístroj hasicí ruční práškový PG 6 LE | kus | 5 |  | 0 |  |  | základní |  | 0 | 0.012 | 0.06 | 0 | 0 | 8 | M | 3 |  |  |  | ROZPOCET | 0 | 0 | 0 | 0 | 0 | 1 | 0 | 4 | 1738494191
| PP |  | přístroj hasicí ruční práškový PG 6 LE | [14 empty] | PP | 3
148 | K | 953961214 | Kotva chemickou patronou M 16 hl 125 mm do betonu, ŽB nebo kamene s vyvrtáním otvoru | kus | 44 |  | 0 |  |  | základní |  | 0 | 4e-05 | 0.00176 | 0 | 0 | 4 | K | 3 |  |  |  | ROZPOCET | 0 | 0 | 0 | 0 | 0 | 1 | 0 | 4 | 823750588
| PP |  | Kotva chemickou patronou M 16 hl 125 mm do betonu, ŽB nebo kamene s vyvrtáním otvoru | [14 empty] | PP | 3
| VV |  | 4*7" schodiště 1NP-2NP |  | 28 | [12 empty] | VV | 3 | 2 | True | 0 | ROZPOCET
| VV |  | 4*4" únikové schodiště |  | 16 | [12 empty] | VV | 3 | 2 | True | 0 | ROZPOCET
| VV |  | Součet |  | 44 | [12 empty] | VV | 3 | 4 | True | 1 | ROZPOCET
149 | K | 953965133 | Kotevní šroub pro chemické kotvy M 16 dl 300 mm | kus | 44 |  | 0 |  |  | základní |  | 0 | 0.00042 | 0.01848 | 0 | 0 | 4 | K | 3 |  |  |  | ROZPOCET | 0 | 0 | 0 | 0 | 0 | 1 | 0 | 4 | 2066044069
| PP |  | Kotevní šroub pro chemické kotvy M 16 dl 300 mm | [14 empty] | PP | 3
| VV |  | 4*7" schodiště 1NP-2NP |  | 28 | [12 empty] | VV | 3 | 2 | True | 0 | ROZPOCET
| VV |  | 4*4" únikové schodiště |  | 16 | [12 empty] | VV | 3 | 2 | True | 0 | ROZPOCET
| VV |  | Součet |  | 44 | [12 empty] | VV | 3 | 4 | True | 1 | ROZPOCET
150 | K | 989001G21 | Dodávka a montáž - Požarní ucpávky a těsnění - (kompletní provedení dle PD) | soubor | 1 |  | 0 |  |  | základní |  | 0 | 0 | 0 | 0 | 0 | 4 | K | 3 |  |  |  | ROZPOCET | 0 | 0 | 0 | 0 | 0 | 1 | 0 | 4 | 1438239880
| PP |  | Dodávka a montáž - Požarní ucpávky a těsnění - (kompletní provedení dle PD) | [14 empty] | PP | 3
| D | 96 | Bourání konstrukcí |  |  |  | 0 |  |  |  |  | 0 |  | 1.1308 |  | 97.4296 | 1 | D | 2 |  |  |  | ROZPOCET | [6 empty] | 0
151 | K | 963051113 | Bourání ŽB stropů deskových tl přes 80 mm | m3 | 0.816 |  | 0 |  |  | základní |  | 0 | 0 | 0 | 2.4 | 1.9584 | 4 | K | 3 |  |  |  | ROZPOCET | 0 | 0 | 0 | 0 | 0 | 1 | 0 | 4 | 1420706608
| PP |  | Bourání ŽB stropů deskových tl přes 80 mm | [14 empty] | PP | 3
| VV |  | 0,1*2,01*4,06" schodiště 1NP/2NP |  | 0.816 | [12 empty] | VV | 3 | 2 | True | 1 | ROZPOCET
152 | K | 963074959R | Demontáž schodiště z ocelových nosníků včetně stupňů | kpl | 1 |  | 0 |  |  | základní |  | 0 | 0 | 0 | 1.2 | 1.2 | 4 | K | 3 |  |  |  | ROZPOCET | 0 | 0 | 0 | 0 | 0 | 1 | 0 | 4 | 280788208
| PP |  | Demontáž schodiště z ocelových nosníků včetně stupňů | [14 empty] | PP | 3
| VV |  | 1" stávající ocelové únikové schodiště |  | 1 | [12 empty] | VV | 3 | 2 | True | 1 | ROZPOCET
153 | K | 967031132 | Přisekání rovných ostění v cihelném zdivu na MV nebo MVC | m2 | 48.764 |  | 0 |  |  | základní |  | 0 | 0 | 0 | 0.055 | 2.682 | 4 | K | 3 |  |  |  | ROZPOCET | 0 | 0 | 0 | 0 | 0 | 1 | 0 | 4 | 786527842
| PP |  | Přisekání rovných ostění v cihelném zdivu na MV nebo MVC | [14 empty] | PP | 3
| VV |  | 1,2*(2,5+2,5+2,5+25)" nové otvory 212/213 |  | 39 | [12 empty] | VV | 3 | 2 | True | 0 | ROZPOCET
| VV |  | 1*(1,1+1,1)" nový otvor 104 |  | 2.2 | [12 empty] | VV | 3 | 2 | True | 0 | ROZPOCET
| VV |  | 1*(1,7+1,7)" nový otvor 208 |  | 3.4 | [12 empty] | VV | 3 | 2 | True | 0 | ROZPOCET
| VV |  | 0,66*(1,7+1,7)+0,6*(2,1+1,1)" nové otvory 212 |  | 4.164 | [12 empty] | VV | 3 | 2 | True | 0 | ROZPOCET
| VV |  | Součet |  | 48.764 | [12 empty] | VV | 3 | 4 | True | 1 | ROZPOCET
154 | K | 968082016 | Vybourání plastových rámů oken včetně křídel plochy přes 1 do 2 m2 | m2 | 18.02 |  | 0 |  |  | základní |  | 0 | 0 | 0 | 0.059 | 1.0632 | 4 | K | 3 |  |  |  | ROZPOCET | 0 | 0 | 0 | 0 | 0 | 1 | 0 | 4 | -2081520809
| PP |  | Vybourání plastových rámů oken včetně křídel plochy přes 1 do 2 m2 | [14 empty] | PP | 3
| VV |  | 10*1,06*1,7" pohled JZ - 2NP |  | 18.02 | [12 empty] | VV | 3 | 2 | True | 1 | ROZPOCET
155 | K | 968082018 | Vybourání plastových rámů oken včetně křídel plochy přes 4 m2 | m2 | 21.12 |  | 0 |  |  | základní |  | 0 | 0 | 0 | 0.043 | 0.90816 | 4 | K | 3 |  |  |  | ROZPOCET | 0 | 0 | 0 | 0 | 0 | 1 | 0 | 4 | 1033399791
| PP |  | Vybourání plastových rámů oken včetně křídel plochy přes 4 m2 | [14 empty] | PP | 3
| VV |  | 4*(2,5*1,65)+(2,8*1,65)" pohled JZ - 1NP |  | 21.12 | [12 empty] | VV | 3 | 2 | True | 1 | ROZPOCET
156 | K | 971033681 | Vybourání otvorů ve zdivu cihelném pl do 4 m2 na MVC nebo MV tl do 900 mm | m3 | 2.644 |  | 0 |  |  | základní |  | 0 | 0 | 0 | 1.8 | 4.7592 | 4 | K | 3 |  |  |  | ROZPOCET | 0 | 0 | 0 | 0 | 0 | 1 | 0 | 4 | -1599051869
| PP |  | Vybourání otvorů ve zdivu cihelném pl do 4 m2 na MVC nebo MV tl do 900 mm | [14 empty] | PP | 3
| VV |  | (0,66*1,06*1,7)+(0,6*1,2*2,02)" nové otvory 212 |  | 2.644 | [12 empty] | VV | 3 | 2 | True | 1 | ROZPOCET
157 | K | 971033691 | Vybourání otvorů ve zdivu cihelném pl do 4 m2 na MVC nebo MV tl přes 900 mm | m3 | 28.87 |  | 0 |  |  | základní |  | 0 | 0 | 0 | 1.8 | 51.966 | 4 | K | 3 |  |  |  | ROZPOCET | 0 | 0 | 0 | 0 | 0 | 1 | 0 | 4 | -1999847348
| PP |  | Vybourání otvorů ve zdivu cihelném pl do 4 m2 na MVC nebo MV tl přes 900 mm | [14 empty] | PP | 3
| VV |  | " nové otvory 212/213 | [14 empty] | VV | 3 | 1 | True | 0 | ROZPOCET
| VV |  | 1,2*3,16*2,5 |  | 9.48 | [12 empty] | VV | 3 | 2 | True | 0 | ROZPOCET
| VV |  | 1,2*5,33*2,5 |  | 15.99 | [12 empty] | VV | 3 | 2 | True | 0 | ROZPOCET
| VV |  | 1*1,7*1" nový otvor 104 |  | 1.7 | [12 empty] | VV | 3 | 2 | True | 0 | ROZPOCET
| VV |  | 1*1,7*1" nový otvor 208 |  | 1.7 | [12 empty] | VV | 3 | 2 | True | 0 | ROZPOCET
| VV |  | Součet |  | 28.87 | [12 empty] | VV | 3 | 4 | True | 1 | ROZPOCET
158 | K | 973031151 | Vysekání výklenků ve zdivu cihelném na MV nebo MVC pl přes 0,25 m2 | m3 | 0.72 |  | 0 |  |  | základní |  | 0 | 0 | 0 | 1.8 | 1.296 | 4 | K | 3 |  |  |  | ROZPOCET | 0 | 0 | 0 | 0 | 0 | 1 | 0 | 4 | 1067578309
| PP |  | Vysekání výklenků ve zdivu cihelném na MV nebo MVC pl přes 0,25 m2 | [14 empty] | PP | 3
| VV |  | 0,2*0,2*(4,6+3,35+3,35+3,35+3,35)" schodiště 1NP-2NP |  | 0.72 | [12 empty] | VV | 3 | 2 | True | 1 | ROZPOCET
159 | K | 973031325 | Vysekání kapes ve zdivu cihelném na MV nebo MVC pl do 0,10 m2 hl do 300 mm | kus | 10 |  | 0 |  |  | základní |  | 0 | 0 | 0 | 0.031 | 0.31 | 4 | K | 3 |  |  |  | ROZPOCET | 0 | 0 | 0 | 0 | 0 | 1 | 0 | 4 | 1441006679
| PP |  | Vysekání kapes ve zdivu cihelném na MV nebo MVC pl do 0,10 m2 hl do 300 mm | [14 empty] | PP | 3
| VV |  | 10" schodiště na půdu |  | 10 | [12 empty] | VV | 3 | 2 | True | 1 | ROZPOCET
160 | K | 974029185 | Vysekání rýh ve zdivu kamenném hl do 300 mm š do 200 mm | m | 2.75 |  | 0 |  |  | základní |  | 0 | 0 | 0 | 0.091 | 0.25025 | 4 | K | 3 |  |  |  | ROZPOCET | 0 | 0 | 0 | 0 | 0 | 1 | 0 | 4 | 436357017
| PP |  | Vysekání rýh ve zdivu kamenném hl do 300 mm š do 200 mm | [14 empty] | PP | 3
| VV |  | 5*0,55" prostupy pro odvetrávací drenážní potrubí 10/Z reps mřížky 9/Z |  | 2.75 | [12 empty] | VV | 3 | 2 | True | 1 | ROZPOCET
161 | K | 974029187 | Vysekání rýh ve zdivu kamenném hl do 300 mm š do 300 mm | m | 3 |  | 0 |  |  | základní |  | 0 | 0 | 0 | 0.131 | 0.393 | 4 | K | 3 |  |  |  | ROZPOCET | 0 | 0 | 0 | 0 | 0 | 1 | 0 | 4 | 2086473599
| PP |  | Vysekání rýh ve zdivu kamenném hl do 300 mm š do 300 mm | [14 empty] | PP | 3
| VV |  | 6*0,5" prostupy pro odvetrávací drenážní potrubí 10/Z reps mřížky 9/Z |  | 3 | [12 empty] | VV | 3 | 2 | True | 1 | ROZPOCET
162 | K | 974031664 | Vysekání rýh ve zdivu cihelném pro vtahování nosníků hl do 150 mm v do 150 mm | m | 22.9 |  | 0 |  |  | základní |  | 0 | 0 | 0 | 0.042 | 0.9618 | 4 | K | 3 |  |  |  | ROZPOCET | 0 | 0 | 0 | 0 | 0 | 1 | 0 | 4 | -958747990
| PP |  | Vysekání rýh ve zdivu cihelném pro vtahování nosníků hl do 150 mm v do 150 mm | [14 empty] | PP | 3
| VV |  | 5*1,7" nový otvor 104 |  | 8.5 | [12 empty] | VV | 3 | 2 | True | 0 | ROZPOCET
| VV |  | 3*1,7" nový otvor 208 |  | 5.1 | [12 empty] | VV | 3 | 2 | True | 0 | ROZPOCET
| VV |  | (3*1,7)+(3*1,4)" nové otvory 212 |  | 9.3 | [12 empty] | VV | 3 | 2 | True | 0 | ROZPOCET
| VV |  | Součet |  | 22.9 | [12 empty] | VV | 3 | 4 | True | 1 | ROZPOCET
163 | K | 974031668 | Vysekání rýh ve zdivu cihelném pro vtahování nosníků hl do 150 mm v do 350 mm | m | 38 |  | 0 |  |  | základní |  | 0 | 0 | 0 | 0.097 | 3.686 | 4 | K | 3 |  |  |  | ROZPOCET | 0 | 0 | 0 | 0 | 0 | 1 | 0 | 4 | -1039491991
| PP |  | Vysekání rýh ve zdivu cihelném pro vtahování nosníků hl do 150 mm v do 350 mm | [14 empty] | PP | 3
| VV |  | " nové otvory 212/213 | [14 empty] | VV | 3 | 1 | True | 0 | ROZPOCET
| VV |  | 4*5,85 |  | 23.4 | [12 empty] | VV | 3 | 2 | True | 0 | ROZPOCET
| VV |  | 4*3,65 |  | 14.6 | [12 empty] | VV | 3 | 2 | True | 0 | ROZPOCET
| VV |  | Součet |  | 38 | [12 empty] | VV | 3 | 4 | True | 1 | ROZPOCET
164 | K | 975021411 | Podchycení nadzákladového zdiva pod stropem tl zdiva přes 600 do 900 mm | m | 9.5 |  | 0 |  |  | základní |  | 0 | 0.11903 | 1.1308 | 0 | 0 | 4 | K | 3 |  |  |  | ROZPOCET | 0 | 0 | 0 | 0 | 0 | 1 | 0 | 4 | 296059631
| PP |  | Podchycení nadzákladového zdiva pod stropem tl zdiva přes 600 do 900 mm | [14 empty] | PP | 3
| VV |  | " nové otvory 212/213 | [14 empty] | VV | 3 | 1 | True | 0 | ROZPOCET
| VV |  | 5,85+3,65 |  | 9.5 | [12 empty] | VV | 3 | 2 | True | 1 | ROZPOCET
165 | K | 978015391 | Otlučení (osekání) vnější vápenné nebo vápenocementové omítky stupně členitosti 1 a 2 v rozsahu přes 80 do 100 % | m2 | 208.154 |  | 0 |  |  | základní |  | 0 | 0 | 0 | 0.059 | 12.2811 | 4 | K | 3 |  |  |  | ROZPOCET | 0 | 0 | 0 | 0 | 0 | 1 | 0 | 4 | -1022062447
| PP |  | Otlučení (osekání) vnější vápenné nebo vápenocementové omítky stupně členitosti 1 a 2 v rozsahu přes 80 do 100 % | [14 empty] | PP | 3
| VV |  | (3,5*8,15)+(7,4*18,95)+(4,75*17,2)/2-(1,368*2,48)-(1,06*1,8)-(1,04*2,68)-(1,01*2,8)-(1,54*1)-(0,8*0,75)-(1,3*0,75)-(0,8*1,25)" fasáda JV pohled |  | 194.574 | [12 empty] | VV | 3 | 2 | True | 0 | ROZPOCET
| VV |  | (4,16*3,82)-(1,06*2,18)" fasáda SV pohled |  | 13.58 | [12 empty] | VV | 3 | 2 | True | 0 | ROZPOCET
| VV |  | Součet |  | 208.154 | [12 empty] | VV | 3 | 4 | True | 1 | ROZPOCET
166 | K | 978019391 | Otlučení (osekání) vnější vápenné nebo vápenocementové omítky stupně členitosti 3 až 5 vrozsahu přes 80 do 100 % | m2 | 141.854 |  | 0 |  |  | základní |  | 0 | 0 | 0 | 0.072 | 10.2135 | 4 | K | 3 |  |  |  | ROZPOCET | 0 | 0 | 0 | 0 | 0 | 1 | 0 | 4 | -1003419480
| PP |  | Otlučení (osekání) vnější vápenné nebo vápenocementové omítky stupně členitosti 3 až 5 vrozsahu přes 80 do 100 % | [14 empty] | PP | 3
| VV |  | (7*26,815)-11*(1,06*1,7)-4*(2,55*1,7)-(2,8*1,7)-(1,466*2,68)" fasáda JZ pohled |  | 141.854 | [12 empty] | VV | 3 | 2 | True | 1 | ROZPOCET
167 | K | 978023411 | Vyškrabání spár zdiva cihelného mimo komínového | m2 | 118.312 |  | 0 |  |  | základní |  | 0 | 0 | 0 | 0.014 | 1.6564 | 4 | K | 3 |  |  |  | ROZPOCET | 0 | 0 | 0 | 0 | 0 | 1 | 0 | 4 | 1713200052
| PP |  | Vyškrabání spár zdiva cihelného mimo komínového | [14 empty] | PP | 3
| VV |  | " Vnější stěny - "Pod sanační omítku | [14 empty] | VV | 3 | 1 | True | 0 | ROZPOCET
| VV |  | 1,2*(18,95-1,04-1,01)" fasáda JV pohled |  | 20.28 | [12 empty] | VV | 3 | 2 | True | 0 | ROZPOCET
| VV |  | 1,2*(3,82-1,06)" fasáda SV pohled |  | 3.312 | [12 empty] | VV | 3 | 2 | True | 0 | ROZPOCET
| VV |  | 1,2*(26,815-1,466)" fasáda JZ pohled |  | 30.419 | [12 empty] | VV | 3 | 2 | True | 0 | ROZPOCET
| VV |  | Mezisoučet |  | 54.011 | [12 empty] | VV | 3 | 3 | True | 0 | ROZPOCET
| VV |  | " pohledové vnitřní zdivo - viz projekt interiéru | [14 empty] | VV | 3 | 1 | True | 0 | ROZPOCET
| VV |  | 3,4*(4,36+1,5+1,6+5,25)-(0,9*2,76)-(1,1*2,79)" m.č.102 |  | 37.661 | [12 empty] | VV | 3 | 2 | True | 0 | ROZPOCET
| VV |  | 3,4*2,1" m.č. 103 |  | 7.14 | [12 empty] | VV | 3 | 2 | True | 0 | ROZPOCET
| VV |  | 3*(1+1+1,8)" m.č. 207 |  | 11.4 | [12 empty] | VV | 3 | 2 | True | 0 | ROZPOCET
| VV |  | 3*2,7" m.č. 211 |  | 8.1 | [12 empty] | VV | 3 | 2 | True | 0 | ROZPOCET
| VV |  | Mezisoučet |  | 64.301 | [12 empty] | VV | 3 | 3 | True | 0 | ROZPOCET
| VV |  | Součet |  | 118.312 | [12 empty] | VV | 3 | 4 | True | 1 | ROZPOCET
168 | K | 766221811 | Demontáž celodřevěného samonosného schodiště | m | 16.4 |  | 0 |  |  | základní |  | 0 | 0 | 0 | 0.11248 | 1.8447 | 16 | K | 3 |  |  |  | ROZPOCET | 0 | 0 | 0 | 0 | 0 | 1 | 0 | 16 | -2108343966
| PP |  | Demontáž celodřevěného samonosného schodiště | [14 empty] | PP | 3
| VV |  | 4,8+3,4" schodiště 1NP/2NP |  | 8.2 | [12 empty] | VV | 3 | 2 | True | 0 | ROZPOCET
| VV |  | 4,8+3,4" schodiště 2NP/půda |  | 8.2 | [12 empty] | VV | 3 | 2 | True | 0 | ROZPOCET
| VV |  | Součet |  | 16.4 | [12 empty] | VV | 3 | 4 | True | 1 | ROZPOCET
| D | 97 | Prorážení otvorů a ostatní bourací práce |  |  |  | 0 |  |  |  |  | 0 |  | 0.050944 |  | 1.5715 | 1 | D | 2 |  |  |  | ROZPOCET | [6 empty] | 0
169 | K | 977151118 | Jádrové vrty diamantovými korunkami do stavebních materiálů D přes 90 do 100 mm | m | 0.6 |  | 0 |  |  | základní |  | 0 | 0.00123 | 0.000738 | 0.017 | 0.0102 | 4 | K | 3 |  |  |  | ROZPOCET | 0 | 0 | 0 | 0 | 0 | 1 | 0 | 4 | 204812200
| PP |  | Jádrové vrty diamantovými korunkami do stavebních materiálů D přes 90 do 100 mm | [14 empty] | PP | 3
| VV |  | 0,3+0,3" chrliče +3,8 a +7,03 |  | 0.6 | [12 empty] | VV | 3 | 2 | True | 1 | ROZPOCET
170 | K | 977151119 | Jádrové vrty diamantovými korunkami do stavebních materiálů D přes 100 do 110 mm | m | 5.85 |  | 0 |  |  | základní |  | 0 | 0.00128 | 0.007488 | 0.021 | 0.12285 | 4 | K | 3 |  |  |  | ROZPOCET | 0 | 0 | 0 | 0 | 0 | 1 | 0 | 4 | -403372529
| PP |  | Jádrové vrty diamantovými korunkami do stavebních materiálů D přes 100 do 110 mm | [14 empty] | PP | 3
| VV |  | 1,1+1,1+0,95+1+1+0,7" prostupy pro odvetrávací drenážní potrubí 10/Z reps mřížky 9/Z |  | 5.85 | [12 empty] | VV | 3 | 2 | True | 1 | ROZPOCET
171 | K | 977151123 | Jádrové vrty diamantovými korunkami do stavebních materiálů D přes 130 do 150 mm | m | 0.9 |  | 0 |  |  | základní |  | 0 | 0.00147 | 0.001323 | 0.039 | 0.0351 | 4 | K | 3 |  |  |  | ROZPOCET | 0 | 0 | 0 | 0 | 0 | 1 | 0 | 4 | 1335752039
| PP |  | Jádrové vrty diamantovými korunkami do stavebních materiálů D přes 130 do 150 mm | [14 empty] | PP | 3
| VV |  | 0,3+0,3" montážní otvor d. 150 S.H. +6,790 |  | 0.6 | [12 empty] | VV | 3 | 2 | True | 0 | ROZPOCET
| VV |  | 0,3" montážní otvor d. 150 S.H. +3,56 |  | 0.3 | [12 empty] | VV | 3 | 2 | True | 0 | ROZPOCET
| VV |  | Součet |  | 0.9 | [12 empty] | VV | 3 | 4 | True | 1 | ROZPOCET
172 | K | 977151124 | Jádrové vrty diamantovými korunkami do stavebních materiálů D přes 150 do 180 mm | m | 3.6 |  | 0 |  |  | základní |  | 0 | 0.00244 | 0.008784 | 0.056 | 0.2016 | 4 | K | 3 |  |  |  | ROZPOCET | 0 | 0 | 0 | 0 | 0 | 1 | 0 | 4 | -1846613952
| PP |  | Jádrové vrty diamantovými korunkami do stavebních materiálů D přes 150 do 180 mm | [14 empty] | PP | 3
| VV |  | 3*1,2" nové otvory 212/213 - dočasné zajištění |  | 3.6 | [12 empty] | VV | 3 | 2 | True | 1 | ROZPOCET
173 | K | 977151125 | Jádrové vrty diamantovými korunkami do stavebních materiálů D přes 180 do 200 mm | m | 6 |  | 0 |  |  | základní |  | 0 | 0.00281 | 0.01686 | 0.069 | 0.414 | 4 | K | 3 |  |  |  | ROZPOCET | 0 | 0 | 0 | 0 | 0 | 1 | 0 | 4 | 190684107
| PP |  | Jádrové vrty diamantovými korunkami do stavebních materiálů D přes 180 do 200 mm | [14 empty] | PP | 3
| VV |  | 5*1,2" nové otvory 212/213 - dočasné zajištění |  | 6 | [12 empty] | VV | 3 | 2 | True | 1 | ROZPOCET
174 | K | 977151128 | Jádrové vrty diamantovými korunkami do stavebních materiálů D přes 250 do 300 mm | m | 1.86 |  | 0 |  |  | základní |  | 0 | 0.00395 | 0.007347 | 0.16 | 0.2976 | 4 | K | 3 |  |  |  | ROZPOCET | 0 | 0 | 0 | 0 | 0 | 1 | 0 | 4 | -1344460187
| PP |  | Jádrové vrty diamantovými korunkami do stavebních materiálů D přes 250 do 300 mm | [14 empty] | PP | 3
| VV |  | 0,93+0,93"m.č. 112 - prostup VZT 300/300 |  | 1.86 | [12 empty] | VV | 3 | 2 | True | 1 | ROZPOCET
175 | K | 977151133 | Jádrové vrty diamantovými korunkami do stavebních materiálů D přes 450 do 500 mm | m | 0.94 |  | 0 |  |  | základní |  | 0 | 0.0064 | 0.006016 | 0.43 | 0.4042 | 4 | K | 3 |  |  |  | ROZPOCET | 0 | 0 | 0 | 0 | 0 | 1 | 0 | 4 | -1179236153
| PP |  | Jádrové vrty diamantovými korunkami do stavebních materiálů D přes 450 do 500 mm | [14 empty] | PP | 3
| VV |  | 0,47+0,47"m.č. 103/110 - prostup VZT d 550 mm |  | 0.94 | [12 empty] | VV | 3 | 2 | True | 1 | ROZPOCET
176 | K | 977151233 | Jádrové vrty dovrchní diamantovými korunkami do stavebních materiálů D přes 450 do 500 mm | m | 0.2 |  | 0 |  |  | základní |  | 0 | 0.0071 | 0.00142 | 0.43 | 0.086 | 4 | K | 3 |  |  |  | ROZPOCET | 0 | 0 | 0 | 0 | 0 | 1 | 0 | 4 | 1140432824
| PP |  | Jádrové vrty dovrchní diamantovými korunkami do stavebních materiálů D přes 450 do 500 mm | [14 empty] | PP | 3
| VV |  | 0,1+0,1" m.č. 109 - prostup VZT ve stropu |  | 0.2 | [12 empty] | VV | 3 | 2 | True | 1 | ROZPOCET
177 | K | 977211111 | Řezání stěnovou pilou betonových nebo ŽB kcí s výztuží průměru do 16 mm hl do 200 mm | m | 12.1 |  | 0 |  |  | základní |  | 0 | 8e-05 | 0.000968 | 0 | 0 | 4 | K | 3 |  |  |  | ROZPOCET | 0 | 0 | 0 | 0 | 0 | 1 | 0 | 4 | 1120981179
| PP |  | Řezání stěnovou pilou betonových nebo ŽB kcí s výztuží průměru do 16 mm hl do 200 mm | [14 empty] | PP | 3
| VV |  | 0,8+0,8+0,35+0,35+0,9+0,9+0,55+0,55"m.č. 108 - prostupy VZT |  | 5.2 | [12 empty] | VV | 3 | 2 | True | 0 | ROZPOCET
| VV |  | 2*(0,25+0,25+0,25+0,25)" m.č. 108 - prostupy ZTI |  | 2 | [12 empty] | VV | 3 | 2 | True | 0 | ROZPOCET
| VV |  | 0,9+0,9+0,55+0,55" m.č. 109 - prostupy VZT |  | 2.9 | [12 empty] | VV | 3 | 2 | True | 0 | ROZPOCET
| VV |  | 0,25+0,25+0,25+0,25" m.č. 109 - prostupy ZTI |  | 1 | [12 empty] | VV | 3 | 2 | True | 0 | ROZPOCET
| VV |  | 0,25+0,25+0,25+0,25" m.č. 110 - prostupy ZTI |  | 1 | [12 empty] | VV | 3 | 2 | True | 0 | ROZPOCET
| VV |  | Součet |  | 12.1 | [12 empty] | VV | 3 | 4 | True | 1 | ROZPOCET
| D | 997 | Přesun sutě |  |  |  | 0 |  |  |  |  | 0 |  | 0 |  | 0 | 1 | D | 1 |  |  |  | ROZPOCET | [6 empty] | 0
178 | K | 997002611 | Nakládání suti a vybouraných hmot | t | 151.593 |  | 0 |  |  | základní |  | 0 | 0 | 0 | 0 | 0 | 4 | K | 2 |  |  |  | ROZPOCET | 0 | 0 | 0 | 0 | 0 | 1 | 0 | 4 | -231039081
| PP |  | Nakládání suti a vybouraných hmot | [14 empty] | PP | 2
179 | K | 997013152 | Vnitrostaveništní doprava suti a vybouraných hmot pro budovy v přes 6 do 9 m s omezením mechanizace | t | 151.593 |  | 0 |  |  | základní |  | 0 | 0 | 0 | 0 | 0 | 4 | K | 2 |  |  |  | ROZPOCET | 0 | 0 | 0 | 0 | 0 | 1 | 0 | 4 | 1014903644
| PP |  | Vnitrostaveništní doprava suti a vybouraných hmot pro budovy v přes 6 do 9 m s omezením mechanizace | [14 empty] | PP | 2
180 | K | 997013501 | Odvoz suti a vybouraných hmot na skládku nebo meziskládku do 1 km se složením | t | 151.593 |  | 0 |  |  | základní |  | 0 | 0 | 0 | 0 | 0 | 4 | K | 2 |  |  |  | ROZPOCET | 0 | 0 | 0 | 0 | 0 | 1 | 0 | 4 | -1279292352
| PP |  | Odvoz suti a vybouraných hmot na skládku nebo meziskládku do 1 km se složením | [14 empty] | PP | 2
181 | K | 997013509 | Příplatek k odvozu suti a vybouraných hmot na skládku ZKD 1 km přes 1 km | t | 2122.302 |  | 0 |  |  | základní |  | 0 | 0 | 0 | 0 | 0 | 4 | K | 2 |  |  |  | ROZPOCET | 0 | 0 | 0 | 0 | 0 | 1 | 0 | 4 | -422965678
| PP |  | Příplatek k odvozu suti a vybouraných hmot na skládku ZKD 1 km přes 1 km | [14 empty] | PP | 2
| VV |  | 14*151,593" uvažován odvoz do vzdálenosti 15 km od stavby |  | 2122.302 | [12 empty] | VV | 2 | 2 | True | 1 | ROZPOCET
182 | K | 997013601 | Poplatek za uložení na skládce (skládkovné) stavebního odpadu betonového kód odpadu 17 01 01 | t | 24.192 |  | 0 |  |  | základní |  | 0 | 0 | 0 | 0 | 0 | 4 | K | 2 |  |  |  | ROZPOCET | 0 | 0 | 0 | 0 | 0 | 1 | 0 | 4 | -1396567378
| PP |  | Poplatek za uložení na skládce (skládkovné) stavebního odpadu betonového kód odpadu 17 01 01 | [14 empty] | PP | 2
| VV |  | 22,634+1,558 |  | 24.192 | [12 empty] | VV | 2 | 2 | True | 1 | ROZPOCET
183 | K | 997013602 | Poplatek za uložení na skládce (skládkovné) stavebního odpadu železobetonového kód odpadu 17 01 01 | t | 1.958 |  | 0 |  |  | základní |  | 0 | 0 | 0 | 0 | 0 | 4 | K | 2 |  |  |  | ROZPOCET | 0 | 0 | 0 | 0 | 0 | 1 | 0 | 4 | -1964270186
| PP |  | Poplatek za uložení na skládce (skládkovné) stavebního odpadu železobetonového kód odpadu 17 01 01 | [14 empty] | PP | 2
| VV |  | 1,958 |  | 1.958 | [12 empty] | VV | 2 | 2 | True | 1 | ROZPOCET
184 | K | 997013603 | Poplatek za uložení na skládce (skládkovné) stavebního odpadu cihelného kód odpadu 17 01 02 | t | 64.055 |  | 0 |  |  | základní |  | 0 | 0 | 0 | 0 | 0 | 4 | K | 2 |  |  |  | ROZPOCET | 0 | 0 | 0 | 0 | 0 | 1 | 0 | 4 | 1106201307
| PP |  | Poplatek za uložení na skládce (skládkovné) stavebního odpadu cihelného kód odpadu 17 01 02 | [14 empty] | PP | 2
| VV |  | 2,682+4,759+51,966+0,962+3,686 |  | 64.055 | [12 empty] | VV | 2 | 2 | True | 1 | ROZPOCET
185 | K | 997013631 | Poplatek za uložení na skládce (skládkovné) stavebního odpadu směsného kód odpadu 17 09 04 | t | 56.227 |  | 0 |  |  | základní |  | 0 | 0 | 0 | 0 | 0 | 4 | K | 2 |  |  |  | ROZPOCET | 0 | 0 | 0 | 0 | 0 | 1 | 0 | 4 | -1637674039
| PP |  | Poplatek za uložení na skládce (skládkovné) stavebního odpadu směsného kód odpadu 17 09 04 | [14 empty] | PP | 2
| VV |  | 1,572+1,296+0,31+0,25+0,393+12,281+10,213+0,756+29,156 |  | 56.227 | [12 empty] | VV | 2 | 2 | True | 1 | ROZPOCET
186 | K | 997013635 | Poplatek za uložení na skládce (skládkovné) komunálního odpadu kód odpadu 20 03 01 | t | 1.971 |  | 0 |  |  | základní |  | 0 | 0 | 0 | 0 | 0 | 4 | K | 2 |  |  |  | ROZPOCET | 0 | 0 | 0 | 0 | 0 | 1 | 0 | 4 | 1665666538
| PP |  | Poplatek za uložení na skládce (skládkovné) komunálního odpadu kód odpadu 20 03 01 | [14 empty] | PP | 2
| VV |  | 1,063+0,908 |  | 1.971 | [12 empty] | VV | 2 | 2 | True | 1 | ROZPOCET
187 | K | 9970138.R1 | Vratka za železný odpad - odpad bude ponechán investorovi | t | 1.2 |  | 0 |  |  | základní |  | 0 | 0 | 0 | 0 | 0 | 4 | K | 2 |  |  |  | ROZPOCET | 0 | 0 | 0 | 0 | 0 | 1 | 0 | 4 | 1639019593
| PP |  | Vratka za železný odpad - odpad bude ponechán investorovi | [14 empty] | PP | 2
| VV |  | 1,2 |  | 1.2 | [12 empty] | VV | 2 | 2 | True | 1 | ROZPOCET
188 | K | 997013811 | Poplatek za uložení na skládce (skládkovné) stavebního odpadu dřevěného kód odpadu 17 02 01 | t | 1.845 |  | 0 |  |  | základní |  | 0 | 0 | 0 | 0 | 0 | 4 | K | 2 |  |  |  | ROZPOCET | 0 | 0 | 0 | 0 | 0 | 1 | 0 | 4 | -756215922
| PP |  | Poplatek za uložení na skládce (skládkovné) stavebního odpadu dřevěného kód odpadu 17 02 01 | [14 empty] | PP | 2
| VV |  | 1,845 |  | 1.845 | [12 empty] | VV | 2 | 2 | True | 1 | ROZPOCET
| D | 998 | Přesun hmot |  |  |  | 0 |  |  |  |  | 0 |  | 0 |  | 0 | 1 | D | 1 |  |  |  | ROZPOCET | [6 empty] | 0
189 | K | 998011002 | Přesun hmot pro budovy zděné v přes 6 do 12 m | t | 236.226 |  | 0 |  |  | základní |  | 0 | 0 | 0 | 0 | 0 | 4 | K | 2 |  |  |  | ROZPOCET | 0 | 0 | 0 | 0 | 0 | 1 | 0 | 4 | 2876528
| PP |  | Přesun hmot pro budovy zděné v přes 6 do 12 m | [14 empty] | PP | 2
| D | PSV | Práce a dodávky PSV |  |  |  | 0 |  |  |  |  | 0 |  | 98.6529 |  | 0.14535 | 2 | D | 0 |  |  |  | ROZPOCET | [6 empty] | 0
| D | 711 | Izolace proti vodě, vlhkosti a plynům |  |  |  | 0 |  |  |  |  | 0 |  | 8.0114 |  | 0 | 2 | D | 1 |  |  |  | ROZPOCET | [6 empty] | 0
190 | K | 711001R | Zaizolování prostupů TZB izolace spodní stavby | kpl | 1 |  | 0 |  |  | základní |  | 0 | 0 | 0 | 0 | 0 | 16 | K | 2 |  |  |  | ROZPOCET | 0 | 0 | 0 | 0 | 0 | 1 | 0 | 16 | -209253222
| PP |  | Zaizolování prostupů TZB izolace spodní stavby | [14 empty] | PP | 2
191 | K | 711111001 | Provedení izolace proti zemní vlhkosti vodorovné za studena nátěrem penetračním | m2 | 328.7 |  | 0 |  |  | základní |  | 0 | 0 | 0 | 0 | 0 | 16 | K | 2 |  |  |  | ROZPOCET | 0 | 0 | 0 | 0 | 0 | 1 | 0 | 16 | -1945551333
| PP |  | Provedení izolace proti zemní vlhkosti vodorovné za studena nátěrem penetračním | [14 empty] | PP | 2
| VV |  | " 1NP | [14 empty] | VV | 2 | 1 | True | 0 | ROZPOCET
| VV |  | " Skladba P1 | [14 empty] | VV | 2 | 1 | True | 0 | ROZPOCET
| VV |  | 25" m.č. 101 |  | 25 | [12 empty] | VV | 2 | 2 | True | 0 | ROZPOCET
| VV |  | 13" m.č. 104 |  | 13 | [12 empty] | VV | 2 | 2 | True | 0 | ROZPOCET
| VV |  | 5,9" m.č. 105 |  | 5.9 | [12 empty] | VV | 2 | 2 | True | 0 | ROZPOCET
| VV |  | 5,7" m.č. 111 |  | 5.7 | [12 empty] | VV | 2 | 2 | True | 0 | ROZPOCET
| VV |  | 4,5" m.č. 112 |  | 4.5 | [12 empty] | VV | 2 | 2 | True | 0 | ROZPOCET
| VV |  | 11,5" m.č. 113 |  | 11.5 | [12 empty] | VV | 2 | 2 | True | 0 | ROZPOCET
| VV |  | 2,5" m.č. 116 |  | 2.5 | [12 empty] | VV | 2 | 2 | True | 0 | ROZPOCET
| VV |  | Mezisoučet |  | 68.1 | [12 empty] | VV | 2 | 3 | True | 0 | ROZPOCET
| VV |  | " Skladba P1a | [14 empty] | VV | 2 | 1 | True | 0 | ROZPOCET
| VV |  | 6,9" m.č. 106 |  | 6.9 | [12 empty] | VV | 2 | 2 | True | 0 | ROZPOCET
| VV |  | 6,7" m.č. 107 |  | 6.7 | [12 empty] | VV | 2 | 2 | True | 0 | ROZPOCET
| VV |  | 26,85" m.č. 108 |  | 26.85 | [12 empty] | VV | 2 | 2 | True | 0 | ROZPOCET
| VV |  | 1,75" m.č. 109 |  | 1.75 | [12 empty] | VV | 2 | 2 | True | 0 | ROZPOCET
| VV |  | 6,5" m.č. 110 |  | 6.5 | [12 empty] | VV | 2 | 2 | True | 0 | ROZPOCET
| VV |  | 2,3" m.č. 114 |  | 2.3 | [12 empty] | VV | 2 | 2 | True | 0 | ROZPOCET
| VV |  | 5,5" m.č. 115 |  | 5.5 | [12 empty] | VV | 2 | 2 | True | 0 | ROZPOCET
| VV |  | 2,9" m.č. 117 |  | 2.9 | [12 empty] | VV | 2 | 2 | True | 0 | ROZPOCET
| VV |  | 10" m.č. 118 |  | 10 | [12 empty] | VV | 2 | 2 | True | 0 | ROZPOCET
| VV |  | 9" m.č. 119 |  | 9 | [12 empty] | VV | 2 | 2 | True | 0 | ROZPOCET
| VV |  | 2,7" m.č. 120 |  | 2.7 | [12 empty] | VV | 2 | 2 | True | 0 | ROZPOCET
| VV |  | 6,7" m.č. 121 |  | 6.7 | [12 empty] | VV | 2 | 2 | True | 0 | ROZPOCET
| VV |  | 1,8" m.č. 122 |  | 1.8 | [12 empty] | VV | 2 | 2 | True | 0 | ROZPOCET
| VV |  | Mezisoučet |  | 89.6 | [12 empty] | VV | 2 | 3 | True | 0 | ROZPOCET
| VV |  | "Skladba P1b | [14 empty] | VV | 2 | 1 | True | 0 | ROZPOCET
| VV |  | 31,2" m.č. 108 |  | 31.2 | [12 empty] | VV | 2 | 2 | True | 0 | ROZPOCET
| VV |  | 14,8" m.č. 109 |  | 14.8 | [12 empty] | VV | 2 | 2 | True | 0 | ROZPOCET
| VV |  | Mezisoučet |  | 46 | [12 empty] | VV | 2 | 3 | True | 0 | ROZPOCET
| VV |  | " Skladba P2 | [14 empty] | VV | 2 | 1 | True | 0 | ROZPOCET
| VV |  | 87" m.č. 102 |  | 87 | [12 empty] | VV | 2 | 2 | True | 0 | ROZPOCET
| VV |  | 38" m.č. 103 |  | 38 | [12 empty] | VV | 2 | 2 | True | 0 | ROZPOCET
| VV |  | Mezisoučet |  | 125 | [12 empty] | VV | 2 | 3 | True | 0 | ROZPOCET
| VV |  | Součet |  | 328.7 | [12 empty] | VV | 2 | 4 | True | 1 | ROZPOCET
192 | K | 711112001 | Provedení izolace proti zemní vlhkosti svislé za studena nátěrem penetračním | m2 | 228.747 |  | 0 |  |  | základní |  | 0 | 0 | 0 | 0 | 0 | 16 | K | 2 |  |  |  | ROZPOCET | 0 | 0 | 0 | 0 | 0 | 1 | 0 | 16 | 1611838092
| PP |  | Provedení izolace proti zemní vlhkosti svislé za studena nátěrem penetračním | [14 empty] | PP | 2
| VV |  | " Vnější část objektu | [14 empty] | VV | 2 | 1 | True | 0 | ROZPOCET
| VV |  | 1,5*26,815" uliční část |  | 40.223 | [12 empty] | VV | 2 | 2 | True | 0 | ROZPOCET
| VV |  | 1,95*18,12" dvorní část |  | 35.334 | [12 empty] | VV | 2 | 2 | True | 0 | ROZPOCET
| VV |  | 1,6*21,1" ze strany sousedního objektu č.p. 94 |  | 33.76 | [12 empty] | VV | 2 | 2 | True | 0 | ROZPOCET
| VV |  | Mezisoučet |  | 109.317 | [12 empty] | VV | 2 | 3 | True | 0 | ROZPOCET
| VV |  | " vnitřní část objektu | [14 empty] | VV | 2 | 1 | True | 0 | ROZPOCET
| VV |  | 0,6*(24,8+55,2+17,9+11,95+11,1+27,85+20,5+29,75) |  | 119.43 | [12 empty] | VV | 2 | 2 | True | 0 | ROZPOCET
| VV |  | Mezisoučet |  | 119.43 | [12 empty] | VV | 2 | 3 | True | 0 | ROZPOCET
| VV |  | Součet |  | 228.747 | [12 empty] | VV | 2 | 4 | True | 1 | ROZPOCET
193 | M | 11163150 | lak penetrační asfaltový | t | 0.223 |  | 0 |  |  | základní |  | 0 | 1 | 0.223 | 0 | 0 | 32 | M | 2 |  |  |  | ROZPOCET | 0 | 0 | 0 | 0 | 0 | 1 | 0 | 16 | 472726504
| PP |  | lak penetrační asfaltový | [14 empty] | PP | 2
| VV |  | 0,4*(328,7+228,747)/1000 |  | 0.223 | [12 empty] | VV | 2 | 2 | True | 1 | ROZPOCET
194 | K | 711113111 | Izolace proti vlhkosti na vodorovné ploše za studena těsnicím nátěrem na bázi pryže (latexu) a bitumenů | m2 | 156.5 |  | 0 |  |  | základní |  | 0 | 0.001 | 0.1565 | 0 | 0 | 16 | K | 2 |  |  |  | ROZPOCET | 0 | 0 | 0 | 0 | 0 | 1 | 0 | 16 | 1784454210
| PP |  | Izolace proti vlhkosti na vodorovné ploše za studena těsnicím nátěrem na bázi pryže (latexu) a bitumenů | [14 empty] | PP | 2
| VV |  | 6,9" m.č. 106 |  | 6.9 | [12 empty] | VV | 2 | 2 | True | 0 | ROZPOCET
| VV |  | 6,7" m.č. 107 |  | 6.7 | [12 empty] | VV | 2 | 2 | True | 0 | ROZPOCET
| VV |  | Mezisoučet |  | 13.6 | [12 empty] | VV | 2 | 3 | True | 0 | ROZPOCET
| VV |  | " P1a+P1b | [14 empty] | VV | 2 | 1 | True | 0 | ROZPOCET
| VV |  | 58" m.č. 108 |  | 58 | [12 empty] | VV | 2 | 2 | True | 0 | ROZPOCET
| VV |  | 16,5" m.č. 109 |  | 16.5 | [12 empty] | VV | 2 | 2 | True | 0 | ROZPOCET
| VV |  | 6,5" m.č. 110 |  | 6.5 | [12 empty] | VV | 2 | 2 | True | 0 | ROZPOCET
| VV |  | 2,3" m.č. 114 |  | 2.3 | [12 empty] | VV | 2 | 2 | True | 0 | ROZPOCET
| VV |  | 5,5" m.č. 115 |  | 5.5 | [12 empty] | VV | 2 | 2 | True | 0 | ROZPOCET
| VV |  | 2,9" m.č. 117 |  | 2.9 | [12 empty] | VV | 2 | 2 | True | 0 | ROZPOCET
| VV |  | 10" m.č. 118 |  | 10 | [12 empty] | VV | 2 | 2 | True | 0 | ROZPOCET
| VV |  | 9" m.č. 119 |  | 9 | [12 empty] | VV | 2 | 2 | True | 0 | ROZPOCET
| VV |  | 2,7" m.č. 120 |  | 2.7 | [12 empty] | VV | 2 | 2 | True | 0 | ROZPOCET
| VV |  | 6,7" m.č. 121 |  | 6.7 | [12 empty] | VV | 2 | 2 | True | 0 | ROZPOCET
| VV |  | 1,8" m.č. 122 |  | 1.8 | [12 empty] | VV | 2 | 2 | True | 0 | ROZPOCET
| VV |  | Mezisoučet |  | 121.9 | [12 empty] | VV | 2 | 3 | True | 0 | ROZPOCET
| VV |  | " P4 | [14 empty] | VV | 2 | 1 | True | 0 | ROZPOCET
| VV |  | 3,5" m.č. 203 |  | 3.5 | [12 empty] | VV | 2 | 2 | True | 0 | ROZPOCET
| VV |  | 4" m.č. 204 |  | 4 | [12 empty] | VV | 2 | 2 | True | 0 | ROZPOCET
| VV |  | 13,5" m.č. 206 |  | 13.5 | [12 empty] | VV | 2 | 2 | True | 0 | ROZPOCET
| VV |  | Mezisoučet |  | 21 | [12 empty] | VV | 2 | 3 | True | 0 | ROZPOCET
| VV |  | Součet |  | 156.5 | [12 empty] | VV | 2 | 4 | True | 1 | ROZPOCET
195 | K | 711113121 | Izolace proti vlhkosti na svislé ploše za studena těsnicím nátěrem na bázi pryže (latexu) a bitumenů | m2 | 44.146 |  | 0 |  |  | základní |  | 0 | 0.001 | 0.044146 | 0 | 0 | 16 | K | 2 |  |  |  | ROZPOCET | 0 | 0 | 0 | 0 | 0 | 1 | 0 | 16 | -384990468
| PP |  | Izolace proti vlhkosti na svislé ploše za studena těsnicím nátěrem na bázi pryže (latexu) a bitumenů | [14 empty] | PP | 2
| VV |  | 0,2*12,03" m.č. 106 |  | 2.406 | [12 empty] | VV | 2 | 2 | True | 0 | ROZPOCET
| VV |  | 0,2*12,07" m.č. 107 |  | 2.414 | [12 empty] | VV | 2 | 2 | True | 0 | ROZPOCET
| VV |  | Mezisoučet |  | 4.82 | [12 empty] | VV | 2 | 3 | True | 0 | ROZPOCET
| VV |  | " P1a+P1b | [14 empty] | VV | 2 | 1 | True | 0 | ROZPOCET
| VV |  | 0,2*(0,2+0,2+2,9+2,9+31,1)" m.č. 108 |  | 7.46 | [12 empty] | VV | 2 | 2 | True | 0 | ROZPOCET
| VV |  | 0,2*13,6" m.č. 109 |  | 2.72 | [12 empty] | VV | 2 | 2 | True | 0 | ROZPOCET
| VV |  | 0,2*10,5" m.č. 110 |  | 2.1 | [12 empty] | VV | 2 | 2 | True | 0 | ROZPOCET
| VV |  | 0,2*5,5" m.č. 114 |  | 1.1 | [12 empty] | VV | 2 | 2 | True | 0 | ROZPOCET
| VV |  | (0,2*8,75)+(2*1,8)" m.č. 115 |  | 5.35 | [12 empty] | VV | 2 | 2 | True | 0 | ROZPOCET
| VV |  | 0,2*7,3" m.č. 117 |  | 1.46 | [12 empty] | VV | 2 | 2 | True | 0 | ROZPOCET
| VV |  | 0,2*12,25" m.č. 118 |  | 2.45 | [12 empty] | VV | 2 | 2 | True | 0 | ROZPOCET
| VV |  | 0,2*11,65" m.č. 119 |  | 2.33 | [12 empty] | VV | 2 | 2 | True | 0 | ROZPOCET
| VV |  | 0,2*7,2" m.č. 120 |  | 1.44 | [12 empty] | VV | 2 | 2 | True | 0 | ROZPOCET
| VV |  | (0,2*10,25)+(2*1,8)" m.č. 121 |  | 5.65 | [12 empty] | VV | 2 | 2 | True | 0 | ROZPOCET
| VV |  | 0,2*4,55" m.č. 122 |  | 0.91 | [12 empty] | VV | 2 | 2 | True | 0 | ROZPOCET
| VV |  | Mezisoučet |  | 32.97 | [12 empty] | VV | 2 | 3 | True | 0 | ROZPOCET
| VV |  | " P4 | [14 empty] | VV | 2 | 1 | True | 0 | ROZPOCET
| VV |  | 0,2*8,08" m.č. 203 |  | 1.616 | [12 empty] | VV | 2 | 2 | True | 0 | ROZPOCET
| VV |  | 0,2*8,4" m.č. 204 |  | 1.68 | [12 empty] | VV | 2 | 2 | True | 0 | ROZPOCET
| VV |  | 0,2*15,3" m.č. 206 |  | 3.06 | [12 empty] | VV | 2 | 2 | True | 0 | ROZPOCET
| VV |  | Mezisoučet |  | 6.356 | [12 empty] | VV | 2 | 3 | True | 0 | ROZPOCET
| VV |  | Součet |  | 44.146 | [12 empty] | VV | 2 | 4 | True | 1 | ROZPOCET
196 | M | 283552000 | páska těsnící elastická 120 mm x 10 m | m | 188.73 |  | 0 |  |  | základní |  | 0 | 0 | 0 | 0 | 0 | 32 | M | 2 |  |  |  | ROZPOCET | 0 | 0 | 0 | 0 | 0 | 1 | 0 | 16 | 64340748
| PP |  | páska těsnící elastická 120 mm x 10 m | [14 empty] | PP | 2
| VV |  | 12,03" m.č. 106 |  | 12.03 | [12 empty] | VV | 2 | 2 | True | 0 | ROZPOCET
| VV |  | 12,07" m.č. 107 |  | 12.07 | [12 empty] | VV | 2 | 2 | True | 0 | ROZPOCET
| VV |  | Mezisoučet |  | 24.1 | [12 empty] | VV | 2 | 3 | True | 0 | ROZPOCET
| VV |  | " P1a+P1b | [14 empty] | VV | 2 | 1 | True | 0 | ROZPOCET
| VV |  | 0,2+0,2+2,9+2,9+31,1" m.č. 108 |  | 37.3 | [12 empty] | VV | 2 | 2 | True | 0 | ROZPOCET
| VV |  | 13,6" m.č. 109 |  | 13.6 | [12 empty] | VV | 2 | 2 | True | 0 | ROZPOCET
| VV |  | 10,5" m.č. 110 |  | 10.5 | [12 empty] | VV | 2 | 2 | True | 0 | ROZPOCET
| VV |  | 5,5" m.č. 114 |  | 5.5 | [12 empty] | VV | 2 | 2 | True | 0 | ROZPOCET
| VV |  | 8,75+2" m.č. 115 |  | 10.75 | [12 empty] | VV | 2 | 2 | True | 0 | ROZPOCET
| VV |  | 7,3" m.č. 117 |  | 7.3 | [12 empty] | VV | 2 | 2 | True | 0 | ROZPOCET
| VV |  | 12,25" m.č. 118 |  | 12.25 | [12 empty] | VV | 2 | 2 | True | 0 | ROZPOCET
| VV |  | 11,65" m.č. 119 |  | 11.65 | [12 empty] | VV | 2 | 2 | True | 0 | ROZPOCET
| VV |  | 7,2" m.č. 120 |  | 7.2 | [12 empty] | VV | 2 | 2 | True | 0 | ROZPOCET
| VV |  | 10,25+2" m.č. 121 |  | 12.25 | [12 empty] | VV | 2 | 2 | True | 0 | ROZPOCET
| VV |  | 4,55" m.č. 122 |  | 4.55 | [12 empty] | VV | 2 | 2 | True | 0 | ROZPOCET
| VV |  | Mezisoučet |  | 132.85 | [12 empty] | VV | 2 | 3 | True | 0 | ROZPOCET
| VV |  | " P4 | [14 empty] | VV | 2 | 1 | True | 0 | ROZPOCET
| VV |  | 8,08" m.č. 203 |  | 8.08 | [12 empty] | VV | 2 | 2 | True | 0 | ROZPOCET
| VV |  | 8,4" m.č. 204 |  | 8.4 | [12 empty] | VV | 2 | 2 | True | 0 | ROZPOCET
| VV |  | 15,3" m.č. 206 |  | 15.3 | [12 empty] | VV | 2 | 2 | True | 0 | ROZPOCET
| VV |  | Mezisoučet |  | 31.78 | [12 empty] | VV | 2 | 3 | True | 0 | ROZPOCET
| VV |  | Součet |  | 188.73 | [12 empty] | VV | 2 | 4 | True | 1 | ROZPOCET
197 | K | 711113127 | Izolace proti vlhkosti svislá za studena těsnicí stěrkou jednosložkovou na bázi cementu | m2 | 33.2 |  | 0 |  |  | základní |  | 0 | 0.0035 | 0.1162 | 0 | 0 | 16 | K | 2 |  |  |  | ROZPOCET | 0 | 0 | 0 | 0 | 0 | 1 | 0 | 16 | 536134228
| PP |  | Izolace proti vlhkosti svislá za studena těsnicí stěrkou jednosložkovou na bázi cementu | [14 empty] | PP | 2
| VV |  | " Fasáda - soklová část | [14 empty] | VV | 2 | 1 | True | 0 | ROZPOCET
| VV |  | 0,85*(26,815-1,465-2,49)" JZ pohled |  | 19.431 | [12 empty] | VV | 2 | 2 | True | 0 | ROZPOCET
| VV |  | 0,7*(18,9-1,01-1,01)" JV pohled |  | 11.816 | [12 empty] | VV | 2 | 2 | True | 0 | ROZPOCET
| VV |  | 0,7*(3,85-1,06)" SZ pohled |  | 1.953 | [12 empty] | VV | 2 | 2 | True | 0 | ROZPOCET
| VV |  | Součet |  | 33.2 | [12 empty] | VV | 2 | 4 | True | 1 | ROZPOCET
198 | K | 711141559 | Provedení izolace proti zemní vlhkosti pásy přitavením vodorovné NAIP | m2 | 657.4 |  | 0 |  |  | základní |  | 0 | 0.0004 | 0.26296 | 0 | 0 | 16 | K | 2 |  |  |  | ROZPOCET | 0 | 0 | 0 | 0 | 0 | 1 | 0 | 16 | -13273968
| PP |  | Provedení izolace proti zemní vlhkosti pásy přitavením vodorovné NAIP | [14 empty] | PP | 2
| VV |  | 2*328,7 |  | 657.4 | [12 empty] | VV | 2 | 2 | True | 1 | ROZPOCET
199 | K | 711142559 | Provedení izolace proti zemní vlhkosti pásy přitavením svislé NAIP | m2 | 457.494 |  | 0 |  |  | základní |  | 0 | 0.0004 | 0.183 | 0 | 0 | 16 | K | 2 |  |  |  | ROZPOCET | 0 | 0 | 0 | 0 | 0 | 1 | 0 | 16 | -884465473
| PP |  | Provedení izolace proti zemní vlhkosti pásy přitavením svislé NAIP | [14 empty] | PP | 2
| VV |  | 2*228,747 |  | 457.494 | [12 empty] | VV | 2 | 2 | True | 1 | ROZPOCET
200 | M | 62853004 | pás asfaltový natavitelný modifikovaný SBS tl 4,0mm s vložkou ze skleněné tkaniny a spalitelnou PE fólií nebo jemnozrnným minerálním posypem na horním povrchu | m2 | 1282.128 |  | 0 |  |  | základní |  | 0 | 0.0054 | 6.9235 | 0 | 0 | 32 | M | 2 |  |  |  | ROZPOCET | 0 | 0 | 0 | 0 | 0 | 1 | 0 | 16 | 877123542
| PP |  | pás asfaltový natavitelný modifikovaný SBS tl 4,0mm s vložkou ze skleněné tkaniny a spalitelnou PE fólií nebo jemnozrnným minerálním posypem na horním povrchu | [14 empty] | PP | 2
| VV |  | 657,4" vodorovně |  | 657.4 | [12 empty] | VV | 2 | 2 | True | 0 | ROZPOCET
| VV |  | 457,494" svisle |  | 457.494 | [12 empty] | VV | 2 | 2 | True | 0 | ROZPOCET
| VV |  | 0,15*1114,894" prořez 15% |  | 167.234 | [12 empty] | VV | 2 | 2 | True | 0 | ROZPOCET
| VV |  | Součet |  | 1282.128 | [12 empty] | VV | 2 | 4 | True | 1 | ROZPOCET
201 | K | 711161273 | Provedení izolace proti zemní vlhkosti svislé z nopové fólie | m2 | 109.317 |  | 0 |  |  | základní |  | 0 | 4e-05 | 0.0043727 | 0 | 0 | 16 | K | 2 |  |  |  | ROZPOCET | 0 | 0 | 0 | 0 | 0 | 1 | 0 | 16 | -697706742
| PP |  | Provedení izolace proti zemní vlhkosti svislé z nopové fólie | [14 empty] | PP | 2
| VV |  | 1,5*26,815" uliční část |  | 40.223 | [12 empty] | VV | 2 | 2 | True | 0 | ROZPOCET
| VV |  | 1,95*18,12" dvorní část |  | 35.334 | [12 empty] | VV | 2 | 2 | True | 0 | ROZPOCET
| VV |  | 1,6*21,1" ze strany sousedního objektu č.p. 94 |  | 33.76 | [12 empty] | VV | 2 | 2 | True | 0 | ROZPOCET
| VV |  | Součet |  | 109.317 | [12 empty] | VV | 2 | 4 | True | 1 | ROZPOCET
202 | M | 28323005 | fólie profilovaná (nopová) drenážní HDPE s výškou nopů 8mm | m2 | 133.476 |  | 0 |  |  | základní |  | 0 | 0.0003 | 0.040043 | 0 | 0 | 32 | M | 2 |  |  |  | ROZPOCET | 0 | 0 | 0 | 0 | 0 | 1 | 0 | 16 | 1418411424
| PP |  | fólie profilovaná (nopová) drenážní HDPE s výškou nopů 8mm | [14 empty] | PP | 2
| VV |  | 109,317*1,221 "Přepočtené koeficientem množství |  | 133.476 | [12 empty] | VV | 2 | 2 | True | 1 | ROZPOCET
203 | M | 711.002R | pevnostní hřeb drážkový 35mm s plastovou podložkou | kus | 600 |  | 0 |  |  | základní |  | 0 | 0 | 0 | 0 | 0 | 32 | M | 2 |  |  |  | ROZPOCET | 0 | 0 | 0 | 0 | 0 | 1 | 0 | 16 | -1634803559
| PP |  | pevnostní hřeb drážkový 35mm s plastovou podložkou | [14 empty] | PP | 2
204 | K | 711193131 | Izolace proti vlhkosti na svislé ploše těsnicí kaší minerální minerální na bázi cementu a disperze dvousložková | m2 | 13.408 |  | 0 |  |  | základní |  | 0 | 0.0035 | 0.046928 | 0 | 0 | 16 | K | 2 |  |  |  | ROZPOCET | 0 | 0 | 0 | 0 | 0 | 1 | 0 | 16 | -233461329
| PP |  | Izolace proti vlhkosti na svislé ploše těsnicí kaší minerální minerální na bázi cementu a disperze dvousložková | [14 empty] | PP | 2
| VV |  | 0,5*26,815" fasáda - uliční část |  | 13.408 | [12 empty] | VV | 2 | 2 | True | 1 | ROZPOCET
205 | K | 711212000 | Penetrace podkladu pod hydroizolační nátěr,vč.dod. | m2 | 200.646 |  | 0 |  |  | základní |  | 0 | 0 | 0 | 0 | 0 | 16 | K | 2 |  |  |  | ROZPOCET | 0 | 0 | 0 | 0 | 0 | 1 | 0 | 16 | -1345444153
| PP |  | Penetrace podkladu pod hydroizolační nátěr,vč.dod. | [14 empty] | PP | 2
| VV |  | 156,5+44,146 |  | 200.646 | [12 empty] | VV | 2 | 2 | True | 1 | ROZPOCET
206 | K | 711491176 | Připevnění doplňků izolace proti vodě ukončovací lištou | m | 66.035 |  | 0 |  |  | základní |  | 0 | 4e-05 | 0.0026414 | 0 | 0 | 16 | K | 2 |  |  |  | ROZPOCET | 0 | 0 | 0 | 0 | 0 | 1 | 0 | 16 | 1739495168
| PP |  | Připevnění doplňků izolace proti vodě ukončovací lištou | [14 empty] | PP | 2
| VV |  | 26,815" uliční část |  | 26.815 | [12 empty] | VV | 2 | 2 | True | 0 | ROZPOCET
| VV |  | 18,12" dvorní část |  | 18.12 | [12 empty] | VV | 2 | 2 | True | 0 | ROZPOCET
| VV |  | 21,1" ze strany sousedního objektu č.p. 94 |  | 21.1 | [12 empty] | VV | 2 | 2 | True | 0 | ROZPOCET
| VV |  | Součet |  | 66.035 | [12 empty] | VV | 2 | 4 | True | 1 | ROZPOCET
207 | M | 28323009 | lišta ukončovací pro drenážní fólie profilované tl 8mm | m | 67.356 |  | 0 |  |  | základní |  | 0 | 0.00012 | 0.0080827 | 0 | 0 | 32 | M | 2 |  |  |  | ROZPOCET | 0 | 0 | 0 | 0 | 0 | 1 | 0 | 16 | -302930196
| PP |  | lišta ukončovací pro drenážní fólie profilované tl 8mm | [14 empty] | PP | 2
| VV |  | 66,035*1,02 "Přepočtené koeficientem množství |  | 67.356 | [12 empty] | VV | 2 | 2 | True | 1 | ROZPOCET
208 | K | 998711202 | Přesun hmot procentní pro izolace proti vodě, vlhkosti a plynům v objektech v přes 6 do 12 m | % |  |  | 0 |  |  | základní |  | 0 | 0 | 0 | 0 | 0 | 16 | K | 2 |  |  |  | ROZPOCET | 0 | 0 | 0 | 0 | 0 | 1 | 0 | 16 | 314252673
| PP |  | Přesun hmot procentní pro izolace proti vodě, vlhkosti a plynům v objektech v přes 6 do 12 m | [14 empty] | PP | 2
| D | 713 | Izolace tepelné |  |  |  | 0 |  |  |  |  | 0 |  | 4.659 |  | 0 | 2 | D | 1 |  |  |  | ROZPOCET | [6 empty] | 0
209 | K | 713111121 | Montáž izolace tepelné spodem stropů s uchycením drátem rohoží, pásů, dílců, desek | m2 | 619 |  | 0 |  |  | základní |  | 0 | 0.0003 | 0.1857 | 0 | 0 | 16 | K | 2 |  |  |  | ROZPOCET | 0 | 0 | 0 | 0 | 0 | 1 | 0 | 16 | -491443147
| PP |  | Montáž izolace tepelné spodem stropů s uchycením drátem rohoží, pásů, dílců, desek | [14 empty] | PP | 2
| VV |  | " 2NP | [14 empty] | VV | 2 | 1 | True | 0 | ROZPOCET
| VV |  | 2*94" m.č. 207 |  | 188 | [12 empty] | VV | 2 | 2 | True | 0 | ROZPOCET
| VV |  | 2*12" m.č. 207a |  | 24 | [12 empty] | VV | 2 | 2 | True | 0 | ROZPOCET
| VV |  | 2*20" m.č. 208 |  | 40 | [12 empty] | VV | 2 | 2 | True | 0 | ROZPOCET
| VV |  | 2*2" m.č. 209 |  | 4 | [12 empty] | VV | 2 | 2 | True | 0 | ROZPOCET
| VV |  | 2*10,5" m.č. 210 |  | 21 | [12 empty] | VV | 2 | 2 | True | 0 | ROZPOCET
| VV |  | 2*21" m.č. 211 |  | 42 | [12 empty] | VV | 2 | 2 | True | 0 | ROZPOCET
| VV |  | 2*150" m.č. 212 |  | 300 | [12 empty] | VV | 2 | 2 | True | 0 | ROZPOCET
| VV |  | Součet |  | 619 | [12 empty] | VV | 2 | 4 | True | 1 | ROZPOCET
210 | M | 63152100 | pás tepelně izolační univerzální λ=0,032-0,033 tl 120mm | m2 | 649.95 |  | 0 |  |  | základní |  | 0 | 0.0036 | 2.3398 | 0 | 0 | 32 | M | 2 |  |  |  | ROZPOCET | 0 | 0 | 0 | 0 | 0 | 1 | 0 | 16 | 347684893
| PP |  | pás tepelně izolační univerzální λ=0,032-0,033 tl 120mm | [14 empty] | PP | 2
| VV |  | 619*1,05 "Přepočtené koeficientem množství |  | 649.95 | [12 empty] | VV | 2 | 2 | True | 1 | ROZPOCET
211 | K | 713121111 | Montáž izolace tepelné podlah volně kladenými rohožemi, pásy, dílci, deskami 1 vrstva | m2 | 362.7 |  | 0 |  |  | základní |  | 0 | 0 | 0 | 0 | 0 | 16 | K | 2 |  |  |  | ROZPOCET | 0 | 0 | 0 | 0 | 0 | 1 | 0 | 16 | 1399653512
| PP |  | Montáž izolace tepelné podlah volně kladenými rohožemi, pásy, dílci, deskami 1 vrstva | [14 empty] | PP | 2
| VV |  | " P1 | [14 empty] | VV | 2 | 1 | True | 0 | ROZPOCET
| VV |  | 25" m.č. 101 |  | 25 | [12 empty] | VV | 2 | 2 | True | 0 | ROZPOCET
| VV |  | Mezisoučet |  | 25 | [12 empty] | VV | 2 | 3 | True | 0 | ROZPOCET
| VV |  | " P2 | [14 empty] | VV | 2 | 1 | True | 0 | ROZPOCET
| VV |  | 87" m.č. 102 |  | 87 | [12 empty] | VV | 2 | 2 | True | 0 | ROZPOCET
| VV |  | 38" m.č. 103 |  | 38 | [12 empty] | VV | 2 | 2 | True | 0 | ROZPOCET
| VV |  | 19" m.č. 104 |  | 19 | [12 empty] | VV | 2 | 2 | True | 0 | ROZPOCET
| VV |  | 6" m.č. 111 |  | 6 | [12 empty] | VV | 2 | 2 | True | 0 | ROZPOCET
| VV |  | 5,5" m.č. 112 |  | 5.5 | [12 empty] | VV | 2 | 2 | True | 0 | ROZPOCET
| VV |  | 10" m.č. 113 |  | 10 | [12 empty] | VV | 2 | 2 | True | 0 | ROZPOCET
| VV |  | 2,5" m.č. 116 |  | 2.5 | [12 empty] | VV | 2 | 2 | True | 0 | ROZPOCET
| VV |  | Mezisoučet |  | 168 | [12 empty] | VV | 2 | 3 | True | 0 | ROZPOCET
| VV |  | " P3 | [14 empty] | VV | 2 | 1 | True | 0 | ROZPOCET
| VV |  | 6,9" m.č. 106 |  | 6.9 | [12 empty] | VV | 2 | 2 | True | 0 | ROZPOCET
| VV |  | 6,7" m.č. 107 |  | 6.7 | [12 empty] | VV | 2 | 2 | True | 0 | ROZPOCET
| VV |  | 55" m.č. 108 |  | 55 | [12 empty] | VV | 2 | 2 | True | 0 | ROZPOCET
| VV |  | 16,5" m.č. 109 |  | 16.5 | [12 empty] | VV | 2 | 2 | True | 0 | ROZPOCET
| VV |  | 6,5" m.č. 110 |  | 6.5 | [12 empty] | VV | 2 | 2 | True | 0 | ROZPOCET
| VV |  | 2" m.č. 112a |  | 2 | [12 empty] | VV | 2 | 2 | True | 0 | ROZPOCET
| VV |  | 1,8" m.č. 114 |  | 1.8 | [12 empty] | VV | 2 | 2 | True | 0 | ROZPOCET
| VV |  | 4,2" m.č. 115 |  | 4.2 | [12 empty] | VV | 2 | 2 | True | 0 | ROZPOCET
| VV |  | 2,9" m.č. 117 |  | 2.9 | [12 empty] | VV | 2 | 2 | True | 0 | ROZPOCET
| VV |  | 10" m.č. 118 |  | 10 | [12 empty] | VV | 2 | 2 | True | 0 | ROZPOCET
| VV |  | 9" m.č. 119 |  | 9 | [12 empty] | VV | 2 | 2 | True | 0 | ROZPOCET
| VV |  | 2,7" m.č. 120 |  | 2.7 | [12 empty] | VV | 2 | 2 | True | 0 | ROZPOCET
| VV |  | 6,7" m.č. 121 |  | 6.7 | [12 empty] | VV | 2 | 2 | True | 0 | ROZPOCET
| VV |  | 1,8" m.č. 122 |  | 1.8 | [12 empty] | VV | 2 | 2 | True | 0 | ROZPOCET
| VV |  | Mezisoučet |  | 132.7 | [12 empty] | VV | 2 | 3 | True | 0 | ROZPOCET
| VV |  | " P8 | [14 empty] | VV | 2 | 1 | True | 0 | ROZPOCET
| VV |  | 37" m.č. 212 - pouze část bývalého pódia |  | 37 | [12 empty] | VV | 2 | 2 | True | 0 | ROZPOCET
| VV |  | Mezisoučet |  | 37 | [12 empty] | VV | 2 | 3 | True | 0 | ROZPOCET
| VV |  | Součet |  | 362.7 | [12 empty] | VV | 2 | 4 | True | 1 | ROZPOCET
212 | M | 28376417 | deska XPS hrana polodrážková a hladký povrch 300kPA λ=0,035 tl 50mm | m2 | 38.85 |  | 0 |  |  | základní |  | 0 | 0.0015 | 0.058275 | 0 | 0 | 32 | M | 2 |  |  |  | ROZPOCET | 0 | 0 | 0 | 0 | 0 | 1 | 0 | 16 | 1676936765
| PP |  | deska XPS hrana polodrážková a hladký povrch 300kPA λ=0,035 tl 50mm | [14 empty] | PP | 2
| VV |  | " P8 | [14 empty] | VV | 2 | 1 | True | 0 | ROZPOCET
| VV |  | 37" m.č. 212 - pouze část bývalého pódia |  | 37 | [12 empty] | VV | 2 | 2 | True | 0 | ROZPOCET
| VV |  | 37*1,05 "Přepočtené koeficientem množství |  | 38.85 | [12 empty] | VV | 2 | 2 | True | 1 | ROZPOCET
213 | M | 28376422 | deska XPS hrana polodrážková a hladký povrch 300kPA λ=0,035 tl 100mm | m2 | 341.985 |  | 0 |  |  | základní |  | 0 | 0.003 | 1.026 | 0 | 0 | 32 | M | 2 |  |  |  | ROZPOCET | 0 | 0 | 0 | 0 | 0 | 1 | 0 | 16 | 1565443602
| PP |  | deska XPS hrana polodrážková a hladký povrch 300kPA λ=0,035 tl 100mm | [14 empty] | PP | 2
| VV |  | " P1 | [14 empty] | VV | 2 | 1 | True | 0 | ROZPOCET
| VV |  | 25" m.č. 101 |  | 25 | [12 empty] | VV | 2 | 2 | True | 0 | ROZPOCET
| VV |  | Mezisoučet |  | 25 | [12 empty] | VV | 2 | 3 | True | 0 | ROZPOCET
| VV |  | " P2 | [14 empty] | VV | 2 | 1 | True | 0 | ROZPOCET
| VV |  | 87" m.č. 102 |  | 87 | [12 empty] | VV | 2 | 2 | True | 0 | ROZPOCET
| VV |  | 38" m.č. 103 |  | 38 | [12 empty] | VV | 2 | 2 | True | 0 | ROZPOCET
| VV |  | 19" m.č. 104 |  | 19 | [12 empty] | VV | 2 | 2 | True | 0 | ROZPOCET
| VV |  | 6" m.č. 111 |  | 6 | [12 empty] | VV | 2 | 2 | True | 0 | ROZPOCET
| VV |  | 5,5" m.č. 112 |  | 5.5 | [12 empty] | VV | 2 | 2 | True | 0 | ROZPOCET
| VV |  | 10" m.č. 113 |  | 10 | [12 empty] | VV | 2 | 2 | True | 0 | ROZPOCET
| VV |  | 2,5" m.č. 116 |  | 2.5 | [12 empty] | VV | 2 | 2 | True | 0 | ROZPOCET
| VV |  | Mezisoučet |  | 168 | [12 empty] | VV | 2 | 3 | True | 0 | ROZPOCET
| VV |  | " P3 | [14 empty] | VV | 2 | 1 | True | 0 | ROZPOCET
| VV |  | 6,9" m.č. 106 |  | 6.9 | [12 empty] | VV | 2 | 2 | True | 0 | ROZPOCET
| VV |  | 6,7" m.č. 107 |  | 6.7 | [12 empty] | VV | 2 | 2 | True | 0 | ROZPOCET
| VV |  | 55" m.č. 108 |  | 55 | [12 empty] | VV | 2 | 2 | True | 0 | ROZPOCET
| VV |  | 16,5" m.č. 109 |  | 16.5 | [12 empty] | VV | 2 | 2 | True | 0 | ROZPOCET
| VV |  | 6,5" m.č. 110 |  | 6.5 | [12 empty] | VV | 2 | 2 | True | 0 | ROZPOCET
| VV |  | 2" m.č. 112a |  | 2 | [12 empty] | VV | 2 | 2 | True | 0 | ROZPOCET
| VV |  | 1,8" m.č. 114 |  | 1.8 | [12 empty] | VV | 2 | 2 | True | 0 | ROZPOCET
| VV |  | 4,2" m.č. 115 |  | 4.2 | [12 empty] | VV | 2 | 2 | True | 0 | ROZPOCET
| VV |  | 2,9" m.č. 117 |  | 2.9 | [12 empty] | VV | 2 | 2 | True | 0 | ROZPOCET
| VV |  | 10" m.č. 118 |  | 10 | [12 empty] | VV | 2 | 2 | True | 0 | ROZPOCET
| VV |  | 9" m.č. 119 |  | 9 | [12 empty] | VV | 2 | 2 | True | 0 | ROZPOCET
| VV |  | 2,7" m.č. 120 |  | 2.7 | [12 empty] | VV | 2 | 2 | True | 0 | ROZPOCET
| VV |  | 6,7" m.č. 121 |  | 6.7 | [12 empty] | VV | 2 | 2 | True | 0 | ROZPOCET
| VV |  | 1,8" m.č. 122 |  | 1.8 | [12 empty] | VV | 2 | 2 | True | 0 | ROZPOCET
| VV |  | Mezisoučet |  | 132.7 | [12 empty] | VV | 2 | 3 | True | 0 | ROZPOCET
| VV |  | Součet |  | 325.7 | [12 empty] | VV | 2 | 4 | True | 0 | ROZPOCET
| VV |  | 325,7*1,05 "Přepočtené koeficientem množství |  | 341.985 | [12 empty] | VV | 2 | 2 | True | 1 | ROZPOCET
214 | K | 713121121 | Montáž izolace tepelné podlah volně kladenými rohožemi, pásy, dílci, deskami 2 vrstvy | m2 | 283.9 |  | 0 |  |  | základní |  | 0 | 0 | 0 | 0 | 0 | 16 | K | 2 |  |  |  | ROZPOCET | 0 | 0 | 0 | 0 | 0 | 1 | 0 | 16 | 2121310991
| PP |  | Montáž izolace tepelné podlah volně kladenými rohožemi, pásy, dílci, deskami 2 vrstvy | [14 empty] | PP | 2
| VV |  | " P4 | [14 empty] | VV | 2 | 1 | True | 0 | ROZPOCET
| VV |  | 12,5" m.č. 201 |  | 12.5 | [12 empty] | VV | 2 | 2 | True | 0 | ROZPOCET
| VV |  | 12"m.č. 207a |  | 12 | [12 empty] | VV | 2 | 2 | True | 0 | ROZPOCET
| VV |  | 20"m.č. 208 |  | 20 | [12 empty] | VV | 2 | 2 | True | 0 | ROZPOCET
| VV |  | Mezisoučet |  | 44.5 | [12 empty] | VV | 2 | 3 | True | 0 | ROZPOCET
| VV |  | " P4a | [14 empty] | VV | 2 | 1 | True | 0 | ROZPOCET
| VV |  | 2"m.č. 209 |  | 2 | [12 empty] | VV | 2 | 2 | True | 0 | ROZPOCET
| VV |  | Mezisoučet |  | 2 | [12 empty] | VV | 2 | 3 | True | 0 | ROZPOCET
| VV |  | " P5 | [14 empty] | VV | 2 | 1 | True | 0 | ROZPOCET
| VV |  | 13,2" m.č. 202 |  | 13.2 | [12 empty] | VV | 2 | 2 | True | 0 | ROZPOCET
| VV |  | 94" m.č. 207 |  | 94 | [12 empty] | VV | 2 | 2 | True | 0 | ROZPOCET
| VV |  | Mezisoučet |  | 107.2 | [12 empty] | VV | 2 | 3 | True | 0 | ROZPOCET
| VV |  | " P5b | [14 empty] | VV | 2 | 1 | True | 0 | ROZPOCET
| VV |  | 10,5" m.č. 210 |  | 10.5 | [12 empty] | VV | 2 | 2 | True | 0 | ROZPOCET
| VV |  | 21" m.č. 211 |  | 21 | [12 empty] | VV | 2 | 2 | True | 0 | ROZPOCET
| VV |  | Mezisoučet |  | 31.5 | [12 empty] | VV | 2 | 3 | True | 0 | ROZPOCET
| VV |  | " P6 | [14 empty] | VV | 2 | 1 | True | 0 | ROZPOCET
| VV |  | 15"m.č. 203 |  | 15 | [12 empty] | VV | 2 | 2 | True | 0 | ROZPOCET
| VV |  | 2,7"m.č. 204 |  | 2.7 | [12 empty] | VV | 2 | 2 | True | 0 | ROZPOCET
| VV |  | 55"m.č. 205 |  | 55 | [12 empty] | VV | 2 | 2 | True | 0 | ROZPOCET
| VV |  | 22"m.č. 206 |  | 22 | [12 empty] | VV | 2 | 2 | True | 0 | ROZPOCET
| VV |  | Mezisoučet |  | 94.7 | [12 empty] | VV | 2 | 3 | True | 0 | ROZPOCET
| VV |  | " P6a | [14 empty] | VV | 2 | 1 | True | 0 | ROZPOCET
| VV |  | 4" m.č. 205a |  | 4 | [12 empty] | VV | 2 | 2 | True | 0 | ROZPOCET
| VV |  | Mezisoučet |  | 4 | [12 empty] | VV | 2 | 3 | True | 0 | ROZPOCET
| VV |  | Součet |  | 283.9 | [12 empty] | VV | 2 | 4 | True | 1 | ROZPOCET
215 | M | 28376551 | deska polystyrénová pro snížení kročejového hluku (max. zatížení 4 kN/m2) tl 20mm | m2 | 298.095 |  | 0 |  |  | základní |  | 0 | 0.00026 | 0.077505 | 0 | 0 | 32 | M | 2 |  |  |  | ROZPOCET | 0 | 0 | 0 | 0 | 0 | 1 | 0 | 16 | 1589108656
| PP |  | deska polystyrénová pro snížení kročejového hluku (max. zatížení 4 kN/m2) tl 20mm | [14 empty] | PP | 2
| VV |  | " P4 | [14 empty] | VV | 2 | 1 | True | 0 | ROZPOCET
| VV |  | 12,5" m.č. 201 |  | 12.5 | [12 empty] | VV | 2 | 2 | True | 0 | ROZPOCET
| VV |  | 12"m.č. 207a |  | 12 | [12 empty] | VV | 2 | 2 | True | 0 | ROZPOCET
| VV |  | 20"m.č. 208 |  | 20 | [12 empty] | VV | 2 | 2 | True | 0 | ROZPOCET
| VV |  | Mezisoučet |  | 44.5 | [12 empty] | VV | 2 | 3 | True | 0 | ROZPOCET
| VV |  | " P4a | [14 empty] | VV | 2 | 1 | True | 0 | ROZPOCET
| VV |  | 2"m.č. 209 |  | 2 | [12 empty] | VV | 2 | 2 | True | 0 | ROZPOCET
| VV |  | Mezisoučet |  | 2 | [12 empty] | VV | 2 | 3 | True | 0 | ROZPOCET
| VV |  | " P5 | [14 empty] | VV | 2 | 1 | True | 0 | ROZPOCET
| VV |  | 13,2" m.č. 202 |  | 13.2 | [12 empty] | VV | 2 | 2 | True | 0 | ROZPOCET
| VV |  | 94" m.č. 207 |  | 94 | [12 empty] | VV | 2 | 2 | True | 0 | ROZPOCET
| VV |  | Mezisoučet |  | 107.2 | [12 empty] | VV | 2 | 3 | True | 0 | ROZPOCET
| VV |  | " P5b | [14 empty] | VV | 2 | 1 | True | 0 | ROZPOCET
| VV |  | 10,5" m.č. 210 |  | 10.5 | [12 empty] | VV | 2 | 2 | True | 0 | ROZPOCET
| VV |  | 21" m.č. 211 |  | 21 | [12 empty] | VV | 2 | 2 | True | 0 | ROZPOCET
| VV |  | Mezisoučet |  | 31.5 | [12 empty] | VV | 2 | 3 | True | 0 | ROZPOCET
| VV |  | " P6 | [14 empty] | VV | 2 | 1 | True | 0 | ROZPOCET
| VV |  | 15"m.č. 203 |  | 15 | [12 empty] | VV | 2 | 2 | True | 0 | ROZPOCET
| VV |  | 2,7"m.č. 204 |  | 2.7 | [12 empty] | VV | 2 | 2 | True | 0 | ROZPOCET
| VV |  | 55"m.č. 205 |  | 55 | [12 empty] | VV | 2 | 2 | True | 0 | ROZPOCET
| VV |  | 22"m.č. 206 |  | 22 | [12 empty] | VV | 2 | 2 | True | 0 | ROZPOCET
| VV |  | Mezisoučet |  | 94.7 | [12 empty] | VV | 2 | 3 | True | 0 | ROZPOCET
| VV |  | " P6a | [14 empty] | VV | 2 | 1 | True | 0 | ROZPOCET
| VV |  | 4" m.č. 205a |  | 4 | [12 empty] | VV | 2 | 2 | True | 0 | ROZPOCET
| VV |  | Mezisoučet |  | 4 | [12 empty] | VV | 2 | 3 | True | 0 | ROZPOCET
| VV |  | Součet |  | 283.9 | [12 empty] | VV | 2 | 4 | True | 0 | ROZPOCET
| VV |  | 283,9*1,05 "Přepočtené koeficientem množství |  | 298.095 | [12 empty] | VV | 2 | 2 | True | 1 | ROZPOCET
216 | M | 28376415 | deska XPS hrana polodrážková a hladký povrch 300kPA λ=0,035 tl 30mm | m2 | 265.02 |  | 0 |  |  | základní |  | 0 | 0.0009 | 0.23852 | 0 | 0 | 32 | M | 2 |  |  |  | ROZPOCET | 0 | 0 | 0 | 0 | 0 | 1 | 0 | 16 | -1330286781
| PP |  | deska XPS hrana polodrážková a hladký povrch 300kPA λ=0,035 tl 30mm | [14 empty] | PP | 2
| VV |  | " P4 | [14 empty] | VV | 2 | 1 | True | 0 | ROZPOCET
| VV |  | 12,5" m.č. 201 |  | 12.5 | [12 empty] | VV | 2 | 2 | True | 0 | ROZPOCET
| VV |  | 12"m.č. 207a |  | 12 | [12 empty] | VV | 2 | 2 | True | 0 | ROZPOCET
| VV |  | 20"m.č. 208 |  | 20 | [12 empty] | VV | 2 | 2 | True | 0 | ROZPOCET
| VV |  | Mezisoučet |  | 44.5 | [12 empty] | VV | 2 | 3 | True | 0 | ROZPOCET
| VV |  | " P4a | [14 empty] | VV | 2 | 1 | True | 0 | ROZPOCET
| VV |  | 2"m.č. 209 |  | 2 | [12 empty] | VV | 2 | 2 | True | 0 | ROZPOCET
| VV |  | Mezisoučet |  | 2 | [12 empty] | VV | 2 | 3 | True | 0 | ROZPOCET
| VV |  | " P5 | [14 empty] | VV | 2 | 1 | True | 0 | ROZPOCET
| VV |  | 13,2" m.č. 202 |  | 13.2 | [12 empty] | VV | 2 | 2 | True | 0 | ROZPOCET
| VV |  | 94" m.č. 207 |  | 94 | [12 empty] | VV | 2 | 2 | True | 0 | ROZPOCET
| VV |  | Mezisoučet |  | 107.2 | [12 empty] | VV | 2 | 3 | True | 0 | ROZPOCET
| VV |  | " P6 | [14 empty] | VV | 2 | 1 | True | 0 | ROZPOCET
| VV |  | 15"m.č. 203 |  | 15 | [12 empty] | VV | 2 | 2 | True | 0 | ROZPOCET
| VV |  | 2,7"m.č. 204 |  | 2.7 | [12 empty] | VV | 2 | 2 | True | 0 | ROZPOCET
| VV |  | 55"m.č. 205 |  | 55 | [12 empty] | VV | 2 | 2 | True | 0 | ROZPOCET
| VV |  | 22"m.č. 206 |  | 22 | [12 empty] | VV | 2 | 2 | True | 0 | ROZPOCET
| VV |  | Mezisoučet |  | 94.7 | [12 empty] | VV | 2 | 3 | True | 0 | ROZPOCET
| VV |  | " P6a | [14 empty] | VV | 2 | 1 | True | 0 | ROZPOCET
| VV |  | 4" m.č. 205a |  | 4 | [12 empty] | VV | 2 | 2 | True | 0 | ROZPOCET
| VV |  | Mezisoučet |  | 4 | [12 empty] | VV | 2 | 3 | True | 0 | ROZPOCET
| VV |  | Součet |  | 252.4 | [12 empty] | VV | 2 | 4 | True | 0 | ROZPOCET
| VV |  | 252,4*1,05 "Přepočtené koeficientem množství |  | 265.02 | [12 empty] | VV | 2 | 2 | True | 1 | ROZPOCET
217 | M | 28376421 | deska XPS hrana polodrážková a hladký povrch 300kPA tl 80mm | m2 | 33.075 |  | 0 |  |  | základní |  | 0 | 0.0024 | 0.07938 | 0 | 0 | 32 | M | 2 |  |  |  | ROZPOCET | 0 | 0 | 0 | 0 | 0 | 1 | 0 | 16 | -1342948706
| PP |  | deska XPS hrana polodrážková a hladký povrch 300kPA tl 80mm | [14 empty] | PP | 2
| VV |  | " P5b | [14 empty] | VV | 2 | 1 | True | 0 | ROZPOCET
| VV |  | 10,5" m.č. 210 |  | 10.5 | [12 empty] | VV | 2 | 2 | True | 0 | ROZPOCET
| VV |  | 21" m.č. 211 |  | 21 | [12 empty] | VV | 2 | 2 | True | 0 | ROZPOCET
| VV |  | Součet |  | 31.5 | [12 empty] | VV | 2 | 4 | True | 0 | ROZPOCET
| VV |  | 31,5*1,05 "Přepočtené koeficientem množství |  | 33.075 | [12 empty] | VV | 2 | 2 | True | 1 | ROZPOCET
218 | K | 713131141 | Montáž izolace tepelné stěn a základů lepením celoplošně rohoží, pásů, dílců, desek | m2 | 90.066 |  | 0 |  |  | základní |  | 0 | 0.006 | 0.5404 | 0 | 0 | 16 | K | 2 |  |  |  | ROZPOCET | 0 | 0 | 0 | 0 | 0 | 1 | 0 | 16 | 561508846
| PP |  | Montáž izolace tepelné stěn a základů lepením celoplošně rohoží, pásů, dílců, desek | [14 empty] | PP | 2
| VV |  | " Tepelná izolace základů | [14 empty] | VV | 2 | 1 | True | 0 | ROZPOCET
| VV |  | 1,3*26,815" uliční část |  | 34.86 | [12 empty] | VV | 2 | 2 | True | 0 | ROZPOCET
| VV |  | 1,3*18,12" dvorní část |  | 23.556 | [12 empty] | VV | 2 | 2 | True | 0 | ROZPOCET
| VV |  | 1,5*21,1" ze strany sousedního objektu č.p. 94 |  | 31.65 | [12 empty] | VV | 2 | 2 | True | 0 | ROZPOCET
| VV |  | Součet |  | 90.066 | [12 empty] | VV | 2 | 4 | True | 1 | ROZPOCET
219 | M | 28376416 | deska XPS hrana polodrážková a hladký povrch 300kPA tl 40mm | m2 | 94.569 |  | 0 |  |  | základní |  | 0 | 0.0012 | 0.11348 | 0 | 0 | 32 | M | 2 |  |  |  | ROZPOCET | 0 | 0 | 0 | 0 | 0 | 1 | 0 | 16 | 381976167
| PP |  | deska XPS hrana polodrážková a hladký povrch 300kPA tl 40mm | [14 empty] | PP | 2
| VV |  | 1,05*90,066 |  | 94.569 | [12 empty] | VV | 2 | 2 | True | 1 | ROZPOCET
220 | K | 713191132 | Montáž izolace tepelné podlah, stropů vrchem nebo střech překrytí separační fólií z PE | m2 | 780.6 |  | 0 |  |  | základní |  | 0 | 0 | 0 | 0 | 0 | 16 | K | 2 |  |  |  | ROZPOCET | 0 | 0 | 0 | 0 | 0 | 1 | 0 | 16 | -1130538830
| PP |  | Montáž izolace tepelné podlah, stropů vrchem nebo střech překrytí separační fólií z PE | [14 empty] | PP | 2
| VV |  | " P1 | [14 empty] | VV | 2 | 1 | True | 0 | ROZPOCET
| VV |  | 25" m.č. 101 |  | 25 | [12 empty] | VV | 2 | 2 | True | 0 | ROZPOCET
| VV |  | Mezisoučet |  | 25 | [12 empty] | VV | 2 | 3 | True | 0 | ROZPOCET
| VV |  | " P2 | [14 empty] | VV | 2 | 1 | True | 0 | ROZPOCET
| VV |  | 87" m.č. 102 |  | 87 | [12 empty] | VV | 2 | 2 | True | 0 | ROZPOCET
| VV |  | 38" m.č. 103 |  | 38 | [12 empty] | VV | 2 | 2 | True | 0 | ROZPOCET
| VV |  | 19" m.č. 104 |  | 19 | [12 empty] | VV | 2 | 2 | True | 0 | ROZPOCET
| VV |  | 6" m.č. 111 |  | 6 | [12 empty] | VV | 2 | 2 | True | 0 | ROZPOCET
| VV |  | 5,5" m.č. 112 |  | 5.5 | [12 empty] | VV | 2 | 2 | True | 0 | ROZPOCET
| VV |  | 10" m.č. 113 |  | 10 | [12 empty] | VV | 2 | 2 | True | 0 | ROZPOCET
| VV |  | 2,5" m.č. 116 |  | 2.5 | [12 empty] | VV | 2 | 2 | True | 0 | ROZPOCET
| VV |  | Mezisoučet |  | 168 | [12 empty] | VV | 2 | 3 | True | 0 | ROZPOCET
| VV |  | " P3 | [14 empty] | VV | 2 | 1 | True | 0 | ROZPOCET
| VV |  | 6,9" m.č. 106 |  | 6.9 | [12 empty] | VV | 2 | 2 | True | 0 | ROZPOCET
| VV |  | 6,7" m.č. 107 |  | 6.7 | [12 empty] | VV | 2 | 2 | True | 0 | ROZPOCET
| VV |  | 55" m.č. 108 |  | 55 | [12 empty] | VV | 2 | 2 | True | 0 | ROZPOCET
| VV |  | 16,5" m.č. 109 |  | 16.5 | [12 empty] | VV | 2 | 2 | True | 0 | ROZPOCET
| VV |  | 6,5" m.č. 110 |  | 6.5 | [12 empty] | VV | 2 | 2 | True | 0 | ROZPOCET
| VV |  | 2" m.č. 112a |  | 2 | [12 empty] | VV | 2 | 2 | True | 0 | ROZPOCET
| VV |  | 1,8" m.č. 114 |  | 1.8 | [12 empty] | VV | 2 | 2 | True | 0 | ROZPOCET
| VV |  | 4,2" m.č. 115 |  | 4.2 | [12 empty] | VV | 2 | 2 | True | 0 | ROZPOCET
| VV |  | 2,9" m.č. 117 |  | 2.9 | [12 empty] | VV | 2 | 2 | True | 0 | ROZPOCET
| VV |  | 10" m.č. 118 |  | 10 | [12 empty] | VV | 2 | 2 | True | 0 | ROZPOCET
| VV |  | 9" m.č. 119 |  | 9 | [12 empty] | VV | 2 | 2 | True | 0 | ROZPOCET
| VV |  | 2,7" m.č. 120 |  | 2.7 | [12 empty] | VV | 2 | 2 | True | 0 | ROZPOCET
| VV |  | 6,7" m.č. 121 |  | 6.7 | [12 empty] | VV | 2 | 2 | True | 0 | ROZPOCET
| VV |  | 1,8" m.č. 122 |  | 1.8 | [12 empty] | VV | 2 | 2 | True | 0 | ROZPOCET
| VV |  | Mezisoučet |  | 132.7 | [12 empty] | VV | 2 | 3 | True | 0 | ROZPOCET
| VV |  | " P1a | [14 empty] | VV | 2 | 1 | True | 0 | ROZPOCET
| VV |  | 21"m.č. 101a |  | 21 | [12 empty] | VV | 2 | 2 | True | 0 | ROZPOCET
| VV |  | Mezisoučet |  | 21 | [12 empty] | VV | 2 | 3 | True | 0 | ROZPOCET
| VV |  | " P4 | [14 empty] | VV | 2 | 1 | True | 0 | ROZPOCET
| VV |  | 12,5" m.č. 201 |  | 12.5 | [12 empty] | VV | 2 | 2 | True | 0 | ROZPOCET
| VV |  | 12"m.č. 207a |  | 12 | [12 empty] | VV | 2 | 2 | True | 0 | ROZPOCET
| VV |  | 20"m.č. 208 |  | 20 | [12 empty] | VV | 2 | 2 | True | 0 | ROZPOCET
| VV |  | Mezisoučet |  | 44.5 | [12 empty] | VV | 2 | 3 | True | 0 | ROZPOCET
| VV |  | " P4a | [14 empty] | VV | 2 | 1 | True | 0 | ROZPOCET
| VV |  | 2"m.č. 209 |  | 2 | [12 empty] | VV | 2 | 2 | True | 0 | ROZPOCET
| VV |  | Mezisoučet |  | 2 | [12 empty] | VV | 2 | 3 | True | 0 | ROZPOCET
| VV |  | " P5 | [14 empty] | VV | 2 | 1 | True | 0 | ROZPOCET
| VV |  | 13,2" m.č. 202 |  | 13.2 | [12 empty] | VV | 2 | 2 | True | 0 | ROZPOCET
| VV |  | 94" m.č. 207 |  | 94 | [12 empty] | VV | 2 | 2 | True | 0 | ROZPOCET
| VV |  | Mezisoučet |  | 107.2 | [12 empty] | VV | 2 | 3 | True | 0 | ROZPOCET
| VV |  | " P5b | [14 empty] | VV | 2 | 1 | True | 0 | ROZPOCET
| VV |  | 10,5" m.č. 210 |  | 10.5 | [12 empty] | VV | 2 | 2 | True | 0 | ROZPOCET
| VV |  | 21" m.č. 211 |  | 21 | [12 empty] | VV | 2 | 2 | True | 0 | ROZPOCET
| VV |  | Mezisoučet |  | 31.5 | [12 empty] | VV | 2 | 3 | True | 0 | ROZPOCET
| VV |  | " P6 | [14 empty] | VV | 2 | 1 | True | 0 | ROZPOCET
| VV |  | 15"m.č. 203 |  | 15 | [12 empty] | VV | 2 | 2 | True | 0 | ROZPOCET
| VV |  | 2,7"m.č. 204 |  | 2.7 | [12 empty] | VV | 2 | 2 | True | 0 | ROZPOCET
| VV |  | 55"m.č. 205 |  | 55 | [12 empty] | VV | 2 | 2 | True | 0 | ROZPOCET
| VV |  | 22"m.č. 206 |  | 22 | [12 empty] | VV | 2 | 2 | True | 0 | ROZPOCET
| VV |  | Mezisoučet |  | 94.7 | [12 empty] | VV | 2 | 3 | True | 0 | ROZPOCET
| VV |  | " P6a | [14 empty] | VV | 2 | 1 | True | 0 | ROZPOCET
| VV |  | 4" m.č. 205a |  | 4 | [12 empty] | VV | 2 | 2 | True | 0 | ROZPOCET
| VV |  | Mezisoučet |  | 4 | [12 empty] | VV | 2 | 3 | True | 0 | ROZPOCET
| VV |  | " P8 | [14 empty] | VV | 2 | 1 | True | 0 | ROZPOCET
| VV |  | 150" m.č. 212 |  | 150 | [12 empty] | VV | 2 | 2 | True | 0 | ROZPOCET
| VV |  | Mezisoučet |  | 150 | [12 empty] | VV | 2 | 3 | True | 0 | ROZPOCET
| VV |  | Součet |  | 780.6 | [12 empty] | VV | 2 | 4 | True | 1 | ROZPOCET
221 | M | 283231500 | fólie separační PE bal. 100 m2 | m2 | 858.66 |  | 0 |  |  | základní |  | 0 | 0 | 0 | 0 | 0 | 32 | M | 2 |  |  |  | ROZPOCET | 0 | 0 | 0 | 0 | 0 | 1 | 0 | 16 | -689883976
| PP |  | fólie separační PE bal. 100 m2 | [14 empty] | PP | 2
| VV |  | 780,6*1,1 "Přepočtené koeficientem množství |  | 858.66 | [12 empty] | VV | 2 | 2 | True | 1 | ROZPOCET
222 | K | 713471211 | Montáž tepelné izolace potrubí snímatelnými pouzdry na suchý zip | m | 15.4 |  | 0 |  |  | základní |  | 0 | 0 | 0 | 0 | 0 | 16 | K | 2 |  |  |  | ROZPOCET | 0 | 0 | 0 | 0 | 0 | 1 | 0 | 16 | -1038006915
| PP |  | Montáž tepelné izolace potrubí snímatelnými pouzdry na suchý zip | [14 empty] | PP | 2
| VV |  | 3,1+3,1" m.č. 108 |  | 6.2 | [12 empty] | VV | 2 | 2 | True | 0 | ROZPOCET
| VV |  | 3,1" m.č. 109 |  | 3.1 | [12 empty] | VV | 2 | 2 | True | 0 | ROZPOCET
| VV |  | 3,1" m.č. 110 |  | 3.1 | [12 empty] | VV | 2 | 2 | True | 0 | ROZPOCET
| VV |  | 3" m.č. 203 |  | 3 | [12 empty] | VV | 2 | 2 | True | 0 | ROZPOCET
| VV |  | Součet |  | 15.4 | [12 empty] | VV | 2 | 4 | True | 1 | ROZPOCET
223 | M | 283776500R | pouzdro izolační 65 Al 108/50 mm | m | 16.94 |  | 0 |  |  | základní |  | 0 | 0 | 0 | 0 | 0 | 32 | M | 2 |  |  |  | ROZPOCET | 0 | 0 | 0 | 0 | 0 | 1 | 0 | 16 | -896454589
| PP |  | pouzdro izolační 65 Al 108/50 mm | [14 empty] | PP | 2
224 | K | 998713202 | Přesun hmot procentní pro izolace tepelné v objektech v přes 6 do 12 m | % |  |  | 0 |  |  | základní |  | 0 | 0 | 0 | 0 | 0 | 16 | K | 2 |  |  |  | ROZPOCET | 0 | 0 | 0 | 0 | 0 | 1 | 0 | 16 | 788484151
| PP |  | Přesun hmot procentní pro izolace tepelné v objektech v přes 6 do 12 m | [14 empty] | PP | 2
| D | 725 | Zdravotechnika - zařizovací předměty |  |  |  | 0 |  |  |  |  | 0 |  | 0 |  | 0 | 2 | D | 1 |  |  |  | ROZPOCET | [6 empty] | 0
225 | K | 725291706R | Doplňky zařízení koupelen a záchodů madlo pevné rovné z broušené oceli dl 800 mm - podr viz výpis podrobností a TZ | kus | 1 |  | 0 |  |  | základní |  | 0 | 0 | 0 | 0 | 0 | 16 | K | 2 |  |  |  | ROZPOCET | 0 | 0 | 0 | 0 | 0 | 1 | 0 | 16 | -290251725
| PP |  | Doplňky zařízení koupelen a záchodů madlo pevné rovné z broušené oceli dl 800 mm - podr viz výpis podrobností a TZ | [14 empty] | PP | 2
226 | K | 725291712R | Doplňky zařízení koupelen a záchodů madlo pevné svislé z broušené nerezi dl 500 mm - podr viz výpis podrobností a TZ | kus | 1 |  | 0 |  |  | základní |  | 0 | 0 | 0 | 0 | 0 | 16 | K | 2 |  |  |  | ROZPOCET | 0 | 0 | 0 | 0 | 0 | 1 | 0 | 16 | -239224860
| PP |  | Doplňky zařízení koupelen a záchodů madlo pevné svislé z broušené nerezi dl 500 mm - podr viz výpis podrobností a TZ | [14 empty] | PP | 2
227 | K | 725291722R | Doplňky zařízení koupelen a záchodů madlo sklopné z broušené nerezi dl 800 mm součástí držák na toaletní papír - podr viz výpis podrobností a TZ | kus | 1 |  | 0 |  |  | základní |  | 0 | 0 | 0 | 0 | 0 | 16 | K | 2 |  |  |  | ROZPOCET | 0 | 0 | 0 | 0 | 0 | 1 | 0 | 16 | 411721975
| PP |  | Doplňky zařízení koupelen a záchodů madlo sklopné z broušené nerezi dl 800 mm součástí držák na toaletní papír - podr viz výpis podrobností a TZ | [14 empty] | PP | 2
228 | K | 998725202 | Přesun hmot procentní pro zařizovací předměty v objektech v přes 6 do 12 m | % |  |  | 0 |  |  | základní |  | 0 | 0 | 0 | 0 | 0 | 16 | K | 2 |  |  |  | ROZPOCET | 0 | 0 | 0 | 0 | 0 | 1 | 0 | 16 | 1428636486
| PP |  | Přesun hmot procentní pro zařizovací předměty v objektech v přes 6 do 12 m | [14 empty] | PP | 2
| D | 762 | Konstrukce tesařské |  |  |  | 0 |  |  |  |  | 0 |  | 8.9369 |  | 0 | 2 | D | 1 |  |  |  | ROZPOCET | [6 empty] | 0
229 | K | 762841110 | Montáž podbíjení stropů a střech rovných z hrubých prken na sraz | m2 | 309.5 |  | 0 |  |  | základní |  | 0 | 0 | 0 | 0 | 0 | 16 | K | 2 |  |  |  | ROZPOCET | 0 | 0 | 0 | 0 | 0 | 1 | 0 | 16 | -1230895344
| PP |  | Montáž podbíjení stropů a střech rovných z hrubých prken na sraz | [14 empty] | PP | 2
| VV |  | " 2NP | [14 empty] | VV | 2 | 1 | True | 0 | ROZPOCET
| VV |  | 94" m.č. 207 |  | 94 | [12 empty] | VV | 2 | 2 | True | 0 | ROZPOCET
| VV |  | 12" m.č. 207a |  | 12 | [12 empty] | VV | 2 | 2 | True | 0 | ROZPOCET
| VV |  | 20" m.č. 208 |  | 20 | [12 empty] | VV | 2 | 2 | True | 0 | ROZPOCET
| VV |  | 2" m.č. 209 |  | 2 | [12 empty] | VV | 2 | 2 | True | 0 | ROZPOCET
| VV |  | 10,5" m.č. 210 |  | 10.5 | [12 empty] | VV | 2 | 2 | True | 0 | ROZPOCET
| VV |  | 21" m.č. 211 |  | 21 | [12 empty] | VV | 2 | 2 | True | 0 | ROZPOCET
| VV |  | 150" m.č. 212 |  | 150 | [12 empty] | VV | 2 | 2 | True | 0 | ROZPOCET
| VV |  | Součet |  | 309.5 | [12 empty] | VV | 2 | 4 | True | 1 | ROZPOCET
230 | M | 60511125 | řezivo stavební fošny prismované středové š do 160mm dl 2-5m | m3 | 16.249 |  | 0 |  |  | základní |  | 0 | 0.55 | 8.9369 | 0 | 0 | 32 | M | 2 |  |  |  | ROZPOCET | 0 | 0 | 0 | 0 | 0 | 1 | 0 | 16 | -189905288
| PP |  | řezivo stavební fošny prismované středové š do 160mm dl 2-5m | [14 empty] | PP | 2
| VV |  | 0,05*309,5 |  | 15.475 | [12 empty] | VV | 2 | 2 | True | 0 | ROZPOCET
| VV |  | 15,475*1,05 "Přepočtené koeficientem množství |  | 16.249 | [12 empty] | VV | 2 | 2 | True | 1 | ROZPOCET
231 | K | 998762202 | Přesun hmot procentní pro kce tesařské v objektech v přes 6 do 12 m | % |  |  | 0 |  |  | základní |  | 0 | 0 | 0 | 0 | 0 | 16 | K | 2 |  |  |  | ROZPOCET | 0 | 0 | 0 | 0 | 0 | 1 | 0 | 16 | 609596603
| PP |  | Přesun hmot procentní pro kce tesařské v objektech v přes 6 do 12 m | [14 empty] | PP | 2
| D | 763 | Konstrukce suché výstavby |  |  |  | 0 |  |  |  |  | 0 |  | 18.1955 |  | 0 | 2 | D | 1 |  |  |  | ROZPOCET | [6 empty] | 0
232 | K | 763131431 | SDK podhled deska 1xDF 12,5 bez izolace dvouvrstvá spodní kce profil CD+UD REI do 90 | m2 | 284.6 |  | 0 |  |  | základní |  | 0 | 0.01385 | 3.9417 | 0 | 0 | 16 | K | 2 |  |  |  | ROZPOCET | 0 | 0 | 0 | 0 | 0 | 1 | 0 | 16 | -52165436
| PP |  | SDK podhled deska 1xDF 12,5 bez izolace dvouvrstvá spodní kce profil CD+UD REI do 90 | [14 empty] | PP | 2
| VV |  | " 1NP | [14 empty] | VV | 2 | 1 | True | 0 | ROZPOCET
| VV |  | 87" m.č. 102 |  | 87 | [12 empty] | VV | 2 | 2 | True | 0 | ROZPOCET
| VV |  | 38" m.č. 103 |  | 38 | [12 empty] | VV | 2 | 2 | True | 0 | ROZPOCET
| VV |  | 6" m.č. 111 |  | 6 | [12 empty] | VV | 2 | 2 | True | 0 | ROZPOCET
| VV |  | 5,5" m.č. 112 |  | 5.5 | [12 empty] | VV | 2 | 2 | True | 0 | ROZPOCET
| VV |  | 2" m.č. 112a |  | 2 | [12 empty] | VV | 2 | 2 | True | 0 | ROZPOCET
| VV |  | 10" m.č. 113 |  | 10 | [12 empty] | VV | 2 | 2 | True | 0 | ROZPOCET
| VV |  | 1,8" m.č. 114 |  | 1.8 | [12 empty] | VV | 2 | 2 | True | 0 | ROZPOCET
| VV |  | 2,5" m.č. 116 |  | 2.5 | [12 empty] | VV | 2 | 2 | True | 0 | ROZPOCET
| VV |  | 2,9" m.č. 117 |  | 2.9 | [12 empty] | VV | 2 | 2 | True | 0 | ROZPOCET
| VV |  | 10" m.č. 118 |  | 10 | [12 empty] | VV | 2 | 2 | True | 0 | ROZPOCET
| VV |  | 9" m.č. 119 |  | 9 | [12 empty] | VV | 2 | 2 | True | 0 | ROZPOCET
| VV |  | 2,7" m.č. 120 |  | 2.7 | [12 empty] | VV | 2 | 2 | True | 0 | ROZPOCET
| VV |  | 6,7" m.č. 121 |  | 6.7 | [12 empty] | VV | 2 | 2 | True | 0 | ROZPOCET
| VV |  | 1,8" m.č. 122 |  | 1.8 | [12 empty] | VV | 2 | 2 | True | 0 | ROZPOCET
| VV |  | Mezisoučet |  | 185.9 | [12 empty] | VV | 2 | 3 | True | 0 | ROZPOCET
| VV |  | " 2NP | [14 empty] | VV | 2 | 1 | True | 0 | ROZPOCET
| VV |  | 15" m.č. 203 |  | 15 | [12 empty] | VV | 2 | 2 | True | 0 | ROZPOCET
| VV |  | 2,7" m.č. 204 |  | 2.7 | [12 empty] | VV | 2 | 2 | True | 0 | ROZPOCET
| VV |  | 55" m.č. 205 |  | 55 | [12 empty] | VV | 2 | 2 | True | 0 | ROZPOCET
| VV |  | 4" m.č. 205a |  | 4 | [12 empty] | VV | 2 | 2 | True | 0 | ROZPOCET
| VV |  | 22" m.č. 206 |  | 22 | [12 empty] | VV | 2 | 2 | True | 0 | ROZPOCET
| VV |  | Mezisoučet |  | 98.7 | [12 empty] | VV | 2 | 3 | True | 0 | ROZPOCET
| VV |  | Součet |  | 284.6 | [12 empty] | VV | 2 | 4 | True | 1 | ROZPOCET
233 | K | 763131441 | SDK podhled desky 2xDF 12,5 bez izolace dvouvrstvá spodní kce profil CD+UD REI 120 | m2 | 400.2 |  | 0 |  |  | základní |  | 0 | 0.02487 | 9.953 | 0 | 0 | 16 | K | 2 |  |  |  | ROZPOCET | 0 | 0 | 0 | 0 | 0 | 1 | 0 | 16 | -889235273
| PP |  | SDK podhled desky 2xDF 12,5 bez izolace dvouvrstvá spodní kce profil CD+UD REI 120 | [14 empty] | PP | 2
| VV |  | " 1NP | [14 empty] | VV | 2 | 1 | True | 0 | ROZPOCET
| VV |  | 25" m.č. 101 |  | 25 | [12 empty] | VV | 2 | 2 | True | 0 | ROZPOCET
| VV |  | 21" m.č. 101a |  | 21 | [12 empty] | VV | 2 | 2 | True | 0 | ROZPOCET
| VV |  | 19" m.č. 104 |  | 19 | [12 empty] | VV | 2 | 2 | True | 0 | ROZPOCET
| VV |  | Mezisoučet |  | 65 | [12 empty] | VV | 2 | 3 | True | 0 | ROZPOCET
| VV |  | " 2NP | [14 empty] | VV | 2 | 1 | True | 0 | ROZPOCET
| VV |  | 12,5" m.č. 201 |  | 12.5 | [12 empty] | VV | 2 | 2 | True | 0 | ROZPOCET
| VV |  | 13,2" m.č. 202 |  | 13.2 | [12 empty] | VV | 2 | 2 | True | 0 | ROZPOCET
| VV |  | 94" m.č. 207 |  | 94 | [12 empty] | VV | 2 | 2 | True | 0 | ROZPOCET
| VV |  | 12" m.č. 207a |  | 12 | [12 empty] | VV | 2 | 2 | True | 0 | ROZPOCET
| VV |  | 20" m.č. 208 |  | 20 | [12 empty] | VV | 2 | 2 | True | 0 | ROZPOCET
| VV |  | 2" m.č. 209 |  | 2 | [12 empty] | VV | 2 | 2 | True | 0 | ROZPOCET
| VV |  | 10,5" m.č. 210 |  | 10.5 | [12 empty] | VV | 2 | 2 | True | 0 | ROZPOCET
| VV |  | 21" m.č. 211 |  | 21 | [12 empty] | VV | 2 | 2 | True | 0 | ROZPOCET
| VV |  | 150" m.č. 212 |  | 150 | [12 empty] | VV | 2 | 2 | True | 0 | ROZPOCET
| VV |  | Mezisoučet |  | 335.2 | [12 empty] | VV | 2 | 3 | True | 0 | ROZPOCET
| VV |  | Součet |  | 400.2 | [12 empty] | VV | 2 | 4 | True | 1 | ROZPOCET
234 | K | 763131471 | SDK podhled deska 1xDFH2 12,5 bez izolace dvouvrstvá spodní kce profil CD+UD REI do 90 | m2 | 82.2 |  | 0 |  |  | základní |  | 0 | 0.01385 | 1.1385 | 0 | 0 | 16 | K | 2 |  |  |  | ROZPOCET | 0 | 0 | 0 | 0 | 0 | 1 | 0 | 16 | -1801883755
| PP |  | SDK podhled deska 1xDFH2 12,5 bez izolace dvouvrstvá spodní kce profil CD+UD REI do 90 | [14 empty] | PP | 2
| VV |  | " 1NP | [14 empty] | VV | 2 | 1 | True | 0 | ROZPOCET
| VV |  | 55" m.č. 108 |  | 55 | [12 empty] | VV | 2 | 2 | True | 0 | ROZPOCET
| VV |  | 16,5" m.č. 109 |  | 16.5 | [12 empty] | VV | 2 | 2 | True | 0 | ROZPOCET
| VV |  | 6,5" m.č. 110 |  | 6.5 | [12 empty] | VV | 2 | 2 | True | 0 | ROZPOCET
| VV |  | 4,2" m.č. 115 |  | 4.2 | [12 empty] | VV | 2 | 2 | True | 0 | ROZPOCET
| VV |  | Součet |  | 82.2 | [12 empty] | VV | 2 | 4 | True | 1 | ROZPOCET
235 | K | 763131714 | SDK podhled základní penetrační nátěr | m2 | 767 |  | 0 |  |  | základní |  | 0 | 0.0001 | 0.0767 | 0 | 0 | 16 | K | 2 |  |  |  | ROZPOCET | 0 | 0 | 0 | 0 | 0 | 1 | 0 | 16 | -1108460760
| PP |  | SDK podhled základní penetrační nátěr | [14 empty] | PP | 2
| VV |  | 284,6+400,2+82,2 |  | 767 | [12 empty] | VV | 2 | 2 | True | 1 | ROZPOCET
236 | K | 763131751 | Montáž parotěsné zábrany do SDK podhledu | m2 | 335.2 |  | 0 |  |  | základní |  | 0 | 0 | 0 | 0 | 0 | 16 | K | 2 |  |  |  | ROZPOCET | 0 | 0 | 0 | 0 | 0 | 1 | 0 | 16 | 179682709
| PP |  | Montáž parotěsné zábrany do SDK podhledu | [14 empty] | PP | 2
| VV |  | " 2NP | [14 empty] | VV | 2 | 1 | True | 0 | ROZPOCET
| VV |  | 12,5" m.č. 201 |  | 12.5 | [12 empty] | VV | 2 | 2 | True | 0 | ROZPOCET
| VV |  | 13,2" m.č. 202 |  | 13.2 | [12 empty] | VV | 2 | 2 | True | 0 | ROZPOCET
| VV |  | 94" m.č. 207 |  | 94 | [12 empty] | VV | 2 | 2 | True | 0 | ROZPOCET
| VV |  | 12" m.č. 207a |  | 12 | [12 empty] | VV | 2 | 2 | True | 0 | ROZPOCET
| VV |  | 20" m.č. 208 |  | 20 | [12 empty] | VV | 2 | 2 | True | 0 | ROZPOCET
| VV |  | 2" m.č. 209 |  | 2 | [12 empty] | VV | 2 | 2 | True | 0 | ROZPOCET
| VV |  | 10,5" m.č. 210 |  | 10.5 | [12 empty] | VV | 2 | 2 | True | 0 | ROZPOCET
| VV |  | 21" m.č. 211 |  | 21 | [12 empty] | VV | 2 | 2 | True | 0 | ROZPOCET
| VV |  | 150" m.č. 212 |  | 150 | [12 empty] | VV | 2 | 2 | True | 0 | ROZPOCET
| VV |  | Součet |  | 335.2 | [12 empty] | VV | 2 | 4 | True | 1 | ROZPOCET
237 | M | 28329276 | fólie PE vyztužená pro parotěsnou vrstvu (reakce na oheň - třída E) 140g/m2 | m2 | 376.597 |  | 0 |  |  | základní |  | 0 | 0.00014 | 0.052724 | 0 | 0 | 32 | M | 2 |  |  |  | ROZPOCET | 0 | 0 | 0 | 0 | 0 | 1 | 0 | 16 | -1666114172
| PP |  | fólie PE vyztužená pro parotěsnou vrstvu (reakce na oheň - třída E) 140g/m2 | [14 empty] | PP | 2
| VV |  | 335,2*1,1235 "Přepočtené koeficientem množství |  | 376.597 | [12 empty] | VV | 2 | 2 | True | 1 | ROZPOCET
238 | M | 28329300 | páska těsnící jednostranně lepící hliníková parotěsných folií š 50mm | m | 603.36 |  | 0 |  |  | základní |  | 0 | 1e-05 | 0.0060336 | 0 | 0 | 32 | M | 2 |  |  |  | ROZPOCET | 0 | 0 | 0 | 0 | 0 | 1 | 0 | 16 | 1262261845
| PP |  | páska těsnící jednostranně lepící hliníková parotěsných folií š 50mm | [14 empty] | PP | 2
| VV |  | 335,2*1,8 "Přepočtené koeficientem množství |  | 603.36 | [12 empty] | VV | 2 | 2 | True | 1 | ROZPOCET
239 | K | 763131752 | Montáž jedné vrstvy tepelné izolace do SDK podhledu | m2 | 767 |  | 0 |  |  | základní |  | 0 | 0 | 0 | 0 | 0 | 16 | K | 2 |  |  |  | ROZPOCET | 0 | 0 | 0 | 0 | 0 | 1 | 0 | 16 | 772880949
| PP |  | Montáž jedné vrstvy tepelné izolace do SDK podhledu | [14 empty] | PP | 2
| VV |  | 284,6+400,2+82,2 |  | 767 | [12 empty] | VV | 2 | 2 | True | 1 | ROZPOCET
240 | M | 63148101 | deska tepelně izolační minerální univerzální λ=0,038-0,039 tl 50mm | m2 | 782.34 |  | 0 |  |  | základní |  | 0 | 0.00175 | 1.3691 | 0 | 0 | 32 | M | 2 |  |  |  | ROZPOCET | 0 | 0 | 0 | 0 | 0 | 1 | 0 | 16 | 1745381538
| PP |  | deska tepelně izolační minerální univerzální λ=0,038-0,039 tl 50mm | [14 empty] | PP | 2
| VV |  | 767*1,02 "Přepočtené koeficientem množství |  | 782.34 | [12 empty] | VV | 2 | 2 | True | 1 | ROZPOCET
241 | K | 763131761 | Příplatek k SDK podhledu za plochu do 3 m2 jednotlivě | m2 | 18.4 |  | 0 |  |  | základní |  | 0 | 0 | 0 | 0 | 0 | 16 | K | 2 |  |  |  | ROZPOCET | 0 | 0 | 0 | 0 | 0 | 1 | 0 | 16 | 244933551
| PP |  | Příplatek k SDK podhledu za plochu do 3 m2 jednotlivě | [14 empty] | PP | 2
| VV |  | " 1NP | [14 empty] | VV | 2 | 1 | True | 0 | ROZPOCET
| VV |  | 2" m.č. 112a |  | 2 | [12 empty] | VV | 2 | 2 | True | 0 | ROZPOCET
| VV |  | 1,8" m.č. 114 |  | 1.8 | [12 empty] | VV | 2 | 2 | True | 0 | ROZPOCET
| VV |  | 2,5" m.č. 116 |  | 2.5 | [12 empty] | VV | 2 | 2 | True | 0 | ROZPOCET
| VV |  | 2,9" m.č. 117 |  | 2.9 | [12 empty] | VV | 2 | 2 | True | 0 | ROZPOCET
| VV |  | 2,7" m.č. 120 |  | 2.7 | [12 empty] | VV | 2 | 2 | True | 0 | ROZPOCET
| VV |  | 1,8" m.č. 122 |  | 1.8 | [12 empty] | VV | 2 | 2 | True | 0 | ROZPOCET
| VV |  | Mezisoučet |  | 13.7 | [12 empty] | VV | 2 | 3 | True | 0 | ROZPOCET
| VV |  | " 2NP | [14 empty] | VV | 2 | 1 | True | 0 | ROZPOCET
| VV |  | 2,7" m.č. 204 |  | 2.7 | [12 empty] | VV | 2 | 2 | True | 0 | ROZPOCET
| VV |  | 2" n.č. 209 |  | 2 | [12 empty] | VV | 2 | 2 | True | 0 | ROZPOCET
| VV |  | Mezisoučet |  | 4.7 | [12 empty] | VV | 2 | 3 | True | 0 | ROZPOCET
| VV |  | Součet |  | 18.4 | [12 empty] | VV | 2 | 4 | True | 1 | ROZPOCET
242 | K | 763131771 | Příplatek k SDK podhledu za rovinnost kvality Q3 | m2 | 767 |  | 0 |  |  | základní |  | 0 | 0.0007 | 0.5369 | 0 | 0 | 16 | K | 2 |  |  |  | ROZPOCET | 0 | 0 | 0 | 0 | 0 | 1 | 0 | 16 | 394990051
| PP |  | Příplatek k SDK podhledu za rovinnost kvality Q3 | [14 empty] | PP | 2
| VV |  | 284,6+400,2+82,2 |  | 767 | [12 empty] | VV | 2 | 2 | True | 1 | ROZPOCET
243 | K | 763164537 | SDK obklad kcí tvaru L š do 0,8 m desky 2xDF 12,5 | m | 15.4 |  | 0 |  |  | základní |  | 0 | 0.01874 | 0.2886 | 0 | 0 | 16 | K | 2 |  |  |  | ROZPOCET | 0 | 0 | 0 | 0 | 0 | 1 | 0 | 16 | 793648379
| PP |  | SDK obklad kcí tvaru L š do 0,8 m desky 2xDF 12,5 | [14 empty] | PP | 2
| VV |  | 3,1+3,1" m.č. 108 |  | 6.2 | [12 empty] | VV | 2 | 2 | True | 0 | ROZPOCET
| VV |  | 3,1" m.č. 109 |  | 3.1 | [12 empty] | VV | 2 | 2 | True | 0 | ROZPOCET
| VV |  | 3,1" m.č. 110 |  | 3.1 | [12 empty] | VV | 2 | 2 | True | 0 | ROZPOCET
| VV |  | 3" m.č. 203 |  | 3 | [12 empty] | VV | 2 | 2 | True | 0 | ROZPOCET
| VV |  | Součet |  | 15.4 | [12 empty] | VV | 2 | 4 | True | 1 | ROZPOCET
244 | K | 763164637 | SDK obklad kcí tvaru U š do 1,2 m desky 2xDF 12,5 | m | 5.1 |  | 0 |  |  | základní |  | 0 | 0.02793 | 0.14244 | 0 | 0 | 16 | K | 2 |  |  |  | ROZPOCET | 0 | 0 | 0 | 0 | 0 | 1 | 0 | 16 | -2106283111
| PP |  | SDK obklad kcí tvaru U š do 1,2 m desky 2xDF 12,5 | [14 empty] | PP | 2
| VV |  | 2,55+2,55" m.č. 102/103 - nový průvlak |  | 5.1 | [12 empty] | VV | 2 | 2 | True | 1 | ROZPOCET
245 | K | 763164657 | SDK obklad kcí tvaru U š přes 1,2 m desky 2xDF 12,5 | m2 | 26.102 |  | 0 |  |  | základní |  | 0 | 0.02643 | 0.68988 | 0 | 0 | 16 | K | 2 |  |  |  | ROZPOCET | 0 | 0 | 0 | 0 | 0 | 1 | 0 | 16 | 905165843
| PP |  | SDK obklad kcí tvaru U š přes 1,2 m desky 2xDF 12,5 | [14 empty] | PP | 2
| VV |  | 1,45*5,95" m.č. 202 - stávající průvlak - strop |  | 8.628 | [12 empty] | VV | 2 | 2 | True | 0 | ROZPOCET
| VV |  | (1,7*2,9)+(1,6*2,9)" m.č. 102 - stávající průvlak - boční pilíře |  | 9.57 | [12 empty] | VV | 2 | 2 | True | 0 | ROZPOCET
| VV |  | (1,3*3,04)+(1,3*3,04)" m.č. 102 - nový průvlak - boční pilíře |  | 7.904 | [12 empty] | VV | 2 | 2 | True | 0 | ROZPOCET
| VV |  | Součet |  | 26.102 | [12 empty] | VV | 2 | 4 | True | 1 | ROZPOCET
246 | K | 763172221X | Lišta dekorační stropní z XPS lepená včetně nátěru a přebroušení | m | 160.2 |  | 0 |  |  | základní |  | 0 | 0 | 0 | 0 | 0 | 16 | K | 2 |  |  |  | ROZPOCET | 0 | 0 | 0 | 0 | 0 | 1 | 0 | 16 | -1307173731
| PP |  | Lišta dekorační stropní z XPS lepená včetně nátěru a přebroušení | [14 empty] | PP | 2
| VV |  | " m.č. 212 | [14 empty] | VV | 2 | 1 | True | 0 | ROZPOCET
| VV |  | 3*(21,3+20+12,1) |  | 160.2 | [12 empty] | VV | 2 | 2 | True | 1 | ROZPOCET
247 | K | 998763402 | Přesun hmot procentní pro sádrokartonové konstrukce v objektech v přes 6 do 12 m | % |  |  | 0 |  |  | základní |  | 0 | 0 | 0 | 0 | 0 | 16 | K | 2 |  |  |  | ROZPOCET | 0 | 0 | 0 | 0 | 0 | 1 | 0 | 16 | 761622742
| PP |  | Přesun hmot procentní pro sádrokartonové konstrukce v objektech v přes 6 do 12 m | [14 empty] | PP | 2
| D | 764 | Konstrukce klempířské |  |  |  | 0 |  |  |  |  | 0 |  | 0.20456 |  | 0 | 2 | D | 1 |  |  |  | ROZPOCET | [6 empty] | 0
248 | K | 764226444 | Oplechování parapetů rovných celoplošně lepené z Al plechu rš 330 mm | m | 22.27 |  | 0 |  |  | základní |  | 0 | 0.0015 | 0.033405 | 0 | 0 | 16 | K | 2 |  |  |  | ROZPOCET | 0 | 0 | 0 | 0 | 0 | 1 | 0 | 16 | 9023842
| PP |  | Oplechování parapetů rovných celoplošně lepené z Al plechu rš 330 mm | [14 empty] | PP | 2
| VV |  | (18*1,06)+1,54+0,85+0,8 |  | 22.27 | [12 empty] | VV | 2 | 2 | True | 1 | ROZPOCET
249 | K | 764531404 | Žlab podokapní půlkruhový z Cu plechu rš 330 mm | m | 27 |  | 0 |  |  | základní |  | 0 | 0.00312 | 0.08424 | 0 | 0 | 16 | K | 2 |  |  |  | ROZPOCET | 0 | 0 | 0 | 0 | 0 | 1 | 0 | 16 | -704024299
| PP |  | Žlab podokapní půlkruhový z Cu plechu rš 330 mm | [14 empty] | PP | 2
250 | K | 764531444 | Kotlík oválný (trychtýřový) pro podokapní žlaby z Cu plechu 330/100 mm | kus | 3 |  | 0 |  |  | základní |  | 0 | 0.00339 | 0.01017 | 0 | 0 | 16 | K | 2 |  |  |  | ROZPOCET | 0 | 0 | 0 | 0 | 0 | 1 | 0 | 16 | 799049442
| PP |  | Kotlík oválný (trychtýřový) pro podokapní žlaby z Cu plechu 330/100 mm | [14 empty] | PP | 2
251 | K | 764538422 | Svody kruhové včetně objímek, kolen, odskoků z Cu plechu průměru 100 mm | m | 25 |  | 0 |  |  | základní |  | 0 | 0.00307 | 0.07675 | 0 | 0 | 16 | K | 2 |  |  |  | ROZPOCET | 0 | 0 | 0 | 0 | 0 | 1 | 0 | 16 | 781649435
| PP |  | Svody kruhové včetně objímek, kolen, odskoků z Cu plechu průměru 100 mm | [14 empty] | PP | 2
252 | K | 998764202 | Přesun hmot procentní pro konstrukce klempířské v objektech v přes 6 do 12 m | % |  |  | 0 |  |  | základní |  | 0 | 0 | 0 | 0 | 0 | 16 | K | 2 |  |  |  | ROZPOCET | 0 | 0 | 0 | 0 | 0 | 1 | 0 | 16 | 734589484
| PP |  | Přesun hmot procentní pro konstrukce klempířské v objektech v přes 6 do 12 m | [14 empty] | PP | 2
| D | 766 | Konstrukce truhlářské |  |  |  | 0 |  |  |  |  | 0 |  | 0.62949 |  | 0.14535 | 2 | D | 1 |  |  |  | ROZPOCET | [6 empty] | 0
253 | K | 766423232 | Montáž obložení podhledů členitých panely dýhovanými přes 0,60 do 1,50 m2 | m2 | 52.5 |  | 0 |  |  | základní |  | 0 | 0 | 0 | 0 | 0 | 16 | K | 2 |  |  |  | ROZPOCET | 0 | 0 | 0 | 0 | 0 | 1 | 0 | 16 | 2080731272
| PP |  | Montáž obložení podhledů členitých panely dýhovanými přes 0,60 do 1,50 m2 | [14 empty] | PP | 2
| VV |  | 40,85" m.č. 207 |  | 40.85 | [12 empty] | VV | 2 | 2 | True | 0 | ROZPOCET
| VV |  | 11,65" m.č. 211 |  | 11.65 | [12 empty] | VV | 2 | 2 | True | 0 | ROZPOCET
| VV |  | Součet |  | 52.5 | [12 empty] | VV | 2 | 4 | True | 1 | ROZPOCET
254 | M | 62432071X | Designový panel Dub Olej protipožární, z akudesek le Normy EN 13501-1 do kategorie B v reakci na oheň, s1 d0, přírodní MDF lamela (lať) z pohledové přední strany krytá přírodní dubovou dýhou, olejový nátěr, rozměr 240 x 60 cm | m2 | 57.75 |  | 0 |  |  | základní |  | 0 | 0.0081 | 0.46777 | 0 | 0 | 32 | M | 2 |  |  |  | ROZPOCET | 0 | 0 | 0 | 0 | 0 | 1 | 0 | 16 | 1958163060
| PP |  | Designový panel Dub Olej protipožární, z akudesek le Normy EN 13501-1 do kategorie B v reakci na oheň, s1 d0, přírodní MDF lamela (lať) z pohledové přední strany krytá přírodní dubovou dýhou, olejový nátěr, rozměr 240 x 60 cm | [14 empty] | PP | 2
| VV |  | 52,5*1,1 "Přepočtené koeficientem množství |  | 57.75 | [12 empty] | VV | 2 | 2 | True | 1 | ROZPOCET
255 | K | 766441822 | Demontáž parapetních desek dřevěných nebo plastových šířky přes 300 mm délky do 2000 mm | kus | 24.225 |  | 0 |  |  | základní |  | 0 | 0 | 0 | 0.006 | 0.14535 | 16 | K | 2 |  |  |  | ROZPOCET | 0 | 0 | 0 | 0 | 0 | 1 | 0 | 16 | -1635299496
| PP |  | Demontáž parapetních desek dřevěných nebo plastových šířky přes 300 mm délky do 2000 mm | [14 empty] | PP | 2
| VV |  | (4*2,5)+2,8" 1NP - uliční část |  | 12.8 | [12 empty] | VV | 2 | 2 | True | 0 | ROZPOCET
| VV |  | 1,4+1,405+1,36+1,36+1,36+1,36+1,06+1,06+1,06" 2NP - měněná okna v uliční části |  | 11.425 | [12 empty] | VV | 2 | 2 | True | 0 | ROZPOCET
| VV |  | Součet |  | 24.225 | [12 empty] | VV | 2 | 4 | True | 1 | ROZPOCET
256 | K | 766621212 | Montáž dřevěných oken plochy přes 1 m2 otevíravých výšky do 2,5 m s rámem do zdiva | m2 | 32.542 |  | 0 |  |  | základní |  | 0 | 0.00026 | 0.0084609 | 0 | 0 | 16 | K | 2 |  |  |  | ROZPOCET | 0 | 0 | 0 | 0 | 0 | 1 | 0 | 16 | 573959707
| PP |  | Montáž dřevěných oken plochy přes 1 m2 otevíravých výšky do 2,5 m s rámem do zdiva | [14 empty] | PP | 2
| VV |  | 11*1,06*1,7" 2/DŘ |  | 19.822 | [12 empty] | VV | 2 | 2 | True | 0 | ROZPOCET
| VV |  | 6*1,06*1,7" 2/DŘ |  | 10.812 | [12 empty] | VV | 2 | 2 | True | 0 | ROZPOCET
| VV |  | 1*1,06*1,8" 1/DŘ |  | 1.908 | [12 empty] | VV | 2 | 2 | True | 0 | ROZPOCET
| VV |  | Součet |  | 32.542 | [12 empty] | VV | 2 | 4 | True | 1 | ROZPOCET
257 | M | 611305820R | 2/DŘ - Okno dřevěné EURO dvoukřídlé 1060/1700 mm s nadsvětlíkem ve 2/3, izolační trojsklo (z interiéru bez. sklo CONNEX), celoobvodové kování + těsnění, podkladní lišta, Uw=1,0 W/m2L | kus | 11 |  | 0 |  |  | základní |  | 0 | 0 | 0 | 0 | 0 | 32 | M | 2 |  |  |  | ROZPOCET | 0 | 0 | 0 | 0 | 0 | 1 | 0 | 16 | 1104098104
| PP |  | 2/DŘ - Okno dřevěné EURO dvoukřídlé 1060/1700 mm s nadsvětlíkem ve 2/3, izolační trojsklo (z interiéru bez. sklo CONNEX), celoobvodové kování + těsnění, podkladní lišta, Uw=1,0 W/m2L | [14 empty] | PP | 2
| VV |  | 11" 1/DŘ |  | 11 | [12 empty] | VV | 2 | 2 | True | 1 | ROZPOCET
258 | M | 611305821R | 2/DŘ - Okno dřevěné EURO dvoukřídlé 1060/1700 mm s nadsvětlíkem ve 2/3, izolační trojsklo (oboustranné bez. sklo CONNEX), celoobvodové kování + těsnění, podkladní lišta, Uw=1,0 W/m2L | kus | 6 |  | 0 |  |  | základní |  | 0 | 0 | 0 | 0 | 0 | 32 | M | 2 |  |  |  | ROZPOCET | 0 | 0 | 0 | 0 | 0 | 1 | 0 | 16 | -984439432
| PP |  | 2/DŘ - Okno dřevěné EURO dvoukřídlé 1060/1700 mm s nadsvětlíkem ve 2/3, izolační trojsklo (oboustranné bez. sklo CONNEX), celoobvodové kování + těsnění, podkladní lišta, Uw=1,0 W/m2L | [14 empty] | PP | 2
259 | M | 611305822R | 1/DŘ - Okno dřevěné EURO dvoukřídlé 1060/1800 mm s nadsvětlíkem ve 2/3, izolační trojsklo (oboustranné bez. sklo CONNEX), celoobvodové kování + těsnění, podkladní lišta, Uw=1,0 W/m2L | kus | 1 |  | 0 |  |  | základní |  | 0 | 0 | 0 | 0 | 0 | 32 | M | 2 |  |  |  | ROZPOCET | 0 | 0 | 0 | 0 | 0 | 1 | 0 | 16 | -317498088
| PP |  | 1/DŘ - Okno dřevěné EURO dvoukřídlé 1060/1800 mm s nadsvětlíkem ve 2/3, izolační trojsklo (oboustranné bez. sklo CONNEX), celoobvodové kování + těsnění, podkladní lišta, Uw=1,0 W/m2L | [14 empty] | PP | 2
260 | K | 766622131 | Montáž plastových oken plochy přes 1 m2 otevíravých v do 1,5 m s rámem do zdiva | m2 | 2.05 |  | 0 |  |  | základní |  | 0 | 0.00027 | 0.0005535 | 0 | 0 | 16 | K | 2 |  |  |  | ROZPOCET | 0 | 0 | 0 | 0 | 0 | 1 | 0 | 16 | 2141282972
| PP |  | Montáž plastových oken plochy přes 1 m2 otevíravých v do 1,5 m s rámem do zdiva | [14 empty] | PP | 2
| VV |  | 1,4*0,75" 6/PL |  | 1.05 | [12 empty] | VV | 2 | 2 | True | 0 | ROZPOCET
| VV |  | 0,8*1,25" 1/PL |  | 1 | [12 empty] | VV | 2 | 2 | True | 0 | ROZPOCET
| VV |  | Součet |  | 2.05 | [12 empty] | VV | 2 | 4 | True | 1 | ROZPOCET
261 | M | 611305720R | 6/PL - Okno plastové jednokřídlé otevíravé+sklopné, 1540x1000 mm, izolační trojsklo, celoobvodové kování + těsnění, podkladní lišta, Uw=0,9 W/m2K | kus | 1 |  | 0 |  |  | základní |  | 0 | 0 | 0 | 0 | 0 | 32 | M | 2 |  |  |  | ROZPOCET | 0 | 0 | 0 | 0 | 0 | 1 | 0 | 16 | 666737463
| PP |  | 6/PL - Okno plastové jednokřídlé otevíravé+sklopné, 1540x1000 mm, izolační trojsklo, celoobvodové kování + těsnění, podkladní lišta, Uw=0,9 W/m2K | [14 empty] | PP | 2
| VV |  | 1" 5/PL |  | 1 | [12 empty] | VV | 2 | 2 | True | 1 | ROZPOCET
262 | M | 611305760R | 1/PL - Okno plastové jednokřídlé otevíravé+sklopné, 850x1000 mm, izolační trojsklo, celoobvodové kování + těsnění, podkladní lišta, Uw=0,9 W/m2K | kus | 1 |  | 0 |  |  | základní |  | 0 | 0 | 0 | 0 | 0 | 32 | M | 2 |  |  |  | ROZPOCET | 0 | 0 | 0 | 0 | 0 | 1 | 0 | 16 | 253076019
| PP |  | 1/PL - Okno plastové jednokřídlé otevíravé+sklopné, 850x1000 mm, izolační trojsklo, celoobvodové kování + těsnění, podkladní lišta, Uw=0,9 W/m2K | [14 empty] | PP | 2
| VV |  | 1" 6/PL |  | 1 | [12 empty] | VV | 2 | 2 | True | 1 | ROZPOCET
263 | K | 766622216 | Montáž plastových oken plochy do 1 m2 otevíravých s rámem do zdiva | kus | 0.6 |  | 0 |  |  | základní |  | 0 | 0.00027 | 0.000162 | 0 | 0 | 16 | K | 2 |  |  |  | ROZPOCET | 0 | 0 | 0 | 0 | 0 | 1 | 0 | 16 | -1177249911
| PP |  | Montáž plastových oken plochy do 1 m2 otevíravých s rámem do zdiva | [14 empty] | PP | 2
| VV |  | 0,8*0,75" 2/PL |  | 0.6 | [12 empty] | VV | 2 | 2 | True | 1 | ROZPOCET
264 | M | 611301000R | 2/PL - Okno plastové jednokřídlé otevíravé+sklopné, 800x750 mm, izolační trojsklo, celoobvodové kování + těsnění, podkladní lišta, Uw=0,9 W/m2K | kus | 1 |  | 0 |  |  | základní |  | 0 | 0 | 0 | 0 | 0 | 32 | M | 2 |  |  |  | ROZPOCET | 0 | 0 | 0 | 0 | 0 | 1 | 0 | 16 | -1006173807
| PP |  | 2/PL - Okno plastové jednokřídlé otevíravé+sklopné, 800x750 mm, izolační trojsklo, celoobvodové kování + těsnění, podkladní lišta, Uw=0,9 W/m2K | [14 empty] | PP | 2
| VV |  | 1" 4/PL |  | 1 | [12 empty] | VV | 2 | 2 | True | 1 | ROZPOCET
265 | K | 766660411 | Montáž vchodových dveří jednokřídlových bez nadsvětlíku do zdiva | kus | 2 |  | 0 |  |  | základní |  | 0 | 0.00092 | 0.00184 | 0 | 0 | 16 | K | 2 |  |  |  | ROZPOCET | 0 | 0 | 0 | 0 | 0 | 1 | 0 | 16 | 456686964
| PP |  | Montáž vchodových dveří jednokřídlových bez nadsvětlíku do zdiva | [14 empty] | PP | 2
| VV |  | 1" 3/PL |  | 1 | [12 empty] | VV | 2 | 2 | True | 0 | ROZPOCET
| VV |  | 1" 7/PL |  | 1 | [12 empty] | VV | 2 | 2 | True | 0 | ROZPOCET
| VV |  | Součet |  | 2 | [12 empty] | VV | 2 | 4 | True | 1 | ROZPOCET
266 | M | 611731100R | 7/PL - Dveře vchodové plastové 1kř, prosklené, 1060x2180 mm, izolační trojsklo, celoobvodové kování + těsnění, bezpečnostní zámek a kování, podkl. lišta + skrytý práh, PURENIT, Uw=0,9 W/m2K, panikové kování | kus | 2 |  | 0 |  |  | základní |  | 0 | 0 | 0 | 0 | 0 | 32 | M | 2 |  |  |  | ROZPOCET | 0 | 0 | 0 | 0 | 0 | 1 | 0 | 16 | -1918329739
| PP |  | 7/PL - Dveře vchodové plastové 1kř, prosklené, 1060x2180 mm, izolační trojsklo, celoobvodové kování + těsnění, bezpečnostní zámek a kování, podkl. lišta + skrytý práh, PURENIT, Uw=0,9 W/m2K, panikové kování | [14 empty] | PP | 2
| VV |  | 1" 1/PL |  | 1 | [12 empty] | VV | 2 | 2 | True | 0 | ROZPOCET
| VV |  | 1" 7/PL |  | 1 | [12 empty] | VV | 2 | 2 | True | 0 | ROZPOCET
| VV |  | Součet |  | 2 | [12 empty] | VV | 2 | 4 | True | 1 | ROZPOCET
267 | M | 611731101R | 3/PL - Dveře vchodové plastové 1kř, prosklené, 1160x2180 mm, izolační trojsklo, celoobvodové kování + těsnění, bezpečnostní zámek a kování, podkl. lišta + skrytý práh, PURENIT, Uw=0,9 W/m2K | kus | 1 |  | 0 |  |  | základní |  | 0 | 0 | 0 | 0 | 0 | 32 | M | 2 |  |  |  | ROZPOCET | 0 | 0 | 0 | 0 | 0 | 1 | 0 | 16 | -875950050
| PP |  | 3/PL - Dveře vchodové plastové 1kř, prosklené, 1160x2180 mm, izolační trojsklo, celoobvodové kování + těsnění, bezpečnostní zámek a kování, podkl. lišta + skrytý práh, PURENIT, Uw=0,9 W/m2K | [14 empty] | PP | 2
268 | K | 766660421 | Montáž vchodových dveří jednokřídlových s nadsvětlíkem do zdiva | kus | 1 |  | 0 |  |  | základní |  | 0 | 0.00093 | 0.00093 | 0 | 0 | 16 | K | 2 |  |  |  | ROZPOCET | 0 | 0 | 0 | 0 | 0 | 1 | 0 | 16 | 2040176597
| PP |  | Montáž vchodových dveří jednokřídlových s nadsvětlíkem do zdiva | [14 empty] | PP | 2
| VV |  | 1" 5/PL |  | 1 | [12 empty] | VV | 2 | 2 | True | 1 | ROZPOCET
269 | M | 611731110R | 5/PL - Dveře vchodové plastové 1kř s nadsvětlíkem, prosklené, 1060x2800 mm (světlík 1060x700 mm), izolační trojsklo, celoobvodové kování + těsnění, bezpečnostní zámek a kování, podkl. lišta + skrytý práh, PURENIT, Uw=0,9 W/m2K, panikové kování | kus | 1 |  | 0 |  |  | základní |  | 0 | 0 | 0 | 0 | 0 | 32 | M | 2 |  |  |  | ROZPOCET | 0 | 0 | 0 | 0 | 0 | 1 | 0 | 16 | -434815
| PP |  | 5/PL - Dveře vchodové plastové 1kř s nadsvětlíkem, prosklené, 1060x2800 mm (světlík 1060x700 mm), izolační trojsklo, celoobvodové kování + těsnění, bezpečnostní zámek a kování, podkl. lišta + skrytý práh, PURENIT, Uw=0,9 W/m2K, panikové kování | [14 empty] | PP | 2
270 | K | 766660451 | Montáž vchodových dveří včetně rámu dvoukřídlových bez nadsvětlíku do zdiva | kus | 2 |  | 0 |  |  | základní |  | 0 | 0.00084 | 0.00168 | 0 | 0 | 16 | K | 2 |  |  |  | ROZPOCET | 0 | 0 | 0 | 0 | 0 | 1 | 0 | 16 | 119124145
| PP |  | Montáž vchodových dveří včetně rámu dvoukřídlových bez nadsvětlíku do zdiva | [14 empty] | PP | 2
| VV |  | 1" vstupní dveře dřevěné 1NP - 3/DŘ |  | 1 | [12 empty] | VV | 2 | 2 | True | 0 | ROZPOCET
| VV |  | 1" vstupní dveře plastové - 4/PL |  | 1 | [12 empty] | VV | 2 | 2 | True | 0 | ROZPOCET
| VV |  | Součet |  | 2 | [12 empty] | VV | 2 | 4 | True | 1 | ROZPOCET
271 | M | 61173204R | 3/DŘ - Dveře dvoukřídlé dřevěné prosklené s Al prahem, izolační trojsklo, panikový zámek na hlavním křídle 1630/2730 mm | kus | 1 |  | 0 |  |  | základní |  | 0 | 0.02423 | 0.02423 | 0 | 0 | 32 | M | 2 |  |  |  | ROZPOCET | 0 | 0 | 0 | 0 | 0 | 1 | 0 | 16 | -2003821684
| PP |  | 3/DŘ - Dveře dvoukřídlé dřevěné prosklené s Al prahem, izolační trojsklo, panikový zámek na hlavním křídle 1630/2730 mm | [14 empty] | PP | 2
272 | M | 607112207R | 4/PL - Dveře vchodové plastové 2kř, prosklené, 1360x2180 mm, izolační trojsklo, celoobvodové kování + těsnění, bezpečnostní zámek a kování, podkl. lišta + skrytý práh, PURENIT, Uw=0,9 W/m2K, panikové kování - madlo z ineriéru | kus | 1 |  | 0 |  |  | základní |  | 0 | 0 | 0 | 0 | 0 | 32 | M | 2 |  |  |  | ROZPOCET | 0 | 0 | 0 | 0 | 0 | 1 | 0 | 16 | -1297592441
| PP |  | 4/PL - Dveře vchodové plastové 2kř, prosklené, 1360x2180 mm, izolační trojsklo, celoobvodové kování + těsnění, bezpečnostní zámek a kování, podkl. lišta + skrytý práh, PURENIT, Uw=0,9 W/m2K, panikové kování - madlo z ineriéru | [14 empty] | PP | 2
273 | K | 766694116 | Montáž parapetních desek dřevěných nebo plastových š do 30 cm | m | 16 |  | 0 |  |  | základní |  | 0 | 0 | 0 | 0 | 0 | 16 | K | 2 |  |  |  | ROZPOCET | 0 | 0 | 0 | 0 | 0 | 1 | 0 | 16 | 1283418360
| PP |  | Montáž parapetních desek dřevěných nebo plastových š do 30 cm | [14 empty] | PP | 2
| VV |  | 16" 1/DŘ |  | 16 | [12 empty] | VV | 2 | 2 | True | 1 | ROZPOCET
274 | M | 60794103 | parapet dřevotřískový vnitřní povrch laminátový š 300mm | m | 6.42 |  | 0 |  |  | základní |  | 0 | 0.005 | 0.0321 | 0 | 0 | 32 | M | 2 |  |  |  | ROZPOCET | 0 | 0 | 0 | 0 | 0 | 1 | 0 | 16 | -438454813
| PP |  | parapet dřevotřískový vnitřní povrch laminátový š 300mm | [14 empty] | PP | 2
| VV |  | (2+4)*1,07" 1/DŘ |  | 6.42 | [12 empty] | VV | 2 | 2 | True | 1 | ROZPOCET
275 | M | 60794107 | parapet dřevotřískový vnitřní povrch laminátový š 500mm | m | 6 |  | 0 |  |  | základní |  | 0 | 0.008 | 0.048 | 0 | 0 | 32 | M | 2 |  |  |  | ROZPOCET | 0 | 0 | 0 | 0 | 0 | 1 | 0 | 16 | 1069677940
| PP |  | parapet dřevotřískový vnitřní povrch laminátový š 500mm | [14 empty] | PP | 2
| VV |  | 6" 1/DŘ |  | 6 | [12 empty] | VV | 2 | 2 | True | 1 | ROZPOCET
276 | M | 60794109 | parapet dřevotřískový vnitřní povrch laminátový š 600mm | m | 4.28 |  | 0 |  |  | základní |  | 0 | 0.01 | 0.0428 | 0 | 0 | 32 | M | 2 |  |  |  | ROZPOCET | 0 | 0 | 0 | 0 | 0 | 1 | 0 | 16 | 582466675
| PP |  | parapet dřevotřískový vnitřní povrch laminátový š 600mm | [14 empty] | PP | 2
| VV |  | 4*1,07" 1/DŘ |  | 4.28 | [12 empty] | VV | 2 | 2 | True | 1 | ROZPOCET
277 | M | 60794121 | koncovka PVC k parapetním dřevotřískovým deskám 600mm | kus | 16 |  | 0 |  |  | základní |  | 0 | 6e-05 | 0.00096 | 0 | 0 | 32 | M | 2 |  |  |  | ROZPOCET | 0 | 0 | 0 | 0 | 0 | 1 | 0 | 16 | -1459646289
| PP |  | koncovka PVC k parapetním dřevotřískovým deskám 600mm | [14 empty] | PP | 2
| VV |  | 16" 1/DŘ |  | 16 | [12 empty] | VV | 2 | 2 | True | 1 | ROZPOCET
278 | K | 76682001/D | 1/D- Dveře vnitřřní dřevěné hladké plné s polodrážkou, otočné, jednokřídlové, křídlo - fólie CPL, bez zárubně, kování nerez klika-klika, dózický zámek - 800/1970 mm - levé | kus | 6 |  | 0 |  |  | základní |  | 0 | 0 | 0 | 0 | 0 | 16 | K | 2 |  |  |  | ROZPOCET | 0 | 0 | 0 | 0 | 0 | 1 | 0 | 16 | 1838934580
| PP |  | 1/D- Dveře vnitřřní dřevěné hladké plné s polodrážkou, otočné, jednokřídlové, křídlo - fólie CPL, bez zárubně, kování nerez klika-klika, dózický zámek - 800/1970 mm - levé | [14 empty] | PP | 2
| VV |  | 4+2 |  | 6 | [12 empty] | VV | 2 | 2 | True | 1 | ROZPOCET
279 | K | 76682002/D | 2/D- Dveře vnitřřní dřevěné hladké plné s polodrážkou, otočné, jednokřídlové, křídlo - fólie CPL, bez zárubně, kování nerez klika-klika, dózický zámek - 900/1970 mm - pravé | kus | 3 |  | 0 |  |  | základní |  | 0 | 0 | 0 | 0 | 0 | 16 | K | 2 |  |  |  | ROZPOCET | 0 | 0 | 0 | 0 | 0 | 1 | 0 | 16 | -1750488970
| PP |  | 2/D- Dveře vnitřřní dřevěné hladké plné s polodrážkou, otočné, jednokřídlové, křídlo - fólie CPL, bez zárubně, kování nerez klika-klika, dózický zámek - 900/1970 mm - pravé | [14 empty] | PP | 2
| VV |  | 2+1 |  | 3 | [12 empty] | VV | 2 | 2 | True | 1 | ROZPOCET
280 | K | 76682003/D | 3/D- Dveře vnitřřní dřevěné hladké plné s polodrážkou, otočné, jednokřídlové, křídlo - fólie CPL, bez zárubně, kování nerez klika-klika, WC zámek - 900/1970 mm - levé | kus | 1 |  | 0 |  |  | základní |  | 0 | 0 | 0 | 0 | 0 | 16 | K | 2 |  |  |  | ROZPOCET | 0 | 0 | 0 | 0 | 0 | 1 | 0 | 16 | 531419321
| PP |  | 3/D- Dveře vnitřřní dřevěné hladké plné s polodrážkou, otočné, jednokřídlové, křídlo - fólie CPL, bez zárubně, kování nerez klika-klika, WC zámek - 900/1970 mm - levé | [14 empty] | PP | 2
| VV |  | 1 |  | 1 | [12 empty] | VV | 2 | 2 | True | 1 | ROZPOCET
281 | K | 76682005/D | 5/D- Dveře vnitřřní dřevěné hladké plné s polodrážkou, otočné, jednokřídlové, křídlo - fólie CPL, bez zárubně, kování nerez klika-klika, dózický zámek - 1000/1970 mm - levé, EI-15-DP3-C, samozavírač | kus | 1 |  | 0 |  |  | základní |  | 0 | 0 | 0 | 0 | 0 | 16 | K | 2 |  |  |  | ROZPOCET | 0 | 0 | 0 | 0 | 0 | 1 | 0 | 16 | -1006329754
| PP |  | 5/D- Dveře vnitřřní dřevěné hladké plné s polodrážkou, otočné, jednokřídlové, křídlo - fólie CPL, bez zárubně, kování nerez klika-klika, dózický zámek - 1000/1970 mm - levé, EI-15-DP3-C, samozavírač | [14 empty] | PP | 2
| VV |  | 1 |  | 1 | [12 empty] | VV | 2 | 2 | True | 1 | ROZPOCET
282 | K | 76682006/D | 6/D- Dveře vnitřřní dřevěné hladké plné s polodrážkou, otočné, jednokřídlové, křídlo - fólie CPL, bez zárubně, kování nerez klika-klika, dózický zámek - 900/1970 mm - levé, EI-15-DP3-C, samozavírač | kus | 1 |  | 0 |  |  | základní |  | 0 | 0 | 0 | 0 | 0 | 16 | K | 2 |  |  |  | ROZPOCET | 0 | 0 | 0 | 0 | 0 | 1 | 0 | 16 | 791791287
| PP |  | 6/D- Dveře vnitřřní dřevěné hladké plné s polodrážkou, otočné, jednokřídlové, křídlo - fólie CPL, bez zárubně, kování nerez klika-klika, dózický zámek - 900/1970 mm - levé, EI-15-DP3-C, samozavírač | [14 empty] | PP | 2
| VV |  | 1 |  | 1 | [12 empty] | VV | 2 | 2 | True | 1 | ROZPOCET
283 | K | 76682007/D | 7/D- Dveře vnitřřní dřevěné hladké plné s polodrážkou, otočné, jednokřídlové, křídlo - fólie CPL, bez zárubně, kování nerez klika-klika, WC zámek - 700/1970 mm - levé | kus | 3 |  | 0 |  |  | základní |  | 0 | 0 | 0 | 0 | 0 | 16 | K | 2 |  |  |  | ROZPOCET | 0 | 0 | 0 | 0 | 0 | 1 | 0 | 16 | 1993026179
| PP |  | 7/D- Dveře vnitřřní dřevěné hladké plné s polodrážkou, otočné, jednokřídlové, křídlo - fólie CPL, bez zárubně, kování nerez klika-klika, WC zámek - 700/1970 mm - levé | [14 empty] | PP | 2
| VV |  | 3 |  | 3 | [12 empty] | VV | 2 | 2 | True | 1 | ROZPOCET
284 | K | 76682008/D | 8/D- Dveře vnitřřní dřevěné hladké plné s polodrážkou, otočné, jednokřídlové, křídlo - fólie CPL, bez zárubně, kování nerez klika-klika, dozický zámek - 700/1970 mm - pravé | kus | 4 |  | 0 |  |  | základní |  | 0 | 0 | 0 | 0 | 0 | 16 | K | 2 |  |  |  | ROZPOCET | 0 | 0 | 0 | 0 | 0 | 1 | 0 | 16 | -1351680080
| PP |  | 8/D- Dveře vnitřřní dřevěné hladké plné s polodrážkou, otočné, jednokřídlové, křídlo - fólie CPL, bez zárubně, kování nerez klika-klika, dozický zámek - 700/1970 mm - pravé | [14 empty] | PP | 2
| VV |  | 3+1 |  | 4 | [12 empty] | VV | 2 | 2 | True | 1 | ROZPOCET
285 | K | 76682009/D | 9/D- Dveře vnitřní dřevěné kazetové dýhované, otočné, jednokřídlové, zárubeň obložková dýha pro tl. zdi 125 mm, kování mosaz klika-klika + paniková klika - 900/1970 mm, E1-15-DP3-C + samozavírač | kus | 2 |  | 0 |  |  | základní |  | 0 | 0 | 0 | 0 | 0 | 16 | K | 2 |  |  |  | ROZPOCET | 0 | 0 | 0 | 0 | 0 | 1 | 0 | 16 | 606951971
| PP |  | 9/D- Dveře vnitřní dřevěné kazetové dýhované, otočné, jednokřídlové, zárubeň obložková dýha pro tl. zdi 125 mm, kování mosaz klika-klika + paniková klika - 900/1970 mm, E1-15-DP3-C + samozavírač | [14 empty] | PP | 2
| VV |  | 1+1 |  | 2 | [12 empty] | VV | 2 | 2 | True | 1 | ROZPOCET
286 | K | 76682010/D | 10/D, 10a/D- Dveře vnitřní dřevěné kazetové dýhované, otočné, jednokřídlové, zárubeň obložková dýha pro tl. zdi 125 mm, kování mosaz klika-klika + paniková klika - 800/1970 mm, E1-15-DP3-C + samozavírač | kus | 4 |  | 0 |  |  | základní |  | 0 | 0 | 0 | 0 | 0 | 16 | K | 2 |  |  |  | ROZPOCET | 0 | 0 | 0 | 0 | 0 | 1 | 0 | 16 | 337484472
| PP |  | 10/D, 10a/D- Dveře vnitřní dřevěné kazetové dýhované, otočné, jednokřídlové, zárubeň obložková dýha pro tl. zdi 125 mm, kování mosaz klika-klika + paniková klika - 800/1970 mm, E1-15-DP3-C + samozavírač | [14 empty] | PP | 2
| VV |  | 1+1" 10/D |  | 2 | [12 empty] | VV | 2 | 2 | True | 0 | ROZPOCET
| VV |  | 1+1" 10a/D |  | 2 | [12 empty] | VV | 2 | 2 | True | 0 | ROZPOCET
| VV |  | Součet |  | 4 | [12 empty] | VV | 2 | 4 | True | 1 | ROZPOCET
287 | K | 76682011/D | 11/D- Dveře vnitřní dřevěné kazetové dýhované s nadsvětlíkem, otočné, jednokřídlové, zárubeň obložková dýha pro tl. zdi 125 mm, kování mosaz klika-klika + paniková klika - 900/2750 mm (křídlo 2050 mm), E1-15-DP3-C + samozavírač | kus | 1 |  | 0 |  |  | základní |  | 0 | 0 | 0 | 0 | 0 | 16 | K | 2 |  |  |  | ROZPOCET | 0 | 0 | 0 | 0 | 0 | 1 | 0 | 16 | -618240207
| PP |  | 11/D- Dveře vnitřní dřevěné kazetové dýhované s nadsvětlíkem, otočné, jednokřídlové, zárubeň obložková dýha pro tl. zdi 125 mm, kování mosaz klika-klika + paniková klika - 900/2750 mm (křídlo 2050 mm), E1-15-DP3-C + samozavírač | [14 empty] | PP | 2
| VV |  | 1 |  | 1 | [12 empty] | VV | 2 | 2 | True | 1 | ROZPOCET
288 | K | 76682012/D | 12/D- Dveře vnitřní dřevěné kazetové dýhované, otočné, jednokřídlové, zárubeň obložková dýha pro tl. zdi 125 mm, kování klika-klika proti zachycení oděvu - 800/1970 mm | kus | 1 |  | 0 |  |  | základní |  | 0 | 0 | 0 | 0 | 0 | 16 | K | 2 |  |  |  | ROZPOCET | 0 | 0 | 0 | 0 | 0 | 1 | 0 | 16 | -1951127850
| PP |  | 12/D- Dveře vnitřní dřevěné kazetové dýhované, otočné, jednokřídlové, zárubeň obložková dýha pro tl. zdi 125 mm, kování klika-klika proti zachycení oděvu - 800/1970 mm | [14 empty] | PP | 2
| VV |  | 1 |  | 1 | [12 empty] | VV | 2 | 2 | True | 1 | ROZPOCET
289 | K | 76682013/D | 13/D - Dveře vnitřní dřevěné kazetové dýhované, otočné, jednokřídlové, zárubeň obložková dýha pro tl. zdi 125 mm, kování mosaz klika-klika proti zachycení oděvu - 950/1970 mm, E1-15-DP3-C + samozavírač | kus | 1 |  | 0 |  |  | základní |  | 0 | 0 | 0 | 0 | 0 | 16 | K | 2 |  |  |  | ROZPOCET | 0 | 0 | 0 | 0 | 0 | 1 | 0 | 16 | 187871990
| PP |  | 13/D - Dveře vnitřní dřevěné kazetové dýhované, otočné, jednokřídlové, zárubeň obložková dýha pro tl. zdi 125 mm, kování mosaz klika-klika proti zachycení oděvu - 950/1970 mm, E1-15-DP3-C + samozavírač | [14 empty] | PP | 2
| VV |  | 1 |  | 1 | [12 empty] | VV | 2 | 2 | True | 1 | ROZPOCET
290 | K | 76682014/D | 14/D- Dveře vnitřní dřevěné kazetové dýhované, otočné, dvoukřídlové, zárubeň obložková dýha pro tl. zdi 125 mm, kování mosaz klika-klika - 1800/2150 mm, E1-15-DP3-C + samozavírač | kus | 1 |  | 0 |  |  | základní |  | 0 | 0 | 0 | 0 | 0 | 16 | K | 2 |  |  |  | ROZPOCET | 0 | 0 | 0 | 0 | 0 | 1 | 0 | 16 | -782358423
| PP |  | 14/D- Dveře vnitřní dřevěné kazetové dýhované, otočné, dvoukřídlové, zárubeň obložková dýha pro tl. zdi 125 mm, kování mosaz klika-klika - 1800/2150 mm, E1-15-DP3-C + samozavírač | [14 empty] | PP | 2
| VV |  | 1 |  | 1 | [12 empty] | VV | 2 | 2 | True | 1 | ROZPOCET
291 | K | 76682015/D | 15/D- Dveře vnitřní dřevěné kazetové dýhované, otočné, dvoukřídlové, zárubeň obložková dýha pro tl. zdi 170 mm, kování mosaz klika-klika -1450/2350 mm, kouřotěsné | kus | 1 |  | 0 |  |  | základní |  | 0 | 0 | 0 | 0 | 0 | 16 | K | 2 |  |  |  | ROZPOCET | 0 | 0 | 0 | 0 | 0 | 1 | 0 | 16 | 1340178651
| PP |  | 15/D- Dveře vnitřní dřevěné kazetové dýhované, otočné, dvoukřídlové, zárubeň obložková dýha pro tl. zdi 170 mm, kování mosaz klika-klika -1450/2350 mm, kouřotěsné | [14 empty] | PP | 2
| VV |  | 1 |  | 1 | [12 empty] | VV | 2 | 2 | True | 1 | ROZPOCET
292 | K | 76682016/D | 16/D- Dveře vnitřní dřevěné kazetové dýhované, otočné, dvoukřídlové s nadsvětlíkem, zárubeň obložková dýha pro tl. zdi 170 mm, kování mosaz klika-klika -1450/2800 mm (křídlo 2350 mm) , kouřotěsné | kus | 1 |  | 0 |  |  | základní |  | 0 | 0 | 0 | 0 | 0 | 16 | K | 2 |  |  |  | ROZPOCET | 0 | 0 | 0 | 0 | 0 | 1 | 0 | 16 | 121339465
| PP |  | 16/D- Dveře vnitřní dřevěné kazetové dýhované, otočné, dvoukřídlové s nadsvětlíkem, zárubeň obložková dýha pro tl. zdi 170 mm, kování mosaz klika-klika -1450/2800 mm (křídlo 2350 mm) , kouřotěsné | [14 empty] | PP | 2
| VV |  | 1 |  | 1 | [12 empty] | VV | 2 | 2 | True | 1 | ROZPOCET
293 | K | 76682017/D | 17/D - dveře vnitřní skládací dýhované- 4 křídla, bezfalcové panty kování madlo/madlo - 3100/2500 mm | kus | 1 |  | 0 |  |  | základní |  | 0 | 0 | 0 | 0 | 0 | 16 | K | 2 |  |  |  | ROZPOCET | 0 | 0 | 0 | 0 | 0 | 1 | 0 | 16 | -1498891092
| PP |  | 17/D - dveře vnitřní skládací dýhované- 4 křídla, bezfalcové panty kování madlo/madlo - 3100/2500 mm | [14 empty] | PP | 2
| VV |  | 1 |  | 1 | [12 empty] | VV | 2 | 2 | True | 1 | ROZPOCET
294 | K | 76682018/D | 18/D - dveře vnitřní skládací dýhované- 7 křídla, bezfalcové panty kování madlo/madlo - 5300/2500 mm | kus | 1 |  | 0 |  |  | základní |  | 0 | 0 | 0 | 0 | 0 | 16 | K | 2 |  |  |  | ROZPOCET | 0 | 0 | 0 | 0 | 0 | 1 | 0 | 16 | 733117066
| PP |  | 18/D - dveře vnitřní skládací dýhované- 7 křídla, bezfalcové panty kování madlo/madlo - 5300/2500 mm | [14 empty] | PP | 2
| VV |  | 1 |  | 1 | [12 empty] | VV | 2 | 2 | True | 1 | ROZPOCET
295 | K | 998766202 | Přesun hmot procentní pro kce truhlářské v objektech v přes 6 do 12 m | % |  |  | 0 |  |  | základní |  | 0 | 0 | 0 | 0 | 0 | 16 | K | 2 |  |  |  | ROZPOCET | 0 | 0 | 0 | 0 | 0 | 1 | 0 | 16 | 1986072905
| PP |  | Přesun hmot procentní pro kce truhlářské v objektech v přes 6 do 12 m | [14 empty] | PP | 2
| D | 767 | Konstrukce zámečnické |  |  |  | 0 |  |  |  |  | 0 |  | 8.0688 |  | 0 | 2 | D | 1 |  |  |  | ROZPOCET | [6 empty] | 0
296 | K | 767165114 | Montáž madel svařováním | m | 30.2 |  | 0 |  |  | základní |  | 0 | 0.00017 | 0.005134 | 0 | 0 | 16 | K | 2 |  |  |  | ROZPOCET | 0 | 0 | 0 | 0 | 0 | 1 | 0 | 16 | -268555717
| PP |  | Montáž madel svařováním | [14 empty] | PP | 2
| VV |  | 3,2+3,2+4,5+4,5" schodiště 1NP-2NP |  | 15.4 | [12 empty] | VV | 2 | 2 | True | 0 | ROZPOCET
| VV |  | 3,2+3,2+4,2+4,2" schodiště - půda |  | 14.8 | [12 empty] | VV | 2 | 2 | True | 0 | ROZPOCET
| VV |  | Součet |  | 30.2 | [12 empty] | VV | 2 | 4 | True | 1 | ROZPOCET
297 | M | 55342300 | nerezové madlo pro led osvětlení na zeď | m | 31.71 |  | 0 |  |  | základní |  | 0 | 0.004 | 0.12684 | 0 | 0 | 32 | M | 2 |  |  |  | ROZPOCET | 0 | 0 | 0 | 0 | 0 | 1 | 0 | 16 | 1389475148
| PP |  | nerezové madlo pro led osvětlení na zeď | [14 empty] | PP | 2
| VV |  | 30,2*1,05 "Přepočtené koeficientem množství |  | 31.71 | [12 empty] | VV | 2 | 2 | True | 1 | ROZPOCET
298 | K | 767210163 | Montáž schodišťových stupňů ocelových rovných nebo vřetenových svařováním | m | 36 |  | 0 |  |  | základní |  | 0 | 5e-05 | 0.0018 | 0 | 0 | 16 | K | 2 |  |  |  | ROZPOCET | 0 | 0 | 0 | 0 | 0 | 1 | 0 | 16 | 1153097087
| PP |  | Montáž schodišťových stupňů ocelových rovných nebo vřetenových svařováním | [14 empty] | PP | 2
| VV |  | " schodiště na půdu | [14 empty] | VV | 2 | 1 | True | 0 | ROZPOCET
| VV |  | (9*1,8)+(12*1,65) |  | 36 | [12 empty] | VV | 2 | 2 | True | 1 | ROZPOCET
299 | M | 13611304 | plech ocelový černý žebrovaný S235JR slza tl 4mm tabule | t | 0.621 |  | 0 |  |  | základní |  | 0 | 1 | 0.621 | 0 | 0 | 32 | M | 2 |  |  |  | ROZPOCET | 0 | 0 | 0 | 0 | 0 | 1 | 0 | 16 | 14472999
| PP |  | plech ocelový černý žebrovaný S235JR slza tl 4mm tabule | [14 empty] | PP | 2
| VV |  | " schodiště na půdu | [14 empty] | VV | 2 | 1 | True | 0 | ROZPOCET
| VV |  | 0,5*((9*1,8)+(12*1,65)) |  | 18 | [12 empty] | VV | 2 | 2 | True | 0 | ROZPOCET
| VV |  | 18*0,0345 "Přepočtené koeficientem množství |  | 0.621 | [12 empty] | VV | 2 | 2 | True | 1 | ROZPOCET
300 | K | 767250113 | Montáž ocelových podest svařováním | m2 | 17.64 |  | 0 |  |  | základní |  | 0 | 5e-05 | 0.000882 | 0 | 0 | 16 | K | 2 |  |  |  | ROZPOCET | 0 | 0 | 0 | 0 | 0 | 1 | 0 | 16 | -1583588841
| PP |  | Montáž ocelových podest svařováním | [14 empty] | PP | 2
| VV |  | " Schodiště na půdu | [14 empty] | VV | 2 | 1 | True | 0 | ROZPOCET
| VV |  | 4,2*4,2 |  | 17.64 | [12 empty] | VV | 2 | 2 | True | 1 | ROZPOCET
301 | M | 13611306 | plech ocelový černý žebrovaný S235JR slza tl 5mm tabule | t | 0.75 |  | 0 |  |  | základní |  | 0 | 1 | 0.75 | 0 | 0 | 32 | M | 2 |  |  |  | ROZPOCET | 0 | 0 | 0 | 0 | 0 | 1 | 0 | 16 | -624763118
| PP |  | plech ocelový černý žebrovaný S235JR slza tl 5mm tabule | [14 empty] | PP | 2
| VV |  | 17,64*0,0425 "Přepočtené koeficientem množství |  | 0.75 | [12 empty] | VV | 2 | 2 | True | 1 | ROZPOCET
302 | K | 767995116 | Montáž atypických zámečnických konstrukcí hmotnosti přes 100 do 250 kg | kg | 432.3 |  | 0 |  |  | základní |  | 0 | 5e-05 | 0.021615 | 0 | 0 | 16 | K | 2 |  |  |  | ROZPOCET | 0 | 0 | 0 | 0 | 0 | 1 | 0 | 16 | 1211098865
| PP |  | Montáž atypických zámečnických konstrukcí hmotnosti přes 100 do 250 kg | [14 empty] | PP | 2
| VV |  | " Schodiště na půdu | [14 empty] | VV | 2 | 1 | True | 0 | ROZPOCET
| VV |  | 8,1*(0,5+0,5)" IPE 100 |  | 8.1 | [12 empty] | VV | 2 | 2 | True | 0 | ROZPOCET
| VV |  | 10,4*(4,4+4,4+3,3+3,3)" IPE 120 - schodnice |  | 160.16 | [12 empty] | VV | 2 | 2 | True | 0 | ROZPOCET
| VV |  | 10,4*4*4,6" IPE 120 - podesta |  | 191.36 | [12 empty] | VV | 2 | 2 | True | 0 | ROZPOCET
| VV |  | 15,8*4,6" IPE 160 - podesta |  | 72.68 | [12 empty] | VV | 2 | 2 | True | 0 | ROZPOCET
| VV |  | Součet |  | 432.3 | [12 empty] | VV | 2 | 4 | True | 1 | ROZPOCET
303 | M | 13010742 | ocel profilová jakost S235JR (11 375) průřez IPE 100 | t | 0.009 |  | 0 |  |  | základní |  | 0 | 1 | 0.009 | 0 | 0 | 32 | M | 2 |  |  |  | ROZPOCET | 0 | 0 | 0 | 0 | 0 | 1 | 0 | 16 | 182422458
| PP |  | ocel profilová jakost S235JR (11 375) průřez IPE 100 | [14 empty] | PP | 2
| VV |  | 8,1*(0,5+0,5)" IPE 100 |  | 8.1 | [12 empty] | VV | 2 | 2 | True | 0 | ROZPOCET
| VV |  | 8,1*0,0011 "Přepočtené koeficientem množství |  | 0.009 | [12 empty] | VV | 2 | 2 | True | 1 | ROZPOCET
304 | M | 13010744 | ocel profilová jakost S235JR (11 375) průřez IPE 120 | t | 0.387 |  | 0 |  |  | základní |  | 0 | 1 | 0.387 | 0 | 0 | 32 | M | 2 |  |  |  | ROZPOCET | 0 | 0 | 0 | 0 | 0 | 1 | 0 | 16 | 218173287
| PP |  | ocel profilová jakost S235JR (11 375) průřez IPE 120 | [14 empty] | PP | 2
| VV |  | 10,4*(4,4+4,4+3,3+3,3)" IPE 120 - schodnice |  | 160.16 | [12 empty] | VV | 2 | 2 | True | 0 | ROZPOCET
| VV |  | 10,4*4*4,6" IPE 120 - podesta |  | 191.36 | [12 empty] | VV | 2 | 2 | True | 0 | ROZPOCET
| VV |  | Součet |  | 351.52 | [12 empty] | VV | 2 | 4 | True | 0 | ROZPOCET
| VV |  | 351,52*0,0011 "Přepočtené koeficientem množství |  | 0.387 | [12 empty] | VV | 2 | 2 | True | 1 | ROZPOCET
305 | M | 13010748 | ocel profilová jakost S235JR (11 375) průřez IPE 160 | t | 0.08 |  | 0 |  |  | základní |  | 0 | 1 | 0.08 | 0 | 0 | 32 | M | 2 |  |  |  | ROZPOCET | 0 | 0 | 0 | 0 | 0 | 1 | 0 | 16 | -685380802
| PP |  | ocel profilová jakost S235JR (11 375) průřez IPE 160 | [14 empty] | PP | 2
| VV |  | 15,8*4,6" IPE 160 - podesta |  | 72.68 | [12 empty] | VV | 2 | 2 | True | 0 | ROZPOCET
| VV |  | 72,68*0,0011 "Přepočtené koeficientem množství |  | 0.08 | [12 empty] | VV | 2 | 2 | True | 1 | ROZPOCET
306 | K | 767995117 | Montáž atypických zámečnických konstrukcí hmotnosti přes 250 do 500 kg | kg | 648.409 |  | 0 |  |  | základní |  | 0 | 5e-05 | 0.03242 | 0 | 0 | 16 | K | 2 |  |  |  | ROZPOCET | 0 | 0 | 0 | 0 | 0 | 1 | 0 | 16 | 1030813362
| PP |  | Montáž atypických zámečnických konstrukcí hmotnosti přes 250 do 500 kg | [14 empty] | PP | 2
| VV |  | " únikvé schodiště | [14 empty] | VV | 2 | 1 | True | 0 | ROZPOCET
| VV |  | 22*4,45" UPN 180 |  | 97.9 | [12 empty] | VV | 2 | 2 | True | 0 | ROZPOCET
| VV |  | 18,8*4,45" UPN 160 |  | 83.66 | [12 empty] | VV | 2 | 2 | True | 0 | ROZPOCET
| VV |  | 9,82*3,1" UPE 100 |  | 30.442 | [12 empty] | VV | 2 | 2 | True | 0 | ROZPOCET
| VV |  | 8,27*3,2" U160/60/4 |  | 26.464 | [12 empty] | VV | 2 | 2 | True | 0 | ROZPOCET
| VV |  | 1,26*2,41" PLO 40/4 |  | 3.037 | [12 empty] | VV | 2 | 2 | True | 0 | ROZPOCET
| VV |  | 0,95*10,5" PLO 40/3 |  | 9.975 | [12 empty] | VV | 2 | 2 | True | 0 | ROZPOCET
| VV |  | 78,5*3,8" P10 |  | 298.3 | [12 empty] | VV | 2 | 2 | True | 0 | ROZPOCET
| VV |  | 47,1*0,11" P6 |  | 5.181 | [12 empty] | VV | 2 | 2 | True | 0 | ROZPOCET
| VV |  | 3,5*(8,2+18,5)" TR 50/3 - madlo/zábradlí |  | 93.45 | [12 empty] | VV | 2 | 2 | True | 0 | ROZPOCET
| VV |  | Součet |  | 648.409 | [12 empty] | VV | 2 | 4 | True | 1 | ROZPOCET
307 | M | 13010824 | ocel profilová jakost S235JR (11 375) průřez U (UPN) 180 | t | 0.108 |  | 0 |  |  | základní |  | 0 | 1 | 0.108 | 0 | 0 | 32 | M | 2 |  |  |  | ROZPOCET | 0 | 0 | 0 | 0 | 0 | 1 | 0 | 16 | -1262811520
| PP |  | ocel profilová jakost S235JR (11 375) průřez U (UPN) 180 | [14 empty] | PP | 2
| VV |  | 97,9*0,0011 "Přepočtené koeficientem množství |  | 0.108 | [12 empty] | VV | 2 | 2 | True | 1 | ROZPOCET
308 | M | 13010822 | ocel profilová jakost S235JR (11 375) průřez U (UPN) 160 | t | 0.092 |  | 0 |  |  | základní |  | 0 | 1 | 0.092 | 0 | 0 | 32 | M | 2 |  |  |  | ROZPOCET | 0 | 0 | 0 | 0 | 0 | 1 | 0 | 16 | 1042964136
| PP |  | ocel profilová jakost S235JR (11 375) průřez U (UPN) 160 | [14 empty] | PP | 2
| VV |  | 83,7*0,0011 "Přepočtené koeficientem množství |  | 0.092 | [12 empty] | VV | 2 | 2 | True | 1 | ROZPOCET
309 | M | 13011027 | ocel profilová jakost S235JR (11 375) průřez UPE 100 | t | 0.033 |  | 0 |  |  | základní |  | 0 | 1 | 0.033 | 0 | 0 | 32 | M | 2 |  |  |  | ROZPOCET | 0 | 0 | 0 | 0 | 0 | 1 | 0 | 16 | -691128612
| PP |  | ocel profilová jakost S235JR (11 375) průřez UPE 100 | [14 empty] | PP | 2
| VV |  | 30,4*0,0011 "Přepočtené koeficientem množství |  | 0.033 | [12 empty] | VV | 2 | 2 | True | 1 | ROZPOCET
310 | M | 3684 | U profil 60x160x60x4 | t | 0.004 |  | 0 |  |  | základní |  | 0 | 0 | 0 | 0 | 0 | 32 | M | 2 |  |  |  | ROZPOCET | 0 | 0 | 0 | 0 | 0 | 1 | 0 | 16 | 957276731
| PP |  | U profil 60x160x60x4 | [14 empty] | PP | 2
| VV |  | 3,2*0,0011 "Přepočtené koeficientem množství |  | 0.004 | [12 empty] | VV | 2 | 2 | True | 1 | ROZPOCET
311 | M | 13010200 | tyč ocelová plochá jakost S235JR (11 375) 40x4mm | t | 0.003 |  | 0 |  |  | základní |  | 0 | 1 | 0.003 | 0 | 0 | 32 | M | 2 |  |  |  | ROZPOCET | 0 | 0 | 0 | 0 | 0 | 1 | 0 | 16 | -1890500658
| PP |  | tyč ocelová plochá jakost S235JR (11 375) 40x4mm | [14 empty] | PP | 2
| VV |  | 3*0,0011 "Přepočtené koeficientem množství |  | 0.003 | [12 empty] | VV | 2 | 2 | True | 1 | ROZPOCET
312 | M | 13221003 | tyč ocelová plochá jakost S235JR (11 375) 40x3mm | t | 0.011 |  | 0 |  |  | základní |  | 0 | 1 | 0.011 | 0 | 0 | 32 | M | 2 |  |  |  | ROZPOCET | 0 | 0 | 0 | 0 | 0 | 1 | 0 | 16 | 2004595464
| PP |  | tyč ocelová plochá jakost S235JR (11 375) 40x3mm | [14 empty] | PP | 2
| VV |  | 10*0,0011 "Přepočtené koeficientem množství |  | 0.011 | [12 empty] | VV | 2 | 2 | True | 1 | ROZPOCET
313 | M | 13522520 | ocel široká jakost S235JR 250x10mm | t | 0.328 |  | 0 |  |  | základní |  | 0 | 1 | 0.328 | 0 | 0 | 32 | M | 2 |  |  |  | ROZPOCET | 0 | 0 | 0 | 0 | 0 | 1 | 0 | 16 | -2024002586
| PP |  | ocel široká jakost S235JR 250x10mm | [14 empty] | PP | 2
| VV |  | 298,3*0,0011 "Přepočtené koeficientem množství |  | 0.328 | [12 empty] | VV | 2 | 2 | True | 1 | ROZPOCET
314 | M | 13515112 | ocel široká jakost S235JR 200x6mm | t | 0.006 |  | 0 |  |  | základní |  | 0 | 1 | 0.006 | 0 | 0 | 32 | M | 2 |  |  |  | ROZPOCET | 0 | 0 | 0 | 0 | 0 | 1 | 0 | 16 | 1737457271
| PP |  | ocel široká jakost S235JR 200x6mm | [14 empty] | PP | 2
| VV |  | 5,2*0,0011 "Přepočtené koeficientem množství |  | 0.006 | [12 empty] | VV | 2 | 2 | True | 1 | ROZPOCET
315 | M | 14011026 | trubka ocelová bezešvá hladká jakost 11 353 51x3,2mm | m | 102.795 |  | 0 |  |  | základní |  | 0 | 0.00308 | 0.31661 | 0 | 0 | 32 | M | 2 |  |  |  | ROZPOCET | 0 | 0 | 0 | 0 | 0 | 1 | 0 | 16 | -283503623
| PP |  | trubka ocelová bezešvá hladká jakost 11 353 51x3,2mm | [14 empty] | PP | 2
| VV |  | 3,5*(8,2+18,5)" TR 50/3 - madlo/zábradlí |  | 93.45 | [12 empty] | VV | 2 | 2 | True | 0 | ROZPOCET
| VV |  | 93,45*1,1 "Přepočtené koeficientem množství |  | 102.795 | [12 empty] | VV | 2 | 2 | True | 1 | ROZPOCET
316 | K | 628613611 | Žárové zinkování ponorem dílů ocelových konstrukcí hmotnosti do 100 kg | kg | 648.409 |  | 0 |  |  | základní |  | 0 | 0.00014 | 0.090777 | 0 | 0 | 4 | K | 2 |  |  |  | ROZPOCET | 0 | 0 | 0 | 0 | 0 | 1 | 0 | 4 | 1908870970
| PP |  | Žárové zinkování ponorem dílů ocelových konstrukcí hmotnosti do 100 kg | [14 empty] | PP | 2
| VV |  | " únikvé schodiště | [14 empty] | VV | 2 | 1 | True | 0 | ROZPOCET
| VV |  | 22*4,45" UPN 180 |  | 97.9 | [12 empty] | VV | 2 | 2 | True | 0 | ROZPOCET
| VV |  | 18,8*4,45" UPN 160 |  | 83.66 | [12 empty] | VV | 2 | 2 | True | 0 | ROZPOCET
| VV |  | 9,82*3,1" UPE 100 |  | 30.442 | [12 empty] | VV | 2 | 2 | True | 0 | ROZPOCET
| VV |  | 8,27*3,2" U160/60/4 |  | 26.464 | [12 empty] | VV | 2 | 2 | True | 0 | ROZPOCET
| VV |  | 1,26*2,41" PLO 40/4 |  | 3.037 | [12 empty] | VV | 2 | 2 | True | 0 | ROZPOCET
| VV |  | 0,95*10,5" PLO 40/3 |  | 9.975 | [12 empty] | VV | 2 | 2 | True | 0 | ROZPOCET
| VV |  | 78,5*3,8" P10 |  | 298.3 | [12 empty] | VV | 2 | 2 | True | 0 | ROZPOCET
| VV |  | 47,1*0,11" P6 |  | 5.181 | [12 empty] | VV | 2 | 2 | True | 0 | ROZPOCET
| VV |  | 3,5*(8,2+18,5)" TR 50/3 - madlo/zábradlí |  | 93.45 | [12 empty] | VV | 2 | 2 | True | 0 | ROZPOCET
| VV |  | Součet |  | 648.409 | [12 empty] | VV | 2 | 4 | True | 1 | ROZPOCET
317 | K | 767590122 | Montáž podlahového roštu svařovaného | m2 | 7.945 |  | 0 |  |  | základní |  | 0 | 5e-05 | 0.00039725 | 0 | 0 | 16 | K | 2 |  |  |  | ROZPOCET | 0 | 0 | 0 | 0 | 0 | 1 | 0 | 16 | 761337424
| PP |  | Montáž podlahového roštu svařovaného | [14 empty] | PP | 2
| VV |  | (1,575*4,035)+(1,325*1,2)" úikové schodiště |  | 7.945 | [12 empty] | VV | 2 | 2 | True | 1 | ROZPOCET
318 | M | 55347079R | rošt podlahový svařovaný žárově zinkovaný velikost SP 440-34/38-4 | m2 | 8.74 |  | 0 |  |  | základní |  | 0 | 0.048 | 0.41952 | 0 | 0 | 32 | M | 2 |  |  |  | ROZPOCET | 0 | 0 | 0 | 0 | 0 | 1 | 0 | 16 | -416791324
| PP |  | rošt podlahový svařovaný žárově zinkovaný velikost SP 440-34/38-4 | [14 empty] | PP | 2
| VV |  | 7,945*1,1 "Přepočtené koeficientem množství |  | 8.74 | [12 empty] | VV | 2 | 2 | True | 1 | ROZPOCET
319 | K | 767210114 | Montáž schodnic ocelových rovných na ocelovou konstrukci svařováním | m | 26.4 |  | 0 |  |  | základní |  | 0 | 8e-05 | 0.002112 | 0 | 0 | 16 | K | 2 |  |  |  | ROZPOCET | 0 | 0 | 0 | 0 | 0 | 1 | 0 | 16 | 2011601723
| PP |  | Montáž schodnic ocelových rovných na ocelovou konstrukci svařováním | [14 empty] | PP | 2
| VV |  | 22*1,2" únikové schodiště |  | 26.4 | [12 empty] | VV | 2 | 2 | True | 1 | ROZPOCET
320 | M | 170724 | Schodišťový stupeň POROROŠT 1200 x 270 x 40 mm - 34/38 mm, žárový zinek | kus | 22 |  | 0 |  |  | základní |  | 0 | 0.21 | 4.62 | 0 | 0 | 32 | M | 2 |  |  |  | ROZPOCET | 0 | 0 | 0 | 0 | 0 | 1 | 0 | 16 | -1649067016
| PP |  | Schodišťový stupeň POROROŠT 1200 x 270 x 40 mm - 34/38 mm, žárový zinek | [14 empty] | PP | 2
321 | K | 767411001/Z | 1/Z - Záchytný systém pro servisní žebřík, konstrukce JEKL 40/40, kotvení nerez šrouby přes plech 2xP8 150/150, rozměr 600/400 mm, PÚ žárové zinkování | kus | 1 |  | 0 |  |  | základní |  | 0 | 0 | 0 | 0 | 0 | 16 | K | 2 |  |  |  | ROZPOCET | 0 | 0 | 0 | 0 | 0 | 1 | 0 | 16 | -1200918144
| PP |  | 1/Z - Záchytný systém pro servisní žebřík, konstrukce JEKL 40/40, kotvení nerez šrouby přes plech 2xP8 150/150, rozměr 600/400 mm, PÚ žárové zinkování | [14 empty] | PP | 2
| VV |  | 1 |  | 1 | [12 empty] | VV | 2 | 2 | True | 1 | ROZPOCET
322 | K | 767411002/Z | 2/Z - Vnitřní dělící stěna z Al profilů s horizontálím členěním, barva černá, středové otevíravé křídlo + nadsvětlík, okop v 200 mm, jednoduché zansklení CONNEX, rozměr 3000/2950 mm | kus | 1 |  | 0 |  |  | základní |  | 0 | 0 | 0 | 0 | 0 | 16 | K | 2 |  |  |  | ROZPOCET | 0 | 0 | 0 | 0 | 0 | 1 | 0 | 16 | -768542075
| PP |  | 2/Z - Vnitřní dělící stěna z Al profilů s horizontálím členěním, barva černá, středové otevíravé křídlo + nadsvětlík, okop v 200 mm, jednoduché zansklení CONNEX, rozměr 3000/2950 mm | [14 empty] | PP | 2
| VV |  | 1 |  | 1 | [12 empty] | VV | 2 | 2 | True | 1 | ROZPOCET
323 | K | 767411003/Z | 3/Z - Automatické dveře jednokřídlé, bez prahu, pohon elektro, posuvné křídlo, rozměr 1500/260 mm | kus | 1 |  | 0 |  |  | základní |  | 0 | 0 | 0 | 0 | 0 | 16 | K | 2 |  |  |  | ROZPOCET | 0 | 0 | 0 | 0 | 0 | 1 | 0 | 16 | 1674060396
| PP |  | 3/Z - Automatické dveře jednokřídlé, bez prahu, pohon elektro, posuvné křídlo, rozměr 1500/260 mm | [14 empty] | PP | 2
| VV |  | 1 |  | 1 | [12 empty] | VV | 2 | 2 | True | 1 | ROZPOCET
324 | K | 767411004/Z | 4/Z - Dělící sanitární stěna, nosné Al profily + komaxit RAL, výplň lamino 25 mm ABS hrana 2 mm barva dle RAL - 650x1800 mm | kus | 1 |  | 0 |  |  | základní |  | 0 | 0 | 0 | 0 | 0 | 16 | K | 2 |  |  |  | ROZPOCET | 0 | 0 | 0 | 0 | 0 | 1 | 0 | 16 | 1221272453
| PP |  | 4/Z - Dělící sanitární stěna, nosné Al profily + komaxit RAL, výplň lamino 25 mm ABS hrana 2 mm barva dle RAL - 650x1800 mm | [14 empty] | PP | 2
| VV |  | 1 |  | 1 | [12 empty] | VV | 2 | 2 | True | 1 | ROZPOCET
325 | K | 767411005/Z | 5/Z - Dělící sanitární stěny, 2 kabiny vč. 2 ks dveří š. 700 mm + zámek WC, nosné Al profily + komaxit RAL, výplň lamino 25 mm ABS hrana 2 mm barva dle RAL - 1900x1800 mm + 2x 1350x1800 mm | kus | 1 |  | 0 |  |  | základní |  | 0 | 0 | 0 | 0 | 0 | 16 | K | 2 |  |  |  | ROZPOCET | 0 | 0 | 0 | 0 | 0 | 1 | 0 | 16 | 154848869
| PP |  | 5/Z - Dělící sanitární stěny, 2 kabiny vč. 2 ks dveří š. 700 mm + zámek WC, nosné Al profily + komaxit RAL, výplň lamino 25 mm ABS hrana 2 mm barva dle RAL - 1900x1800 mm + 2x 1350x1800 mm | [14 empty] | PP | 2
| VV |  | 1 |  | 1 | [12 empty] | VV | 2 | 2 | True | 1 | ROZPOCET
326 | K | 767411006/Z | 6/Z - Dělící sanitární stěny, 3 kabiny vč. 3 ks dveří š. 700 mm + zámek WC, nosné Al profily + komaxit RAL, výplň lamino 25 mm ABS hrana 2 mm barva dle RAL - 2800x1800 mm + 2x 1350x1800 mm | kus | 1 |  | 0 |  |  | základní |  | 0 | 0 | 0 | 0 | 0 | 16 | K | 2 |  |  |  | ROZPOCET | 0 | 0 | 0 | 0 | 0 | 1 | 0 | 16 | -265983889
| PP |  | 6/Z - Dělící sanitární stěny, 3 kabiny vč. 3 ks dveří š. 700 mm + zámek WC, nosné Al profily + komaxit RAL, výplň lamino 25 mm ABS hrana 2 mm barva dle RAL - 2800x1800 mm + 2x 1350x1800 mm | [14 empty] | PP | 2
| VV |  | 1 |  | 1 | [12 empty] | VV | 2 | 2 | True | 1 | ROZPOCET
327 | K | 767411007/Z | 7/Z - Dělící sanitární stěny, 2 kabiny vč. 2 ks dveří š. 700 mm + zámek WC, nosné Al profily + komaxit RAL, výplň lamino 25 mm ABS hrana 2 mm barva dle RAL - 2600x1800 mm + 1x 1550x1800 mm | m2 | 1 |  | 0 |  |  | základní |  | 0 | 0 | 0 | 0 | 0 | 16 | K | 2 |  |  |  | ROZPOCET | 0 | 0 | 0 | 0 | 0 | 1 | 0 | 16 | 731160396
| PP |  | 7/Z - Dělící sanitární stěny, 2 kabiny vč. 2 ks dveří š. 700 mm + zámek WC, nosné Al profily + komaxit RAL, výplň lamino 25 mm ABS hrana 2 mm barva dle RAL - 2600x1800 mm + 1x 1550x1800 mm | [14 empty] | PP | 2
| VV |  | 1 |  | 1 | [12 empty] | VV | 2 | 2 | True | 1 | ROZPOCET
328 | K | 767411008/Z | 8/Z - Dělící sanitární stěny, 1 kabina vč. 1 ks dveří š. 700 mm + zámek WC, nosné Al profily + komaxit RAL, výplň lamino 25 mm ABS hrana 2 mm barva dle RAL - 1700x1800 mm | kus | 1 |  | 0 |  |  | základní |  | 0 | 0 | 0 | 0 | 0 | 16 | K | 2 |  |  |  | ROZPOCET | 0 | 0 | 0 | 0 | 0 | 1 | 0 | 16 | 1462567663
| PP |  | 8/Z - Dělící sanitární stěny, 1 kabina vč. 1 ks dveří š. 700 mm + zámek WC, nosné Al profily + komaxit RAL, výplň lamino 25 mm ABS hrana 2 mm barva dle RAL - 1700x1800 mm | [14 empty] | PP | 2
| VV |  | 1 |  | 1 | [12 empty] | VV | 2 | 2 | True | 1 | ROZPOCET
329 | K | 767411009/Z | 9/Z - Dělící sanitární stěny, 6 kabin vč. 6 ks dveří š. 700 mm + zámek WC, nosné Al profily + komaxit RAL, výplň lamino 25 mm ABS hrana 2 mm barva dle RAL - 5650x1800 mm + 5x 1350x1800 mm | kus | 1 |  | 0 |  |  | základní |  | 0 | 0 | 0 | 0 | 0 | 16 | K | 2 |  |  |  | ROZPOCET | 0 | 0 | 0 | 0 | 0 | 1 | 0 | 16 | 672354308
| PP |  | 9/Z - Dělící sanitární stěny, 6 kabin vč. 6 ks dveří š. 700 mm + zámek WC, nosné Al profily + komaxit RAL, výplň lamino 25 mm ABS hrana 2 mm barva dle RAL - 5650x1800 mm + 5x 1350x1800 mm | [14 empty] | PP | 2
| VV |  | 1 |  | 1 | [12 empty] | VV | 2 | 2 | True | 1 | ROZPOCET
330 | K | 767411010/Z | 10/Z - Kazetový obklad stěn z MDF desek. třída reakce na oheň B (nesnadno hořlavý materiál pro shromažďovací prostoty, kazetové frézování, barva dle RAL v. 900 mm, d. 76000 mm | kus | 1 |  | 0 |  |  | základní |  | 0 | 0 | 0 | 0 | 0 | 16 | K | 2 |  |  |  | ROZPOCET | 0 | 0 | 0 | 0 | 0 | 1 | 0 | 16 | 1753117676
| PP |  | 10/Z - Kazetový obklad stěn z MDF desek. třída reakce na oheň B (nesnadno hořlavý materiál pro shromažďovací prostoty, kazetové frézování, barva dle RAL v. 900 mm, d. 76000 mm | [14 empty] | PP | 2
| VV |  | 1 |  | 1 | [12 empty] | VV | 2 | 2 | True | 1 | ROZPOCET
331 | K | 767411011/Za | 11/Za - Kazetový obklad stěn z MDF desek. třída reakce na oheň B (nesnadno hořlavý materiál pro shromažďovací prostoty, kazetové frézování, barva dle RAL v. 900 mm, d. 25000 mm | kus | 1 |  | 0 |  |  | základní |  | 0 | 0 | 0 | 0 | 0 | 16 | K | 2 |  |  |  | ROZPOCET | 0 | 0 | 0 | 0 | 0 | 1 | 0 | 16 | 2129324188
| PP |  | 11/Za - Kazetový obklad stěn z MDF desek. třída reakce na oheň B (nesnadno hořlavý materiál pro shromažďovací prostoty, kazetové frézování, barva dle RAL v. 900 mm, d. 25000 mm | [14 empty] | PP | 2
| VV |  | 1 |  | 1 | [12 empty] | VV | 2 | 2 | True | 1 | ROZPOCET
332 | K | 767411011/Zb | 11/Zb - Kazetový obklad stěn z MDF desek. třída reakce na oheň B (nesnadno hořlavý materiál pro shromažďovací prostoty, kazetové frézování, barva dle RAL v. 900 mm, d. 27000 mm | kus | 1 |  | 0 |  |  | základní |  | 0 | 0 | 0 | 0 | 0 | 16 | K | 2 |  |  |  | ROZPOCET | 0 | 0 | 0 | 0 | 0 | 1 | 0 | 16 | 1997873305
| PP |  | 11/Zb - Kazetový obklad stěn z MDF desek. třída reakce na oheň B (nesnadno hořlavý materiál pro shromažďovací prostoty, kazetové frézování, barva dle RAL v. 900 mm, d. 27000 mm | [14 empty] | PP | 2
| VV |  | 1 |  | 1 | [12 empty] | VV | 2 | 2 | True | 1 | ROZPOCET
333 | K | 767711110 | Montáž výkladců zapuštěných do 9 m2 | m2 | 12.824 |  | 0 |  |  | základní |  | 0 | 0.0002 | 0.0025648 | 0 | 0 | 16 | K | 2 |  |  |  | ROZPOCET | 0 | 0 | 0 | 0 | 0 | 1 | 0 | 16 | 2105328173
| PP |  | Montáž výkladců zapuštěných do 9 m2 | [14 empty] | PP | 2
| VV |  | 2,49*2,8" 1/HL |  | 6.972 | [12 empty] | VV | 2 | 2 | True | 0 | ROZPOCET
| VV |  | 2,49*2,35" 2/HL |  | 5.852 | [12 empty] | VV | 2 | 2 | True | 0 | ROZPOCET
| VV |  | Součet |  | 12.824 | [12 empty] | VV | 2 | 4 | True | 1 | ROZPOCET
334 | M | 767-001HL | Vchodová Al sestava tříkřídlová 2490x2800 , izolační trojsklo, vstupí část 1060/2800 mm + 2 boční pevná křídla, celoobvodové kování + těsnění, bezpečnostní zámek a kování, podkl. lišta a skrytý práh + PURENIT, klika + madlo, Uw=0,9 W/m2K, panikové kování | kus | 1 |  | 0 |  |  | základní |  | 0 | 0 | 0 | 0 | 0 | 32 | M | 2 |  |  |  | ROZPOCET | 0 | 0 | 0 | 0 | 0 | 1 | 0 | 16 | -1893739298
| PP |  | Vchodová Al sestava tříkřídlová 2490x2800 , izolační trojsklo, vstupí část 1060/2800 mm + 2 boční pevná křídla, celoobvodové kování + těsnění, bezpečnostní zámek a kování, podkl. lišta a skrytý práh + PURENIT, klika + madlo, Uw=0,9 W/m2K, panikové kování | [14 empty] | PP | 2
| VV |  | 1" 1/HL |  | 1 | [12 empty] | VV | 2 | 2 | True | 1 | ROZPOCET
335 | M | 767-002HL | Al. sestava tříkřídlová 2490x2350 mm, izolační trosklo, skládací systém 3 křídel, celoobvodové kování + těsnění, bezpečnostní zámek a kování, podkl. lišta, Uw=0,9 W/m2K | kus | 1 |  | 0 |  |  | základní |  | 0 | 0 | 0 | 0 | 0 | 32 | M | 2 |  |  |  | ROZPOCET | 0 | 0 | 0 | 0 | 0 | 1 | 0 | 16 | 652316189
| PP |  | Al. sestava tříkřídlová 2490x2350 mm, izolační trosklo, skládací systém 3 křídel, celoobvodové kování + těsnění, bezpečnostní zámek a kování, podkl. lišta, Uw=0,9 W/m2K | [14 empty] | PP | 2
| VV |  | 1" 2/HL |  | 1 | [12 empty] | VV | 2 | 2 | True | 1 | ROZPOCET
336 | K | 7674110071 | D+M fasádního obkladu z Al plechu P6, barva komaxit černá, vč obložení pilíře, parapetu a špalet, podkladní nerez rošt, kotvení nerez šrouby | m2 | 11.5 |  | 0 |  |  | základní |  | 0 | 0 | 0 | 0 | 0 | 16 | K | 2 |  |  |  | ROZPOCET | 0 | 0 | 0 | 0 | 0 | 1 | 0 | 16 | 58724271
| PP |  | D+M fasádního obkladu z Al plechu P6, barva komaxit černá, vč obložení pilíře, parapetu a špalet, podkladní nerez rošt, kotvení nerez šrouby | [14 empty] | PP | 2
337 | K | 7674110081 | D+M plechové tabule s logem restaurace, barva černá, LED podsvícení loga, materiál Dibond - 5730/700 | kus | 1 |  | 0 |  |  | základní |  | 0 | 0 | 0 | 0 | 0 | 16 | K | 2 |  |  |  | ROZPOCET | 0 | 0 | 0 | 0 | 0 | 1 | 0 | 16 | -1366904889
| PP |  | D+M plechové tabule s logem restaurace, barva černá, LED podsvícení loga, materiál Dibond - 5730/700 | [14 empty] | PP | 2
338 | K | 7674110091 | D+M nerez ukončujících mřížek pro nasávací otvory potrubí - 150x150 mm | kus | 5 |  | 0 |  |  | základní |  | 0 | 0 | 0 | 0 | 0 | 16 | K | 2 |  |  |  | ROZPOCET | 0 | 0 | 0 | 0 | 0 | 1 | 0 | 16 | 1091385415
| PP |  | D+M nerez ukončujících mřížek pro nasávací otvory potrubí - 150x150 mm | [14 empty] | PP | 2
339 | K | 7674110131 | D+M nosné kce pro venkovní TČ, žárově zinkováno, profily 2xL60/60/6 - d. 590 mm, 2xL800/80/6 - d. 650 mm, kotveno na nerez šrouby - 750/650 mm, včetně 6 ks betonových dlaždic | kus | 2 |  | 0 |  |  | základní |  | 0 | 0 | 0 | 0 | 0 | 16 | K | 2 |  |  |  | ROZPOCET | 0 | 0 | 0 | 0 | 0 | 1 | 0 | 16 | -1232890321
| PP |  | D+M nosné kce pro venkovní TČ, žárově zinkováno, profily 2xL60/60/6 - d. 590 mm, 2xL800/80/6 - d. 650 mm, kotveno na nerez šrouby - 750/650 mm, včetně 6 ks betonových dlaždic | [14 empty] | PP | 2
340 | K | 7674110141 | Nová revizní dvířka HUP, bílá na kličku, kovová dvířka, s větrací mřížkou, opatřit barvou dle barvy fasády - 600/600 mm | kus | 1 |  | 0 |  |  | základní |  | 0 | 0 | 0 | 0 | 0 | 16 | K | 2 |  |  |  | ROZPOCET | 0 | 0 | 0 | 0 | 0 | 1 | 0 | 16 | -1984442869
| PP |  | Nová revizní dvířka HUP, bílá na kličku, kovová dvířka, s větrací mřížkou, opatřit barvou dle barvy fasády - 600/600 mm | [14 empty] | PP | 2
341 | K | 7674110151 | Nová revizní dvířka El, bílá, kovová dvířka, opatřit barvou dle barvy fasády rozměr 930/940/250 mm | kus | 1 |  | 0 |  |  | základní |  | 0 | 0 | 0 | 0 | 0 | 16 | K | 2 |  |  |  | ROZPOCET | 0 | 0 | 0 | 0 | 0 | 1 | 0 | 16 | 1308559535
| PP |  | Nová revizní dvířka El, bílá, kovová dvířka, opatřit barvou dle barvy fasády rozměr 930/940/250 mm | [14 empty] | PP | 2
342 | K | 7674110161 | Nová revizní dvířka El, bílá, kovová dvířka dvoukřídlá, opatřit barvou dle barvy fasády - 1300/600 | kus | 1 |  | 0 |  |  | základní |  | 0 | 0 | 0 | 0 | 0 | 16 | K | 2 |  |  |  | ROZPOCET | 0 | 0 | 0 | 0 | 0 | 1 | 0 | 16 | -1934465706
| PP |  | Nová revizní dvířka El, bílá, kovová dvířka dvoukřídlá, opatřit barvou dle barvy fasády - 1300/600 | [14 empty] | PP | 2
343 | K | 767881001R | Montáž ostatního materiálu záchytného systému, napínáky, vodící lanka, koncová oka atd- | kpl | 1 |  | 0 |  |  | základní |  | 0 | 0 | 0 | 0 | 0 | 16 | K | 2 |  |  |  | ROZPOCET | 0 | 0 | 0 | 0 | 0 | 1 | 0 | 16 | -2066056004
| PP |  | Montáž ostatního materiálu záchytného systému, napínáky, vodící lanka, koncová oka atd- | [14 empty] | PP | 2
344 | K | 767881141 | Montáž bodů záchytného systému do železobetonu mechanickými kotvami | kus | 8 |  | 0 |  |  | základní |  | 0 | 1e-05 | 8e-05 | 0 | 0 | 16 | K | 2 |  |  |  | ROZPOCET | 0 | 0 | 0 | 0 | 0 | 1 | 0 | 16 | 1441868250
| PP |  | Montáž bodů záchytného systému do železobetonu mechanickými kotvami | [14 empty] | PP | 2
| VV |  | 1+3+2+2 |  | 8 | [12 empty] | VV | 2 | 2 | True | 1 | ROZPOCET
345 | M | 156011M | Kotevní bod záchytného systému TSL-500-T10 | kus | 1 |  | 0 |  |  | základní |  | 0 | 0 | 0 | 0 | 0 | 32 | M | 2 |  |  |  | ROZPOCET | 0 | 0 | 0 | 0 | 0 | 1 | 0 | 16 | -745120753
| PP |  | Kotevní bod záchytného systému TSL-500-T10 | [14 empty] | PP | 2
346 | M | 156012M | Kotevní bod záchytného systému TSL-500-TX10 | kus | 3 |  | 0 |  |  | základní |  | 0 | 0 | 0 | 0 | 0 | 32 | M | 2 |  |  |  | ROZPOCET | 0 | 0 | 0 | 0 | 0 | 1 | 0 | 16 | 1068936869
| PP |  | Kotevní bod záchytného systému TSL-500-TX10 | [14 empty] | PP | 2
347 | M | 156013M | Kotevní bod záchytného systému TSL-600-T10 | kus | 2 |  | 0 |  |  | základní |  | 0 | 0 | 0 | 0 | 0 | 32 | M | 2 |  |  |  | ROZPOCET | 0 | 0 | 0 | 0 | 0 | 1 | 0 | 16 | -1086257432
| PP |  | Kotevní bod záchytného systému TSL-600-T10 | [14 empty] | PP | 2
348 | M | 156014M | Kotevní bod záchytného systému TSL-700-T10 | kus | 2 |  | 0 |  |  | základní |  | 0 | 0 | 0 | 0 | 0 | 32 | M | 2 |  |  |  | ROZPOCET | 0 | 0 | 0 | 0 | 0 | 1 | 0 | 16 | -945953866
| PP |  | Kotevní bod záchytného systému TSL-700-T10 | [14 empty] | PP | 2
349 | K | 767881161 | Montáž lana do nástavců v záchytném systému poddajného kotvícího vedení | kpl | 1 |  | 0 |  |  | základní |  | 0 | 0 | 0 | 0 | 0 | 16 | K | 2 |  |  |  | ROZPOCET | 0 | 0 | 0 | 0 | 0 | 1 | 0 | 16 | 748962332
| PP |  | Montáž lana do nástavců v záchytném systému poddajného kotvícího vedení | [14 empty] | PP | 2
350 | M | 156002M | Nerez lano TSL-L8 průměr 8mm | m | 14.5 |  | 0 |  |  | základní |  | 0 | 0 | 0 | 0 | 0 | 32 | M | 2 |  |  |  | ROZPOCET | 0 | 0 | 0 | 0 | 0 | 1 | 0 | 16 | 885627236
| PP |  | Nerez lano TSL-L8 průměr 8mm | [14 empty] | PP | 2
351 | M | 156004M | Napínak lana TSL-NAP8 | kus | 1 |  | 0 |  |  | základní |  | 0 | 0 | 0 | 0 | 0 | 32 | M | 2 |  |  |  | ROZPOCET | 0 | 0 | 0 | 0 | 0 | 1 | 0 | 16 | -13198753
| PP |  | Napínak lana TSL-NAP8 | [14 empty] | PP | 2
352 | M | 156005M | Koncový díl TSL-KP8 | kus | 1 |  | 0 |  |  | základní |  | 0 | 0 | 0 | 0 | 0 | 32 | M | 2 |  |  |  | ROZPOCET | 0 | 0 | 0 | 0 | 0 | 1 | 0 | 16 | -1084283266
| PP |  | Koncový díl TSL-KP8 | [14 empty] | PP | 2
353 | M | 156006M | Štítek TSL ZTS000059 | kus | 1 |  | 0 |  |  | základní |  | 0 | 0 | 0 | 0 | 0 | 32 | M | 2 |  |  |  | ROZPOCET | 0 | 0 | 0 | 0 | 0 | 1 | 0 | 16 | -508561504
| PP |  | Štítek TSL ZTS000059 | [14 empty] | PP | 2
354 | K | 767881002R | Uvedení záchytného systému do provozu - označení štítky, zkoušky, revize | kpl | 1 |  | 0 |  |  | základní |  | 0 | 0 | 0 | 0 | 0 | 16 | K | 2 |  |  |  | ROZPOCET | 0 | 0 | 0 | 0 | 0 | 1 | 0 | 16 | 1579534118
| PP |  | Uvedení záchytného systému do provozu - označení štítky, zkoušky, revize | [14 empty] | PP | 2
355 | K | 998767202 | Přesun hmot procentní pro zámečnické konstrukce v objektech v přes 6 do 12 m | % |  |  | 0 |  |  | základní |  | 0 | 0 | 0 | 0 | 0 | 16 | K | 2 |  |  |  | ROZPOCET | 0 | 0 | 0 | 0 | 0 | 1 | 0 | 16 | -961485576
| PP |  | Přesun hmot procentní pro zámečnické konstrukce v objektech v přes 6 do 12 m | [14 empty] | PP | 2
| D | 771 | Podlahy z dlaždic |  |  |  | 0 |  |  |  |  | 0 |  | 16.0426 |  | 0 | 2 | D | 1 |  |  |  | ROZPOCET | [6 empty] | 0
356 | K | 771111011 | Vysátí podkladu před pokládkou dlažby | m2 | 406.1 |  | 0 |  |  | základní |  | 0 | 0 | 0 | 0 | 0 | 16 | K | 2 |  |  |  | ROZPOCET | 0 | 0 | 0 | 0 | 0 | 1 | 0 | 16 | -52634714
| PP |  | Vysátí podkladu před pokládkou dlažby | [14 empty] | PP | 2
| VV |  | " dlažba 300x300 mm | [14 empty] | VV | 2 | 1 | True | 0 | ROZPOCET
| VV |  | 6,9" m.č. 106 |  | 6.9 | [12 empty] | VV | 2 | 2 | True | 0 | ROZPOCET
| VV |  | 6,7" m.č. 107 |  | 6.7 | [12 empty] | VV | 2 | 2 | True | 0 | ROZPOCET
| VV |  | 55" m.č. 108 |  | 55 | [12 empty] | VV | 2 | 2 | True | 0 | ROZPOCET
| VV |  | 16,5" m.č. 109 |  | 16.5 | [12 empty] | VV | 2 | 2 | True | 0 | ROZPOCET
| VV |  | 6,5" m.č. 110 |  | 6.5 | [12 empty] | VV | 2 | 2 | True | 0 | ROZPOCET
| VV |  | 6" m.č. 111 |  | 6 | [12 empty] | VV | 2 | 2 | True | 0 | ROZPOCET
| VV |  | 5,5" m.č. 112 |  | 5.5 | [12 empty] | VV | 2 | 2 | True | 0 | ROZPOCET
| VV |  | 2" m.č. 112a |  | 2 | [12 empty] | VV | 2 | 2 | True | 0 | ROZPOCET
| VV |  | 10" m.č. 113 |  | 10 | [12 empty] | VV | 2 | 2 | True | 0 | ROZPOCET
| VV |  | 1,8" m.č. 114 |  | 1.8 | [12 empty] | VV | 2 | 2 | True | 0 | ROZPOCET
| VV |  | 4,2" m.č. 115 |  | 4.2 | [12 empty] | VV | 2 | 2 | True | 0 | ROZPOCET
| VV |  | 55" m.č. 205 |  | 55 | [12 empty] | VV | 2 | 2 | True | 0 | ROZPOCET
| VV |  | 4" m.č. 205a |  | 4 | [12 empty] | VV | 2 | 2 | True | 0 | ROZPOCET
| VV |  | Mezisoučet |  | 180.1 | [12 empty] | VV | 2 | 3 | True | 0 | ROZPOCET
| VV |  | " dlažba velkoformmátová | [14 empty] | VV | 2 | 1 | True | 0 | ROZPOCET
| VV |  | 87-5,8" m.č. 102 |  | 81.2 | [12 empty] | VV | 2 | 2 | True | 0 | ROZPOCET
| VV |  | 38" m.č. 103 |  | 38 | [12 empty] | VV | 2 | 2 | True | 0 | ROZPOCET
| VV |  | 19" m.č. 104 |  | 19 | [12 empty] | VV | 2 | 2 | True | 0 | ROZPOCET
| VV |  | 2,5" m.č. 116 |  | 2.5 | [12 empty] | VV | 2 | 2 | True | 0 | ROZPOCET
| VV |  | 2,9" m.č. 117 |  | 2.9 | [12 empty] | VV | 2 | 2 | True | 0 | ROZPOCET
| VV |  | 10" m.č. 118 |  | 10 | [12 empty] | VV | 2 | 2 | True | 0 | ROZPOCET
| VV |  | 9" m.č. 119 |  | 9 | [12 empty] | VV | 2 | 2 | True | 0 | ROZPOCET
| VV |  | 2,7" m.č. 120 |  | 2.7 | [12 empty] | VV | 2 | 2 | True | 0 | ROZPOCET
| VV |  | 6,7" m.č. 121 |  | 6.7 | [12 empty] | VV | 2 | 2 | True | 0 | ROZPOCET
| VV |  | 1,8" m.č. 122 |  | 1.8 | [12 empty] | VV | 2 | 2 | True | 0 | ROZPOCET
| VV |  | 15" m.č. 203 |  | 15 | [12 empty] | VV | 2 | 2 | True | 0 | ROZPOCET
| VV |  | 2,7" m.č. 204 |  | 2.7 | [12 empty] | VV | 2 | 2 | True | 0 | ROZPOCET
| VV |  | 22" m.č. 206 |  | 22 | [12 empty] | VV | 2 | 2 | True | 0 | ROZPOCET
| VV |  | 2" m.č. 209 |  | 2 | [12 empty] | VV | 2 | 2 | True | 0 | ROZPOCET
| VV |  | 10,5" m.č. 210 |  | 10.5 | [12 empty] | VV | 2 | 2 | True | 0 | ROZPOCET
| VV |  | Mezisoučet |  | 226 | [12 empty] | VV | 2 | 3 | True | 0 | ROZPOCET
| VV |  | Součet |  | 406.1 | [12 empty] | VV | 2 | 4 | True | 1 | ROZPOCET
357 | K | 771121011 | Nátěr penetrační na podlahu | m2 | 406.1 |  | 0 |  |  | základní |  | 0 | 0.0003 | 0.12183 | 0 | 0 | 16 | K | 2 |  |  |  | ROZPOCET | 0 | 0 | 0 | 0 | 0 | 1 | 0 | 16 | -597480121
| PP |  | Nátěr penetrační na podlahu | [14 empty] | PP | 2
358 | K | 771151012 | Samonivelační stěrka podlah pevnosti 20 MPa tl přes 3 do 5 mm | m2 | 226 |  | 0 |  |  | základní |  | 0 | 0.00758 | 1.7131 | 0 | 0 | 16 | K | 2 |  |  |  | ROZPOCET | 0 | 0 | 0 | 0 | 0 | 1 | 0 | 16 | -1270737990
| PP |  | Samonivelační stěrka podlah pevnosti 20 MPa tl přes 3 do 5 mm | [14 empty] | PP | 2
| VV |  | " dlažba velkoformmátová | [14 empty] | VV | 2 | 1 | True | 0 | ROZPOCET
| VV |  | 87-5,8" m.č. 102 |  | 81.2 | [12 empty] | VV | 2 | 2 | True | 0 | ROZPOCET
| VV |  | 38" m.č. 103 |  | 38 | [12 empty] | VV | 2 | 2 | True | 0 | ROZPOCET
| VV |  | 19" m.č. 104 |  | 19 | [12 empty] | VV | 2 | 2 | True | 0 | ROZPOCET
| VV |  | 2,5" m.č. 116 |  | 2.5 | [12 empty] | VV | 2 | 2 | True | 0 | ROZPOCET
| VV |  | 2,9" m.č. 117 |  | 2.9 | [12 empty] | VV | 2 | 2 | True | 0 | ROZPOCET
| VV |  | 10" m.č. 118 |  | 10 | [12 empty] | VV | 2 | 2 | True | 0 | ROZPOCET
| VV |  | 9" m.č. 119 |  | 9 | [12 empty] | VV | 2 | 2 | True | 0 | ROZPOCET
| VV |  | 2,7" m.č. 120 |  | 2.7 | [12 empty] | VV | 2 | 2 | True | 0 | ROZPOCET
| VV |  | 6,7" m.č. 121 |  | 6.7 | [12 empty] | VV | 2 | 2 | True | 0 | ROZPOCET
| VV |  | 1,8" m.č. 122 |  | 1.8 | [12 empty] | VV | 2 | 2 | True | 0 | ROZPOCET
| VV |  | 15" m.č. 203 |  | 15 | [12 empty] | VV | 2 | 2 | True | 0 | ROZPOCET
| VV |  | 2,7" m.č. 204 |  | 2.7 | [12 empty] | VV | 2 | 2 | True | 0 | ROZPOCET
| VV |  | 22" m.č. 206 |  | 22 | [12 empty] | VV | 2 | 2 | True | 0 | ROZPOCET
| VV |  | 2" m.č. 209 |  | 2 | [12 empty] | VV | 2 | 2 | True | 0 | ROZPOCET
| VV |  | 10,5" m.č. 210 |  | 10.5 | [12 empty] | VV | 2 | 2 | True | 0 | ROZPOCET
| VV |  | Součet |  | 226 | [12 empty] | VV | 2 | 4 | True | 1 | ROZPOCET
359 | K | 771161011 | Montáž profilu dilatační spáry bez izolace v rovině dlažby | m | 61.24 |  | 0 |  |  | základní |  | 0 | 0 | 0 | 0 | 0 | 16 | K | 2 |  |  |  | ROZPOCET | 0 | 0 | 0 | 0 | 0 | 1 | 0 | 16 | -518447819
| PP |  | Montáž profilu dilatační spáry bez izolace v rovině dlažby | [14 empty] | PP | 2
| VV |  | 4*6,65" m.č. 102 |  | 26.6 | [12 empty] | VV | 2 | 2 | True | 0 | ROZPOCET
| VV |  | 3+3+6,25+4,1" m.č. 108 |  | 16.35 | [12 empty] | VV | 2 | 2 | True | 0 | ROZPOCET
| VV |  | 9,4+3,62+5,27" m.č. 205 |  | 18.29 | [12 empty] | VV | 2 | 2 | True | 0 | ROZPOCET
| VV |  | Součet |  | 61.24 | [12 empty] | VV | 2 | 4 | True | 1 | ROZPOCET
360 | M | 590541520R | profil dilatační, v.10 x š.8 mm, 250 cm, vulkanizovaný profil, nerez, | m | 67.364 |  | 0 |  |  | základní |  | 0 | 0 | 0 | 0 | 0 | 32 | M | 2 |  |  |  | ROZPOCET | 0 | 0 | 0 | 0 | 0 | 1 | 0 | 16 | 511584950
| PP |  | profil dilatační, v.10 x š.8 mm, 250 cm, vulkanizovaný profil, nerez, | [14 empty] | PP | 2
| VV |  | 61,24*1,1 "Přepočtené koeficientem množství |  | 67.364 | [12 empty] | VV | 2 | 2 | True | 1 | ROZPOCET
361 | K | 771161021 | Montáž profilu ukončujícího pro plynulý přechod (dlažby s kobercem apod.) | m | 8.8 |  | 0 |  |  | základní |  | 0 | 0.0002 | 0.00176 | 0 | 0 | 16 | K | 2 |  |  |  | ROZPOCET | 0 | 0 | 0 | 0 | 0 | 1 | 0 | 16 | -1491277013
| PP |  | Montáž profilu ukončujícího pro plynulý přechod (dlažby s kobercem apod.) | [14 empty] | PP | 2
| VV |  | 1,1+0,9+1,2+1,1" 1NP |  | 4.3 | [12 empty] | VV | 2 | 2 | True | 0 | ROZPOCET
| VV |  | 0,8+1,4+1,2+1,1" 2NP |  | 4.5 | [12 empty] | VV | 2 | 2 | True | 0 | ROZPOCET
| VV |  | Součet |  | 8.8 | [12 empty] | VV | 2 | 4 | True | 1 | ROZPOCET
362 | M | 771001M | Lišta ukončovací L nerez kartáčovaná, délka 120 cm, výška 11 mm | kus | 9.68 |  | 0 |  |  | základní |  | 0 | 0 | 0 | 0 | 0 | 32 | M | 2 |  |  |  | ROZPOCET | 0 | 0 | 0 | 0 | 0 | 1 | 0 | 16 | 524420153
| PP |  | Lišta ukončovací L nerez kartáčovaná, délka 120 cm, výška 11 mm | [14 empty] | PP | 2
| VV |  | 8,8*1,1 "Přepočtené koeficientem množství |  | 9.68 | [12 empty] | VV | 2 | 2 | True | 1 | ROZPOCET
363 | K | 771471111 | Montáž soklů z dlaždic keramických rovných do malty v do 65 mm | m | 45.15 |  | 0 |  |  | základní |  | 0 | 0.00189 | 0.085333 | 0 | 0 | 16 | K | 2 |  |  |  | ROZPOCET | 0 | 0 | 0 | 0 | 0 | 1 | 0 | 16 | -680397468
| PP |  | Montáž soklů z dlaždic keramických rovných do malty v do 65 mm | [14 empty] | PP | 2
| VV |  | " dlažba 300x300 mm | [14 empty] | VV | 2 | 1 | True | 0 | ROZPOCET
| VV |  | 11,2-0,9-0,9" m.č. 107 |  | 9.4 | [12 empty] | VV | 2 | 2 | True | 0 | ROZPOCET
| VV |  | 17,1-0,9-0,9-(4*0,8)" m.č. 111+112 |  | 12.1 | [12 empty] | VV | 2 | 2 | True | 0 | ROZPOCET
| VV |  | 5,8-0,8" m.č. 112a |  | 5 | [12 empty] | VV | 2 | 2 | True | 0 | ROZPOCET
| VV |  | 14,3-0,8-0,7" m.č. 113 |  | 12.8 | [12 empty] | VV | 2 | 2 | True | 0 | ROZPOCET
| VV |  | 6,75-0,9" m.č. 205a |  | 5.85 | [12 empty] | VV | 2 | 2 | True | 0 | ROZPOCET
| VV |  | Součet |  | 45.15 | [12 empty] | VV | 2 | 4 | True | 1 | ROZPOCET
364 | M | 59761275 | sokl-dlažba keramická slinutá hladká do interiéru i exteriéru 300x80mm | kus | 150.35 |  | 0 |  |  | základní |  | 0 | 0.00047 | 0.070664 | 0 | 0 | 32 | M | 2 |  |  |  | ROZPOCET | 0 | 0 | 0 | 0 | 0 | 1 | 0 | 16 | 1595221792
| PP |  | sokl-dlažba keramická slinutá hladká do interiéru i exteriéru 300x80mm | [14 empty] | PP | 2
| VV |  | 45,15*3,33 "Přepočtené koeficientem množství |  | 150.35 | [12 empty] | VV | 2 | 2 | True | 1 | ROZPOCET
365 | K | 771471112 | Montáž soklů z dlaždic keramických rovných do malty v přes 65 do 90 mm | m | 103.05 |  | 0 |  |  | základní |  | 0 | 0.00374 | 0.38541 | 0 | 0 | 16 | K | 2 |  |  |  | ROZPOCET | 0 | 0 | 0 | 0 | 0 | 1 | 0 | 16 | 696008132
| PP |  | Montáž soklů z dlaždic keramických rovných do malty v přes 65 do 90 mm | [14 empty] | PP | 2
| VV |  | " dlažba velkoformátová | [14 empty] | VV | 2 | 1 | True | 0 | ROZPOCET
| VV |  | 54,1-2,55+2,55-1,1-2,5-1,1" m.č. 102 |  | 49.4 | [12 empty] | VV | 2 | 2 | True | 0 | ROZPOCET
| VV |  | 22,5-2,55-2,55" m.č. 103 |  | 17.4 | [12 empty] | VV | 2 | 2 | True | 0 | ROZPOCET
| VV |  | 19,1-0,8" m.č. 104 |  | 18.3 | [12 empty] | VV | 2 | 2 | True | 0 | ROZPOCET
| VV |  | 6,65-1,1-0,9-0,7" m.č. 116 |  | 3.95 | [12 empty] | VV | 2 | 2 | True | 0 | ROZPOCET
| VV |  | 14,8-0,8" m.č. 210 |  | 14 | [12 empty] | VV | 2 | 2 | True | 0 | ROZPOCET
| VV |  | Součet |  | 103.05 | [12 empty] | VV | 2 | 4 | True | 1 | ROZPOCET
366 | M | 59761009R | sokl-dlažba keramická slinutá hladká do interiéru i exteriéru 600x95mm | kus | 171.063 |  | 0 |  |  | základní |  | 0 | 0.0012 | 0.20528 | 0 | 0 | 32 | M | 2 |  |  |  | ROZPOCET | 0 | 0 | 0 | 0 | 0 | 1 | 0 | 16 | -1183290881
| PP |  | sokl-dlažba keramická slinutá hladká do interiéru i exteriéru 600x95mm | [14 empty] | PP | 2
| VV |  | 103,05*1,66 "Přepočtené koeficientem množství |  | 171.063 | [12 empty] | VV | 2 | 2 | True | 1 | ROZPOCET
367 | K | 771574413 | Montáž podlah keramických hladkých lepených cementovým flexibilním lepidlem přes 2 do 4 ks/m2 | m2 | 226 |  | 0 |  |  | základní |  | 0 | 0.00903 | 2.0408 | 0 | 0 | 16 | K | 2 |  |  |  | ROZPOCET | 0 | 0 | 0 | 0 | 0 | 1 | 0 | 16 | 313398752
| PP |  | Montáž podlah keramických hladkých lepených cementovým flexibilním lepidlem přes 2 do 4 ks/m2 | [14 empty] | PP | 2
| VV |  | " dlažba velkoformmátová | [14 empty] | VV | 2 | 1 | True | 0 | ROZPOCET
| VV |  | 87-5,8" m.č. 102 |  | 81.2 | [12 empty] | VV | 2 | 2 | True | 0 | ROZPOCET
| VV |  | 38" m.č. 103 |  | 38 | [12 empty] | VV | 2 | 2 | True | 0 | ROZPOCET
| VV |  | 19" m.č. 104 |  | 19 | [12 empty] | VV | 2 | 2 | True | 0 | ROZPOCET
| VV |  | 2,5" m.č. 116 |  | 2.5 | [12 empty] | VV | 2 | 2 | True | 0 | ROZPOCET
| VV |  | 2,9" m.č. 117 |  | 2.9 | [12 empty] | VV | 2 | 2 | True | 0 | ROZPOCET
| VV |  | 10" m.č. 118 |  | 10 | [12 empty] | VV | 2 | 2 | True | 0 | ROZPOCET
| VV |  | 9" m.č. 119 |  | 9 | [12 empty] | VV | 2 | 2 | True | 0 | ROZPOCET
| VV |  | 2,7" m.č. 120 |  | 2.7 | [12 empty] | VV | 2 | 2 | True | 0 | ROZPOCET
| VV |  | 6,7" m.č. 121 |  | 6.7 | [12 empty] | VV | 2 | 2 | True | 0 | ROZPOCET
| VV |  | 1,8" m.č. 122 |  | 1.8 | [12 empty] | VV | 2 | 2 | True | 0 | ROZPOCET
| VV |  | 15" m.č. 203 |  | 15 | [12 empty] | VV | 2 | 2 | True | 0 | ROZPOCET
| VV |  | 2,7" m.č. 204 |  | 2.7 | [12 empty] | VV | 2 | 2 | True | 0 | ROZPOCET
| VV |  | 22" m.č. 206 |  | 22 | [12 empty] | VV | 2 | 2 | True | 0 | ROZPOCET
| VV |  | 2" m.č. 209 |  | 2 | [12 empty] | VV | 2 | 2 | True | 0 | ROZPOCET
| VV |  | 10,5" m.č. 210 |  | 10.5 | [12 empty] | VV | 2 | 2 | True | 0 | ROZPOCET
| VV |  | Součet |  | 226 | [12 empty] | VV | 2 | 4 | True | 1 | ROZPOCET
368 | M | 59761136 | dlažba keramická slinutá mrazuvzdorná povrch hladký/lesklý tl do 10mm přes 2 do 4ks/m2 | m2 | 259.9 |  | 0 |  |  | základní |  | 0 | 0.022 | 5.7178 | 0 | 0 | 32 | M | 2 |  |  |  | ROZPOCET | 0 | 0 | 0 | 0 | 0 | 1 | 0 | 16 | 991979025
| PP |  | dlažba keramická slinutá mrazuvzdorná povrch hladký/lesklý tl do 10mm přes 2 do 4ks/m2 | [14 empty] | PP | 2
| VV |  | 226*1,15 "Přepočtené koeficientem množství |  | 259.9 | [12 empty] | VV | 2 | 2 | True | 1 | ROZPOCET
369 | K | 771574416 | Montáž podlah keramických hladkých lepených cementovým flexibilním lepidlem přes 9 do 12 ks/m2 | m2 | 180.1 |  | 0 |  |  | základní |  | 0 | 0.006 | 1.0806 | 0 | 0 | 16 | K | 2 |  |  |  | ROZPOCET | 0 | 0 | 0 | 0 | 0 | 1 | 0 | 16 | -1358868527
| PP |  | Montáž podlah keramických hladkých lepených cementovým flexibilním lepidlem přes 9 do 12 ks/m2 | [14 empty] | PP | 2
| VV |  | " dlažba 300x300 mm | [14 empty] | VV | 2 | 1 | True | 0 | ROZPOCET
| VV |  | 6,9" m.č. 106 |  | 6.9 | [12 empty] | VV | 2 | 2 | True | 0 | ROZPOCET
| VV |  | 6,7" m.č. 107 |  | 6.7 | [12 empty] | VV | 2 | 2 | True | 0 | ROZPOCET
| VV |  | 55" m.č. 108 |  | 55 | [12 empty] | VV | 2 | 2 | True | 0 | ROZPOCET
| VV |  | 16,5" m.č. 109 |  | 16.5 | [12 empty] | VV | 2 | 2 | True | 0 | ROZPOCET
| VV |  | 6,5" m.č. 110 |  | 6.5 | [12 empty] | VV | 2 | 2 | True | 0 | ROZPOCET
| VV |  | 6" m.č. 111 |  | 6 | [12 empty] | VV | 2 | 2 | True | 0 | ROZPOCET
| VV |  | 5,5" m.č. 112 |  | 5.5 | [12 empty] | VV | 2 | 2 | True | 0 | ROZPOCET
| VV |  | 2" m.č. 112a |  | 2 | [12 empty] | VV | 2 | 2 | True | 0 | ROZPOCET
| VV |  | 10" m.č. 113 |  | 10 | [12 empty] | VV | 2 | 2 | True | 0 | ROZPOCET
| VV |  | 1,8" m.č. 114 |  | 1.8 | [12 empty] | VV | 2 | 2 | True | 0 | ROZPOCET
| VV |  | 4,2" m.č. 115 |  | 4.2 | [12 empty] | VV | 2 | 2 | True | 0 | ROZPOCET
| VV |  | 55" m.č. 205 |  | 55 | [12 empty] | VV | 2 | 2 | True | 0 | ROZPOCET
| VV |  | 4" m.č. 205a |  | 4 | [12 empty] | VV | 2 | 2 | True | 0 | ROZPOCET
| VV |  | Součet |  | 180.1 | [12 empty] | VV | 2 | 4 | True | 1 | ROZPOCET
370 | M | 59761160 | dlažba keramická slinutá mrazuvzdorná povrch hladký/matný tl do 10mm přes 9 do 12ks/m2 | m2 | 198.11 |  | 0 |  |  | základní |  | 0 | 0.022 | 4.3584 | 0 | 0 | 32 | M | 2 |  |  |  | ROZPOCET | 0 | 0 | 0 | 0 | 0 | 1 | 0 | 16 | 824857123
| PP |  | dlažba keramická slinutá mrazuvzdorná povrch hladký/matný tl do 10mm přes 9 do 12ks/m2 | [14 empty] | PP | 2
| VV |  | 180,1*1,1 "Přepočtené koeficientem množství |  | 198.11 | [12 empty] | VV | 2 | 2 | True | 1 | ROZPOCET
371 | K | 771577151 | Příplatek k montáži podlah keramických do malty za plochu do 5 m2 | m2 | 26.6 |  | 0 |  |  | základní |  | 0 | 0 | 0 | 0 | 0 | 16 | K | 2 |  |  |  | ROZPOCET | 0 | 0 | 0 | 0 | 0 | 1 | 0 | 16 | -615080312
| PP |  | Příplatek k montáži podlah keramických do malty za plochu do 5 m2 | [14 empty] | PP | 2
| VV |  | " dlažba 300x300 mm | [14 empty] | VV | 2 | 1 | True | 0 | ROZPOCET
| VV |  | 2" m.č. 112a |  | 2 | [12 empty] | VV | 2 | 2 | True | 0 | ROZPOCET
| VV |  | 1,8" m.č. 114 |  | 1.8 | [12 empty] | VV | 2 | 2 | True | 0 | ROZPOCET
| VV |  | 4,2" m.č. 115 |  | 4.2 | [12 empty] | VV | 2 | 2 | True | 0 | ROZPOCET
| VV |  | 4" m.č. 205a |  | 4 | [12 empty] | VV | 2 | 2 | True | 0 | ROZPOCET
| VV |  | Mezisoučet |  | 12 | [12 empty] | VV | 2 | 3 | True | 0 | ROZPOCET
| VV |  | " dlažba velkoformmátová | [14 empty] | VV | 2 | 1 | True | 0 | ROZPOCET
| VV |  | 2,5" m.č. 116 |  | 2.5 | [12 empty] | VV | 2 | 2 | True | 0 | ROZPOCET
| VV |  | 2,9" m.č. 117 |  | 2.9 | [12 empty] | VV | 2 | 2 | True | 0 | ROZPOCET
| VV |  | 2,7" m.č. 120 |  | 2.7 | [12 empty] | VV | 2 | 2 | True | 0 | ROZPOCET
| VV |  | 1,8" m.č. 122 |  | 1.8 | [12 empty] | VV | 2 | 2 | True | 0 | ROZPOCET
| VV |  | 2,7" m.č. 204 |  | 2.7 | [12 empty] | VV | 2 | 2 | True | 0 | ROZPOCET
| VV |  | 2" m.č. 209 |  | 2 | [12 empty] | VV | 2 | 2 | True | 0 | ROZPOCET
| VV |  | Mezisoučet |  | 14.6 | [12 empty] | VV | 2 | 3 | True | 0 | ROZPOCET
| VV |  | Součet |  | 26.6 | [12 empty] | VV | 2 | 4 | True | 1 | ROZPOCET
372 | K | 771577154 | Příplatek k montáži podlah keramických do malty za spárování tmelem dvousložkovým | m2 | 406.1 |  | 0 |  |  | základní |  | 0 | 0 | 0 | 0 | 0 | 16 | K | 2 |  |  |  | ROZPOCET | 0 | 0 | 0 | 0 | 0 | 1 | 0 | 16 | -814110613
| PP |  | Příplatek k montáži podlah keramických do malty za spárování tmelem dvousložkovým | [14 empty] | PP | 2
373 | K | 771577155 | Příplatek k montáži podlah keramických do malty za lepení dvousložkovým lepidlem | m2 | 406.1 |  | 0 |  |  | základní |  | 0 | 0 | 0 | 0 | 0 | 16 | K | 2 |  |  |  | ROZPOCET | 0 | 0 | 0 | 0 | 0 | 1 | 0 | 16 | -660448796
| PP |  | Příplatek k montáži podlah keramických do malty za lepení dvousložkovým lepidlem | [14 empty] | PP | 2
374 | K | 771591112 | Izolace pod dlažbu nátěrem nebo stěrkou ve dvou vrstvách | m2 | 174.4 |  | 0 |  |  | základní |  | 0 | 0.0015 | 0.2616 | 0 | 0 | 16 | K | 2 |  |  |  | ROZPOCET | 0 | 0 | 0 | 0 | 0 | 1 | 0 | 16 | -995196462
| PP |  | Izolace pod dlažbu nátěrem nebo stěrkou ve dvou vrstvách | [14 empty] | PP | 2
| VV |  | 6,9+6,7+55+16,5+6,5+2+1,8+4,2+2,9+10+9+2,7+6,7+1,8" skladba P3 |  | 132.7 | [12 empty] | VV | 2 | 2 | True | 0 | ROZPOCET
| VV |  | 2" skladba P4a |  | 2 | [12 empty] | VV | 2 | 2 | True | 0 | ROZPOCET
| VV |  | 15+2,7+22" skladba P6 |  | 39.7 | [12 empty] | VV | 2 | 2 | True | 0 | ROZPOCET
| VV |  | Součet |  | 174.4 | [12 empty] | VV | 2 | 4 | True | 1 | ROZPOCET
375 | K | 998771202 | Přesun hmot procentní pro podlahy z dlaždic v objektech v přes 6 do 12 m | % |  |  | 0 |  |  | základní |  | 0 | 0 | 0 | 0 | 0 | 16 | K | 2 |  |  |  | ROZPOCET | 0 | 0 | 0 | 0 | 0 | 1 | 0 | 16 | 483863975
| PP |  | Přesun hmot procentní pro podlahy z dlaždic v objektech v přes 6 do 12 m | [14 empty] | PP | 2
| D | 773 | Podlahy z litého teraca |  |  |  | 0 |  |  |  |  | 0 |  | 14.0126 |  | 0 | 2 | D | 1 |  |  |  | ROZPOCET | [6 empty] | 0
376 | K | 773211211 | Obklady přírodním litým teracem tloušťky do 20 mm stupňů rovných bez zábradlí | m2 | 18.491 |  | 0 |  |  | základní |  | 0 | 0.0658 | 1.2167 | 0 | 0 | 16 | K | 2 |  |  |  | ROZPOCET | 0 | 0 | 0 | 0 | 0 | 1 | 0 | 16 | -1391020719
| PP |  | Obklady přírodním litým teracem tloušťky do 20 mm stupňů rovných bez zábradlí | [14 empty] | PP | 2
| VV |  | " schodiště 1NP-2NP | [14 empty] | VV | 2 | 1 | True | 0 | ROZPOCET
| VV |  | 14*(0,3+0,155)*1,66 |  | 10.574 | [12 empty] | VV | 2 | 2 | True | 0 | ROZPOCET
| VV |  | 10*(0,3+0,155)*1,74 |  | 7.917 | [12 empty] | VV | 2 | 2 | True | 0 | ROZPOCET
| VV |  | Součet |  | 18.491 | [12 empty] | VV | 2 | 4 | True | 1 | ROZPOCET
377 | K | 773291113 | Vysátí schodiště před provedením litého teraca | m2 | 18.491 |  | 0 |  |  | základní |  | 0 | 0 | 0 | 0 | 0 | 16 | K | 2 |  |  |  | ROZPOCET | 0 | 0 | 0 | 0 | 0 | 1 | 0 | 16 | -1917284602
| PP |  | Vysátí schodiště před provedením litého teraca | [14 empty] | PP | 2
| VV |  | " schodiště 1NP-2NP | [14 empty] | VV | 2 | 1 | True | 0 | ROZPOCET
| VV |  | 14*(0,3+0,155)*1,66 |  | 10.574 | [12 empty] | VV | 2 | 2 | True | 0 | ROZPOCET
| VV |  | 10*(0,3+0,155)*1,74 |  | 7.917 | [12 empty] | VV | 2 | 2 | True | 0 | ROZPOCET
| VV |  | Součet |  | 18.491 | [12 empty] | VV | 2 | 4 | True | 1 | ROZPOCET
378 | K | 773291173 | Penetrační nátěr schodiště před provedením litého teraca | m2 | 18.491 |  | 0 |  |  | základní |  | 0 | 0.00019 | 0.0035133 | 0 | 0 | 16 | K | 2 |  |  |  | ROZPOCET | 0 | 0 | 0 | 0 | 0 | 1 | 0 | 16 | 1254961898
| PP |  | Penetrační nátěr schodiště před provedením litého teraca | [14 empty] | PP | 2
| VV |  | " schodiště 1NP-2NP | [14 empty] | VV | 2 | 1 | True | 0 | ROZPOCET
| VV |  | 14*(0,3+0,155)*1,66 |  | 10.574 | [12 empty] | VV | 2 | 2 | True | 0 | ROZPOCET
| VV |  | 10*(0,3+0,155)*1,74 |  | 7.917 | [12 empty] | VV | 2 | 2 | True | 0 | ROZPOCET
| VV |  | Součet |  | 18.491 | [12 empty] | VV | 2 | 4 | True | 1 | ROZPOCET
379 | K | 773412200 | Soklíky z přírodního litého teraca rovné tloušťky do 20 mm výšky přes 50 do 150 mm | m | 143.95 |  | 0 |  |  | základní |  | 0 | 0.00843 | 1.2135 | 0 | 0 | 16 | K | 2 |  |  |  | ROZPOCET | 0 | 0 | 0 | 0 | 0 | 1 | 0 | 16 | 1076057543
| PP |  | Soklíky z přírodního litého teraca rovné tloušťky do 20 mm výšky přes 50 do 150 mm | [14 empty] | PP | 2
| VV |  | " 1NP | [14 empty] | VV | 2 | 1 | True | 0 | ROZPOCET
| VV |  | 25,85" m.č. 1.01 |  | 25.85 | [12 empty] | VV | 2 | 2 | True | 0 | ROZPOCET
| VV |  | 3,85" m.č. 1.02 |  | 3.85 | [12 empty] | VV | 2 | 2 | True | 0 | ROZPOCET
| VV |  | Mezisoučet |  | 29.7 | [12 empty] | VV | 2 | 3 | True | 0 | ROZPOCET
| VV |  | " 2NP | [14 empty] | VV | 2 | 1 | True | 0 | ROZPOCET
| VV |  | 17,6" m.č. 201 |  | 17.6 | [12 empty] | VV | 2 | 2 | True | 0 | ROZPOCET
| VV |  | 7,8" m.č. 201 - podesta |  | 7.8 | [12 empty] | VV | 2 | 2 | True | 0 | ROZPOCET
| VV |  | 16,9" m.č. 202 |  | 16.9 | [12 empty] | VV | 2 | 2 | True | 0 | ROZPOCET
| VV |  | 40,95" m.č 207 - částečně |  | 40.95 | [12 empty] | VV | 2 | 2 | True | 0 | ROZPOCET
| VV |  | 10" m.č. 207a |  | 10 | [12 empty] | VV | 2 | 2 | True | 0 | ROZPOCET
| VV |  | 21" m.č. 208 |  | 21 | [12 empty] | VV | 2 | 2 | True | 0 | ROZPOCET
| VV |  | Mezisoučet |  | 114.25 | [12 empty] | VV | 2 | 3 | True | 0 | ROZPOCET
| VV |  | Součet |  | 143.95 | [12 empty] | VV | 2 | 4 | True | 1 | ROZPOCET
380 | K | 773414200 | Soklíky z přírodního litého teraca schodišťové šikmé tloušťky do 20 mm výšky do 100 mm | m | 28.574 |  | 0 |  |  | základní |  | 0 | 0.00843 | 0.24088 | 0 | 0 | 16 | K | 2 |  |  |  | ROZPOCET | 0 | 0 | 0 | 0 | 0 | 1 | 0 | 16 | -1752139258
| PP |  | Soklíky z přírodního litého teraca schodišťové šikmé tloušťky do 20 mm výšky do 100 mm | [14 empty] | PP | 2
| VV |  | " schodiště 1NP-2NP | [14 empty] | VV | 2 | 1 | True | 0 | ROZPOCET
| VV |  | 14*2*(0,3+0,155) |  | 12.74 | [12 empty] | VV | 2 | 2 | True | 0 | ROZPOCET
| VV |  | 10*2*(0,3+0,155)*1,74 |  | 15.834 | [12 empty] | VV | 2 | 2 | True | 0 | ROZPOCET
| VV |  | Součet |  | 28.574 | [12 empty] | VV | 2 | 4 | True | 1 | ROZPOCET
381 | K | 773491175 | Penetrační nátěr soklíků před provedením litého teraca | m2 | 17.252 |  | 0 |  |  | základní |  | 0 | 0.00019 | 0.0032779 | 0 | 0 | 16 | K | 2 |  |  |  | ROZPOCET | 0 | 0 | 0 | 0 | 0 | 1 | 0 | 16 | 160279710
| PP |  | Penetrační nátěr soklíků před provedením litého teraca | [14 empty] | PP | 2
| VV |  | " schodiště 1NP-2NP | [14 empty] | VV | 2 | 1 | True | 0 | ROZPOCET
| VV |  | 0,1*14*2*(0,3+0,155) |  | 1.274 | [12 empty] | VV | 2 | 2 | True | 0 | ROZPOCET
| VV |  | 0,1*10*2*(0,3+0,155)*1,74 |  | 1.583 | [12 empty] | VV | 2 | 2 | True | 0 | ROZPOCET
| VV |  | " 1NP | [14 empty] | VV | 2 | 1 | True | 0 | ROZPOCET
| VV |  | 0,1*25,85" m.č. 1.01 |  | 2.585 | [12 empty] | VV | 2 | 2 | True | 0 | ROZPOCET
| VV |  | 0,1*3,85" m.č. 1.02 |  | 0.385 | [12 empty] | VV | 2 | 2 | True | 0 | ROZPOCET
| VV |  | Mezisoučet |  | 5.827 | [12 empty] | VV | 2 | 3 | True | 0 | ROZPOCET
| VV |  | " 2NP | [14 empty] | VV | 2 | 1 | True | 0 | ROZPOCET
| VV |  | 0,1*17,6" m.č. 201 |  | 1.76 | [12 empty] | VV | 2 | 2 | True | 0 | ROZPOCET
| VV |  | 0,1*7,8" m.č. 201 - podesta |  | 0.78 | [12 empty] | VV | 2 | 2 | True | 0 | ROZPOCET
| VV |  | 0,1*16,9" m.č. 202 |  | 1.69 | [12 empty] | VV | 2 | 2 | True | 0 | ROZPOCET
| VV |  | 0,1*40,95" m.č 207 - částečně |  | 4.095 | [12 empty] | VV | 2 | 2 | True | 0 | ROZPOCET
| VV |  | 0,1*10" m.č. 207a |  | 1 | [12 empty] | VV | 2 | 2 | True | 0 | ROZPOCET
| VV |  | 0,1*21" m.č. 208 |  | 2.1 | [12 empty] | VV | 2 | 2 | True | 0 | ROZPOCET
| VV |  | Mezisoučet |  | 11.425 | [12 empty] | VV | 2 | 3 | True | 0 | ROZPOCET
| VV |  | Součet |  | 17.252 | [12 empty] | VV | 2 | 4 | True | 1 | ROZPOCET
382 | K | 773511260 | Podlaha z přírodního litého teraca prostá tloušťky do 20 mm | m2 | 171.4 |  | 0 |  |  | základní |  | 0 | 0.06582 | 11.2815 | 0 | 0 | 16 | K | 2 |  |  |  | ROZPOCET | 0 | 0 | 0 | 0 | 0 | 1 | 0 | 16 | 157123755
| PP |  | Podlaha z přírodního litého teraca prostá tloušťky do 20 mm | [14 empty] | PP | 2
| VV |  | " 1NP | [14 empty] | VV | 2 | 1 | True | 0 | ROZPOCET
| VV |  | 25" m.č. 1.01 |  | 25 | [12 empty] | VV | 2 | 2 | True | 0 | ROZPOCET
| VV |  | 6,1" m.č. 1.02 |  | 6.1 | [12 empty] | VV | 2 | 2 | True | 0 | ROZPOCET
| VV |  | Mezisoučet |  | 31.1 | [12 empty] | VV | 2 | 3 | True | 0 | ROZPOCET
| VV |  | " 2NP | [14 empty] | VV | 2 | 1 | True | 0 | ROZPOCET
| VV |  | 16,5" m.č. 201 |  | 16.5 | [12 empty] | VV | 2 | 2 | True | 0 | ROZPOCET
| VV |  | 7,3" m.č. 201 - podesta |  | 7.3 | [12 empty] | VV | 2 | 2 | True | 0 | ROZPOCET
| VV |  | 13,2" m.č. 202 |  | 13.2 | [12 empty] | VV | 2 | 2 | True | 0 | ROZPOCET
| VV |  | 71,3" m.č 207 - částečně |  | 71.3 | [12 empty] | VV | 2 | 2 | True | 0 | ROZPOCET
| VV |  | 12" m.č. 207a |  | 12 | [12 empty] | VV | 2 | 2 | True | 0 | ROZPOCET
| VV |  | 20" m.č. 208 |  | 20 | [12 empty] | VV | 2 | 2 | True | 0 | ROZPOCET
| VV |  | Mezisoučet |  | 140.3 | [12 empty] | VV | 2 | 3 | True | 0 | ROZPOCET
| VV |  | Součet |  | 171.4 | [12 empty] | VV | 2 | 4 | True | 1 | ROZPOCET
383 | K | 773513111 | Dilatace povrchu z litého teraca vložením lišty | m | 10.11 |  | 0 |  |  | základní |  | 0 | 0 | 0 | 0 | 0 | 16 | K | 2 |  |  |  | ROZPOCET | 0 | 0 | 0 | 0 | 0 | 1 | 0 | 16 | -1636714459
| PP |  | Dilatace povrchu z litého teraca vložením lišty | [14 empty] | PP | 2
| VV |  | 5,9" m.č. 1.02 |  | 5.9 | [12 empty] | VV | 2 | 2 | True | 0 | ROZPOCET
| VV |  | 1,03" m.č. 207 |  | 1.03 | [12 empty] | VV | 2 | 2 | True | 0 | ROZPOCET
| VV |  | 3,18" m.č. 207a |  | 3.18 | [12 empty] | VV | 2 | 2 | True | 0 | ROZPOCET
| VV |  | Součet |  | 10.11 | [12 empty] | VV | 2 | 4 | True | 1 | ROZPOCET
384 | M | 56284510 | profil dilatační PVC 40x40mm | m | 5.055 |  | 0 |  |  | základní |  | 0 | 5e-05 | 0.00025275 | 0 | 0 | 32 | M | 2 |  |  |  | ROZPOCET | 0 | 0 | 0 | 0 | 0 | 1 | 0 | 16 | 254273901
| PP |  | profil dilatační PVC 40x40mm | [14 empty] | PP | 2
| VV |  | 10,11*0,5 "Přepočtené koeficientem množství |  | 5.055 | [12 empty] | VV | 2 | 2 | True | 1 | ROZPOCET
385 | K | 773519190 | Příplatek k podlahám z přírodního litého teraca za plochu do 5 m2 | m2 | 6.1 |  | 0 |  |  | základní |  | 0 | 0 | 0 | 0 | 0 | 16 | K | 2 |  |  |  | ROZPOCET | 0 | 0 | 0 | 0 | 0 | 1 | 0 | 16 | 52223686
| PP |  | Příplatek k podlahám z přírodního litého teraca za plochu do 5 m2 | [14 empty] | PP | 2
| VV |  | 6,1" m.č. 1.02 |  | 6.1 | [12 empty] | VV | 2 | 2 | True | 1 | ROZPOCET
386 | K | 773591111 | Vysátí podlahy před provedením litého teraca | m2 | 171.4 |  | 0 |  |  | základní |  | 0 | 0 | 0 | 0 | 0 | 16 | K | 2 |  |  |  | ROZPOCET | 0 | 0 | 0 | 0 | 0 | 1 | 0 | 16 | -1655309022
| PP |  | Vysátí podlahy před provedením litého teraca | [14 empty] | PP | 2
| VV |  | " 1NP | [14 empty] | VV | 2 | 1 | True | 0 | ROZPOCET
| VV |  | 25" m.č. 1.01 |  | 25 | [12 empty] | VV | 2 | 2 | True | 0 | ROZPOCET
| VV |  | 6,1" m.č. 1.02 |  | 6.1 | [12 empty] | VV | 2 | 2 | True | 0 | ROZPOCET
| VV |  | Mezisoučet |  | 31.1 | [12 empty] | VV | 2 | 3 | True | 0 | ROZPOCET
| VV |  | " 2NP | [14 empty] | VV | 2 | 1 | True | 0 | ROZPOCET
| VV |  | 16,5" m.č. 201 |  | 16.5 | [12 empty] | VV | 2 | 2 | True | 0 | ROZPOCET
| VV |  | 7,3" m.č. 201 - podesta |  | 7.3 | [12 empty] | VV | 2 | 2 | True | 0 | ROZPOCET
| VV |  | 13,2" m.č. 202 |  | 13.2 | [12 empty] | VV | 2 | 2 | True | 0 | ROZPOCET
| VV |  | 71,3" m.č 207 - částečně |  | 71.3 | [12 empty] | VV | 2 | 2 | True | 0 | ROZPOCET
| VV |  | 12" m.č. 207a |  | 12 | [12 empty] | VV | 2 | 2 | True | 0 | ROZPOCET
| VV |  | 20" m.č. 208 |  | 20 | [12 empty] | VV | 2 | 2 | True | 0 | ROZPOCET
| VV |  | Mezisoučet |  | 140.3 | [12 empty] | VV | 2 | 3 | True | 0 | ROZPOCET
| VV |  | Součet |  | 171.4 | [12 empty] | VV | 2 | 4 | True | 1 | ROZPOCET
387 | K | 773591171 | Penetrační nátěr podlahy před provedením litého teraca | m2 | 171.4 |  | 0 |  |  | základní |  | 0 | 0.00019 | 0.032566 | 0 | 0 | 16 | K | 2 |  |  |  | ROZPOCET | 0 | 0 | 0 | 0 | 0 | 1 | 0 | 16 | -519683772
| PP |  | Penetrační nátěr podlahy před provedením litého teraca | [14 empty] | PP | 2
| VV |  | " 1NP | [14 empty] | VV | 2 | 1 | True | 0 | ROZPOCET
| VV |  | 25" m.č. 1.01 |  | 25 | [12 empty] | VV | 2 | 2 | True | 0 | ROZPOCET
| VV |  | 6,1" m.č. 1.02 |  | 6.1 | [12 empty] | VV | 2 | 2 | True | 0 | ROZPOCET
| VV |  | Mezisoučet |  | 31.1 | [12 empty] | VV | 2 | 3 | True | 0 | ROZPOCET
| VV |  | " 2NP | [14 empty] | VV | 2 | 1 | True | 0 | ROZPOCET
| VV |  | 16,5" m.č. 201 |  | 16.5 | [12 empty] | VV | 2 | 2 | True | 0 | ROZPOCET
| VV |  | 7,3" m.č. 201 - podesta |  | 7.3 | [12 empty] | VV | 2 | 2 | True | 0 | ROZPOCET
| VV |  | 13,2" m.č. 202 |  | 13.2 | [12 empty] | VV | 2 | 2 | True | 0 | ROZPOCET
| VV |  | 71,3" m.č 207 - částečně |  | 71.3 | [12 empty] | VV | 2 | 2 | True | 0 | ROZPOCET
| VV |  | 12" m.č. 207a |  | 12 | [12 empty] | VV | 2 | 2 | True | 0 | ROZPOCET
| VV |  | 20" m.č. 208 |  | 20 | [12 empty] | VV | 2 | 2 | True | 0 | ROZPOCET
| VV |  | Mezisoučet |  | 140.3 | [12 empty] | VV | 2 | 3 | True | 0 | ROZPOCET
| VV |  | Součet |  | 171.4 | [12 empty] | VV | 2 | 4 | True | 1 | ROZPOCET
388 | K | 773992011 | Vyplnění dilatačních spar povrchu z litého teraca vložkami z barevných kovů nebo PVC | m | 10.11 |  | 0 |  |  | základní |  | 0 | 1e-05 | 0.0001011 | 0 | 0 | 16 | K | 2 |  |  |  | ROZPOCET | 0 | 0 | 0 | 0 | 0 | 1 | 0 | 16 | -1614059854
| PP |  | Vyplnění dilatačních spar povrchu z litého teraca vložkami z barevných kovů nebo PVC | [14 empty] | PP | 2
| VV |  | 5,9" m.č. 1.02 |  | 5.9 | [12 empty] | VV | 2 | 2 | True | 0 | ROZPOCET
| VV |  | 1,03" m.č. 207 |  | 1.03 | [12 empty] | VV | 2 | 2 | True | 0 | ROZPOCET
| VV |  | 3,18" m.č. 207a |  | 3.18 | [12 empty] | VV | 2 | 2 | True | 0 | ROZPOCET
| VV |  | Součet |  | 10.11 | [12 empty] | VV | 2 | 4 | True | 1 | ROZPOCET
389 | M | 19717000 | profil čtyřhranný mosaz 15x15mm | m | 10.616 |  | 0 |  |  | základní |  | 0 | 0.00191 | 0.020277 | 0 | 0 | 32 | M | 2 |  |  |  | ROZPOCET | 0 | 0 | 0 | 0 | 0 | 1 | 0 | 16 | 1156198203
| PP |  | profil čtyřhranný mosaz 15x15mm | [14 empty] | PP | 2
| VV |  | 10,11*1,05 "Přepočtené koeficientem množství |  | 10.616 | [12 empty] | VV | 2 | 2 | True | 1 | ROZPOCET
390 | K | 998773202 | Přesun hmot procentní pro podlahy teracové lité v objektech v přes 6 do 12 m | % |  |  | 0 |  |  | základní |  | 0 | 0 | 0 | 0 | 0 | 16 | K | 2 |  |  |  | ROZPOCET | 0 | 0 | 0 | 0 | 0 | 1 | 0 | 16 | -822640445
| PP |  | Přesun hmot procentní pro podlahy teracové lité v objektech v přes 6 do 12 m | [14 empty] | PP | 2
| D | 775 | Podlahy skládané |  |  |  | 0 |  |  |  |  | 0 |  | 3.7652 |  | 0 | 2 | D | 1 |  |  |  | ROZPOCET | [6 empty] | 0
391 | K | 775111116 | Odstranění zbytků lepidla z podkladu skládaných podlah broušením | m2 | 113 |  | 0 |  |  | základní |  | 0 | 0 | 0 | 0 | 0 | 16 | K | 2 |  |  |  | ROZPOCET | 0 | 0 | 0 | 0 | 0 | 1 | 0 | 16 | 715601085
| PP |  | Odstranění zbytků lepidla z podkladu skládaných podlah broušením | [14 empty] | PP | 2
| VV |  | 113" m.č. 212 - stávající hrubá podlaha |  | 113 | [12 empty] | VV | 2 | 2 | True | 1 | ROZPOCET
392 | K | 775111311 | Vysátí podkladu skládaných podlah | m2 | 113 |  | 0 |  |  | základní |  | 0 | 0 | 0 | 0 | 0 | 16 | K | 2 |  |  |  | ROZPOCET | 0 | 0 | 0 | 0 | 0 | 1 | 0 | 16 | -1591674239
| PP |  | Vysátí podkladu skládaných podlah | [14 empty] | PP | 2
| VV |  | 113" m.č. 212 - stávající hrubá podlaha |  | 113 | [12 empty] | VV | 2 | 2 | True | 1 | ROZPOCET
393 | K | 775121111 | Vodou ředitelná penetrace savého podkladu skládaných podlah | m2 | 113 |  | 0 |  |  | základní |  | 0 | 3e-05 | 0.00339 | 0 | 0 | 16 | K | 2 |  |  |  | ROZPOCET | 0 | 0 | 0 | 0 | 0 | 1 | 0 | 16 | 1666877999
| PP |  | Vodou ředitelná penetrace savého podkladu skládaných podlah | [14 empty] | PP | 2
| VV |  | 113" m.č. 212 - stávající hrubá podlaha |  | 113 | [12 empty] | VV | 2 | 2 | True | 1 | ROZPOCET
394 | K | 775141122 | Stěrka podlahová nivelační pro vyrovnání podkladu skládaných podlah pevnosti 30 MPa tl přes 3 do 5 mm | m2 | 113 |  | 0 |  |  | základní |  | 0 | 0.0075 | 0.8475 | 0 | 0 | 16 | K | 2 |  |  |  | ROZPOCET | 0 | 0 | 0 | 0 | 0 | 1 | 0 | 16 | -1288838243
| PP |  | Stěrka podlahová nivelační pro vyrovnání podkladu skládaných podlah pevnosti 30 MPa tl přes 3 do 5 mm | [14 empty] | PP | 2
| VV |  | 113" m.č. 212 - stávající hrubá podlaha |  | 113 | [12 empty] | VV | 2 | 2 | True | 1 | ROZPOCET
395 | K | 775413110 | Montáž podlahové lišty ze dřeva tvrdého nebo měkkého přibíjené s přetmelením | m | 45.77 |  | 0 |  |  | základní |  | 0 | 3e-05 | 0.0013731 | 0 | 0 | 16 | K | 2 |  |  |  | ROZPOCET | 0 | 0 | 0 | 0 | 0 | 1 | 0 | 16 | 1859154328
| PP |  | Montáž podlahové lišty ze dřeva tvrdého nebo měkkého přibíjené s přetmelením | [14 empty] | PP | 2
| VV |  | 64-5,85-3,16-3,16-3,16-1,45-1,45" m.č. 212 |  | 45.77 | [12 empty] | VV | 2 | 2 | True | 1 | ROZPOCET
396 | M | 61418101 | lišta podlahová dřevěná dub 8x35mm | m | 49.432 |  | 0 |  |  | základní |  | 0 | 0.0002 | 0.0098864 | 0 | 0 | 32 | M | 2 |  |  |  | ROZPOCET | 0 | 0 | 0 | 0 | 0 | 1 | 0 | 16 | 1916648154
| PP |  | lišta podlahová dřevěná dub 8x35mm | [14 empty] | PP | 2
| VV |  | 45,77*1,08 "Přepočtené koeficientem množství |  | 49.432 | [12 empty] | VV | 2 | 2 | True | 1 | ROZPOCET
397 | K | 775511439 | Montáž podlahy z vlysů lepených tl do 22 mm š přes 40 do 50 mm dl přes 240 do 300 mm z jakýchkoliv dřevin | m2 | 150 |  | 0 |  |  | základní |  | 0 | 0.00147 | 0.2205 | 0 | 0 | 16 | K | 2 |  |  |  | ROZPOCET | 0 | 0 | 0 | 0 | 0 | 1 | 0 | 16 | 1342812942
| PP |  | Montáž podlahy z vlysů lepených tl do 22 mm š přes 40 do 50 mm dl přes 240 do 300 mm z jakýchkoliv dřevin | [14 empty] | PP | 2
| VV |  | 37" m.č. 212 - část bývalého pódia |  | 37 | [12 empty] | VV | 2 | 2 | True | 0 | ROZPOCET
| VV |  | 113" m.č. 212 - stávající hrubá podlaha |  | 113 | [12 empty] | VV | 2 | 2 | True | 0 | ROZPOCET
| VV |  | Součet |  | 150 | [12 empty] | VV | 2 | 4 | True | 1 | ROZPOCET
398 | M | 61192448 | vlysy parketové š 50mm do dl 300mm I třída dub | m2 | 162 |  | 0 |  |  | základní |  | 0 | 0.01617 | 2.6195 | 0 | 0 | 32 | M | 2 |  |  |  | ROZPOCET | 0 | 0 | 0 | 0 | 0 | 1 | 0 | 16 | -611894199
| PP |  | vlysy parketové š 50mm do dl 300mm I třída dub | [14 empty] | PP | 2
| VV |  | 150*1,08 "Přepočtené koeficientem množství |  | 162 | [12 empty] | VV | 2 | 2 | True | 1 | ROZPOCET
399 | K | 775591311 | Podlahy dřevěné, základní lak | m2 | 150 |  | 0 |  |  | základní |  | 0 | 0.00016 | 0.024 | 0 | 0 | 16 | K | 2 |  |  |  | ROZPOCET | 0 | 0 | 0 | 0 | 0 | 1 | 0 | 16 | -231009565
| PP |  | Podlahy dřevěné, základní lak | [14 empty] | PP | 2
| VV |  | 37" m.č. 212 - část bývalého pódia |  | 37 | [12 empty] | VV | 2 | 2 | True | 0 | ROZPOCET
| VV |  | 113" m.č. 212 - stávající hrubá podlaha |  | 113 | [12 empty] | VV | 2 | 2 | True | 0 | ROZPOCET
| VV |  | Součet |  | 150 | [12 empty] | VV | 2 | 4 | True | 1 | ROZPOCET
400 | K | 775591313 | Podlahy dřevěné, vrchní lak pro vysokou zátěž | m2 | 150 |  | 0 |  |  | základní |  | 0 | 0.00015 | 0.0225 | 0 | 0 | 16 | K | 2 |  |  |  | ROZPOCET | 0 | 0 | 0 | 0 | 0 | 1 | 0 | 16 | 688152118
| PP |  | Podlahy dřevěné, vrchní lak pro vysokou zátěž | [14 empty] | PP | 2
| VV |  | 37" m.č. 212 - část bývalého pódia |  | 37 | [12 empty] | VV | 2 | 2 | True | 0 | ROZPOCET
| VV |  | 113" m.č. 212 - stávající hrubá podlaha |  | 113 | [12 empty] | VV | 2 | 2 | True | 0 | ROZPOCET
| VV |  | Součet |  | 150 | [12 empty] | VV | 2 | 4 | True | 1 | ROZPOCET
401 | K | 775591316 | Podlahy dřevěné, mezibroušení mezi vrstvami laku | m2 | 150 |  | 0 |  |  | základní |  | 0 | 1e-05 | 0.0015 | 0 | 0 | 16 | K | 2 |  |  |  | ROZPOCET | 0 | 0 | 0 | 0 | 0 | 1 | 0 | 16 | -645168542
| PP |  | Podlahy dřevěné, mezibroušení mezi vrstvami laku | [14 empty] | PP | 2
| VV |  | 37" m.č. 212 - část bývalého pódia |  | 37 | [12 empty] | VV | 2 | 2 | True | 0 | ROZPOCET
| VV |  | 113" m.č. 212 - stávající hrubá podlaha |  | 113 | [12 empty] | VV | 2 | 2 | True | 0 | ROZPOCET
| VV |  | Součet |  | 150 | [12 empty] | VV | 2 | 4 | True | 1 | ROZPOCET
402 | K | 775591411 | Podlahy dřevěné, nátěr olejem a voskování | m2 | 150 |  | 0 |  |  | základní |  | 0 | 0.0001 | 0.015 | 0 | 0 | 16 | K | 2 |  |  |  | ROZPOCET | 0 | 0 | 0 | 0 | 0 | 1 | 0 | 16 | -1643432680
| PP |  | Podlahy dřevěné, nátěr olejem a voskování | [14 empty] | PP | 2
| VV |  | 37" m.č. 212 - část bývalého pódia |  | 37 | [12 empty] | VV | 2 | 2 | True | 0 | ROZPOCET
| VV |  | 113" m.č. 212 - stávající hrubá podlaha |  | 113 | [12 empty] | VV | 2 | 2 | True | 0 | ROZPOCET
| VV |  | Součet |  | 150 | [12 empty] | VV | 2 | 4 | True | 1 | ROZPOCET
403 | K | 998775202 | Přesun hmot procentní pro podlahy skládané v objektech v přes 6 do 12 m | % |  |  | 0 |  |  | základní |  | 0 | 0 | 0 | 0 | 0 | 16 | K | 2 |  |  |  | ROZPOCET | 0 | 0 | 0 | 0 | 0 | 1 | 0 | 16 | -1649319237
| PP |  | Přesun hmot procentní pro podlahy skládané v objektech v přes 6 do 12 m | [14 empty] | PP | 2
| D | 781 | Dokončovací práce - obklady |  |  |  | 0 |  |  |  |  | 0 |  | 14.977 |  | 0 | 2 | D | 1 |  |  |  | ROZPOCET | [6 empty] | 0
404 | K | 781121011 | Nátěr penetrační na stěnu | m2 | 496.29 |  | 0 |  |  | základní |  | 0 | 0.0003 | 0.14889 | 0 | 0 | 16 | K | 2 |  |  |  | ROZPOCET | 0 | 0 | 0 | 0 | 0 | 1 | 0 | 16 | -1445707948
| PP |  | Nátěr penetrační na stěnu | [14 empty] | PP | 2
| VV |  | 267,69+228,6 |  | 496.29 | [12 empty] | VV | 2 | 2 | True | 1 | ROZPOCET
405 | K | 781131112 | Izolace pod obklad nátěrem nebo stěrkou ve dvou vrstvách | m2 | 58.52 |  | 0 |  |  | základní |  | 0 | 0.0015 | 0.08778 | 0 | 0 | 16 | K | 2 |  |  |  | ROZPOCET | 0 | 0 | 0 | 0 | 0 | 1 | 0 | 16 | -976950839
| PP |  | Izolace pod obklad nátěrem nebo stěrkou ve dvou vrstvách | [14 empty] | PP | 2
| VV |  | " skladba P3 | [14 empty] | VV | 2 | 1 | True | 0 | ROZPOCET
| VV |  | 0,2*13,1" m.č. 106 |  | 2.62 | [12 empty] | VV | 2 | 2 | True | 0 | ROZPOCET
| VV |  | 0,2*11,2" m.č. 107 |  | 2.24 | [12 empty] | VV | 2 | 2 | True | 0 | ROZPOCET
| VV |  | 0,2*(31,4+2,9+0,2+0,2)"m.č. 108 |  | 6.94 | [12 empty] | VV | 2 | 2 | True | 0 | ROZPOCET
| VV |  | 0,2*18,95" m.č. 109 |  | 3.79 | [12 empty] | VV | 2 | 2 | True | 0 | ROZPOCET
| VV |  | 0,2*10,2" m.č. 110 |  | 2.04 | [12 empty] | VV | 2 | 2 | True | 0 | ROZPOCET
| VV |  | 0,2*5,8" m.č. 112a |  | 1.16 | [12 empty] | VV | 2 | 2 | True | 0 | ROZPOCET
| VV |  | 0,2*5,6" m.č. 114 |  | 1.12 | [12 empty] | VV | 2 | 2 | True | 0 | ROZPOCET
| VV |  | (0,2*8,25)+(2*2,1)" m.č. 115 |  | 5.85 | [12 empty] | VV | 2 | 2 | True | 0 | ROZPOCET
| VV |  | 0,2*7,2" m.č. 117 |  | 1.44 | [12 empty] | VV | 2 | 2 | True | 0 | ROZPOCET
| VV |  | 0,2*12,25" m.č. 118 |  | 2.45 | [12 empty] | VV | 2 | 2 | True | 0 | ROZPOCET
| VV |  | 0,2*11,6" m.č. 119 |  | 2.32 | [12 empty] | VV | 2 | 2 | True | 0 | ROZPOCET
| VV |  | 0,2*7,1" m.č. 120 |  | 1.42 | [12 empty] | VV | 2 | 2 | True | 0 | ROZPOCET
| VV |  | (0,2*10,1)+(2*2,1)" m.č. 121 |  | 6.22 | [12 empty] | VV | 2 | 2 | True | 0 | ROZPOCET
| VV |  | 0,2*4,55" m.č. 122 |  | 0.91 | [12 empty] | VV | 2 | 2 | True | 0 | ROZPOCET
| VV |  | " skladba P4a | [14 empty] | VV | 2 | 1 | True | 0 | ROZPOCET
| VV |  | 0,2*5,85" m.č. 209 |  | 1.17 | [12 empty] | VV | 2 | 2 | True | 0 | ROZPOCET
| VV |  | " skladba P6 | [14 empty] | VV | 2 | 1 | True | 0 | ROZPOCET
| VV |  | 0,2*19,2" m.č. 203 |  | 3.84 | [12 empty] | VV | 2 | 2 | True | 0 | ROZPOCET
| VV |  | 0,2*7,2" m.č. 204 |  | 1.44 | [12 empty] | VV | 2 | 2 | True | 0 | ROZPOCET
| VV |  | 0,2*37,25" m.č. 205 |  | 7.45 | [12 empty] | VV | 2 | 2 | True | 0 | ROZPOCET
| VV |  | 0,2*20,5" m.č. 206 |  | 4.1 | [12 empty] | VV | 2 | 2 | True | 0 | ROZPOCET
| VV |  | Součet |  | 58.52 | [12 empty] | VV | 2 | 4 | True | 1 | ROZPOCET
406 | K | 781472217 | Montáž obkladů keramických hladkých lepených cementovým flexibilním lepidlem přes 12 do 19 ks/m2 | m2 | 267.69 |  | 0 |  |  | základní |  | 0 | 0.0053 | 1.4188 | 0 | 0 | 16 | K | 2 |  |  |  | ROZPOCET | 0 | 0 | 0 | 0 | 0 | 1 | 0 | 16 | -1508134004
| PP |  | Montáž obkladů keramických hladkých lepených cementovým flexibilním lepidlem přes 12 do 19 ks/m2 | [14 empty] | PP | 2
| VV |  | " 1NP | [14 empty] | VV | 2 | 1 | True | 0 | ROZPOCET
| VV |  | (1,8*14,1)-(0,74*1,8)" m.č. 106 |  | 24.048 | [12 empty] | VV | 2 | 2 | True | 0 | ROZPOCET
| VV |  | (2,1*31,4)+1,1*(2,9+2,9+0,2+0,2)+(0,2*2,9)-2*(0,9*1,97)" m.č. 108 |  | 69.794 | [12 empty] | VV | 2 | 2 | True | 0 | ROZPOCET
| VV |  | (2,1*18,95)-(0,8*1,97)" m.č. 109 |  | 38.219 | [12 empty] | VV | 2 | 2 | True | 0 | ROZPOCET
| VV |  | (2,1*10,2)-(0,8*1,97)-(1,45*1)" m.č. 110 |  | 18.394 | [12 empty] | VV | 2 | 2 | True | 0 | ROZPOCET
| VV |  | (2,1*5,5)-(0,7*1,97)" m.č. 114 |  | 10.171 | [12 empty] | VV | 2 | 2 | True | 0 | ROZPOCET
| VV |  | (2,1*8,25)-2*(0,7*1,97)" m.č. 115 |  | 14.567 | [12 empty] | VV | 2 | 2 | True | 0 | ROZPOCET
| VV |  | Mezisoučet |  | 175.193 | [12 empty] | VV | 2 | 3 | True | 0 | ROZPOCET
| VV |  | " 2NP | [14 empty] | VV | 2 | 1 | True | 0 | ROZPOCET
| VV |  | (2,65*37,25)-(1,15*2,15)-(1*1,97)-(0,9*1,97)" m.č. 205 |  | 92.497 | [12 empty] | VV | 2 | 2 | True | 0 | ROZPOCET
| VV |  | Mezisoučet |  | 92.497 | [12 empty] | VV | 2 | 3 | True | 0 | ROZPOCET
| VV |  | Součet |  | 267.69 | [12 empty] | VV | 2 | 4 | True | 1 | ROZPOCET
407 | M | 59761701 | obklad keramický nemrazuvzdorný povrch hladký/lesklý tl do 10mm přes 12 do 19ks/m2 | m2 | 294.459 |  | 0 |  |  | základní |  | 0 | 0.01771 | 5.2149 | 0 | 0 | 32 | M | 2 |  |  |  | ROZPOCET | 0 | 0 | 0 | 0 | 0 | 1 | 0 | 16 | 770310526
| PP |  | obklad keramický nemrazuvzdorný povrch hladký/lesklý tl do 10mm přes 12 do 19ks/m2 | [14 empty] | PP | 2
| VV |  | 267,69*1,1 "Přepočtené koeficientem množství |  | 294.459 | [12 empty] | VV | 2 | 2 | True | 1 | ROZPOCET
408 | K | 781474154 | Montáž obkladů vnitřních keramických velkoformátových hladkých přes 4 do 6 ks/m2 lepených flexibilním lepidlem | m2 | 228.6 |  | 0 |  |  | základní |  | 0 | 0.009 | 2.0574 | 0 | 0 | 16 | K | 2 |  |  |  | ROZPOCET | 0 | 0 | 0 | 0 | 0 | 1 | 0 | 16 | -2044377691
| PP |  | Montáž obkladů vnitřních keramických velkoformátových hladkých přes 4 do 6 ks/m2 lepených flexibilním lepidlem | [14 empty] | PP | 2
| VV |  | " 1NP | [14 empty] | VV | 2 | 1 | True | 0 | ROZPOCET
| VV |  | (2,1*7,3)-(0,9*1,97)" m.č. 117 |  | 13.557 | [12 empty] | VV | 2 | 2 | True | 0 | ROZPOCET
| VV |  | (2,1*12,25)-(0,7*1,97)" m.č. 118 |  | 24.346 | [12 empty] | VV | 2 | 2 | True | 0 | ROZPOCET
| VV |  | (2,1*11,56)-2*(0,7*1,97)" m.č. 119 |  | 21.518 | [12 empty] | VV | 2 | 2 | True | 0 | ROZPOCET
| VV |  | (2,1*7,1)-(0,7*1,97)" m.č. 120 |  | 13.531 | [12 empty] | VV | 2 | 2 | True | 0 | ROZPOCET
| VV |  | (2,1*10,1)-(0,7*1,97)-(0,9*2,1)" m.č. 121 |  | 17.941 | [12 empty] | VV | 2 | 2 | True | 0 | ROZPOCET
| VV |  | (2,1*4,55)-(0,7*1,97)" m.č. 122 |  | 8.176 | [12 empty] | VV | 2 | 2 | True | 0 | ROZPOCET
| VV |  | Mezisoučet |  | 99.069 | [12 empty] | VV | 2 | 3 | True | 0 | ROZPOCET
| VV |  | " 2NP | [14 empty] | VV | 2 | 1 | True | 0 | ROZPOCET
| VV |  | (2,6*19,2)-(0,8*1,97)" m.č. 203 |  | 48.344 | [12 empty] | VV | 2 | 2 | True | 0 | ROZPOCET
| VV |  | (2,6*7,2)-(0,9*1,97)" m.č. 204 |  | 16.947 | [12 empty] | VV | 2 | 2 | True | 0 | ROZPOCET
| VV |  | (2,6*20,45)-(0,8*0,75)-(0,8*1,97)" m.č. 206 |  | 50.994 | [12 empty] | VV | 2 | 2 | True | 0 | ROZPOCET
| VV |  | (2,5*5,85)-(0,7*1,97)" m.č. 209 |  | 13.246 | [12 empty] | VV | 2 | 2 | True | 0 | ROZPOCET
| VV |  | Mezisoučet |  | 129.531 | [12 empty] | VV | 2 | 3 | True | 0 | ROZPOCET
| VV |  | Součet |  | 228.6 | [12 empty] | VV | 2 | 4 | True | 1 | ROZPOCET
409 | M | 59761717 | obklad keramický nemrazuvzdorný povrch hladký/matný tl do 10mm přes 4 do 6ks/m2 | m2 | 307.844 |  | 0 |  |  | základní |  | 0 | 0.019 | 5.849 | 0 | 0 | 32 | M | 2 |  |  |  | ROZPOCET | 0 | 0 | 0 | 0 | 0 | 1 | 0 | 16 | 233184256
| PP |  | obklad keramický nemrazuvzdorný povrch hladký/matný tl do 10mm přes 4 do 6ks/m2 | [14 empty] | PP | 2
| VV |  | 267,69*1,15 "Přepočtené koeficientem množství |  | 307.844 | [12 empty] | VV | 2 | 2 | True | 1 | ROZPOCET
410 | K | 781477114 | Příplatek k montáži obkladů vnitřních keramických hladkých za spárování tmelem dvousložkovým | m2 | 496.29 |  | 0 |  |  | základní |  | 0 | 0 | 0 | 0 | 0 | 16 | K | 2 |  |  |  | ROZPOCET | 0 | 0 | 0 | 0 | 0 | 1 | 0 | 16 | 599672918
| PP |  | Příplatek k montáži obkladů vnitřních keramických hladkých za spárování tmelem dvousložkovým | [14 empty] | PP | 2
| VV |  | 267,69+228,6 |  | 496.29 | [12 empty] | VV | 2 | 2 | True | 1 | ROZPOCET
411 | K | 781477115 | Příplatek k montáži obkladů vnitřních keramických hladkých za lepením lepidlem dvousložkovým | m2 | 496.29 |  | 0 |  |  | základní |  | 0 | 0 | 0 | 0 | 0 | 16 | K | 2 |  |  |  | ROZPOCET | 0 | 0 | 0 | 0 | 0 | 1 | 0 | 16 | 1537570261
| PP |  | Příplatek k montáži obkladů vnitřních keramických hladkých za lepením lepidlem dvousložkovým | [14 empty] | PP | 2
| VV |  | 267,69+228,6 |  | 496.29 | [12 empty] | VV | 2 | 2 | True | 1 | ROZPOCET
412 | K | 7814941111R | Nerez profily rohové lepené flexibilním lepidlem | m | 68.21 |  | 0 |  |  | základní |  | 0 | 0 | 0 | 0 | 0 | 16 | K | 2 |  |  |  | ROZPOCET | 0 | 0 | 0 | 0 | 0 | 1 | 0 | 16 | -606664133
| PP |  | Nerez profily rohové lepené flexibilním lepidlem | [14 empty] | PP | 2
| VV |  | 4*1,8" m.č. 106 |  | 7.2 | [12 empty] | VV | 2 | 2 | True | 0 | ROZPOCET
| VV |  | (4*1,1)+2,1+2,1+0,2+0,2" m.č. 108 |  | 9 | [12 empty] | VV | 2 | 2 | True | 0 | ROZPOCET
| VV |  | 2,1+2,1" m.č. 109 |  | 4.2 | [12 empty] | VV | 2 | 2 | True | 0 | ROZPOCET
| VV |  | 1,45+1+1+2,1" m.č. 110 |  | 5.55 | [12 empty] | VV | 2 | 2 | True | 0 | ROZPOCET
| VV |  | 2,1" m.č. 118 |  | 2.1 | [12 empty] | VV | 2 | 2 | True | 0 | ROZPOCET
| VV |  | 3*2,65" m.č. 203 |  | 7.95 | [12 empty] | VV | 2 | 2 | True | 0 | ROZPOCET
| VV |  | (4*2,65)+1,15+2,18+2,18" m.č. 205 |  | 16.11 | [12 empty] | VV | 2 | 2 | True | 0 | ROZPOCET
| VV |  | 0,8+0,8+0,75+0,75+(5*2,6)" m.č. 206 |  | 16.1 | [12 empty] | VV | 2 | 2 | True | 0 | ROZPOCET
| VV |  | Součet |  | 68.21 | [12 empty] | VV | 2 | 4 | True | 1 | ROZPOCET
413 | K | 7814945111R | Nerez profily ukončovací lepené flexibilním lepidlem | m | 231.21 |  | 0 |  |  | základní |  | 0 | 0 | 0 | 0 | 0 | 16 | K | 2 |  |  |  | ROZPOCET | 0 | 0 | 0 | 0 | 0 | 1 | 0 | 16 | -964774306
| PP |  | Nerez profily ukončovací lepené flexibilním lepidlem | [14 empty] | PP | 2
| VV |  | " obklady 200x400 | [14 empty] | VV | 2 | 1 | True | 0 | ROZPOCET
| VV |  | " 1NP | [14 empty] | VV | 2 | 1 | True | 0 | ROZPOCET
| VV |  | 14,1" m.č. 106 |  | 14.1 | [12 empty] | VV | 2 | 2 | True | 0 | ROZPOCET
| VV |  | 31,4" m.č. 108 |  | 31.4 | [12 empty] | VV | 2 | 2 | True | 0 | ROZPOCET
| VV |  | 18,95" m.č. 109 |  | 18.95 | [12 empty] | VV | 2 | 2 | True | 0 | ROZPOCET
| VV |  | 10,2" m.č. 110 |  | 10.2 | [12 empty] | VV | 2 | 2 | True | 0 | ROZPOCET
| VV |  | 5,5" m.č. 114 |  | 5.5 | [12 empty] | VV | 2 | 2 | True | 0 | ROZPOCET
| VV |  | 8,25" m.č. 115 |  | 8.25 | [12 empty] | VV | 2 | 2 | True | 0 | ROZPOCET
| VV |  | " 2NP | [14 empty] | VV | 2 | 1 | True | 0 | ROZPOCET
| VV |  | 37,25" m.č. 205 |  | 37.25 | [12 empty] | VV | 2 | 2 | True | 0 | ROZPOCET
| VV |  | Mezisoučet |  | 125.65 | [12 empty] | VV | 2 | 3 | True | 0 | ROZPOCET
| VV |  | " obklady 300x600 | [14 empty] | VV | 2 | 1 | True | 0 | ROZPOCET
| VV |  | " 1NP | [14 empty] | VV | 2 | 1 | True | 0 | ROZPOCET
| VV |  | 7,3" m.č. 117 |  | 7.3 | [12 empty] | VV | 2 | 2 | True | 0 | ROZPOCET
| VV |  | 12,25" m.č. 118 |  | 12.25 | [12 empty] | VV | 2 | 2 | True | 0 | ROZPOCET
| VV |  | 11,56" m.č. 119 |  | 11.56 | [12 empty] | VV | 2 | 2 | True | 0 | ROZPOCET
| VV |  | 7,1" m.č. 120 |  | 7.1 | [12 empty] | VV | 2 | 2 | True | 0 | ROZPOCET
| VV |  | 10,1" m.č. 121 |  | 10.1 | [12 empty] | VV | 2 | 2 | True | 0 | ROZPOCET
| VV |  | 4,55" m.č. 122 |  | 4.55 | [12 empty] | VV | 2 | 2 | True | 0 | ROZPOCET
| VV |  | Mezisoučet |  | 52.86 | [12 empty] | VV | 2 | 3 | True | 0 | ROZPOCET
| VV |  | " 2NP | [14 empty] | VV | 2 | 1 | True | 0 | ROZPOCET
| VV |  | 19,2" m.č. 203 |  | 19.2 | [12 empty] | VV | 2 | 2 | True | 0 | ROZPOCET
| VV |  | 7,2" m.č. 204 |  | 7.2 | [12 empty] | VV | 2 | 2 | True | 0 | ROZPOCET
| VV |  | 20,45" m.č. 206 |  | 20.45 | [12 empty] | VV | 2 | 2 | True | 0 | ROZPOCET
| VV |  | 5,85" m.č. 209 |  | 5.85 | [12 empty] | VV | 2 | 2 | True | 0 | ROZPOCET
| VV |  | Mezisoučet |  | 52.7 | [12 empty] | VV | 2 | 3 | True | 0 | ROZPOCET
| VV |  | Součet |  | 231.21 | [12 empty] | VV | 2 | 4 | True | 1 | ROZPOCET
414 | K | 781495115 | Spárování vnitřních obkladů silikonem | m | 254.2 |  | 0 |  |  | základní |  | 0 | 3e-05 | 0.007626 | 0 | 0 | 16 | K | 2 |  |  |  | ROZPOCET | 0 | 0 | 0 | 0 | 0 | 1 | 0 | 16 | 302782948
| PP |  | Spárování vnitřních obkladů silikonem | [14 empty] | PP | 2
415 | K | 781571131 | Montáž obkladů ostění šířky do 200 mm lepenými flexibilním lepidlem | m | 11.26 |  | 0 |  |  | základní |  | 0 | 0.00095 | 0.010697 | 0 | 0 | 16 | K | 2 |  |  |  | ROZPOCET | 0 | 0 | 0 | 0 | 0 | 1 | 0 | 16 | -1391728904
| PP |  | Montáž obkladů ostění šířky do 200 mm lepenými flexibilním lepidlem | [14 empty] | PP | 2
| VV |  | " 1NP | [14 empty] | VV | 2 | 1 | True | 0 | ROZPOCET
| VV |  | 1,45+1+1" m.č. 110 |  | 3.45 | [12 empty] | VV | 2 | 2 | True | 0 | ROZPOCET
| VV |  | " 2NP | [14 empty] | VV | 2 | 1 | True | 0 | ROZPOCET
| VV |  | 1,15+2,18+2,18" m.č. 205 |  | 5.51 | [12 empty] | VV | 2 | 2 | True | 0 | ROZPOCET
| VV |  | 0,8+0,75+0,75" m.č. 206 |  | 2.3 | [12 empty] | VV | 2 | 2 | True | 0 | ROZPOCET
| VV |  | Součet |  | 11.26 | [12 empty] | VV | 2 | 4 | True | 1 | ROZPOCET
416 | M | 59761701 | obklad keramický nemrazuvzdorný povrch hladký/lesklý tl do 10mm přes 12 do 19ks/m2 | m2 | 3.378 |  | 0 |  |  | základní |  | 0 | 0.01771 | 0.059824 | 0 | 0 | 32 | M | 2 |  |  |  | ROZPOCET | 0 | 0 | 0 | 0 | 0 | 1 | 0 | 16 | 1081007596
| PP |  | obklad keramický nemrazuvzdorný povrch hladký/lesklý tl do 10mm přes 12 do 19ks/m2 | [14 empty] | PP | 2
| VV |  | 11,26*0,3 "Přepočtené koeficientem množství |  | 3.378 | [12 empty] | VV | 2 | 2 | True | 1 | ROZPOCET
417 | K | 781571141 | Montáž obkladů ostění šířky přes 200 do 400 mm lepenými flexibilním lepidlem | m | 12.04 |  | 0 |  |  | základní |  | 0 | 0.002 | 0.02408 | 0 | 0 | 16 | K | 2 |  |  |  | ROZPOCET | 0 | 0 | 0 | 0 | 0 | 1 | 0 | 16 | -230052616
| PP |  | Montáž obkladů ostění šířky přes 200 do 400 mm lepenými flexibilním lepidlem | [14 empty] | PP | 2
| VV |  | 1,54+1+1" 3/PL |  | 3.54 | [12 empty] | VV | 2 | 2 | True | 0 | ROZPOCET
| VV |  | 0,8+0,75+0,75" 4/PL |  | 2.3 | [12 empty] | VV | 2 | 2 | True | 0 | ROZPOCET
| VV |  | 1,4+0,75+0,75" 5/PL |  | 2.9 | [12 empty] | VV | 2 | 2 | True | 0 | ROZPOCET
| VV |  | 0,8+1,25+1,25" 6/PL |  | 3.3 | [12 empty] | VV | 2 | 2 | True | 0 | ROZPOCET
| VV |  | Součet |  | 12.04 | [12 empty] | VV | 2 | 4 | True | 1 | ROZPOCET
418 | M | 59761717 | obklad keramický nemrazuvzdorný povrch hladký/matný tl do 10mm přes 4 do 6ks/m2 | m2 | 3.612 |  | 0 |  |  | základní |  | 0 | 0.019 | 0.068628 | 0 | 0 | 32 | M | 2 |  |  |  | ROZPOCET | 0 | 0 | 0 | 0 | 0 | 1 | 0 | 16 | 659515626
| PP |  | obklad keramický nemrazuvzdorný povrch hladký/matný tl do 10mm přes 4 do 6ks/m2 | [14 empty] | PP | 2
| VV |  | 12,04*0,3 "Přepočtené koeficientem množství |  | 3.612 | [12 empty] | VV | 2 | 2 | True | 1 | ROZPOCET
419 | K | 781674113 | Montáž obkladů parapetů š přes 150 do 200 mm z dlaždic keramických lepených flexibilním lepidlem | m | 3.4 |  | 0 |  |  | základní |  | 0 | 0.00098 | 0.003332 | 0 | 0 | 16 | K | 2 |  |  |  | ROZPOCET | 0 | 0 | 0 | 0 | 0 | 1 | 0 | 16 | -7678917
| PP |  | Montáž obkladů parapetů š přes 150 do 200 mm z dlaždic keramických lepených flexibilním lepidlem | [14 empty] | PP | 2
| VV |  | " 1NP | [14 empty] | VV | 2 | 1 | True | 0 | ROZPOCET
| VV |  | 1,45" m.č. 110 |  | 1.45 | [12 empty] | VV | 2 | 2 | True | 0 | ROZPOCET
| VV |  | " 2NP | [14 empty] | VV | 2 | 1 | True | 0 | ROZPOCET
| VV |  | 1,15" m.č. 205 |  | 1.15 | [12 empty] | VV | 2 | 2 | True | 0 | ROZPOCET
| VV |  | 0,8" m.č. 206 |  | 0.8 | [12 empty] | VV | 2 | 2 | True | 0 | ROZPOCET
| VV |  | Součet |  | 3.4 | [12 empty] | VV | 2 | 4 | True | 1 | ROZPOCET
420 | M | 59761701 | obklad keramický nemrazuvzdorný povrch hladký/lesklý tl do 10mm přes 12 do 19ks/m2 | m2 | 1.02 |  | 0 |  |  | základní |  | 0 | 0.01771 | 0.018064 | 0 | 0 | 32 | M | 2 |  |  |  | ROZPOCET | 0 | 0 | 0 | 0 | 0 | 1 | 0 | 16 | -1072199259
| PP |  | obklad keramický nemrazuvzdorný povrch hladký/lesklý tl do 10mm přes 12 do 19ks/m2 | [14 empty] | PP | 2
| VV |  | 3,4*0,3 "Přepočtené koeficientem množství |  | 1.02 | [12 empty] | VV | 2 | 2 | True | 1 | ROZPOCET
421 | K | 781674113R | Montáž obkladů parapetů š přes 200 mm z dlaždic keramických lepených flexibilním lepidlem | m2 | 1.2 |  | 0 |  |  | základní |  | 0 | 0.00098 | 0.001176 | 0 | 0 | 16 | K | 2 |  |  |  | ROZPOCET | 0 | 0 | 0 | 0 | 0 | 1 | 0 | 16 | -1853673057
| PP |  | Montáž obkladů parapetů š přes 200 mm z dlaždic keramických lepených flexibilním lepidlem | [14 empty] | PP | 2
| VV |  | 0,3*1" 3/PL |  | 0.3 | [12 empty] | VV | 2 | 2 | True | 0 | ROZPOCET
| VV |  | 0,3*0,8" 4/PL |  | 0.24 | [12 empty] | VV | 2 | 2 | True | 0 | ROZPOCET
| VV |  | 0,3*1,4" 5/PL |  | 0.42 | [12 empty] | VV | 2 | 2 | True | 0 | ROZPOCET
| VV |  | 0,3*0,8" 6/PL |  | 0.24 | [12 empty] | VV | 2 | 2 | True | 0 | ROZPOCET
| VV |  | Součet |  | 1.2 | [12 empty] | VV | 2 | 4 | True | 1 | ROZPOCET
422 | M | 59761717 | obklad keramický nemrazuvzdorný povrch hladký/matný tl do 10mm přes 4 do 6ks/m2 | m2 | 0.36 |  | 0 |  |  | základní |  | 0 | 0.019 | 0.00684 | 0 | 0 | 32 | M | 2 |  |  |  | ROZPOCET | 0 | 0 | 0 | 0 | 0 | 1 | 0 | 16 | -2141297894
| PP |  | obklad keramický nemrazuvzdorný povrch hladký/matný tl do 10mm přes 4 do 6ks/m2 | [14 empty] | PP | 2
| VV |  | 1,2*0,3 "Přepočtené koeficientem množství |  | 0.36 | [12 empty] | VV | 2 | 2 | True | 1 | ROZPOCET
423 | K | 998781202 | Přesun hmot procentní pro obklady keramické v objektech v přes 6 do 12 m | % |  |  | 0 |  |  | základní |  | 0 | 0 | 0 | 0 | 0 | 16 | K | 2 |  |  |  | ROZPOCET | 0 | 0 | 0 | 0 | 0 | 1 | 0 | 16 | -141751559
| PP |  | Přesun hmot procentní pro obklady keramické v objektech v přes 6 do 12 m | [14 empty] | PP | 2
| D | 783 | Dokončovací práce - nátěry |  |  |  | 0 |  |  |  |  | 0 |  | 0.00054924 |  | 0 | 2 | D | 1 |  |  |  | ROZPOCET | [6 empty] | 0
424 | K | 783823133R | Podkladní sol-silikátový nátěr hladkých, tenkovrstvých zrnitých nebo štukových omítek | m2 | 259.07 |  | 0 |  |  | základní |  | 0 | 0 | 0 | 0 | 0 | 16 | K | 2 |  |  |  | ROZPOCET | 0 | 0 | 0 | 0 | 0 | 1 | 0 | 16 | 1122470875
| PP |  | Podkladní sol-silikátový nátěr hladkých, tenkovrstvých zrnitých nebo štukových omítek | [14 empty] | PP | 2
| VV |  | (7,65*18,9)+(3,5*8,15)+(17,2*4,75)/2-(1,01*2,68)+(1*9)-(1*2,8)-(1,54*1)-(0,8*0,75)-(1,3*0,75)-(0,8*1,25)-(1,06*1,8)-(1,368*2,48)-(1*0,75)" JV pohled |  | 207.288 | [12 empty] | VV | 2 | 2 | True | 0 | ROZPOCET
| VV |  | (4,25*3,85)-(1,06*2,18)" SZ pohled |  | 14.052 | [12 empty] | VV | 2 | 2 | True | 0 | ROZPOCET
| VV |  | 3,85*9,8" SV pohled |  | 37.73 | [12 empty] | VV | 2 | 2 | True | 0 | ROZPOCET
| VV |  | Součet |  | 259.07 | [12 empty] | VV | 2 | 4 | True | 1 | ROZPOCET
425 | K | 783823173R | Podkladní sol-silikátový nátěr omítek stupně členitosti 4 | m2 | 161.773 |  | 0 |  |  | základní |  | 0 | 0 | 0 | 0 | 0 | 16 | K | 2 |  |  |  | ROZPOCET | 0 | 0 | 0 | 0 | 0 | 1 | 0 | 16 | -255023360
| PP |  | Podkladní sol-silikátový nátěr omítek stupně členitosti 4 | [14 empty] | PP | 2
| VV |  | (7,8*26,815)-7*(1,06*1,7)-(1,465*2,68)-(2,49*2,8)-(2,49*2,35)-10*(1,06*1,7)" JZ pohled |  | 161.773 | [12 empty] | VV | 2 | 2 | True | 1 | ROZPOCET
426 | K | 783826615R | Hydrofobizační transparentní nátěr režného zdiva na bázi křemičitanů | m2 | 64.301 |  | 0 |  |  | základní |  | 0 | 0 | 0 | 0 | 0 | 16 | K | 2 |  |  |  | ROZPOCET | 0 | 0 | 0 | 0 | 0 | 1 | 0 | 16 | -1236851269
| PP |  | Hydrofobizační transparentní nátěr režného zdiva na bázi křemičitanů | [14 empty] | PP | 2
| VV |  | " pohledové vnitřní zdivo - viz projekt interiéru | [14 empty] | VV | 2 | 1 | True | 0 | ROZPOCET
| VV |  | 3,4*(4,36+1,5+1,6+5,25)-(0,9*2,76)-(1,1*2,79)" m.č.102 |  | 37.661 | [12 empty] | VV | 2 | 2 | True | 0 | ROZPOCET
| VV |  | 3,4*2,1" m.č. 103 |  | 7.14 | [12 empty] | VV | 2 | 2 | True | 0 | ROZPOCET
| VV |  | 3*(1+1+1,8)" m.č. 207 |  | 11.4 | [12 empty] | VV | 2 | 2 | True | 0 | ROZPOCET
| VV |  | 3*2,7" m.č. 211 |  | 8.1 | [12 empty] | VV | 2 | 2 | True | 0 | ROZPOCET
| VV |  | Součet |  | 64.301 | [12 empty] | VV | 2 | 4 | True | 1 | ROZPOCET
427 | K | 783827423R | Krycí dvojnásobný sol-silikátový nátěr omítek stupně členitosti 1 a 2 | m2 | 259.07 |  | 0 |  |  | základní |  | 0 | 0 | 0 | 0 | 0 | 16 | K | 2 |  |  |  | ROZPOCET | 0 | 0 | 0 | 0 | 0 | 1 | 0 | 16 | 436331886
| PP |  | Krycí dvojnásobný sol-silikátový nátěr omítek stupně členitosti 1 a 2 | [14 empty] | PP | 2
| VV |  | (7,65*18,9)+(3,5*8,15)+(17,2*4,75)/2-(1,01*2,68)+(1*9)-(1*2,8)-(1,54*1)-(0,8*0,75)-(1,3*0,75)-(0,8*1,25)-(1,06*1,8)-(1,368*2,48)-(1*0,75)" JV pohled |  | 207.288 | [12 empty] | VV | 2 | 2 | True | 0 | ROZPOCET
| VV |  | (4,25*3,85)-(1,06*2,18)" SZ pohled |  | 14.052 | [12 empty] | VV | 2 | 2 | True | 0 | ROZPOCET
| VV |  | 3,85*9,8" SV pohled |  | 37.73 | [12 empty] | VV | 2 | 2 | True | 0 | ROZPOCET
| VV |  | Součet |  | 259.07 | [12 empty] | VV | 2 | 4 | True | 1 | ROZPOCET
428 | K | 783827463R | Krycí dvojnásobný sol-silikátový nátěr omítek stupně členitosti 4 | m2 | 161.773 |  | 0 |  |  | základní |  | 0 | 0 | 0 | 0 | 0 | 16 | K | 2 |  |  |  | ROZPOCET | 0 | 0 | 0 | 0 | 0 | 1 | 0 | 16 | -1113001891
| PP |  | Krycí dvojnásobný sol-silikátový nátěr omítek stupně členitosti 4 | [14 empty] | PP | 2
| VV |  | (7,8*26,815)-7*(1,06*1,7)-(1,465*2,68)-(2,49*2,8)-(2,49*2,35)-10*(1,06*1,7)" JZ pohled |  | 161.773 | [12 empty] | VV | 2 | 2 | True | 1 | ROZPOCET
429 | K | 783922101R | Stěrka dekorativní na bázi cementu vnitřních stropů a stěn | m2 | 41.852 |  | 0 |  |  | základní |  | 0 | 0 | 0 | 0 | 0 | 16 | K | 2 |  |  |  | ROZPOCET | 0 | 0 | 0 | 0 | 0 | 1 | 0 | 16 | 375184563
| PP |  | Stěrka dekorativní na bázi cementu vnitřních stropů a stěn | [14 empty] | PP | 2
| VV |  | 1,3*(2,55+2,55)" m.č. 102/103 - nový průvlak |  | 6.63 | [12 empty] | VV | 2 | 2 | True | 0 | ROZPOCET
| VV |  | 1,45*5,95" m.č. 202 - stávající průvlak - strop |  | 8.628 | [12 empty] | VV | 2 | 2 | True | 0 | ROZPOCET
| VV |  | (1,7*2,9)+(1,6*2,9)" m.č. 102 - stávající průvlak - boční pilíře |  | 9.57 | [12 empty] | VV | 2 | 2 | True | 0 | ROZPOCET
| VV |  | (1,3*3,04)+(1,3*3,04)" m.č. 102 - nový průvlak - boční pilíře |  | 7.904 | [12 empty] | VV | 2 | 2 | True | 0 | ROZPOCET
| VV |  | (0,8+0,8+0,7+0,7)*3,04" m.č. 102 - nový průvlak - cihelný pilíř |  | 9.12 | [12 empty] | VV | 2 | 2 | True | 0 | ROZPOCET
| VV |  | Součet |  | 41.852 | [12 empty] | VV | 2 | 4 | True | 1 | ROZPOCET
430 | K | 783968221 | Ochranný dvojnásobný olejový nátěr s tvrdým voskem dřevěné podlahy | m2 | 4.577 |  | 0 |  |  | základní |  | 0 | 0.00012 | 0.00054924 | 0 | 0 | 16 | K | 2 |  |  |  | ROZPOCET | 0 | 0 | 0 | 0 | 0 | 1 | 0 | 16 | 670727798
| PP |  | Ochranný dvojnásobný olejový nátěr s tvrdým voskem dřevěné podlahy | [14 empty] | PP | 2
| VV |  | 0,1*(64-5,85-3,16-3,16-3,16-1,45-1,45)" m.č. 212 - sokly |  | 4.577 | [12 empty] | VV | 2 | 2 | True | 1 | ROZPOCET
| D | 784 | Dokončovací práce - malby a tapety |  |  |  | 0 |  |  |  |  | 0 |  | 1.1493 |  | 0 | 2 | D | 1 |  |  |  | ROZPOCET | [6 empty] | 0
431 | K | 784181121 | Hloubková jednonásobná bezbarvá penetrace podkladu v místnostech v do 3,80 m | m2 | 2498.495 |  | 0 |  |  | základní |  | 0 | 0.0002 | 0.4997 | 0 | 0 | 16 | K | 2 |  |  |  | ROZPOCET | 0 | 0 | 0 | 0 | 0 | 1 | 0 | 16 | 912174831
| PP |  | Hloubková jednonásobná bezbarvá penetrace podkladu v místnostech v do 3,80 m | [14 empty] | PP | 2
| VV |  | 128,304+1342,852+28,454+16+166,123" omítky |  | 1681.733 | [12 empty] | VV | 2 | 2 | True | 0 | ROZPOCET
| VV |  | 284,6+400,2+82,2+(0,8*15,4)+1,2*(5,1+26,102)" SDK |  | 816.762 | [12 empty] | VV | 2 | 2 | True | 0 | ROZPOCET
| VV |  | Součet |  | 2498.495 | [12 empty] | VV | 2 | 4 | True | 1 | ROZPOCET
432 | K | 784211101 | Dvojnásobné bílé malby ze směsí za mokra výborně oděruvzdorných v místnostech v do 3,80 m | m2 | 2498.595 |  | 0 |  |  | základní |  | 0 | 0.00026 | 0.64963 | 0 | 0 | 16 | K | 2 |  |  |  | ROZPOCET | 0 | 0 | 0 | 0 | 0 | 1 | 0 | 16 | -1238942879
| PP |  | Dvojnásobné bílé malby ze směsí za mokra výborně oděruvzdorných v místnostech v do 3,80 m | [14 empty] | PP | 2
| VV |  | 128,304+1342,952+28,454+16+166,123" omítky |  | 1681.833 | [12 empty] | VV | 2 | 2 | True | 0 | ROZPOCET
| VV |  | 284,6+400,2+82,2+(0,8*15,4)+1,2*(5,1+26,102)" SDK |  | 816.762 | [12 empty] | VV | 2 | 2 | True | 0 | ROZPOCET
| VV |  | Součet |  | 2498.595 | [12 empty] | VV | 2 | 4 | True | 1 | ROZPOCET

## 02 - ZTI
{f9d39c23-ffd5-46c0-8ff2-ae425505172c}
2
| KRYCÍ LIST SOUPISU PRACÍ | [7 empty] | v --- níže se nacházejí doplnkové a pomocné údaje k sestavám --- v | [8 empty] | False
Stavba:
Stavební úpravy a nástavba v objektu č.p. 93, Náměstí 93, Rožďalovice - II. etapa
Objekt:
02 - ZTI
| KSO: |  |  |  |  | CC-CZ:
| Místo: |  | Rožďalovice |  |  | Datum: | 14. 3. 2025
| Zadavatel: |  |  |  |  | IČ:
DIČ:
| Uchazeč: |  |  |  |  | IČ: | Vyplň údaj
|  | Vyplň údaj |  |  |  | DIČ: | Vyplň údaj
| Projektant: |  |  |  |  | IČ:
DIČ:
| Zpracovatel: |  |  |  |  | IČ:
DIČ:
Poznámka:
| Cena bez DPH | [5 empty] | 0
|  |  | Základ daně |  |  | Sazba daně | Výše daně
| DPH | základní | 0 |  |  | 21% | 0
|  | snížená | 0 |  |  | 12% | 0
|  | zákl. přenesená | 0 |  |  | 21% | 0
|  | sníž. přenesená | 0 |  |  | 12% | 0
|  | nulová | 0 |  |  | 0% | 0
| Cena s DPH |  |  | v | CZK |  | 0
| Projektant |  |  | Zpracovatel
| Datum a podpis: |  | Razítko | Datum a podpis: |  |  | Razítko
| Objednavatel |  |  | Uchazeč
| Datum a podpis: |  | Razítko | Datum a podpis: |  |  | Razítko
REKAPITULACE ČLENĚNÍ SOUPISU PRACÍ
Stavba:
Stavební úpravy a nástavba v objektu č.p. 93, Náměstí 93, Rožďalovice - II. etapa
Objekt:
02 - ZTI
Místo: |  |  | Rožďalovice |  |  | Datum: | 14. 3. 2025
Zadavatel: | [5 empty] | Projektant:
Uchazeč: |  |  | Vyplň údaj |  |  | Zpracovatel:
Kód dílu - Popis | [6 empty] | Cena celkem [CZK]
Náklady ze soupisu prací | [6 empty] | 0 | [11 empty] | -1
| HSV - Práce a dodávky HSV | [5 empty] | 0
| 1 - Zemní práce | [5 empty] | 0
| PSV - Práce a dodávky PSV | [5 empty] | 0
| 721 - Zdravotechnika - vnitřní kanalizace | [5 empty] | 0
| 722 - Zdravotechnika | [5 empty] | 0
| 725 - Zdravotechnika | [5 empty] | 0
| OST - Ostatní | [5 empty] | 0
SOUPIS PRACÍ
Stavba:
Stavební úpravy a nástavba v objektu č.p. 93, Náměstí 93, Rožďalovice - II. etapa
Objekt:
02 - ZTI
Místo: |  |  | Rožďalovice |  |  | Datum: | 14. 3. 2025
Zadavatel: | [5 empty] | Projektant:
Uchazeč: |  |  | Vyplň údaj |  |  | Zpracovatel:
PČ | Typ | Kód | Popis | MJ | Množství | J.cena [CZK] | Cena celkem [CZK] | Cenová soustava |  | DPH | J. Nh [h] | Nh celkem [h] | J. hmotnost [t] | Hmotnost celkem [t] | J. suť [t] | Suť Celkem [t]
Náklady soupisu celkem | [6 empty] | 0 |  |  |  |  | 0 |  | 54.0125 |  | 0 |  | D | -1 | [10 empty] | 0
| D | HSV | Práce a dodávky HSV |  |  |  | 0 |  |  |  |  | 0 |  | 54.0125 |  | 0 | 1 | D | 0 |  |  |  | ROZPOCET | [6 empty] | 0
| D | 1 | Zemní práce |  |  |  | 0 |  |  |  |  | 0 |  | 54.0125 |  | 0 | 1 | D | 1 |  |  |  | ROZPOCET | [6 empty] | 0
1 | K | 131251103 | Hloubení jam nezapažených v hornině třídy těžitelnosti I skupiny 3 objem do 100 m3 strojně | m3 | 49 |  | 0 |  |  | základní |  | 0 | 0 | 0 | 0 | 0 | 4 | K | 2 |  |  |  | ROZPOCET | 0 | 0 | 0 | 0 | 0 | 1 | 0 | 4 | -1661067786
| PP |  | Hloubení jam nezapažených v hornině třídy těžitelnosti I skupiny 3 objem do 100 m3 strojně | [14 empty] | PP | 2
| VV |  | 49 |  | 49 | [12 empty] | VV | 2 | 2 | True | 1 | ROZPOCET
2 | K | 132254103 | Hloubení rýh zapažených š do 800 mm v hornině třídy těžitelnosti I skupiny 3 objem do 100 m3 strojně | m3 | 116 |  | 0 |  |  | základní |  | 0 | 0 | 0 | 0 | 0 | 4 | K | 2 |  |  |  | ROZPOCET | 0 | 0 | 0 | 0 | 0 | 1 | 0 | 4 | 1233120843
| PP |  | Hloubení rýh zapažených š do 800 mm v hornině třídy těžitelnosti I skupiny 3 objem do 100 m3 strojně | [14 empty] | PP | 2
| VV |  | 116 |  | 116 | [12 empty] | VV | 2 | 2 | True | 1 | ROZPOCET
3 | K | 151101102 | Zřízení příložného pažení a rozepření stěn rýh hl přes 2 do 4 m | m2 | 250 |  | 0 |  |  | základní |  | 0 | 0.00085 | 0.2125 | 0 | 0 | 4 | K | 2 |  |  |  | ROZPOCET | 0 | 0 | 0 | 0 | 0 | 1 | 0 | 4 | -149359291
| PP |  | Zřízení příložného pažení a rozepření stěn rýh hl přes 2 do 4 m | [14 empty] | PP | 2
4 | K | 151101112 | Odstranění příložného pažení a rozepření stěn rýh hl přes 2 do 4 m | m2 | 250 |  | 0 |  |  | základní |  | 0 | 0 | 0 | 0 | 0 | 4 | K | 2 |  |  |  | ROZPOCET | 0 | 0 | 0 | 0 | 0 | 1 | 0 | 4 | 1316765772
| PP |  | Odstranění příložného pažení a rozepření stěn rýh hl přes 2 do 4 m | [14 empty] | PP | 2
5 | K | 162251102 | Vodorovné přemístění přes 20 do 50 m výkopku/sypaniny z horniny třídy těžitelnosti I skupiny 1 až 3 | m3 | 70 |  | 0 |  |  | základní |  | 0 | 0 | 0 | 0 | 0 | 4 | K | 2 |  |  |  | ROZPOCET | 0 | 0 | 0 | 0 | 0 | 1 | 0 | 4 | 580405103
| PP |  | Vodorovné přemístění přes 20 do 50 m výkopku/sypaniny z horniny třídy těžitelnosti I skupiny 1 až 3 | [14 empty] | PP | 2
6 | K | 162751117 | Vodorovné přemístění přes 9 000 do 10000 m výkopku/sypaniny z horniny třídy těžitelnosti I skupiny 1 až 3 | m3 | 70 |  | 0 |  |  | základní |  | 0 | 0 | 0 | 0 | 0 | 4 | K | 2 |  |  |  | ROZPOCET | 0 | 0 | 0 | 0 | 0 | 1 | 0 | 4 | 997393612
| PP |  | Vodorovné přemístění přes 9 000 do 10000 m výkopku/sypaniny z horniny třídy těžitelnosti I skupiny 1 až 3 | [14 empty] | PP | 2
7 | K | 162751119 | Příplatek k vodorovnému přemístění výkopku/sypaniny z horniny třídy těžitelnosti I skupiny 1 až 3 ZKD 1000 m přes 10000 m | m3 | 210 |  | 0 |  |  | základní |  | 0 | 0 | 0 | 0 | 0 | 4 | K | 2 |  |  |  | ROZPOCET | 0 | 0 | 0 | 0 | 0 | 1 | 0 | 4 | -1528484125
| PP |  | Příplatek k vodorovnému přemístění výkopku/sypaniny z horniny třídy těžitelnosti I skupiny 1 až 3 ZKD 1000 m přes 10000 m | [14 empty] | PP | 2
| VV |  | 3*70 |  | 210 | [12 empty] | VV | 2 | 2 | True | 1 | ROZPOCET
8 | K | 167151101 | Nakládání výkopku z hornin třídy těžitelnosti I skupiny 1 až 3 do 100 m3 | m3 | 70 |  | 0 |  |  | základní |  | 0 | 0 | 0 | 0 | 0 | 4 | K | 2 |  |  |  | ROZPOCET | 0 | 0 | 0 | 0 | 0 | 1 | 0 | 4 | 1886331355
| PP |  | Nakládání výkopku z hornin třídy těžitelnosti I skupiny 1 až 3 do 100 m3 | [14 empty] | PP | 2
9 | K | 171201221 | Poplatek za uložení na skládce (skládkovné) zeminy a kamení kód odpadu 17 05 04 | t | 126 |  | 0 |  |  | základní |  | 0 | 0 | 0 | 0 | 0 | 4 | K | 2 |  |  |  | ROZPOCET | 0 | 0 | 0 | 0 | 0 | 1 | 0 | 4 | 1096254343
| PP |  | Poplatek za uložení na skládce (skládkovné) zeminy a kamení kód odpadu 17 05 04 | [14 empty] | PP | 2
| VV |  | 70*1,8 "Přepočtené koeficientem množství |  | 126 | [12 empty] | VV | 2 | 2 | True | 1 | ROZPOCET
10 | K | 174151101 | Zásyp jam, šachet rýh nebo kolem objektů sypaninou se zhutněním | m3 | 132 |  | 0 |  |  | základní |  | 0 | 0 | 0 | 0 | 0 | 4 | K | 2 |  |  |  | ROZPOCET | 0 | 0 | 0 | 0 | 0 | 1 | 0 | 4 | 1037234990
| PP |  | Zásyp jam, šachet rýh nebo kolem objektů sypaninou se zhutněním | [14 empty] | PP | 2
11 | K | 175111101 | Obsypání potrubí ručně sypaninou bez prohození, uloženou do 3 m | m3 | 26.9 |  | 0 |  |  | základní |  | 0 | 0 | 0 | 0 | 0 | 4 | K | 2 |  |  |  | ROZPOCET | 0 | 0 | 0 | 0 | 0 | 1 | 0 | 4 | -2038875397
| PP |  | Obsypání potrubí ručně sypaninou bez prohození, uloženou do 3 m | [14 empty] | PP | 2
12 | M | 58337303 | štěrkopísek frakce 0/8 | t | 53.8 |  | 0 |  |  | základní |  | 0 | 1 | 53.8 | 0 | 0 | 8 | M | 2 |  |  |  | ROZPOCET | 0 | 0 | 0 | 0 | 0 | 1 | 0 | 4 | 358657842
| PP |  | štěrkopísek frakce 0/8 | [14 empty] | PP | 2
| VV |  | 26,9*2 "Přepočtené koeficientem množství |  | 53.8 | [12 empty] | VV | 2 | 2 | True | 1 | ROZPOCET
| D | PSV | Práce a dodávky PSV |  |  |  | 0 |  |  |  |  | 0 |  | 0 |  | 0 | 2 | D | 0 |  |  |  | ROZPOCET | [6 empty] | 0
| D | 721 | Zdravotechnika - vnitřní kanalizace |  |  |  | 0 |  |  |  |  | 0 |  | 0 |  | 0 | 2 | D | 1 |  |  |  | ROZPOCET | [6 empty] | 0
13 | K | 01.01.01 | Splačková kanalizace - odvod kondenzátu PP-HT DN 32 | m | 10 |  | 0 |  |  | základní |  | 0 | 0 | 0 | 0 | 0 | 16 | K | 2 |  |  |  | ROZPOCET | 0 | 0 | 0 | 0 | 0 | 1 | 0 | 16 | 964073073
| PP |  | Splačková kanalizace - odvod kondenzátu PP-HT DN 32 | [14 empty] | PP | 2
| VV |  | 3" etapa I |  | 3 | [12 empty] | VV | 2 | 2 | True | 0 | ROZPOCET
| VV |  | 7" etapa II |  | 7 | [12 empty] | VV | 2 | 2 | True | 0 | ROZPOCET
| VV |  | Součet |  | 10 | [12 empty] | VV | 2 | 4 | True | 1 | ROZPOCET
14 | K | 01.01.02 | Splačková kanalizace - potrubí plast HT DN 40 | m | 31 |  | 0 |  |  | základní |  | 0 | 0 | 0 | 0 | 0 | 16 | K | 2 |  |  |  | ROZPOCET | 0 | 0 | 0 | 0 | 0 | 1 | 0 | 16 | -1095407902
| PP |  | Splačková kanalizace - potrubí plast HT DN 40 | [14 empty] | PP | 2
| VV |  | 22" etapa I |  | 22 | [12 empty] | VV | 2 | 2 | True | 0 | ROZPOCET
| VV |  | 9" etapa II |  | 9 | [12 empty] | VV | 2 | 2 | True | 0 | ROZPOCET
| VV |  | Součet |  | 31 | [12 empty] | VV | 2 | 4 | True | 1 | ROZPOCET
15 | K | 01.01.03 | Splačková kanalizace - potrubí plast HT DN 50 | m | 81 |  | 0 |  |  | základní |  | 0 | 0 | 0 | 0 | 0 | 16 | K | 2 |  |  |  | ROZPOCET | 0 | 0 | 0 | 0 | 0 | 1 | 0 | 16 | 144682767
| PP |  | Splačková kanalizace - potrubí plast HT DN 50 | [14 empty] | PP | 2
| VV |  | 36" etapa I |  | 36 | [12 empty] | VV | 2 | 2 | True | 0 | ROZPOCET
| VV |  | 45" etapa II |  | 45 | [12 empty] | VV | 2 | 2 | True | 0 | ROZPOCET
| VV |  | Součet |  | 81 | [12 empty] | VV | 2 | 4 | True | 1 | ROZPOCET
16 | K | 01.01.04 | Splačková kanalizace - potrubí plast HT DN 75 | m | 31 |  | 0 |  |  | základní |  | 0 | 0 | 0 | 0 | 0 | 16 | K | 2 |  |  |  | ROZPOCET | 0 | 0 | 0 | 0 | 0 | 1 | 0 | 16 | 1530622881
| PP |  | Splačková kanalizace - potrubí plast HT DN 75 | [14 empty] | PP | 2
| VV |  | 23" etapa I |  | 23 | [12 empty] | VV | 2 | 2 | True | 0 | ROZPOCET
| VV |  | 8" etapa II |  | 8 | [12 empty] | VV | 2 | 2 | True | 0 | ROZPOCET
| VV |  | Součet |  | 31 | [12 empty] | VV | 2 | 4 | True | 1 | ROZPOCET
17 | K | 01.01.05 | Splačková kanalizace - potrubí plast HT DN 110 | m | 122 |  | 0 |  |  | základní |  | 0 | 0 | 0 | 0 | 0 | 16 | K | 2 |  |  |  | ROZPOCET | 0 | 0 | 0 | 0 | 0 | 1 | 0 | 16 | 394852185
| PP |  | Splačková kanalizace - potrubí plast HT DN 110 | [14 empty] | PP | 2
| VV |  | 83" etapa I |  | 83 | [12 empty] | VV | 2 | 2 | True | 0 | ROZPOCET
| VV |  | 39" etapa II |  | 39 | [12 empty] | VV | 2 | 2 | True | 0 | ROZPOCET
| VV |  | Součet |  | 122 | [12 empty] | VV | 2 | 4 | True | 1 | ROZPOCET
18 | K | 01.01.05.1.1 | Splašková kanalizace - potrubí plast HT DN 110 | m | 83 |  | 0 |  |  | základní |  | 0 | 0 | 0 | 0 | 0 | 16 | K | 2 |  |  |  | ROZPOCET | 0 | 0 | 0 | 0 | 0 | 1 | 0 | 16 | -121904357
| PP |  | Splašková kanalizace - potrubí plast HT DN 110 | [14 empty] | PP | 2
| VV |  | 83" etapa I |  | 83 | [12 empty] | VV | 2 | 2 | True | 1 | ROZPOCET
19 | K | 01.01.06 | Splašková kanalizace - svodné potrubí PVC KG DN 110 | m | 76 |  | 0 |  |  | základní |  | 0 | 0 | 0 | 0 | 0 | 16 | K | 2 |  |  |  | ROZPOCET | 0 | 0 | 0 | 0 | 0 | 1 | 0 | 16 | 710326161
| PP |  | Splašková kanalizace - svodné potrubí PVC KG DN 110 | [14 empty] | PP | 2
| VV |  | 76" etapa I |  | 76 | [12 empty] | VV | 2 | 2 | True | 1 | ROZPOCET
20 | K | 01.01.07 | Splašková kanalizace - svodné potrubí PVC KG DN 125 | m | 162 |  | 0 |  |  | základní |  | 0 | 0 | 0 | 0 | 0 | 16 | K | 2 |  |  |  | ROZPOCET | 0 | 0 | 0 | 0 | 0 | 1 | 0 | 16 | -138100014
| PP |  | Splašková kanalizace - svodné potrubí PVC KG DN 125 | [14 empty] | PP | 2
| VV |  | 162" etapa I |  | 162 | [12 empty] | VV | 2 | 2 | True | 1 | ROZPOCET
21 | K | 01.01.08 | Splašková kanalizace - svodné potrubí PVC KG DN 160 | m | 36 |  | 0 |  |  | základní |  | 0 | 0 | 0 | 0 | 0 | 16 | K | 2 |  |  |  | ROZPOCET | 0 | 0 | 0 | 0 | 0 | 1 | 0 | 16 | -696465312
| PP |  | Splašková kanalizace - svodné potrubí PVC KG DN 160 | [14 empty] | PP | 2
| VV |  | 36" etapa I |  | 36 | [12 empty] | VV | 2 | 2 | True | 1 | ROZPOCET
22 | K | 01.01.09 | Splašková kanalizace - svodné potrubí PVC KG DN 200 | m | 32 |  | 0 |  |  | základní |  | 0 | 0 | 0 | 0 | 0 | 16 | K | 2 |  |  |  | ROZPOCET | 0 | 0 | 0 | 0 | 0 | 1 | 0 | 16 | -211999229
| PP |  | Splašková kanalizace - svodné potrubí PVC KG DN 200 | [14 empty] | PP | 2
| VV |  | 32" etapa I |  | 32 | [12 empty] | VV | 2 | 2 | True | 1 | ROZPOCET
23 | K | 01.01.10.1 | Vyvedení odpadních výpustek DN 50-DN 110 | ks | 65 |  | 0 |  |  | základní |  | 0 | 0 | 0 | 0 | 0 | 16 | K | 2 |  |  |  | ROZPOCET | 0 | 0 | 0 | 0 | 0 | 1 | 0 | 16 | -1543358611
| PP |  | Vyvedení odpadních výpustek DN 50-DN 110 | [14 empty] | PP | 2
| VV |  | 39" etapa I |  | 39 | [12 empty] | VV | 2 | 2 | True | 0 | ROZPOCET
| VV |  | 26" etapa II |  | 26 | [12 empty] | VV | 2 | 2 | True | 0 | ROZPOCET
| VV |  | Součet |  | 65 | [12 empty] | VV | 2 | 4 | True | 1 | ROZPOCET
24 | K | 01.02.01 | Vodní zápachová uzávěra oro odvod kondenzátu s přídavnou mechanickou zápachovou uzávěrou vč. montáže | ks | 1 |  | 0 |  |  | základní |  | 0 | 0 | 0 | 0 | 0 | 16 | K | 2 |  |  |  | ROZPOCET | 0 | 0 | 0 | 0 | 0 | 1 | 0 | 16 | 463336519
| PP |  | Vodní zápachová uzávěra oro odvod kondenzátu s přídavnou mechanickou zápachovou uzávěrou vč. montáže | [14 empty] | PP | 2
| VV |  | 1" etapa I |  | 1 | [12 empty] | VV | 2 | 2 | True | 1 | ROZPOCET
25 | K | 01.02.02 | "ODPAD OD POJISTNÉHO VENTILU (nálevka) DN32 se zápachovou uzávěrkou a kuličkou pro suchý stav" | ks | 5 |  | 0 |  |  | základní |  | 0 | 0 | 0 | 0 | 0 | 16 | K | 2 |  |  |  | ROZPOCET | 0 | 0 | 0 | 0 | 0 | 1 | 0 | 16 | -206551588
| PP |  | "ODPAD OD POJISTNÉHO VENTILU (nálevka) DN32 se zápachovou uzávěrkou a kuličkou pro suchý stav" | [14 empty] | PP | 2
| VV |  | 2" etapa I |  | 2 | [12 empty] | VV | 2 | 2 | True | 0 | ROZPOCET
| VV |  | 3" etapa II |  | 3 | [12 empty] | VV | 2 | 2 | True | 0 | ROZPOCET
| VV |  | Součet |  | 5 | [12 empty] | VV | 2 | 4 | True | 1 | ROZPOCET
26 | K | 01.02.02.1.1 | Odpad od myčky nádobí (zápachová uzávěrka) DN 50 | ks | 1 |  | 0 |  |  | základní |  | 0 | 0 | 0 | 0 | 0 | 16 | K | 2 |  |  |  | ROZPOCET | 0 | 0 | 0 | 0 | 0 | 1 | 0 | 16 | 273677319
| PP |  | Odpad od myčky nádobí (zápachová uzávěrka) DN 50 | [14 empty] | PP | 2
| VV |  | 1" etapa II |  | 1 | [12 empty] | VV | 2 | 2 | True | 1 | ROZPOCET
27 | K | 01.02.03 | Hlavice ventilační polypropylen PP DN110 vč. montáže | ks | 4 |  | 0 |  |  | základní |  | 0 | 0 | 0 | 0 | 0 | 16 | K | 2 |  |  |  | ROZPOCET | 0 | 0 | 0 | 0 | 0 | 1 | 0 | 16 | 1112572734
| PP |  | Hlavice ventilační polypropylen PP DN110 vč. montáže | [14 empty] | PP | 2
| VV |  | 4" etapa II |  | 4 | [12 empty] | VV | 2 | 2 | True | 1 | ROZPOCET
28 | K | 01.02.04 | Hlavice přivzdušňovací polypropylen PP DN110 vč. montáže | ks | 4 |  | 0 |  |  | základní |  | 0 | 0 | 0 | 0 | 0 | 16 | K | 2 |  |  |  | ROZPOCET | 0 | 0 | 0 | 0 | 0 | 1 | 0 | 16 | 1368648209
| PP |  | Hlavice přivzdušňovací polypropylen PP DN110 vč. montáže | [14 empty] | PP | 2
| VV |  | 3" etapa I |  | 3 | [12 empty] | VV | 2 | 2 | True | 0 | ROZPOCET
| VV |  | 1" etapa II |  | 1 | [12 empty] | VV | 2 | 2 | True | 0 | ROZPOCET
| VV |  | Součet |  | 4 | [12 empty] | VV | 2 | 4 | True | 1 | ROZPOCET
29 | K | 01.02.05 | Podlahová vpusť svislý odtok DN110, nerezová mřížka vč. montáže | ks | 6 |  | 0 |  |  | základní |  | 0 | 0 | 0 | 0 | 0 | 16 | K | 2 |  |  |  | ROZPOCET | 0 | 0 | 0 | 0 | 0 | 1 | 0 | 16 | -454767053
| PP |  | Podlahová vpust DN50 s vodorovným odtokem, pevným izolačním límcem, sifonovou vložkou s automatickým vztlakovým uzávěrem, se zaslepenou boční přítokovou trubkou DN40/50 | [14 empty] | PP | 2
| VV |  | 6" etapa I |  | 6 | [12 empty] | VV | 2 | 2 | True | 1 | ROZPOCET
30 | K | 01.02.06 | Lapač střešních splavenin DN110/125 s kloubem, s košem pro zachytávání nečistot, nezámrzná ZU - suchá klapka, s těsným čistícím víkem a násuvnými prstenci | ks | 2 |  | 0 |  |  | základní |  | 0 | 0 | 0 | 0 | 0 | 16 | K | 2 |  |  |  | ROZPOCET | 0 | 0 | 0 | 0 | 0 | 1 | 0 | 16 | -1542521015
| PP |  | Lapač střešních splavenin DN110/125 s kloubem, s košem pro zachytávání nečistot, nezámrzná ZU - suchá klapka, s těsným čistícím víkem a násuvnými prstenci | [14 empty] | PP | 2
| VV |  | 2" etapa I |  | 2 | [12 empty] | VV | 2 | 2 | True | 1 | ROZPOCET
31 | K | 01.02.09 | Střešní vtok polypropylen PP pro ploché střechy dvoustupňová dle specifikace stavební části odtok DN 110vč. montáže | ks | 4 |  | 0 |  |  | základní |  | 0 | 0 | 0 | 0 | 0 | 16 | K | 2 |  |  |  | ROZPOCET | 0 | 0 | 0 | 0 | 0 | 1 | 0 | 16 | -264983168
| PP |  | Střešní vtok polypropylen PP pro ploché střechy dvoustupňová dle specifikace stavební části odtok DN 110vč. montáže | [14 empty] | PP | 2
| VV |  | 4" etapa I |  | 4 | [12 empty] | VV | 2 | 2 | True | 1 | ROZPOCET
32 | K | 01.03.01 | Zkoušky těsnosti | m | 549 |  | 0 |  |  | základní |  | 0 | 0 | 0 | 0 | 0 | 16 | K | 2 |  |  |  | ROZPOCET | 0 | 0 | 0 | 0 | 0 | 1 | 0 | 16 | 189646374
| PP |  | Zkoušky těsnosti | [14 empty] | PP | 2
| VV |  | 441" etapa I |  | 441 | [12 empty] | VV | 2 | 2 | True | 0 | ROZPOCET
| VV |  | 108" etapa II |  | 108 | [12 empty] | VV | 2 | 2 | True | 0 | ROZPOCET
| VV |  | Součet |  | 549 | [12 empty] | VV | 2 | 4 | True | 1 | ROZPOCET
33 | K | 01.03.02 | Kontrolní a revizní šachta DN 425, včetně litinového poklopu | ks | 3 |  | 0 |  |  | základní |  | 0 | 0 | 0 | 0 | 0 | 16 | K | 2 |  |  |  | ROZPOCET | 0 | 0 | 0 | 0 | 0 | 1 | 0 | 16 | 1234229319
| PP |  | Kontrolní a revizní šachta DN 425, včetně litinového poklopu | [14 empty] | PP | 2
| VV |  | 3" etapa I |  | 3 | [12 empty] | VV | 2 | 2 | True | 1 | ROZPOCET
34 | K | 01.03.03 | Kontrolní a revizní šachta DN 615, včetně litinového poklopu | ks | 1 |  | 0 |  |  | základní |  | 0 | 0 | 0 | 0 | 0 | 16 | K | 2 |  |  |  | ROZPOCET | 0 | 0 | 0 | 0 | 0 | 1 | 0 | 16 | 615151291
| PP |  | Kontrolní a revizní šachta DN 615, včetně litinového poklopu | [14 empty] | PP | 2
| VV |  | 1" etapa I |  | 1 | [12 empty] | VV | 2 | 2 | True | 1 | ROZPOCET
35 | K | 01.03.04 | Akumulační nádrž na dešťové vody s poklopem DN 600 litinovým D 400, včetně čerpadla, filtru, uklidňovacího potrubí, , včetně osazení dle výrobce a obetonování+základová deska | ks | 1 |  | 0 |  |  | základní |  | 0 | 0 | 0 | 0 | 0 | 16 | K | 2 |  |  |  | ROZPOCET | 0 | 0 | 0 | 0 | 0 | 1 | 0 | 16 | -523613144
| PP |  | "VSAKOVACÍ TĚLESO objem 7,2 m3 ze vsakovacích boxů 36ks (2.vrstvy) objem celkem, včetně geotextílie, obsypu a zásypu" | [14 empty] | PP | 2
| VV |  | 1" etapa I |  | 1 | [12 empty] | VV | 2 | 2 | True | 1 | ROZPOCET
36 | K | 01.03.05 | ODLUČOVAČ TUKŮ DN 1320, NS4, plastový, nátok/odtok DN 110 včetně litinového poklou pro pojezd vozidel, včetně osazení dle výrobce, výkopových prací a obetonování | ks | 1 |  | 0 |  |  | základní |  | 0 | 0 | 0 | 0 | 0 | 16 | K | 2 |  |  |  | ROZPOCET | 0 | 0 | 0 | 0 | 0 | 1 | 0 | 16 | -457133640
| PP |  | ODLUČOVAČ TUKŮ DN 1320, NS4, plastový, nátok/odtok DN 110 včetně litinového poklou pro pojezd vozidel, včetně osazení dle výrobce, výkopových prací a obetonování | [14 empty] | PP | 2
| VV |  | 1" etapa I |  | 1 | [12 empty] | VV | 2 | 2 | True | 1 | ROZPOCET
37 | K | 01.03.06 | Napojení na stávající kanalizační přípojku | ks | 1 |  | 0 |  |  | základní |  | 0 | 0 | 0 | 0 | 0 | 16 | K | 2 |  |  |  | ROZPOCET | 0 | 0 | 0 | 0 | 0 | 1 | 0 | 16 | -1896726949
| PP |  | Napojení na stávající kanalizační přípojku | [14 empty] | PP | 2
| VV |  | 1" etapa I |  | 1 | [12 empty] | VV | 2 | 2 | True | 1 | ROZPOCET
38 | K | 01.03.06.1 | Vysazení odbočky DN 200 na stávajícím potrubí | ks | 1 |  | 0 |  |  | základní |  | 0 | 0 | 0 | 0 | 0 | 16 | K | 2 |  |  |  | ROZPOCET | 0 | 0 | 0 | 0 | 0 | 1 | 0 | 16 | 1527770818
| PP |  | Vysazení odbočky DN 200 na stávajícím potrubí | [14 empty] | PP | 2
| VV |  | 1" etapa I |  | 1 | [12 empty] | VV | 2 | 2 | True | 1 | ROZPOCET
39 | K | 01.03.07 | Opatření pro ochranu stávajících sítí inženýrských | ks | 1 |  | 0 |  |  | základní |  | 0 | 0 | 0 | 0 | 0 | 16 | K | 2 |  |  |  | ROZPOCET | 0 | 0 | 0 | 0 | 0 | 1 | 0 | 16 | -72665267
| PP |  | Opatření pro ochranu stávajících sítí inženýrských | [14 empty] | PP | 2
| VV |  | 1" etapa I |  | 1 | [12 empty] | VV | 2 | 2 | True | 1 | ROZPOCET
40 | K | 01.03.08 | Přesun hmot | ks | 1 |  | 0 |  |  | základní |  | 0 | 0 | 0 | 0 | 0 | 16 | K | 2 |  |  |  | ROZPOCET | 0 | 0 | 0 | 0 | 0 | 1 | 0 | 16 | 661894739
| PP |  | Přesun hmot | [14 empty] | PP | 2
41 | K | 01.03.09 | Přípomoce | ks | 1 |  | 0 |  |  | základní |  | 0 | 0 | 0 | 0 | 0 | 16 | K | 2 |  |  |  | ROZPOCET | 0 | 0 | 0 | 0 | 0 | 1 | 0 | 16 | 1306941143
| PP |  | Přípomoce | [14 empty] | PP | 2
42 | K | 01.03.10 | Požární uzávěr (tmel, manžeta) vč. revize DN32 - DN250 | ks | 19 |  | 0 |  |  | základní |  | 0 | 0 | 0 | 0 | 0 | 16 | K | 2 |  |  |  | ROZPOCET | 0 | 0 | 0 | 0 | 0 | 1 | 0 | 16 | -352866462
| PP |  | Požární uzávěr (tmel, manžeta) vč. revize DN32 - DN250 | [14 empty] | PP | 2
| VV |  | 12" etapa I |  | 12 | [12 empty] | VV | 2 | 2 | True | 0 | ROZPOCET
| VV |  | 7" etapa II |  | 7 | [12 empty] | VV | 2 | 2 | True | 0 | ROZPOCET
| VV |  | Součet |  | 19 | [12 empty] | VV | 2 | 4 | True | 1 | ROZPOCET
| D | 722 | Zdravotechnika |  |  |  | 0 |  |  |  |  | 0 |  | 0 |  | 0 | 2 | D | 1 |  |  |  | ROZPOCET | [6 empty] | 0
43 | K | 01.01.01.1 | Potrubí plastové,PPr včetně tvarovek ,montáže a montážních prvků 20 s izolací (připojovací potrubí) | m | 188 |  | 0 |  |  | základní |  | 0 | 0 | 0 | 0 | 0 | 16 | K | 2 |  |  |  | ROZPOCET | 0 | 0 | 0 | 0 | 0 | 1 | 0 | 16 | 33405259
| PP |  | Potrubí plastové,PPr včetně tvarovek ,montáže a montážních prvků 20 s izolací (připojovací potrubí) | [14 empty] | PP | 2
| VV |  | 72+15+18" etapa I |  | 105 | [12 empty] | VV | 2 | 2 | True | 0 | ROZPOCET
| VV |  | 83" etapa II |  | 83 | [12 empty] | VV | 2 | 2 | True | 0 | ROZPOCET
| VV |  | Součet |  | 188 | [12 empty] | VV | 2 | 4 | True | 1 | ROZPOCET
44 | K | 01.01.02.1 | Potrubí plastové,PPr včetně tvarovek ,montáže a montážních prvků 25 s izolací (připojovací potrubí) | m | 265 |  | 0 |  |  | základní |  | 0 | 0 | 0 | 0 | 0 | 16 | K | 2 |  |  |  | ROZPOCET | 0 | 0 | 0 | 0 | 0 | 1 | 0 | 16 | 272668874
| PP |  | Potrubí plastové,PPr včetně tvarovek ,montáže a montážních prvků 25 s izolací (připojovací potrubí) | [14 empty] | PP | 2
| VV |  | 61+79+37+37" etapa I |  | 214 | [12 empty] | VV | 2 | 2 | True | 0 | ROZPOCET
| VV |  | 51" etapa II |  | 51 | [12 empty] | VV | 2 | 2 | True | 0 | ROZPOCET
| VV |  | Součet |  | 265 | [12 empty] | VV | 2 | 4 | True | 1 | ROZPOCET
45 | K | 01.01.06.1 | Potrubí plastové,PPr včetně tvarovek ,montáže a montážních prvků 32 s izolací | m | 80 |  | 0 |  |  | základní |  | 0 | 0 | 0 | 0 | 0 | 16 | K | 2 |  |  |  | ROZPOCET | 0 | 0 | 0 | 0 | 0 | 1 | 0 | 16 | -2134259390
| PP |  | Potrubí plastové,PPr včetně tvarovek ,montáže a montážních prvků 32 s izolací | [14 empty] | PP | 2
| VV |  | 33+33" etapa I |  | 66 | [12 empty] | VV | 2 | 2 | True | 0 | ROZPOCET
| VV |  | 14" etapa II |  | 14 | [12 empty] | VV | 2 | 2 | True | 0 | ROZPOCET
| VV |  | Součet |  | 80 | [12 empty] | VV | 2 | 4 | True | 1 | ROZPOCET
46 | K | 01.01.06.2 | Potrubí plastové,PE SDR 11 DN 40 včetně tvarovek ,montáže a montážních prvků | m | 8 |  | 0 |  |  | základní |  | 0 | 0 | 0 | 0 | 0 | 16 | K | 2 |  |  |  | ROZPOCET | 0 | 0 | 0 | 0 | 0 | 1 | 0 | 16 | 398136522
| PP |  | Potrubí plastové,PE SDR 11 DN 40 včetně tvarovek ,montáže a montážních prvků | [14 empty] | PP | 2
| VV |  | 8" etapa I |  | 8 | [12 empty] | VV | 2 | 2 | True | 1 | ROZPOCET
47 | K | 01.01.07.1 | Potrubí plastové,PPr včetně tvarovek ,montáže a montážních prvků 40 s izolací | m | 74 |  | 0 |  |  | základní |  | 0 | 0 | 0 | 0 | 0 | 16 | K | 2 |  |  |  | ROZPOCET | 0 | 0 | 0 | 0 | 0 | 1 | 0 | 16 | 2122445971
| PP |  | Potrubí plastové,PPr včetně tvarovek ,montáže a montážních prvků 40 s izolací | [14 empty] | PP | 2
| VV |  | 37+37" etapa I |  | 74 | [12 empty] | VV | 2 | 2 | True | 1 | ROZPOCET
48 | K | 01.01.13 | Potrubí plastové,PPr včetně tvarovek ,montáže a montážních prvků 50 s izolací | m | 25 |  | 0 |  |  | základní |  | 0 | 0 | 0 | 0 | 0 | 16 | K | 2 |  |  |  | ROZPOCET | 0 | 0 | 0 | 0 | 0 | 1 | 0 | 16 | -799153996
| PP |  | Potrubí plastové,PPr včetně tvarovek ,montáže a montážních prvků 50 s izolací | [14 empty] | PP | 2
| VV |  | 25" etapa I |  | 25 | [12 empty] | VV | 2 | 2 | True | 1 | ROZPOCET
49 | K | 01.01.07.2 | Nástěnky DN 15 | ks | 71 |  | 0 |  |  | základní |  | 0 | 0 | 0 | 0 | 0 | 16 | K | 2 |  |  |  | ROZPOCET | 0 | 0 | 0 | 0 | 0 | 1 | 0 | 16 | -193259339
| PP |  | Nástěnky DN 15 | [14 empty] | PP | 2
| VV |  | 45" etapa I |  | 45 | [12 empty] | VV | 2 | 2 | True | 0 | ROZPOCET
| VV |  | 26" etapa II |  | 26 | [12 empty] | VV | 2 | 2 | True | 0 | ROZPOCET
| VV |  | Součet |  | 71 | [12 empty] | VV | 2 | 4 | True | 1 | ROZPOCET
50 | K | 01.02.01.1 | Vypouštěcí ventil DN 15 | ks | 4 |  | 0 |  |  | základní |  | 0 | 0 | 0 | 0 | 0 | 16 | K | 2 |  |  |  | ROZPOCET | 0 | 0 | 0 | 0 | 0 | 1 | 0 | 16 | 1657251686
| PP |  | Vypouštěcí ventil DN 15 | [14 empty] | PP | 2
| VV |  | 1" etapa I |  | 1 | [12 empty] | VV | 2 | 2 | True | 0 | ROZPOCET
| VV |  | 3" etapa II |  | 3 | [12 empty] | VV | 2 | 2 | True | 0 | ROZPOCET
| VV |  | Součet |  | 4 | [12 empty] | VV | 2 | 4 | True | 1 | ROZPOCET
51 | K | 01.02.02.1 | Zkušební ventil | ks | 4 |  | 0 |  |  | základní |  | 0 | 0 | 0 | 0 | 0 | 16 | K | 2 |  |  |  | ROZPOCET | 0 | 0 | 0 | 0 | 0 | 1 | 0 | 16 | -1046411457
| PP |  | Zkušební ventil | [14 empty] | PP | 2
| VV |  | 1" etapa I |  | 1 | [12 empty] | VV | 2 | 2 | True | 0 | ROZPOCET
| VV |  | 3" etapa II |  | 3 | [12 empty] | VV | 2 | 2 | True | 0 | ROZPOCET
| VV |  | Součet |  | 4 | [12 empty] | VV | 2 | 4 | True | 1 | ROZPOCET
52 | K | 01.02.03.1 | Pojistný ventil | ks | 4 |  | 0 |  |  | základní |  | 0 | 0 | 0 | 0 | 0 | 16 | K | 2 |  |  |  | ROZPOCET | 0 | 0 | 0 | 0 | 0 | 1 | 0 | 16 | 342211275
| PP |  | Pojistný ventil | [14 empty] | PP | 2
| VV |  | 1" etapa I |  | 1 | [12 empty] | VV | 2 | 2 | True | 0 | ROZPOCET
| VV |  | 3" etapa II |  | 3 | [12 empty] | VV | 2 | 2 | True | 0 | ROZPOCET
| VV |  | Součet |  | 4 | [12 empty] | VV | 2 | 4 | True | 1 | ROZPOCET
53 | K | 01.02.04.1 | Výtokový kohout na hadici, nezámrzné, zabezpečení proti zpětnému sání DN 15 | ks | 2 |  | 0 |  |  | základní |  | 0 | 0 | 0 | 0 | 0 | 16 | K | 2 |  |  |  | ROZPOCET | 0 | 0 | 0 | 0 | 0 | 1 | 0 | 16 | -193692916
| PP |  | Výtokový kohout na hadici, nezámrzné, zabezpečení proti zpětnému sání DN 15 | [14 empty] | PP | 2
| VV |  | 2" etapa I |  | 2 | [12 empty] | VV | 2 | 2 | True | 1 | ROZPOCET
54 | K | 01.02.05.1 | Výtokový kohout na hadici, zahradní ventil DN 15 | ks | 1 |  | 0 |  |  | základní |  | 0 | 0 | 0 | 0 | 0 | 16 | K | 2 |  |  |  | ROZPOCET | 0 | 0 | 0 | 0 | 0 | 1 | 0 | 16 | 2488016
| PP |  | Výtokový kohout na hadici, zahradní ventil DN 15 | [14 empty] | PP | 2
| VV |  | 1" etapa I |  | 1 | [12 empty] | VV | 2 | 2 | True | 1 | ROZPOCET
55 | K | 01.02.06.1 | Termostatický směšovací ventil 45-65°C | ks | 1 |  | 0 |  |  | základní |  | 0 | 0 | 0 | 0 | 0 | 16 | K | 2 |  |  |  | ROZPOCET | 0 | 0 | 0 | 0 | 0 | 1 | 0 | 16 | 1938114373
| PP |  | Termostatický směšovací ventil 45-65°C | [14 empty] | PP | 2
| VV |  | 1" etapa I |  | 1 | [12 empty] | VV | 2 | 2 | True | 1 | ROZPOCET
56 | K | 01.02.07.1 | Kulový kohout DN15 | ks | 12 |  | 0 |  |  | základní |  | 0 | 0 | 0 | 0 | 0 | 16 | K | 2 |  |  |  | ROZPOCET | 0 | 0 | 0 | 0 | 0 | 1 | 0 | 16 | -1403661517
| PP |  | Kulový kohout DN15 | [14 empty] | PP | 2
| VV |  | 11" etapa I |  | 11 | [12 empty] | VV | 2 | 2 | True | 0 | ROZPOCET
| VV |  | 1" etapa II |  | 1 | [12 empty] | VV | 2 | 2 | True | 0 | ROZPOCET
| VV |  | Součet |  | 12 | [12 empty] | VV | 2 | 4 | True | 1 | ROZPOCET
57 | K | 01.02.08.1 | Kulový kohout DN20 | ks | 12 |  | 0 |  |  | základní |  | 0 | 0 | 0 | 0 | 0 | 16 | K | 2 |  |  |  | ROZPOCET | 0 | 0 | 0 | 0 | 0 | 1 | 0 | 16 | -2121670045
| PP |  | Kulový kohout DN20 | [14 empty] | PP | 2
| VV |  | 10" etapa I |  | 10 | [12 empty] | VV | 2 | 2 | True | 0 | ROZPOCET
| VV |  | 2" etapa II |  | 2 | [12 empty] | VV | 2 | 2 | True | 0 | ROZPOCET
| VV |  | Součet |  | 12 | [12 empty] | VV | 2 | 4 | True | 1 | ROZPOCET
58 | K | 01.02.09.1 | Kulový kohout DN25 | ks | 8 |  | 0 |  |  | základní |  | 0 | 0 | 0 | 0 | 0 | 16 | K | 2 |  |  |  | ROZPOCET | 0 | 0 | 0 | 0 | 0 | 1 | 0 | 16 | 813983349
| PP |  | Kulový kohout DN25 | [14 empty] | PP | 2
| VV |  | 6" etapa I |  | 6 | [12 empty] | VV | 2 | 2 | True | 0 | ROZPOCET
| VV |  | 2" etapa II |  | 2 | [12 empty] | VV | 2 | 2 | True | 0 | ROZPOCET
| VV |  | Součet |  | 8 | [12 empty] | VV | 2 | 4 | True | 1 | ROZPOCET
59 | K | 01.02.10 | Kulový kohout DN32 | ks | 4 |  | 0 |  |  | základní |  | 0 | 0 | 0 | 0 | 0 | 16 | K | 2 |  |  |  | ROZPOCET | 0 | 0 | 0 | 0 | 0 | 1 | 0 | 16 | 1207692426
| PP |  | Kulový kohout DN32 | [14 empty] | PP | 2
| VV |  | 4" etapa I |  | 4 | [12 empty] | VV | 2 | 2 | True | 1 | ROZPOCET
60 | K | 01.02.11 | Kulový kohout DN40 | ks | 1 |  | 0 |  |  | základní |  | 0 | 0 | 0 | 0 | 0 | 16 | K | 2 |  |  |  | ROZPOCET | 0 | 0 | 0 | 0 | 0 | 1 | 0 | 16 | 804759845
| PP |  | Kulový kohout DN40 | [14 empty] | PP | 2
| VV |  | 1" etapa I |  | 1 | [12 empty] | VV | 2 | 2 | True | 1 | ROZPOCET
61 | K | 01.02.12 | Zpětná klapka 1/2" | ks | 2 |  | 0 |  |  | základní |  | 0 | 0 | 0 | 0 | 0 | 16 | K | 2 |  |  |  | ROZPOCET | 0 | 0 | 0 | 0 | 0 | 1 | 0 | 16 | 923165764
| PP |  | Zpětná klapka 1/2" | [14 empty] | PP | 2
| VV |  | 1" etapa I |  | 1 | [12 empty] | VV | 2 | 2 | True | 0 | ROZPOCET
| VV |  | 1" etapa II |  | 1 | [12 empty] | VV | 2 | 2 | True | 0 | ROZPOCET
| VV |  | Součet |  | 2 | [12 empty] | VV | 2 | 4 | True | 1 | ROZPOCET
62 | K | 01.02.13 | Zpětná klapka 3/4" | ks | 4 |  | 0 |  |  | základní |  | 0 | 0 | 0 | 0 | 0 | 16 | K | 2 |  |  |  | ROZPOCET | 0 | 0 | 0 | 0 | 0 | 1 | 0 | 16 | 1229927935
| PP |  | Zpětná klapka 3/4" | [14 empty] | PP | 2
| VV |  | 2" etapa I |  | 2 | [12 empty] | VV | 2 | 2 | True | 0 | ROZPOCET
| VV |  | 2" etapa II |  | 2 | [12 empty] | VV | 2 | 2 | True | 0 | ROZPOCET
| VV |  | Součet |  | 4 | [12 empty] | VV | 2 | 4 | True | 1 | ROZPOCET
63 | K | 01.02.14 | Zpětná klapka 1" | ks | 1 |  | 0 |  |  | základní |  | 0 | 0 | 0 | 0 | 0 | 16 | K | 2 |  |  |  | ROZPOCET | 0 | 0 | 0 | 0 | 0 | 1 | 0 | 16 | -1996285483
| PP |  | Zpětná klapka 1" | [14 empty] | PP | 2
| VV |  | 1" etapa I |  | 1 | [12 empty] | VV | 2 | 2 | True | 1 | ROZPOCET
64 | K | 01.02.15 | Zpětná klapka 5/4" | ks | 2 |  | 0 |  |  | základní |  | 0 | 0 | 0 | 0 | 0 | 16 | K | 2 |  |  |  | ROZPOCET | 0 | 0 | 0 | 0 | 0 | 1 | 0 | 16 | 693660423
| PP |  | Zpětná klapka 5/4" | [14 empty] | PP | 2
| VV |  | 2" etapa I |  | 2 | [12 empty] | VV | 2 | 2 | True | 1 | ROZPOCET
65 | K | 01.02.15.1 | Pračkový ventil 1/2" | ks | 1 |  | 0 |  |  | základní |  | 0 | 0 | 0 | 0 | 0 | 16 | K | 2 |  |  |  | ROZPOCET | 0 | 0 | 0 | 0 | 0 | 1 | 0 | 16 | 2145791690
| PP |  | Pračkový ventil 1/2" | [14 empty] | PP | 2
| VV |  | 1" etapa II |  | 1 | [12 empty] | VV | 2 | 2 | True | 1 | ROZPOCET
66 | K | 01.02.15.2 | Rohový ventil 1/2" | ks | 6 |  | 0 |  |  | základní |  | 0 | 0 | 0 | 0 | 0 | 16 | K | 2 |  |  |  | ROZPOCET | 0 | 0 | 0 | 0 | 0 | 1 | 0 | 16 | 1083227602
| PP |  | Rohový ventil 1/2" | [14 empty] | PP | 2
| VV |  | 6" etapa II |  | 6 | [12 empty] | VV | 2 | 2 | True | 1 | ROZPOCET
67 | K | 01.02.16 | Vodoměrná šachta plastová 1500/1200, včetně litinového poklopu pojezdného, montáže, osazení dle instrukcí výrobce, obetonování, základové desky, výkopu | ks | 1 |  | 0 |  |  | základní |  | 0 | 0 | 0 | 0 | 0 | 16 | K | 2 |  |  |  | ROZPOCET | 0 | 0 | 0 | 0 | 0 | 1 | 0 | 16 | -602404463
| PP |  | Vodoměrná šachta plastová 1500/1200, včetně litinového poklopu pojezdného, montáže, osazení dle instrukcí výrobce, obetonování, základové desky, výkopu | [14 empty] | PP | 2
| VV |  | 1" etapa I |  | 1 | [12 empty] | VV | 2 | 2 | True | 1 | ROZPOCET
68 | K | 01.02.17 | Vodoměrná sestava dle požadavku VaK Nymburk pro přípojku DN 40 | ks | 1 |  | 0 |  |  | základní |  | 0 | 0 | 0 | 0 | 0 | 16 | K | 2 |  |  |  | ROZPOCET | 0 | 0 | 0 | 0 | 0 | 1 | 0 | 16 | -105957803
| PP |  | Vodoměrná sestava dle požadavku VaK Nymburk pro přípojku DN 40 | [14 empty] | PP | 2
| VV |  | 1" etapa I |  | 1 | [12 empty] | VV | 2 | 2 | True | 1 | ROZPOCET
69 | K | 01.02.18 | Teplovodní oběhové čerpadlo s časovým spínacím zařízením a termostatem DN 15 | ks | 1 |  | 0 |  |  | základní |  | 0 | 0 | 0 | 0 | 0 | 16 | K | 2 |  |  |  | ROZPOCET | 0 | 0 | 0 | 0 | 0 | 1 | 0 | 16 | -1573755341
| PP |  | Teplovodní oběhové čerpadlo s časovým spínacím zařízením a termostatem DN 15 | [14 empty] | PP | 2
| VV |  | 1" etapa I |  | 1 | [12 empty] | VV | 2 | 2 | True | 1 | ROZPOCET
70 | K | 01.03.01.1 | Tlakové zkoušky do DN 100 | m | 482 |  | 0 |  |  | základní |  | 0 | 0 | 0 | 0 | 0 | 4 | K | 2 |  |  |  | ROZPOCET | 0 | 0 | 0 | 0 | 0 | 1 | 0 | 4 | 476392228
| PP |  | Tlakové zkoušky do DN 100 | [14 empty] | PP | 2
| VV |  | 334" etapa 1 |  | 334 | [12 empty] | VV | 2 | 2 | True | 0 | ROZPOCET
| VV |  | 148" etapa II |  | 148 | [12 empty] | VV | 2 | 2 | True | 0 | ROZPOCET
| VV |  | Součet |  | 482 | [12 empty] | VV | 2 | 4 | True | 1 | ROZPOCET
71 | K | 01.03.02.1 | Proplach a dezinfekce do DN 100 | m | 482 |  | 0 |  |  | základní |  | 0 | 0 | 0 | 0 | 0 | 4 | K | 2 |  |  |  | ROZPOCET | 0 | 0 | 0 | 0 | 0 | 1 | 0 | 4 | -1864637355
| PP |  | Proplach a dezinfekce do DN 100 | [14 empty] | PP | 2
| VV |  | 334" etapa 1 |  | 334 | [12 empty] | VV | 2 | 2 | True | 0 | ROZPOCET
| VV |  | 148" etapa II |  | 148 | [12 empty] | VV | 2 | 2 | True | 0 | ROZPOCET
| VV |  | Součet |  | 482 | [12 empty] | VV | 2 | 4 | True | 1 | ROZPOCET
72 | K | 01.03.03.1 | Napojení na stávající vodovodní přípojku t trub PE | ks | 1 |  | 0 |  |  | základní |  | 0 | 0 | 0 | 0 | 0 | 4 | K | 2 |  |  |  | ROZPOCET | 0 | 0 | 0 | 0 | 0 | 1 | 0 | 4 | 143351706
| PP |  | Napojení na stávající vodovodní přípojku t trub PE | [14 empty] | PP | 2
| VV |  | 1" etapa I |  | 1 | [12 empty] | VV | 2 | 2 | True | 1 | ROZPOCET
73 | K | 01.03.04.1 | Přesun hmot | ks | 1 |  | 0 |  |  | základní |  | 0 | 0 | 0 | 0 | 0 | 4 | K | 2 |  |  |  | ROZPOCET | 0 | 0 | 0 | 0 | 0 | 1 | 0 | 4 | 219194415
| PP |  | Přesun hmot | [14 empty] | PP | 2
74 | K | 01.03.05.1 | Přípomoce | ks | 1 |  | 0 |  |  | základní |  | 0 | 0 | 0 | 0 | 0 | 4 | K | 2 |  |  |  | ROZPOCET | 0 | 0 | 0 | 0 | 0 | 1 | 0 | 4 | 2008796183
| PP |  | Přípomoce | [14 empty] | PP | 2
75 | K | 01.03.04.2 | Sdružené požární ucpávky + revize | ks | 1 |  | 0 |  |  | základní |  | 0 | 0 | 0 | 0 | 0 | 4 | K | 2 |  |  |  | ROZPOCET | 0 | 0 | 0 | 0 | 0 | 1 | 0 | 4 | 2051090364
| PP |  | Sdružené požární ucpávky + revize | [14 empty] | PP | 2
| VV |  | 1" etapa I |  | 1 | [12 empty] | VV | 2 | 2 | True | 1 | ROZPOCET
76 | K | 02.01.1 | Vyregulování cirkulace teplé vody | hod | 4 |  | 0 |  |  | základní |  | 0 | 0 | 0 | 0 | 0 | 4 | K | 2 |  |  |  | ROZPOCET | 0 | 0 | 0 | 0 | 0 | 1 | 0 | 4 | 1543724478
| PP |  | Vyregulování cirkulace teplé vody | [14 empty] | PP | 2
| VV |  | 4" etapa I |  | 4 | [12 empty] | VV | 2 | 2 | True | 1 | ROZPOCET
| D | 725 | Zdravotechnika |  |  |  | 0 |  |  |  |  | 0 |  | 0 |  | 0 | 2 | D | 1 |  |  |  | ROZPOCET | [6 empty] | 0
77 | K | 02.01 | Klozet závěsný, hluboké splachování, bílá, sedátko barva bílá; závěsný systém s nádržkou, mont. výška 1120mm, ovládání zpředu; ovládací tlačítko pro WC, dvojčinné, souprava pro odhlučnění vč.montáže | kus | 17 |  | 0 |  |  | základní |  | 0 | 0 | 0 | 0 | 0 | 16 | K | 2 |  |  |  | ROZPOCET | 0 | 0 | 0 | 0 | 0 | 1 | 0 | 16 | -365032912
| PP |  | Klozet závěsný, hluboké splachování, bílá, sedátko barva bílá; závěsný systém s nádržkou, mont. výška 1120mm, ovládání zpředu; ovládací tlačítko pro WC, dvojčinné, souprava pro odhlučnění vč.montáže | [14 empty] | PP | 2
| VV |  | 7" etapa I |  | 7 | [12 empty] | VV | 2 | 2 | True | 0 | ROZPOCET
| VV |  | 10" etapa II |  | 10 | [12 empty] | VV | 2 | 2 | True | 0 | ROZPOCET
| VV |  | Součet |  | 17 | [12 empty] | VV | 2 | 4 | True | 1 | ROZPOCET
78 | K | 02.02 | Klozet invalidní závěsný, hluboké splachování, bílá, sedátko barva bílá; závěsný systém s nádržkou, mont. výška 1120mm, ovládací tlačítko pro WC, dvojčinné, souprava pro odhlučnění vč.montáže, včetně madel | kus | 2 |  | 0 |  |  | základní |  | 0 | 0 | 0 | 0 | 0 | 16 | K | 2 |  |  |  | ROZPOCET | 0 | 0 | 0 | 0 | 0 | 1 | 0 | 16 | -1737553373
| PP |  | Klozet invalidní závěsný, hluboké splachování, bílá, sedátko barva bílá; závěsný systém s nádržkou, mont. výška 1120mm, ovládací tlačítko pro WC, dvojčinné, souprava pro odhlučnění vč.montáže, včetně madel | [14 empty] | PP | 2
| VV |  | 1" etapa I |  | 1 | [12 empty] | VV | 2 | 2 | True | 0 | ROZPOCET
| VV |  | 1" etapa II |  | 1 | [12 empty] | VV | 2 | 2 | True | 0 | ROZPOCET
| VV |  | Součet |  | 2 | [12 empty] | VV | 2 | 4 | True | 1 | ROZPOCET
79 | K | 02.03 | Umyvadlo bílá; sifon umyvadlový chrom; baterie stojánková páková, ovládání zátky; 2x rohový ventil s filtrem vč. montáže | kus | 11 |  | 0 |  |  | základní |  | 0 | 0 | 0 | 0 | 0 | 16 | K | 2 |  |  |  | ROZPOCET | 0 | 0 | 0 | 0 | 0 | 1 | 0 | 16 | 592103049
| PP |  | Umyvadlo bílá; sifon umyvadlový chrom; baterie stojánková páková, ovládání zátky; 2x rohový ventil s filtrem vč. montáže | [14 empty] | PP | 2
| VV |  | 8" etapa I |  | 8 | [12 empty] | VV | 2 | 2 | True | 0 | ROZPOCET
| VV |  | 3" etapa II |  | 3 | [12 empty] | VV | 2 | 2 | True | 0 | ROZPOCET
| VV |  | Součet |  | 11 | [12 empty] | VV | 2 | 4 | True | 1 | ROZPOCET
80 | K | 02.04 | Umyvadlo invalidní bílá; sifon umyvadlový chrom; baterie stojánková páková pro tělesně postižené s výpustí včetně rohových ventilů; 2x rohový ventil s filtrem vč. montáže | kus | 2 |  | 0 |  |  | základní |  | 0 | 0 | 0 | 0 | 0 | 16 | K | 2 |  |  |  | ROZPOCET | 0 | 0 | 0 | 0 | 0 | 1 | 0 | 16 | 140705776
| PP |  | Umyvadlo invalidní bílá; sifon umyvadlový chrom; baterie stojánková páková pro tělesně postižené s výpustí včetně rohových ventilů; 2x rohový ventil s filtrem vč. montáže | [14 empty] | PP | 2
| VV |  | 1" etapa I |  | 1 | [12 empty] | VV | 2 | 2 | True | 0 | ROZPOCET
| VV |  | 1" etapa II |  | 1 | [12 empty] | VV | 2 | 2 | True | 0 | ROZPOCET
| VV |  | Součet |  | 2 | [12 empty] | VV | 2 | 4 | True | 1 | ROZPOCET
81 | K | 02.05 | Pisoár; sifon, tlačný ventil; vč. Montáže | kus | 8 |  | 0 |  |  | základní |  | 0 | 0 | 0 | 0 | 0 | 16 | K | 2 |  |  |  | ROZPOCET | 0 | 0 | 0 | 0 | 0 | 1 | 0 | 16 | -2028730596
| PP |  | Pisoár; sifon, tlačný ventil; vč. Montáže | [14 empty] | PP | 2
| VV |  | 2" etapa I |  | 2 | [12 empty] | VV | 2 | 2 | True | 0 | ROZPOCET
| VV |  | 6" etapa II |  | 6 | [12 empty] | VV | 2 | 2 | True | 0 | ROZPOCET
| VV |  | Součet |  | 8 | [12 empty] | VV | 2 | 4 | True | 1 | ROZPOCET
82 | K | 02.06 | Sprchová vanička bílá, plochá, nízká; nohy k akrylátovým vestavným vaničkám; sifon k nízkým vaničkám, chromová krytka; posuvné dveře, rám stříbrný, sklo čiré 4mm, baterie sprchová páková, chrom, set dvoufunkční sprcha + tyč 600mm + hadice 1750mm vč. montá | kus | 2 |  | 0 |  |  | základní |  | 0 | 0 | 0 | 0 | 0 | 16 | K | 2 |  |  |  | ROZPOCET | 0 | 0 | 0 | 0 | 0 | 1 | 0 | 16 | 1233569031
| PP |  | Sprchová vanička bílá, plochá, nízká; nohy k akrylátovým vestavným vaničkám; sifon k nízkým vaničkám, chromová krytka; posuvné dveře, rám stříbrný, sklo čiré 4mm, baterie sprchová páková, chrom, set dvoufunkční sprcha + tyč 600mm + hadice 1750mm vč. montá | [14 empty] | PP | 2
| VV |  | 2" etapa I |  | 2 | [12 empty] | VV | 2 | 2 | True | 1 | ROZPOCET
83 | K | 02.07 | Výlevka závěsná s mřížkou, odpad DN100, podomítkový modul pro závěsnou výlevku vč. tlačítka, baterie nástěnná (výlevková) sprchová DN15 se sprchou, chrom vč. montáže | kus | 2 |  | 0 |  |  | základní |  | 0 | 0 | 0 | 0 | 0 | 16 | K | 2 |  |  |  | ROZPOCET | 0 | 0 | 0 | 0 | 0 | 1 | 0 | 16 | -1486365150
| PP |  | Výlevka závěsná s mřížkou, odpad DN100, podomítkový modul pro závěsnou výlevku vč. tlačítka, baterie nástěnná (výlevková) sprchová DN15 se sprchou, chrom vč. montáže | [14 empty] | PP | 2
| VV |  | 1" etapa I |  | 1 | [12 empty] | VV | 2 | 2 | True | 0 | ROZPOCET
| VV |  | 1" etapa II |  | 1 | [12 empty] | VV | 2 | 2 | True | 0 | ROZPOCET
| VV |  | Součet |  | 2 | [12 empty] | VV | 2 | 4 | True | 1 | ROZPOCET
84 | K | 02.07.1 | Dřez nerezový; sifon dřezový; baterie stojánková páková; 2x rohový ventil s filtrem vč. Montáže | kus | 1 |  | 0 |  |  | základní |  | 0 | 0 | 0 | 0 | 0 | 16 | K | 2 |  |  |  | ROZPOCET | 0 | 0 | 0 | 0 | 0 | 1 | 0 | 16 | -811664974
| PP |  | Dřez nerezový; sifon dřezový; baterie stojánková páková; 2x rohový ventil s filtrem vč. Montáže | [14 empty] | PP | 2
| VV |  | 1" etapa II |  | 1 | [12 empty] | VV | 2 | 2 | True | 1 | ROZPOCET
85 | K | 02.08 | Přesun hmot | ks | 1 |  | 0 |  |  | základní |  | 0 | 0 | 0 | 0 | 0 | 16 | K | 2 |  |  |  | ROZPOCET | 0 | 0 | 0 | 0 | 0 | 1 | 0 | 16 | 1788723674
| PP |  | Přesun hmot | [14 empty] | PP | 2
86 | K | 02.09 | Přípomoce | ks | 1 |  | 0 |  |  | základní |  | 0 | 0 | 0 | 0 | 0 | 16 | K | 2 |  |  |  | ROZPOCET | 0 | 0 | 0 | 0 | 0 | 1 | 0 | 16 | -803036911
| PP |  | Přípomoce | [14 empty] | PP | 2
| D | OST | Ostatní |  |  |  | 0 |  |  |  |  | 0 |  | 0 |  | 0 | 4 | D | 0 |  |  |  | ROZPOCET | [6 empty] | 0
87 | K | 03.01 | Funkční zkoušky - revize | hod | 16 |  | 0 |  |  | základní |  | 0 | 0 | 0 | 0 | 0 | 4 | K | 1 |  |  |  | ROZPOCET | 0 | 0 | 0 | 0 | 0 | 1 | 0 | 4 | -1538315589
| PP |  | Funkční zkoušky - revize | [14 empty] | PP | 1
| VV |  | 4+4" etapa I |  | 8 | [12 empty] | VV | 1 | 2 | True | 0 | ROZPOCET
| VV |  | 4+4" etapa II |  | 8 | [12 empty] | VV | 1 | 2 | True | 0 | ROZPOCET
| VV |  | Součet |  | 16 | [12 empty] | VV | 1 | 4 | True | 1 | ROZPOCET
88 | K | 03.02 | Uvedení do provozu, zaškolení uživatele | hod | 16 |  | 0 |  |  | základní |  | 0 | 0 | 0 | 0 | 0 | 4 | K | 1 |  |  |  | ROZPOCET | 0 | 0 | 0 | 0 | 0 | 1 | 0 | 4 | -78794014
| PP |  | Uvedení do provozu, zaškolení uživatele | [14 empty] | PP | 1
| VV |  | 4+4" etapa I |  | 8 | [12 empty] | VV | 1 | 2 | True | 0 | ROZPOCET
| VV |  | 4+4" etapa II |  | 8 | [12 empty] | VV | 1 | 2 | True | 0 | ROZPOCET
| VV |  | Součet |  | 16 | [12 empty] | VV | 1 | 4 | True | 1 | ROZPOCET

## 03 - ÚT
{fb481be3-b880-48f6-bee6-d5c6617a58d6}
2
| KRYCÍ LIST SOUPISU PRACÍ | [7 empty] | v --- níže se nacházejí doplnkové a pomocné údaje k sestavám --- v | [8 empty] | False
Stavba:
Stavební úpravy a nástavba v objektu č.p. 93, Náměstí 93, Rožďalovice - II. etapa
Objekt:
03 - ÚT
| KSO: |  |  |  |  | CC-CZ:
| Místo: |  | Rožďalovice |  |  | Datum: | 14. 3. 2025
| Zadavatel: |  |  |  |  | IČ:
DIČ:
| Uchazeč: |  |  |  |  | IČ: | Vyplň údaj
|  | Vyplň údaj |  |  |  | DIČ: | Vyplň údaj
| Projektant: |  |  |  |  | IČ:
DIČ:
| Zpracovatel: |  |  |  |  | IČ:
DIČ:
Poznámka:
| Cena bez DPH | [5 empty] | 0
|  |  | Základ daně |  |  | Sazba daně | Výše daně
| DPH | základní | 0 |  |  | 21% | 0
|  | snížená | 0 |  |  | 12% | 0
|  | zákl. přenesená | 0 |  |  | 21% | 0
|  | sníž. přenesená | 0 |  |  | 12% | 0
|  | nulová | 0 |  |  | 0% | 0
| Cena s DPH |  |  | v | CZK |  | 0
| Projektant |  |  | Zpracovatel
| Datum a podpis: |  | Razítko | Datum a podpis: |  |  | Razítko
| Objednavatel |  |  | Uchazeč
| Datum a podpis: |  | Razítko | Datum a podpis: |  |  | Razítko
REKAPITULACE ČLENĚNÍ SOUPISU PRACÍ
Stavba:
Stavební úpravy a nástavba v objektu č.p. 93, Náměstí 93, Rožďalovice - II. etapa
Objekt:
03 - ÚT
Místo: |  |  | Rožďalovice |  |  | Datum: | 14. 3. 2025
Zadavatel: | [5 empty] | Projektant:
Uchazeč: |  |  | Vyplň údaj |  |  | Zpracovatel:
Kód dílu - Popis | [6 empty] | Cena celkem [CZK]
Náklady ze soupisu prací | [6 empty] | 0 | [11 empty] | -1
| PSV - Práce a dodávky PSV | [5 empty] | 0
| 731 - Ústřední vytápění - kotelny | [5 empty] | 0
| 732 - Ústřední vytápění - strojovny | [5 empty] | 0
| 733 - Ústřední vytápění - rozvodné potrubí | [5 empty] | 0
| 734 - Ústřední vytápění - armatury | [5 empty] | 0
| 735 - Ústřední vytápění - otopná tělesa | [5 empty] | 0
| OST - Ostatní | [5 empty] | 0
SOUPIS PRACÍ
Stavba:
Stavební úpravy a nástavba v objektu č.p. 93, Náměstí 93, Rožďalovice - II. etapa
Objekt:
03 - ÚT
Místo: |  |  | Rožďalovice |  |  | Datum: | 14. 3. 2025
Zadavatel: | [5 empty] | Projektant:
Uchazeč: |  |  | Vyplň údaj |  |  | Zpracovatel:
PČ | Typ | Kód | Popis | MJ | Množství | J.cena [CZK] | Cena celkem [CZK] | Cenová soustava |  | DPH | J. Nh [h] | Nh celkem [h] | J. hmotnost [t] | Hmotnost celkem [t] | J. suť [t] | Suť Celkem [t]
Náklady soupisu celkem | [6 empty] | 0 |  |  |  |  | 0 |  | 2.1525 |  | 0 |  | D | -1 | [10 empty] | 0
| D | PSV | Práce a dodávky PSV |  |  |  | 0 |  |  |  |  | 0 |  | 2.1525 |  | 0 | 2 | D | 0 |  |  |  | ROZPOCET | [6 empty] | 0
| D | 731 | Ústřední vytápění - kotelny |  |  |  | 0 |  |  |  |  | 0 |  | 0.04136 |  | 0 | 2 | D | 1 |  |  |  | ROZPOCET | [6 empty] | 0
1 | K | 731244133 | Kotel ocelový závěsný na plyn kondenzační o výkonu 3,3-25,2 kW pro vytápění s možností připojení zásobníku TV | soubor | 1 |  | 0 |  |  | základní |  | 0 | 0.03852 | 0.03852 | 0 | 0 | 16 | K | 2 |  |  |  | ROZPOCET | 0 | 0 | 0 | 0 | 0 | 1 | 0 | 16 | -1652485515
| PP |  | Kotel ocelový závěsný na plyn kondenzační o výkonu 3,3-25,2 kW pro vytápění s možností připojení zásobníku TV | [14 empty] | PP | 2
| VV |  | 1" etapa I |  | 1 | [12 empty] | VV | 2 | 2 | True | 1 | ROZPOCET
2 | K | 731810331 | Nucený odtah spalin soustředným potrubím pro kondenzační kotel svislý 60/100 mm přes šikmou střechu | soubor | 1 |  | 0 |  |  | základní |  | 0 | 0.00149 | 0.00149 | 0 | 0 | 16 | K | 2 |  |  |  | ROZPOCET | 0 | 0 | 0 | 0 | 0 | 1 | 0 | 16 | 63654605
| PP |  | Nucený odtah spalin soustředným potrubím pro kondenzační kotel svislý 60/100 mm přes šikmou střechu | [14 empty] | PP | 2
| VV |  | 1" etapa I |  | 1 | [12 empty] | VV | 2 | 2 | True | 1 | ROZPOCET
3 | K | 731810341 | Prodloužení soustředného potrubí pro kondenzační kotel průměru 60/100 mm | m | 3 |  | 0 |  |  | základní |  | 0 | 0.00045 | 0.00135 | 0 | 0 | 16 | K | 2 |  |  |  | ROZPOCET | 0 | 0 | 0 | 0 | 0 | 1 | 0 | 16 | 324335
| PP |  | Prodloužení soustředného potrubí pro kondenzační kotel průměru 60/100 mm | [14 empty] | PP | 2
| VV |  | 3" etapa I |  | 3 | [12 empty] | VV | 2 | 2 | True | 1 | ROZPOCET
4 | K | 998731201 | Přesun hmot procentní pro kotelny v objektech v do 6 m | % |  |  | 0 |  |  | základní |  | 0 | 0 | 0 | 0 | 0 | 16 | K | 2 |  |  |  | ROZPOCET | 0 | 0 | 0 | 0 | 0 | 1 | 0 | 16 | 1821863189
| PP |  | Přesun hmot procentní pro kotelny v objektech v do 6 m | [14 empty] | PP | 2
| D | 732 | Ústřední vytápění - strojovny |  |  |  | 0 |  |  |  |  | 0 |  | 0.16005 |  | 0 | 2 | D | 1 |  |  |  | ROZPOCET | [6 empty] | 0
5 | K | 732112225 | Rozdělovač sdružený hydraulický DN 50 závitový | kus | 1 |  | 0 |  |  | základní |  | 0 | 0.02834 | 0.02834 | 0 | 0 | 16 | K | 2 |  |  |  | ROZPOCET | 0 | 0 | 0 | 0 | 0 | 1 | 0 | 16 | 1092562881
| PP |  | Rozdělovač sdružený hydraulický DN 50 závitový | [14 empty] | PP | 2
| VV |  | 1" etapa I |  | 1 | [12 empty] | VV | 2 | 2 | True | 1 | ROZPOCET
6 | K | 732113116 | Vyrovnávač dynamických tlaků G 5/4" PN 6 hydraulický závitový | kus | 1 |  | 0 |  |  | základní |  | 0 | 0.00661 | 0.00661 | 0 | 0 | 16 | K | 2 |  |  |  | ROZPOCET | 0 | 0 | 0 | 0 | 0 | 1 | 0 | 16 | -398010535
| PP |  | Vyrovnávač dynamických tlaků G 5/4" PN 6 hydraulický závitový | [14 empty] | PP | 2
| VV |  | 1" etapa I |  | 1 | [12 empty] | VV | 2 | 2 | True | 1 | ROZPOCET
7 | K | 732211114 | Ohřívač stacionární zásobníkový s jedním výměníkem PN 0,6/1,0 o objemu 200 l v.pl. 1,45 m2 | soubor | 1 |  | 0 |  |  | základní |  | 0 | 0.10287 | 0.10287 | 0 | 0 | 16 | K | 2 |  |  |  | ROZPOCET | 0 | 0 | 0 | 0 | 0 | 1 | 0 | 16 | 947268509
| PP |  | Ohřívač stacionární zásobníkový s jedním výměníkem PN 0,6/1,0 o objemu 200 l v.pl. 1,45 m2 | [14 empty] | PP | 2
| VV |  | 1" etapa I |  | 1 | [12 empty] | VV | 2 | 2 | True | 1 | ROZPOCET
8 | K | 732331204 | Nádoba tlaková expanzní plochá pro topnou a chladicí soustavu s vyměnitelným vakem závitové připojení PN 0,3 o objemu 25 l | soubor | 1 |  | 0 |  |  | základní |  | 0 | 0.00673 | 0.00673 | 0 | 0 | 16 | K | 2 |  |  |  | ROZPOCET | 0 | 0 | 0 | 0 | 0 | 1 | 0 | 16 | -1548883610
| PP |  | Nádoba tlaková expanzní plochá pro topnou a chladicí soustavu s vyměnitelným vakem závitové připojení PN 0,3 o objemu 25 l | [14 empty] | PP | 2
| VV |  | 1" etapa I |  | 1 | [12 empty] | VV | 2 | 2 | True | 1 | ROZPOCET
9 | K | 732421402 | Čerpadlo teplovodní mokroběžné závitové oběhové DN 25 výtlak do 4,0 m průtok 2,2 m3/h PN 10 pro vytápění | soubor | 1 |  | 0 |  |  | základní |  | 0 | 0.00788 | 0.00788 | 0 | 0 | 16 | K | 2 |  |  |  | ROZPOCET | 0 | 0 | 0 | 0 | 0 | 1 | 0 | 16 | -2050063937
| PP |  | Čerpadlo teplovodní mokroběžné závitové oběhové DN 25 výtlak do 4,0 m průtok 2,2 m3/h PN 10 pro vytápění | [14 empty] | PP | 2
| VV |  | 1" etapa I |  | 1 | [12 empty] | VV | 2 | 2 | True | 1 | ROZPOCET
10 | K | 732421412 | Čerpadlo teplovodní mokroběžné závitové oběhové DN 25 výtlak do 6,0 m průtok 2,8 m3/h PN 10 pro vytápění | soubor | 3 |  | 0 |  |  | základní |  | 0 | 0.00254 | 0.00762 | 0 | 0 | 16 | K | 2 |  |  |  | ROZPOCET | 0 | 0 | 0 | 0 | 0 | 1 | 0 | 16 | -946576614
| PP |  | Čerpadlo teplovodní mokroběžné závitové oběhové DN 25 výtlak do 6,0 m průtok 2,8 m3/h PN 10 pro vytápění | [14 empty] | PP | 2
| VV |  | 1" etapa I |  | 1 | [12 empty] | VV | 2 | 2 | True | 0 | ROZPOCET
| VV |  | 2" etapa II |  | 2 | [12 empty] | VV | 2 | 2 | True | 0 | ROZPOCET
| VV |  | Součet |  | 3 | [12 empty] | VV | 2 | 4 | True | 1 | ROZPOCET
11 | K | 998732201 | Přesun hmot procentní pro strojovny v objektech v do 6 m | % |  |  | 0 |  |  | základní |  | 0 | 0 | 0 | 0 | 0 | 16 | K | 2 |  |  |  | ROZPOCET | 0 | 0 | 0 | 0 | 0 | 1 | 0 | 16 | -1347795322
| PP |  | Přesun hmot procentní pro strojovny v objektech v do 6 m | [14 empty] | PP | 2
| D | 733 | Ústřední vytápění - rozvodné potrubí |  |  |  | 0 |  |  |  |  | 0 |  | 0.4959 |  | 0 | 2 | D | 1 |  |  |  | ROZPOCET | [6 empty] | 0
12 | K | 733222302 | Potrubí měděné polotvrdé spojované lisováním D 15x1 mm | m | 88 |  | 0 |  |  | základní |  | 0 | 0.00046 | 0.04048 | 0 | 0 | 16 | K | 2 |  |  |  | ROZPOCET | 0 | 0 | 0 | 0 | 0 | 1 | 0 | 16 | -1282644447
| PP |  | Potrubí měděné polotvrdé spojované lisováním D 15x1 mm | [14 empty] | PP | 2
| VV |  | 60" etapa I |  | 60 | [12 empty] | VV | 2 | 2 | True | 0 | ROZPOCET
| VV |  | 28" etapa II |  | 28 | [12 empty] | VV | 2 | 2 | True | 0 | ROZPOCET
| VV |  | Součet |  | 88 | [12 empty] | VV | 2 | 4 | True | 1 | ROZPOCET
13 | K | 733222303 | Potrubí měděné polotvrdé spojované lisováním D 18x1 mm | m | 114 |  | 0 |  |  | základní |  | 0 | 0.00055 | 0.0627 | 0 | 0 | 16 | K | 2 |  |  |  | ROZPOCET | 0 | 0 | 0 | 0 | 0 | 1 | 0 | 16 | -303941680
| PP |  | Potrubí měděné polotvrdé spojované lisováním D 18x1 mm | [14 empty] | PP | 2
| VV |  | 69" etapa I |  | 69 | [12 empty] | VV | 2 | 2 | True | 0 | ROZPOCET
| VV |  | 45" etapa II |  | 45 | [12 empty] | VV | 2 | 2 | True | 0 | ROZPOCET
| VV |  | Součet |  | 114 | [12 empty] | VV | 2 | 4 | True | 1 | ROZPOCET
14 | K | 733222304 | Potrubí měděné polotvrdé spojované lisováním D 22x1 mm | m | 50 |  | 0 |  |  | základní |  | 0 | 0.0007 | 0.035 | 0 | 0 | 16 | K | 2 |  |  |  | ROZPOCET | 0 | 0 | 0 | 0 | 0 | 1 | 0 | 16 | 770378798
| PP |  | Potrubí měděné polotvrdé spojované lisováním D 22x1 mm | [14 empty] | PP | 2
| VV |  | 18" etapa I |  | 18 | [12 empty] | VV | 2 | 2 | True | 0 | ROZPOCET
| VV |  | 32" etapa II |  | 32 | [12 empty] | VV | 2 | 2 | True | 0 | ROZPOCET
| VV |  | Součet |  | 50 | [12 empty] | VV | 2 | 4 | True | 1 | ROZPOCET
15 | K | 733223105 | Potrubí měděné tvrdé spojované měkkým pájením D 28x1,5 mm | m | 220 |  | 0 |  |  | základní |  | 0 | 0.00126 | 0.2772 | 0 | 0 | 16 | K | 2 |  |  |  | ROZPOCET | 0 | 0 | 0 | 0 | 0 | 1 | 0 | 16 | 503289034
| PP |  | Potrubí měděné tvrdé spojované měkkým pájením D 28x1,5 mm | [14 empty] | PP | 2
| VV |  | 88" etapa I |  | 88 | [12 empty] | VV | 2 | 2 | True | 0 | ROZPOCET
| VV |  | 132" etapa II |  | 132 | [12 empty] | VV | 2 | 2 | True | 0 | ROZPOCET
| VV |  | Součet |  | 220 | [12 empty] | VV | 2 | 4 | True | 1 | ROZPOCET
16 | K | 733291101 | Zkouška těsnosti potrubí měděné D do 35x1,5 | m | 472 |  | 0 |  |  | základní |  | 0 | 0 | 0 | 0 | 0 | 16 | K | 2 |  |  |  | ROZPOCET | 0 | 0 | 0 | 0 | 0 | 1 | 0 | 16 | 880472555
| PP |  | Zkouška těsnosti potrubí měděné D do 35x1,5 | [14 empty] | PP | 2
| VV |  | 235" etapa I |  | 235 | [12 empty] | VV | 2 | 2 | True | 0 | ROZPOCET
| VV |  | 237" etapa II |  | 237 | [12 empty] | VV | 2 | 2 | True | 0 | ROZPOCET
| VV |  | Součet |  | 472 | [12 empty] | VV | 2 | 4 | True | 1 | ROZPOCET
17 | K | 733811241 | Ochrana potrubí ústředního vytápění termoizolačními trubicemi z PE tl přes 13 do 20 mm DN do 22 mm | m | 252 |  | 0 |  |  | základní |  | 0 | 0.00011 | 0.02772 | 0 | 0 | 16 | K | 2 |  |  |  | ROZPOCET | 0 | 0 | 0 | 0 | 0 | 1 | 0 | 16 | -1797636891
| PP |  | Ochrana potrubí ústředního vytápění termoizolačními trubicemi z PE tl přes 13 do 20 mm DN do 22 mm | [14 empty] | PP | 2
| VV |  | 147" etapa I |  | 147 | [12 empty] | VV | 2 | 2 | True | 0 | ROZPOCET
| VV |  | 105" etapa II |  | 105 | [12 empty] | VV | 2 | 2 | True | 0 | ROZPOCET
| VV |  | Součet |  | 252 | [12 empty] | VV | 2 | 4 | True | 1 | ROZPOCET
18 | K | 733811252 | Ochrana potrubí ústředního vytápění termoizolačními trubicemi z PE tl přes 20 do 25 mm DN přes 22 do 45 mm | m | 220 |  | 0 |  |  | základní |  | 0 | 0.00024 | 0.0528 | 0 | 0 | 16 | K | 2 |  |  |  | ROZPOCET | 0 | 0 | 0 | 0 | 0 | 1 | 0 | 16 | -753180755
| PP |  | Ochrana potrubí ústředního vytápění termoizolačními trubicemi z PE tl přes 20 do 25 mm DN přes 22 do 45 mm | [14 empty] | PP | 2
| VV |  | 88" etapa I |  | 88 | [12 empty] | VV | 2 | 2 | True | 0 | ROZPOCET
| VV |  | 132" etapa II |  | 132 | [12 empty] | VV | 2 | 2 | True | 0 | ROZPOCET
| VV |  | Součet |  | 220 | [12 empty] | VV | 2 | 4 | True | 1 | ROZPOCET
19 | K | 998733202 | Přesun hmot procentní pro rozvody potrubí v objektech v přes 6 do 12 m | % |  |  | 0 |  |  | základní |  | 0 | 0 | 0 | 0 | 0 | 16 | K | 2 |  |  |  | ROZPOCET | 0 | 0 | 0 | 0 | 0 | 1 | 0 | 16 | -1649092521
| PP |  | Přesun hmot procentní pro rozvody potrubí v objektech v přes 6 do 12 m | [14 empty] | PP | 2
| D | 734 | Ústřední vytápění - armatury |  |  |  | 0 |  |  |  |  | 0 |  | 0.04503 |  | 0 | 2 | D | 1 |  |  |  | ROZPOCET | [6 empty] | 0
20 | K | 734211118 | Ventil závitový odvzdušňovací G 1/4 PN 14 do 120°C automatický | kus | 4 |  | 0 |  |  | základní |  | 0 | 0.00022 | 0.00088 | 0 | 0 | 16 | K | 2 |  |  |  | ROZPOCET | 0 | 0 | 0 | 0 | 0 | 1 | 0 | 16 | -1725562543
| PP |  | Ventil závitový odvzdušňovací G 1/4 PN 14 do 120°C automatický | [14 empty] | PP | 2
| VV |  | 4" etapa I |  | 4 | [12 empty] | VV | 2 | 2 | True | 1 | ROZPOCET
21 | K | 734221681 | Termostatická hlavice kapalinová PN 10 do 110°C s vestavěným čidlem | kus | 6 |  | 0 |  |  | základní |  | 0 | 0.00014 | 0.00084 | 0 | 0 | 16 | K | 2 |  |  |  | ROZPOCET | 0 | 0 | 0 | 0 | 0 | 1 | 0 | 16 | 1250074317
| PP |  | Termostatická hlavice kapalinová PN 10 do 110°C s vestavěným čidlem | [14 empty] | PP | 2
| VV |  | 3" etapa I |  | 3 | [12 empty] | VV | 2 | 2 | True | 0 | ROZPOCET
| VV |  | 3" etapa II |  | 3 | [12 empty] | VV | 2 | 2 | True | 0 | ROZPOCET
| VV |  | Součet |  | 6 | [12 empty] | VV | 2 | 4 | True | 1 | ROZPOCET
22 | K | 734242414 | Ventil závitový zpětný přímý G 1 PN 16 do 110°C | kus | 4 |  | 0 |  |  | základní |  | 0 | 0.00053 | 0.00212 | 0 | 0 | 16 | K | 2 |  |  |  | ROZPOCET | 0 | 0 | 0 | 0 | 0 | 1 | 0 | 16 | 58776456
| PP |  | Ventil závitový zpětný přímý G 1 PN 16 do 110°C | [14 empty] | PP | 2
| VV |  | 2" etapa I |  | 2 | [12 empty] | VV | 2 | 2 | True | 0 | ROZPOCET
| VV |  | 2" etapa II |  | 2 | [12 empty] | VV | 2 | 2 | True | 0 | ROZPOCET
| VV |  | Součet |  | 4 | [12 empty] | VV | 2 | 4 | True | 1 | ROZPOCET
23 | K | 734251213 | Ventil závitový pojistný rohový G 1 provozní tlak od 2,5 do 6 barů | kus | 1 |  | 0 |  |  | základní |  | 0 | 0.00073 | 0.00073 | 0 | 0 | 16 | K | 2 |  |  |  | ROZPOCET | 0 | 0 | 0 | 0 | 0 | 1 | 0 | 16 | 1731250723
| PP |  | Ventil závitový pojistný rohový G 1 provozní tlak od 2,5 do 6 barů | [14 empty] | PP | 2
| VV |  | 1" etapa I |  | 1 | [12 empty] | VV | 2 | 2 | True | 1 | ROZPOCET
24 | K | 734261235 | Šroubení topenářské přímé G 1 PN 16 do 120°C | kus | 22 |  | 0 |  |  | základní |  | 0 | 0.00044 | 0.00968 | 0 | 0 | 16 | K | 2 |  |  |  | ROZPOCET | 0 | 0 | 0 | 0 | 0 | 1 | 0 | 16 | 399169921
| PP |  | Šroubení topenářské přímé G 1 PN 16 do 120°C | [14 empty] | PP | 2
| VV |  | 14" etapa I |  | 14 | [12 empty] | VV | 2 | 2 | True | 0 | ROZPOCET
| VV |  | 8" etapa II |  | 8 | [12 empty] | VV | 2 | 2 | True | 0 | ROZPOCET
| VV |  | Součet |  | 22 | [12 empty] | VV | 2 | 4 | True | 1 | ROZPOCET
25 | K | 734261404 | připojovací armatuty k VK s uzávěry | kus | 35 |  | 0 |  |  | základní |  | 0 | 0 | 0 | 0 | 0 | 16 | K | 2 |  |  |  | ROZPOCET | 0 | 0 | 0 | 0 | 0 | 1 | 0 | 16 | 1615175825
| PP |  | připojovací armatuty k VK s uzávěry | [14 empty] | PP | 2
| VV |  | 16" etapa I |  | 16 | [12 empty] | VV | 2 | 2 | True | 0 | ROZPOCET
| VV |  | 19" etapa II |  | 19 | [12 empty] | VV | 2 | 2 | True | 0 | ROZPOCET
| VV |  | Součet |  | 35 | [12 empty] | VV | 2 | 4 | True | 1 | ROZPOCET
26 | K | 734291123 | Kohout plnící a vypouštěcí G 1/2 PN 10 do 90°C závitový | kus | 14 |  | 0 |  |  | základní |  | 0 | 0.00022 | 0.00308 | 0 | 0 | 16 | K | 2 |  |  |  | ROZPOCET | 0 | 0 | 0 | 0 | 0 | 1 | 0 | 16 | 1926519947
| PP |  | Kohout plnící a vypouštěcí G 1/2 PN 10 do 90°C závitový | [14 empty] | PP | 2
| VV |  | 10" etapa I |  | 10 | [12 empty] | VV | 2 | 2 | True | 0 | ROZPOCET
| VV |  | 4" etapa II |  | 4 | [12 empty] | VV | 2 | 2 | True | 0 | ROZPOCET
| VV |  | Součet |  | 14 | [12 empty] | VV | 2 | 4 | True | 1 | ROZPOCET
27 | K | 734292715 | Kohout kulový přímý G 1 PN 42 do 185°C vnitřní závit | kus | 14 |  | 0 |  |  | základní |  | 0 | 0.0005 | 0.007 | 0 | 0 | 16 | K | 2 |  |  |  | ROZPOCET | 0 | 0 | 0 | 0 | 0 | 1 | 0 | 16 | -1301472451
| PP |  | Kohout kulový přímý G 1 PN 42 do 185°C vnitřní závit | [14 empty] | PP | 2
| VV |  | 8" etapa I |  | 8 | [12 empty] | VV | 2 | 2 | True | 0 | ROZPOCET
| VV |  | 6" etapa II |  | 6 | [12 empty] | VV | 2 | 2 | True | 0 | ROZPOCET
| VV |  | Součet |  | 14 | [12 empty] | VV | 2 | 4 | True | 1 | ROZPOCET
28 | K | 734295022 | Směšovací ventil otopných a chladicích systémů závitový třícestný G 1" se servomotorem | kus | 3 |  | 0 |  |  | základní |  | 0 | 0.00146 | 0.00438 | 0 | 0 | 16 | K | 2 |  |  |  | ROZPOCET | 0 | 0 | 0 | 0 | 0 | 1 | 0 | 16 | 848015446
| PP |  | Směšovací ventil otopných a chladicích systémů závitový třícestný G 1" se servomotorem | [14 empty] | PP | 2
| VV |  | 1" etapa I |  | 1 | [12 empty] | VV | 2 | 2 | True | 0 | ROZPOCET
| VV |  | 2" etapa II |  | 2 | [12 empty] | VV | 2 | 2 | True | 0 | ROZPOCET
| VV |  | Součet |  | 3 | [12 empty] | VV | 2 | 4 | True | 1 | ROZPOCET
29 | K | 734411103 | Teploměr technický s pevným stonkem a jímkou zadní připojení průměr 63 mm délky 100 mm | kus | 8 |  | 0 |  |  | základní |  | 0 | 0.00054 | 0.00432 | 0 | 0 | 16 | K | 2 |  |  |  | ROZPOCET | 0 | 0 | 0 | 0 | 0 | 1 | 0 | 16 | 328377335
| PP |  | Teploměr technický s pevným stonkem a jímkou zadní připojení průměr 63 mm délky 100 mm | [14 empty] | PP | 2
| VV |  | 4" etapa I |  | 4 | [12 empty] | VV | 2 | 2 | True | 0 | ROZPOCET
| VV |  | 4" etapa II |  | 4 | [12 empty] | VV | 2 | 2 | True | 0 | ROZPOCET
| VV |  | Součet |  | 8 | [12 empty] | VV | 2 | 4 | True | 1 | ROZPOCET
30 | K | 734421102 | Tlakoměr s pevným stonkem a zpětnou klapkou tlak 0-16 bar průměr 63 mm spodní připojení | kus | 4 |  | 0 |  |  | základní |  | 0 | 0.00147 | 0.00588 | 0 | 0 | 16 | K | 2 |  |  |  | ROZPOCET | 0 | 0 | 0 | 0 | 0 | 1 | 0 | 16 | 949271726
| PP |  | Tlakoměr s pevným stonkem a zpětnou klapkou tlak 0-16 bar průměr 63 mm spodní připojení | [14 empty] | PP | 2
| VV |  | 2" etapa I |  | 2 | [12 empty] | VV | 2 | 2 | True | 0 | ROZPOCET
| VV |  | 2" etapa II |  | 2 | [12 empty] | VV | 2 | 2 | True | 0 | ROZPOCET
| VV |  | Součet |  | 4 | [12 empty] | VV | 2 | 4 | True | 1 | ROZPOCET
31 | K | 734494121 | Návarek s metrickým závitem M 20x1,5 délky do 220 mm | kus | 12 |  | 0 |  |  | základní |  | 0 | 0.00051 | 0.00612 | 0 | 0 | 16 | K | 2 |  |  |  | ROZPOCET | 0 | 0 | 0 | 0 | 0 | 1 | 0 | 16 | -1079118224
| PP |  | Návarek s metrickým závitem M 20x1,5 délky do 220 mm | [14 empty] | PP | 2
| VV |  | 6" etapa I |  | 6 | [12 empty] | VV | 2 | 2 | True | 0 | ROZPOCET
| VV |  | 6" etapa II |  | 6 | [12 empty] | VV | 2 | 2 | True | 0 | ROZPOCET
| VV |  | Součet |  | 12 | [12 empty] | VV | 2 | 4 | True | 1 | ROZPOCET
32 | K | PC | magnetický filtr 1" | ks | 1 |  | 0 |  |  | základní |  | 0 | 0 | 0 | 0 | 0 | 16 | K | 2 |  |  |  | ROZPOCET | 0 | 0 | 0 | 0 | 0 | 1 | 0 | 16 | -582597235
| PP |  | magnetický filtr 1" | [14 empty] | PP | 2
| VV |  | 1" etapa I |  | 1 | [12 empty] | VV | 2 | 2 | True | 1 | ROZPOCET
33 | K | 724291264 | filtr 1" | ks | 4 |  | 0 |  |  | základní |  | 0 | 0 | 0 | 0 | 0 | 16 | K | 2 |  |  |  | ROZPOCET | 0 | 0 | 0 | 0 | 0 | 1 | 0 | 16 | 129358513
| PP |  | filtr 1" | [14 empty] | PP | 2
| VV |  | 2" etapa I |  | 2 | [12 empty] | VV | 2 | 2 | True | 0 | ROZPOCET
| VV |  | 2" etapa II |  | 2 | [12 empty] | VV | 2 | 2 | True | 0 | ROZPOCET
| VV |  | Součet |  | 4 | [12 empty] | VV | 2 | 4 | True | 1 | ROZPOCET
34 | K | 998734201 | Přesun hmot procentní pro armatury v objektech v do 6 m | % |  |  | 0 |  |  | základní |  | 0 | 0 | 0 | 0 | 0 | 16 | K | 2 |  |  |  | ROZPOCET | 0 | 0 | 0 | 0 | 0 | 1 | 0 | 16 | -1439928956
| PP |  | Přesun hmot procentní pro armatury v objektech v do 6 m | [14 empty] | PP | 2
| D | 735 | Ústřední vytápění - otopná tělesa |  |  |  | 0 |  |  |  |  | 0 |  | 1.4102 |  | 0 | 2 | D | 1 |  |  |  | ROZPOCET | [6 empty] | 0
35 | K | 735152451 | Otopné těleso panelové VK dvoudeskové 1 přídavná přestupní plocha výška/délka 500/400 mm výkon 447 W | kus | 1 |  | 0 |  |  | základní |  | 0 | 0.0114 | 0.0114 | 0 | 0 | 16 | K | 2 |  |  |  | ROZPOCET | 0 | 0 | 0 | 0 | 0 | 1 | 0 | 16 | -2092993814
| PP |  | Otopné těleso panelové VK dvoudeskové 1 přídavná přestupní plocha výška/délka 500/400 mm výkon 447 W | [14 empty] | PP | 2
| VV |  | 1" etapa I |  | 1 | [12 empty] | VV | 2 | 2 | True | 1 | ROZPOCET
36 | K | 735152471 | Otopné těleso panelové VK dvoudeskové 1 přídavná přestupní plocha výška/délka 600/400 mm výkon 515 W | kus | 3 |  | 0 |  |  | základní |  | 0 | 0.0134 | 0.0402 | 0 | 0 | 16 | K | 2 |  |  |  | ROZPOCET | 0 | 0 | 0 | 0 | 0 | 1 | 0 | 16 | 783740180
| PP |  | Otopné těleso panelové VK dvoudeskové 1 přídavná přestupní plocha výška/délka 600/400 mm výkon 515 W | [14 empty] | PP | 2
| VV |  | 2" etapa I |  | 2 | [12 empty] | VV | 2 | 2 | True | 0 | ROZPOCET
| VV |  | 1" etapa II |  | 1 | [12 empty] | VV | 2 | 2 | True | 0 | ROZPOCET
| VV |  | Součet |  | 3 | [12 empty] | VV | 2 | 4 | True | 1 | ROZPOCET
37 | K | 735152472 | Otopné těleso panelové VK dvoudeskové 1 přídavná přestupní plocha výška/délka 600/500 mm výkon 644 W | kus | 2 |  | 0 |  |  | základní |  | 0 | 0.01655 | 0.0331 | 0 | 0 | 16 | K | 2 |  |  |  | ROZPOCET | 0 | 0 | 0 | 0 | 0 | 1 | 0 | 16 | -1289662873
| PP |  | Otopné těleso panelové VK dvoudeskové 1 přídavná přestupní plocha výška/délka 600/500 mm výkon 644 W | [14 empty] | PP | 2
| VV |  | 2" etapa I |  | 2 | [12 empty] | VV | 2 | 2 | True | 1 | ROZPOCET
38 | K | 735152474 | Otopné těleso panelové VK dvoudeskové 1 přídavná přestupní plocha výška/délka 600/700 mm výkon 902 W | kus | 1 |  | 0 |  |  | základní |  | 0 | 0.02229 | 0.02229 | 0 | 0 | 16 | K | 2 |  |  |  | ROZPOCET | 0 | 0 | 0 | 0 | 0 | 1 | 0 | 16 | 598470150
| PP |  | Otopné těleso panelové VK dvoudeskové 1 přídavná přestupní plocha výška/délka 600/700 mm výkon 902 W | [14 empty] | PP | 2
| VV |  | 1" etapa II |  | 1 | [12 empty] | VV | 2 | 2 | True | 1 | ROZPOCET
39 | K | 735152493 | Otopné těleso panelové VK dvoudeskové 1 přídavná přestupní plocha výška/délka 900/600 mm výkon 1052 W | kus | 3 |  | 0 |  |  | základní |  | 0 | 0.0304 | 0.0912 | 0 | 0 | 16 | K | 2 |  |  |  | ROZPOCET | 0 | 0 | 0 | 0 | 0 | 1 | 0 | 16 | -185575256
| PP |  | Otopné těleso panelové VK dvoudeskové 1 přídavná přestupní plocha výška/délka 900/600 mm výkon 1052 W | [14 empty] | PP | 2
| VV |  | 3" etapa I |  | 3 | [12 empty] | VV | 2 | 2 | True | 1 | ROZPOCET
40 | K | 735152575 | Otopné těleso panelové VK dvoudeskové 2 přídavné přestupní plochy výška/délka 600/800 mm výkon 1343 W | kus | 7 |  | 0 |  |  | základní |  | 0 | 0.02828 | 0.19796 | 0 | 0 | 16 | K | 2 |  |  |  | ROZPOCET | 0 | 0 | 0 | 0 | 0 | 1 | 0 | 16 | 1951904629
| PP |  | Otopné těleso panelové VK dvoudeskové 2 přídavné přestupní plochy výška/délka 600/800 mm výkon 1343 W | [14 empty] | PP | 2
| VV |  | 7" etapa II |  | 7 | [12 empty] | VV | 2 | 2 | True | 1 | ROZPOCET
41 | K | 735152577 | Otopné těleso panelové VK dvoudeskové 2 přídavné přestupní plochy výška/délka 600/1000 mm výkon 1679 W | kus | 1 |  | 0 |  |  | základní |  | 0 | 0.0348 | 0.0348 | 0 | 0 | 16 | K | 2 |  |  |  | ROZPOCET | 0 | 0 | 0 | 0 | 0 | 1 | 0 | 16 | 709799085
| PP |  | Otopné těleso panelové VK dvoudeskové 2 přídavné přestupní plochy výška/délka 600/1000 mm výkon 1679 W | [14 empty] | PP | 2
| VV |  | 1" etapa II |  | 1 | [12 empty] | VV | 2 | 2 | True | 1 | ROZPOCET
42 | K | 735152594 | Otopné těleso panelové VK dvoudeskové 2 přídavné přestupní plochy výška/délka 900/700 mm výkon 1619 W | kus | 1 |  | 0 |  |  | základní |  | 0 | 0.03993 | 0.03993 | 0 | 0 | 16 | K | 2 |  |  |  | ROZPOCET | 0 | 0 | 0 | 0 | 0 | 1 | 0 | 16 | -1632025749
| PP |  | Otopné těleso panelové VK dvoudeskové 2 přídavné přestupní plochy výška/délka 900/700 mm výkon 1619 W | [14 empty] | PP | 2
| VV |  | 1" etapa II |  | 1 | [12 empty] | VV | 2 | 2 | True | 1 | ROZPOCET
43 | K | 735152595 | Otopné těleso panelové VK dvoudeskové 2 přídavné přestupní plochy výška/délka 900/800 mm výkon 1850 W | kus | 1 |  | 0 |  |  | základní |  | 0 | 0.04532 | 0.04532 | 0 | 0 | 16 | K | 2 |  |  |  | ROZPOCET | 0 | 0 | 0 | 0 | 0 | 1 | 0 | 16 | 316079082
| PP |  | Otopné těleso panelové VK dvoudeskové 2 přídavné přestupní plochy výška/délka 900/800 mm výkon 1850 W | [14 empty] | PP | 2
| VV |  | 1" etapa I |  | 1 | [12 empty] | VV | 2 | 2 | True | 1 | ROZPOCET
44 | K | 735152620X | Otopné těleso panelové VK třídeskové 3 přídavné přestupní plochy výška/délka 200/1400 mm výkon 1931 W | kus | 2 |  | 0 |  |  | základní |  | 0 | 0.03986 | 0.07972 | 0 | 0 | 16 | K | 2 |  |  |  | ROZPOCET | 0 | 0 | 0 | 0 | 0 | 1 | 0 | 16 | 184320596
| PP |  | Otopné těleso panelové VK třídeskové 3 přídavné přestupní plochy výška/délka 200/1400 mm výkon 1931 W | [14 empty] | PP | 2
| VV |  | 2" etapa I |  | 2 | [12 empty] | VV | 2 | 2 | True | 1 | ROZPOCET
45 | K | 735152623X | Otopné těleso panelové VK třídeskové 3 přídavné přestupní plochy výška/délka 200/2000 mm výkon 2758 W | kus | 4 |  | 0 |  |  | základní |  | 0 | 0.0571 | 0.2284 | 0 | 0 | 16 | K | 2 |  |  |  | ROZPOCET | 0 | 0 | 0 | 0 | 0 | 1 | 0 | 16 | 171022899
| PP |  | Otopné těleso panelové VK třídeskové 3 přídavné přestupní plochy výška/délka 200/2000 mm výkon 2758 W | [14 empty] | PP | 2
| VV |  | 4" etapa I |  | 4 | [12 empty] | VV | 2 | 2 | True | 1 | ROZPOCET
46 | K | 735152674 | Otopné těleso panelové VK třídeskové 3 přídavné přestupní plochy výška/délka 600/700 mm výkon 1684 W | kus | 1 |  | 0 |  |  | základní |  | 0 | 0.04126 | 0.04126 | 0 | 0 | 16 | K | 2 |  |  |  | ROZPOCET | 0 | 0 | 0 | 0 | 0 | 1 | 0 | 16 | 1586666578
| PP |  | Otopné těleso panelové VK třídeskové 3 přídavné přestupní plochy výška/délka 600/700 mm výkon 1684 W | [14 empty] | PP | 2
| VV |  | 1" etapa I |  | 1 | [12 empty] | VV | 2 | 2 | True | 1 | ROZPOCET
47 | K | 735152677 | Otopné těleso panelové VK třídeskové 3 přídavné přestupní plochy výška/délka 600/1000 mm výkon 2406 W | kus | 1 |  | 0 |  |  | základní |  | 0 | 0.058 | 0.058 | 0 | 0 | 16 | K | 2 |  |  |  | ROZPOCET | 0 | 0 | 0 | 0 | 0 | 1 | 0 | 16 | 1992550039
| PP |  | Otopné těleso panelové VK třídeskové 3 přídavné přestupní plochy výška/délka 600/1000 mm výkon 2406 W | [14 empty] | PP | 2
| VV |  | 1" etapa II |  | 1 | [12 empty] | VV | 2 | 2 | True | 1 | ROZPOCET
48 | K | 735152679 | Otopné těleso panelové VK třídeskové 3 přídavné přestupní plochy výška/délka 600/1200 mm výkon 2887 W | kus | 3 |  | 0 |  |  | základní |  | 0 | 0.06916 | 0.20748 | 0 | 0 | 16 | K | 2 |  |  |  | ROZPOCET | 0 | 0 | 0 | 0 | 0 | 1 | 0 | 16 | -1927460550
| PP |  | Otopné těleso panelové VK třídeskové 3 přídavné přestupní plochy výška/délka 600/1200 mm výkon 2887 W | [14 empty] | PP | 2
| VV |  | 3" etapa II |  | 3 | [12 empty] | VV | 2 | 2 | True | 1 | ROZPOCET
49 | K | 735152694 | Otopné těleso panelové VK třídeskové 3 přídavné přestupní plochy výška/délka 900/700 mm výkon 2330 W | kus | 2 |  | 0 |  |  | základní |  | 0 | 0.05785 | 0.1157 | 0 | 0 | 16 | K | 2 |  |  |  | ROZPOCET | 0 | 0 | 0 | 0 | 0 | 1 | 0 | 16 | -1916404045
| PP |  | Otopné těleso panelové VK třídeskové 3 přídavné přestupní plochy výška/délka 900/700 mm výkon 2330 W | [14 empty] | PP | 2
| VV |  | 1" etapa I |  | 1 | [12 empty] | VV | 2 | 2 | True | 0 | ROZPOCET
| VV |  | 1" etapa II |  | 1 | [12 empty] | VV | 2 | 2 | True | 0 | ROZPOCET
| VV |  | Součet |  | 2 | [12 empty] | VV | 2 | 4 | True | 1 | ROZPOCET
50 | K | 735152695 | Otopné těleso panelové VK třídeskové 3 přídavné přestupní plochy výška/délka 900/800 mm výkon 2662 W | kus | 1 |  | 0 |  |  | základní |  | 0 | 0.0658 | 0.0658 | 0 | 0 | 16 | K | 2 |  |  |  | ROZPOCET | 0 | 0 | 0 | 0 | 0 | 1 | 0 | 16 | -302798803
| PP |  | Otopné těleso panelové VK třídeskové 3 přídavné přestupní plochy výška/délka 900/800 mm výkon 2662 W | [14 empty] | PP | 2
| VV |  | 1" etapa II |  | 1 | [12 empty] | VV | 2 | 2 | True | 1 | ROZPOCET
51 | K | 735152699 | Otopné těleso panelové VK třídeskové 3 přídavné přestupní plochy výška/délka 900/1200 mm výkon 3994 W | kus | 1 |  | 0 |  |  | základní |  | 0 | 0.0976 | 0.0976 | 0 | 0 | 16 | K | 2 |  |  |  | ROZPOCET | 0 | 0 | 0 | 0 | 0 | 1 | 0 | 16 | 1909188170
| PP |  | Otopné těleso panelové VK třídeskové 3 přídavné přestupní plochy výška/délka 900/1200 mm výkon 3994 W | [14 empty] | PP | 2
| VV |  | 1" etapa II |  | 1 | [12 empty] | VV | 2 | 2 | True | 1 | ROZPOCET
52 | K | 998735201 | Přesun hmot procentní pro otopná tělesa v objektech v do 6 m | % |  |  | 0 |  |  | základní |  | 0 | 0 | 0 | 0 | 0 | 16 | K | 2 |  |  |  | ROZPOCET | 0 | 0 | 0 | 0 | 0 | 1 | 0 | 16 | -459377443
| PP |  | Přesun hmot procentní pro otopná tělesa v objektech v do 6 m | [14 empty] | PP | 2
| D | OST | Ostatní |  |  |  | 0 |  |  |  |  | 0 |  | 0 |  | 0 | 4 | D | 0 |  |  |  | ROZPOCET | [6 empty] | 0
53 | K | OST01X | Stavební přípomoce pro ústřední vytápění | kpl | 1 |  | 0 |  |  | základní |  | 0 | 0 | 0 | 0 | 0 | 4 | K | 1 |  |  |  | ROZPOCET | 0 | 0 | 0 | 0 | 0 | 1 | 0 | 4 | 1306881523
| PP |  | Stavební přípomoce pro ústřední vytápění | [14 empty] | PP | 1
54 | K | OST02X | Výrobní dokumentace | kpl | 1 |  | 0 |  |  | základní |  | 0 | 0 | 0 | 0 | 0 | 4 | K | 1 |  |  |  | ROZPOCET | 0 | 0 | 0 | 0 | 0 | 1 | 0 | 4 | -878889810
| PP |  | Výrobní dokumentace | [14 empty] | PP | 1
55 | K | OST03X | Zaškolení obsluhy | kpl | 1 |  | 0 |  |  | základní |  | 0 | 0 | 0 | 0 | 0 | 4 | K | 1 |  |  |  | ROZPOCET | 0 | 0 | 0 | 0 | 0 | 1 | 0 | 4 | -861198352
| PP |  | Zaškolení obsluhy | [14 empty] | PP | 1

## 04 - VZT
{ce7b9245-0427-4f4c-bace-862b293600f5}
2
| KRYCÍ LIST SOUPISU PRACÍ | [7 empty] | v --- níže se nacházejí doplnkové a pomocné údaje k sestavám --- v | [8 empty] | False
Stavba:
Stavební úpravy a nástavba v objektu č.p. 93, Náměstí 93, Rožďalovice - II. etapa
Objekt:
04 - VZT
| KSO: |  |  |  |  | CC-CZ:
| Místo: |  | Rožďalovice |  |  | Datum: | 14. 3. 2025
| Zadavatel: |  |  |  |  | IČ:
DIČ:
| Uchazeč: |  |  |  |  | IČ: | Vyplň údaj
|  | Vyplň údaj |  |  |  | DIČ: | Vyplň údaj
| Projektant: |  |  |  |  | IČ:
DIČ:
| Zpracovatel: |  |  |  |  | IČ:
DIČ:
Poznámka:
| Cena bez DPH | [5 empty] | 0
|  |  | Základ daně |  |  | Sazba daně | Výše daně
| DPH | základní | 0 |  |  | 21% | 0
|  | snížená | 0 |  |  | 12% | 0
|  | zákl. přenesená | 0 |  |  | 21% | 0
|  | sníž. přenesená | 0 |  |  | 12% | 0
|  | nulová | 0 |  |  | 0% | 0
| Cena s DPH |  |  | v | CZK |  | 0
| Projektant |  |  | Zpracovatel
| Datum a podpis: |  | Razítko | Datum a podpis: |  |  | Razítko
| Objednavatel |  |  | Uchazeč
| Datum a podpis: |  | Razítko | Datum a podpis: |  |  | Razítko
REKAPITULACE ČLENĚNÍ SOUPISU PRACÍ
Stavba:
Stavební úpravy a nástavba v objektu č.p. 93, Náměstí 93, Rožďalovice - II. etapa
Objekt:
04 - VZT
Místo: |  |  | Rožďalovice |  |  | Datum: | 14. 3. 2025
Zadavatel: | [5 empty] | Projektant:
Uchazeč: |  |  | Vyplň údaj |  |  | Zpracovatel:
Kód dílu - Popis | [6 empty] | Cena celkem [CZK]
Náklady ze soupisu prací | [6 empty] | 0 | [11 empty] | -1
| 01 - Větrání kuchyně s chlazením | [5 empty] | 0
| 02 - Větrání restaurace | [5 empty] | 0
| 03 - Větrání zázemí zaměstatnců | [5 empty] | 0
| 04 - Větrání WC, koupelen a technických místnotí v 1.NP | [5 empty] | 0
| 05 - Větrání hygienického zázemí ve 2.NP | [5 empty] | 0
| 06 - Digestoř - dodávka stavby | [5 empty] | 0
| OST - Ostatní | [5 empty] | 0
SOUPIS PRACÍ
Stavba:
Stavební úpravy a nástavba v objektu č.p. 93, Náměstí 93, Rožďalovice - II. etapa
Objekt:
04 - VZT
Místo: |  |  | Rožďalovice |  |  | Datum: | 14. 3. 2025
Zadavatel: | [5 empty] | Projektant:
Uchazeč: |  |  | Vyplň údaj |  |  | Zpracovatel:
PČ | Typ | Kód | Popis | MJ | Množství | J.cena [CZK] | Cena celkem [CZK] | Cenová soustava |  | DPH | J. Nh [h] | Nh celkem [h] | J. hmotnost [t] | Hmotnost celkem [t] | J. suť [t] | Suť Celkem [t]
Náklady soupisu celkem | [6 empty] | 0 |  |  |  |  | 0 |  | 0 |  | 0 |  | D | -1 | [7 empty] | 0
| D | 01 | Větrání kuchyně s chlazením |  |  |  | 0 |  |  |  |  | 0 |  | 0 |  | 0 | 1 | D | 0 | ROZPOCET | [6 empty] | 0
1 | K | 1.1a | VZT jednotka přívod/odvod 6500/6700 m3/h | kpl | 1 |  | 0 |  |  | základní |  | 0 | 0 | 0 | 0 | 0 | 4 | K | 1 | ROZPOCET | 0 | 0 | 0 | 0 | 0 | 1 | 0 | 4 | -1250187335
| PP |  | VZT jednotka přívod/odvod 6500/6700 m3/h | [14 empty] | PP | 1
| P |  | Poznámka k položce: Jednotka ve vnitřním provedení, komory přívod odvod nad sebou, umístěná ve strojovně vzduchotechniky. Přívod: pružný spoj žaluziová klapka filtr kapsový F7 deskový rekuperátor ventilátor vodní ohřívač 13,2 kW přímý chladič 28,2 kW - 2 okruhy - chladivo R32 pružný spoj Odvod pružný spoj filtr G3 - tukový ventilátor deskový rekuperátor žaluziová klapka V dodávce s VZT jednotkou jsou sifony. | [14 empty] | P | 1
2 | K | 1.1b | Systém měření a regulace pro řízení jednotky | kpl | 1 |  | 0 |  |  | základní |  | 0 | 0 | 0 | 0 | 0 | 4 | K | 1 | ROZPOCET | 0 | 0 | 0 | 0 | 0 | 1 | 0 | 4 | -831770382
| PP |  | Systém měření a regulace pro řízení jednotky | [14 empty] | PP | 1
3 | K | 1.2a | Venkovní kondenzační jednotka PUZ-ZM 140 YKA2 - funkce chlazení nebo topení - chladící výkon: 13,4 (6,2-15) kW | kpl | 2 |  | 0 |  |  | základní |  | 0 | 0 | 0 | 0 | 0 | 4 | K | 1 | ROZPOCET | 0 | 0 | 0 | 0 | 0 | 1 | 0 | 4 | 824953716
| PP |  | Venkovní kondenzační jednotka PUZ-ZM 140 YKA2 - funkce chlazení nebo topení - chladící výkon: 13,4 (6,2-15) kW - topný výkon: 16 kW (5,7-18 kW) | [14 empty] | PP | 1
4 | K | 1.2b | Příslušenství: - připojovacího rozhranní umožňující připojení venkovních kondenzačích jednotek jako zdroj chladu k větrací jednotce PAC-IF013 B | kpl | 1 |  | 0 |  |  | základní |  | 0 | 0 | 0 | 0 | 0 | 4 | K | 1 | ROZPOCET | 0 | 0 | 0 | 0 | 0 | 1 | 0 | 4 | 1267637760
| PP |  | Příslušenství: - připojovacího rozhranní umožňující připojení venkovních kondenzačích jednotek jako zdroj chladu k větrací jednotce PAC-IF013 B-E + ovladač + PAC-SIF013 B-E | [14 empty] | PP | 1
5 | K | 1.3 | Konzole stojanová, volně stavitelná, ocelová, žárově pozinkovaná, pro venkovní jednotky, dlaždice, protisklutová pryž (nebo lze nahradit - pryžové podstavce pod venkovní jednotku - dle zvyklostí montážní firmy) | ks | 2 |  | 0 |  |  | základní |  | 0 | 0 | 0 | 0 | 0 | 4 | K | 1 | ROZPOCET | 0 | 0 | 0 | 0 | 0 | 1 | 0 | 4 | 1226726957
| PP |  | Konzole stojanová, volně stavitelná, ocelová, žárově pozinkovaná, pro venkovní jednotky, dlaždice, protisklutová pryž (nebo lze nahradit - pryžové podstavce pod venkovní jednotku - dle zvyklostí montážní firmy) | [14 empty] | PP | 1
6 | K | 1.4 | Vedení chladiva - rozvody potrubí mědi Pro rozvod chladiva je použito chladírenských Cu rozvodů s minimální tloušťkou stěny 0,8 mm a s kvalitní izolací s tloušťkou stěny izolace min. 10 mm a to odděleně pro kapalinu a plyn. Izalace bude ve vemkovním prost | bm | 18 |  | 0 |  |  | základní |  | 0 | 0 | 0 | 0 | 0 | 4 | K | 1 | ROZPOCET | 0 | 0 | 0 | 0 | 0 | 1 | 0 | 4 | 525169987
| PP |  | Vedení chladiva - rozvody potrubí mědi Pro rozvod chladiva je použito chladírenských Cu rozvodů s minimální tloušťkou stěny 0,8 mm a s kvalitní izolací s tloušťkou stěny izolace min. 10 mm a to odděleně pro kapalinu a plyn. Izalace bude ve vemkovním prostředí opatřena ochranou proti UV záření. Potrubí ve venkovním prostředí bude uloženo v ocelových pozinkovaných žlabech. Potrubí je vč. tvarových kusů, propojovacího kabelu. 10/16 | [14 empty] | PP | 1
| P |  | Poznámka k položce: Protidešťová žaluzie pro odvod vzduchu K ochraně před přímo působícím deštěm a vnikáním listí, drobných živočichů a hmyzu do vzduchotechnických zařízení. Sestávající z prvků rámu s nasazenými lamelovými profily proti dešti a vzadu nasazené mřížky z vlnitého drátu a síťky proti hmyzu. Vč. rámu pro instalaci do stěny a veškerým dalším příslušenstvím. Materiál: pozinkovaný ocelový plech + RAL dle požadavků investota | [14 empty] | P | 1
7 | K | 1.5 | Protidešťová žaluzie pro odvod vzduchu, z prvků rámu s nasazenými lamelovými profily proti dešti a vzadu nasazené mřížky z vlnitého drátu a síťky proti hmyzu. Vč. rámu pro instalaci do stěny a veškerým dalším příslušenstvím, Rozměr: 1600x500 mm | ks | 1 |  | 0 |  |  | základní |  | 0 | 0 | 0 | 0 | 0 | 4 | K | 1 | ROZPOCET | 0 | 0 | 0 | 0 | 0 | 1 | 0 | 4 | -869364586
| PP |  | Rozměr: 1600x500 mm | [14 empty] | PP | 1
8 | K | 1.6 | Výfuková hlavice pro odvod vzduchu. K ochraně před přímo působícím deštěm a vnikáním listí, drobných živočichů a hmyzu do vzduchotechnických zařízení. Rozměr připojení potrubí: 800x450 mm | ks | 1 |  | 0 |  |  | základní |  | 0 | 0 | 0 | 0 | 0 | 4 | K | 1 | ROZPOCET | 0 | 0 | 0 | 0 | 0 | 1 | 0 | 4 | 629139450
| PP |  | Výfuková hlavice pro odvod vzduchu. K ochraně před přímo působícím deštěm a vnikáním listí, drobných živočichů a hmyzu do vzduchotechnických zařízení. Rozměr připojení potrubí: 800x450 mm | [14 empty] | PP | 1
| P |  | Poznámka k položce: LFU laminátní velkoplošná vyústka | [14 empty] | P | 1
9 | K | 1.7 | LFU laminátní velkoplošná vyústka, Rozměr: 595x1195 mm | ks | 3 |  | 0 |  |  | základní |  | 0 | 0 | 0 | 0 | 0 | 4 | K | 1 | ROZPOCET | 0 | 0 | 0 | 0 | 0 | 1 | 0 | 4 | 1450784185
| PP |  | Rozměr: 595x1195 mm | [14 empty] | PP | 1
10 | K | 1.8 | LFU laminátní velkoplošná vyústka, Rozměr: 595x2395 mm | ks | 1 |  | 0 |  |  | základní |  | 0 | 0 | 0 | 0 | 0 | 4 | K | 1 | ROZPOCET | 0 | 0 | 0 | 0 | 0 | 1 | 0 | 4 | -2031881417
| PP |  | Rozměr: 595x2395 mm | [14 empty] | PP | 1
| P |  | Poznámka k položce: Odsávací zákryt INDUCTair | [14 empty] | P | 1
11 | K | 1.9 | OZV 12 (1300 x 1200 x 500/600), 1 x hrdlo s přír., 2 x LT, ks osvětlení 2 x 18 W, 1 x indukční systém 65 W / 230 V, Odsávané množství 500 m3 / h, tlaková ztráta na zákryt 15 Pa. Pec. | ks | 1 |  | 0 |  |  | základní |  | 0 | 0 | 0 | 0 | 0 | 4 | K | 1 | ROZPOCET | 0 | 0 | 0 | 0 | 0 | 1 | 0 | 4 | -619544702
| PP |  | OZV 12 (1300 x 1200 x 500/600), 1 x hrdlo s přír., 2 x LT, ks osvětlení 2 x 18 W, 1 x indukční systém 65 W / 230 V, Odsávané množství 500 m3 / h, tlaková ztráta na zákryt 15 Pa. Pec. | [14 empty] | PP | 1
12 | K | 1.10 | OZV 14 (4000 x 1400 x 500/600), 2 x hrdlo s přír., 5 x LT, 2 ks osvětlení 4 x 36 W, 1 x indukční systém 65 W / 230 VOdsávané množství pro stranu s konvektomatem vzhledem k nesouměrnosti tepelné zátěže 2750 m3 / h, tlaková ztráta na zákryt 35 Pa. Varný blo | ks | 1 |  | 0 |  |  | základní |  | 0 | 0 | 0 | 0 | 0 | 4 | K | 1 | ROZPOCET | 0 | 0 | 0 | 0 | 0 | 1 | 0 | 4 | -1933547476
| PP |  | OZV 14 (4000 x 1400 x 500/600), 2 x hrdlo s přír., 5 x LT, 2 ks osvětlení 4 x 36 W, 1 x indukční systém 65 W / 230 VOdsávané množství pro stranu s konvektomatem vzhledem k nesouměrnosti tepelné zátěže 2750 m3 / h, tlaková ztráta na zákryt 35 Pa. Varný blok. | [14 empty] | PP | 1
13 | K | 1.11 | OZV 14 (4000 x 1400 x 500/600), 2 x hrdlo s přír., 5 x LT, 2 ks osvětlení 4 x 36 W, 1 x indukční systém 65 W / 230 V Odsávané množství pro stranu se sporákem 2650 m3 / h, tlaková ztráta na zákryt 30 Pa. Varný blok. | ks | 1 |  | 0 |  |  | základní |  | 0 | 0 | 0 | 0 | 0 | 4 | K | 1 | ROZPOCET | 0 | 0 | 0 | 0 | 0 | 1 | 0 | 4 | 1489027455
| PP |  | OZV 14 (4000 x 1400 x 500/600), 2 x hrdlo s přír., 5 x LT, 2 ks osvětlení 4 x 36 W, 1 x indukční systém 65 W / 230 V Odsávané množství pro stranu se sporákem 2650 m3 / h, tlaková ztráta na zákryt 30 Pa. Varný blok. | [14 empty] | PP | 1
14 | K | 1.12 | OZO 11 (1100 x 1100 x 500), 1 x hrdlo s přír., 1 x LT, bez osvětlení, bez indukčního systému. Odsávané množství 600 m3 / h, tlaková ztráta na zákryt 20 Pa. | ks | 1 |  | 0 |  |  | základní |  | 0 | 0 | 0 | 0 | 0 | 4 | K | 1 | ROZPOCET | 0 | 0 | 0 | 0 | 0 | 1 | 0 | 4 | -1499048205
| PP |  | OZO 11 (1100 x 1100 x 500), 1 x hrdlo s přír., 1 x LT, bez osvětlení, bez indukčního systému. Odsávané množství 600 m3 / h, tlaková ztráta na zákryt 20 Pa. | [14 empty] | PP | 1
| P |  | Poznámka k položce: Talířový ventil odvodní- kovový, nerezový. Příslušenství: - zděř - upevňovací kroužek | [14 empty] | P | 1
15 | K | 1.13 | Talířový ventil odvodní- kovový, nerezový. + zděřč a upevňovací kroužek Rozměr: ø 125 mm | ks | 2 |  | 0 |  |  | základní |  | 0 | 0 | 0 | 0 | 0 | 4 | K | 1 | ROZPOCET | 0 | 0 | 0 | 0 | 0 | 1 | 0 | 4 | 491066462
| PP |  | Rozměr: ø 125 mm | [14 empty] | PP | 1
| P |  | Poznámka k položce: Buňkový tlumič hluku | [14 empty] | P | 1
16 | K | 1.14 | Buňkový tlumič hluku. Instalační rozměr - 1800x500 -1500, 9 ks buňek, GH200x500x1500.1 | ks | 2 |  | 0 |  |  | základní |  | 0 | 0 | 0 | 0 | 0 | 4 | K | 1 | ROZPOCET | 0 | 0 | 0 | 0 | 0 | 1 | 0 | 4 | -183904316
| PP |  | Instalační rozměr - 1800x500 -1500, 9 ks buňek, GH200x500x1500.1 | [14 empty] | PP | 1
17 | K | 1.15 | Buňkový tlumič hluku. Instalační rozměr - 1600x500 -1500, 8 ks buňek, G200x500x1500.1 | ks | 4 |  | 0 |  |  | základní |  | 0 | 0 | 0 | 0 | 0 | 4 | K | 1 | ROZPOCET | 0 | 0 | 0 | 0 | 0 | 1 | 0 | 4 | -44805466
| PP |  | Instalační rozměr - 1600x500 -1500, 8 ks buňek, G200x500x1500.1 | [14 empty] | PP | 1
18 | K | 1.16 | Buňkový tlumič hluku. Instalační rozměr - 1800x500 -2000, 9 ks buňek, G200x500x1500.1 | ks | 1 |  | 0 |  |  | základní |  | 0 | 0 | 0 | 0 | 0 | 4 | K | 1 | ROZPOCET | 0 | 0 | 0 | 0 | 0 | 1 | 0 | 4 | 1435679466
| PP |  | Instalační rozměr - 1800x500 -2000, 9 ks buňek, G200x500x1500.1 | [14 empty] | PP | 1
19 | K | 1.17 | Buňkový tlumič hluku. Instalační rozměr - 1800x500 -1500, 9 ks buňek, G200x500x1500.1 | ks | 1 |  | 0 |  |  | základní |  | 0 | 0 | 0 | 0 | 0 | 4 | K | 1 | ROZPOCET | 0 | 0 | 0 | 0 | 0 | 1 | 0 | 4 | 1328612374
| PP |  | Instalační rozměr - 1800x500 -1500, 9 ks buňek, G200x500x1500.1 | [14 empty] | PP | 1
20 | K | 1.18 | Čtyřhranné potrubí z nerezového plechu + tvarovky | m2 | 105 |  | 0 |  |  | základní |  | 0 | 0 | 0 | 0 | 0 | 4 | K | 1 | ROZPOCET | 0 | 0 | 0 | 0 | 0 | 1 | 0 | 4 | 1712881843
| PP |  | Čtyřhranné potrubí z nerezového plechu + tvarovky | [14 empty] | PP | 1
21 | K | 1.19 | Čtyřhranné potrubí z ocelového pozinkovaného plechu + tvarovky | m2 | 115 |  | 0 |  |  | základní |  | 0 | 0 | 0 | 0 | 0 | 4 | K | 1 | ROZPOCET | 0 | 0 | 0 | 0 | 0 | 1 | 0 | 4 | 2054047219
| PP |  | Čtyřhranné potrubí z ocelového pozinkovaného plechu + tvarovky | [14 empty] | PP | 1
| P |  | Poznámka k položce: Kruhové nerezové potrubí | [14 empty] | P | 1
22 | K | 1.20 | Kruhové nerezové potrubí. Rozměr: ø 125 mm, vč. 30% tvarovek | m | 4 |  | 0 |  |  | základní |  | 0 | 0 | 0 | 0 | 0 | 4 | K | 1 | ROZPOCET | 0 | 0 | 0 | 0 | 0 | 1 | 0 | 4 | -989679324
| PP |  | Rozměr: ø 125 mm, vč. 30% tvarovek | [14 empty] | PP | 1
23 | K | 1.21 | Kruhové nerezové potrubí. Rozměr: ø 200 mm, vč. 30% tvarovek | m | 5 |  | 0 |  |  | základní |  | 0 | 0 | 0 | 0 | 0 | 4 | K | 1 | ROZPOCET | 0 | 0 | 0 | 0 | 0 | 1 | 0 | 4 | 2115258740
| PP |  | Rozměr: ø 200 mm, vč. 30% tvarovek | [14 empty] | PP | 1
24 | K | 1.22 | Kruhové nerezové potrubí. Rozměr: ø 250 mm, vč. 30% tvarovek | m | 3 |  | 0 |  |  | základní |  | 0 | 0 | 0 | 0 | 0 | 4 | K | 1 | ROZPOCET | 0 | 0 | 0 | 0 | 0 | 1 | 0 | 4 | -44159663
| PP |  | Rozměr: ø 250 mm, vč. 30% tvarovek | [14 empty] | PP | 1
| P |  | Poznámka k položce: Kruhové sprirálně vinuté potrubí z ocelového pozinkovaného plechu | [14 empty] | P | 1
25 | K | 1.23 | Kruhové sprirálně vinuté potrubí z ocelového pozinkovaného plechu. Rozměr: ø 250 mm, vč. 30% tvarovek | m | 9 |  | 0 |  |  | základní |  | 0 | 0 | 0 | 0 | 0 | 4 | K | 1 | ROZPOCET | 0 | 0 | 0 | 0 | 0 | 1 | 0 | 4 | 2074476407
| PP |  | Rozměr: ø 250 mm, vč. 30% tvarovek | [14 empty] | PP | 1
| P |  | Poznámka k položce: Flexibilní kruhové potrubí s tepelnou izolací tl. min 25 mm | [14 empty] | P | 1
26 | K | 1.24 | Flexibilní kruhové potrubí s tepelnou izolací tl. min 25 mm. Rozměr: ø 250 mm | m | 9 |  | 0 |  |  | základní |  | 0 | 0 | 0 | 0 | 0 | 4 | K | 1 | ROZPOCET | 0 | 0 | 0 | 0 | 0 | 1 | 0 | 4 | -1854507439
| PP |  | Rozměr: ø 250 mm | [14 empty] | PP | 1
27 | K | 1.25 | Tepelná a hluková izolace - minerální vata s AL polepem Tloušťka: 19 mm | m2 | 70 |  | 0 |  |  | základní |  | 0 | 0 | 0 | 0 | 0 | 4 | K | 1 | ROZPOCET | 0 | 0 | 0 | 0 | 0 | 1 | 0 | 4 | 1836317252
| PP |  | Tepelná a hluková izolace - minerální vata s AL polepem Tloušťka: 19 mm | [14 empty] | PP | 1
28 | K | 1.26 | Tepelná a hluková izolace - minerální vata s AL polepem Tloušťka: 40 mm | m2 | 120 |  | 0 |  |  | základní |  | 0 | 0 | 0 | 0 | 0 | 4 | K | 1 | ROZPOCET | 0 | 0 | 0 | 0 | 0 | 1 | 0 | 4 | -990256450
| PP |  | Tepelná a hluková izolace - minerální vata s AL polepem Tloušťka: 40 mm | [14 empty] | PP | 1
29 | K | 1.27 | Tepelná a hluková izolace - minerální vata s AL polepem Tloušťka: 80 mm | m2 | 20 |  | 0 |  |  | základní |  | 0 | 0 | 0 | 0 | 0 | 4 | K | 1 | ROZPOCET | 0 | 0 | 0 | 0 | 0 | 1 | 0 | 4 | 1219548752
| PP |  | Tepelná a hluková izolace - minerální vata s AL polepem Tloušťka: 80 mm | [14 empty] | PP | 1
30 | K | 1.28 | Požární klapky rozměr - 800x450 mm, ruční a teplotní s koncovým spínačem („ZAVŘENO“), IP67 Např: FDMQ 800x450 - 11 | ks | 3 |  | 0 |  |  | základní |  | 0 | 0 | 0 | 0 | 0 | 4 | K | 1 | ROZPOCET | 0 | 0 | 0 | 0 | 0 | 1 | 0 | 4 | 973245361
| PP |  | Požární klapky rozměr - 800x450 mm, ruční a teplotní s koncovým spínačem („ZAVŘENO“), IP67 Např: FDMQ 800x450 - 11 | [14 empty] | PP | 1
31 | K | 1.29 | Kompletní závěsy a uchycení větracích kanálů: - galvanicky pozinkovaný upevňovací systém, - závitové tyče M8, M10, M12 - montážní profily (rozměry odpovídající hmotnosti kanálů), - spojovací a montážní materiál (pozinkované šrouby, matice, podložky, hmo | kpl | 1 |  | 0 |  |  | základní |  | 0 | 0 | 0 | 0 | 0 | 4 | K | 1 | ROZPOCET | 0 | 0 | 0 | 0 | 0 | 1 | 0 | 4 | -232565335
| PP |  | Kompletní závěsy a uchycení větracích kanálů: - galvanicky pozinkovaný upevňovací systém, - závitové tyče M8, M10, M12 - montážní profily (rozměry odpovídající hmotnosti kanálů), - spojovací a montážní materiál (pozinkované šrouby, matice, podložky, hmoždinky pro velkou zátěž, pozinkované nátrubky, ozdobné nýty, šrouby a jiné montážní příslušenství). - pryžové nebo gumové díly pro uložení kanálů na závěsy (nesmí být uložen kov na kov!). - krytky pro zakončení montážních profilů - montáž musí být provedena dle technologických předpisů výrobce | [14 empty] | PP | 1
| D | 02 | Větrání restaurace |  |  |  | 0 |  |  |  |  | 0 |  | 0 |  | 0 | 1 | D | 0 | ROZPOCET | [6 empty] | 0
32 | K | 2.1 | Topvex FR40EL-R-CAV, kompaktní rekuperační jednotka vč. MaR | ks | 1 |  | 0 |  |  | základní |  | 0 | 0 | 0 | 0 | 0 | 4 | K | 1 | ROZPOCET | 0 | 0 | 0 | 0 | 0 | 1 | 0 | 4 | 81983030
| PP |  | Topvex FR40EL-R-CAV, kompaktní rekuperační jednotka vč. MaR | [14 empty] | PP | 1
| P |  | Poznámka k položce: Výfuková hlavice pro odvod vzduchu K ochraně před přímo působícím deštěm a vnikáním listí, drobných živočichů a hmyzu do vzduchotechnických zařízení. Materiál: pozinkovaný ocelový plech + RAL dle požadavků investota | [14 empty] | P | 1
33 | K | 2.2 | Výfuková hlavice pro odvod vzduchu, pozinkovaný ocelový plech + RAL dle požadavku investora. Rozměr: ø500 mm | ks | 1 |  | 0 |  |  | základní |  | 0 | 0 | 0 | 0 | 0 | 4 | K | 1 | ROZPOCET | 0 | 0 | 0 | 0 | 0 | 1 | 0 | 4 | 518651396
| PP |  | Rozměr: ø500 mm | [14 empty] | PP | 1
| P |  | Poznámka k položce: Sací kus pro přívod vzduchu K ochraně před přímo působícím deštěm a vnikáním listí, drobných živočichů a hmyzu do vzduchotechnických zařízení. Sestávající z prvků rámu s nasazenými lamelovými profily proti dešti a vzadu nasazené mřížky z vlnitého drátu a síťky proti hmyzu. Materiál: pozinkovaný ocelový plech + RAL dle požadavků investota | [14 empty] | P | 1
34 | K | 2.3 | Sací kus pro přívod vzduchu, pozinkovaný ocelový plech + RAL dle požadavku investora. Rozměr: ø450 mm | ks | 1 |  | 0 |  |  | základní |  | 0 | 0 | 0 | 0 | 0 | 4 | K | 1 | ROZPOCET | 0 | 0 | 0 | 0 | 0 | 1 | 0 | 4 | -490980944
| PP |  | Rozměr: ø450 mm | [14 empty] | PP | 1
| P |  | Poznámka k položce: Regulační klapka se servopohonem do kruhového potrubí - k VZT jednotce pro uzavření potrubí na vstupu/výstupu jednotky směrem do exteriéru. Z pozinkované ocel | [14 empty] | P | 1
35 | K | 2.4 | Regulační klapka se servopohonem do kruhového potrubí - k VZT jednotce pro uzavření potrubí na vstupu/výstupu jednotky směrem do exteriéru, pozinkovaný ocelový plech. Rozměr: ø450 mm | ks | 2 |  | 0 |  |  | základní |  | 0 | 0 | 0 | 0 | 0 | 4 | K | 1 | ROZPOCET | 0 | 0 | 0 | 0 | 0 | 1 | 0 | 4 | -1820960717
| PP |  | Rozměr: ø450 mm | [14 empty] | PP | 1
| P |  | Poznámka k položce: Buňkový tlumič hluku | [14 empty] | P | 1
36 | K | 2.5 | Buňkový tlumič hluku. Instalační rozměr - 800x500 -1500, 4 ks buňek, G200x500x1500.1 | ks | 2 |  | 0 |  |  | základní |  | 0 | 0 | 0 | 0 | 0 | 4 | K | 1 | ROZPOCET | 0 | 0 | 0 | 0 | 0 | 1 | 0 | 4 | 1244393806
| PP |  | Instalační rozměr - 800x500 -1500, 4 ks buňek, G200x500x1500.1 | [14 empty] | PP | 1
37 | K | 2.6 | Buňkový tlumič hluku. Instalační rozměr - 800x500 -2000, 4 ks buňek, G200x500x2000.1 | ks | 2 |  | 0 |  |  | základní |  | 0 | 0 | 0 | 0 | 0 | 4 | K | 1 | ROZPOCET | 0 | 0 | 0 | 0 | 0 | 1 | 0 | 4 | 1958267177
| PP |  | Instalační rozměr - 800x500 -2000, 4 ks buňek, G200x500x2000.1 | [14 empty] | PP | 1
38 | K | 2.7 | Buňkový tlumič hluku. Instalační rozměr - 800x500 -1000, 4 ks buňek, G200x500x1000.1 | ks | 1 |  | 0 |  |  | základní |  | 0 | 0 | 0 | 0 | 0 | 4 | K | 1 | ROZPOCET | 0 | 0 | 0 | 0 | 0 | 1 | 0 | 4 | 1632758072
| PP |  | Instalační rozměr - 800x500 -1000, 4 ks buňek, G200x500x1000.1 | [14 empty] | PP | 1
| P |  | Poznámka k položce: Čtyřhranná výustka odvodní s nastavitelnými lamelami, Al provedení, s regulací, dvouřadá, NOVA-C-2-R1 + RAL dle požadavků investota. 432 m3/h | [14 empty] | P | 1
39 | K | 2.8 | Čtyřhranná výustka, odvodní s nastavitelnými lamelami, Al provedení, s regulací, dvouřadá, NOVA-C-2-R1 + RAL dle požadavků investora 432 m3/h. Rozměr: 625x125 mm | ks | 6 |  | 0 |  |  | základní |  | 0 | 0 | 0 | 0 | 0 | 4 | K | 1 | ROZPOCET | 0 | 0 | 0 | 0 | 0 | 1 | 0 | 4 | 2130435329
| PP |  | Rozměr: 625x125 mm | [14 empty] | PP | 1
| P |  | Poznámka k položce: Čtyřhranná výustka přívodní s nastavitelnými lamelami, Al provedení, s regulací, dvouřadá, NOVA-C-2-R1 + RAL dle požadavků investota. 328 m3/h | [14 empty] | P | 1
40 | K | 2.9 | Čtyřhranná výustka, odvodní s nastavitelnými lamelami, Al provedení, s regulací, dvouřadá, NOVA-C-2-R1 + RAL dle požadavků investora 328 m3/h. Rozměr: 525x125 mm | ks | 8 |  | 0 |  |  | základní |  | 0 | 0 | 0 | 0 | 0 | 4 | K | 1 | ROZPOCET | 0 | 0 | 0 | 0 | 0 | 1 | 0 | 4 | -182806428
| PP |  | Rozměr: 525x125 mm | [14 empty] | PP | 1
| P |  | Poznámka k položce: Talířový ventil odvodní- kovový. Příslušenství: - zděř - upevňovací kroužek | [14 empty] | P | 1
41 | K | 2.10 | Talířový ventil odvodní- kovový + zděř a upevňovací kroužek. Rozměr: ø100 mm | ks | 2 |  | 0 |  |  | základní |  | 0 | 0 | 0 | 0 | 0 | 4 | K | 1 | ROZPOCET | 0 | 0 | 0 | 0 | 0 | 1 | 0 | 4 | -140070870
| PP |  | Rozměr: ø100 mm | [14 empty] | PP | 1
| P |  | Poznámka k položce: Talířový ventil přívodní - kovový. Příslušenství: - zděř - upevňovací kroužek | [14 empty] | P | 1
42 | K | 2.11 | Talířový ventil přívodní- kovový + zděř a upevňovací kroužek. Rozměr: ø100 mm | ks | 1 |  | 0 |  |  | základní |  | 0 | 0 | 0 | 0 | 0 | 4 | K | 1 | ROZPOCET | 0 | 0 | 0 | 0 | 0 | 1 | 0 | 4 | 650598842
| PP |  | Rozměr: ø100 mm | [14 empty] | PP | 1
43 | K | 2.12 | Talířový ventil přívodní- kovový + zděř a upevňovací kroužek. Rozměr: ø125 mm | ks | 1 |  | 0 |  |  | základní |  | 0 | 0 | 0 | 0 | 0 | 4 | K | 1 | ROZPOCET | 0 | 0 | 0 | 0 | 0 | 1 | 0 | 4 | 1110058846
| PP |  | Rozměr: ø125 mm | [14 empty] | PP | 1
| P |  | Poznámka k položce: Kruhové spirálně vinuté potrubí z ocelového pozinkovaného plechu + 30% tvarovky + RAL dle požadavků investota (barva černá - u uznačených položek) | [14 empty] | P | 1
44 | K | 2.13 | Kruhové spirálně vinuté potrubí z ocelového pozinkovaného plechu + 30% tvarovky + RAL dle požadavků investota (barva černá - u uznačených položek). Rozměr: ø100 mm | m | 1 |  | 0 |  |  | základní |  | 0 | 0 | 0 | 0 | 0 | 4 | K | 1 | ROZPOCET | 0 | 0 | 0 | 0 | 0 | 1 | 0 | 4 | 1274854733
| PP |  | Rozměr: ø100 mm | [14 empty] | PP | 1
45 | K | 2.14 | Kruhové spirálně vinuté potrubí z ocelového pozinkovaného plechu + 30% tvarovky + RAL dle požadavků investota (barva černá - u uznačených položek).Rozměr: ø125 mm | m | 1 |  | 0 |  |  | základní |  | 0 | 0 | 0 | 0 | 0 | 4 | K | 1 | ROZPOCET | 0 | 0 | 0 | 0 | 0 | 1 | 0 | 4 | 2126632629
| PP |  | Rozměr: ø125 mm | [14 empty] | PP | 1
46 | K | 2.15 | Kruhové spirálně vinuté potrubí z ocelového pozinkovaného plechu + 30% tvarovky + RAL dle požadavků investota (barva černá - u uznačených položek). Rozměr: ø250 mm (barva černá) | m | 6 |  | 0 |  |  | základní |  | 0 | 0 | 0 | 0 | 0 | 4 | K | 1 | ROZPOCET | 0 | 0 | 0 | 0 | 0 | 1 | 0 | 4 | -632509984
| PP |  | Rozměr: ø250 mm (barva černá) | [14 empty] | PP | 1
47 | K | 2.16 | Kruhové spirálně vinuté potrubí z ocelového pozinkovaného plechu + 30% tvarovky + RAL dle požadavků investota (barva černá - u uznačených položek). Rozměr: ø315 mm (barva černá) | m | 6 |  | 0 |  |  | základní |  | 0 | 0 | 0 | 0 | 0 | 4 | K | 1 | ROZPOCET | 0 | 0 | 0 | 0 | 0 | 1 | 0 | 4 | 1549578513
| PP |  | Rozměr: ø315 mm (barva černá) | [14 empty] | PP | 1
48 | K | 2.17 | Kruhové spirálně vinuté potrubí z ocelového pozinkovaného plechu + 30% tvarovky + RAL dle požadavků investota (barva černá - u uznačených položek). Rozměr: ø355 mm(barva černá) | m | 9 |  | 0 |  |  | základní |  | 0 | 0 | 0 | 0 | 0 | 4 | K | 1 | ROZPOCET | 0 | 0 | 0 | 0 | 0 | 1 | 0 | 4 | 1079693154
| PP |  | Rozměr: ø355 mm(barva černá) | [14 empty] | PP | 1
49 | K | 2.18 | Kruhové spirálně vinuté potrubí z ocelového pozinkovaného plechu + 30% tvarovky + RAL dle požadavků investota (barva černá - u uznačených položek). Rozměr: ø400 mm (barva černá) | m | 9 |  | 0 |  |  | základní |  | 0 | 0 | 0 | 0 | 0 | 4 | K | 1 | ROZPOCET | 0 | 0 | 0 | 0 | 0 | 1 | 0 | 4 | -1177543052
| PP |  | Rozměr: ø400 mm (barva černá) | [14 empty] | PP | 1
50 | K | 2.19a | Kruhové spirálně vinuté potrubí z ocelového pozinkovaného plechu + 30% tvarovky + RAL dle požadavků investota (barva černá - u uznačených položek). Rozměr: ø450 mm | m | 30 |  | 0 |  |  | základní |  | 0 | 0 | 0 | 0 | 0 | 4 | K | 1 | ROZPOCET | 0 | 0 | 0 | 0 | 0 | 1 | 0 | 4 | -563778367
| PP |  | Rozměr: ø450 mm | [14 empty] | PP | 1
51 | K | 2.19b | Kruhové spirálně vinuté potrubí z ocelového pozinkovaného plechu + 30% tvarovky + RAL dle požadavků investota (barva černá - u uznačených položek). Rozměr: ø450 mm (barva černá) | m | 14 |  | 0 |  |  | základní |  | 0 | 0 | 0 | 0 | 0 | 4 | K | 1 | ROZPOCET | 0 | 0 | 0 | 0 | 0 | 1 | 0 | 4 | -965784506
| PP |  | Rozměr: ø450 mm (barva černá) | [14 empty] | PP | 1
| P |  | Poznámka k položce: Tepelně a zvukově izolační ohená hadice tl. izolace 25 mm | [14 empty] | P | 1
52 | K | 2.20 | Tepelně a zvukově izolační ohená hadice tl. izolace 25 mm. Rozměr: ø100 mm | m | 1 |  | 0 |  |  | základní |  | 0 | 0 | 0 | 0 | 0 | 4 | K | 1 | ROZPOCET | 0 | 0 | 0 | 0 | 0 | 1 | 0 | 4 | -167508688
| PP |  | Rozměr: ø100 mm | [14 empty] | PP | 1
53 | K | 2.21 | Tepelně a zvukově izolační ohená hadice tl. izolace 25 mm. Rozměr: ø125 mm | m | 1 |  | 0 |  |  | základní |  | 0 | 0 | 0 | 0 | 0 | 4 | K | 1 | ROZPOCET | 0 | 0 | 0 | 0 | 0 | 1 | 0 | 4 | 1344562335
| PP |  | Rozměr: ø125 mm | [14 empty] | PP | 1
54 | K | 2.22 | Tepelná izolace - kaučuková tepelná izolace se samolepící vrstvou a kovovým polepem Tloušťka: 19 mm | m2 | 35 |  | 0 |  |  | základní |  | 0 | 0 | 0 | 0 | 0 | 4 | K | 1 | ROZPOCET | 0 | 0 | 0 | 0 | 0 | 1 | 0 | 4 | 551775009
| PP |  | Tepelná izolace - kaučuková tepelná izolace se samolepící vrstvou a kovovým polepem Tloušťka: 19 mm | [14 empty] | PP | 1
55 | K | 2.23 | Tepelná a hluková izolace - minerální vata s AL polepem tloušťka: 40 mm | m2 | 32 |  | 0 |  |  | základní |  | 0 | 0 | 0 | 0 | 0 | 4 | K | 1 | ROZPOCET | 0 | 0 | 0 | 0 | 0 | 1 | 0 | 4 | -645848192
| PP |  | Tepelná a hluková izolace - minerální vata s AL polepem tloušťka: 40 mm | [14 empty] | PP | 1
56 | K | 2.24 | Čtyřhranné potrubí z ocelového pozinkovaného plechu + tvarovky | m2 | 26 |  | 0 |  |  | základní |  | 0 | 0 | 0 | 0 | 0 | 4 | K | 1 | ROZPOCET | 0 | 0 | 0 | 0 | 0 | 1 | 0 | 4 | -2069533714
| PP |  | Čtyřhranné potrubí z ocelového pozinkovaného plechu + tvarovky | [14 empty] | PP | 1
57 | K | 2.25 | Požární klapky rozměr - ø 450 mm, ruční a teplotní s koncovým spínačem („ZAVŘENO“), IP67 Např: FDMR SL 450.11 | ks | 1 |  | 0 |  |  | základní |  | 0 | 0 | 0 | 0 | 0 | 4 | K | 1 | ROZPOCET | 0 | 0 | 0 | 0 | 0 | 1 | 0 | 4 | -2057781944
| PP |  | Požární klapky rozměr - ø 450 mm, ruční a teplotní s koncovým spínačem („ZAVŘENO“), IP67 Např: FDMR SL 450.11 | [14 empty] | PP | 1
58 | K | 2.26 | Kompletní závěsy a uchycení větracích kanálů: - galvanicky pozinkovaný upevňovací systém, - závitové tyče M8, M10, M12 - montážní profily (rozměry odpovídající hmotnosti kanálů), - spojovací a montážní materiál (pozinkované šrouby, matice, podložky, hmo | kpl | 1 |  | 0 |  |  | základní |  | 0 | 0 | 0 | 0 | 0 | 4 | K | 1 | ROZPOCET | 0 | 0 | 0 | 0 | 0 | 1 | 0 | 4 | 1774671757
| PP |  | Kompletní závěsy a uchycení větracích kanálů: - galvanicky pozinkovaný upevňovací systém, - závitové tyče M8, M10, M12 - montážní profily (rozměry odpovídající hmotnosti kanálů), - spojovací a montážní materiál (pozinkované šrouby, matice, podložky, hmoždinky pro velkou zátěž, pozinkované nátrubky, ozdobné nýty, šrouby a jiné montážní příslušenství). - pryžové nebo gumové díly pro uložení kanálů na závěsy (nesmí být uložen kov na kov!). - krytky pro zakončení montážních profilů - montáž musí být provedena dle technologických předpisů výrobce | [14 empty] | PP | 1
| D | 03 | Větrání zázemí zaměstatnců |  |  |  | 0 |  |  |  |  | 0 |  | 0 |  | 0 | 1 | D | 0 | ROZPOCET | [6 empty] | 0
59 | K | 3.1 | VZT rekuperační jednotka LGH-25RVX3 220V/1f/50Hz/0,140kW; přívod/odvod =200/200m3/h, dp=210 Pa - filtr | ks | 1 |  | 0 |  |  | základní |  | 0 | 0 | 0 | 0 | 0 | 4 | K | 1 | ROZPOCET | 0 | 0 | 0 | 0 | 0 | 1 | 0 | 4 | -2077942388
| PP |  | VZT rekuperační jednotka LGH-25RVX3 220V/1f/50Hz/0,140kW; přívod/odvod =200/200m3/h, dp=210 Pa - filtr - deskový rekuperátor - bypass | [14 empty] | PP | 1
60 | K | 3.1b | Dálkový kabelový ovladač VZT jednotky PZ-62DR; vč.propojvacího kabelu - ovládání | ks | 1 |  | 0 |  |  | základní |  | 0 | 0 | 0 | 0 | 0 | 4 | K | 1 | ROZPOCET | 0 | 0 | 0 | 0 | 0 | 1 | 0 | 4 | -1214372347
| PP |  | Dálkový kabelový ovladač VZT jednotky PZ-62DR; vč.propojvacího kabelu - ovládání otáček ventilátoru - časovač vypnutí/zapnutí - týdenní časovač | [14 empty] | PP | 1
61 | K | 3.2 | Elektrický ohřívač do kruhového potrubí ø 160 230V/1f/50Hz/1,2kW/5,2A; Ohřívač je vybaven vestavěnou protipožární ochranou (nastavenou na 120°C) s ručním restartem a ochranou proti přehřátí (nastavenou na 60°C) s automatickým restartem. + Elektronický reg | kpl | 1 |  | 0 |  |  | základní |  | 0 | 0 | 0 | 0 | 0 | 4 | K | 1 | ROZPOCET | 0 | 0 | 0 | 0 | 0 | 1 | 0 | 4 | -316564272
| PP |  | Elektrický ohřívač do kruhového potrubí ø 160 230V/1f/50Hz/1,2kW/5,2A; Ohřívač je vybaven vestavěnou protipožární ochranou (nastavenou na 120°C) s ručním restartem a ochranou proti přehřátí (nastavenou na 60°C) s automatickým restartem. + Elektronický regulátor pro el. ohřívače (zapojen do série mezi hlavní přívod napětí a elektrický ohřívač) + Čidlo teploty do potrubí | [14 empty] | PP | 1
| P |  | Poznámka k položce: Protidešťová žaluzie pro odvod vzduchu K ochraně před přímo působícím deštěm a vnikáním listí, drobných živočichů a hmyzu do vzduchotechnických zařízení. Sestávající z prvků rámu s nasazenými lamelovými profily proti dešti a vzadu nasazené mřížky z vlnitého drátu a síťky proti hmyzu. Vč. rámu pro instalaci do stěny a veškerým dalším příslušenstvím. Materiál: pozinkovaný ocelový plech + RAL dle požadavků investota | [14 empty] | P | 1
62 | K | 3.3 | Protidešťová žaluzie pro odvod vzduchu, Vč. rámu pro instalaci do stěny a veškerým dalším příslušenstvím pozinkovaný ocelový plech + RAL dle požadavků investora . Rozměr: 200x200 mm | ks | 2 |  | 0 |  |  | základní |  | 0 | 0 | 0 | 0 | 0 | 4 | K | 1 | ROZPOCET | 0 | 0 | 0 | 0 | 0 | 1 | 0 | 4 | 2128014985
| PP |  | Rozměr: 200x200 mm | [14 empty] | PP | 1
| P |  | Poznámka k položce: Protidešťová žaluzie pro odvod vzduchu K ochraně před přímo působícím deštěm a vnikáním listí, drobných živočichů a hmyzu do vzduchotechnických zařízení. Sestávající z prvků rámu s nasazenými lamelovými profily proti dešti a vzadu nasazené mřížky z vlnitého drátu a síťky proti hmyzu. Vč. rámu pro instalaci do stěny a veškerým dalším příslušenstvím. Materiál: pozinkovaný ocelový plech + RAL dle požadavků investota | [14 empty] | P | 1
63 | K | 3.4 | Zpětná klapka do kruhového potrubí - k VZT jednotce pro uzavření potrubí na vstupu/výstupu jednotky směrem do exteriéru. Rozměr: ø160 mm | ks | 4 |  | 0 |  |  | základní |  | 0 | 0 | 0 | 0 | 0 | 4 | K | 1 | ROZPOCET | 0 | 0 | 0 | 0 | 0 | 1 | 0 | 4 | 1670614157
| PP |  | Rozměr: ø160 mm | [14 empty] | PP | 1
| P |  | Poznámka k položce: Zpětná klapka do kruhového potrubí - k VZT jednotce pro uzavření potrubí na vstupu/výstupu jednotky směrem do exteriéru. | [14 empty] | P | 1
64 | K | 3.5 | Vířivý anemostat s pevnými lamelami k přívodu vzduchu. Čelní deska je vytvořena z pevných profilových lamel, Čelní čtvercová deska je vyrobena z pozinkovaného ocelového plechu + RAL 9010 - velikost čelní desky 300, připojovací hrhlo plenum boxu 160 mm | ks | 1 |  | 0 |  |  | základní |  | 0 | 0 | 0 | 0 | 0 | 4 | K | 1 | ROZPOCET | 0 | 0 | 0 | 0 | 0 | 1 | 0 | 4 | -383151724
| PP |  | - velikost čelní desky 300, připojovací hrhlo plenum boxu 160 mm | [14 empty] | PP | 1
| P |  | Poznámka k položce: Vířivý anemostat s pevnými lamelami k přívodu vzduchu. Čelní deska je vytvořena z pevných profilových lamel, které zajišťují rovnoměrný vířivý přívod vzduchu do prostoru. Čelní čtvercová deska je vyrobena z pozinkovaného ocelového plechu s práškovým nátěrem RAL9010 . Včetně plenum boxu. Plenum box je vyroben z pozinkovaného ocelového plechu a je izolovaný. Připojovací hrdlo horizontální. | [14 empty] | P | 1
65 | K | 3.6 | Kruhový odvodní ventil s nastavitelným středovým kuželem s možností fixace polohy pomocí kontramatice. Rozměr: ø100 mm | ks | 1 |  | 0 |  |  | základní |  | 0 | 0 | 0 | 0 | 0 | 4 | K | 1 | ROZPOCET | 0 | 0 | 0 | 0 | 0 | 1 | 0 | 4 | 298349338
| PP |  | Rozměr: ø100 mm | [14 empty] | PP | 1
66 | K | 3.7 | Kruhový odvodní ventil s nastavitelným středovým kuželem s možností fixace polohy pomocí kontramatice. Rozměr: ø160 mm | ks | 1 |  | 0 |  |  | základní |  | 0 | 0 | 0 | 0 | 0 | 4 | K | 1 | ROZPOCET | 0 | 0 | 0 | 0 | 0 | 1 | 0 | 4 | -495922286
| PP |  | Rozměr: ø160 mm | [14 empty] | PP | 1
| P |  | Poznámka k položce: Kruhové spirálně vinuté potrubí z ocelového pozinkovaného plechu+ 30% tvarovky | [14 empty] | P | 1
67 | K | 3.8 | Kruhové spirálně vinuté potrubí z ocelového pozinkovaného plechu+ 30% tvarovky. Rozměr: ø100 mm | m | 2 |  | 0 |  |  | základní |  | 0 | 0 | 0 | 0 | 0 | 4 | K | 1 | ROZPOCET | 0 | 0 | 0 | 0 | 0 | 1 | 0 | 4 | 984013679
| PP |  | Rozměr: ø100 mm | [14 empty] | PP | 1
68 | K | 3.9 | Kruhové spirálně vinuté potrubí z ocelového pozinkovaného plechu+ 30% tvarovky. Rozměr: ø160 mm | m | 15 |  | 0 |  |  | základní |  | 0 | 0 | 0 | 0 | 0 | 4 | K | 1 | ROZPOCET | 0 | 0 | 0 | 0 | 0 | 1 | 0 | 4 | -238948131
| PP |  | Rozměr: ø160 mm | [14 empty] | PP | 1
| P |  | Poznámka k položce: Tepelně a zvukově izolační ohená hadice tl. izolace 25 mm | [14 empty] | P | 1
69 | K | 3.10 | Tepelně a zvukově izolační ohená hadice tl. izolace 25 mm. Rozměr: ø100 mm | m | 1 |  | 0 |  |  | základní |  | 0 | 0 | 0 | 0 | 0 | 4 | K | 1 | ROZPOCET | 0 | 0 | 0 | 0 | 0 | 1 | 0 | 4 | 1515282894
| PP |  | Rozměr: ø100 mm | [14 empty] | PP | 1
70 | K | 3.11 | Tepelně a zvukově izolační ohená hadice tl. izolace 25 mm. Rozměr: ø160 mm | m | 1 |  | 0 |  |  | základní |  | 0 | 0 | 0 | 0 | 0 | 4 | K | 1 | ROZPOCET | 0 | 0 | 0 | 0 | 0 | 1 | 0 | 4 | -1698702379
| PP |  | Rozměr: ø160 mm | [14 empty] | PP | 1
71 | K | 3.12 | Tepelná a hluková izolace - minerální vata s AL polepem tloušťka: 40 mm | m2 | 7 |  | 0 |  |  | základní |  | 0 | 0 | 0 | 0 | 0 | 4 | K | 1 | ROZPOCET | 0 | 0 | 0 | 0 | 0 | 1 | 0 | 4 | 1087933657
| PP |  | Tepelná a hluková izolace - minerální vata s AL polepem tloušťka: 40 mm | [14 empty] | PP | 1
72 | K | 3.13 | Čtyřhranné potrubí z ocelového pozinkovaného plechu + tvarovky | m2 | 2 |  | 0 |  |  | základní |  | 0 | 0 | 0 | 0 | 0 | 4 | K | 1 | ROZPOCET | 0 | 0 | 0 | 0 | 0 | 1 | 0 | 4 | 185209237
| PP |  | Čtyřhranné potrubí z ocelového pozinkovaného plechu + tvarovky | [14 empty] | PP | 1
73 | K | 3.14 | Kompletní závěsy a uchycení větracích kanálů: - galvanicky pozinkovaný upevňovací systém, - závitové tyče M8, M10, M12 - montážní profily (rozměry odpovídající hmotnosti kanálů), - spojovací a montážní materiál (pozinkované šrouby, matice, podložky, hmo | kpl | 1 |  | 0 |  |  | základní |  | 0 | 0 | 0 | 0 | 0 | 4 | K | 1 | ROZPOCET | 0 | 0 | 0 | 0 | 0 | 1 | 0 | 4 | -1911507631
| PP |  | Kompletní závěsy a uchycení větracích kanálů: - galvanicky pozinkovaný upevňovací systém, - závitové tyče M8, M10, M12 - montážní profily (rozměry odpovídající hmotnosti kanálů), - spojovací a montážní materiál (pozinkované šrouby, matice, podložky, hmoždinky pro velkou zátěž, pozinkované nátrubky, ozdobné nýty, šrouby a jiné montážní příslušenství). - pryžové nebo gumové díly pro uložení kanálů na závěsy (nesmí být uložen kov na kov!). - krytky pro zakončení montážních profilů - montáž musí být provedena dle technologických předpisů výrobce | [14 empty] | PP | 1
| D | 04 | Větrání WC, koupelen a technických místnotí v 1.NP |  |  |  | 0 |  |  |  |  | 0 |  | 0 |  | 0 | 1 | D | 0 | ROZPOCET | [6 empty] | 0
74 | K | 4.1 | Radiální ventilátor do podhledu - 20 W, 230, 50, 1f; včetně zpětné klapky | ks | 3 |  | 0 |  |  | základní |  | 0 | 0 | 0 | 0 | 0 | 4 | K | 1 | ROZPOCET | 0 | 0 | 0 | 0 | 0 | 1 | 0 | 4 | 1111982646
| PP |  | Radiální ventilátor do podhledu - 20 W, 230, 50, 1f; včetně zpětné klapky | [14 empty] | PP | 1
75 | K | 4.2 | Diagonální ventilátory do kruhového potrubí -230 V, 1f, 50 Hz, 26 W-TD 350/125 IP44 - provedení s nastavitelným doběhem 1 až 30 minut | ks | 3 |  | 0 |  |  | základní |  | 0 | 0 | 0 | 0 | 0 | 4 | K | 1 | ROZPOCET | 0 | 0 | 0 | 0 | 0 | 1 | 0 | 4 | 1829153052
| PP |  | Diagonální ventilátory do kruhového potrubí -230 V, 1f, 50 Hz, 26 W-TD 350/125 IP44 - provedení s nastavitelným doběhem 1 až 30 minut | [14 empty] | PP | 1
| P |  | Poznámka k položce: Zpětná přetlaková klapka do kruhového slouží pro automatické uzavření potrubní trasy. Klapka je pasivní prvek s rychlou odezvou. Správnou funkci zajišťují pružiny umístěné na listech klapky. Klapka je vyrobena z pozinkovaného ocelového plechu. Klapka není konstrukčně řešena jako těsná. | [14 empty] | P | 1
76 | K | 4.3 | Zpětná přetlaková klapka do kruhového slouží pro automatické uzavření potrubní tras Rozměr: ø125 mm | ks | 3 |  | 0 |  |  | základní |  | 0 | 0 | 0 | 0 | 0 | 4 | K | 1 | ROZPOCET | 0 | 0 | 0 | 0 | 0 | 1 | 0 | 4 | -1206534648
| PP |  | Rozměr: ø125 mm | [14 empty] | PP | 1
| P |  | Poznámka k položce: Zpětná přetlaková klapka do kruhového slouží pro automatické uzavření potrubní trasy. Klapka je pasivní prvek s rychlou odezvou. Správnou funkci zajišťují pružiny umístěné na listech klapky. Klapka je vyrobena z pozinkovaného ocelového plechu. Klapka není konstrukčně řešena jako těsná. | [14 empty] | P | 1
77 | K | 4.4 | Talířový ventil odvodní- kovový, RAL dle požadavku investora. Rozměr: ø100 mm | ks | 7 |  | 0 |  |  | základní |  | 0 | 0 | 0 | 0 | 0 | 4 | K | 1 | ROZPOCET | 0 | 0 | 0 | 0 | 0 | 1 | 0 | 4 | -1427396270
| PP |  | Rozměr: ø100 mm | [14 empty] | PP | 1
| P |  | Poznámka k položce: Talířový ventil odvodní- kovový. Příslušenství: - zděř - upevňovací kroužek + RAL dle požadavků investota | [14 empty] | P | 1
78 | K | 4.5 | Talířový ventil odvodní- kovový, RAL dle požadavku investora. Rozměr: ø160 mm | ks | 1 |  | 0 |  |  | základní |  | 0 | 0 | 0 | 0 | 0 | 4 | K | 1 | ROZPOCET | 0 | 0 | 0 | 0 | 0 | 1 | 0 | 4 | -799578004
| PP |  | Rozměr: ø160 mm | [14 empty] | PP | 1
| P |  | Poznámka k položce: Kruhové spirálně vinuté potrubí z ocelového pozinkovaného plechu + 30% tvarovky + RAL dle požadavků investota (barva černá) | [14 empty] | P | 1
79 | K | 4.6 | Kruhové spirálně vinuté potrubí z ocelového pozinkovaného plechu + 30% tvarovky + RAL dle požadavků investota (barva černá). Rozměr: ø100 mm | m | 14 |  | 0 |  |  | základní |  | 0 | 0 | 0 | 0 | 0 | 4 | K | 1 | ROZPOCET | 0 | 0 | 0 | 0 | 0 | 1 | 0 | 4 | 145499679
| PP |  | Rozměr: ø100 mm | [14 empty] | PP | 1
80 | K | 4.7 | Kruhové spirálně vinuté potrubí z ocelového pozinkovaného plechu + 30% tvarovky + RAL dle požadavků investota (barva černá). Rozměr: ø125 mm | m | 5 |  | 0 |  |  | základní |  | 0 | 0 | 0 | 0 | 0 | 4 | K | 1 | ROZPOCET | 0 | 0 | 0 | 0 | 0 | 1 | 0 | 4 | -2012877426
| PP |  | Rozměr: ø125 mm | [14 empty] | PP | 1
81 | K | 4.8 | Kruhové spirálně vinuté potrubí z ocelového pozinkovaného plechu + 30% tvarovky + RAL dle požadavků investota (barva černá). Rozměr: ø160 mm | m | 4 |  | 0 |  |  | základní |  | 0 | 0 | 0 | 0 | 0 | 4 | K | 1 | ROZPOCET | 0 | 0 | 0 | 0 | 0 | 1 | 0 | 4 | -1249263497
| PP |  | Rozměr: ø160 mm | [14 empty] | PP | 1
82 | K | 4.9 | Kruhové spirálně vinuté potrubí z ocelového pozinkovaného plechu + 30% tvarovky + RAL dle požadavků investota (barva černá). Rozměr: ø200 mm | m | 1 |  | 0 |  |  | základní |  | 0 | 0 | 0 | 0 | 0 | 4 | K | 1 | ROZPOCET | 0 | 0 | 0 | 0 | 0 | 1 | 0 | 4 | -287454542
| PP |  | Rozměr: ø200 mm | [14 empty] | PP | 1
| P |  | Poznámka k položce: Kruhové spirálně vinuté potrubí z ocelového pozinkovaného plechu + 30% tvarovky | [14 empty] | P | 1
83 | K | 4.10 | Kruhové spirálně vinuté potrubí z ocelového pozinkovaného plechu + 30% tvarovky. Rozměr: ø100 mm | m | 2 |  | 0 |  |  | základní |  | 0 | 0 | 0 | 0 | 0 | 4 | K | 1 | ROZPOCET | 0 | 0 | 0 | 0 | 0 | 1 | 0 | 4 | -1459255667
| PP |  | Rozměr: ø100 mm | [14 empty] | PP | 1
84 | K | 4.11 | Kruhové spirálně vinuté potrubí z ocelového pozinkovaného plechu + 30% tvarovky. Rozměr: ø125 mm | m | 2 |  | 0 |  |  | základní |  | 0 | 0 | 0 | 0 | 0 | 4 | K | 1 | ROZPOCET | 0 | 0 | 0 | 0 | 0 | 1 | 0 | 4 | -836861716
| PP |  | Rozměr: ø125 mm | [14 empty] | PP | 1
85 | K | 4.12 | Kruhové spirálně vinuté potrubí z ocelového pozinkovaného plechu + 30% tvarovky. Rozměr: ø160 mm | m | 1 |  | 0 |  |  | základní |  | 0 | 0 | 0 | 0 | 0 | 4 | K | 1 | ROZPOCET | 0 | 0 | 0 | 0 | 0 | 1 | 0 | 4 | 785270373
| PP |  | Rozměr: ø160 mm | [14 empty] | PP | 1
86 | K | 4.13 | Kruhové spirálně vinuté potrubí z ocelového pozinkovaného plechu + 30% tvarovky. Rozměr: ø200 mm | m | 4 |  | 0 |  |  | základní |  | 0 | 0 | 0 | 0 | 0 | 4 | K | 1 | ROZPOCET | 0 | 0 | 0 | 0 | 0 | 1 | 0 | 4 | -243713379
| PP |  | Rozměr: ø200 mm | [14 empty] | PP | 1
| P |  | Poznámka k položce: Tepelně a zvukově izolační ohená hadice tl. izolace 25 mm | [14 empty] | P | 1
87 | K | 4.14 | Tepelně a zvukově izolační ohená hadice tl. izolace 25 mm. Rozměr: ø100 mm | m | 1 |  | 0 |  |  | základní |  | 0 | 0 | 0 | 0 | 0 | 4 | K | 1 | ROZPOCET | 0 | 0 | 0 | 0 | 0 | 1 | 0 | 4 | 504656920
| PP |  | Rozměr: ø100 mm | [14 empty] | PP | 1
88 | K | 4.15 | Tepelně a zvukově izolační ohená hadice tl. izolace 25 mm. Rozměr: ø160 mm | m | 2 |  | 0 |  |  | základní |  | 0 | 0 | 0 | 0 | 0 | 4 | K | 1 | ROZPOCET | 0 | 0 | 0 | 0 | 0 | 1 | 0 | 4 | 790667218
| PP |  | Rozměr: ø160 mm | [14 empty] | PP | 1
89 | K | 4.16 | Tepelná izolace - kaučuková tepelná izolace se samolepící vrstvou a kovovým polepem Tloušťka: 19 mm | m2 | 2 |  | 0 |  |  | základní |  | 0 | 0 | 0 | 0 | 0 | 4 | K | 1 | ROZPOCET | 0 | 0 | 0 | 0 | 0 | 1 | 0 | 4 | -1936345953
| PP |  | Tepelná izolace - kaučuková tepelná izolace se samolepící vrstvou a kovovým polepem Tloušťka: 19 mm | [14 empty] | PP | 1
| P |  | Poznámka k položce: Protidešťová žaluzie pro odvod vzduchu K ochraně před přímo působícím deštěm a vnikáním listí, drobných živočichů a hmyzu do vzduchotechnických zařízení. Sestávající z prvků rámu s nasazenými lamelovými profily proti dešti a vzadu nasazené mřížky z vlnitého drátu a síťky proti hmyzu. Vč. rámu pro instalaci do stěny a veškerým dalším příslušenstvím. Materiál: pozinkovaný ocelový plech + RAL dle požadavků investota | [14 empty] | P | 1
90 | K | 4.17 | Protidešťová žaluzie pro odvod vzduchu, Sestávající z prvků rámu s nasazenými lamelovými profily proti dešti a vzadu nasazené mřížky z vlnitého drátu a síťky proti hmyzu, RAL dle požadavku investora. Rozměr: 315x315 mm | ks | 1 |  | 0 |  |  | základní |  | 0 | 0 | 0 | 0 | 0 | 4 | K | 1 | ROZPOCET | 0 | 0 | 0 | 0 | 0 | 1 | 0 | 4 | 743326284
| PP |  | Rozměr: 315x315 mm | [14 empty] | PP | 1
| P |  | Poznámka k položce: Protidešťová žaluzie pro odvod vzduchu K ochraně před přímo působícím deštěm a vnikáním listí, drobných živočichů a hmyzu do vzduchotechnických zařízení. Sestávající z prvků rámu s nasazenými lamelovými profily proti dešti a vzadu nasazené mřížky z vlnitého drátu a síťky proti hmyzu. Vč. rámu pro instalaci do stěny a veškerým dalším příslušenstvím. Materiál: pozinkovaný ocelový plech + RAL dle požadavků investota | [14 empty] | P | 1
91 | K | 4.18 | Čtyřhranná dveřní výustka, Al provedení, s regulací, dvouřadá, NOVA-D-1-300x150-UR1-AN+ RAL dle požadavků investota. Rozměr: 300x150 mm | ks | 3 |  | 0 |  |  | základní |  | 0 | 0 | 0 | 0 | 0 | 4 | K | 1 | ROZPOCET | 0 | 0 | 0 | 0 | 0 | 1 | 0 | 4 | -571876809
| PP |  | Rozměr: 300x150 mm | [14 empty] | PP | 1
| P |  | Poznámka k položce: Čtyřhranná dveřní výustka Al provedení, s regulací, dvouřadá, NOVA-D-1-300x150-UR1-AN+ RAL dle požadavků investota. | [14 empty] | P | 1
92 | K | 4.19 | Výfuková hlavice, K ochraně před přímo působícím deštěm a vnikáním listí, drobných živočichů a hmyzu do vzduchotechnických zařízení, Materiál: pozinkovaný ocelový plech+ RAL dle požadavků investota. Rozměr: ø100 mm | ks | 1 |  | 0 |  |  | základní |  | 0 | 0 | 0 | 0 | 0 | 4 | K | 1 | ROZPOCET | 0 | 0 | 0 | 0 | 0 | 1 | 0 | 4 | 1490788326
| PP |  | Rozměr: ø100 mm | [14 empty] | PP | 1
| P |  | Poznámka k položce: Výfuková hlavice K ochraně před přímo působícím deštěm a vnikáním listí, drobných živočichů a hmyzu do vzduchotechnických zařízení. Materiál: pozinkovaný ocelový plech + RAL dle požadavků investota | [14 empty] | P | 1
93 | K | 4.20 | Kompletní závěsy a uchycení větracích kanálů: - galvanicky pozinkovaný upevňovací systém, - závitové tyče M8, M10, M12 - montážní profily (rozměry odpovídající hmotnosti kanálů), - spojovací a montážní materiál (pozinkované šrouby, matice, podložky, hmo | kpl | 1 |  | 0 |  |  | základní |  | 0 | 0 | 0 | 0 | 0 | 4 | K | 1 | ROZPOCET | 0 | 0 | 0 | 0 | 0 | 1 | 0 | 4 | 1044078963
| PP |  | Kompletní závěsy a uchycení větracích kanálů: - galvanicky pozinkovaný upevňovací systém, - závitové tyče M8, M10, M12 - montážní profily (rozměry odpovídající hmotnosti kanálů), - spojovací a montážní materiál (pozinkované šrouby, matice, podložky, hmoždinky pro velkou zátěž, pozinkované nátrubky, ozdobné nýty, šrouby a jiné montážní příslušenství). - pryžové nebo gumové díly pro uložení kanálů na závěsy (nesmí být uložen kov na kov!). - krytky pro zakončení montážních profilů - montáž musí být provedena dle technologických předpisů výrobce | [14 empty] | PP | 1
| D | 05 | Větrání hygienického zázemí ve 2.NP |  |  |  | 0 |  |  |  |  | 0 |  | 0 |  | 0 | 1 | D | 0 | ROZPOCET | [6 empty] | 0
94 | K | 5.1 | VZT rekuperační jednotka LGH-80RVX3 220V/1f/50Hz/0,343kW; přívod/odvod =800/800m3/h, dp=170 Pa - filtr | ks | 1 |  | 0 |  |  | základní |  | 0 | 0 | 0 | 0 | 0 | 4 | K | 1 | ROZPOCET | 0 | 0 | 0 | 0 | 0 | 1 | 0 | 4 | -49932880
| PP |  | VZT rekuperační jednotka LGH-80RVX3 220V/1f/50Hz/0,343kW; přívod/odvod =800/800m3/h, dp=170 Pa - filtr - deskový rekuperátor - bypass | [14 empty] | PP | 1
95 | K | 5.1b | Dálkový kabelový ovladač VZT jednotky PZ-62DR; vč.propojvacího kabelu - ovládání | ks | 1 |  | 0 |  |  | základní |  | 0 | 0 | 0 | 0 | 0 | 4 | K | 1 | ROZPOCET | 0 | 0 | 0 | 0 | 0 | 1 | 0 | 4 | -1152910675
| PP |  | Dálkový kabelový ovladač VZT jednotky PZ-62DR; vč.propojvacího kabelu - ovládání otáček ventilátoru - časovač vypnutí/zapnutí - týdenní časovač | [14 empty] | PP | 1
96 | K | 5.2 | Elektrický ohřívač do kruhového potrubí ø 250 230V/1f/50Hz/3kW/13A; Ohřívač je vybaven vestavěnou protipožární ochranou (nastavenou na 120°C) s ručním restartem a ochranou proti přehřátí (nastavenou na 60°C) s automatickým restartem. + Elektronický regulá | kpl | 1 |  | 0 |  |  | základní |  | 0 | 0 | 0 | 0 | 0 | 4 | K | 1 | ROZPOCET | 0 | 0 | 0 | 0 | 0 | 1 | 0 | 4 | -1310765605
| PP |  | Elektrický ohřívač do kruhového potrubí ø 250 230V/1f/50Hz/3kW/13A; Ohřívač je vybaven vestavěnou protipožární ochranou (nastavenou na 120°C) s ručním restartem a ochranou proti přehřátí (nastavenou na 60°C) s automatickým restartem. + Elektronický regulátor pro el. ohřívače (zapojen do série mezi hlavní přívod napětí a elektrický ohřívač) + Čidlo teploty do potrubí | [14 empty] | PP | 1
| P |  | Poznámka k položce: Výfuková hlavice K ochraně před přímo působícím deštěm a vnikáním listí, drobných živočichů a hmyzu do vzduchotechnických zařízení. Materiál: pozinkovaný ocelový plech + RAL dle požadavků investota | [14 empty] | P | 1
97 | K | 5.3 | Výfuková hlavice, Materiál: pozinkovaný ocelový plech+ RAL dle požadavků investota. Rozměr: ø250 mm | ks | 1 |  | 0 |  |  | základní |  | 0 | 0 | 0 | 0 | 0 | 4 | K | 1 | ROZPOCET | 0 | 0 | 0 | 0 | 0 | 1 | 0 | 4 | -954611439
| PP |  | Rozměr: ø250 mm | [14 empty] | PP | 1
| P |  | Poznámka k položce: Výfuková hlavice K ochraně před přímo působícím deštěm a vnikáním listí, drobných živočichů a hmyzu do vzduchotechnických zařízení. Materiál: pozinkovaný ocelový plech + RAL dle požadavků investota | [14 empty] | P | 1
98 | K | 5.4 | Sací kus, Materiál: pozinkovaný ocelový plech+ RAL dle požadavků investota. Rozměr: ø250 mm | ks | 1 |  | 0 |  |  | základní |  | 0 | 0 | 0 | 0 | 0 | 4 | K | 1 | ROZPOCET | 0 | 0 | 0 | 0 | 0 | 1 | 0 | 4 | -99138549
| PP |  | Rozměr: ø250 mm | [14 empty] | PP | 1
| P |  | Poznámka k položce: Sací kus K ochraně před přímo působícím deštěm a vnikáním listí, drobných živočichů a hmyzu do vzduchotechnických zařízení. Materiál: pozinkovaný ocelový plech + RAL dle požadavků investota | [14 empty] | P | 1
99 | K | 5.5 | Zpětná klapka do kruhového potrubí - k VZT jednotce pro uzavření potrubí na vstupu/výstupu jednotky směrem do exteriéru, Z pozinkované oceli. Rozměr: ø250 mm | ks | 2 |  | 0 |  |  | základní |  | 0 | 0 | 0 | 0 | 0 | 4 | K | 1 | ROZPOCET | 0 | 0 | 0 | 0 | 0 | 1 | 0 | 4 | -1702609748
| PP |  | Rozměr: ø250 mm | [14 empty] | PP | 1
| P |  | Poznámka k položce: Zpětná klapka do kruhového potrubí - k VZT jednotce pro uzavření potrubí na vstupu/výstupu jednotky směrem do exteriéru. Z pozinkované oceli | [14 empty] | P | 1
100 | K | 5.6 | Vířivý anemostat s nastavitelnými lamelami k přívodu vzduchu. Čelní deska je tvořena z nastavitelných lamel, RAL9010 . Včetně plenum boxu- velikost čelní desky 300, počet lamel 8, připojovací hrhlo plenum boxu 160 mm | ks | 4 |  | 0 |  |  | základní |  | 0 | 0 | 0 | 0 | 0 | 4 | K | 1 | ROZPOCET | 0 | 0 | 0 | 0 | 0 | 1 | 0 | 4 | -1673014782
| PP |  | - velikost čelní desky 300, počet lamel 8, připojovací hrhlo plenum boxu 160 mm | [14 empty] | PP | 1
| P |  | Poznámka k položce: Vířivý anemostat s nastavitelnými lamelami k přívodu vzduchu. Čelní deska je tvořena z nastavitelných lamel, které zajišťují rovnoměrný vířivý přívod vzduchu do větraného prostoru Čelní čtvercová deska je vyrobena z pozinkovaného ocelového plechu s práškovým nátěrem RAL9010 . Včetně plenum boxu. Plenum box je vyroben z pozinkovaného ocelového plechu a je izolovaný. Připojovací hrdlo horizontální. | [14 empty] | P | 1
101 | K | 5.7 | Vířivý anemostat s nastavitelnými lamelami k přívodu vzduchu. Čelní deska je tvořena z nastavitelných lamel, RAL9010 . Včetně plenum boxu - velikost čelní desky 300, počet lamel 8, připojovací hrhlo plenum boxu 160 mm | ks | 1 |  | 0 |  |  | základní |  | 0 | 0 | 0 | 0 | 0 | 4 | K | 1 | ROZPOCET | 0 | 0 | 0 | 0 | 0 | 1 | 0 | 4 | 2048654028
| PP |  | - velikost čelní desky 300, počet lamel 8, připojovací hrhlo plenum boxu 160 mm | [14 empty] | PP | 1
| P |  | Poznámka k položce: Vířivý anemostat s nastavitelnými lamelami k přívodu vzduchu. Čelní deska je tvořena z nastavitelných lamel, které zajišťují rovnoměrný vířivý přívod vzduchu do větraného prostoru Čelní čtvercová deska je vyrobena z pozinkovaného ocelového plechu s práškovým nátěrem RAL9010 . Včetně plenum boxu. Plenum box je vyroben z pozinkovaného ocelového plechu a je izolovaný. Připojovací hrdlo horizontální. | [14 empty] | P | 1
102 | K | 5.8 | Kruhový odvodní ventil s nastavitelným středovým kuželem s možností fixace polohy pomocí kontramatice. Rozměr: ø100 mm | ks | 3 |  | 0 |  |  | základní |  | 0 | 0 | 0 | 0 | 0 | 4 | K | 1 | ROZPOCET | 0 | 0 | 0 | 0 | 0 | 1 | 0 | 4 | 2082939951
| PP |  | Rozměr: ø100 mm | [14 empty] | PP | 1
103 | K | 5.9 | Kruhový odvodní ventil s nastavitelným středovým kuželem s možností fixace polohy pomocí kontramatice. Rozměr: ø125 mm | ks | 4 |  | 0 |  |  | základní |  | 0 | 0 | 0 | 0 | 0 | 4 | K | 1 | ROZPOCET | 0 | 0 | 0 | 0 | 0 | 1 | 0 | 4 | -963787952
| PP |  | Rozměr: ø125 mm | [14 empty] | PP | 1
| P |  | Poznámka k položce: Kruhový odvodní ventil s nastavitelným středovým kuželem s možností fixace polohy pomocí kontramatice. | [14 empty] | P | 1
104 | K | 5.10 | Kruhové spirálně vinuté potrubí z ocelového pozinkovaného plechu+ 30% tvarovky. Rozměr: ø100 mm | m | 1 |  | 0 |  |  | základní |  | 0 | 0 | 0 | 0 | 0 | 4 | K | 1 | ROZPOCET | 0 | 0 | 0 | 0 | 0 | 1 | 0 | 4 | -1063667052
| PP |  | Rozměr: ø100 mm | [14 empty] | PP | 1
105 | K | 5.11 | Kruhové spirálně vinuté potrubí z ocelového pozinkovaného plechu+ 30% tvarovky. Rozměr: ø125 mm | m | 5 |  | 0 |  |  | základní |  | 0 | 0 | 0 | 0 | 0 | 4 | K | 1 | ROZPOCET | 0 | 0 | 0 | 0 | 0 | 1 | 0 | 4 | 1797991324
| PP |  | Rozměr: ø125 mm | [14 empty] | PP | 1
106 | K | 5.12 | Kruhové spirálně vinuté potrubí z ocelového pozinkovaného plechu+ 30% tvarovky. Rozměr: ø160 mm | m | 8 |  | 0 |  |  | základní |  | 0 | 0 | 0 | 0 | 0 | 4 | K | 1 | ROZPOCET | 0 | 0 | 0 | 0 | 0 | 1 | 0 | 4 | 1161851819
| PP |  | Rozměr: ø160 mm | [14 empty] | PP | 1
107 | K | 5.13 | Kruhové spirálně vinuté potrubí z ocelového pozinkovaného plechu+ 30% tvarovky. Rozměr: ø200 mm | m | 12 |  | 0 |  |  | základní |  | 0 | 0 | 0 | 0 | 0 | 4 | K | 1 | ROZPOCET | 0 | 0 | 0 | 0 | 0 | 1 | 0 | 4 | 870739460
| PP |  | Rozměr: ø200 mm | [14 empty] | PP | 1
108 | K | 5.14 | Kruhové spirálně vinuté potrubí z ocelového pozinkovaného plechu+ 30% tvarovky. Rozměr: ø225 mm | m | 2 |  | 0 |  |  | základní |  | 0 | 0 | 0 | 0 | 0 | 4 | K | 1 | ROZPOCET | 0 | 0 | 0 | 0 | 0 | 1 | 0 | 4 | 1694530542
| PP |  | Rozměr: ø225 mm | [14 empty] | PP | 1
109 | K | 5.15 | Kruhové spirálně vinuté potrubí z ocelového pozinkovaného plechu+ 30% tvarovky. Rozměr: ø250 mm | m | 7 |  | 0 |  |  | základní |  | 0 | 0 | 0 | 0 | 0 | 4 | K | 1 | ROZPOCET | 0 | 0 | 0 | 0 | 0 | 1 | 0 | 4 | 316763815
| PP |  | Rozměr: ø250 mm | [14 empty] | PP | 1
| P |  | Poznámka k položce: Kruhové spirálně vinuté potrubí z ocelového pozinkovaného plechu+ 30% tvarovky | [14 empty] | P | 1
110 | K | 5.16 | Tepelně a zvukově izolační ohená hadice tl. izolace 25 mm. Rozměr: ø100 mm | m | 2 |  | 0 |  |  | základní |  | 0 | 0 | 0 | 0 | 0 | 4 | K | 1 | ROZPOCET | 0 | 0 | 0 | 0 | 0 | 1 | 0 | 4 | 147308241
| PP |  | Rozměr: ø100 mm | [14 empty] | PP | 1
111 | K | 5.17 | Tepelně a zvukově izolační ohená hadice tl. izolace 25 mm. Rozměr: ø125 mm |  | 4 |  | 0 |  |  | základní |  | 0 | 0 | 0 | 0 | 0 | 4 | K | 1 | ROZPOCET | 0 | 0 | 0 | 0 | 0 | 1 | 0 | 4 | 1575867974
| PP |  | Rozměr: ø125 mm | [14 empty] | PP | 1
112 | K | 5.18 | Tepelně a zvukově izolační ohená hadice tl. izolace 25 mm. Rozměr: ø160 mm | m | 5 |  | 0 |  |  | základní |  | 0 | 0 | 0 | 0 | 0 | 4 | K | 1 | ROZPOCET | 0 | 0 | 0 | 0 | 0 | 1 | 0 | 4 | -382632298
| PP |  | Rozměr: ø160 mm | [14 empty] | PP | 1
113 | K | 5.19 | Tepelná izolace - kaučuková tepelná izolace se samolepící vrstvou a kovovým polepem Tloušťka: 19 mm | m2 | 4 |  | 0 |  |  | základní |  | 0 | 0 | 0 | 0 | 0 | 4 | K | 1 | ROZPOCET | 0 | 0 | 0 | 0 | 0 | 1 | 0 | 4 | 165380022
| PP |  | Tepelná izolace - kaučuková tepelná izolace se samolepící vrstvou a kovovým polepem Tloušťka: 19 mm | [14 empty] | PP | 1
114 | K | 5.20 | Kompletní závěsy a uchycení větracích kanálů: - galvanicky pozinkovaný upevňovací systém, - závitové tyče M8, M10, M12 - montážní profily (rozměry odpovídající hmotnosti kanálů), - spojovací a montážní materiál (pozinkované šrouby, matice, podložky, hmo | kpl | 1 |  | 0 |  |  | základní |  | 0 | 0 | 0 | 0 | 0 | 4 | K | 1 | ROZPOCET | 0 | 0 | 0 | 0 | 0 | 1 | 0 | 4 | 692924407
| PP |  | Kompletní závěsy a uchycení větracích kanálů: - galvanicky pozinkovaný upevňovací systém, - závitové tyče M8, M10, M12 - montážní profily (rozměry odpovídající hmotnosti kanálů), - spojovací a montážní materiál (pozinkované šrouby, matice, podložky, hmoždinky pro velkou zátěž, pozinkované nátrubky, ozdobné nýty, šrouby a jiné montážní příslušenství). - pryžové nebo gumové díly pro uložení kanálů na závěsy (nesmí být uložen kov na kov!). - krytky pro zakončení montážních profilů - montáž musí být provedena dle technologických předpisů výrobce | [14 empty] | PP | 1
| D | 06 | Digestoř - dodávka stavby |  |  |  | 0 |  |  |  |  | 0 |  | 0 |  | 0 | 1 | D | 0 | ROZPOCET | [6 empty] | 0
115 | K | 6.1 | Digestoř - dodávka stavby | ks | 0 |  | 0 |  |  | základní |  | 0 | 0 | 0 | 0 | 0 | 4 | K | 1 | ROZPOCET | 0 | 0 | 0 | 0 | 0 | 1 | 0 | 4 | 449679940
| PP |  | Digestoř - dodávka stavby | [14 empty] | PP | 1
| P |  | Poznámka k položce: Kruhové spirálně vinuté potrubí z ocelového pozinkovaného plechu, těsnost minimálně B + 30% tvarovky | [14 empty] | P | 1
116 | K | 6.2 | Kruhové spirálně vinuté potrubí z ocelového pozinkovaného plechu, těsnost minimálně B + 30% tvarovky. Rozměr: ø160 mm | m | 3 |  | 0 |  |  | základní |  | 0 | 0 | 0 | 0 | 0 | 4 | K | 1 | ROZPOCET | 0 | 0 | 0 | 0 | 0 | 1 | 0 | 4 | 868904500
| PP |  | Rozměr: ø160 mm | [14 empty] | PP | 1
117 | K | 6.3 | Kaučuková tepelná izolace - samolepící s ALU fólií Tloušťka: 19 mm | m2 | 1 |  | 0 |  |  | základní |  | 0 | 0 | 0 | 0 | 0 | 4 | K | 1 | ROZPOCET | 0 | 0 | 0 | 0 | 0 | 1 | 0 | 4 | -2132866807
| PP |  | Kaučuková tepelná izolace - samolepící s ALU fólií Tloušťka: 19 mm | [14 empty] | PP | 1
| P |  | Poznámka k položce: Výfuková hlavice Provedeno z ocelového pozinkovaného plechu. | [14 empty] | P | 1
118 | K | 6.4 | Výfuková hlavice z ocelového pozinkovaného plechu. Rozměr: ø160 mm | ks | 1 |  | 0 |  |  | základní |  | 0 | 0 | 0 | 0 | 0 | 4 | K | 1 | ROZPOCET | 0 | 0 | 0 | 0 | 0 | 1 | 0 | 4 | -808974999
| PP |  | Rozměr: ø160 mm | [14 empty] | PP | 1
119 | K | 6.5 | Kompletní závěsy a uchycení větracích kanálů: - galvanicky pozinkovaný upevňovací systém, - závitové tyče M8, M10, M12 - montážní profily (rozměry odpovídající hmotnosti kanálů), - spojovací a montážní materiál (pozinkované šrouby, matice, podložky, hmo | kpl | 1 |  | 0 |  |  | základní |  | 0 | 0 | 0 | 0 | 0 | 4 | K | 1 | ROZPOCET | 0 | 0 | 0 | 0 | 0 | 1 | 0 | 4 | 422740124
| PP |  | Kompletní závěsy a uchycení větracích kanálů: - galvanicky pozinkovaný upevňovací systém, - závitové tyče M8, M10, M12 - montážní profily (rozměry odpovídající hmotnosti kanálů), - spojovací a montážní materiál (pozinkované šrouby, matice, podložky, hmoždinky pro velkou zátěž, pozinkované nátrubky, ozdobné nýty, šrouby a jiné montážní příslušenství). - pryžové nebo gumové díly pro uložení kanálů na závěsy (nesmí být uložen kov na kov!). - krytky pro zakončení montážních profilů - montáž musí být provedena dle technologických předpisů výrobce | [14 empty] | PP | 1
| D | OST | Ostatní |  |  |  | 0 |  |  |  |  | 0 |  | 0 |  | 0 | 4 | D | 0 | ROZPOCET | [6 empty] | 0
120 | K | Pol1 | Dopravní náklady | kpl | 1 |  | 0 |  |  | základní |  | 0 | 0 | 0 | 0 | 0 | 4 | K | 1 | ROZPOCET | 0 | 0 | 0 | 0 | 0 | 1 | 0 | 4 | -1731717316
| PP |  | Dopravní náklady | [14 empty] | PP | 1
121 | K | Pol2 | Pomocné a montážní materiály: - popisné štítky hlavních zařízení, označování tras vedení ve směru toku a druhu média, rozměry a provedení dle platné ČSN, informační funkční schémata a tabla pro zavěšení na stěnu - upevňovací materiál, spojovací materiál, | kpl | 1 |  | 0 |  |  | základní |  | 0 | 0 | 0 | 0 | 0 | 4 | K | 1 | ROZPOCET | 0 | 0 | 0 | 0 | 0 | 1 | 0 | 4 | 519456448
| PP |  | Pomocné a montážní materiály: - popisné štítky hlavních zařízení, označování tras vedení ve směru toku a druhu média, rozměry a provedení dle platné ČSN, informační funkční schémata a tabla pro zavěšení na stěnu - upevňovací materiál, spojovací materiál, šroubový materiál, spony, příchytky, vývodky, spojky, spojníky, výrobky pro svařování a pájení, odmašťovače a izolační hmoty, pokud nejsou přímo v dodávce příslušného materiálu. | [14 empty] | PP | 1
122 | K | Pol3 | Nastavení, zprovoznění, revize: - zaregulování systémů, nastavení ochranných prvků, oživení a uvedení do provozu, provozní a komplexní zkoušky, topné zkoušky, revize (revizní zprávy, dílčí revizní zprávy), zaškolení obsluhy. | kpl | 1 |  | 0 |  |  | základní |  | 0 | 0 | 0 | 0 | 0 | 4 | K | 1 | ROZPOCET | 0 | 0 | 0 | 0 | 0 | 1 | 0 | 4 | -1155800648
| PP |  | Nastavení, zprovoznění, revize: - zaregulování systémů, nastavení ochranných prvků, oživení a uvedení do provozu, provozní a komplexní zkoušky, topné zkoušky, revize (revizní zprávy, dílčí revizní zprávy), zaškolení obsluhy. | [14 empty] | PP | 1
123 | K | Pol4 | Lešení a montážní mechanismy: - potřebné k provedení díla. | kpl | 1 |  | 0 |  |  | základní |  | 0 | 0 | 0 | 0 | 0 | 4 | K | 1 | ROZPOCET | 0 | 0 | 0 | 0 | 0 | 1 | 0 | 4 | 532328319
| PP |  | Lešení a montážní mechanismy: - potřebné k provedení díla. | [14 empty] | PP | 1
124 | K | Pol5 | Vedlejší náklady zhotovitele: - související s provedením díla nebo jeho části (vybudování, provozování a likvidace svého zařízení staveniště, podílení se na nákladech zřízení, provozování a likvidace ZS pro celou stavbu, mzdové příplatky za práce o svátcí | kpl | 1 |  | 0 |  |  | základní |  | 0 | 0 | 0 | 0 | 0 | 4 | K | 1 | ROZPOCET | 0 | 0 | 0 | 0 | 0 | 1 | 0 | 4 | 238836267
| PP |  | Vedlejší náklady zhotovitele: - související s provedením díla nebo jeho části (vybudování, provozování a likvidace svého zařízení staveniště, podílení se na nákladech zřízení, provozování a likvidace ZS pro celou stavbu, mzdové příplatky za práce o svátcích, za práce přesčas, čištění a úklid, ekologická likvidace odpadu, provizorní opatření, podíl na ostraze a režijních nákladech za provoz staveniště vyššího dodavatele stavby a podobně). | [14 empty] | PP | 1
125 | K | Pol6 | Dokumentace, doklady, projednání: - Realizační/dodavatelská dokumentace - Předávací dokumentace (především doklady potřebné pro kolaudaci, protokoly, cerifikáty, prohlášení o shodě, návody atd.) vč.dokumentace skutečného provedení -Výkresy ve formátu D | kpl | 1 |  | 0 |  |  | základní |  | 0 | 0 | 0 | 0 | 0 | 4 | K | 1 | ROZPOCET | 0 | 0 | 0 | 0 | 0 | 1 | 0 | 4 | 507976943
| PP |  | Dokumentace, doklady, projednání: - Realizační/dodavatelská dokumentace - Předávací dokumentace (především doklady potřebné pro kolaudaci, protokoly, cerifikáty, prohlášení o shodě, návody atd.) vč.dokumentace skutečného provedení -Výkresy ve formátu DWG, dokumenty DOC, XLS, PDF | [14 empty] | PP | 1

## 05 - Elektro
{bd805f22-6c07-4a1d-a803-9f23d1caa2a1}
2
| KRYCÍ LIST SOUPISU PRACÍ | [7 empty] | v --- níže se nacházejí doplnkové a pomocné údaje k sestavám --- v | [8 empty] | False
Stavba:
Stavební úpravy a nástavba v objektu č.p. 93, Náměstí 93, Rožďalovice - II. etapa
Objekt:
05 - Elektro
| KSO: |  |  |  |  | CC-CZ:
| Místo: |  | Rožďalovice |  |  | Datum: | 14. 3. 2025
| Zadavatel: |  |  |  |  | IČ:
DIČ:
| Uchazeč: |  |  |  |  | IČ: | Vyplň údaj
|  | Vyplň údaj |  |  |  | DIČ: | Vyplň údaj
| Projektant: |  |  |  |  | IČ:
DIČ:
| Zpracovatel: |  |  |  |  | IČ:
DIČ:
Poznámka:
| Cena bez DPH | [5 empty] | 0
|  |  | Základ daně |  |  | Sazba daně | Výše daně
| DPH | základní | 0 |  |  | 21% | 0
|  | snížená | 0 |  |  | 12% | 0
|  | zákl. přenesená | 0 |  |  | 21% | 0
|  | sníž. přenesená | 0 |  |  | 12% | 0
|  | nulová | 0 |  |  | 0% | 0
| Cena s DPH |  |  | v | CZK |  | 0
| Projektant |  |  | Zpracovatel
| Datum a podpis: |  | Razítko | Datum a podpis: |  |  | Razítko
| Objednavatel |  |  | Uchazeč
| Datum a podpis: |  | Razítko | Datum a podpis: |  |  | Razítko
REKAPITULACE ČLENĚNÍ SOUPISU PRACÍ
Stavba:
Stavební úpravy a nástavba v objektu č.p. 93, Náměstí 93, Rožďalovice - II. etapa
Objekt:
05 - Elektro
Místo: |  |  | Rožďalovice |  |  | Datum: | 14. 3. 2025
Zadavatel: | [5 empty] | Projektant:
Uchazeč: |  |  | Vyplň údaj |  |  | Zpracovatel:
Kód dílu - Popis | [6 empty] | Cena celkem [CZK]
Náklady ze soupisu prací | [6 empty] | 0 | [11 empty] | -1
| 01 - Rozvaděč RK | [5 empty] | 0
| 02 - Rozvaděč RB | [5 empty] | 0
| 03 - Rozvaděč R2NP | [5 empty] | 0
| 04 - Rozvaděče RE | [5 empty] | 0
| 05 - Kabeláž a chráničky | [5 empty] | 0
| 06 - Elektroinstalace | [5 empty] | 0
| 07 - EPS | [5 empty] | 0
| 08 - PZTS | [5 empty] | 0
| 09 - Strukturovaná kabeláž | [5 empty] | 0
| 10 - Osvětlení | [5 empty] | 0
| OST - Ostatní | [5 empty] | 0
SOUPIS PRACÍ
Stavba:
Stavební úpravy a nástavba v objektu č.p. 93, Náměstí 93, Rožďalovice - II. etapa
Objekt:
05 - Elektro
Místo: |  |  | Rožďalovice |  |  | Datum: | 14. 3. 2025
Zadavatel: | [5 empty] | Projektant:
Uchazeč: |  |  | Vyplň údaj |  |  | Zpracovatel:
PČ | Typ | Kód | Popis | MJ | Množství | J.cena [CZK] | Cena celkem [CZK] | Cenová soustava |  | DPH | J. Nh [h] | Nh celkem [h] | J. hmotnost [t] | Hmotnost celkem [t] | J. suť [t] | Suť Celkem [t]
Náklady soupisu celkem | [6 empty] | 0 |  |  |  |  | 0 |  | 0 |  | 0 |  | D | -1 | [7 empty] | 0
| D | 01 | Rozvaděč RK |  |  |  | 0 |  |  |  |  | 0 |  | 0 |  | 0 | 1 | D | 0 | ROZPOCET | [6 empty] | 0
1 | K | 0100 | Rozvodnice, zapuštěný oceloplechový rám s dveřmi, IP54, 635 x 1260 x 247 (š x v x h) | kus | 1 |  | 0 |  |  | základní |  | 0 | 0 | 0 | 0 | 0 | 4 | K | 1 | ROZPOCET | 0 | 0 | 0 | 0 | 0 | 1 | 0 | 4 | -27896043
| PP |  | Rozvodnice zapuštěná oceloplechový rám s dveřmi, IP54, 635 x 1260 x 247 (š x v x h) | [14 empty] | PP | 1
2 | K | 0101 | Vypínač 3P, 160A, bez spouště, s napěťovou vypínací cívkou | ks | 2 |  | 0 |  |  | základní |  | 0 | 0 | 0 | 0 | 0 | 4 | K | 1 | ROZPOCET | 0 | 0 | 0 | 0 | 0 | 1 | 0 | 4 | 1982986884
| PP |  | Vypínač 3P, 160A, bez spouště, s napěťovou vypínací cívkou | [14 empty] | PP | 1
3 | K | 0102 | Přepěťová ochrana, LPLIII, T1+T2, TN-C | ks | 1 |  | 0 |  |  | základní |  | 0 | 0 | 0 | 0 | 0 | 4 | K | 1 | ROZPOCET | 0 | 0 | 0 | 0 | 0 | 1 | 0 | 4 | 375860061
| PP |  | Přepěťová ochrana, LPLIII, T1+T2, TN-C | [14 empty] | PP | 1
4 | K | 0103 | Proudový chránič s nadproudovou ochranou PFL6-10/1N/C/003-A | ks | 4 |  | 0 |  |  | základní |  | 0 | 0 | 0 | 0 | 0 | 4 | K | 1 | ROZPOCET | 0 | 0 | 0 | 0 | 0 | 1 | 0 | 4 | 283654743
| PP |  | Proudový chránič s nadproudovou ochranou PFL6-10/1N/C/003-A | [14 empty] | PP | 1
5 | K | 0104 | Proudový chránič s nadproudovou ochranou PFL6-16/1N/B/003-A | ks | 16 |  | 0 |  |  | základní |  | 0 | 0 | 0 | 0 | 0 | 4 | K | 1 | ROZPOCET | 0 | 0 | 0 | 0 | 0 | 1 | 0 | 4 | 1962758429
| PP |  | Proudový chránič s nadproudovou ochranou PFL6-16/1N/B/003-A | [14 empty] | PP | 1
6 | K | 0105 | Kontakt pomocný ZP-IHK /pro PL6,PL7,PFL6 | ks | 3 |  | 0 |  |  | základní |  | 0 | 0 | 0 | 0 | 0 | 4 | K | 1 | ROZPOCET | 0 | 0 | 0 | 0 | 0 | 1 | 0 | 4 | 2016886061
| PP |  | Kontakt pomocný ZP-IHK /pro PL6,PL7,PFL6 | [14 empty] | PP | 1
7 | K | 0106 | Proudový chránič 25A PF6-25/4/003-A | ks | 1 |  | 0 |  |  | základní |  | 0 | 0 | 0 | 0 | 0 | 4 | K | 1 | ROZPOCET | 0 | 0 | 0 | 0 | 0 | 1 | 0 | 4 | 1732123312
| PP |  | Proudový chránič 25A PF6-25/4/003-A | [14 empty] | PP | 1
8 | K | 0107 | Jistič, 3P, 3x40A, 6kA, char.B | ks | 1 |  | 0 |  |  | základní |  | 0 | 0 | 0 | 0 | 0 | 4 | K | 1 | ROZPOCET | 0 | 0 | 0 | 0 | 0 | 1 | 0 | 4 | -429843160
| PP |  | Jistič, 3P, 3x40A, 6kA, char.B | [14 empty] | PP | 1
9 | K | 0108 | Jistič, 3P, 3x32A, 6kA, char.B | ks | 5 |  | 0 |  |  | základní |  | 0 | 0 | 0 | 0 | 0 | 4 | K | 1 | ROZPOCET | 0 | 0 | 0 | 0 | 0 | 1 | 0 | 4 | -2107007918
| PP |  | Jistič, 3P, 3x32A, 6kA, char.B | [14 empty] | PP | 1
10 | K | 0109 | Jistič, 3P, 3x16A, 6kA, char.B | ks | 2 |  | 0 |  |  | základní |  | 0 | 0 | 0 | 0 | 0 | 4 | K | 1 | ROZPOCET | 0 | 0 | 0 | 0 | 0 | 1 | 0 | 4 | -480508561
| PP |  | Jistič, 3P, 3x16A, 6kA, char.B | [14 empty] | PP | 1
11 | K | 0110 | Jistič, 3P, 3x10A, 6kA, char.C | ks | 4 |  | 0 |  |  | základní |  | 0 | 0 | 0 | 0 | 0 | 4 | K | 1 | ROZPOCET | 0 | 0 | 0 | 0 | 0 | 1 | 0 | 4 | -1386774019
| PP |  | Jistič, 3P, 3x10A, 6kA, char.C | [14 empty] | PP | 1
12 | K | 0111 | Jistič, 1P, 16A, 6kA, char.B | ks | 11 |  | 0 |  |  | základní |  | 0 | 0 | 0 | 0 | 0 | 4 | K | 1 | ROZPOCET | 0 | 0 | 0 | 0 | 0 | 1 | 0 | 4 | -1114021334
| PP |  | Jistič, 1P, 16A, 6kA, char.B | [14 empty] | PP | 1
13 | K | 0112 | Jistič, 1P, 10A, 6kA, char.C | ks | 3 |  | 0 |  |  | základní |  | 0 | 0 | 0 | 0 | 0 | 4 | K | 1 | ROZPOCET | 0 | 0 | 0 | 0 | 0 | 1 | 0 | 4 | -1416938476
| PP |  | Jistič, 1P, 10A, 6kA, char.C | [14 empty] | PP | 1
14 | K | 0113 | Jistič, 1P, 6A, 6kA, char.C | ks | 2 |  | 0 |  |  | základní |  | 0 | 0 | 0 | 0 | 0 | 4 | K | 1 | ROZPOCET | 0 | 0 | 0 | 0 | 0 | 1 | 0 | 4 | -516257851
| PP |  | Jistič, 1P, 6A, 6kA, char.C | [14 empty] | PP | 1
15 | K | 0114 | Jistič, 1P, 6A, 6kA, char.B | ks | 3 |  | 0 |  |  | základní |  | 0 | 0 | 0 | 0 | 0 | 4 | K | 1 | ROZPOCET | 0 | 0 | 0 | 0 | 0 | 1 | 0 | 4 | -59552360
| PP |  | Jistič, 1P, 6A, 6kA, char.B | [14 empty] | PP | 1
16 | K | 0115 | Jistič, 1P, 2A, 6kA, char.B | ks | 1 |  | 0 |  |  | základní |  | 0 | 0 | 0 | 0 | 0 | 4 | K | 1 | ROZPOCET | 0 | 0 | 0 | 0 | 0 | 1 | 0 | 4 | -888112880
| PP |  | Jistič, 1P, 2A, 6kA, char.B | [14 empty] | PP | 1
17 | K | 0116 | Relé Z-SCH230/1P/20-25 | ks | 2 |  | 0 |  |  | základní |  | 0 | 0 | 0 | 0 | 0 | 4 | K | 1 | ROZPOCET | 0 | 0 | 0 | 0 | 0 | 1 | 0 | 4 | -1009419538
| PP |  | Relé Z-SCH230/1P/20-25 | [14 empty] | PP | 1
18 | K | 0117 | Proudové hlídací relé PRI-51/8 | ks | 1 |  | 0 |  |  | základní |  | 0 | 0 | 0 | 0 | 0 | 4 | K | 1 | ROZPOCET | 0 | 0 | 0 | 0 | 0 | 1 | 0 | 4 | 1953766426
| PP |  | Proudové hlídací relé PRI-51/8 | [14 empty] | PP | 1
19 | K | 0118 | Proudové hlídací relé PRI-51/16 | ks | 1 |  | 0 |  |  | základní |  | 0 | 0 | 0 | 0 | 0 | 4 | K | 1 | ROZPOCET | 0 | 0 | 0 | 0 | 0 | 1 | 0 | 4 | 355329015
| PP |  | Proudové hlídací relé PRI-51/16 | [14 empty] | PP | 1
20 | K | 0119 | Časové relé Z-EATON ZRMF1/W | ks | 2 |  | 0 |  |  | základní |  | 0 | 0 | 0 | 0 | 0 | 4 | K | 1 | ROZPOCET | 0 | 0 | 0 | 0 | 0 | 1 | 0 | 4 | -1545229287
| PP |  | Časové relé Z-EATON ZRMF1/W | [14 empty] | PP | 1
21 | K | 0120 | Časové relé EATON ZRER/W | ks | 5 |  | 0 |  |  | základní |  | 0 | 0 | 0 | 0 | 0 | 4 | K | 1 | ROZPOCET | 0 | 0 | 0 | 0 | 0 | 1 | 0 | 4 | 108850045
| PP |  | Časové relé EATON ZRER/W | [14 empty] | PP | 1
| D | 02 | Rozvaděč RB |  |  |  | 0 |  |  |  |  | 0 |  | 0 |  | 0 | 1 | D | 0 | ROZPOCET | [6 empty] | 0
22 | K | 0200 | Rozvodice, zapuštěný rám s dveřmi, plastová dvířka, IP30, 635 x 760 x 247 (š x v x h) | kus | 1 |  | 0 |  |  | základní |  | 0 | 0 | 0 | 0 | 0 | 4 | K | 1 | ROZPOCET | 0 | 0 | 0 | 0 | 0 | 1 | 0 | 4 | -1574076135
| PP |  | Rozvodice, zapuštěný rám s dveřmi, plastová dvířka, IP30, 635 x 760 x 247 (š x v x h) | [14 empty] | PP | 1
23 | K | 0201 | Vypínač 3P, 40A | ks | 1 |  | 0 |  |  | základní |  | 0 | 0 | 0 | 0 | 0 | 512 | K | 1 | ROZPOCET | 0 | 0 | 0 | 0 | 0 | 1 | 0 | 512 | -847892626
| PP |  | Vypínač 3P, 40A | [14 empty] | PP | 1
24 | K | 0202 | Přepěťová ochrana, LPLIII, T2, TN-S | ks | 1 |  | 0 |  |  | základní |  | 0 | 0 | 0 | 0 | 0 | 512 | K | 1 | ROZPOCET | 0 | 0 | 0 | 0 | 0 | 1 | 0 | 512 | 1932028364
| PP |  | Přepěťová ochrana, LPLIII, T2, TN-S | [14 empty] | PP | 1
25 | K | 0203 | Proudový chránič s nadproudovou ochranou PFL6-10/1N/C/003-A | ks | 5 |  | 0 |  |  | základní |  | 0 | 0 | 0 | 0 | 0 | 512 | K | 1 | ROZPOCET | 0 | 0 | 0 | 0 | 0 | 1 | 0 | 512 | -1623113911
| PP |  | Proudový chránič s nadproudovou ochranou PFL6-10/1N/C/003-A | [14 empty] | PP | 1
26 | K | 0204 | Proudový chránič s nadproudovou ochranou PFL6-16/1N/B/003-A | ks | 17 |  | 0 |  |  | základní |  | 0 | 0 | 0 | 0 | 0 | 512 | K | 1 | ROZPOCET | 0 | 0 | 0 | 0 | 0 | 1 | 0 | 512 | 164155097
| PP |  | Proudový chránič s nadproudovou ochranou PFL6-16/1N/B/003-A | [14 empty] | PP | 1
27 | K | 0205 | Kontakt pomocný ZP-IHK /pro PL6,PL7,PFL6 | ks | 4 |  | 0 |  |  | základní |  | 0 | 0 | 0 | 0 | 0 | 512 | K | 1 | ROZPOCET | 0 | 0 | 0 | 0 | 0 | 1 | 0 | 512 | 1503069198
| PP |  | Kontakt pomocný ZP-IHK /pro PL6,PL7,PFL6 | [14 empty] | PP | 1
28 | K | 0206 | Jistič, 1P, 16A, 6kA, char.B | ks | 3 |  | 0 |  |  | základní |  | 0 | 0 | 0 | 0 | 0 | 512 | K | 1 | ROZPOCET | 0 | 0 | 0 | 0 | 0 | 1 | 0 | 512 | 253348957
| PP |  | Jistič, 1P, 16A, 6kA, char.B | [14 empty] | PP | 1
29 | K | 0207 | Jistič, 1P, 10A, 6kA, char.B | ks | 1 |  | 0 |  |  | základní |  | 0 | 0 | 0 | 0 | 0 | 512 | K | 1 | ROZPOCET | 0 | 0 | 0 | 0 | 0 | 1 | 0 | 512 | 628069139
| PP |  | Jistič, 1P, 10A, 6kA, char.B | [14 empty] | PP | 1
| D | 03 | Rozvaděč R2NP |  |  |  | 0 |  |  |  |  | 0 |  | 0 |  | 0 | 1 | D | 0 | ROZPOCET | [6 empty] | 0
30 | K | 0300 | Rozvodnice, zapuštěný oceloplechový rám s dveřmi, EI30 DP1-S, IP30, 400 x 2060 x 250 (š x v x h) | kus | 1 |  | 0 |  |  | základní |  | 0 | 0 | 0 | 0 | 0 | 4 | K | 1 | ROZPOCET | 0 | 0 | 0 | 0 | 0 | 1 | 0 | 4 | -842122680
| PP |  | Rozvodnice, zapuštěný oceloplechový rám s dveřmi, EI30 DP1-S, IP30, 400 x 2060 x 250 (š x v x h) | [14 empty] | PP | 1
31 | K | 0301 | Vypínač 3P, 80A, bez spouště, s napěťovou vypínací cívkou | ks | 1 |  | 0 |  |  | základní |  | 0 | 0 | 0 | 0 | 0 | 512 | K | 1 | ROZPOCET | 0 | 0 | 0 | 0 | 0 | 1 | 0 | 512 | -1349889260
| PP |  | Vypínač 3P, 80A, bez spouště, s napěťovou vypínací cívkou | [14 empty] | PP | 1
32 | K | 0302 | Přepěťová ochrana, LPLIII, T1+T2, TN-C | ks | 1 |  | 0 |  |  | základní |  | 0 | 0 | 0 | 0 | 0 | 512 | K | 1 | ROZPOCET | 0 | 0 | 0 | 0 | 0 | 1 | 0 | 512 | -2006884491
| PP |  | Přepěťová ochrana, LPLIII, T1+T2, TN-C | [14 empty] | PP | 1
33 | K | 0303 | Proudový chránič s nadproudovou ochranou PFL6-10/1N/C/003-A | ks | 5 |  | 0 |  |  | základní |  | 0 | 0 | 0 | 0 | 0 | 512 | K | 1 | ROZPOCET | 0 | 0 | 0 | 0 | 0 | 1 | 0 | 512 | -727789396
| PP |  | Proudový chránič s nadproudovou ochranou PFL6-10/1N/C/003-A | [14 empty] | PP | 1
34 | K | 0304 | Kontakt pomocný ZP-IHK /pro PL6,PL7,PFL6 | ks | 4 |  | 0 |  |  | základní |  | 0 | 0 | 0 | 0 | 0 | 512 | K | 1 | ROZPOCET | 0 | 0 | 0 | 0 | 0 | 1 | 0 | 512 | -144677205
| PP |  | Kontakt pomocný ZP-IHK /pro PL6,PL7,PFL6 | [14 empty] | PP | 1
35 | K | 0305 | Proudový chránič 25A PF6-25/4/003-A | ks | 2 |  | 0 |  |  | základní |  | 0 | 0 | 0 | 0 | 0 | 512 | K | 1 | ROZPOCET | 0 | 0 | 0 | 0 | 0 | 1 | 0 | 512 | -1752357603
| PP |  | Proudový chránič 25A PF6-25/4/003-A | [14 empty] | PP | 1
36 | K | 0306 | Proudový chránič s nadproudovou ochranou PFL6-16/1N/B/003-A | ks | 26 |  | 0 |  |  | základní |  | 0 | 0 | 0 | 0 | 0 | 512 | K | 1 | ROZPOCET | 0 | 0 | 0 | 0 | 0 | 1 | 0 | 512 | -168960962
| PP |  | Proudový chránič s nadproudovou ochranou PFL6-16/1N/B/003-A | [14 empty] | PP | 1
37 | K | 0307 | Jistič, 3P, 3x32A, 6kA, char.B | ks | 1 |  | 0 |  |  | základní |  | 0 | 0 | 0 | 0 | 0 | 512 | K | 1 | ROZPOCET | 0 | 0 | 0 | 0 | 0 | 1 | 0 | 512 | -1733370374
| PP |  | Jistič, 3P, 3x32A, 6kA, char.B | [14 empty] | PP | 1
38 | K | 0308 | Jistič, 3P, 3x16A, 6kA, char.B | ks | 3 |  | 0 |  |  | základní |  | 0 | 0 | 0 | 0 | 0 | 512 | K | 1 | ROZPOCET | 0 | 0 | 0 | 0 | 0 | 1 | 0 | 512 | -1631699238
| PP |  | Jistič, 3P, 3x16A, 6kA, char.B | [14 empty] | PP | 1
39 | K | 0309 | Jistič, 1P, 16A, 6kA, char.B | ks | 10 |  | 0 |  |  | základní |  | 0 | 0 | 0 | 0 | 0 | 512 | K | 1 | ROZPOCET | 0 | 0 | 0 | 0 | 0 | 1 | 0 | 512 | -1747093214
| PP |  | Jistič, 1P, 16A, 6kA, char.B | [14 empty] | PP | 1
40 | K | 0310 | Jistič, 1P, 10A, 6kA, char.C | ks | 3 |  | 0 |  |  | základní |  | 0 | 0 | 0 | 0 | 0 | 512 | K | 1 | ROZPOCET | 0 | 0 | 0 | 0 | 0 | 1 | 0 | 512 | -937158482
| PP |  | Jistič, 1P, 10A, 6kA, char.C | [14 empty] | PP | 1
41 | K | 0311 | Jistič, 1P, 10A, 6kA, char.B | ks | 2 |  | 0 |  |  | základní |  | 0 | 0 | 0 | 0 | 0 | 512 | K | 1 | ROZPOCET | 0 | 0 | 0 | 0 | 0 | 1 | 0 | 512 | 976584745
| PP |  | Jistič, 1P, 10A, 6kA, char.B | [14 empty] | PP | 1
42 | K | 0312 | Jistič, 1P, 6A, 6kA, char.B | ks | 4 |  | 0 |  |  | základní |  | 0 | 0 | 0 | 0 | 0 | 512 | K | 1 | ROZPOCET | 0 | 0 | 0 | 0 | 0 | 1 | 0 | 512 | 1321036649
| PP |  | Jistič, 1P, 6A, 6kA, char.B | [14 empty] | PP | 1
43 | K | 0313 | Relé Z-SCH230/1P/20-25 | ks | 1 |  | 0 |  |  | základní |  | 0 | 0 | 0 | 0 | 0 | 512 | K | 1 | ROZPOCET | 0 | 0 | 0 | 0 | 0 | 1 | 0 | 512 | 2109197919
| PP |  | Relé Z-SCH230/1P/20-25 | [14 empty] | PP | 1
44 | K | 0314 | Relé Z-SCH230/1P/25-11 | ks | 1 |  | 0 |  |  | základní |  | 0 | 0 | 0 | 0 | 0 | 512 | K | 1 | ROZPOCET | 0 | 0 | 0 | 0 | 0 | 1 | 0 | 512 | -346009035
| PP |  | Relé Z-SCH230/1P/25-11 | [14 empty] | PP | 1
45 | K | 0315 | Relé 24VDC, 1xNO+1xNC, např. V116K | ks | 1 |  | 0 |  |  | základní |  | 0 | 0 | 0 | 0 | 0 | 512 | K | 1 | ROZPOCET | 0 | 0 | 0 | 0 | 0 | 1 | 0 | 512 | 1114263707
| PP |  | Relé 24VDC, 1xNO+1xNC, např. V116K | [14 empty] | PP | 1
46 | K | 0316 | Impulzní relé Z-S230/S | ks | 3 |  | 0 |  |  | základní |  | 0 | 0 | 0 | 0 | 0 | 512 | K | 1 | ROZPOCET | 0 | 0 | 0 | 0 | 0 | 1 | 0 | 512 | -248194394
| PP |  | Impulzní relé Z-S230/S | [14 empty] | PP | 1
47 | K | 0317 | Zdroj 230/24VDC, 1,25A | ks | 1 |  | 0 |  |  | základní |  | 0 | 0 | 0 | 0 | 0 | 512 | K | 1 | ROZPOCET | 0 | 0 | 0 | 0 | 0 | 1 | 0 | 512 | 268516605
| PP |  | Zdroj 230/24VDC, 1,25A | [14 empty] | PP | 1
48 | K | 0318 | Časové relé EATON ZRER/W | ks | 1 |  | 0 |  |  | základní |  | 0 | 0 | 0 | 0 | 0 | 512 | K | 1 | ROZPOCET | 0 | 0 | 0 | 0 | 0 | 1 | 0 | 512 | 1605940874
| PP |  | Časové relé EATON ZRER/W | [14 empty] | PP | 1
| D | 04 | Rozvaděče RE |  |  |  | 0 |  |  |  |  | 0 |  | 0 |  | 0 | 1 | D | 0 | ROZPOCET | [6 empty] | 0
49 | K | 0401 | Elektroměrový rozvaděč RE1 - Elektroměrový rozvaděč pro nepřímé měření, jistič 3x160A, 3xCT160 0,5S, pojistkový odpíač s pojistkami 3x2A/gG, zkušební svorkovnice, v provedení EI30 DP1-S, dle připojovacích podmínek ČEZ distribuce a.s. | kus | 1 |  | 0 |  |  | základní |  | 0 | 0 | 0 | 0 | 0 | 512 | K | 1 | ROZPOCET | 0 | 0 | 0 | 0 | 0 | 1 | 0 | 512 | -1483747335
| PP |  | Elektroměrový rozvaděč RE1 - Elektroměrový rozvaděč pro nepřímé měření, jistič 3x160A, 3xCT160 0,5S, pojistkový odpíač s pojistkami 3x2A/gG, zkušební svorkovnice, v provedení EI30 DP1-S, dle připojovacích podmínek ČEZ distribuce a.s. | [14 empty] | PP | 1
50 | K | 0402 | Elektroměrový rozvaděč RE2 - Elektroměrový rozvaděč pro přímé měření, jistič 3x63A, vypínač instalace 3x80A, v provedení EI30 DP1-S, dle připojovacích podmínek ČEZ distribuce a.s. | kus | 1 |  | 0 |  |  | základní |  | 0 | 0 | 0 | 0 | 0 | 512 | K | 1 | ROZPOCET | 0 | 0 | 0 | 0 | 0 | 1 | 0 | 512 | -32244621
| PP |  | Elektroměrový rozvaděč RE2 - Elektroměrový rozvaděč pro přímé měření, jistič 3x63A, vypínač instalace 3x80A, v provedení EI30 DP1-S, dle připojovacích podmínek ČEZ distribuce a.s. | [14 empty] | PP | 1
51 | K | 0403 | Elektroměrový rozvaděč RE3 - Elektroměrový rozvaděč pro přímé měření, jistič 3x20A, vypínač instalace 3x40A s napěťovou spouští, v provedení EI30 DP1-S, dle připojovacích podmínek ČEZ distribuce a.s.; nad elektroměrovou částí část měřená viz níže | kus | 1 |  | 0 |  |  | základní |  | 0 | 0 | 0 | 0 | 0 | 512 | K | 1 | ROZPOCET | 0 | 0 | 0 | 0 | 0 | 1 | 0 | 512 | 584986278
| PP |  | Elektroměrový rozvaděč RE3 - Elektroměrový rozvaděč pro přímé měření, jistič 3x20A, vypínač instalace 3x40A s napěťovou spouští, v provedení EI30 DP1-S, dle připojovacích podmínek ČEZ distribuce a.s.; nad elektroměrovou částí část měřená viz níže | [14 empty] | PP | 1
52 | K | 0403.1 | Přepěťová ochrana, LPLIII, T1+T2, TN-C | kus | 1 |  | 0 |  |  | základní |  | 0 | 0 | 0 | 0 | 0 | 512 | K | 1 | ROZPOCET | 0 | 0 | 0 | 0 | 0 | 1 | 0 | 512 | -1401968302
| PP |  | Přepěťová ochrana, LPLIII, T1+T2, TN-C | [14 empty] | PP | 1
53 | K | 0403.2 | Jistič, 1P, 2A, 6kA, char.B | kus | 2 |  | 0 |  |  | základní |  | 0 | 0 | 0 | 0 | 0 | 512 | K | 1 | ROZPOCET | 0 | 0 | 0 | 0 | 0 | 1 | 0 | 512 | 1076171945
| PP |  | Jistič, 1P, 2A, 6kA, char.B | [14 empty] | PP | 1
54 | K | 0403.3 | Jistič, 1P, 10A, 6kA, char.B | kus | 1 |  | 0 |  |  | základní |  | 0 | 0 | 0 | 0 | 0 | 512 | K | 1 | ROZPOCET | 0 | 0 | 0 | 0 | 0 | 1 | 0 | 512 | -1459400845
| PP |  | Jistič, 1P, 10A, 6kA, char.B | [14 empty] | PP | 1
55 | K | 0403.4 | Jistič, 3P, 10A, 6kA, char.C | kus | 1 |  | 0 |  |  | základní |  | 0 | 0 | 0 | 0 | 0 | 512 | K | 1 | ROZPOCET | 0 | 0 | 0 | 0 | 0 | 1 | 0 | 512 | 249831049
| PP |  | Jistič, 3P, 10A, 6kA, char.C | [14 empty] | PP | 1
56 | K | 0403.5 | Relé Z-SCH230/1P/25-11 | kus | 2 |  | 0 |  |  | základní |  | 0 | 0 | 0 | 0 | 0 | 512 | K | 1 | ROZPOCET | 0 | 0 | 0 | 0 | 0 | 1 | 0 | 512 | 1589344966
| PP |  | Relé Z-SCH230/1P/25-11 | [14 empty] | PP | 1
57 | K | 0403.6 | Časové relé EATON ZRER/W | kus | 2 |  | 0 |  |  | základní |  | 0 | 0 | 0 | 0 | 0 | 512 | K | 1 | ROZPOCET | 0 | 0 | 0 | 0 | 0 | 1 | 0 | 512 | 451506436
| PP |  | Časové relé EATON ZRER/W | [14 empty] | PP | 1
| D | 05 | Kabeláž a chráničky |  |  |  | 0 |  |  |  |  | 0 |  | 0 |  | 0 | 1 | D | 0 | ROZPOCET | [6 empty] | 0
58 | K | 0501 | CYKY-O 2x1,5 | m | 280 |  | 0 |  |  | základní |  | 0 | 0 | 0 | 0 | 0 | 512 | K | 1 | ROZPOCET | 0 | 0 | 0 | 0 | 0 | 1 | 0 | 512 | 268857377
| PP |  | CYKY-O 2x1,5 | [14 empty] | PP | 1
59 | K | 0502 | CYKY-O 3x1,5 | m | 180 |  | 0 |  |  | základní |  | 0 | 0 | 0 | 0 | 0 | 512 | K | 1 | ROZPOCET | 0 | 0 | 0 | 0 | 0 | 1 | 0 | 512 | 2130976855
| PP |  | CYKY-O 3x1,5 | [14 empty] | PP | 1
60 | K | 0503 | CYKY-J 3x1,5 | m | 3100 |  | 0 |  |  | základní |  | 0 | 0 | 0 | 0 | 0 | 512 | K | 1 | ROZPOCET | 0 | 0 | 0 | 0 | 0 | 1 | 0 | 512 | 1321533179
| PP |  | CYKY-J 3x1,5 | [14 empty] | PP | 1
61 | K | 0504 | CYKY-J 3x2,5 | m | 3850 |  | 0 |  |  | základní |  | 0 | 0 | 0 | 0 | 0 | 512 | K | 1 | ROZPOCET | 0 | 0 | 0 | 0 | 0 | 1 | 0 | 512 | -1810865506
| PP |  | CYKY-J 3x2,5 | [14 empty] | PP | 1
62 | K | 0505 | CYKY-J 5x1,5 | m | 200 |  | 0 |  |  | základní |  | 0 | 0 | 0 | 0 | 0 | 512 | K | 1 | ROZPOCET | 0 | 0 | 0 | 0 | 0 | 1 | 0 | 512 | 556576037
| PP |  | CYKY-J 5x1,5 | [14 empty] | PP | 1
63 | K | 0506 | CYKY-O 5x1,5 | m | 150 |  | 0 |  |  | základní |  | 0 | 0 | 0 | 0 | 0 | 512 | K | 1 | ROZPOCET | 0 | 0 | 0 | 0 | 0 | 1 | 0 | 512 | 1310195378
| PP |  | CYKY-O 5x1,5 | [14 empty] | PP | 1
64 | K | 0507 | CYKY-J 5x2,5 | m | 180 |  | 0 |  |  | základní |  | 0 | 0 | 0 | 0 | 0 | 512 | K | 1 | ROZPOCET | 0 | 0 | 0 | 0 | 0 | 1 | 0 | 512 | 1156724892
| PP |  | CYKY-J 5x2,5 | [14 empty] | PP | 1
65 | K | 0508 | CYKY-J 5x6 | m | 10 |  | 0 |  |  | základní |  | 0 | 0 | 0 | 0 | 0 | 512 | K | 1 | ROZPOCET | 0 | 0 | 0 | 0 | 0 | 1 | 0 | 512 | 1558801865
| PP |  | CYKY-J 5x6 | [14 empty] | PP | 1
66 | K | 0509 | CYKY-J 4x10 | m | 15 |  | 0 |  |  | základní |  | 0 | 0 | 0 | 0 | 0 | 512 | K | 1 | ROZPOCET | 0 | 0 | 0 | 0 | 0 | 1 | 0 | 512 | 1163908922
| PP |  | CYKY-J 4x10 | [14 empty] | PP | 1
67 | K | 0510 | 1-CYKY-J 4x120 | m | 25 |  | 0 |  |  | základní |  | 0 | 0 | 0 | 0 | 0 | 512 | K | 1 | ROZPOCET | 0 | 0 | 0 | 0 | 0 | 1 | 0 | 512 | -622782461
| PP |  | 1-CYKY-J 4x120 | [14 empty] | PP | 1
68 | K | 0511 | 1-CYKY-J 4x25 | m | 25 |  | 0 |  |  | základní |  | 0 | 0 | 0 | 0 | 0 | 512 | K | 1 | ROZPOCET | 0 | 0 | 0 | 0 | 0 | 1 | 0 | 512 | 393591021
| PP |  | 1-CYKY-J 4x25 | [14 empty] | PP | 1
69 | K | 0512 | 1-CXKH-V-J 4x16 | m | 25 |  | 0 |  |  | základní |  | 0 | 0 | 0 | 0 | 0 | 512 | K | 1 | ROZPOCET | 0 | 0 | 0 | 0 | 0 | 1 | 0 | 512 | -1123300129
| PP |  | 1-CXKH-V-J 4x16 | [14 empty] | PP | 1
70 | K | 0513 | 1-CXKH-V-J 4x10 | m | 5 |  | 0 |  |  | základní |  | 0 | 0 | 0 | 0 | 0 | 512 | K | 1 | ROZPOCET | 0 | 0 | 0 | 0 | 0 | 1 | 0 | 512 | -321488947
| PP |  | 1-CXKH-V-J 4x10 | [14 empty] | PP | 1
71 | K | 0514 | 1-CXKH-V-J 5x2,5 | m | 40 |  | 0 |  |  | základní |  | 0 | 0 | 0 | 0 | 0 | 512 | K | 1 | ROZPOCET | 0 | 0 | 0 | 0 | 0 | 1 | 0 | 512 | -245591350
| PP |  | 1-CXKH-V-J 5x2,5 | [14 empty] | PP | 1
72 | K | 0515 | 1-CXKH-V-J 5x1,5 | m | 40 |  | 0 |  |  | základní |  | 0 | 0 | 0 | 0 | 0 | 512 | K | 1 | ROZPOCET | 0 | 0 | 0 | 0 | 0 | 1 | 0 | 512 | 1244041423
| PP |  | 1-CXKH-V-J 5x1,5 | [14 empty] | PP | 1
73 | K | 0516 | 1-CXKH-V-J 3x1,5 | m | 30 |  | 0 |  |  | základní |  | 0 | 0 | 0 | 0 | 0 | 512 | K | 1 | ROZPOCET | 0 | 0 | 0 | 0 | 0 | 1 | 0 | 512 | -1214552859
| PP |  | 1-CXKH-V-J 3x1,5 | [14 empty] | PP | 1
74 | K | 0517 | 1-CHKE-V-O 2x1,5 | m | 30 |  | 0 |  |  | základní |  | 0 | 0 | 0 | 0 | 0 | 512 | K | 1 | ROZPOCET | 0 | 0 | 0 | 0 | 0 | 1 | 0 | 512 | -568597676
| PP |  | 1-CHKE-V-O 2x1,5 | [14 empty] | PP | 1
75 | K | 0518 | 1-YY 1x95 | m | 60 |  | 0 |  |  | základní |  | 0 | 0 | 0 | 0 | 0 | 512 | K | 1 | ROZPOCET | 0 | 0 | 0 | 0 | 0 | 1 | 0 | 512 | 1942413971
| PP |  | 1-YY 1x95 | [14 empty] | PP | 1
76 | K | 0519 | H07RN-F 5G10 | m | 5 |  | 0 |  |  | základní |  | 0 | 0 | 0 | 0 | 0 | 512 | K | 1 | ROZPOCET | 0 | 0 | 0 | 0 | 0 | 1 | 0 | 512 | -651030028
| PP |  | H07RN-F 5G10 | [14 empty] | PP | 1
77 | K | 0520 | H07RN-F 5G6 | m | 5 |  | 0 |  |  | základní |  | 0 | 0 | 0 | 0 | 0 | 512 | K | 1 | ROZPOCET | 0 | 0 | 0 | 0 | 0 | 1 | 0 | 512 | 2011223811
| PP |  | H07RN-F 5G6 | [14 empty] | PP | 1
78 | K | 0521 | H07RN-F 5G2,5 | m | 5 |  | 0 |  |  | základní |  | 0 | 0 | 0 | 0 | 0 | 512 | K | 1 | ROZPOCET | 0 | 0 | 0 | 0 | 0 | 1 | 0 | 512 | -1804047198
| PP |  | H07RN-F 5G2,5 | [14 empty] | PP | 1
79 | K | 0522 | J-Y(ST)Y 1x2x0,8 | m | 110 |  | 0 |  |  | základní |  | 0 | 0 | 0 | 0 | 0 | 512 | K | 1 | ROZPOCET | 0 | 0 | 0 | 0 | 0 | 1 | 0 | 512 | 1003512739
| PP |  | J-Y(ST)Y 1x2x0,8 | [14 empty] | PP | 1
80 | K | 0523 | PraflaGuard 2x2x0,8 | m | 90 |  | 0 |  |  | základní |  | 0 | 0 | 0 | 0 | 0 | 512 | K | 1 | ROZPOCET | 0 | 0 | 0 | 0 | 0 | 1 | 0 | 512 | -1130409122
| PP |  | PraflaGuard 2x2x0,8 | [14 empty] | PP | 1
81 | K | 0524 | PraflaGuard 4x2x0,8 | m | 30 |  | 0 |  |  | základní |  | 0 | 0 | 0 | 0 | 0 | 512 | K | 1 | ROZPOCET | 0 | 0 | 0 | 0 | 0 | 1 | 0 | 512 | 1169425730
| PP |  | PraflaGuard 4x2x0,8 | [14 empty] | PP | 1
82 | K | 0525 | UTP kat.6 | m | 1450 |  | 0 |  |  | základní |  | 0 | 0 | 0 | 0 | 0 | 512 | K | 1 | ROZPOCET | 0 | 0 | 0 | 0 | 0 | 1 | 0 | 512 | 997249015
| PP |  | UTP kat.6 | [14 empty] | PP | 1
83 | K | 0526 | FTP kat.5E | m | 300 |  | 0 |  |  | základní |  | 0 | 0 | 0 | 0 | 0 | 512 | K | 1 | ROZPOCET | 0 | 0 | 0 | 0 | 0 | 1 | 0 | 512 | 1006099076
| PP |  | FTP kat.5E | [14 empty] | PP | 1
84 | K | 0527 | CYA25 | m | 30 |  | 0 |  |  | základní |  | 0 | 0 | 0 | 0 | 0 | 512 | K | 1 | ROZPOCET | 0 | 0 | 0 | 0 | 0 | 1 | 0 | 512 | 266649946
| PP |  | CYA25 | [14 empty] | PP | 1
85 | K | 0528 | CYA10 | m | 40 |  | 0 |  |  | základní |  | 0 | 0 | 0 | 0 | 0 | 512 | K | 1 | ROZPOCET | 0 | 0 | 0 | 0 | 0 | 1 | 0 | 512 | 1848304336
| PP |  | CYA10 | [14 empty] | PP | 1
86 | K | 0529 | CYA6 | m | 300 |  | 0 |  |  | základní |  | 0 | 0 | 0 | 0 | 0 | 512 | K | 1 | ROZPOCET | 0 | 0 | 0 | 0 | 0 | 1 | 0 | 512 | -1163220402
| PP |  | CYA6 | [14 empty] | PP | 1
87 | K | 0530 | CYA4 | m | 50 |  | 0 |  |  | základní |  | 0 | 0 | 0 | 0 | 0 | 512 | K | 1 | ROZPOCET | 0 | 0 | 0 | 0 | 0 | 1 | 0 | 512 | 1306868214
| PP |  | CYA4 | [14 empty] | PP | 1
88 | K | 0531 | Ohebná dvouplášťová korugovaná bezhalogenová chránička KOPOFLEX pr. 40 mm | m | 300 |  | 0 |  |  | základní |  | 0 | 0 | 0 | 0 | 0 | 512 | K | 1 | ROZPOCET | 0 | 0 | 0 | 0 | 0 | 1 | 0 | 512 | -1591687331
| PP |  | Ohebná dvouplášťová korugovaná bezhalogenová chránička KOPOFLEX pr. 40 mm | [14 empty] | PP | 1
89 | K | 0532 | Ohebná dvouplášťová korugovaná bezhalogenová chránička KOPOFLEX pr. 50 mm | m | 400 |  | 0 |  |  | základní |  | 0 | 0 | 0 | 0 | 0 | 512 | K | 1 | ROZPOCET | 0 | 0 | 0 | 0 | 0 | 1 | 0 | 512 | -525925703
| PP |  | Ohebná dvouplášťová korugovaná bezhalogenová chránička KOPOFLEX pr. 50 mm | [14 empty] | PP | 1
90 | K | 0533 | Ohebná dvouplášťová korugovaná bezhalogenová chránička KOPOFLEX pr. 75 mm | m | 20 |  | 0 |  |  | základní |  | 0 | 0 | 0 | 0 | 0 | 512 | K | 1 | ROZPOCET | 0 | 0 | 0 | 0 | 0 | 1 | 0 | 512 | -2127658478
| PP |  | Ohebná dvouplášťová korugovaná bezhalogenová chránička KOPOFLEX pr. 75 mm | [14 empty] | PP | 1
91 | K | 0534 | Ohebná elektroinstalační trubka PVC MONOFLEX pr. 25 mm | m | 200 |  | 0 |  |  | základní |  | 0 | 0 | 0 | 0 | 0 | 512 | K | 1 | ROZPOCET | 0 | 0 | 0 | 0 | 0 | 1 | 0 | 512 | -994475365
| PP |  | Ohebná elektroinstalační trubka PVC MONOFLEX pr. 25 mm | [14 empty] | PP | 1
92 | K | 0535 | Ohebná elektroinstalační trubka PVC MONOFLEX pr. 32 mm | m | 300 |  | 0 |  |  | základní |  | 0 | 0 | 0 | 0 | 0 | 512 | K | 1 | ROZPOCET | 0 | 0 | 0 | 0 | 0 | 1 | 0 | 512 | 1718530044
| PP |  | Ohebná elektroinstalační trubka PVC MONOFLEX pr. 32 mm | [14 empty] | PP | 1
| D | 06 | Elektroinstalace |  |  |  | 0 |  |  |  |  | 0 |  | 0 |  | 0 | 1 | D | 0 | ROZPOCET | [6 empty] | 0
93 | K | 0601 | Nouzová signalizace - invaldní WC - kompletní | ks | 1 |  | 0 |  |  | základní |  | 0 | 0 | 0 | 0 | 0 | 512 | K | 1 | ROZPOCET | 0 | 0 | 0 | 0 | 0 | 1 | 0 | 512 | 414633390
| PP |  | Nouzová signalizace - invaldní WC - kompletní | [14 empty] | PP | 1
94 | K | 0602 | Zdroj pro pisoáry (dle použitých pisoárů) 230VAC/24VDC - pro min. 3 pisoáry | ks | 1 |  | 0 |  |  | základní |  | 0 | 0 | 0 | 0 | 0 | 512 | K | 1 | ROZPOCET | 0 | 0 | 0 | 0 | 0 | 1 | 0 | 512 | -1719089428
| PP |  | Zdroj pro pisoáry (dle použitých pisoárů) 230VAC/24VDC - pro min. 3 pisoáry | [14 empty] | PP | 1
95 | K | 0603 | Zdroj pro pisoáry (dle použitých pisoárů) 230VAC/24VDC - pro min. 6 pisoárů | ks | 1 |  | 0 |  |  | základní |  | 0 | 0 | 0 | 0 | 0 | 512 | K | 1 | ROZPOCET | 0 | 0 | 0 | 0 | 0 | 1 | 0 | 512 | 877216609
| PP |  | Zdroj pro pisoáry (dle použitých pisoárů) 230VAC/24VDC - pro min. 6 pisoárů | [14 empty] | PP | 1
96 | K | 0604 | Jednonásobný rámeček | ks | 87 |  | 0 |  |  | základní |  | 0 | 0 | 0 | 0 | 0 | 512 | K | 1 | ROZPOCET | 0 | 0 | 0 | 0 | 0 | 1 | 0 | 512 | 2106386137
| PP |  | Jednonásobný rámeček | [14 empty] | PP | 1
97 | K | 0605 | Dvojnásobný rámeček | ks | 40 |  | 0 |  |  | základní |  | 0 | 0 | 0 | 0 | 0 | 512 | K | 1 | ROZPOCET | 0 | 0 | 0 | 0 | 0 | 1 | 0 | 512 | 362395139
| PP |  | Dvojnásobný rámeček | [14 empty] | PP | 1
98 | K | 0606 | Trojnásobný rámeček | ks | 3 |  | 0 |  |  | základní |  | 0 | 0 | 0 | 0 | 0 | 512 | K | 1 | ROZPOCET | 0 | 0 | 0 | 0 | 0 | 1 | 0 | 512 | 1483606849
| PP |  | Trojnásobný rámeček | [14 empty] | PP | 1
99 | K | 0607 | Čtyřnásobný rámeček | ks | 1 |  | 0 |  |  | základní |  | 0 | 0 | 0 | 0 | 0 | 512 | K | 1 | ROZPOCET | 0 | 0 | 0 | 0 | 0 | 1 | 0 | 512 | 331185030
| PP |  | Čtyřnásobný rámeček | [14 empty] | PP | 1
100 | K | 0608 | Zásuvka, 250V, 16A | ks | 110 |  | 0 |  |  | základní |  | 0 | 0 | 0 | 0 | 0 | 512 | K | 1 | ROZPOCET | 0 | 0 | 0 | 0 | 0 | 1 | 0 | 512 | -610363967
| PP |  | Zásuvka, 250V, 16A | [14 empty] | PP | 1
101 | K | 0609 | Zásuvka, 250V, 16A, IP44 | ks | 17 |  | 0 |  |  | základní |  | 0 | 0 | 0 | 0 | 0 | 512 | K | 1 | ROZPOCET | 0 | 0 | 0 | 0 | 0 | 1 | 0 | 512 | -2028097827
| PP |  | Zásuvka, 250V, 16A, IP44 | [14 empty] | PP | 1
102 | K | 0610 | Zásuvka 400V, 5P, 3x16A, IP44 | ks | 3 |  | 0 |  |  | základní |  | 0 | 0 | 0 | 0 | 0 | 512 | K | 1 | ROZPOCET | 0 | 0 | 0 | 0 | 0 | 1 | 0 | 512 | 2141686677
| PP |  | Zásuvka 400V, 5P, 3x16A, IP44 | [14 empty] | PP | 1
103 | K | 0611 | Vypínač, řaz.1, 250V, 10A | ks | 19 |  | 0 |  |  | základní |  | 0 | 0 | 0 | 0 | 0 | 512 | K | 1 | ROZPOCET | 0 | 0 | 0 | 0 | 0 | 1 | 0 | 512 | -302211875
| PP |  | Vypínač, řaz.1, 250V, 10A | [14 empty] | PP | 1
104 | K | 0612 | Vypínač, řaz.5, 250V, 10A | ks | 5 |  | 0 |  |  | základní |  | 0 | 0 | 0 | 0 | 0 | 512 | K | 1 | ROZPOCET | 0 | 0 | 0 | 0 | 0 | 1 | 0 | 512 | 1204498187
| PP |  | Vypínač, řaz.5, 250V, 10A | [14 empty] | PP | 1
105 | K | 0613 | Vypínač, řaz.6, 250V, 10A | ks | 14 |  | 0 |  |  | základní |  | 0 | 0 | 0 | 0 | 0 | 512 | K | 1 | ROZPOCET | 0 | 0 | 0 | 0 | 0 | 1 | 0 | 512 | 275389713
| PP |  | Vypínač, řaz.6, 250V, 10A | [14 empty] | PP | 1
106 | K | 0614 | Tlačítko, řaz.1/0, 250V, 10A | ks | 6 |  | 0 |  |  | základní |  | 0 | 0 | 0 | 0 | 0 | 512 | K | 1 | ROZPOCET | 0 | 0 | 0 | 0 | 0 | 1 | 0 | 512 | 527524902
| PP |  | Tlačítko, řaz.1/0, 250V, 10A | [14 empty] | PP | 1
107 | K | 0615 | 1f vývod (kromě světel a VZT) | ks | 35 |  | 0 |  |  | základní |  | 0 | 0 | 0 | 0 | 0 | 512 | K | 1 | ROZPOCET | 0 | 0 | 0 | 0 | 0 | 1 | 0 | 512 | 1600794199
| PP |  | 1f vývod (kromě světel a VZT) | [14 empty] | PP | 1
108 | K | 0616 | 3f vývod (kromě VZT) | ks | 10 |  | 0 |  |  | základní |  | 0 | 0 | 0 | 0 | 0 | 512 | K | 1 | ROZPOCET | 0 | 0 | 0 | 0 | 0 | 1 | 0 | 512 | 1279206608
| PP |  | 3f vývod (kromě VZT) | [14 empty] | PP | 1
109 | K | 0617 | 1f vývod VZT - zapojení | ks | 12 |  | 0 |  |  | základní |  | 0 | 0 | 0 | 0 | 0 | 512 | K | 1 | ROZPOCET | 0 | 0 | 0 | 0 | 0 | 1 | 0 | 512 | 53970846
| PP |  | 1f vývod VZT - zapojení | [14 empty] | PP | 1
110 | K | 0618 | 3f vývod VZT - zapojení | ks | 3 |  | 0 |  |  | základní |  | 0 | 0 | 0 | 0 | 0 | 512 | K | 1 | ROZPOCET | 0 | 0 | 0 | 0 | 0 | 1 | 0 | 512 | 84820015
| PP |  | 3f vývod VZT - zapojení | [14 empty] | PP | 1
111 | K | 0619 | Tlačítko, řaz.1/0, 250V, 10A | ks | 6 |  | 0 |  |  | základní |  | 0 | 0 | 0 | 0 | 0 | 512 | K | 1 | ROZPOCET | 0 | 0 | 0 | 0 | 0 | 1 | 0 | 512 | -1745834055
| PP |  | Tlačítko, řaz.1/0, 250V, 10A | [14 empty] | PP | 1
112 | K | 0620 | Vypínač, 3f, 40A, instalace na povrch, kompletní | ks | 1 |  | 0 |  |  | základní |  | 0 | 0 | 0 | 0 | 0 | 512 | K | 1 | ROZPOCET | 0 | 0 | 0 | 0 | 0 | 1 | 0 | 512 | -103455001
| PP |  | Vypínač, 3f, 40A, instalace na povrch, kompletní | [14 empty] | PP | 1
113 | K | 0621 | Vypínač, 3f, 32A, instalace na povrch, kompletní | ks | 4 |  | 0 |  |  | základní |  | 0 | 0 | 0 | 0 | 0 | 512 | K | 1 | ROZPOCET | 0 | 0 | 0 | 0 | 0 | 1 | 0 | 512 | 331379829
| PP |  | Vypínač, 3f, 32A, instalace na povrch, kompletní | [14 empty] | PP | 1
114 | K | 0622 | Vypínač, 3f, 25A, instalace na povrch, kompletní | ks | 1 |  | 0 |  |  | základní |  | 0 | 0 | 0 | 0 | 0 | 512 | K | 1 | ROZPOCET | 0 | 0 | 0 | 0 | 0 | 1 | 0 | 512 | -1050694487
| PP |  | Vypínač, 3f, 25A, instalace na povrch, kompletní | [14 empty] | PP | 1
115 | K | 0623 | Tlačítko STOP GW42201 | ks | 3 |  | 0 |  |  | základní |  | 0 | 0 | 0 | 0 | 0 | 512 | K | 1 | ROZPOCET | 0 | 0 | 0 | 0 | 0 | 1 | 0 | 512 | 1450876992
| PP |  | Tlačítko STOP GW42201 | [14 empty] | PP | 1
116 | K | 0624 | Rozpínací kontakt NC 3A 240V k požárnímu tlačítku Gewiss GW74202 | ks | 1 |  | 0 |  |  | základní |  | 0 | 0 | 0 | 0 | 0 | 512 | K | 1 | ROZPOCET | 0 | 0 | 0 | 0 | 0 | 1 | 0 | 512 | -1398979422
| PP |  | Rozpínací kontakt NC 3A 240V k požárnímu tlačítku Gewiss GW74202 | [14 empty] | PP | 1
117 | K | 0625 | Svorkovnice MET, připojení FeZn 10, 10x svorka Cu 6-25 mm2 | ks | 1 |  | 0 |  |  | základní |  | 0 | 0 | 0 | 0 | 0 | 512 | K | 1 | ROZPOCET | 0 | 0 | 0 | 0 | 0 | 1 | 0 | 512 | -1202606195
| PP |  | Svorkovnice MET, připojení FeZn 10, 10x svorka Cu 6-25 mm2 | [14 empty] | PP | 1
118 | K | 0626 | Náhradní zdroj pro výtah ASTIP PS 10kVA/3F/30M (přepínač sítí součástí výtahu) | ks | 1 |  | 0 |  |  | základní |  | 0 | 0 | 0 | 0 | 0 | 512 | K | 1 | ROZPOCET | 0 | 0 | 0 | 0 | 0 | 1 | 0 | 512 | 990809548
| PP |  | Náhradní zdroj pro výtah ASTIP PS 10kVA/3F/30M (přepínač sítí součástí výtahu) | [14 empty] | PP | 1
119 | K | 0627 | Kabelové příchytky | ks | 10000 |  | 0 |  |  | základní |  | 0 | 0 | 0 | 0 | 0 | 512 | K | 1 | ROZPOCET | 0 | 0 | 0 | 0 | 0 | 1 | 0 | 512 | -1754750125
| PP |  | Kabelové příchytky | [14 empty] | PP | 1
| D | 07 | EPS |  |  |  | 0 |  |  |  |  | 0 |  | 0 |  | 0 | 1 | D | 0 | ROZPOCET | [6 empty] | 0
120 | K | 0701 | Ústředna EPS Schrack Seconet Integral EvoxX B | ks | 1 |  | 0 |  |  | základní |  | 0 | 0 | 0 | 0 | 0 | 512 | K | 1 | ROZPOCET | 0 | 0 | 0 | 0 | 0 | 1 | 0 | 512 | -1921390678
| PP |  | Ústředna EPS Schrack Seconet Integral EvoxX B | [14 empty] | PP | 1
121 | K | 0702 | Vstupně výstupní modul BX-O2I4 | ks | 1 |  | 0 |  |  | základní |  | 0 | 0 | 0 | 0 | 0 | 512 | K | 1 | ROZPOCET | 0 | 0 | 0 | 0 | 0 | 1 | 0 | 512 | -1693602552
| PP |  | Vstupně výstupní modul BX-O2I4 | [14 empty] | PP | 1
122 | K | 0703 | Vstupně výstupní modul B6-EIO | ks | 1 |  | 0 |  |  | základní |  | 0 | 0 | 0 | 0 | 0 | 512 | K | 1 | ROZPOCET | 0 | 0 | 0 | 0 | 0 | 1 | 0 | 512 | -976421994
| PP |  | Vstupně výstupní modul B6-EIO | [14 empty] | PP | 1
123 | K | 0704 | Multisenzorový hlásič 533X-S s akustickou signalizací | ks | 6 |  | 0 |  |  | základní |  | 0 | 0 | 0 | 0 | 0 | 512 | K | 1 | ROZPOCET | 0 | 0 | 0 | 0 | 0 | 1 | 0 | 512 | -2023514058
| PP |  | Multisenzorový hlásič 533X-S s akustickou signalizací | [14 empty] | PP | 1
124 | K | 0705 | Tlačítkový hlásič MCP 535X | ks | 6 |  | 0 |  |  | základní |  | 0 | 0 | 0 | 0 | 0 | 512 | K | 1 | ROZPOCET | 0 | 0 | 0 | 0 | 0 | 1 | 0 | 512 | 314039321
| PP |  | Tlačítkový hlásič MCP 535X | [14 empty] | PP | 1
125 | K | 0706 | Obslužený panel požární ochrany Integral MAP | ks | 1 |  | 0 |  |  | základní |  | 0 | 0 | 0 | 0 | 0 | 512 | K | 1 | ROZPOCET | 0 | 0 | 0 | 0 | 0 | 1 | 0 | 512 | -1068533954
| PP |  | Obslužený panel požární ochrany Integral MAP | [14 empty] | PP | 1
126 | K | 0707 | Nouzový zvukový systém VA-500 | ks | 1 |  | 0 |  |  | základní |  | 0 | 0 | 0 | 0 | 0 | 512 | K | 1 | ROZPOCET | 0 | 0 | 0 | 0 | 0 | 1 | 0 | 512 | 435523761
| PP |  | Nouzový zvukový systém VA-500 | [14 empty] | PP | 1
127 | K | 0708 | Evakuační reproduktor Bosch LBC 3018/01 | ks | 8 |  | 0 |  |  | základní |  | 0 | 0 | 0 | 0 | 0 | 512 | K | 1 | ROZPOCET | 0 | 0 | 0 | 0 | 0 | 1 | 0 | 512 | 337300743
| PP |  | Evakuační reproduktor Bosch LBC 3018/01 | [14 empty] | PP | 1
128 | K | 0709 | Akustická siréna BX-SOL | ks | 1 |  | 0 |  |  | základní |  | 0 | 0 | 0 | 0 | 0 | 512 | K | 1 | ROZPOCET | 0 | 0 | 0 | 0 | 0 | 1 | 0 | 512 | 1554466482
| PP |  | Akustická siréna BX-SOL | [14 empty] | PP | 1
129 | K | 0710.1 | Uvedení do provozu, revize | kpl | 1 |  | 0 |  |  | základní |  | 0 | 0 | 0 | 0 | 0 | 4 | K | 1 | ROZPOCET | 0 | 0 | 0 | 0 | 0 | 1 | 0 | 4 | 948537571
| PP |  | Uvedení do provozu, revize | [14 empty] | PP | 1
| D | 08 | PZTS |  |  |  | 0 |  |  |  |  | 0 |  | 0 |  | 0 | 1 | D | 0 | ROZPOCET | [6 empty] | 0
130 | K | 0801 | Ústředna GSM, LAN JA-103K-7AH vč. JA-192Y | ks | 1 |  | 0 |  |  | základní |  | 0 | 0 | 0 | 0 | 0 | 512 | K | 1 | ROZPOCET | 0 | 0 | 0 | 0 | 0 | 1 | 0 | 512 | -1725245191
| PP |  | Ústředna GSM, LAN JA-103K-7AH vč. JA-192Y | [14 empty] | PP | 1
131 | K | 0802 | Klávesnice RFID JA-113E-WH | ks | 1 |  | 0 |  |  | základní |  | 0 | 0 | 0 | 0 | 0 | 512 | K | 1 | ROZPOCET | 0 | 0 | 0 | 0 | 0 | 1 | 0 | 512 | 307273051
| PP |  | Klávesnice RFID JA-113E-WH | [14 empty] | PP | 1
132 | K | 0803 | PIR čidlo JA-110P | ks | 5 |  | 0 |  |  | základní |  | 0 | 0 | 0 | 0 | 0 | 512 | K | 1 | ROZPOCET | 0 | 0 | 0 | 0 | 0 | 1 | 0 | 512 | -67314880
| PP |  | PIR čidlo JA-110P | [14 empty] | PP | 1
133 | K | 0804 | Uvedení do provozu, revize | kpl | 1 |  | 0 |  |  | základní |  | 0 | 0 | 0 | 0 | 0 | 4 | K | 1 | ROZPOCET | 0 | 0 | 0 | 0 | 0 | 1 | 0 | 4 | -283894942
| PP |  | Uvedení do provozu, revize | [14 empty] | PP | 1
| D | 09 | Strukturovaná kabeláž |  |  |  | 0 |  |  |  |  | 0 |  | 0 |  | 0 | 1 | D | 0 | ROZPOCET | [6 empty] | 0
134 | K | 0901 | Zásuvka datová, vč. masky pro 2 keystony, vč.2 keystonů RJ-45 | ks | 8 |  | 0 |  |  | základní |  | 0 | 0 | 0 | 0 | 0 | 512 | K | 1 | ROZPOCET | 0 | 0 | 0 | 0 | 0 | 1 | 0 | 512 | -176655589
| PP |  | Zásuvka datová, vč. masky pro 2 keystony, vč.2 keystonů RJ-45 | [14 empty] | PP | 1
135 | K | 0902 | Datový rozvaděč 15U, hl.600, nástěnný | ks | 1 |  | 0 |  |  | základní |  | 0 | 0 | 0 | 0 | 0 | 512 | K | 1 | ROZPOCET | 0 | 0 | 0 | 0 | 0 | 1 | 0 | 512 | -1902626592
| PP |  | Datový rozvaděč 15U, hl.600, nástěnný | [14 empty] | PP | 1
136 | K | 0903 | Napájecí panel 8x CZ zásuvka, 16A | ks | 1 |  | 0 |  |  | základní |  | 0 | 0 | 0 | 0 | 0 | 512 | K | 1 | ROZPOCET | 0 | 0 | 0 | 0 | 0 | 1 | 0 | 512 | -1254289080
| PP |  | Napájecí panel 8x CZ zásuvka, 16A | [14 empty] | PP | 1
137 | K | 0904 | Patchpanel, kat.6, plně obsazený, 1U, 24 portů | ks | 1 |  | 0 |  |  | základní |  | 0 | 0 | 0 | 0 | 0 | 512 | K | 1 | ROZPOCET | 0 | 0 | 0 | 0 | 0 | 1 | 0 | 512 | -2097740309
| PP |  | Patchpanel, kat.6, plně obsazený, 1U, 24 portů | [14 empty] | PP | 1
138 | K | 0905 | Zapojení, měření SK vč. měřících protokolů | kpl | 1 |  | 0 |  |  | základní |  | 0 | 0 | 0 | 0 | 0 | 4 | K | 1 | ROZPOCET | 0 | 0 | 0 | 0 | 0 | 1 | 0 | 4 | 2118993569
| PP |  | Zapojení, měření SK vč. měřících protokolů | [14 empty] | PP | 1
| D | 10 | Osvětlení |  |  |  | 0 |  |  |  |  | 0 |  | 0 |  | 0 | 1 | D | 0 | ROZPOCET | [6 empty] | 0
139 | K | 1001 | IDEAL LUX, FLUT SP1 BIG, ČERNÁ | ks | 26 |  | 0 |  |  | základní |  | 0 | 0 | 0 | 0 | 0 | 512 | K | 1 | ROZPOCET | 0 | 0 | 0 | 0 | 0 | 1 | 0 | 512 | 1134245617
| PP |  | IDEAL LUX, FLUT SP1 BIG, ČERNÁ | [14 empty] | PP | 1
140 | K | 1002 | ASTRO, BOLOGNA 240, BÍLÁ | ks | 23 |  | 0 |  |  | základní |  | 0 | 0 | 0 | 0 | 0 | 512 | K | 1 | ROZPOCET | 0 | 0 | 0 | 0 | 0 | 1 | 0 | 512 | 2147037197
| PP |  | ASTRO, BOLOGNA 240, BÍLÁ | [14 empty] | PP | 1
141 | K | 1003 | ASTRO, CAN 50 TRACK, ČERNÁ, DÉLKA 8M, POČET 7x CAN 50 | ks | 1 |  | 0 |  |  | základní |  | 0 | 0 | 0 | 0 | 0 | 512 | K | 1 | ROZPOCET | 0 | 0 | 0 | 0 | 0 | 1 | 0 | 512 | -345822419
| PP |  | ASTRO, CAN 50 TRACK, ČERNÁ, DÉLKA 8M, POČET 7x CAN 50 | [14 empty] | PP | 1
142 | K | 1004 | ASTRO, CAN 50 TRACK, ČERNÁ, DÉLKA 5M, POČET 5x CAN 50 | ks | 1 |  | 0 |  |  | základní |  | 0 | 0 | 0 | 0 | 0 | 512 | K | 1 | ROZPOCET | 0 | 0 | 0 | 0 | 0 | 1 | 0 | 512 | -1982559591
| PP |  | ASTRO, CAN 50 TRACK, ČERNÁ, DÉLKA 5M, POČET 5x CAN 50 | [14 empty] | PP | 1
143 | K | 1005 | ASTRO, CAN 50 TRACK, ČERNÁ, DÉLKA 4M, POČET 4x CAN 50 | ks | 1 |  | 0 |  |  | základní |  | 0 | 0 | 0 | 0 | 0 | 512 | K | 1 | ROZPOCET | 0 | 0 | 0 | 0 | 0 | 1 | 0 | 512 | -527725935
| PP |  | ASTRO, CAN 50 TRACK, ČERNÁ, DÉLKA 4M, POČET 4x CAN 50 | [14 empty] | PP | 1
144 | K | 1006 | ASTRO, CAN 50 TRACK, ČERNÁ, DÉLKA 4M, POČET 8x CAN 50 | ks | 2 |  | 0 |  |  | základní |  | 0 | 0 | 0 | 0 | 0 | 512 | K | 1 | ROZPOCET | 0 | 0 | 0 | 0 | 0 | 1 | 0 | 512 | 1269972571
| PP |  | ASTRO, CAN 50 TRACK, ČERNÁ, DÉLKA 4M, POČET 8x CAN 50 | [14 empty] | PP | 1
145 | K | 1007 | ASTRO, CAN 50 TRACK, ČERNÁ, DÉLKA 3M, POČET 7x CAN 50 | ks | 2 |  | 0 |  |  | základní |  | 0 | 0 | 0 | 0 | 0 | 512 | K | 1 | ROZPOCET | 0 | 0 | 0 | 0 | 0 | 1 | 0 | 512 | -1547916524
| PP |  | ASTRO, CAN 50 TRACK, ČERNÁ, DÉLKA 3M, POČET 7x CAN 50 | [14 empty] | PP | 1
146 | K | 1008 | ASTRO, CAN 50 TRACK, ČERNÁ, DÉLKA 3M, POČET 3X CAN 50 | ks | 1 |  | 0 |  |  | základní |  | 0 | 0 | 0 | 0 | 0 | 512 | K | 1 | ROZPOCET | 0 | 0 | 0 | 0 | 0 | 1 | 0 | 512 | -253125643
| PP |  | ASTRO, CAN 50 TRACK, ČERNÁ, DÉLKA 3M, POČET 3X CAN 50 | [14 empty] | PP | 1
147 | K | 1009 | IDEAL LUX, FISHERMAN SP1 | ks | 7 |  | 0 |  |  | základní |  | 0 | 0 | 0 | 0 | 0 | 512 | K | 1 | ROZPOCET | 0 | 0 | 0 | 0 | 0 | 1 | 0 | 512 | 1704722863
| PP |  | IDEAL LUX, FISHERMAN SP1 | [14 empty] | PP | 1
148 | K | 1010 | FAMLIGHT, DEVON CEILING, SET OF 8 140, BRUSHED BRASS, CODE 48-8203S20 | ks | 4 |  | 0 |  |  | základní |  | 0 | 0 | 0 | 0 | 0 | 512 | K | 1 | ROZPOCET | 0 | 0 | 0 | 0 | 0 | 1 | 0 | 512 | 1852539946
| PP |  | FAMLIGHT, DEVON CEILING, SET OF 8 140, BRUSHED BRASS, CODE 48-8203S20 | [14 empty] | PP | 1
149 | K | 1011 | FAMLIGHT, DEVON-S 140 WALL LIGHT, CODE 48-0203000 | ks | 10 |  | 0 |  |  | základní |  | 0 | 0 | 0 | 0 | 0 | 512 | K | 1 | ROZPOCET | 0 | 0 | 0 | 0 | 0 | 1 | 0 | 512 | -2110512796
| PP |  | FAMLIGHT, DEVON-S 140 WALL LIGHT, CODE 48-0203000 | [14 empty] | PP | 1
150 | K | 1012 | MODUS SPMP2000, 19W, přisazené, LED 840, opálový kryt , průměr 190mm, 500mA | ks | 25 |  | 0 |  |  | základní |  | 0 | 0 | 0 | 0 | 0 | 512 | K | 1 | ROZPOCET | 0 | 0 | 0 | 0 | 0 | 1 | 0 | 512 | -1732616899
| PP |  | MODUS SPMP2000, 19W, přisazené, LED 840, opálový kryt , průměr 190mm, 500mA | [14 empty] | PP | 1
151 | K | 1013 | MODUS SPMP3000, 26W, přisazené, LED 830, mikroprizmatický kryt , průměr 370mm, 700mA | ks | 28 |  | 0 |  |  | základní |  | 0 | 0 | 0 | 0 | 0 | 512 | K | 1 | ROZPOCET | 0 | 0 | 0 | 0 | 0 | 1 | 0 | 512 | -1111835288
| PP |  | MODUS SPMP3000, 26W, přisazené, LED 830, mikroprizmatický kryt , průměr 370mm, 700mA | [14 empty] | PP | 1
152 | K | 1014 | MODUS PKS4000, IP54, obdélník, opálový kryt, 4x LED 830 , SELV, 1050mA | ks | 7 |  | 0 |  |  | základní |  | 0 | 0 | 0 | 0 | 0 | 512 | K | 1 | ROZPOCET | 0 | 0 | 0 | 0 | 0 | 1 | 0 | 512 | -1009711359
| PP |  | MODUS PKS4000, IP54, obdélník, opálový kryt, 4x LED 830 , SELV, 1050mA | [14 empty] | PP | 1
153 | K | 1015 | TIGER 3W LED 340 lm STANDARD IP22 1h , svítící při výpadku, transparentní kryt, piktogram | ks | 15 |  | 0 |  |  | základní |  | 0 | 0 | 0 | 0 | 0 | 512 | K | 1 | ROZPOCET | 0 | 0 | 0 | 0 | 0 | 1 | 0 | 512 | 1623538969
| PP |  | TIGER 3W LED 340 lm STANDARD IP22 1h , svítící při výpadku, transparentní kryt, piktogram | [14 empty] | PP | 1
154 | K | 1016 | MODUS AXN, LED nouzové svítidlo, svítící při výpadku, univerzální optika, 3W, 1h | ks | 10 |  | 0 |  |  | základní |  | 0 | 0 | 0 | 0 | 0 | 512 | K | 1 | ROZPOCET | 0 | 0 | 0 | 0 | 0 | 1 | 0 | 512 | -1868047575
| PP |  | MODUS AXN, LED nouzové svítidlo, svítící při výpadku, univerzální optika, 3W, 1h | [14 empty] | PP | 1
155 | K | 1017 | MODUS AXN, LED nouzové svítidlo, svítící při výpadku, univerzální optika, 6W, 1h | ks | 6 |  | 0 |  |  | základní |  | 0 | 0 | 0 | 0 | 0 | 512 | K | 1 | ROZPOCET | 0 | 0 | 0 | 0 | 0 | 1 | 0 | 512 | -1138002850
| PP |  | MODUS AXN, LED nouzové svítidlo, svítící při výpadku, univerzální optika, 6W, 1h | [14 empty] | PP | 1
156 | K | 1018 | MODUS VLO 7000 M 2 W, 52W | ks | 12 |  | 0 |  |  | základní |  | 0 | 0 | 0 | 0 | 0 | 512 | K | 1 | ROZPOCET | 0 | 0 | 0 | 0 | 0 | 1 | 0 | 512 | -988700216
| PP |  | MODUS VLO 7000 M 2 W, 52W | [14 empty] | PP | 1
157 | K | 1019 | LED PÁSEK, TEPLÁ BÍLÁ, LOGO WC | ks | 1 |  | 0 |  |  | základní |  | 0 | 0 | 0 | 0 | 0 | 512 | K | 1 | ROZPOCET | 0 | 0 | 0 | 0 | 0 | 1 | 0 | 512 | -446913493
| PP |  | LED PÁSEK, TEPLÁ BÍLÁ, LOGO WC | [14 empty] | PP | 1
158 | K | 1020 | IDEAL LUX, ORACLE SLIM SP D090, BARVA ČERNÁ | ks | 2 |  | 0 |  |  | základní |  | 0 | 0 | 0 | 0 | 0 | 512 | K | 1 | ROZPOCET | 0 | 0 | 0 | 0 | 0 | 1 | 0 | 512 | 1358464433
| PP |  | IDEAL LUX, ORACLE SLIM SP D090, BARVA ČERNÁ | [14 empty] | PP | 1
159 | K | 1021 | PIR čidlo, stropní, 230VAC, 360°, 1200W, 6 m | ks | 23 |  | 0 |  |  | základní |  | 0 | 0 | 0 | 0 | 0 | 512 | K | 1 | ROZPOCET | 0 | 0 | 0 | 0 | 0 | 1 | 0 | 512 | -288570806
| PP |  | PIR čidlo, stropní, 230VAC, 360°, 1200W, 6 m | [14 empty] | PP | 1
160 | K | 1022 | Zapuštěný rám ve zdi, 3x tl.1/0, finální podoba k odsouhlasení investorem | ks | 2 |  | 0 |  |  | základní |  | 0 | 0 | 0 | 0 | 0 | 512 | K | 1 | ROZPOCET | 0 | 0 | 0 | 0 | 0 | 1 | 0 | 512 | -315675024
| PP |  | Zapuštěný rám ve zdi, 3x tl.1/0, finální podoba k odsouhlasení investorem | [14 empty] | PP | 1
161 | K | 1024 | Recyklační poplatek za svítidla | ks | 184 |  | 0 |  |  | základní |  | 0 | 0 | 0 | 0 | 0 | 4 | K | 1 | ROZPOCET | 0 | 0 | 0 | 0 | 0 | 1 | 0 | 4 | -1183270357
| PP |  | Recyklační poplatek za svítidla | [14 empty] | PP | 1
| D | OST | Ostatní |  |  |  | 0 |  |  |  |  | 0 |  | 0 |  | 0 | 4 | D | 0 | ROZPOCET | [6 empty] | 0
162 | K | OST01 | Nespecifikovaný materiál a drobné montážní práce | kpl | 1 |  | 0 |  |  | základní |  | 0 | 0 | 0 | 0 | 0 | 4 | K | 1 | ROZPOCET | 0 | 0 | 0 | 0 | 0 | 1 | 0 | 4 | -1265840220
| PP |  | Stavební přípomoce | [14 empty] | PP | 1
163 | K | OST02 | Revize, doprava, administrativa | kpl | 1 |  | 0 |  |  | základní |  | 0 | 0 | 0 | 0 | 0 | 4 | K | 1 | ROZPOCET | 0 | 0 | 0 | 0 | 0 | 1 | 0 | 4 | 1282213090
| PP |  | Revize, doprava, administrativa | [14 empty] | PP | 1

## 06 - Gastro
{7e43469d-4b5c-4654-ad83-d9f24409c195}
2
| KRYCÍ LIST SOUPISU PRACÍ | [7 empty] | v --- níže se nacházejí doplnkové a pomocné údaje k sestavám --- v | [8 empty] | False
Stavba:
Stavební úpravy a nástavba v objektu č.p. 93, Náměstí 93, Rožďalovice - II. etapa
Objekt:
06 - Gastro
| KSO: |  |  |  |  | CC-CZ:
| Místo: |  | Rožďalovice |  |  | Datum: | 14. 3. 2025
| Zadavatel: |  |  |  |  | IČ:
DIČ:
| Uchazeč: |  |  |  |  | IČ: | Vyplň údaj
|  | Vyplň údaj |  |  |  | DIČ: | Vyplň údaj
| Projektant: |  |  |  |  | IČ:
DIČ:
| Zpracovatel: |  |  |  |  | IČ:
DIČ:
Poznámka:
| Cena bez DPH | [5 empty] | 0
|  |  | Základ daně |  |  | Sazba daně | Výše daně
| DPH | základní | 0 |  |  | 21% | 0
|  | snížená | 0 |  |  | 12% | 0
|  | zákl. přenesená | 0 |  |  | 21% | 0
|  | sníž. přenesená | 0 |  |  | 12% | 0
|  | nulová | 0 |  |  | 0% | 0
| Cena s DPH |  |  | v | CZK |  | 0
| Projektant |  |  | Zpracovatel
| Datum a podpis: |  | Razítko | Datum a podpis: |  |  | Razítko
| Objednavatel |  |  | Uchazeč
| Datum a podpis: |  | Razítko | Datum a podpis: |  |  | Razítko
REKAPITULACE ČLENĚNÍ SOUPISU PRACÍ
Stavba:
Stavební úpravy a nástavba v objektu č.p. 93, Náměstí 93, Rožďalovice - II. etapa
Objekt:
06 - Gastro
Místo: |  |  | Rožďalovice |  |  | Datum: | 14. 3. 2025
Zadavatel: | [5 empty] | Projektant:
Uchazeč: |  |  | Vyplň údaj |  |  | Zpracovatel:
Kód dílu - Popis | [6 empty] | Cena celkem [CZK]
Náklady ze soupisu prací | [6 empty] | 0 | [11 empty] | -1
| 01 - Sklady 109 | [5 empty] | 0
| 02 - Hrubá přípravna zeleniny 110 | [5 empty] | 0
| 03 - Kuchyně | [5 empty] | 0
| 04 - Restaurace 102 | [5 empty] | 0
| 05 - Sklad kuchyňských potřeb - 105 | [5 empty] | 0
| 06 - Centrální změkčení vody 113 | [5 empty] | 0
| 07 - BAR 2NP | [5 empty] | 0
SOUPIS PRACÍ
Stavba:
Stavební úpravy a nástavba v objektu č.p. 93, Náměstí 93, Rožďalovice - II. etapa
Objekt:
06 - Gastro
Místo: |  |  | Rožďalovice |  |  | Datum: | 14. 3. 2025
Zadavatel: | [5 empty] | Projektant:
Uchazeč: |  |  | Vyplň údaj |  |  | Zpracovatel:
PČ | Typ | Kód | Popis | MJ | Množství | J.cena [CZK] | Cena celkem [CZK] | Cenová soustava |  | DPH | J. Nh [h] | Nh celkem [h] | J. hmotnost [t] | Hmotnost celkem [t] | J. suť [t] | Suť Celkem [t]
Náklady soupisu celkem | [6 empty] | 0 |  |  |  |  | 0 |  | 0 |  | 0 |  | D | -1 | [7 empty] | 0
| D | 01 | Sklady 109 |  |  |  | 0 |  |  |  |  | 0 |  | 0 |  | 0 | 1 | D | 0 | ROZPOCET | [6 empty] | 0
1 | K | 0101.1 | skladový regál nerez, 1000x500x2000 mm, 5 polic | kus | 5 |  | 0 |  |  | základní |  | 0 | 0 | 0 | 0 | 0 | 4 | K | 1 | ROZPOCET | 0 | 0 | 0 | 0 | 0 | 1 | 0 | 4 | -268194276
| PP |  | skladový regál nerez, 1000x500x2000 mm, 5 polic | [14 empty] | PP | 1
2 | K | 0102.1 | přijmová můstková váha do 150kg, 400x660x930 mm, cejchovaná | kus | 1 |  | 0 |  |  | základní |  | 0 | 0 | 0 | 0 | 0 | 4 | K | 1 | ROZPOCET | 0 | 0 | 0 | 0 | 0 | 1 | 0 | 4 | -516007965
| PP |  | přijmová můstková váha do 150kg, 400x660x930 mm, cejchovaná | [14 empty] | PP | 1
3 | K | 0103.1 | chladící skříň nerez. 700 l, 693x826x2008 mm | kus | 4 |  | 0 |  |  | základní |  | 0 | 0 | 0 | 0 | 0 | 4 | K | 1 | ROZPOCET | 0 | 0 | 0 | 0 | 0 | 1 | 0 | 4 | -2005437235
| PP |  | chladící skříň nerez. 700 l, 693x826x2008 mm | [14 empty] | PP | 1
4 | K | 0104.1 | mrazící skříň nerez. 700 l, 693x826x2008 mm | kus | 1 |  | 0 |  |  | základní |  | 0 | 0 | 0 | 0 | 0 | 4 | K | 1 | ROZPOCET | 0 | 0 | 0 | 0 | 0 | 1 | 0 | 4 | -402418834
| PP |  | mrazící skříň nerez. 700 l, 693x826x2008 mm | [14 empty] | PP | 1
5 | K | 0105.1 | chladící skříň bílá 360 l, 600x600x1855 mm | kus | 1 |  | 0 |  |  | základní |  | 0 | 0 | 0 | 0 | 0 | 4 | K | 1 | ROZPOCET | 0 | 0 | 0 | 0 | 0 | 1 | 0 | 4 | 416161081
| PP |  | chladící skříň bílá 360 l, 600x600x1855 mm | [14 empty] | PP | 1
| D | 02 | Hrubá přípravna zeleniny 110 |  |  |  | 0 |  |  |  |  | 0 |  | 0 |  | 0 | 1 | D | 0 | ROZPOCET | [6 empty] | 0
6 | K | 0201.1 | rošt na brambory nerezový, 600x600x40 mm | kus | 1 |  | 0 |  |  | základní |  | 0 | 0 | 0 | 0 | 0 | 4 | K | 1 | ROZPOCET | 0 | 0 | 0 | 0 | 0 | 1 | 0 | 4 | -827773179
| PP |  | rošt na brambory nerezový, 600x600x40 mm | [14 empty] | PP | 1
7 | K | 0202.1 | škrabka brambor - nerezové provedení, 700x700x950 mm | kus | 1 |  | 0 |  |  | základní |  | 0 | 0 | 0 | 0 | 0 | 4 | K | 1 | ROZPOCET | 0 | 0 | 0 | 0 | 0 | 1 | 0 | 4 | 564572646
| PP |  | škrabka brambor - nerezové provedení, 700x700x950 mm | [14 empty] | PP | 1
8 | K | 0202a | Lapač škrobu - příslušenství ke škrabce brambor | kus | 1 |  | 0 |  |  | základní |  | 0 | 0 | 0 | 0 | 0 | 4 | K | 1 | ROZPOCET | 0 | 0 | 0 | 0 | 0 | 1 | 0 | 4 | -1501675670
| PP |  | Lapač škrobu - příslušenství ke škrabce brambor | [14 empty] | PP | 1
9 | K | 0203.1 | mycí stůl s dřezem 400x400x250 a policí, levý, zadní, pravý lem, 1800x600x900 mm, včetně stojánkové sprchové baterie | kus | 1 |  | 0 |  |  | základní |  | 0 | 0 | 0 | 0 | 0 | 4 | K | 1 | ROZPOCET | 0 | 0 | 0 | 0 | 0 | 1 | 0 | 4 | 2015544280
| PP |  | mycí stůl s dřezem 400x400x250 a policí, levý, zadní, pravý lem, 1800x600x900 mm, včetně stojánkové sprchové baterie | [14 empty] | PP | 1
10 | K | 0204.1 | nástěnná police dvoupatrová 1300x300x300 mm | kus | 1 |  | 0 |  |  | základní |  | 0 | 0 | 0 | 0 | 0 | 4 | K | 1 | ROZPOCET | 0 | 0 | 0 | 0 | 0 | 1 | 0 | 4 | 1985141911
| PP |  | nástěnná police dvoupatrová 1300x300x300 mm | [14 empty] | PP | 1
11 | K | 0205.1 | pracovní stůl s policí, zadní, pravý lem, 700x600x900 mm | kus | 1 |  | 0 |  |  | základní |  | 0 | 0 | 0 | 0 | 0 | 4 | K | 1 | ROZPOCET | 0 | 0 | 0 | 0 | 0 | 1 | 0 | 4 | -578579745
| PP |  | pracovní stůl s policí, zadní, pravý lem, 700x600x900 mm | [14 empty] | PP | 1
12 | K | 0206.1 | chladící skříň nerez. 360 l, 600x615x1870 mm | kus | 1 |  | 0 |  |  | základní |  | 0 | 0 | 0 | 0 | 0 | 4 | K | 1 | ROZPOCET | 0 | 0 | 0 | 0 | 0 | 1 | 0 | 4 | -1836541819
| PP |  | chladící skříň nerez. 360 l, 600x615x1870 mm | [14 empty] | PP | 1
13 | K | 0207.1 | nerezový regál, 800x400x1800, 4 police | kus | 1 |  | 0 |  |  | základní |  | 0 | 0 | 0 | 0 | 0 | 4 | K | 1 | ROZPOCET | 0 | 0 | 0 | 0 | 0 | 1 | 0 | 4 | -1059032624
| PP |  | nerezový regál, 800x400x1800, 4 police | [14 empty] | PP | 1
| D | 03 | Kuchyně |  |  |  | 0 |  |  |  |  | 0 |  | 0 |  | 0 | 1 | D | 0 | ROZPOCET | [6 empty] | 0
14 | K | 0301.1 | kombinovaná výlevka, 500x700x900 mm | kus | 1 |  | 0 |  |  | základní |  | 0 | 0 | 0 | 0 | 0 | 4 | K | 1 | ROZPOCET | 0 | 0 | 0 | 0 | 0 | 1 | 0 | 4 | 1328301365
| PP |  | kombinovaná výlevka, 500x700x900 mm | [14 empty] | PP | 1
15 | K | 0302.1 | chladící stůl s dřezem, 1x dveře 2x zásuvka - agregát vpravo, 1342x700x850 mm, včetně stojánkové baterie | kus | 1 |  | 0 |  |  | základní |  | 0 | 0 | 0 | 0 | 0 | 4 | K | 1 | ROZPOCET | 0 | 0 | 0 | 0 | 0 | 1 | 0 | 4 | 7424372
| PP |  | chladící stůl s dřezem, 1x dveře 2x zásuvka - agregát vpravo, 1342x700x850 mm, včetně stojánkové baterie | [14 empty] | PP | 1
16 | K | 0303.1 | krouhač zeleniny, 325x535x655 mm, vybavení: sada 5 disků | kus | 1 |  | 0 |  |  | základní |  | 0 | 0 | 0 | 0 | 0 | 4 | K | 1 | ROZPOCET | 0 | 0 | 0 | 0 | 0 | 1 | 0 | 4 | 421645181
| PP |  | krouhač zeleniny, 325x535x655 mm, vybavení: sada 5 disků | [14 empty] | PP | 1
17 | K | 0304.1 | nástěnná police jednopatrová, 900x300 mm | kus | 1 |  | 0 |  |  | základní |  | 0 | 0 | 0 | 0 | 0 | 4 | K | 1 | ROZPOCET | 0 | 0 | 0 | 0 | 0 | 1 | 0 | 4 | 1708791639
| PP |  | nástěnná police jednopatrová, 900x300 mm | [14 empty] | PP | 1
18 | K | 0305.1 | chladící stůl s dřezem, 1x dveře 4x zásuvka - agregát vpravo, 1792x700x850 mm, včetně stojánkové baterie | kus | 1 |  | 0 |  |  | základní |  | 0 | 0 | 0 | 0 | 0 | 4 | K | 1 | ROZPOCET | 0 | 0 | 0 | 0 | 0 | 1 | 0 | 4 | 375337103
| PP |  | chladící stůl s dřezem, 1x dveře 4x zásuvka - agregát vpravo, 1792x700x850 mm, včetně stojánkové baterie | [14 empty] | PP | 1
19 | K | 0306.1 | vákuová balička, 334x450x305 mm | kus | 1 |  | 0 |  |  | základní |  | 0 | 0 | 0 | 0 | 0 | 4 | K | 1 | ROZPOCET | 0 | 0 | 0 | 0 | 0 | 1 | 0 | 4 | 432977692
| PP |  | vákuová balička, 334x450x305 mm | [14 empty] | PP | 1
20 | K | 0307.1 | mlýnek na maso, 250x410x410 mm, 60-120kg/hod | kus | 1 |  | 0 |  |  | základní |  | 0 | 0 | 0 | 0 | 0 | 4 | K | 1 | ROZPOCET | 0 | 0 | 0 | 0 | 0 | 1 | 0 | 4 | -1460303433
| PP |  | mlýnek na maso, 250x410x410 mm, 60-120kg/hod | [14 empty] | PP | 1
21 | K | 0308.1 | nástěnná police jednopatrová, 1200x300 mm | kus | 2 |  | 0 |  |  | základní |  | 0 | 0 | 0 | 0 | 0 | 4 | K | 1 | ROZPOCET | 0 | 0 | 0 | 0 | 0 | 1 | 0 | 4 | -1051387305
| PP |  | nástěnná police jednopatrová, 1200x300 mm | [14 empty] | PP | 1
22 | K | 0309.1 | chladící skříň nerez. 700 l, 693x826x2008 mm | kus | 1 |  | 0 |  |  | základní |  | 0 | 0 | 0 | 0 | 0 | 4 | K | 1 | ROZPOCET | 0 | 0 | 0 | 0 | 0 | 1 | 0 | 4 | -481697132
| PP |  | chladící skříň nerez. 700 l, 693x826x2008 mm | [14 empty] | PP | 1
23 | K | 0310.1 | pracovní stůl se dvěma policemi, zadní lem, 1000x700x900 mm | kus | 1 |  | 0 |  |  | základní |  | 0 | 0 | 0 | 0 | 0 | 4 | K | 1 | ROZPOCET | 0 | 0 | 0 | 0 | 0 | 1 | 0 | 4 | 1331936816
| PP |  | pracovní stůl se dvěma policemi, zadní lem, 1000x700x900 mm | [14 empty] | PP | 1
24 | K | 0311.1 | mycí stůl s roštovou policí, 2x dřez 500x500x250, zadní lem, 1400x700x900 mm, včetně stojánkové sprchové baterie | kus | 1 |  | 0 |  |  | základní |  | 0 | 0 | 0 | 0 | 0 | 4 | K | 1 | ROZPOCET | 0 | 0 | 0 | 0 | 0 | 1 | 0 | 4 | 1434710718
| PP |  | mycí stůl s roštovou policí, 2x dřez 500x500x250, zadní lem, 1400x700x900 mm, včetně stojánkové sprchové baterie | [14 empty] | PP | 1
25 | K | 0312.1 | nerezový regál s roštovými policemi, 900x600x1800mm, 4 police | kus | 1 |  | 0 |  |  | základní |  | 0 | 0 | 0 | 0 | 0 | 4 | K | 1 | ROZPOCET | 0 | 0 | 0 | 0 | 0 | 1 | 0 | 4 | -165857869
| PP |  | nerezový regál s roštovými policemi, 900x600x1800mm, 4 police | [14 empty] | PP | 1
26 | K | 0313.1 | univerzální kuchyňský robot - 50 l, 638x738x1316 mm, hák,metla, míchač | kus | 1 |  | 0 |  |  | základní |  | 0 | 0 | 0 | 0 | 0 | 4 | K | 1 | ROZPOCET | 0 | 0 | 0 | 0 | 0 | 1 | 0 | 4 | 1459090558
| PP |  | univerzální kuchyňský robot - 50 l, 638x738x1316 mm, hák,metla, míchač | [14 empty] | PP | 1
27 | K | 0314.1 | pracovní stůl se zásuvkovým blokem, policí a dřezem 400x400x250, zadní lem, 1700x700x900 mm, včetně stojánkové baterie | kus | 1 |  | 0 |  |  | základní |  | 0 | 0 | 0 | 0 | 0 | 4 | K | 1 | ROZPOCET | 0 | 0 | 0 | 0 | 0 | 1 | 0 | 4 | -1992843865
| PP |  | pracovní stůl se zásuvkovým blokem, policí a dřezem 400x400x250, zadní lem, 1700x700x900 mm, včetně stojánkové baterie | [14 empty] | PP | 1
28 | K | 0315.1 | nástěnná police dvoupatrová, 1000x300x300 mm | kus | 1 |  | 0 |  |  | základní |  | 0 | 0 | 0 | 0 | 0 | 4 | K | 1 | ROZPOCET | 0 | 0 | 0 | 0 | 0 | 1 | 0 | 4 | -874853261
| PP |  | nástěnná police dvoupatrová, 1000x300x300 mm | [14 empty] | PP | 1
29 | K | 0316.1 | vozík na plechy 12x GN1/1, 410x588x1591 mm | kus | 1 |  | 0 |  |  | základní |  | 0 | 0 | 0 | 0 | 0 | 4 | K | 1 | ROZPOCET | 0 | 0 | 0 | 0 | 0 | 1 | 0 | 4 | 1951272027
| PP |  | vozík na plechy 12x GN1/1, 410x588x1591 mm | [14 empty] | PP | 1
30 | K | 0317.1 | chladící skříň nerez. 360 l, 600x615x1870 mm | kus | 1 |  | 0 |  |  | základní |  | 0 | 0 | 0 | 0 | 0 | 4 | K | 1 | ROZPOCET | 0 | 0 | 0 | 0 | 0 | 1 | 0 | 4 | 595513228
| PP |  | chladící skříň nerez. 360 l, 600x615x1870 mm | [14 empty] | PP | 1
31 | K | 0318.1 | Nerezový regál, 1000x600x1800 mm, 4 police | kus | 1 |  | 0 |  |  | základní |  | 0 | 0 | 0 | 0 | 0 | 4 | K | 1 | ROZPOCET | 0 | 0 | 0 | 0 | 0 | 1 | 0 | 4 | -162610987
| PP |  | Nerezový regál, 1000x600x1800 mm, 4 police | [14 empty] | PP | 1
32 | K | 0319.1 | stůl s dřezem 400x400x250 v pravo, police, zadní a pravý lem, 700x700x900 mm, včetně stojánkové baterie | kus | 1 |  | 0 |  |  | základní |  | 0 | 0 | 0 | 0 | 0 | 4 | K | 1 | ROZPOCET | 0 | 0 | 0 | 0 | 0 | 1 | 0 | 4 | 1434268894
| PP |  | stůl s dřezem 400x400x250 v pravo, police, zadní a pravý lem, 700x700x900 mm, včetně stojánkové baterie | [14 empty] | PP | 1
33 | K | 0320 | chladící stůl - 4x zásuvka - agregát vpravo, 1342x700x850 mm | kus | 1 |  | 0 |  |  | základní |  | 0 | 0 | 0 | 0 | 0 | 4 | K | 1 | ROZPOCET | 0 | 0 | 0 | 0 | 0 | 1 | 0 | 4 | 102913266
| PP |  | chladící stůl - 4x zásuvka - agregát vpravo, 1342x700x850 mm | [14 empty] | PP | 1
34 | K | 0321 | nářezový stroj, průměr nože 300 mm, 580x480x515 mm, manuální, šikmý řez | kus | 1 |  | 0 |  |  | základní |  | 0 | 0 | 0 | 0 | 0 | 4 | K | 1 | ROZPOCET | 0 | 0 | 0 | 0 | 0 | 1 | 0 | 4 | 1009172081
| PP |  | nářezový stroj, průměr nože 300 mm, 580x480x515 mm, manuální, šikmý řez | [14 empty] | PP | 1
35 | K | 0322 | univerzální kuchyňský robot stolní, mísa 5 l, 345x389x434 mm, hák, míchací rameno, metla | kus | 1 |  | 0 |  |  | základní |  | 0 | 0 | 0 | 0 | 0 | 4 | K | 1 | ROZPOCET | 0 | 0 | 0 | 0 | 0 | 1 | 0 | 4 | 519134263
| PP |  | univerzální kuchyňský robot stolní, mísa 5 l, 345x389x434 mm, hák, míchací rameno, metla | [14 empty] | PP | 1
36 | K | 0323 | Indukční sporák 4x indukční zóna, 1200x900x900 mm, otevřené podnoží | kus | 1 |  | 0 |  |  | základní |  | 0 | 0 | 0 | 0 | 0 | 4 | K | 1 | ROZPOCET | 0 | 0 | 0 | 0 | 0 | 1 | 0 | 4 | -1787764653
| PP |  | Indukční sporák 4x indukční zóna, 1200x900x900 mm, otevřené podnoží | [14 empty] | PP | 1
37 | K | 0324 | neutrální stůl nad šoker, zadní lem, 900x900x900 mm | kus | 1 |  | 0 |  |  | základní |  | 0 | 0 | 0 | 0 | 0 | 4 | K | 1 | ROZPOCET | 0 | 0 | 0 | 0 | 0 | 1 | 0 | 4 | 417185324
| PP |  | neutrální stůl nad šoker, zadní lem, 900x900x900 mm | [14 empty] | PP | 1
38 | K | 0325 | neutrální stůl s policí, zadní lem, 800x900x900 mm | kus | 1 |  | 0 |  |  | základní |  | 0 | 0 | 0 | 0 | 0 | 4 | K | 1 | ROZPOCET | 0 | 0 | 0 | 0 | 0 | 1 | 0 | 4 | -1839932432
| PP |  | neutrální stůl s policí, zadní lem, 800x900x900 mm | [14 empty] | PP | 1
39 | K | 0326 | el. fritéza 1x vana 22 l, křídlové dveře, 400x900x900 mm, 80oC - 190oC | kus | 1 |  | 0 |  |  | základní |  | 0 | 0 | 0 | 0 | 0 | 4 | K | 1 | ROZPOCET | 0 | 0 | 0 | 0 | 0 | 1 | 0 | 4 | 1715073503
| PP |  | el. fritéza 1x vana 22 l, křídlové dveře, 400x900x900 mm, 80oC - 190oC | [14 empty] | PP | 1
40 | K | 0327 | el. grilovací deska dvojitá, otevřené podnoží, 800x900x900 mm, rýhovaná/hladká | kus | 1 |  | 0 |  |  | základní |  | 0 | 0 | 0 | 0 | 0 | 4 | K | 1 | ROZPOCET | 0 | 0 | 0 | 0 | 0 | 1 | 0 | 4 | 599478700
| PP |  | el. grilovací deska dvojitá, otevřené podnoží, 800x900x900 mm, rýhovaná/hladká | [14 empty] | PP | 1
41 | K | 0328 | Indukční sporák 2x indukční zóna, 800x900x900 mm | kus | 1 |  | 0 |  |  | základní |  | 0 | 0 | 0 | 0 | 0 | 4 | K | 1 | ROZPOCET | 0 | 0 | 0 | 0 | 0 | 1 | 0 | 4 | -1030707249
| PP |  | Indukční sporák 2x indukční zóna, 800x900x900 mm | [14 empty] | PP | 1
42 | K | 0329 | šokový schlazovač - podstolový 3x GN 1/1, 620x650x670 mm | kus | 1 |  | 0 |  |  | základní |  | 0 | 0 | 0 | 0 | 0 | 4 | K | 1 | ROZPOCET | 0 | 0 | 0 | 0 | 0 | 1 | 0 | 4 | -1357271714
| PP |  | šokový schlazovač - podstolový 3x GN 1/1, 620x650x670 mm | [14 empty] | PP | 1
43 | K | 0330 | el. konvektomat - 10x GN 1/1, 933x821x1046 mm | kus | 1 |  | 0 |  |  | základní |  | 0 | 0 | 0 | 0 | 0 | 4 | K | 1 | ROZPOCET | 0 | 0 | 0 | 0 | 0 | 1 | 0 | 4 | -651327241
| PP |  | el. konvektomat - 10x GN 1/1, 933x821x1046 mm | [14 empty] | PP | 1
44 | K | 0331 | podstavec pod konvektomat se zásuvy, 860x630x940 mm, 5 + 5 GN 1/1 | kus | 1 |  | 0 |  |  | základní |  | 0 | 0 | 0 | 0 | 0 | 4 | K | 1 | ROZPOCET | 0 | 0 | 0 | 0 | 0 | 1 | 0 | 4 | 450652803
| PP |  | podstavec pod konvektomat se zásuvy, 860x630x940 mm, 5 + 5 GN 1/1 | [14 empty] | PP | 1
45 | K | 0332 | pracovní stůl se 2 policemi, 2000x700x900 mm | kus | 1 |  | 0 |  |  | základní |  | 0 | 0 | 0 | 0 | 0 | 4 | K | 1 | ROZPOCET | 0 | 0 | 0 | 0 | 0 | 1 | 0 | 4 | -1003225288
| PP |  | pracovní stůl se 2 policemi, 2000x700x900 mm | [14 empty] | PP | 1
46 | K | 0333 | kuchyňská váha, váživost do 6kg, 320x330x125 mm, cejchovaná | kus | 1 |  | 0 |  |  | základní |  | 0 | 0 | 0 | 0 | 0 | 4 | K | 1 | ROZPOCET | 0 | 0 | 0 | 0 | 0 | 1 | 0 | 4 | -1282446836
| PP |  | kuchyňská váha, váživost do 6kg, 320x330x125 mm, cejchovaná | [14 empty] | PP | 1
47 | K | 0334 | salamander gril 450x520x525 mm, nastavitelná výška | kus | 1 |  | 0 |  |  | základní |  | 0 | 0 | 0 | 0 | 0 | 4 | K | 1 | ROZPOCET | 0 | 0 | 0 | 0 | 0 | 1 | 0 | 4 | -520776795
| PP |  | salamander gril 450x520x525 mm, nastavitelná výška | [14 empty] | PP | 1
48 | K | 0335 | napouštěcí vodovodní baterie | kus | 1 |  | 0 |  |  | základní |  | 0 | 0 | 0 | 0 | 0 | 4 | K | 1 | ROZPOCET | 0 | 0 | 0 | 0 | 0 | 1 | 0 | 4 | -1903658676
| PP |  | napouštěcí vodovodní baterie | [14 empty] | PP | 1
49 | K | 0336 | výdejní stůl s režonem na ohřev talířů, 1400x700x900 mm | kus | 1 |  | 0 |  |  | základní |  | 0 | 0 | 0 | 0 | 0 | 4 | K | 1 | ROZPOCET | 0 | 0 | 0 | 0 | 0 | 1 | 0 | 4 | 142124363
| PP |  | výdejní stůl s režonem na ohřev talířů, 1400x700x900 mm | [14 empty] | PP | 1
50 | K | 0337 | tepelný most dvojitý, 1400x300x600 mm, ohřev spodní police | kus | 1 |  | 0 |  |  | základní |  | 0 | 0 | 0 | 0 | 0 | 4 | K | 1 | ROZPOCET | 0 | 0 | 0 | 0 | 0 | 1 | 0 | 4 | 1044712899
| PP |  | tepelný most dvojitý, 1400x300x600 mm, ohřev spodní police | [14 empty] | PP | 1
51 | K | 0338 | ohřívací vana GN 2/1. Z čela a levé strany kapotována, spodní police, 820x700x900 mm, GN nutno objednat | kus | 1 |  | 0 |  |  | základní |  | 0 | 0 | 0 | 0 | 0 | 4 | K | 1 | ROZPOCET | 0 | 0 | 0 | 0 | 0 | 1 | 0 | 4 | -1032433325
| PP |  | ohřívací vana GN 2/1. Z čela a levé strany kapotována, spodní police, 820x700x900 mm, GN nutno objednat | [14 empty] | PP | 1
52 | K | 0339 | stolový nástavec - dvojitý, neutrální, 820x300 mm | kus | 1 |  | 0 |  |  | základní |  | 0 | 0 | 0 | 0 | 0 | 4 | K | 1 | ROZPOCET | 0 | 0 | 0 | 0 | 0 | 1 | 0 | 4 | 1472924091
| PP |  | stolový nástavec - dvojitý, neutrální, 820x300 mm | [14 empty] | PP | 1
53 | K | 0340 | přijmový stůl s policí z čela kapotovaný, 1000x500x900 mm, zkosený roh | kus | 1 |  | 0 |  |  | základní |  | 0 | 0 | 0 | 0 | 0 | 4 | K | 1 | ROZPOCET | 0 | 0 | 0 | 0 | 0 | 1 | 0 | 4 | -1737558898
| PP |  | přijmový stůl s policí z čela kapotovaný, 1000x500x900 mm, zkosený roh | [14 empty] | PP | 1
54 | K | 0341 | nádoba na odpad - nerez, 380x615 mm, s víkem | kus | 2 |  | 0 |  |  | základní |  | 0 | 0 | 0 | 0 | 0 | 4 | K | 1 | ROZPOCET | 0 | 0 | 0 | 0 | 0 | 1 | 0 | 4 | -912137075
| PP |  | nádoba na odpad - nerez, 380x615 mm, s víkem | [14 empty] | PP | 1
55 | K | 0342 | vstupní stůl k myčce s dřezem a roštovou policí, 900x750x900 mm, včetně stojánkové sprchové baterie | kus | 1 |  | 0 |  |  | základní |  | 0 | 0 | 0 | 0 | 0 | 4 | K | 1 | ROZPOCET | 0 | 0 | 0 | 0 | 0 | 1 | 0 | 4 | 1164761058
| PP |  | vstupní stůl k myčce s dřezem a roštovou policí, 900x750x900 mm, včetně stojánkové sprchové baterie | [14 empty] | PP | 1
56 | K | 0343 | průchozí myčka nádobí 630x755x1550 mm, 4 mycí cykly | kus | 1 |  | 0 |  |  | základní |  | 0 | 0 | 0 | 0 | 0 | 4 | K | 1 | ROZPOCET | 0 | 0 | 0 | 0 | 0 | 1 | 0 | 4 | 1918211410
| PP |  | průchozí myčka nádobí 630x755x1550 mm, 4 mycí cykly | [14 empty] | PP | 1
57 | K | 0344 | výstupní stůl k myčce s roštovou policí, 900x750x900 mm | kus | 1 |  | 0 |  |  | základní |  | 0 | 0 | 0 | 0 | 0 | 4 | K | 1 | ROZPOCET | 0 | 0 | 0 | 0 | 0 | 1 | 0 | 4 | -1961875902
| PP |  | výstupní stůl k myčce s roštovou policí, 900x750x900 mm | [14 empty] | PP | 1
58 | K | 0345 | nerezový regál roštové police, 1000x400x1800 mm, 4 police | kus | 1 |  | 0 |  |  | základní |  | 0 | 0 | 0 | 0 | 0 | 4 | K | 1 | ROZPOCET | 0 | 0 | 0 | 0 | 0 | 1 | 0 | 4 | 1249817733
| PP |  | nerezový regál roštové police, 1000x400x1800 mm, 4 police | [14 empty] | PP | 1
| D | 04 | Restaurace 102 |  |  |  | 0 |  |  |  |  | 0 |  | 0 |  | 0 | 1 | D | 0 | ROZPOCET | [6 empty] | 0
59 | K | 0401.1 | nerez. stůl s vevařeným umyvydlem 330x330x200, 500x700x900 mm, včetně stojánkové baterie | kus | 1 |  | 0 |  |  | základní |  | 0 | 0 | 0 | 0 | 0 | 4 | K | 1 | ROZPOCET | 0 | 0 | 0 | 0 | 0 | 1 | 0 | 4 | -1377368328
| PP |  | nerez. stůl s vevařeným umyvydlem 330x330x200, 500x700x900 mm, včetně stojánkové baterie | [14 empty] | PP | 1
60 | K | 0402.1 | nerez sklopná deska, 500x600x40 mm | kus | 1 |  | 0 |  |  | základní |  | 0 | 0 | 0 | 0 | 0 | 4 | K | 1 | ROZPOCET | 0 | 0 | 0 | 0 | 0 | 1 | 0 | 4 | 224774225
| PP |  | nerez sklopná deska, 500x600x40 mm | [14 empty] | PP | 1
61 | K | 0403.7 | nerez. rohový stůl, 1200x800x900 mm, volný prostor pro myčku | kus | 1 |  | 0 |  |  | základní |  | 0 | 0 | 0 | 0 | 0 | 4 | K | 1 | ROZPOCET | 0 | 0 | 0 | 0 | 0 | 1 | 0 | 4 | 371934743
| PP |  | nerez. rohový stůl, 1200x800x900 mm, volný prostor pro myčku | [14 empty] | PP | 1
62 | K | 0404.1 | myčka skla, 460x556x695 mm, 4 mycí cykly | kus | 1 |  | 0 |  |  | základní |  | 0 | 0 | 0 | 0 | 0 | 4 | K | 1 | ROZPOCET | 0 | 0 | 0 | 0 | 0 | 1 | 0 | 4 | 1355203888
| PP |  | myčka skla, 460x556x695 mm, 4 mycí cykly | [14 empty] | PP | 1
63 | K | 0405 | nerez. stůl s dřezem, 1600x800x900 mm | kus | 1 |  | 0 |  |  | základní |  | 0 | 0 | 0 | 0 | 0 | 4 | K | 1 | ROZPOCET | 0 | 0 | 0 | 0 | 0 | 1 | 0 | 4 | -1548759707
| PP |  | nerez. stůl s dřezem, 1600x800x900 mm | [14 empty] | PP | 1
64 | K | 0406 | mrazící skříň podstolova - nerez, 595x650x830 mm | kus | 1 |  | 0 |  |  | základní |  | 0 | 0 | 0 | 0 | 0 | 4 | K | 1 | ROZPOCET | 0 | 0 | 0 | 0 | 0 | 1 | 0 | 4 | -1591717144
| PP |  | mrazící skříň podstolova - nerez, 595x650x830 mm | [14 empty] | PP | 1
65 | K | 0407 | Výčepní chlazení, Výčepní stojan Ellipse 4 otvory chrom, 4x kohout, 386x386x677 mm | kus | 1 |  | 0 |  |  | základní |  | 0 | 0 | 0 | 0 | 0 | 4 | K | 1 | ROZPOCET | 0 | 0 | 0 | 0 | 0 | 1 | 0 | 4 | -1922526577
| PP |  | Výčepní chlazení, Výčepní stojan Ellipse 4 otvory chrom, 4x kohout, 386x386x677 mm | [14 empty] | PP | 1
66 | K | 0408 | nerez. stůl s dřezem, prolisovaná pracovní deska, 1600x800x900 mm, včetně stojánkové baterie | kus | 1 |  | 0 |  |  | základní |  | 0 | 0 | 0 | 0 | 0 | 4 | K | 1 | ROZPOCET | 0 | 0 | 0 | 0 | 0 | 1 | 0 | 4 | 2056370465
| PP |  | nerez. stůl s dřezem, prolisovaná pracovní deska, 1600x800x900 mm, včetně stojánkové baterie | [14 empty] | PP | 1
67 | K | 0409 | nerez. rohový stůl, 1200x800x900 mm, volný prostor pro výrobník ledu | kus | 1 |  | 0 |  |  | základní |  | 0 | 0 | 0 | 0 | 0 | 4 | K | 1 | ROZPOCET | 0 | 0 | 0 | 0 | 0 | 1 | 0 | 4 | -1819335756
| PP |  | nerez. rohový stůl, 1200x800x900 mm, volný prostor pro výrobník ledu | [14 empty] | PP | 1
68 | K | 0410 | výrobník ledu 20kg/24hod, chlazený vodou, 387x470x687 mm, zásobník 9 kg | kus | 1 |  | 0 |  |  | základní |  | 0 | 0 | 0 | 0 | 0 | 4 | K | 1 | ROZPOCET | 0 | 0 | 0 | 0 | 0 | 1 | 0 | 4 | 705542462
| PP |  | výrobník ledu 20kg/24hod, chlazený vodou, 387x470x687 mm, zásobník 9 kg | [14 empty] | PP | 1
69 | K | 4011 | nerez. stůl s policí a zásuvkou, 1400x500x900 mm | kus | 1 |  | 0 |  |  | základní |  | 0 | 0 | 0 | 0 | 0 | 4 | K | 1 | ROZPOCET | 0 | 0 | 0 | 0 | 0 | 1 | 0 | 4 | -1323909693
| PP |  | nerez. stůl s policí a zásuvkou, 1400x500x900 mm | [14 empty] | PP | 1
70 | K | 4012 | chladící skříň nerezová - proslené dveře, 600x696x2027 mm | kus | 1 |  | 0 |  |  | základní |  | 0 | 0 | 0 | 0 | 0 | 4 | K | 1 | ROZPOCET | 0 | 0 | 0 | 0 | 0 | 1 | 0 | 4 | -1687202502
| PP |  | chladící skříň nerezová - proslené dveře, 600x696x2027 mm | [14 empty] | PP | 1
71 | K | 4013 | chladící barový stůl s dřezem, prolis. pracovní deska, 1570x680x900 mm, včetně stojánkové baterie | kus | 1 |  | 0 |  |  | základní |  | 0 | 0 | 0 | 0 | 0 | 4 | K | 1 | ROZPOCET | 0 | 0 | 0 | 0 | 0 | 1 | 0 | 4 | -1797842963
| PP |  | chladící barový stůl s dřezem, prolis. pracovní deska, 1570x680x900 mm, včetně stojánkové baterie | [14 empty] | PP | 1
72 | K | 4014 | barový mixér - nádoba 2,4 l, 197x233x393 mm | kus | 1 |  | 0 |  |  | základní |  | 0 | 0 | 0 | 0 | 0 | 4 | K | 1 | ROZPOCET | 0 | 0 | 0 | 0 | 0 | 1 | 0 | 4 | 1327648023
| PP |  | barový mixér - nádoba 2,4 l, 197x233x393 mm | [14 empty] | PP | 1
73 | K | 4015 | barový drtič ledu, 250x420x350 mm | kus | 1 |  | 0 |  |  | základní |  | 0 | 0 | 0 | 0 | 0 | 4 | K | 1 | ROZPOCET | 0 | 0 | 0 | 0 | 0 | 1 | 0 | 4 | 788775813
| PP |  | barový drtič ledu, 250x420x350 mm | [14 empty] | PP | 1
74 | K | 4016 | nerez. skříňový stůl s posuvnými dveřmi, 1600x700x900 mm | kus | 1 |  | 0 |  |  | základní |  | 0 | 0 | 0 | 0 | 0 | 4 | K | 1 | ROZPOCET | 0 | 0 | 0 | 0 | 0 | 1 | 0 | 4 | -1994675345
| PP |  | nerez. skříňový stůl s posuvnými dveřmi, 1600x700x900 mm | [14 empty] | PP | 1
75 | K | 4017 | kávovar dvoupákový, 665x563x530 mm | kus | 1 |  | 0 |  |  | základní |  | 0 | 0 | 0 | 0 | 0 | 4 | K | 1 | ROZPOCET | 0 | 0 | 0 | 0 | 0 | 1 | 0 | 4 | 1277251647
| PP |  | kávovar dvoupákový, 665x563x530 mm | [14 empty] | PP | 1
76 | K | 4018 | podesta pod kávovar s oklepem kávy z páky, 665x563x150 mm | kus | 1 |  | 0 |  |  | základní |  | 0 | 0 | 0 | 0 | 0 | 4 | K | 1 | ROZPOCET | 0 | 0 | 0 | 0 | 0 | 1 | 0 | 4 | -1881421074
| PP |  | podesta pod kávovar s oklepem kávy z páky, 665x563x150 mm | [14 empty] | PP | 1
77 | K | 4019 | filtrace pro kávovar | kus | 1 |  | 0 |  |  | základní |  | 0 | 0 | 0 | 0 | 0 | 4 | K | 1 | ROZPOCET | 0 | 0 | 0 | 0 | 0 | 1 | 0 | 4 | -575665181
| PP |  | filtrace pro kávovar | [14 empty] | PP | 1
78 | K | 4020 | mlýnek ke kávovaru, 194x308x550 mm | kus | 1 |  | 0 |  |  | základní |  | 0 | 0 | 0 | 0 | 0 | 4 | K | 1 | ROZPOCET | 0 | 0 | 0 | 0 | 0 | 1 | 0 | 4 | 1049352912
| PP |  | mlýnek ke kávovaru, 194x308x550 mm | [14 empty] | PP | 1
| D | 05 | Sklad kuchyňských potřeb - 105 |  |  |  | 0 |  |  |  |  | 0 |  | 0 |  | 0 | 1 | D | 0 | ROZPOCET | [6 empty] | 0
79 | K | 0501.1 | skladový regál nerez, 1000x400x2000mm, 5 polic | kus | 3 |  | 0 |  |  | základní |  | 0 | 0 | 0 | 0 | 0 | 4 | K | 1 | ROZPOCET | 0 | 0 | 0 | 0 | 0 | 1 | 0 | 4 | -691867100
| PP |  | skladový regál nerez, 1000x400x2000mm, 5 polic | [14 empty] | PP | 1
| D | 06 | Centrální změkčení vody 113 |  |  |  | 0 |  |  |  |  | 0 |  | 0 |  | 0 | 1 | D | 0 | ROZPOCET | [6 empty] | 0
80 | K | 0601.1 | Centrální změkčovač vody se zásobníkem na sůl | kpl | 1 |  | 0 |  |  | základní |  | 0 | 0 | 0 | 0 | 0 | 4 | K | 1 | ROZPOCET | 0 | 0 | 0 | 0 | 0 | 1 | 0 | 4 | -1959496983
| PP |  | Centrální změkčovač vody se zásobníkem na sůl | [14 empty] | PP | 1
| D | 07 | BAR 2NP |  |  |  | 0 |  |  |  |  | 0 |  | 0 |  | 0 | 1 | D | 0 | ROZPOCET | [6 empty] | 0
81 | K | 0701.1 | Stůl nerezový s dřezem, křídlové dvířka, 1500x500x900 mm | kus | 1 |  | 0 |  |  | základní |  | 0 | 0 | 0 | 0 | 0 | 4 | K | 1 | ROZPOCET | 0 | 0 | 0 | 0 | 0 | 1 | 0 | 4 | -1240779779
| PP |  | Stůl nerezový s dřezem, křídlové dvířka, 1500x500x900 mm | [14 empty] | PP | 1
82 | K | 0702.1 | Stůl nerezový, křídlové dvířka, 1435x500x900 mm | kus | 1 |  | 0 |  |  | základní |  | 0 | 0 | 0 | 0 | 0 | 4 | K | 1 | ROZPOCET | 0 | 0 | 0 | 0 | 0 | 1 | 0 | 4 | 1110981034
| PP |  | Stůl nerezový, křídlové dvířka, 1435x500x900 mm | [14 empty] | PP | 1
83 | K | 0703.1 | Stůl nerezový, křídlové dvířka, 850x500x900 mm | kus | 1 |  | 0 |  |  | základní |  | 0 | 0 | 0 | 0 | 0 | 4 | K | 1 | ROZPOCET | 0 | 0 | 0 | 0 | 0 | 1 | 0 | 4 | 172884709
| PP |  | Stůl nerezový, křídlové dvířka, 850x500x900 mm | [14 empty] | PP | 1
84 | K | 0704.1 | chladící skříň nerezová - proslené dveře, 600x696x2027 mm | kus | 3 |  | 0 |  |  | základní |  | 0 | 0 | 0 | 0 | 0 | 4 | K | 1 | ROZPOCET | 0 | 0 | 0 | 0 | 0 | 1 | 0 | 4 | 1197559728
| PP |  | chladící skříň nerezová - proslené dveře, 600x696x2027 mm | [14 empty] | PP | 1
85 | K | 0705.1 | Stůl nerezový pro KEG sudy, 1649x700x900 mm | kus | 1 |  | 0 |  |  | základní |  | 0 | 0 | 0 | 0 | 0 | 4 | K | 1 | ROZPOCET | 0 | 0 | 0 | 0 | 0 | 1 | 0 | 4 | -1620573316
| PP |  | Stůl nerezový pro KEG sudy, 1649x700x900 mm | [14 empty] | PP | 1
86 | K | 0706.1 | Stůl rohový nerezový, 700x700x900 mm | kus | 1 |  | 0 |  |  | základní |  | 0 | 0 | 0 | 0 | 0 | 4 | K | 1 | ROZPOCET | 0 | 0 | 0 | 0 | 0 | 1 | 0 | 4 | 1393408307
| PP |  | Stůl rohový nerezový, 700x700x900 mm | [14 empty] | PP | 1
87 | K | 0707.1 | Barový výčepní stůl, okap, střík, 2x mycí dřez, 3100x700x900 mm | kus | 1 |  | 0 |  |  | základní |  | 0 | 0 | 0 | 0 | 0 | 4 | K | 1 | ROZPOCET | 0 | 0 | 0 | 0 | 0 | 1 | 0 | 4 | -168690065
| PP |  | Barový výčepní stůl, okap, střík, 2x mycí dřez, 3100x700x900 mm | [14 empty] | PP | 1
88 | K | 0708.1 | Výčepní chlazení, Výčepní stojan Ellipse 4 otvory chrom, 4x kohout, 386x386x677 mm | kus | 1 |  | 0 |  |  | základní |  | 0 | 0 | 0 | 0 | 0 | 4 | K | 1 | ROZPOCET | 0 | 0 | 0 | 0 | 0 | 1 | 0 | 4 | -903232101
| PP |  | Výčepní chlazení, Výčepní stojan Ellipse 4 otvory chrom, 4x kohout, 386x386x677 mm | [14 empty] | PP | 1
89 | K | 0709.1 | Mrazák podstolový 595x650x830 mm | kus | 1 |  | 0 |  |  | základní |  | 0 | 0 | 0 | 0 | 0 | 4 | K | 1 | ROZPOCET | 0 | 0 | 0 | 0 | 0 | 1 | 0 | 4 | 846788540
| PP |  | Mrazák podstolový 595x650x830 mm | [14 empty] | PP | 1
90 | K | 0710.2 | Lednice podstolová prosklená, 595x650x830 mm | kus | 3 |  | 0 |  |  | základní |  | 0 | 0 | 0 | 0 | 0 | 4 | K | 1 | ROZPOCET | 0 | 0 | 0 | 0 | 0 | 1 | 0 | 4 | 812266394
| PP |  | Lednice podstolová prosklená, 595x650x830 mm | [14 empty] | PP | 1
91 | K | 0711.1 | Stůl nerezový nad lednice, 2900x700x900 mm | kus | 1 |  | 0 |  |  | základní |  | 0 | 0 | 0 | 0 | 0 | 4 | K | 1 | ROZPOCET | 0 | 0 | 0 | 0 | 0 | 1 | 0 | 4 | 823481339
| PP |  | Stůl nerezový nad lednice, 2900x700x900 mm | [14 empty] | PP | 1
92 | K | 0712 | Podstolová myčka na sklo a nádobí, 575x605x820 mm | kus | 1 |  | 0 |  |  | základní |  | 0 | 0 | 0 | 0 | 0 | 4 | K | 1 | ROZPOCET | 0 | 0 | 0 | 0 | 0 | 1 | 0 | 4 | -1056227999
| PP |  | Podstolová myčka na sklo a nádobí, 575x605x820 mm | [14 empty] | PP | 1
93 | K | 0713 | Automatický změkčovač, 214x417x505 mm | kus | 1 |  | 0 |  |  | základní |  | 0 | 0 | 0 | 0 | 0 | 4 | K | 1 | ROZPOCET | 0 | 0 | 0 | 0 | 0 | 1 | 0 | 4 | 2066435910
| PP |  | Automatický změkčovač, 214x417x505 mm | [14 empty] | PP | 1
94 | K | 0714 | Stůl nerezový s dřezem pro myčku, 1350x700x900 mm | kus | 1 |  | 0 |  |  | základní |  | 0 | 0 | 0 | 0 | 0 | 4 | K | 1 | ROZPOCET | 0 | 0 | 0 | 0 | 0 | 1 | 0 | 4 | -21727322
| PP |  | Stůl nerezový s dřezem pro myčku, 1350x700x900 mm | [14 empty] | PP | 1
95 | K | 0715 | Varná konvice | kus | 1 |  | 0 |  |  | základní |  | 0 | 0 | 0 | 0 | 0 | 4 | K | 1 | ROZPOCET | 0 | 0 | 0 | 0 | 0 | 1 | 0 | 4 | -1243761490
| PP |  | Varná konvice | [14 empty] | PP | 1

## 07 - VRN - Vedlejší rozpo...
{7b29bc87-f2ef-4c85-83cc-5bbc40663dd3}
2
| KRYCÍ LIST SOUPISU PRACÍ | [7 empty] | v --- níže se nacházejí doplnkové a pomocné údaje k sestavám --- v | [8 empty] | False
Stavba:
Stavební úpravy a nástavba v objektu č.p. 93, Náměstí 93, Rožďalovice - II. etapa
Objekt:
07 - VRN - Vedlejší rozpočtové náklady
| KSO: |  |  |  |  | CC-CZ:
| Místo: |  | Rožďalovice |  |  | Datum: | 14. 3. 2025
| Zadavatel: |  |  |  |  | IČ:
DIČ:
| Uchazeč: |  |  |  |  | IČ: | Vyplň údaj
|  | Vyplň údaj |  |  |  | DIČ: | Vyplň údaj
| Projektant: |  |  |  |  | IČ:
DIČ:
| Zpracovatel: |  |  |  |  | IČ:
DIČ:
Poznámka:
| Cena bez DPH | [5 empty] | 0
|  |  | Základ daně |  |  | Sazba daně | Výše daně
| DPH | základní | 0 |  |  | 21% | 0
|  | snížená | 0 |  |  | 12% | 0
|  | zákl. přenesená | 0 |  |  | 21% | 0
|  | sníž. přenesená | 0 |  |  | 12% | 0
|  | nulová | 0 |  |  | 0% | 0
| Cena s DPH |  |  | v | CZK |  | 0
| Projektant |  |  | Zpracovatel
| Datum a podpis: |  | Razítko | Datum a podpis: |  |  | Razítko
| Objednavatel |  |  | Uchazeč
| Datum a podpis: |  | Razítko | Datum a podpis: |  |  | Razítko
REKAPITULACE ČLENĚNÍ SOUPISU PRACÍ
Stavba:
Stavební úpravy a nástavba v objektu č.p. 93, Náměstí 93, Rožďalovice - II. etapa
Objekt:
07 - VRN - Vedlejší rozpočtové náklady
Místo: |  |  | Rožďalovice |  |  | Datum: | 14. 3. 2025
Zadavatel: | [5 empty] | Projektant:
Uchazeč: |  |  | Vyplň údaj |  |  | Zpracovatel:
Kód dílu - Popis | [6 empty] | Cena celkem [CZK]
Náklady ze soupisu prací | [6 empty] | 0 | [11 empty] | -1
| VRN - Vedlejší rozpočtové náklady | [5 empty] | 0
| VRN1 - Průzkumné, zeměměřičské a projektové práce | [5 empty] | 0
| VRN3 - Zařízení staveniště | [5 empty] | 0
| VRN4 - Inženýrská činnost | [5 empty] | 0
| VRN6 - Územní vlivy | [5 empty] | 0
| VRN7 - Provozní vlivy | [5 empty] | 0
SOUPIS PRACÍ
Stavba:
Stavební úpravy a nástavba v objektu č.p. 93, Náměstí 93, Rožďalovice - II. etapa
Objekt:
07 - VRN - Vedlejší rozpočtové náklady
Místo: |  |  | Rožďalovice |  |  | Datum: | 14. 3. 2025
Zadavatel: | [5 empty] | Projektant:
Uchazeč: |  |  | Vyplň údaj |  |  | Zpracovatel:
PČ | Typ | Kód | Popis | MJ | Množství | J.cena [CZK] | Cena celkem [CZK] | Cenová soustava |  | DPH | J. Nh [h] | Nh celkem [h] | J. hmotnost [t] | Hmotnost celkem [t] | J. suť [t] | Suť Celkem [t]
Náklady soupisu celkem | [6 empty] | 0 |  |  |  |  | 0 |  | 0 |  | 0 |  | D | -1 | [7 empty] | 0
| D | VRN | Vedlejší rozpočtové náklady |  |  |  | 0 |  |  |  |  | 0 |  | 0 |  | 0 | 5 | D | 0 | ROZPOCET | [6 empty] | 0
| D | VRN1 | Průzkumné, zeměměřičské a projektové práce |  |  |  | 0 |  |  |  |  | 0 |  | 0 |  | 0 | 5 | D | 1 | ROZPOCET | [6 empty] | 0
1 | K | 012203000 | Zeměměřičské práce před výstavbou | kpl | 1 |  | 0 |  |  | základní |  | 0 | 0 | 0 | 0 | 0 | 1024 | K | 2 | ROZPOCET | 0 | 0 | 0 | 0 | 0 | 1 | 0 | 1024 | 69381246
| PP |  | Zeměměřičské práce před výstavbou | [14 empty] | PP | 2
2 | K | 012303000 | Zeměměřičské práce při provádění stavby | kpl | 1 |  | 0 |  |  | základní |  | 0 | 0 | 0 | 0 | 0 | 1024 | K | 2 | ROZPOCET | 0 | 0 | 0 | 0 | 0 | 1 | 0 | 1024 | -1223653776
| PP |  | Zeměměřičské práce při provádění stavby | [14 empty] | PP | 2
3 | K | 012403000 | Zeměměřičské práce po výstavbě | kpl | 1 |  | 0 |  |  | základní |  | 0 | 0 | 0 | 0 | 0 | 1024 | K | 2 | ROZPOCET | 0 | 0 | 0 | 0 | 0 | 1 | 0 | 1024 | -1345251794
| PP |  | Zeměměřičské práce po výstavbě | [14 empty] | PP | 2
4 | K | 013002000 | Dokumentace stavby - Realizační, dílenská a dodavatelská (výrobní) dokumentace. Dodavatel předloží ke schválení všechny potřebné detaily dodavatelské dokumentace k odsouhlasení generálnímu projektantovi. | kpl | 1 |  | 0 |  |  | základní |  | 0 | 0 | 0 | 0 | 0 | 1024 | K | 2 | ROZPOCET | 0 | 0 | 0 | 0 | 0 | 1 | 0 | 1024 | 974054135
| PP |  | Dokumentace stavby - Realizační, dílenská a dodavatelská (výrobní) dokumentace. Dodavatel předloží ke schválení všechny potřebné detaily dodavatelské dokumentace k odsouhlasení generálnímu projektantovi. | [14 empty] | PP | 2
| D | VRN3 | Zařízení staveniště |  |  |  | 0 |  |  |  |  | 0 |  | 0 |  | 0 | 5 | D | 1 | ROZPOCET | [6 empty] | 0
5 | K | 030001000 | Zařízení staveniště | kpl | 1 |  | 0 |  |  | základní |  | 0 | 0 | 0 | 0 | 0 | 1024 | K | 2 | ROZPOCET | 0 | 0 | 0 | 0 | 0 | 1 | 0 | 1024 | 1443301931
| PP |  | Zařízení staveniště | [14 empty] | PP | 2
| D | VRN4 | Inženýrská činnost |  |  |  | 0 |  |  |  |  | 0 |  | 0 |  | 0 | 5 | D | 1 | ROZPOCET | [6 empty] | 0
6 | K | 040001000 | Inženýrská činnost | kpl | 1 |  | 0 |  |  | základní |  | 0 | 0 | 0 | 0 | 0 | 1024 | K | 2 | ROZPOCET | 0 | 0 | 0 | 0 | 0 | 1 | 0 | 1024 | 1700892504
| PP |  | Inženýrská činnost | [14 empty] | PP | 2
7 | K | 041414000 | Plán BOZP | kpl | 1 |  | 0 |  |  | základní |  | 0 | 0 | 0 | 0 | 0 | 1024 | K | 2 | ROZPOCET | 0 | 0 | 0 | 0 | 0 | 1 | 0 | 1024 | 315847635
| PP |  | Plán BOZP | [14 empty] | PP | 2
8 | K | 041424000 | Koordinátor BOZP | kpl | 1 |  | 0 |  |  | základní |  | 0 | 0 | 0 | 0 | 0 | 1024 | K | 2 | ROZPOCET | 0 | 0 | 0 | 0 | 0 | 1 | 0 | 1024 | -557379221
| PP |  | Koordinátor BOZP | [14 empty] | PP | 2
9 | K | 043194000 | Zkoušky ostatní | kpl | 1 |  | 0 |  |  | základní |  | 0 | 0 | 0 | 0 | 0 | 1024 | K | 2 | ROZPOCET | 0 | 0 | 0 | 0 | 0 | 1 | 0 | 1024 | -1225680552
| PP |  | Zkoušky ostatní | [14 empty] | PP | 2
10 | K | 045002000 | Kompletační a koordinační činnost | kpl | 1 |  | 0 |  |  | základní |  | 0 | 0 | 0 | 0 | 0 | 1024 | K | 2 | ROZPOCET | 0 | 0 | 0 | 0 | 0 | 1 | 0 | 1024 | -1244815059
| PP |  | Kompletační a koordinační činnost | [14 empty] | PP | 2
| D | VRN6 | Územní vlivy |  |  |  | 0 |  |  |  |  | 0 |  | 0 |  | 0 | 5 | D | 1 | ROZPOCET | [6 empty] | 0
11 | K | 065002000 | Mimostaveništní doprava materiálů, výrobků a strojů | kpl | 1 |  | 0 |  |  | základní |  | 0 | 0 | 0 | 0 | 0 | 1024 | K | 2 | ROZPOCET | 0 | 0 | 0 | 0 | 0 | 1 | 0 | 1024 | -249778672
| PP |  | Mimostaveništní doprava materiálů, výrobků a strojů | [14 empty] | PP | 2
| D | VRN7 | Provozní vlivy |  |  |  | 0 |  |  |  |  | 0 |  | 0 |  | 0 | 5 | D | 1 | ROZPOCET | [6 empty] | 0
12 | K | 070001000 | Provozní vlivy | kpl | 1 |  | 0 |  |  | základní |  | 0 | 0 | 0 | 0 | 0 | 1024 | K | 2 | ROZPOCET | 0 | 0 | 0 | 0 | 0 | 1 | 0 | 1024 | 515220218
| PP |  | Provozní vlivy | [14 empty] | PP | 2