## Pokyny pro vyplnění
Pokyny pro vyplnění
Ve všech listech tohoto souboru můžete měnit pouze buňky s modrým pozadím. Jedná se o tyto údaje : - údaje o firmě - jednotkové ceny položek zadané na maximálně dvě desetinná místa

## Stavba
#RTSROZP# | Soupis stavebních prací, dodávek a služeb
| Stavba: |  | 24-09.01SO-1.I | Rekosntrukce a statické zajištění ZŠ a MŠ Prušánky - SO-01 - I. ETAPA
| Zadavatel |  | Obec Prušánky |  |  |  | IČO: | 00285226
|  |  | 100 |  |  |  | DIČ: | CZ00285226
|  |  | 69621 | Prušánky
| Projektant: | [5 empty] | IČO:
DIČ:
| Zhotovitel: | [5 empty] | IČO:
DIČ:
Vypracoval:
| Rozpis ceny | [6 empty] | Celkem
HSV | HSV | [6 empty] | 0
PSV | PSV | [6 empty] | 0
MON | MON | [6 empty] | 0
VN | Vedlejší náklady | [6 empty] | 0
ON | Ostatní náklady | [6 empty] | 0
| Celkem | [6 empty] | 0
Rekapitulace daní
0 | Základ pro sníženou DPH |  |  | 12 | % | 0 |  |  | CZK
0 | Snížená DPH |  |  | 12 | % | 0 |  |  | CZK
0 | Základ pro základní DPH |  |  | 21 | % | 0 |  |  | CZK
0 | Základní DPH |  |  | 21 | % | 0 |  |  | CZK
0 | Zaokrouhlení |  |  |  |  | 0 |  |  | CZK
| Cena celkem bez DPH |  |  |  |  | 0 |  |  | CZK
0 | Cena celkem s DPH |  |  |  |  | 0 |  |  | CZK
|  | v |  |  | dne
|  |  | Za zhotovitele |  |  |  | Za objednatele
Rekapitulace dílčích částí
#CASTI>> | Číslo | Název |  |  | Základ pro sníženou DPH | Základ pro základní DPH | DPH celkem | Cena celkem | %
1 | Stavba |  |  |  | 0 | 0 | 0 | 0
2 |  | Ostatní a vedlejší náklady |  |  | 0 | 0 | 0 | 0
3 | 1 | Ostatní a vedlejší náklady |  |  | 0 | 0 | 0 | 0
2 |  | Stavební objekt |  |  |  |  | 0
2 | SO-01 | Základní škola |  |  | 0 | 0 | 0 | 0
3 | 1 | ASŘ + SKŘ |  |  | 0 | 0 | 0 | 0
3 | 2 | ÚT |  |  | 0 | 0 | 0 | 0
3 | 3 | ZTI - vnitřní rozvody |  |  | 0 | 0 | 0 | 0
3 | 4 | ZTI - venkovní rozvody |  |  | 0 | 0 | 0 | 0
3 | 5 | Silnoproud |  |  | 0 | 0 | 0 | 0
3 | 7 | VZT |  |  | 0 | 0 | 0 | 0
| Celkem za stavbu |  |  |  | 0 | 0 | 0 | 0 | 0
#POPS | Popis stavby: 24-09.01SO-1.I - Rekosntrukce a statické zajištění ZŠ a MŠ Prušánky - SO-01 - I. ETAPA
#POPO | Popis objektu: SO-01 - Základní škola
#POPR | Popis rozpočtu: 1 - ASŘ + SKŘ
#POPR | Popis rozpočtu: 2 - ÚT
#POPR | Popis rozpočtu: 3 - ZTI - vnitřní rozvody
#POPR | Popis rozpočtu: 4 - ZTI - venkovní rozvody
#POPR | Popis rozpočtu: 5 - Silnoproud
#POPR | Popis rozpočtu: 7 - VZT
#POPO | Popis objektu: VRN - Ostatní a vedlejší náklady
#POPR | Popis rozpočtu: 1 - Ostatní a vedlejší náklady
Rekapitulace dílů
| Číslo | Název |  |  | Typ dílu |  |  | Celkem | %
| 1 | Zemní práce |  |  | HSV |  |  | 0
| 1 | Zemní práce V OBJEKTU SE STÍŽENOUMANIPULACÍ A STROJNÍM VYBAVENÍM |  |  | HSV |  |  | 0
| 2 | Základy a zvláštní zakládání |  |  | HSV |  |  | 0
| 95 | Dokončovací konstrukce na pozemních stavbách |  |  | HSV |  |  | 0
| 96 | Bourání konstrukcí |  |  | HSV |  |  | 0
| 97 | Prorážení otvorů |  |  | HSV |  |  | 0
| 99 | Staveništní přesun hmot |  |  | HSV |  |  | 0
| _1 | zařízení 2 - STÁVAJÍCÍ VĚTRÁNÍ TŘÍD |  |  | PSV |  |  | 0
| 721 | Zdravotechnika - vnitřní kanalizace |  |  | PSV |  |  | 0
| 722 | Zdravotechnika - vnitřní vodovod |  |  | PSV |  |  | 0
| 7351 | SO-01 UT - úprava vytápění v řešené části objektu |  |  | PSV |  |  | 0
| O01 | Ostatní |  |  | PSV |  |  | 0
| M21 | Elektromontáže |  |  | MON |  |  | 0
| M46 | Zemní práce při montážích |  |  | MON |  |  | 0
| M65 | Elektroinstalace |  |  | MON |  |  | 0
| D96 | Přesuny suti a vybouraných hmot |  |  | PSU |  |  | 0
| VN | Vedlejší náklady |  |  | VN |  |  | 0
| ON | Ostatní náklady |  |  | ON |  |  | 0
| Cena celkem | [6 empty] | 0 | 0
Note on D11: Název
Note on I11: IČO
Note on D12: Ulice
Note on I12: DIČ
Note on D13: PSČ
Note on E13: Místo

## VzorPolozky (hidden)
Položkový rozpočet
S:
O:
R:

## VRN 1 Naklady
Soupis vedlejších a ostatních nákladů | [27 empty] | #TypZaznamu#
S: | 24-09.01SO-1.I | Rekosntrukce a statické zajištění ZŠ a MŠ Prušánky - SO-01 - I. ETAPA | [25 empty] | STA
O: | VRN | Ostatní a vedlejší náklady | [22 empty] | NAK |  |  | OBJ
R: | 1 | Ostatní a vedlejší náklady | [25 empty] | ROZ
P.č. | Číslo položky | Název položky | MJ | Množství | Cena / MJ | Celkem | Dodávka | Dodávka celk. | Montáž | Montáž celk. | DPH | Cena s DPH | Hmotnost / MJ | Hmotnost celk.(t) | Dem. hmotnost / MJ | Dem. hmotnost celk.(t) | Ceník | Cen. soustava / platnost | Cenová úroveň | Nhod / MJ | Nhod celk. | Dodavatel | Typ položky | Stav položky
Díl: | VN | Vedlejší náklady |  |  |  | 0 |  | 0 |  | 0 |  | 0 |  | 0 |  | 0 |  |  |  |  | 0 | [6 empty] | DIL
1 | 00411 R | Přípravné a průzkumné služby či práce | Soubor | 1 |  | 0 |  | 0 |  | 0 | 21 | 0 | 0 | 0 | 0 | 0 |  | RTS 25/ I | Indiv | 0 | 0 |  | VRN | Běžná |  |  |  | POL99_2
2 | 00511 R | Geodetické práce | Soubor | 1 |  | 0 |  | 0 |  | 0 | 21 | 0 | 0 | 0 | 0 | 0 |  | RTS 25/ I | Indiv | 0 | 0 |  | VRN | Běžná |  |  |  | POL99_2
3 | 005121 R | Zařízení staveniště | Soubor | 1 |  | 0 |  | 0 |  | 0 | 21 | 0 | 0 | 0 | 0 | 0 |  | RTS 25/ I | Indiv | 0 | 0 |  | VRN | Běžná |  |  |  | POL99_2
4 | 005124010R | Koordinační činnost | Soubor | 1 |  | 0 |  | 0 |  | 0 | 21 | 0 | 0 | 0 | 0 | 0 |  | RTS 25/ I | Indiv | 0 | 0 |  | VRN | Běžná |  |  |  | POL99_2
Díl: | ON | Ostatní náklady |  |  |  | 0 |  | 0 |  | 0 |  | 0 |  | 0 |  | 0 |  |  |  |  | 0 | [6 empty] | DIL
5 | 005211080R | Bezpečnostní a hygienická opatření na staveništi | Soubor | 1 |  | 0 |  | 0 |  | 0 | 21 | 0 | 0 | 0 | 0 | 0 |  | RTS 25/ I | Indiv | 0 | 0 |  | VRN | Běžná |  |  |  | POL99_2
6 | 00523 R | Zkoušky a revize | Soubor | 1 |  | 0 |  | 0 |  | 0 | 21 | 0 | 0 | 0 | 0 | 0 |  | RTS 25/ I | Indiv | 0 | 0 |  | VRN | Běžná |  |  |  | POL99_2
7 | 005241010R | Dokumentace skutečného provedení | Soubor | 1 |  | 0 |  | 0 |  | 0 | 21 | 0 | 0 | 0 | 0 | 0 |  | RTS 25/ I | Indiv | 0 | 0 |  | VRN | Běžná |  |  |  | POL99_2
[26 empty] | 12 | 21 | DPH
| Celkem |  |  |  |  | 0 | [19 empty] | 0 | 0 | SUM
END
Note on S6: Jedná se o informaci, zda se jedná o položku, která je do rozpočtu zadána z cenové soustavy RTS, nebo vlastní.
Note on T6: Jedná se o název CÚ, která je zadána u položky rozpočtu

## SO-01 1 Pol
Položkový soupis prací a dodávek | [27 empty] | #TypZaznamu#
S: | 24-09.01SO-1.I | Rekosntrukce a statické zajištění ZŠ a MŠ Prušánky - SO-01 - I. ETAPA | [25 empty] | STA
O: | SO-01 | Základní škola | [22 empty] | STA |  |  | OBJ
R: | 1 | ASŘ + SKŘ | [25 empty] | ROZ
P.č. | Číslo položky | Název položky | MJ | Množství | Cena / MJ | Celkem | Dodávka | Dodávka celk. | Montáž | Montáž celk. | DPH | Cena s DPH | Hmotnost / MJ | Hmotnost celk.(t) | Dem. hmotnost / MJ | Dem. hmotnost celk.(t) | Ceník | Cen. soustava / platnost | Cenová úroveň | Nhod / MJ | Nhod celk. | Dodavatel | Typ položky | Stav položky
Díl: | 1 | Zemní práce |  |  |  | 0 |  | 0 |  | 0 |  | 0 |  | 0.04 |  | 63.44 |  |  |  |  | 10168.06 | [6 empty] | DIL
1 | 113106211R00 | Rozebrání vozovek a ploch s jakoukoliv výplní spár v ploše jednotlivě do 200 m2, z velkých kostek, kladených do lože z kameniva těženého, škváry nebo strusky | m2 | 74.03 |  | 0 |  | 0 |  | 0 | 21 | 0 | 0 | 0 | 0.417 | 30.87 | 822-1 | RTS 25/ I | RTS 24/ II | 0.13 | 9.62 |  | Práce | Běžná |  |  |  | POL1_
|  | s přemístěním hmot na skládku na vzdálenost do 3 m nebo s naložením na dopravní prostředek | [25 empty] | SPI
|  | okapový chodník : 74,03 |  | 74.03 | [23 empty] | VV | 0
2 | 113107620R00 | Odstranění podkladů nebo krytů z kameniva hrubého drceného, v ploše jednotlivě nad 50 m2, tloušťka vrstvy 200 mm | m2 | 74.03 |  | 0 |  | 0 |  | 0 | 21 | 0 | 0 | 0 | 0.44 | 32.57 | 822-1 | RTS 25/ I | RTS 24/ II | 0.073 | 5.4 |  | Práce | Běžná |  |  |  | POL1_
|  | Odkaz na mn. položky pořadí 1 : 74,03000 |  | 74.03 | [23 empty] | VV | 5
3 | 122201101R00 | Odkopávky a prokopávky nezapažené v hornině 3 do 100 m3 | m3 | 116.76 |  | 0 |  | 0 |  | 0 | 21 | 0 | 0 | 0 | 0 | 0 | 800-1 | RTS 25/ I | RTS 24/ II | 0.368 | 42.97 |  | Práce | Běžná |  |  |  | POL1_
|  | s přehozením výkopku na vzdálenost do 3 m nebo s naložením na dopravní prostředek, | [25 empty] | SPI
|  | -0,300/-0,600 : 389,2*0,3 |  | 116.76 | [23 empty] | VV | 0
4 | 122201109R00 | Odkopávky a prokopávky nezapažené v hornině 3 příplatek k cenám za lepivost horniny | m3 | 116.76 |  | 0 |  | 0 |  | 0 | 21 | 0 | 0 | 0 | 0 | 0 | 800-1 | RTS 25/ I | RTS 24/ II | 0.058 | 6.77 |  | Práce | Běžná |  |  |  | POL1_
|  | s přehozením výkopku na vzdálenost do 3 m nebo s naložením na dopravní prostředek, | [25 empty] | SPI
|  | Odkaz na mn. položky pořadí 3 : 116,76000 |  | 116.76 | [23 empty] | VV | 5
5 | 132201210R00 | Hloubení rýh šířky přes 60 do 200 cm do 50 m3, v hornině 3, hloubení strojně | m3 | 14.086 |  | 0 |  | 0 |  | 0 | 21 | 0 | 0 | 0 | 0 | 0 | 800-1 | RTS 25/ I | RTS 24/ II | 0.365 | 5.14 |  | Práce | Běžná |  |  |  | POL1_
|  | zapažených i nezapažených, s urovnáním dna do předepsaného profilu a spádu, s případně nutným přehozením výkopku na vzdálenost do 3 m ve výkopišti, s přehozením výkopku na přilehlém terénu na vzdálenost do 5 m od podélné osy rýhy nebo s naložením výkopku na dopravní prostředek. | [25 empty] | SPI |  | zapažených i nezapažených, s urovnáním dna do předepsaného profilu a spádu, s případně nutným přehozením výkopku na vzdálenost do 3 m ve výkopišti, s přehozením výkopku na přilehlém terénu na vzdálenost do 5 m od podélné osy rýhy nebo s naložením výkopku na dopravní prostředek.
|  | -0,300/-0,900 : (4,0*1,7*2+4,9*1,7)*0,6 |  | 13.158 | [23 empty] | VV | 0
|  | Základ pod ocelový sloup pro ptáčí dům : 0,8*0,8*1,45 |  | 0.928 | [23 empty] | VV | 0
6 | 132201219R00 | Hloubení rýh šířky přes 60 do 200 cm příplatek za lepivost, v hornině 3, | m3 | 14.086 |  | 0 |  | 0 |  | 0 | 21 | 0 | 0 | 0 | 0 | 0 | 800-1 | RTS 25/ I | RTS 24/ II | 0.084 | 1.18 |  | Práce | Běžná |  |  |  | POL1_
|  | zapažených i nezapažených, s urovnáním dna do předepsaného profilu a spádu, s případně nutným přehozením výkopku na vzdálenost do 3 m ve výkopišti, s přehozením výkopku na přilehlém terénu na vzdálenost do 5 m od podélné osy rýhy nebo s naložením výkopku na dopravní prostředek. | [25 empty] | SPI |  | zapažených i nezapažených, s urovnáním dna do předepsaného profilu a spádu, s případně nutným přehozením výkopku na vzdálenost do 3 m ve výkopišti, s přehozením výkopku na přilehlém terénu na vzdálenost do 5 m od podélné osy rýhy nebo s naložením výkopku na dopravní prostředek.
|  | Odkaz na mn. položky pořadí 5 : 14,08600 |  | 14.086 | [23 empty] | VV | 5
7 | 139711101RT3 | Vykopávka v uzavřených prostorách v hornině 3 | m3 | 1138.8553 |  | 0 |  | 0 |  | 0 | 21 | 0 | 0 | 0 | 0 | 0 | 800-1 | RTS 25/ I | RTS 24/ II | 4.728 | 5384.51 |  | Práce | Běžná |  |  |  | POL1_
|  | s naložením výkopku na dopravní prostředek | [25 empty] | SPI
|  | -0,300/-1,050 : 922,06*0,75 |  | 691.545 | [23 empty] | VV | 0
|  | -1,050/-1,400 : (2,3*3,15-1,6*2,45)*0,35 |  | 1.1638 | [23 empty] | VV | 0
|  | -1.050/-1,550 : (2,125*1,37+2,2*1,27*13+3,6*1,27*2+2,51*1,27+2,81*1,27)*0,5 |  | 27.5668 | [23 empty] | VV | 0
|  | -1,050/-2,450 : (3,0*4,3+0,795*2,9-2,15*1,4-1,0*1,0)*1,4 |  | 15.6737 | [23 empty] | VV | 0
|  | (3,8*3,7-2,0*1,9)*1,4*13 |  | 186.732 | [23 empty] | VV | 0
|  | (38,7-2,5*4,98)*1,4 |  | 36.75 | [23 empty] | VV | 0
|  | (4,3*7,9-2,5*6,1)*1,4*6 |  | 157.248 | [23 empty] | VV | 0
|  | (3,8*6,8-2,0*5,0)*1,4 |  | 22.176 | [23 empty] | VV | 0
8 | 162701105R00 | Vodorovné přemístění výkopku z horniny 1 až 4, na vzdálenost přes 9 000 do 10 000 m | m3 | 702.6573 |  | 0 |  | 0 |  | 0 | 21 | 0 | 0 | 0 | 0 | 0 | 800-1 | RTS 25/ I | RTS 24/ II | 0.011 | 7.73 |  | Práce | Běžná |  |  |  | POL1_
|  | po suchu, bez naložení výkopku, avšak se složením bez rozhrnutí, zpáteční cesta vozidla. | [25 empty] | SPI
|  | Odkaz na mn. položky pořadí 3 : 116,76000 |  | 116.76 | [23 empty] | VV | 5
|  | Odkaz na mn. položky pořadí 5 : 14,08600 |  | 14.086 | [23 empty] | VV | 5
|  | Odkaz na mn. položky pořadí 7 : 1138,85528 |  | 1138.8553 | [23 empty] | VV | 5
|  | Odkaz na mn. položky pořadí 13 : 116,76000*-1 |  | -116.76 | [23 empty] | VV | 5
|  | Odkaz na mn. položky pořadí 14 : 450,28393*-1 |  | -450.2839 | [23 empty] | VV | 5
9 | 162701109R00 | Vodorovné přemístění výkopku příplatek k ceně za každých dalších i započatých 1 000 m přes 10 000 m z horniny 1 až 4 | m3 | 3513.2868 |  | 0 |  | 0 |  | 0 | 21 | 0 | 0 | 0 | 0 | 0 | 800-1 | RTS 25/ I | RTS 24/ II | 0 | 0 |  | Práce | Běžná |  |  |  | POL1_
|  | po suchu, bez naložení výkopku, avšak se složením bez rozhrnutí, zpáteční cesta vozidla. | [25 empty] | SPI
|  | Odkaz na mn. položky pořadí 8 : 702,65735*5 |  | 3513.2868 | [23 empty] | VV | 5
10 | 162201203R00 | Vodorovné přemístění výkopku nošením z horniny 1 až 4, kolečkem, na vzdálenost do 10 m | m3 | 1138.8553 |  | 0 |  | 0 |  | 0 | 21 | 0 | 0 | 0 | 0 | 0 | 800-1 | RTS 25/ I | RTS 24/ II | 0.668 | 760.76 |  | Práce | Běžná |  |  |  | POL1_
|  | bez naložení, avšak s vyprázdněním nádoby na hromadu nebo do dopravního prostředku, | [25 empty] | SPI
|  | Odkaz na mn. položky pořadí 7 : 1138,85528 |  | 1138.8553 | [23 empty] | VV | 5
11 | 162201210R00 | Vodorovné přemístění výkopku nošením příplatek za každých dalších 10 m z horniny 1 až 4, kolečkem | m3 | 5694.2764 |  | 0 |  | 0 |  | 0 | 21 | 0 | 0 | 0 | 0 | 0 | 800-1 | RTS 25/ I | RTS 24/ II | 0.591 | 3365.32 |  | Práce | Běžná |  |  |  | POL1_
|  | bez naložení, avšak s vyprázdněním nádoby na hromadu nebo do dopravního prostředku, | [25 empty] | SPI
|  | Odkaz na mn. položky pořadí 10 : 1138,85528*5 |  | 5694.2764 | [23 empty] | VV | 5
12 | 167101102R00 | Nakládání, skládání, překládání neulehlého výkopku nakládání výkopku přes 100 m3, z horniny 1 až 4 | m3 | 702.6573 |  | 0 |  | 0 |  | 0 | 21 | 0 | 0 | 0 | 0 | 0 | 800-1 | RTS 25/ I | RTS 24/ II | 0.053 | 37.24 |  | Práce | Běžná |  |  |  | POL1_
|  | Odkaz na mn. položky pořadí 8 : 702,65735 |  | 702.6573 | [23 empty] | VV | 5
13 | 174101101R00 | Zásyp sypaninou se zhutněním jam, šachet, rýh nebo kolem objektů v těchto vykopávkách | m3 | 116.76 |  | 0 |  | 0 |  | 0 | 21 | 0 | 0 | 0 | 0 | 0 | 800-1 | RTS 25/ I | RTS 24/ II | 0.202 | 23.59 |  | Práce | Běžná |  |  |  | POL1_
|  | z jakékoliv horniny s uložením výkopku po vrstvách, | [25 empty] | SPI
|  | -0,300/-0,600 : 389,2*0,3 |  | 116.76 | [23 empty] | VV | 0
14 | 174101102R00 | Zásyp sypaninou se zhutněním v uzavřených prostorách s urovnáním povrchu zásypu s ručním zhutněním | m3 | 450.2839 |  | 0 |  | 0 |  | 0 | 21 | 0 | 0 | 0 | 0 | 0 | 800-1 | RTS 25/ I | RTS 24/ II | 1.15 | 517.83 |  | Práce | Běžná |  |  |  | POL1_
|  | z jakékoliv horniny s uložením výkopku po vrstvách, | [25 empty] | SPI
|  | -0,980/-1,050 : 922,06*0,07 |  | 64.5442 | [23 empty] | VV | 0
|  | -1.050/-1,550 : (2,125*1,37+2,2*1,27*13+3,6*1,27*2+2,51*1,27+2,81*1,27)*0,5 |  | 27.5668 | [23 empty] | VV | 0
|  | -(2,125+2,2*13+3,6*2+2,51+2,81)*0,4*0,5 |  | -8.649 | [23 empty] | VV | 0
|  | -1,050/-2,450 : (3,0*4,3+0,795*2,9)*1,4-(3,195*1,7-2,4*1,4)*1,2 |  | 18.8019 | [23 empty] | VV | 0
|  | ((3,8*3,7)*1,4-(2,6*2,6)*1,2)*13 |  | 150.436 | [23 empty] | VV | 0
|  | 38,7*1,4-(9,9+8,67)*1,2 |  | 31.896 | [23 empty] | VV | 0
|  | (4,3*7,9*1,4-(3,1*3,1*2)*1,2)*6 |  | 146.964 | [23 empty] | VV | 0
|  | 3,8*6,8*1,4-2,6*5,6*1,2 |  | 18.704 | [23 empty] | VV | 0
|  | Základ pod ocelový sloup pro ptáčí dům : 0,02 |  | 0.02 | [23 empty] | VV | 0
15 | 199000002R00 | Poplatky za skládku horniny 1- 4, skupina 17 05 04 z Katalogu odpadů | m3 | 702.6573 |  | 0 |  | 0 |  | 0 | 21 | 0 | 0 | 0 | 0 | 0 | 800-1 | RTS 25/ I | RTS 24/ II | 0 | 0 |  | Práce | Běžná |  |  |  | POL1_
|  | Odkaz na mn. položky pořadí 8 : 702,65735 |  | 702.6573 | [23 empty] | VV | 5
16 | 583425602R | Kamenivo stanovené přírodní; drcené; 8/16; amfibolit | t | 0.036 |  | 0 |  | 0 |  | 0 | 21 | 0 | 1 | 0.04 | 0 | 0 | SPCM | RTS 25/ I | RTS 24/ II | 0 | 0 |  | Specifikace | Běžná |  |  |  | POL3_
|  | Základ pod ocelový sloup pro ptáčí dům : 0,02*1,8 |  | 0.036 | [23 empty] | VV | 0
Díl: | 2 | Základy a zvláštní zakládání |  |  |  | 0 |  | 0 |  | 0 |  | 0 |  | 2401.4 |  | 1.07 |  |  |  |  | 6666.85 | [6 empty] | DIL
17 | 212753112R00 | Plastové drenážní trubky montáž ohebné plastové drenážní trubky do rýhy, DN 65, bez lože | m | 256 |  | 0 |  | 0 |  | 0 | 21 | 0 | 0 | 0 | 0 | 0 | 827-1 | RTS 25/ I | RTS 24/ II | 0.0637 | 16.31 |  | Práce | Běžná |  |  |  | POL1_
|  | odvětrání radon, výkr.č. 23 : | [25 empty] | VV | 0
|  | legenda 1 : 256,0 |  | 256 | [23 empty] | VV | 0
18 | 212753115R00 | Plastové drenážní trubky montáž ohebné plastové drenážní trubky do rýhy, DN 125, bez lože | m | 76.6 |  | 0 |  | 0 |  | 0 | 21 | 0 | 0 | 0 | 0 | 0 | 827-1 | RTS 25/ I | RTS 24/ II | 0.0754 | 5.78 |  | Práce | Běžná |  |  |  | POL1_
|  | odvětrání radon, výkr.č. 23 : | [25 empty] | VV | 0
|  | legenda 2 : 76,6 |  | 76.6 | [23 empty] | VV | 0
19 | 212753511R00 | Plastové drenážní trubky montáž drenážní tvarovky, , s jedním spojem | kus | 32 |  | 0 |  | 0 |  | 0 | 21 | 0 | 0 | 0 | 0 | 0 | 827-1 | RTS 25/ I | RTS 24/ II | 0.045 | 1.44 |  | Práce | Běžná |  |  |  | POL1_
|  | Odkaz na mn. položky pořadí 48 : 32,00000 |  | 32 | [23 empty] | VV | 5
20 | 212753521R00 | Plastové drenážní trubky montáž drenážní tvarovky, , s dvěma spoji | kus | 104 |  | 0 |  | 0 |  | 0 | 21 | 0 | 0 | 0 | 0 | 0 | 827-1 | RTS 25/ I | RTS 24/ II | 0.07 | 7.28 |  | Práce | Běžná |  |  |  | POL1_
|  | Odkaz na mn. položky pořadí 43 : 32,00000 |  | 32 | [23 empty] | VV | 5
|  | Odkaz na mn. položky pořadí 44 : 32,00000 |  | 32 | [23 empty] | VV | 5
|  | Odkaz na mn. položky pořadí 45 : 32,00000 |  | 32 | [23 empty] | VV | 5
|  | Odkaz na mn. položky pořadí 46 : 8,00000 |  | 8 | [23 empty] | VV | 5
21 | 212753531R00 | Plastové drenážní trubky montáž drenážní tvarovky, , s třemi spoji | kus | 24 |  | 0 |  | 0 |  | 0 | 21 | 0 | 0 | 0 | 0 | 0 | 827-1 | RTS 25/ I | RTS 24/ II | 0.095 | 2.28 |  | Práce | Běžná |  |  |  | POL1_
|  | Odkaz na mn. položky pořadí 47 : 24,00000 |  | 24 | [23 empty] | VV | 5
22 | 212971110R00 | Zřízení opláštění odvod. trativodů z geotextilie o sklonu do 2,5, | m2 | 66.96 |  | 0 |  | 0 |  | 0 | 21 | 0 | 0.00017 | 0.01 | 0 | 0 | 800-2 | RTS 25/ I | RTS 24/ II | 0.075 | 5.02 |  | Práce | Běžná |  |  |  | POL1_
|  | v rýze nebo v zářezu se stěnami, | [25 empty] | SPI
|  | pásy geotextilie š=300 mm v místě osazení odvětrávacího potrubí : 223,2*0,3 |  | 66.96 | [23 empty] | VV | 0
23 | 224361116R00 | Výztuž pilot betonových do země z oceli B500B | t | 3.545 |  | 0 |  | 0 |  | 0 | 21 | 0 | 1.0752 | 3.81 | 0 | 0 | 800-2 | RTS 25/ I | RTS 24/ II | 22.321 | 79.13 |  | Práce | Běžná |  |  |  | POL1_
|  | viz. statika : | [25 empty] | VV | 0
|  | Čelní deska mikropilot : 3,545 |  | 3.545 | [23 empty] | VV | 0
24 | 271313511R00 | Betonování podkladu základových konstrukcí | m3 | 44.4448 |  | 0 |  | 0 |  | 0 | 21 | 0 | 2.5251 | 112.23 | 0 | 0 | 801-1 | RTS 25/ I | RTS 24/ II | 1.17 | 52 |  | Práce | Běžná |  |  |  | POL1_
|  | prostý | [25 empty] | SPI
|  | -0,530/-0,600 : (5,415*6,7-2,3*3,15+5,3*6,7+5,6*6,7*9+5,4*6,7*3+5,4*3,2*2+5,6*3,2*5)*0,07 |  | 44.4448 | [23 empty] | VV | 0
25 | 271531113R00 | Polštáře zhutněné pod základy kamenivo hrubé, drcené, frakce 16 - 32 mm | m3 | 285.7805 |  | 0 |  | 0 |  | 0 | 21 | 0 | 2.16 | 617.29 | 0 | 0 | 800-2 | RTS 25/ I | RTS 24/ II | 1.085 | 310.07 |  | Práce | Běžná |  |  |  | POL1_
|  | -0,600/-1,050 : (5,415*6,7-2,3*3,15+5,3*6,7+5,6*6,7*9+5,4*6,7*3+5,4*3,2*2+5,6*3,2*5)*0,45 |  | 285.7165 | [23 empty] | VV | 0
|  | Základ pod ocelový sloup pro ptáčí dům : 0,8*0,8*0,1 |  | 0.064 | [23 empty] | VV | 0
26 | 273321411R00 | Beton základových desek železový třídy C 25/30 | m3 | 190.4595 |  | 0 |  | 0 |  | 0 | 21 | 0 | 2.525 | 480.91 | 0 | 0 | 801-1 | RTS 25/ I | RTS 24/ II | 0.48 | 91.42 |  | Práce | Běžná |  |  |  | POL1_
|  | bez dodávky a uložení výztuže | [25 empty] | SPI
|  | D0.01 : (41,7*18,2-2,3*3,15)*0,25 |  | 187.9238 | [23 empty] | VV | 0
|  | Z1.01 : 2,3*3,15*0,35 |  | 2.5358 | [23 empty] | VV | 0
27 | 273351215R00 | Bednění stěn základových desek zřízení | m2 | 36.49 |  | 0 |  | 0 |  | 0 | 21 | 0 | 0.03919 | 1.43 | 0 | 0 | 801-1 | RTS 25/ I | RTS 24/ II | 1.6 | 58.38 |  | Práce | Běžná |  |  |  | POL1_
|  | svislé nebo šikmé (odkloněné) , půdorysně přímé nebo zalomené, stěn základových desek ve volných nebo zapažených jámách, rýhách, šachtách, včetně případných vzpěr, | [25 empty] | SPI |  | svislé nebo šikmé (odkloněné) , půdorysně přímé nebo zalomené, stěn základových desek ve volných nebo zapažených jámách, rýhách, šachtách, včetně případných vzpěr,
|  | D0.01 : (41,7*2+18,2*2+2,3*2+3,15*2)*0,25 |  | 32.675 | [23 empty] | VV | 0
|  | Z1.01 : (2,3*2+3,15*2)*0,35 |  | 3.815 | [23 empty] | VV | 0
28 | 273351216R00 | Bednění stěn základových desek odstranění | m2 | 36.49 |  | 0 |  | 0 |  | 0 | 21 | 0 | 0 | 0 | 0 | 0 | 801-1 | RTS 25/ I | RTS 24/ II | 0.32 | 11.68 |  | Práce | Běžná |  |  |  | POL1_
|  | svislé nebo šikmé (odkloněné) , půdorysně přímé nebo zalomené, stěn základových desek ve volných nebo zapažených jámách, rýhách, šachtách, včetně případných vzpěr, | [25 empty] | SPI |  | svislé nebo šikmé (odkloněné) , půdorysně přímé nebo zalomené, stěn základových desek ve volných nebo zapažených jámách, rýhách, šachtách, včetně případných vzpěr,
|  | Odkaz na mn. položky pořadí 27 : 36,49000 |  | 36.49 | [23 empty] | VV | 5
29 | 273361821R00 | Uložení výztuže základových desek z betonářské oceli 10 505(R) | t | 96.2 |  | 0 |  | 0 |  | 0 | 21 | 0 | 1.0275 | 98.85 | 0 | 0 | 801-1 | RTS 25/ I | RTS 24/ II | 23.531 | 2263.68 |  | Práce | Běžná |  |  |  | POL1_
|  | včetně distančních prvků | [25 empty] | SPI
|  | VIZ. STATIKA : | [25 empty] | VV | 0
|  | Výztuž základů – základové trámy, základová deska , základové patky : 96,2 |  | 96.2 | [23 empty] | VV | 0
30 | 274321411R00 | Beton základových pasů železový třídy C 25/30 | m3 | 153.4299 |  | 0 |  | 0 |  | 0 | 21 | 0 | 2.525 | 387.41 | 0 | 0 | 801-1 | RTS 25/ I | RTS 24/ II | 0.48 | 73.65 |  | Práce | Běžná |  |  |  | POL1_
|  | včetně dodávky a uložení betonu, bez výztuže | [25 empty] | SPI
|  | viz. statika výkr.č. 02 : | [25 empty] | VV | 0
|  | P0.01 : (5,4*7*2+6,7+6,5+6,5*7*2+5,4*7*2+3,0*8)*0,4*1,27 |  | 141.9352 | [23 empty] | VV | 0
|  | Z1.01 : (2,3*2+2,45*2)*0,35*1,0 |  | 3.325 | [23 empty] | VV | 0
|  | Z1.02 : (8,355+3,2*3+0,2)*0,5*0,9 |  | 8.1698 | [23 empty] | VV | 0
31 | 274351215R00 | Bednění stěn základových pasů zřízení | m2 | 761.355 |  | 0 |  | 0 |  | 0 | 21 | 0 | 0.03915 | 29.81 | 0 | 0 | 801-1 | RTS 25/ I | RTS 24/ II | 1.05 | 799.42 |  | Práce | Běžná |  |  |  | POL1_
|  | svislé nebo šikmé (odkloněné), půdorysně přímé nebo zalomené, stěn základových pasů ve volných nebo zapažených jámách, rýhách, šachtách, včetně případných vzpěr, | [25 empty] | SPI |  | svislé nebo šikmé (odkloněné), půdorysně přímé nebo zalomené, stěn základových pasů ve volných nebo zapažených jámách, rýhách, šachtách, včetně případných vzpěr,
|  | viz. statika výkr.č. 02 : | [25 empty] | VV | 0
|  | P0.01 : (5,4*7*2+6,7+6,5+6,5*7*2+5,4*7*2+3,0*8)*2*1,27 |  | 709.676 | [23 empty] | VV | 0
|  | Z1.01 : (2,3*2+2,45*2)*2*1,0 |  | 19 | [23 empty] | VV | 0
|  | Z1.02 : (8,355+3,2*3+0,2)*2*0,9 |  | 32.679 | [23 empty] | VV | 0
32 | 274351216R00 | Bednění stěn základových pasů odstranění | m2 | 761.355 |  | 0 |  | 0 |  | 0 | 21 | 0 | 0 | 0 | 0 | 0 | 801-1 | RTS 25/ I | RTS 24/ II | 0.32 | 243.63 |  | Práce | Běžná |  |  |  | POL1_
|  | svislé nebo šikmé (odkloněné), půdorysně přímé nebo zalomené, stěn základových pasů ve volných nebo zapažených jámách, rýhách, šachtách, včetně případných vzpěr, | [25 empty] | SPI |  | svislé nebo šikmé (odkloněné), půdorysně přímé nebo zalomené, stěn základových pasů ve volných nebo zapažených jámách, rýhách, šachtách, včetně případných vzpěr,
|  | Odkaz na mn. položky pořadí 31 : 761,35500 |  | 761.355 | [23 empty] | VV | 5
33 | 275313621R00 | Beton základových patek prostý třídy C 20/25 | m3 | 0.832 |  | 0 |  | 0 |  | 0 | 21 | 0 | 2.525 | 2.1 | 0 | 0 | 801-1 | RTS 25/ I | RTS 24/ II | 0.477 | 0.4 |  | Práce | Běžná |  |  |  | POL1_
|  | Základ pod ocelový sloup pro ptáčí dům : 0,8*0,8*1,3 |  | 0.832 | [23 empty] | VV | 0
34 | 275351215R00 | Bednění stěn základových patek zřízení | m2 | 396.75 |  | 0 |  | 0 |  | 0 | 21 | 0 | 0.03919 | 15.55 | 0 | 0 | 801-1 | RTS 25/ I | RTS 24/ II | 1.05 | 416.59 |  | Práce | Běžná |  |  |  | POL1_
|  | bednění svislé nebo šikmé (odkloněné), půdorysně přímé nebo zalomené, stěn základových patek ve volných nebo zapažených jámách, rýhách, šachtách, včetně případných vzpěr, | [25 empty] | SPI |  | bednění svislé nebo šikmé (odkloněné), půdorysně přímé nebo zalomené, stěn základových patek ve volných nebo zapažených jámách, rýhách, šachtách, včetně případných vzpěr,
|  | ZP1 : 2,6*4*1,15*15 |  | 179.4 | [23 empty] | VV | 0
|  | ZP2 : (3,1*2+1,7*2)*1,15*2 |  | 22.08 | [23 empty] | VV | 0
|  | ZP3 : 3,1*4*1,15*12 |  | 171.12 | [23 empty] | VV | 0
|  | ZP4 : (5,6*2+2,6*2)*1,15 |  | 18.86 | [23 empty] | VV | 0
|  | ZP5 : (1,1*2+1,2*2)*1,15 |  | 5.29 | [23 empty] | VV | 0
35 | 275351216R00 | Bednění stěn základových patek odstranění | m2 | 396.75 |  | 0 |  | 0 |  | 0 | 21 | 0 | 0 | 0 | 0 | 0 | 801-1 | RTS 25/ I | RTS 24/ II | 0.32 | 126.96 |  | Práce | Běžná |  |  |  | POL1_
|  | bednění svislé nebo šikmé (odkloněné), půdorysně přímé nebo zalomené, stěn základových patek ve volných nebo zapažených jámách, rýhách, šachtách, včetně případných vzpěr, | [25 empty] | SPI |  | bednění svislé nebo šikmé (odkloněné), půdorysně přímé nebo zalomené, stěn základových patek ve volných nebo zapažených jámách, rýhách, šachtách, včetně případných vzpěr,
|  | Odkaz na mn. položky pořadí 34 : 396,75000 |  | 396.75 | [23 empty] | VV | 5
36 | 278311062R00 | Zálivka kotevních otvorů z betonu prostého beton třídy C 25/30, stupeň vlivu prostředí XF1, při objemu jednoho otvoru přes 0,02 do 0,10 m3 | m3 | 0.03 |  | 0 |  | 0 |  | 0 | 21 | 0 | 2.525 | 0.08 | 0 | 0 | 801-5 | RTS 25/ I | RTS 24/ II | 5.6 | 0.17 |  | Práce | Běžná |  |  |  | POL1_
|  | a zatření povrchu | [25 empty] | SPI
|  | Základ pod ocelový sloup pro ptáčí dům : 0,03 |  | 0.03 | [23 empty] | VV | 0
37 | 970051130R00 | Jádrové vrtání, kruhové prostupy v železobetonu jádrové vrtání , do D 130 mm | m | 32.4 |  | 0 |  | 0 |  | 0 | 21 | 0 | 0.00192 | 0.06 | 0.03317 | 1.07 | 801-3 | RTS 25/ I | RTS 24/ II | 3.9 | 126.36 |  | Práce | Běžná |  |  |  | POL1_
|  | diamantové předvrty přes stávající patky výšky 600 mm : 54*0,6 |  | 32.4 | [23 empty] | VV | 0
38 | 721176126R00 | Potrubí HT svodné (ležaté) v zemi vnější průměr D 125 mm, tloušťka stěny 3,1 mm, DN 125 | m | 20.8 |  | 0 |  | 0 |  | 0 | 21 | 0 | 0.00188 | 0.04 | 0 | 0 | 800-721 | RTS 25/ I | RTS 24/ II | 0.8 | 16.64 |  | Práce | Běžná |  |  |  | POL1_
|  | včetně tvarovek, objímek. Bez zednických výpomocí. | [25 empty] | SPI
|  | odvětrání radon, výkr.č. 23 : | [25 empty] | VV | 0
|  | legenda 3 : 20,8 |  | 20.8 | [23 empty] | VV | 0
39 | 279311116R. | Postupné podbetonování základového zdiva betonem C 25/30 | m3 | 159.522 |  | 0 |  | 0 |  | 0 | 21 | 0 | 2.5277 | 403.22 | 0 | 0 |  | Vlastní | Indiv | 7.82 | 1247.46 |  | Práce | Běžná |  |  |  | POL1_
|  | ZP1 : (2,6*2,6*1,15-2,0*2,0*0,6-1,6*1,6*0,25)*15 |  | 71.01 | [23 empty] | VV | 0
|  | ZP2 : (3,3*1,15-2,13*0,6-1,59*0,25)*2 |  | 4.239 | [23 empty] | VV | 0
|  | ZP3 : (3,1*3,1*1,15-2,5*2,5*0,6-2,1*2,1*0,25)*12 |  | 74.388 | [23 empty] | VV | 0
|  | ZP4 : 5,6*2,6*1,15-5,0*2,0*0,6-4,6*1,6*0,25 |  | 8.904 | [23 empty] | VV | 0
|  | ZP5 : 1,1*1,2*1,15-0,8*0,9*0,6-0,6*0,7*0,25 |  | 0.981 | [23 empty] | VV | 0
40 | 95398110R1 | Chemické kotvy do betonu, hl. 350 mm, M 20 | kus | 2735 |  | 0 |  | 0 |  | 0 | 21 | 0 | 0 | 0 | 0 | 0 |  | Vlastní | Indiv | 0.26 | 711.1 |  | Práce | Běžná |  |  |  | POL1_
|  | 2735 |  | 2735 | [23 empty] | VV | 0
41 | 229940020RA0 | Mikropiloty trubkové včetně injektáže D 105 mm | m | 2944 |  | 0 |  | 0 |  | 0 | 21 | 0 | 0.0844 | 248.47 | 0 | 0 | AP-HSV | RTS 25/ I | RTS 24/ II | 0 | 0 |  | Agregovaná položka | Běžná |  |  |  | POL2_
|  | z oceli 11 523, hlava mikropiloty navařená nebo našroubovaná a zajištěná svarem, injektování s dvojitým obturátorem tlakem 0,60 MPa, zřízení a odstranění pomocné konstrukce ze dřeva. | [25 empty] | SPI |  | z oceli 11 523, hlava mikropiloty navařená nebo našroubovaná a zajištěná svarem, injektování s dvojitým obturátorem tlakem 0,60 MPa, zřízení a odstranění pomocné konstrukce ze dřeva.
|  | 8,0*368 |  | 2944 | [23 empty] | VV | 0
42 | 28611221.AR | Trubka plastová drenážní spoj: drážkový; potrubí: jednovrstvé; materiál: PVC; povrch: žebrovaný; ohebná; DN = 65; vsakovací plocha = 34,0 cm2/m | m | 268.8 |  | 0 |  | 0 |  | 0 | 21 | 0 | 0.00022 | 0.06 | 0 | 0 | SPCM | RTS 25/ I | RTS 24/ II | 0 | 0 |  | Specifikace | Běžná |  |  |  | POL3_
|  | odvětrání radon, výkr.č. 23 : | [25 empty] | VV | 0
|  | legenda 1 : 256,0 |  | 256 | [23 empty] | VV | 0
|  | Koeficient : 0,05 |  | 12.8 | [23 empty] | VV | 4
43 | 28611224.AR | Trubka plastová drenážní spoj: drážkový; potrubí: jednovrstvé; materiál: PVC; povrch: žebrovaný; ohebná; DN = 125; vsakovací plocha = 52,0 cm2/m | m | 80.43 |  | 0 |  | 0 |  | 0 | 21 | 0 | 0.0006 | 0.05 | 0 | 0 | SPCM | RTS 25/ I | RTS 24/ II | 0 | 0 |  | Specifikace | Běžná |  |  |  | POL3_
|  | odvětrání radon, výkr.č. 23 : | [25 empty] | VV | 0
|  | legenda 2 : 76,6 |  | 76.6 | [23 empty] | VV | 0
|  | Koeficient : 0,05 |  | 3.83 | [23 empty] | VV | 4
44 | 28611288.AR | Spojka plastová drenážní typ: redukovaná centrická; spoj: drážkový; potrubí: jednovrstvé; materiál: PVC; povrch: hladký; DN = 80; DN2 = 65 | kus | 32 |  | 0 |  | 0 |  | 0 | 21 | 0 | 0 | 0 | 0 | 0 | SPCM | RTS 25/ I | RTS 24/ II | 0 | 0 |  | Specifikace | Běžná |  |  |  | POL3_
|  | odvětrání radon, výkr.č. 23 : 8*2*2 |  | 32 | [23 empty] | VV | 0
45 | 28611289.AR | Spojka plastová drenážní typ: redukovaná centrická; spoj: drážkový; potrubí: jednovrstvé; materiál: PVC; povrch: hladký; DN = 100; DN2 = 80 | kus | 32 |  | 0 |  | 0 |  | 0 | 21 | 0 | 0 | 0 | 0 | 0 | SPCM | RTS 25/ I | RTS 24/ II | 0 | 0 |  | Specifikace | Běžná |  |  |  | POL3_
|  | odvětrání radon, výkr.č. 23 : 8*2*2 |  | 32 | [23 empty] | VV | 0
46 | 28611290R | Spojka plastová drenážní typ: redukovaná centrická; spoj: drážkový; potrubí: jednovrstvé; materiál: PVC; povrch: hladký; DN = 125; DN2 = 100 | kus | 32 |  | 0 |  | 0 |  | 0 | 21 | 0 | 0 | 0 | 0 | 0 | SPCM | RTS 25/ I | RTS 24/ II | 0 | 0 |  | Specifikace | Běžná |  |  |  | POL3_
|  | odvětrání radon, výkr.č. 23 : 8*2*2 |  | 32 | [23 empty] | VV | 0
47 | 28611313.AR | Koleno plastové drenážní typ: jednoznačné; spoj: drážkový; potrubí: jednovrstvé; materiál: PVC; povrch: hladký; úhel = 90,0 °; DN = 125 | kus | 8 |  | 0 |  | 0 |  | 0 | 21 | 0 | 0 | 0 | 0 | 0 | SPCM | RTS 25/ I | RTS 24/ II | 0 | 0 |  | Specifikace | Běžná |  |  |  | POL3_
|  | odvětrání radon, výkr.č. 23 : 2*2*2 |  | 8 | [23 empty] | VV | 0
48 | 28611320.AR | T-kus plastový drenážní typ: jednoznačný, přechodový; spoj: drážkový; potrubí: jednovrstvé; materiál: PVC; povrch: hladký; DN = 125 | kus | 24 |  | 0 |  | 0 |  | 0 | 21 | 0 | 0 | 0 | 0 | 0 | SPCM | RTS 25/ I | RTS 24/ II | 0 | 0 |  | Specifikace | Běžná |  |  |  | POL3_
|  | odvětrání radon, výkr.č. 23 : 6*2*2 |  | 24 | [23 empty] | VV | 0
49 | 28611324.AR | Zátka plastová drenážní spoj: drážkový; potrubí: jednovrstvé; materiál: PVC; DN = 65 | kus | 32 |  | 0 |  | 0 |  | 0 | 21 | 0 | 0 | 0 | 0 | 0 | SPCM | RTS 25/ I | RTS 24/ II | 0 | 0 |  | Specifikace | Běžná |  |  |  | POL3_
|  | odvětrání radon, výkr.č. 23 : 8*2*2 |  | 32 | [23 empty] | VV | 0
50 | 69366198R | Geosyntetika typ: geotextilie; netkaná; materiál: PP; tl (2 kPa) = 2,9 mm; plošná hmotnost = 300 g/m2; Pevnost v tahu podélně = 20,0 kN/m; Pevnost v tahu příčně = 11,5 kN/m | m2 | 77.004 |  | 0 |  | 0 |  | 0 | 21 | 0 | 0.0003 | 0.02 | 0 | 0 | SPCM | RTS 25/ I | RTS 24/ II | 0 | 0 |  | Specifikace | Běžná |  |  |  | POL3_
|  | Odkaz na mn. položky pořadí 22 : 66,96000*1,15 |  | 77.004 | [23 empty] | VV | 5
Díl: | 95 | Dokončovací konstrukce na pozemních stavbách |  |  |  | 0 |  | 0 |  | 0 |  | 0 |  | 0 |  | 0 |  |  |  |  | 0 | [6 empty] | DIL
51 | 202 R1 | Zednické výpomoci pro řemesla | soubor | 1 |  | 0 |  | 0 |  | 0 | 21 | 0 | 0 | 0 | 0 | 0 |  | Vlastní | Indiv | 0.0048 | 0 |  | VRN | Běžná |  |  |  | POL99_3
Díl: | 96 | Bourání konstrukcí |  |  |  | 0 |  | 0 |  | 0 |  | 0 |  | 0.32 |  | 528.17 |  |  |  |  | 2967.5 | [6 empty] | DIL
52 | 961044111R00 | Bourání základů z betonu prostého | m3 | 4.4 |  | 0 |  | 0 |  | 0 | 21 | 0 | 0 | 0 | 2 | 8.8 | 801-3 | RTS 25/ I | RTS 24/ II | 6.436 | 28.32 |  | Práce | Běžná |  |  |  | POL1_
|  | nebo vybourání otvorů průřezové plochy přes 4 m2 v základech, | [25 empty] | SPI
|  | bourání základů – prostý beton : 4,4 |  | 4.4 | [23 empty] | VV | 0
53 | 961055111R00 | Bourání základů železobetonových | m3 | 62.2409 |  | 0 |  | 0 |  | 0 | 21 | 0 | 0 | 0 | 2.4 | 149.38 | 801-3 | RTS 25/ I | RTS 24/ II | 13.301 | 827.87 |  | Práce | Běžná |  |  |  | POL1_
|  | nebo vybourání otvorů průřezové plochy přes 4 m2 v základech | [25 empty] | SPI
|  | zákl.pasy : (3,13+3,045+1,0+2,18+1,97+2,675+2,69+0,175+8,07+1,675+3,025*2)*0,4*0,69+1,2*0,9*0,69*2 |  | 10.5046 | [23 empty] | VV | 0
|  | dno kanálu : 186,0*0,15 |  | 27.9 | [23 empty] | VV | 0
|  | stěny kanálu : (35,78*2+17,8*2+40,78*2*2+1,1*2+0,4*2*15+0,8+0,55*2+1,35*2*13+3,25*2+1,54*2)*0,48*0,15 |  | 23.8363 | [23 empty] | VV | 0
54 | 962031116R00 | Bourání příček z cihel pálených plných, tloušťky 140 mm | m2 | 138.038 |  | 0 |  | 0 |  | 0 | 21 | 0 | 0.00067 | 0.09 | 0.319 | 44.03 | 801-3 | RTS 25/ I | RTS 24/ II | 0.317 | 43.76 |  | Práce | Běžná |  |  |  | POL1_
|  | nebo vybourání otvorů průřezové plochy přes 4 m2 v příčkách, včetně pomocného lešení o výšce podlahy do 1900 mm a pro zatížení do 1,5 kPa (150 kg/m2), | [25 empty] | SPI |  | nebo vybourání otvorů průřezové plochy přes 4 m2 v příčkách, včetně pomocného lešení o výšce podlahy do 1900 mm a pro zatížení do 1,5 kPa (150 kg/m2),
|  | 1.np : (3,85+7,22+9,015+2,15*3+5,6+5,05+4,65+0,825+0,78)*3,35-0,8*1,97*4-0,6*1,97 |  | 138.038 | [23 empty] | VV | 0
55 | 962032231R00 | Bourání zdiva nadzákladového z cihel pálených nebo vápenopískových, na maltu vápenou nebo vápenocementovou | m3 | 4.2224 |  | 0 |  | 0 |  | 0 | 21 | 0 | 0.00128 | 0.01 | 1.8 | 7.6 | 801-3 | RTS 25/ I | RTS 24/ II | 1.52 | 6.42 |  | Práce | Běžná |  |  |  | POL1_
|  | nebo vybourání otvorů průřezové plochy přes 4 m2 ve zdivu nadzákladovém, včetně pomocného lešení o výšce podlahy do 1900 mm a pro zatížení do 1,5 kPa (150 kg/m2) | [25 empty] | SPI |  | nebo vybourání otvorů průřezové plochy přes 4 m2 ve zdivu nadzákladovém, včetně pomocného lešení o výšce podlahy do 1900 mm a pro zatížení do 1,5 kPa (150 kg/m2)
|  | 1.np : (0,93+0,95+0,93+0,9+0,93)*3,25*0,28 |  | 4.2224 | [23 empty] | VV | 0
56 | 962036125R00 | Demontáž sádrokartonových, sádrovláknitých příček a předstěn příčka, sádrokartonová bez minerální izolace, dvojitá ocelová konstrukce, 2xopláštěná deskou tl. 12,5 mm | m2 | 496.0143 |  | 0 |  | 0 |  | 0 | 21 | 0 | 0.00033 | 0.16 | 0.05099 | 25.29 | 801-3 | RTS 25/ I | RTS 24/ II | 0.553 | 274.3 |  | Práce | Běžná |  |  |  | POL1_
|  | 1.np : | [25 empty] | VV | 0
|  | tl. 300 mm : 7,5*3,25 |  | 24.375 | [23 empty] | VV | 0
|  | tl. 250 mm : 6,7*3,25 |  | 21.775 | [23 empty] | VV | 0
|  | tl. 240 mm : 5,345*3,25 |  | 17.3712 | [23 empty] | VV | 0
|  | tl. 150 mm : (6,7+2,269)*3,25-0,6*1,97*2 |  | 26.7853 | [23 empty] | VV | 0
|  | tl. 100 mm : (36,25+0,3*2*4+6,255+24,2+0,45*2*3+0,24*2+7,0+6,6+2,975+7,2+7,3+4,65+6,02+1,17+2,19+1,67+0,175)*3,25-0,9*1,97*9-0,8*1,97*5-0,6*1,97*2 |  | 361.3127 | [23 empty] | VV | 0
|  | (0,4*4+0,4*4+0,33+0,35+0,9+0,26+1,06+0,43+0,64+0,53+0,36+0,19+1,05+0,46+0,28+0,33+0,2+1,08+0,4+0,28+0,25+0,76+0,32)*3,25 |  | 44.395 | [23 empty] | VV | 0
57 | 962036525R00 | Demontáž sádrokartonových, sádrovláknitých příček a předstěn bezpečnostní předstěna, sádrokartonová bez minerální izolace, dvojitá ocelová konstrukce, 2xopláštěná deskou tl. 12,5 mm | m2 | 40.0538 |  | 0 |  | 0 |  | 0 | 21 | 0 | 0.00033 | 0.01 | 0.0626 | 2.51 | 801-3 | RTS 25/ I | RTS 24/ II | 0.7351 | 29.44 |  | Práce | Běžná |  |  |  | POL1_
|  | 1.np : (6,7+1,855)*3,25+(5,05+2,65+1,125+0,975)*1,25 |  | 40.0538 | [23 empty] | VV | 0
58 | 962036992R00 | Demontáž sádrokartonových, sádrovláknitých příček a předstěn příplatek za demontáž vrstvy minerální tepelné izolace, -, -, tl. 50 mm | m2 | 432.493 |  | 0 |  | 0 |  | 0 | 21 | 0 | 0 | 0 | 0.0033 | 1.43 | 801-3 | RTS 25/ I | RTS 24/ II | 0.033 | 14.27 |  | Práce | Běžná |  |  |  | POL1_
|  | 1.np : | [25 empty] | VV | 0
|  | tl. 150 mm : (6,7+2,269)*3,25-0,6*1,97*2 |  | 26.7853 | [23 empty] | VV | 0
|  | tl. 100 mm : (36,25+0,3*2*4+6,255+24,2+0,45*2*3+0,24*2+7,0+6,6+2,975+7,2+7,3+4,65+6,02+1,17+2,19+1,67+0,175)*3,25-0,9*1,97*9-0,8*1,97*5-0,6*1,97*2 |  | 361.3127 | [23 empty] | VV | 0
|  | (0,4*4+0,4*4+0,33+0,35+0,9+0,26+1,06+0,43+0,64+0,53+0,36+0,19+1,05+0,46+0,28+0,33+0,2+1,08+0,4+0,28+0,25+0,76+0,32)*3,25 |  | 44.395 | [23 empty] | VV | 0
59 | 962036993R00 | Demontáž sádrokartonových, sádrovláknitých příček a předstěn příplatek za demontáž vrstvy minerální tepelné izolace, -, -, tl. 100 mm | m2 | 103.575 |  | 0 |  | 0 |  | 0 | 21 | 0 | 0 | 0 | 0.0032 | 0.33 | 801-3 | RTS 25/ I | RTS 24/ II | 0.063 | 6.53 |  | Práce | Běžná |  |  |  | POL1_
|  | 1.np : | [25 empty] | VV | 0
|  | tl. 300 mm : 7,5*3,25 |  | 24.375 | [23 empty] | VV | 0
|  | tl. 250 mm : 6,7*3,25 |  | 21.775 | [23 empty] | VV | 0
|  | tl. 240 mm : 5,345*3,25 |  | 17.3712 | [23 empty] | VV | 0
|  | Odkaz na mn. položky pořadí 56 : 40,05375 |  | 40.0538 | [23 empty] | VV | 5
60 | 965042141R00 | Bourání podkladů pod dlažby nebo litých celistvých dlažeb a mazanin betonových nebo z litého asfaltu, tloušťky do 100 mm, plochy přes 4 m2 | m3 | 116.2743 |  | 0 |  | 0 |  | 0 | 21 | 0 | 0 | 0 | 2.2 | 255.8 | 801-3 | RTS 25/ I | RTS 24/ II | 7.195 | 836.59 |  | Práce | Běžná |  |  |  | POL1_
|  | 1.np : | [25 empty] | VV | 0
|  | P1,P2 - podkladní beton : 42,0*18,2*0,1 |  | 76.44 | [23 empty] | VV | 0
|  | mazanina s kari sítí : | [25 empty] | VV | 0
|  | P1 : (144,18+12,52+1,79+1,9+1,08+1,18+5,14+1,54+5,27+13,7+13,93)*0,055 |  | 11.1227 | [23 empty] | VV | 0
|  | P2 : (31,71+63,95+64,86+64,29+63,03+19,07+64,67+42,0+6,81+14,41+42,59+14,92+29,72)*0,055 |  | 28.7116 | [23 empty] | VV | 0
61 | 965049111R00 | Bourání podkladů pod dlažby nebo litých celistvých dlažeb a mazanin příplatek za bourání mazanin vyztužených svařovanou sítí, tloušťky do 100 mm | m3 | 39.8343 |  | 0 |  | 0 |  | 0 | 21 | 0 | 0 | 0 | 0 | 0 | 801-3 | RTS 25/ I | RTS 24/ II | 4.828 | 192.32 |  | Práce | Běžná |  |  |  | POL1_
|  | 1.np : | [25 empty] | VV | 0
|  | mazanina s kari sítí : | [25 empty] | VV | 0
|  | P1 : (144,18+12,52+1,79+1,9+1,08+1,18+5,14+1,54+5,27+13,7+13,93)*0,055 |  | 11.1227 | [23 empty] | VV | 0
|  | P2 : (31,71+63,95+64,86+64,29+63,03+19,07+64,67+42,0+6,81+14,41+42,59+14,92+29,72)*0,055 |  | 28.7116 | [23 empty] | VV | 0
62 | 965081713RT1 | Bourání podlah z keramických dlaždic, tloušťky do 10 mm, plochy přes 1 m2 | m2 | 202.23 |  | 0 |  | 0 |  | 0 | 21 | 0 | 0 | 0 | 0.02 | 4.04 | 801-3 | RTS 25/ I | RTS 24/ II | 0.23 | 46.51 |  | Práce | Běžná |  |  |  | POL1_
|  | bez podkladního lože, s jakoukoliv výplní spár | [25 empty] | SPI
|  | 1.np : | [25 empty] | VV | 0
|  | P1 : (144,18+12,52+1,79+1,9+1,08+1,18+5,14+1,54+5,27+13,7+13,93) |  | 202.23 | [23 empty] | VV | 0
63 | 968072455R00 | Vybourání a vyjmutí kovových rámů a rolet rámů, včetně pomocného lešení o výšce podlahy do 1900 mm a pro zatížení do 1,5 kPa (150 kg/m2) dveřních zárubní, plochy do 2 m2 | m2 | 36.248 |  | 0 |  | 0 |  | 0 | 21 | 0 | 0.00117 | 0.04 | 0.076 | 2.75 | 801-3 | RTS 25/ I | RTS 24/ II | 0.939 | 34.04 |  | Práce | Běžná |  |  |  | POL1_
|  | 1.np : 0,9*1,97*10+0,8*1,97*8+0,6*1,97*5 |  | 36.248 | [23 empty] | VV | 0
64 | 968072456R00 | Vybourání a vyjmutí kovových rámů a rolet rámů, včetně pomocného lešení o výšce podlahy do 1900 mm a pro zatížení do 1,5 kPa (150 kg/m2) dveřních zárubní, plochy přes 2 m2 | m2 | 6.413 |  | 0 |  | 0 |  | 0 | 21 | 0 | 0.001 | 0.01 | 0.063 | 0.4 | 801-3 | RTS 25/ I | RTS 24/ II | 0.718 | 4.6 |  | Práce | Běžná |  |  |  | POL1_
|  | 1.np : 1,4*1,97+1,7*2,15 |  | 6.413 | [23 empty] | VV | 0
65 | 976071111R00 | Vybourání kovových doplňkových konstrukcí madel a zábradlí v jakémkoliv zdivu | m | 24.76 |  | 0 |  | 0 |  | 0 | 21 | 0 | 0 | 0 | 0.037 | 0.92 | 801-3 | RTS 25/ I | RTS 24/ II | 0.55 | 13.62 |  | Práce | Běžná |  |  |  | POL1_
|  | schodišťové zábradlí : 2,04*4+3,65*4+0,5*4 |  | 24.76 | [23 empty] | VV | 0
66 | 978059521R00 | Odsekání a odebrání obkladů stěn z obkládaček vnitřních z jakýchkoliv materiálů, plochy do 2 m2 | m2 | 131.32 |  | 0 |  | 0 |  | 0 | 21 | 0 | 0 | 0 | 0.068 | 8.93 | 801-3 | RTS 25/ I | RTS 24/ II | 0.48 | 63.03 |  | Práce | Běžná |  |  |  | POL1_
|  | včetně otlučení podkladní omítky až na zdivo, | [25 empty] | SPI
|  | 1.16 : (1,67*2+1,115*2-0,6*2)*2,0 |  | 8.74 | [23 empty] | VV | 0
|  | 1.17 : (1,67*2+1,125*2-0,6*2)*2,0 |  | 8.78 | [23 empty] | VV | 0
|  | 1.18 : (1,17*2+0,975*2-0,6)*2,0 |  | 7.38 | [23 empty] | VV | 0
|  | 1.19 : (1,17*2+1,125*2-0,6)*2,0 |  | 7.98 | [23 empty] | VV | 0
|  | 1.20 : (2,35*2+1,9*2-0,8*2)*2,0 |  | 13.8 | [23 empty] | VV | 0
|  | 1.21 : (0,825*2+1,76*2-0,6)*2,0 |  | 9.14 | [23 empty] | VV | 0
|  | 1.22 : (2,45*2+2,15*2-0,8*2)*2,0 |  | 15.2 | [23 empty] | VV | 0
|  | 1.23 : (2,85*2+5,05*2-0,8)*2,0 |  | 30 | [23 empty] | VV | 0
|  | 1.24 : (2,925*2+5,05*2-0,8)*2,0 |  | 30.3 | [23 empty] | VV | 0
67 | 711140102R00 | Odstranění izolace proti vodě - pásy přitavením vodorovné, 2 vrstvy | m2 | 764.4 |  | 0 |  | 0 |  | 0 | 21 | 0 | 0 | 0 | 0.00974 | 7.45 | 800-711 | RTS 25/ I | RTS 24/ II | 0.044 | 33.63 |  | Práce | Běžná |  |  |  | POL1_
|  | 1.np : | [25 empty] | VV | 0
|  | P1,P2 : 42,0*18,2 |  | 764.4 | [23 empty] | VV | 0
68 | 713102111R00 | Odstranění tepelné izolace z desek, lamel, rohoží, pásů a foukané izolace podlah, volně uložené, z desek z expandovaného polystyrenu, tloušťky do 100 mm | m2 | 724.26 |  | 0 |  | 0 |  | 0 | 21 | 0 | 0 | 0 | 0.002 | 1.45 | 800-713 | RTS 25/ I | RTS 24/ II | 0.038 | 27.52 |  | Práce | Běžná |  |  |  | POL1_
|  | 1.np : | [25 empty] | VV | 0
|  | P1 : (144,18+12,52+1,79+1,9+1,08+1,18+5,14+1,54+5,27+13,7+13,93) |  | 202.23 | [23 empty] | VV | 0
|  | P2 : (31,71+63,95+64,86+64,29+63,03+19,07+64,67+42,0+6,81+14,41+42,59+14,92+29,72) |  | 522.03 | [23 empty] | VV | 0
69 | 767581801R00 | Demontáž podhledů kazet | m2 | 469.36 |  | 0 |  | 0 |  | 0 | 21 | 0 | 0 | 0 | 0.005 | 2.35 | 800-767 | RTS 25/ I | RTS 24/ II | 0.51 | 239.37 |  | Práce | Běžná |  |  |  | POL1_
|  | 1.np : 63,95+64,86+64,29+63,03+64,67+42,0+6,81+42,59+14,92+29,72+12,52 |  | 469.36 | [23 empty] | VV | 0
70 | 767582800R00 | Demontáž podhledů roštů | m2 | 469.36 |  | 0 |  | 0 |  | 0 | 21 | 0 | 0 | 0 | 0.002 | 0.94 | 800-767 | RTS 25/ I | RTS 24/ II | 0.1 | 46.94 |  | Práce | Běžná |  |  |  | POL1_
|  | Odkaz na mn. položky pořadí 68 : 469,36000 |  | 469.36 | [23 empty] | VV | 5
71 | 776200820R00 | Demontáž povlakových podlah ze schodišťových stupňů lepených, s podložkou, z ploch přes 10 m2 | m | 39.6 |  | 0 |  | 0 |  | 0 | 21 | 0 | 0 | 0 | 0.0005 | 0.02 | 800-775 | RTS 25/ I | RTS 24/ II | 0.105 | 4.16 |  | Práce | Běžná |  |  |  | POL1_
|  | 1,8*22 |  | 39.6 | [23 empty] | VV | 0
72 | 776200830R00 | Demontáž povlakových podlah ze schodišťových stupňů odstranění hran scodišťových stupňů a uložení na hromady, , | m | 39.6 |  | 0 |  | 0 |  | 0 | 21 | 0 | 0 | 0 | 0.0003 | 0.01 | 800-775 | RTS 25/ I | RTS 24/ II | 0.04 | 1.58 |  | Práce | Běžná |  |  |  | POL1_
|  | Odkaz na mn. položky pořadí 70 : 39,60000 |  | 39.6 | [23 empty] | VV | 5
73 | 776511810R00 | Odstranění povlakových podlah z nášlapné plochy lepených, bez podložky, z ploch přes 20 m2 | m2 | 535.23 |  | 0 |  | 0 |  | 0 | 21 | 0 | 0 | 0 | 0.0035 | 1.87 | 800-775 | RTS 25/ I | RTS 24/ II | 0.105 | 56.2 |  | Práce | Běžná |  |  |  | POL1_
|  | Odkaz na mn. položky pořadí 73 : 535,23000 |  | 535.23 | [23 empty] | VV | 5
74 | 776511820R00 | Odstranění povlakových podlah z nášlapné plochy lepených, s podložkou, z ploch přes 20 m2 | m2 | 535.23 |  | 0 |  | 0 |  | 0 | 21 | 0 | 0 | 0 | 0.0035 | 1.87 | 800-775 | RTS 25/ I | RTS 24/ II | 0.255 | 136.48 |  | Práce | Běžná |  |  |  | POL1_
|  | 1.np : | [25 empty] | VV | 0
|  | P2 : (31,71+63,95+64,86+64,29+63,03+19,07+64,67+42,0+6,81+14,41+42,59+14,92+29,72) |  | 522.03 | [23 empty] | VV | 0
|  | podesty schodiště : 13,2 |  | 13.2 | [23 empty] | VV | 0
Díl: | 99 | Staveništní přesun hmot |  |  |  | 0 |  | 0 |  | 0 |  | 0 |  | 0 |  | 0 |  |  |  |  | 4074 | [6 empty] | DIL
75 | 999281108R00 | Přesun hmot pro opravy a údržbu objektů pro opravy a údržbu dosavadních objektů včetně vnějších plášťů výšky do 12 m, | t | 2153.2785 |  | 0 |  | 0 |  | 0 | 21 | 0 | 0 | 0 | 0 | 0 | 801-4 | RTS 25/ I | RTS 24/ II | 1.892 | 4074 |  | Přesun hmot | Běžná |  |  |  | POL7_
|  | oborů 801, 803, 811 a 812 | [25 empty] | SPI
Díl: | D96 | Přesuny suti a vybouraných hmot |  |  |  | 0 |  | 0 |  | 0 |  | 0 |  | 0 |  | 0 |  |  |  |  | 2286.63 | [6 empty] | DIL
76 | 979990110R00 | Poplatek za uložení, sádrokartonové desky, , skupina 17 08 02 z Katalogu odpadů | t | 30.1459 |  | 0 |  | 0 |  | 0 | 21 | 0 | 0 | 0 | 0 | 0 | 801-3 | RTS 25/ I | RTS 24/ II | 0 | 0 |  | Práce | Běžná |  |  |  | POL1_
|  | Odkaz na dem. hmot. položky pořadí 55 : 25,29177 |  | 25.2918 | [23 empty] | VV | 7
|  | Odkaz na dem. hmot. položky pořadí 56 : 2,50736 |  | 2.5074 | [23 empty] | VV | 7
|  | Odkaz na dem. hmot. položky pořadí 68 : 2,34680 |  | 2.3468 | [23 empty] | VV | 7
77 | 979990121R00 | Poplatek za uložení, asfaltové pásy, , skupina 17 03 02 z Katalogu odpadů | t | 7.4453 |  | 0 |  | 0 |  | 0 | 21 | 0 | 0 | 0 | 0 | 0 | 801-3 | RTS 25/ I | RTS 24/ II | 0 | 0 |  | Práce | Běžná |  |  |  | POL1_
|  | Odkaz na dem. hmot. položky pořadí 66 : 7,44526 |  | 7.4453 | [23 empty] | VV | 7
78 | 979990144R00 | Poplatek za uložení, minerální vata, , skupina 17 06 04 z Katalogu odpadů | t | 1.7587 |  | 0 |  | 0 |  | 0 | 21 | 0 | 0 | 0 | 0 | 0 | 801-3 | RTS 25/ I | RTS 24/ II | 0 | 0 |  | Práce | Běžná |  |  |  | POL1_
|  | Odkaz na dem. hmot. položky pořadí 57 : 1,42723 |  | 1.4272 | [23 empty] | VV | 7
|  | Odkaz na dem. hmot. položky pořadí 58 : 0,33144 |  | 0.33144 | [23 empty] | VV | 7
79 | 979990146R00 | Poplatek za uložení, čistý polystyren, čistá minerální a skelná vata, , skupina 17 06 04 z Katalogu odpadů | t | 1.4485 |  | 0 |  | 0 |  | 0 | 21 | 0 | 0 | 0 | 0 | 0 | 801-3 | RTS 25/ I | RTS 24/ II | 0 | 0 |  | Práce | Běžná |  |  |  | POL1_
|  | Odkaz na dem. hmot. položky pořadí 67 : 1,44852 |  | 1.4485 | [23 empty] | VV | 7
80 | 979990181R00 | Poplatek za uložení, PVC podlahová krytina, , skupina 20 03 07 z Katalogu odpadů | t | 3.7783 |  | 0 |  | 0 |  | 0 | 21 | 0 | 0 | 0 | 0 | 0 | 801-3 | RTS 25/ I | RTS 24/ II | 0 | 0 |  | Práce | Běžná |  |  |  | POL1_
|  | Odkaz na dem. hmot. položky pořadí 70 : 0,01980 |  | 0.0198 | [23 empty] | VV | 7
|  | Odkaz na dem. hmot. položky pořadí 71 : 0,01188 |  | 0.01188 | [23 empty] | VV | 7
|  | Odkaz na dem. hmot. položky pořadí 72 : 1,87331 |  | 1.8733 | [23 empty] | VV | 7
|  | Odkaz na dem. hmot. položky pořadí 73 : 1,87331 |  | 1.8733 | [23 empty] | VV | 7
81 | 979999997R00 | Poplatek za recyklaci, směsi suti betonu, cihel, tašek a keramiky, kusovost do 1600 cm2, skupina 17 01 07 z Katalogu odpadů | t | 481.7492 |  | 0 |  | 0 |  | 0 | 21 | 0 | 0 | 0 | 0 | 0 | 801-3 | RTS 25/ I | RTS 24/ II | 0 | 0 |  | Práce | Běžná |  |  |  | POL1_
|  | Odkaz na dem. hmot. položky pořadí 52 : 149,37811 |  | 149.3781 | [23 empty] | VV | 7
|  | Odkaz na dem. hmot. položky pořadí 53 : 44,03412 |  | 44.0341 | [23 empty] | VV | 7
|  | Odkaz na dem. hmot. položky pořadí 54 : 7,60032 |  | 7.6003 | [23 empty] | VV | 7
|  | Odkaz na dem. hmot. položky pořadí 59 : 255,80346 |  | 255.8035 | [23 empty] | VV | 7
|  | Odkaz na dem. hmot. položky pořadí 61 : 4,04460 |  | 4.0446 | [23 empty] | VV | 7
|  | Odkaz na dem. hmot. položky pořadí 62 : 2,75485 |  | 2.7548 | [23 empty] | VV | 7
|  | Odkaz na dem. hmot. položky pořadí 63 : 0,40402 |  | 0.40402 | [23 empty] | VV | 7
|  | Odkaz na dem. hmot. položky pořadí 65 : 8,92976 |  | 8.9298 | [23 empty] | VV | 7
|  | Odkaz na dem. hmot. položky pořadí 51 : 8,80000 |  | 8.8 | [23 empty] | VV | 7
82 | 979011111R00 | Svislá doprava suti a vybouraných hmot za prvé podlaží nad nebo pod základním podlažím | t | 592.6992 |  | 0 |  | 0 |  | 0 | 21 | 0 | 0 | 0 | 0 | 0 | 801-3 | RTS 25/ I | RTS 24/ II | 0.933 | 552.99 |  | Přesun suti | Běžná |  |  |  | POL8_
83 | 979011121R00 | Svislá doprava suti a vybouraných hmot příplatek za každé další podlaží | t | 592.6992 |  | 0 |  | 0 |  | 0 | 21 | 0 | 0 | 0 | 0 | 0 | 801-3 | RTS 25/ I | RTS 24/ II | 0.653 | 387.03 |  | Přesun suti | Běžná |  |  |  | POL8_
84 | 979081111R00 | Odvoz suti a vybouraných hmot na skládku do 1 km | t | 592.6992 |  | 0 |  | 0 |  | 0 | 21 | 0 | 0 | 0 | 0 | 0 | 801-3 | RTS 25/ I | RTS 24/ II | 0.49 | 290.42 |  | Přesun suti | Běžná |  |  |  | POL8_
85 | 979081121R00 | Odvoz suti a vybouraných hmot na skládku příplatek za každý další 1 km | t | 11261.2841 |  | 0 |  | 0 |  | 0 | 21 | 0 | 0 | 0 | 0 | 0 | 801-3 | RTS 25/ I | RTS 24/ II | 0 | 0 |  | Přesun suti | Běžná |  |  |  | POL8_
86 | 979082111R00 | Vnitrostaveništní doprava suti a vybouraných hmot do 10 m | t | 592.6992 |  | 0 |  | 0 |  | 0 | 21 | 0 | 0 | 0 | 0 | 0 | 801-3 | RTS 25/ I | RTS 24/ II | 0.942 | 558.32 |  | Přesun suti | Běžná |  |  |  | POL8_
87 | 979082121R00 | Vnitrostaveništní doprava suti a vybouraných hmot příplatek k ceně za každých dalších 5 m | t | 4741.5933 |  | 0 |  | 0 |  | 0 | 21 | 0 | 0 | 0 | 0 | 0 | 801-3 | RTS 25/ I | RTS 24/ II | 0.105 | 497.87 |  | Přesun suti | Běžná |  |  |  | POL8_
[26 empty] | 12 | 21 | DPH
| Celkem |  |  |  |  | 0 | [19 empty] | 0 | 0 | SUM
END
Note on S6: Jedná se o informaci, zda se jedná o položku, která je do rozpočtu zadána z cenové soustavy RTS, nebo vlastní.
Note on T6: Jedná se o název CÚ, která je zadána u položky rozpočtu

## SO-01 2 Pol
Položkový soupis prací a dodávek | [27 empty] | #TypZaznamu#
S: | 24-09.01SO-1.I | Rekosntrukce a statické zajištění ZŠ a MŠ Prušánky - SO-01 - I. ETAPA | [25 empty] | STA
O: | SO-01 | Základní škola | [22 empty] | STA |  |  | OBJ
R: | 2 | ÚT | [25 empty] | ROZ
P.č. | Číslo položky | Název položky | MJ | Množství | Cena / MJ | Celkem | Dodávka | Dodávka celk. | Montáž | Montáž celk. | DPH | Cena s DPH | Hmotnost / MJ | Hmotnost celk.(t) | Dem. hmotnost / MJ | Dem. hmotnost celk.(t) | Ceník | Cen. soustava / platnost | Cenová úroveň | Nhod / MJ | Nhod celk. | Dodavatel | Typ položky | Stav položky
Díl: | 7351 | SO-01 UT - úprava vytápění v řešené části objektu |  |  |  | 0 |  | 0 |  | 0 |  | 0 |  | 0.17 |  | 0 |  |  |  |  | 0 | [6 empty] | DIL
1 | 001 | Uskladnění a manipulace - stávajících otopnýchtěles v době rekonstrukce | hod | 46 |  | 0 |  | 0 |  | 0 | 21 | 0 | 0 | 0 | 0 | 0 |  | Vlastní | Indiv | 0 | 0 |  | Práce | Běžná |  |  |  | POL1_7
2 | 735151822 | Demontáž otopného tělesa panelového dvouřadého dl přes 1500 | kus | 46 |  | 0 |  | 0 |  | 0 | 21 | 0 | 0.00368 | 0.17 | 0 | 0 |  | Vlastní | Indiv | 0 | 0 |  | Práce | Běžná |  |  |  | POL1_7
Díl: | O01 | Ostatní |  |  |  | 0 |  | 0 |  | 0 |  | 0 |  | 0 |  | 0 |  |  |  |  | 0 | [6 empty] | DIL
3 | 0012 | Nepředvídané práce | soubor | 24 |  | 0 |  | 0 |  | 0 | 21 | 0 | 0 | 0 | 0 | 0 |  | Vlastní | Indiv | 0 | 0 |  | Specifikace | Běžná |  |  |  | POL3_0
4 | 0018 | Demontáže stávající otopné soustavy a ekologickálikvidace. | soubor | 35 |  | 0 |  | 0 |  | 0 | 21 | 0 | 0 | 0 | 0 | 0 |  | Vlastní | Indiv | 0 | 0 |  | Specifikace | Běžná |  |  |  | POL3_0
[26 empty] | 12 | 21 | DPH
| Celkem |  |  |  |  | 0 | [19 empty] | 0 | 0 | SUM
END
Note on S6: Jedná se o informaci, zda se jedná o položku, která je do rozpočtu zadána z cenové soustavy RTS, nebo vlastní.
Note on T6: Jedná se o název CÚ, která je zadána u položky rozpočtu

## SO-01 3 Pol
Položkový soupis prací a dodávek | [27 empty] | #TypZaznamu#
S: | 24-09.01SO-1.I | Rekosntrukce a statické zajištění ZŠ a MŠ Prušánky - SO-01 - I. ETAPA | [25 empty] | STA
O: | SO-01 | Základní škola | [22 empty] | STA |  |  | OBJ
R: | 3 | ZTI - vnitřní rozvody | [25 empty] | ROZ
P.č. | Číslo položky | Název položky | MJ | Množství | Cena / MJ | Celkem | Dodávka | Dodávka celk. | Montáž | Montáž celk. | DPH | Cena s DPH | Hmotnost / MJ | Hmotnost celk.(t) | Dem. hmotnost / MJ | Dem. hmotnost celk.(t) | Ceník | Cen. soustava / platnost | Cenová úroveň | Nhod / MJ | Nhod celk. | Dodavatel | Typ položky | Stav položky
Díl: | 1 | Zemní práce V OBJEKTU SE STÍŽENOUMANIPULACÍ A STROJNÍM VYBAVENÍM |  |  |  | 0 |  | 0 |  | 0 |  | 0 |  | 0 |  | 0 |  |  |  |  | 0 | [6 empty] | DIL
1 | 132301101 | Hloubení rýh š do 600 mm v hornině tř. 4 objemu do 1000 m3 | m3 | 142 |  | 0 |  | 0 |  | 0 | 21 | 0 | 0 | 0 | 0 | 0 |  | Vlastní | Indiv | 0 | 0 |  | Práce | Běžná |  |  |  | POL1_1
2 | 161101101 | Svislé přemístění výkopku z horniny tř. 1 až 4 hl výkopu do 2,5 m | m3 | 142 |  | 0 |  | 0 |  | 0 | 21 | 0 | 0 | 0 | 0 | 0 |  | Vlastní | Indiv | 0 | 0 |  | Práce | Běžná |  |  |  | POL1_1
3 | 162701105 | Vodorovné přemístění do 30000 m výkopku z horniny tř. 1 až 4 | m3 | 47 |  | 0 |  | 0 |  | 0 | 21 | 0 | 0 | 0 | 0 | 0 |  | Vlastní | Indiv | 0 | 0 |  | Práce | Běžná |  |  |  | POL1_1
4 | 167101102 | Nakládání výkopku z hornin tř. 1 až 4 přes 100 m3 | m3 | 47 |  | 0 |  | 0 |  | 0 | 21 | 0 | 0 | 0 | 0 | 0 |  | Vlastní | Indiv | 0 | 0 |  | Práce | Běžná |  |  |  | POL1_1
5 | 1710001 | Poplatek za skládku zeminy | m3 | 47 |  | 0 |  | 0 |  | 0 | 21 | 0 | 0 | 0 | 0 | 0 |  | Vlastní | Indiv | 0 | 0 |  | OPN | Běžná |  |  |  | POL13_0
6 | 171201201 | Uložení sypaniny na skládky | m3 | 47 |  | 0 |  | 0 |  | 0 | 21 | 0 | 0 | 0 | 0 | 0 |  | Vlastní | Indiv | 0 | 0 |  | Práce | Běžná |  |  |  | POL1_1
7 | 174101101 | Zásyp jam, šachet rýh nebo kolem objektů sypaninou se zhutněním | m3 | 95 |  | 0 |  | 0 |  | 0 | 21 | 0 | 0 | 0 | 0 | 0 |  | Vlastní | Indiv | 0 | 0 |  | Práce | Běžná |  |  |  | POL1_1
8 | 175101101 | Obsyp potrubí bez prohození sypaniny z hornin tř. 1 až 4 uloženým do 3 m od kraje výkopu | m3 | 47 |  | 0 |  | 0 |  | 0 | 21 | 0 | 0 | 0 | 0 | 0 |  | Vlastní | Indiv | 0 | 0 |  | Práce | Běžná |  |  |  | POL1_1
9 | 1710002 | Kamenivo těžené, zásypový materiál | t | 85 |  | 0 |  | 0 |  | 0 | 21 | 0 | 0 | 0 | 0 | 0 |  | Vlastní | Indiv | 0 | 0 |  | Specifikace | Běžná |  |  |  | POL3_0
10 | 899623142 | Odstranění povrchů, podlah, ozelenění a jejich zpětnou obnovu řeší stavba | m2 | 0 |  | 0 |  | 0 |  | 0 | 21 | 0 | 0 | 0 | 0 | 0 |  | Vlastní | Indiv | 0 | 0 |  | Práce | Běžná |  |  |  | POL1_1
11 | 899623161 | Obetonování potrubí nebo zdiva stok betonem prostým tř. C 20/25 v otevřeném výkopu | m3 | 8 |  | 0 |  | 0 |  | 0 | 21 | 0 | 0 | 0 | 0 | 0 |  | Vlastní | Indiv | 0 | 0 |  | Práce | Běžná |  |  |  | POL1_1
Díl: | 721 | Zdravotechnika - vnitřní kanalizace |  |  |  | 0 |  | 0 |  | 0 |  | 0 |  | 32.38 |  | 0 |  |  |  |  | 0 | [6 empty] | DIL
12 | 725860458 | Napojení na stáv kanalizaci vysazení odbočky DN150 | kus | 6 |  | 0 |  | 0 |  | 0 | 21 | 0 | 0 | 0 | 0 | 0 |  | Vlastní | Indiv | 0 | 0 |  | Práce | Běžná |  |  |  | POL1_7
13 | 725860459 | Chránička a prostup řes stávající základové konstrukce pod objektem | kus | 6 |  | 0 |  | 0 |  | 0 | 21 | 0 | 0 | 0 | 0 | 0 |  | Vlastní | Indiv | 0 | 0 |  | Práce | Běžná |  |  |  | POL1_7
14 | 721110806 | Demontáž potrubí betonové do DN 200 | m | 180 |  | 0 |  | 0 |  | 0 | 21 | 0 | 0 | 0 | 0 | 0 |  | Vlastní | Indiv | 0 | 0 |  | Práce | Běžná |  |  |  | POL1_7
15 | 721140916 | Potrubí litinové propojení potrubí DN 125 | kus | 2 |  | 0 |  | 0 |  | 0 | 21 | 0 | 0.00452 | 0.01 | 0 | 0 |  | Vlastní | Indiv | 0 | 0 |  | Práce | Běžná |  |  |  | POL1_7
16 | 721140926 | Potrubí litinové odpadní krácení trub DN 125 | kus | 2 |  | 0 |  | 0 |  | 0 | 21 | 0 | 0 | 0 | 0 | 0 |  | Vlastní | Indiv | 0 | 0 |  | Práce | Běžná |  |  |  | POL1_7
17 | 721173401 | Potrubí kanalizační z PVC hrdlové ležaté vnitřní DN 100 systém KG | m | 28 |  | 0 |  | 0 |  | 0 | 21 | 0 | 0.03528 | 0.99 | 0 | 0 |  | Vlastní | Indiv | 0 | 0 |  | Práce | Běžná |  |  |  | POL1_7
18 | 721173402 | Potrubí kanalizační z PVC hrdlové ležaté vnitřní DN 125 systém KG | m | 125 |  | 0 |  | 0 |  | 0 | 21 | 0 | 0.22125 | 27.66 | 0 | 0 |  | Vlastní | Indiv | 0 | 0 |  | Práce | Běžná |  |  |  | POL1_7
19 | 721173403 | Potrubí kanalizační z PVC hrdlové ležaté vnitřní DN 150 systém KG | m | 36 |  | 0 |  | 0 |  | 0 | 21 | 0 | 0.099 | 3.56 | 0 | 0 |  | Vlastní | Indiv | 0 | 0 |  | Práce | Běžná |  |  |  | POL1_7
20 | 721173404 | Potrubí kanalizační z PVC SN 8 svodné DN 200 | m | 6 |  | 0 |  | 0 |  | 0 | 21 | 0 | 0.0264 | 0.16 | 0 | 0 |  | Vlastní | Indiv | 0 | 0 |  | Práce | Běžná |  |  |  | POL1_7
21 | 721290112 | Zkouška kanalizace | m | 341 |  | 0 |  | 0 |  | 0 | 21 | 0 | 0 | 0 | 0 | 0 |  | Vlastní | Indiv | 0 | 0 |  | Práce | Běžná |  |  |  | POL1_7
22 | 721290821 | Přemístění vnitrostaveništní demontovaných hmot vnitřní kanalizace v objektech výšky do 6 m | t | 6.88 |  | 0 |  | 0 |  | 0 | 21 | 0 | 0 | 0 | 0 | 0 |  | Vlastní | Indiv | 0 | 0 |  | Práce | Běžná |  |  |  | POL1_7
23 | 721300922 | Pročištění svodů ležatých do DN 300 | m | 80 |  | 0 |  | 0 |  | 0 | 21 | 0 | 0 | 0 | 0 | 0 |  | Vlastní | Indiv | 0 | 0 |  | Práce | Běžná |  |  |  | POL1_7
24 | 998721201 | Přesun hmot pro vnitřní kanalizace v objektech v do 6 m | kg | 2154.06 |  | 0 |  | 0 |  | 0 | 21 | 0 | 0 | 0 | 0 | 0 |  | Vlastní | Indiv | 0 | 0 |  | Práce | Běžná |  |  |  | POL1_7
Díl: | O01 | Ostatní |  |  |  | 0 |  | 0 |  | 0 |  | 0 |  | 0 |  | 0 |  |  |  |  | 0 | [6 empty] | DIL
25 | 0011 | Stavební výpomoc | m | 320 |  | 0 |  | 0 |  | 0 | 21 | 0 | 0 | 0 | 0 | 0 |  | Vlastní | Indiv | 0 | 0 |  | Specifikace | Běžná |  |  |  | POL3_0
26 | 0012 | Nepředvídané práce | soubor | 36 |  | 0 |  | 0 |  | 0 | 21 | 0 | 0 | 0 | 0 | 0 |  | Vlastní | Indiv | 0 | 0 |  | Specifikace | Běžná |  |  |  | POL3_0
27 | 00121 | Demontáže ostatní a ekologická likvidace | soubor | 36 |  | 0 |  | 0 |  | 0 | 21 | 0 | 0 | 0 | 0 | 0 |  | Vlastní | Indiv | 0 | 0 |  | Specifikace | Běžná |  |  |  | POL3_0
28 | 0021 | Vytýčení sítí a geodetické zaměření venkovních sítí | kus | 1 |  | 0 |  | 0 |  | 0 | 21 | 0 | 0 | 0 | 0 | 0 |  | Vlastní | Indiv | 0 | 0 |  | Práce | Běžná |  |  |  | POL1_1
[26 empty] | 12 | 21 | DPH
| Celkem |  |  |  |  | 0 | [19 empty] | 0 | 0 | SUM
END
Note on S6: Jedná se o informaci, zda se jedná o položku, která je do rozpočtu zadána z cenové soustavy RTS, nebo vlastní.
Note on T6: Jedná se o název CÚ, která je zadána u položky rozpočtu

## SO-01 4 Pol
Položkový soupis prací a dodávek | [27 empty] | #TypZaznamu#
S: | 24-09.01SO-1.I | Rekosntrukce a statické zajištění ZŠ a MŠ Prušánky - SO-01 - I. ETAPA | [25 empty] | STA
O: | SO-01 | Základní škola | [22 empty] | STA |  |  | OBJ
R: | 4 | ZTI - venkovní rozvody | [25 empty] | ROZ
P.č. | Číslo položky | Název položky | MJ | Množství | Cena / MJ | Celkem | Dodávka | Dodávka celk. | Montáž | Montáž celk. | DPH | Cena s DPH | Hmotnost / MJ | Hmotnost celk.(t) | Dem. hmotnost / MJ | Dem. hmotnost celk.(t) | Ceník | Cen. soustava / platnost | Cenová úroveň | Nhod / MJ | Nhod celk. | Dodavatel | Typ položky | Stav položky
Díl: | 1 | Zemní práce |  |  |  | 0 |  | 0 |  | 0 |  | 0 |  | 14.58 |  | 0 |  |  |  |  | 0 | [6 empty] | DIL
1 | 132301101 | Hloubení rýh š do 600 mm v hornině tř. 4 objemu do 1000 m3 | m3 | 85 |  | 0 |  | 0 |  | 0 | 21 | 0 | 0 | 0 | 0 | 0 |  | Vlastní | Indiv | 0 | 0 |  | Práce | Běžná |  |  |  | POL1_1
2 | 133301101 | Hloubení šachet v hornině tř. 4 objemu do 1000 m3 | m3 | 20 |  | 0 |  | 0 |  | 0 | 21 | 0 | 0 | 0 | 0 | 0 |  | Vlastní | Indiv | 0 | 0 |  | Práce | Běžná |  |  |  | POL1_1
3 | 151201401 | Zřízení vzepření stěn při pažení zátažném hl do 4 m | m2 | 60 |  | 0 |  | 0 |  | 0 | 21 | 0 | 0.243 | 14.58 | 0 | 0 |  | Vlastní | Indiv | 0 | 0 |  | Práce | Běžná |  |  |  | POL1_1
4 | 151201411 | Odstranění vzepření stěn při pažení zátažném hl do 4 m | m2 | 60 |  | 0 |  | 0 |  | 0 | 21 | 0 | 0 | 0 | 0 | 0 |  | Vlastní | Indiv | 0 | 0 |  | Práce | Běžná |  |  |  | POL1_1
5 | 161101101 | Svislé přemístění výkopku z horniny tř. 1 až 4 hl výkopu do 2,5 m | m3 | 105 |  | 0 |  | 0 |  | 0 | 21 | 0 | 0 | 0 | 0 | 0 |  | Vlastní | Indiv | 0 | 0 |  | Práce | Běžná |  |  |  | POL1_1
6 | 162701105 | Vodorovné přemístění do 30000 m výkopku z horniny tř. 1 až 4 | m3 | 35 |  | 0 |  | 0 |  | 0 | 21 | 0 | 0 | 0 | 0 | 0 |  | Vlastní | Indiv | 0 | 0 |  | Práce | Běžná |  |  |  | POL1_1
7 | 167101102 | Nakládání výkopku z hornin tř. 1 až 4 přes 100 m3 | m3 | 35 |  | 0 |  | 0 |  | 0 | 21 | 0 | 0 | 0 | 0 | 0 |  | Vlastní | Indiv | 0 | 0 |  | Práce | Běžná |  |  |  | POL1_1
8 | 1710001 | Poplatek za skládku zeminy | m3 | 35 |  | 0 |  | 0 |  | 0 | 21 | 0 | 0 | 0 | 0 | 0 |  | Vlastní | Indiv | 0 | 0 |  | OPN | Běžná |  |  |  | POL13_0
9 | 171201201 | Uložení sypaniny na skládky | m3 | 35 |  | 0 |  | 0 |  | 0 | 21 | 0 | 0 | 0 | 0 | 0 |  | Vlastní | Indiv | 0 | 0 |  | Práce | Běžná |  |  |  | POL1_1
10 | 174101101 | Zásyp jam, šachet rýh nebo kolem objektů sypaninou se zhutněním | m3 | 70 |  | 0 |  | 0 |  | 0 | 21 | 0 | 0 | 0 | 0 | 0 |  | Vlastní | Indiv | 0 | 0 |  | Práce | Běžná |  |  |  | POL1_1
11 | 175101101 | Obsyp potrubí bez prohození sypaniny z hornin tř. 1 až 4 uloženým do 3 m od kraje výkopu | m3 | 35 |  | 0 |  | 0 |  | 0 | 21 | 0 | 0 | 0 | 0 | 0 |  | Vlastní | Indiv | 0 | 0 |  | Práce | Běžná |  |  |  | POL1_1
12 | 1710002 | Kamenivo těžené, zásypový materiál | t | 63 |  | 0 |  | 0 |  | 0 | 21 | 0 | 0 | 0 | 0 | 0 |  | Vlastní | Indiv | 0 | 0 |  | Specifikace | Běžná |  |  |  | POL3_0
13 | 899623142 | Odstranění povrchů,chodníků, ozelenění a jejich zpětnou obnovu řeší stavba | m2 | 0 |  | 0 |  | 0 |  | 0 | 21 | 0 | 0 | 0 | 0 | 0 |  | Vlastní | Indiv | 0 | 0 |  | Práce | Běžná |  |  |  | POL1_1
14 | 899623161 | Obetonování potrubí nebo zdiva stok betonem prostým tř. C 20/25 v otevřeném výkopu | m3 | 12 |  | 0 |  | 0 |  | 0 | 21 | 0 | 0 | 0 | 0 | 0 |  | Vlastní | Indiv | 0 | 0 |  | Práce | Běžná |  |  |  | POL1_1
Díl: | 721 | Zdravotechnika - vnitřní kanalizace |  |  |  | 0 |  | 0 |  | 0 |  | 0 |  | 55.84 |  | 0 |  |  |  |  | 0 | [6 empty] | DIL
15 | 721110806 | Demontáž potrubí betonové do DN 200 | m | 54 |  | 0 |  | 0 |  | 0 | 21 | 0 | 0 | 0 | 0 | 0 |  | Vlastní | Indiv | 0 | 0 |  | Práce | Běžná |  |  |  | POL1_7
16 | 721110952 | Potrubí kameninové vsazení odbočky DN 125 | kus | 3 |  | 0 |  | 0 |  | 0 | 21 | 0 | 0.04506 | 0.14 | 0 | 0 |  | Vlastní | Indiv | 0 | 0 |  | Práce | Běžná |  |  |  | POL1_7
17 | 721110953 | Potrubí kameninové vsazení odbočky DN 150 | kus | 2 |  | 0 |  | 0 |  | 0 | 21 | 0 | 0.04006 | 0.08 | 0 | 0 |  | Vlastní | Indiv | 0 | 0 |  | Práce | Běžná |  |  |  | POL1_7
18 | 721110962 | Potrubí kameninové propojení potrubí DN 125 | kus | 3 |  | 0 |  | 0 |  | 0 | 21 | 0 | 0.05706 | 0.17 | 0 | 0 |  | Vlastní | Indiv | 0 | 0 |  | Práce | Běžná |  |  |  | POL1_7
19 | 721110963 | Potrubí kameninové propojení potrubí DN 150 | kus | 2 |  | 0 |  | 0 |  | 0 | 21 | 0 | 0.04806 | 0.1 | 0 | 0 |  | Vlastní | Indiv | 0 | 0 |  | Práce | Běžná |  |  |  | POL1_7
20 | 721110972 | Potrubí kameninové krácení trub DN 125 | kus | 3 |  | 0 |  | 0 |  | 0 | 21 | 0 | 0 | 0 | 0 | 0 |  | Vlastní | Indiv | 0 | 0 |  | Práce | Běžná |  |  |  | POL1_7
21 | 721110973 | Potrubí kameninové krácení trub DN 150 | kus | 2 |  | 0 |  | 0 |  | 0 | 21 | 0 | 0 | 0 | 0 | 0 |  | Vlastní | Indiv | 0 | 0 |  | Práce | Běžná |  |  |  | POL1_7
22 | 721171917 | Potrubí z PP propojení potrubí DN 160 | kus | 4 |  | 0 |  | 0 |  | 0 | 21 | 0 | 0.00816 | 0.03 | 0 | 0 |  | Vlastní | Indiv | 0 | 0 |  | Práce | Běžná |  |  |  | POL1_7
23 | 721173402 | Potrubí kanalizační z PVC hrdlové ležaté vnitřní DN 125 systém KG SN10 | m | 46 |  | 0 |  | 0 |  | 0 | 21 | 0 | 0.08142 | 3.75 | 0 | 0 |  | Vlastní | Indiv | 0 | 0 |  | Práce | Běžná |  |  |  | POL1_7
24 | 721173403 | Potrubí kanalizační z PVC hrdlové ležaté vnitřní DN 150 systém KG SN10 | m | 8 |  | 0 |  | 0 |  | 0 | 21 | 0 | 0.022 | 0.18 | 0 | 0 |  | Vlastní | Indiv | 0 | 0 |  | Práce | Běžná |  |  |  | POL1_7
25 | 72117340445 | LINIOVÉ DRENÁŽNÍ ODVODNĚNÍ, SPÁDOVANÉ, LITINOVÝ ROŠT systémový + montáž | m | 108 |  | 0 |  | 0 |  | 0 | 21 | 0 | 0.4752 | 51.32 | 0 | 0 |  | Vlastní | Indiv | 0 | 0 |  | Práce | Běžná |  |  |  | POL1_7
26 | 72117340446 | PLASTOVÁ KONTROLNÍ ŠACHTA S ODTOKEM, Ř200mm KALOVÝ KOŠ, LITINOVÝ ROŠT systémový + montáž | kus | 4 |  | 0 |  | 0 |  | 0 | 21 | 0 | 0.0176 | 0.07 | 0 | 0 |  | Vlastní | Indiv | 0 | 0 |  | Práce | Běžná |  |  |  | POL1_7
27 | 721194109 | Vyvedení a upevnění odpadních výpustek DN 125 | kus | 4 |  | 0 |  | 0 |  | 0 | 21 | 0 | 0 | 0 | 0 | 0 |  | Vlastní | Indiv | 0 | 0 |  | Práce | Běžná |  |  |  | POL1_7
28 | 721290112 | Zkouška kanalizace | m | 54 |  | 0 |  | 0 |  | 0 | 21 | 0 | 0 | 0 | 0 | 0 |  | Vlastní | Indiv | 0 | 0 |  | Práce | Běžná |  |  |  | POL1_7
29 | 721290821 | Přemístění vnitrostaveništní demontovaných hmot vnitřní kanalizace v objektech výšky do 6 m | t | 3.5 |  | 0 |  | 0 |  | 0 | 21 | 0 | 0 | 0 | 0 | 0 |  | Vlastní | Indiv | 0 | 0 |  | Práce | Běžná |  |  |  | POL1_7
30 | 721910922 | Pročištění svodů ležatých DN do 300 | m | 60 |  | 0 |  | 0 |  | 0 | 21 | 0 | 0 | 0 | 0 | 0 |  | Vlastní | Indiv | 0 | 0 |  | Práce | Běžná |  |  |  | POL1_7
31 | 721504561 | REVIZNÍ KANALIZAČNÍ ŠACHTA PLASTOVÁ DN400 plynotěsný pojízdný poklop + MONTÁŽ | kus | 5 |  | 0 |  | 0 |  | 0 | 21 | 0 | 0 | 0 | 0 | 0 |  | Vlastní | Indiv | 0 | 0 |  | Práce | Běžná |  |  |  | POL1_7
32 | 7215045611 | VSAZENÍ RŠ DO STÁVAJÍCÍ HO POTRUBÍ VČETNĚ VYŘEZÁNÍA PROPOJENÍ + MONTÁŽ | kus | 4 |  | 0 |  | 0 |  | 0 | 21 | 0 | 0 | 0 | 0 | 0 |  | Vlastní | Indiv | 0 | 0 |  | Práce | Běžná |  |  |  | POL1_7
Díl: | 722 | Zdravotechnika - vnitřní vodovod |  |  |  | 0 |  | 0 |  | 0 |  | 0 |  | 0 |  | 0 |  |  |  |  | 0 | [6 empty] | DIL
33 | 7220006 | Napojení na stáv. rozvody areálové vody včetně přechodovýchtvarovek Pe d63/DN50 | kus | 1 |  | 0 |  | 0 |  | 0 | 21 | 0 | 0 | 0 | 0 | 0 |  | Vlastní | Indiv | 0 | 0 |  | Specifikace | Běžná |  |  |  | POL3_0
Díl: | O01 | Ostatní |  |  |  | 0 |  | 0 |  | 0 |  | 0 |  | 0 |  | 0 |  |  |  |  | 0 | [6 empty] | DIL
34 | 0011 | Stavební výpomoc | m | 110 |  | 0 |  | 0 |  | 0 | 21 | 0 | 0 | 0 | 0 | 0 |  | Vlastní | Indiv | 0 | 0 |  | Specifikace | Běžná |  |  |  | POL3_0
35 | 0012 | Nepředvídané práce | soubor | 36 |  | 0 |  | 0 |  | 0 | 21 | 0 | 0 | 0 | 0 | 0 |  | Vlastní | Indiv | 0 | 0 |  | Specifikace | Běžná |  |  |  | POL3_0
36 | 00121 | Demontáže ostatní a ekologická likvidace | soubor | 48 |  | 0 |  | 0 |  | 0 | 21 | 0 | 0 | 0 | 0 | 0 |  | Vlastní | Indiv | 0 | 0 |  | Specifikace | Běžná |  |  |  | POL3_0
37 | 0021 | Vytýčení sítí a geodetické zaměření venkovních sítí | kus | 1 |  | 0 |  | 0 |  | 0 | 21 | 0 | 0 | 0 | 0 | 0 |  | Vlastní | Indiv | 0 | 0 |  | Práce | Běžná |  |  |  | POL1_1
38 | 0023 | Rozbor pitné vody | kus | 1 |  | 0 |  | 0 |  | 0 | 21 | 0 | 0 | 0 | 0 | 0 |  | Vlastní | Indiv | 0 | 0 |  | Specifikace | Běžná |  |  |  | POL3_0
39 | 0024 | Napouštění a vypouštění potrubí | kus | 1 |  | 0 |  | 0 |  | 0 | 21 | 0 | 0 | 0 | 0 | 0 |  | Vlastní | Indiv | 0 | 0 |  | Specifikace | Běžná |  |  |  | POL3_0
[26 empty] | 12 | 21 | DPH
| Celkem |  |  |  |  | 0 | [19 empty] | 0 | 0 | SUM
END
Note on S6: Jedná se o informaci, zda se jedná o položku, která je do rozpočtu zadána z cenové soustavy RTS, nebo vlastní.
Note on T6: Jedná se o název CÚ, která je zadána u položky rozpočtu

## SO-01 5 Pol
Položkový soupis prací a dodávek | [27 empty] | #TypZaznamu#
S: | 24-09.01SO-1.I | Rekosntrukce a statické zajištění ZŠ a MŠ Prušánky - SO-01 - I. ETAPA | [25 empty] | STA
O: | SO-01 | Základní škola | [22 empty] | STA |  |  | OBJ
R: | 5 | Silnoproud | [25 empty] | ROZ
P.č. | Číslo položky | Název položky | MJ | Množství | Cena / MJ | Celkem | Dodávka | Dodávka celk. | Montáž | Montáž celk. | DPH | Cena s DPH | Hmotnost / MJ | Hmotnost celk.(t) | Dem. hmotnost / MJ | Dem. hmotnost celk.(t) | Ceník | Cen. soustava / platnost | Cenová úroveň | Nhod / MJ | Nhod celk. | Dodavatel | Typ položky | Stav položky
Díl: | 97 | Prorážení otvorů |  |  |  | 0 |  | 0 |  | 0 |  | 0 |  | 0 |  | 0 |  |  |  |  | 2.25 | [6 empty] | DIL
1 | 970031018R00 | Vrtání jádrové do zdiva cihelného d 14-18 mm | m | 1 |  | 0 |  | 0 |  | 0 | 21 | 0 | 0.0004 | 0 | 0.00046 | 0 |  | Vlastní | Indiv | 2.25 | 2.25 |  | Práce | Běžná |  |  |  | POL1_0
Díl: | M21 | Elektromontáže |  |  |  | 0 |  | 0 |  | 0 |  | 0 |  | 0.3 |  | 0 |  |  |  |  | 75.6 | [6 empty] | DIL
2 | 210010351RT1 | Rozvodka krabicová z lis. izol. 6455-11 do 4 mm2, včetně dodávky krabice 6455-11 | kus | 4 |  | 0 |  | 0 |  | 0 | 21 | 0 | 0.00032 | 0 | 0 | 0 |  | Vlastní | Indiv | 0.675 | 2.7 |  | Práce | Běžná |  |  |  | POL1_0
3 | 210100001R00 | Ukončení vodičů v rozvaděči + zapojení do 2,5 mm2 | kus | 12 |  | 0 |  | 0 |  | 0 | 21 | 0 | 0 | 0 | 0 | 0 |  | Vlastní | Indiv | 0.0505 | 0.61 |  | Práce | Běžná |  |  |  | POL1_0
4 | 210290751R00 | Montáž ventilátoru do 1,5 kW | kus | 4 |  | 0 |  | 0 |  | 0 | 21 | 0 | 0 | 0 | 0 | 0 |  | Vlastní | Indiv | 0.22 | 0.88 |  | Práce | Běžná |  |  |  | POL1_0
5 | 210220302RT3 | Svorka hromosvodová nad 2 šrouby /ST, SJ, SR, atd/, včetně dodávky svorky SK pro vodič d 6-10 mm | kus | 20 |  | 0 |  | 0 |  | 0 | 21 | 0 | 0.00022 | 0 | 0 | 0 |  | Vlastní | Indiv | 0.35217 | 7.04 |  | Práce | Běžná |  |  |  | POL1_0
6 | 210220002RT2 | Vedení uzemňovací na povrchu FeZn D 10 mm, včetně drátu FeZn 10 mm | m | 33 |  | 0 |  | 0 |  | 0 | 21 | 0 | 0.00105 | 0.03 | 0 | 0 |  | Vlastní | Indiv | 0.17917 | 5.91 |  | Práce | Běžná |  |  |  | POL1_0
7 | 210220021RT1 | Vedení uzemňovací v zemi FeZn do 120 mm2 vč.svorek, včetně pásku FeZn 30 x 4 mm | m | 120 |  | 0 |  | 0 |  | 0 | 21 | 0 | 0.00099 | 0.12 | 0 | 0 |  | Vlastní | Indiv | 0.13 | 15.6 |  | Práce | Běžná |  |  |  | POL1_0
8 | 210220301RT3 | Svorka hromosvodová do 2 šroubů /SS, SZ, SO/, včetně dodávky svorky SZ | kus | 13 |  | 0 |  | 0 |  | 0 | 21 | 0 | 0.0002 | 0 | 0 | 0 |  | Vlastní | Indiv | 0.244 | 3.17 |  | Práce | Běžná |  |  |  | POL1_0
9 | 210220302RT2 | Svorka hromosvodová nad 2 šrouby /ST, SJ, SR, atd/, včetně dodávky svorky SR 3a Fe | kus | 26 |  | 0 |  | 0 |  | 0 | 21 | 0 | 0.0003 | 0.01 | 0 | 0 |  | Vlastní | Indiv | 0.35217 | 9.16 |  | Práce | Běžná |  |  |  | POL1_0
10 | 210220401R00 | Označení svodu štítky, smaltované, umělá hmota | kus | 33 |  | 0 |  | 0 |  | 0 | 21 | 0 | 0 | 0 | 0 | 0 |  | Vlastní | Indiv | 0.11 | 3.63 |  | Práce | Běžná |  |  |  | POL1_0
11 | 210220302RT7 | Svorka hromosvodová nad 2 šrouby /ST, SJ, SR, atd/, včetně dodávky svorky ST 02 na vodovodní potrubí | kus | 4 |  | 0 |  | 0 |  | 0 | 21 | 0 | 0.00027 | 0 | 0 | 0 |  | Vlastní | Indiv | 0.35217 | 1.41 |  | Práce | Běžná |  |  |  | POL1_0
12 | 210220022RT1 | Vedení uzemňovací v zemi FeZn, D 8 - 10 mm, včetně drátu FeZn 30/4 mm | m | 125 |  | 0 |  | 0 |  | 0 | 21 | 0 | 0.00105 | 0.13 | 0 | 0 |  | Vlastní | Indiv | 0.16 | 20 |  | Práce | Běžná |  |  |  | POL1_0
13 | 210220302RT6 | Svorka hromosvodová nad 2 šrouby /ST, SJ, SR, atd/, včetně dodávky svorky SP kovových částí d 3-12 mm | kus | 4 |  | 0 |  | 0 |  | 0 | 21 | 0 | 0.00013 | 0 | 0 | 0 |  | Vlastní | Indiv | 0.35217 | 1.41 |  | Práce | Běžná |  |  |  | POL1_0
14 | 210800215RT2 | Kabel bezhalogenový CXKH 3 x 2,5 mm2 volně uložený, včetně dodávky kabelu CXKH-R | m | 80 |  | 0 |  | 0 |  | 0 | 21 | 0 | 0.00018 | 0.01 | 0 | 0 |  | Vlastní | Indiv | 0.05096 | 4.08 |  | Práce | Běžná |  |  |  | POL1_0
Díl: | M46 | Zemní práce při montážích |  |  |  | 0 |  | 0 |  | 0 |  | 0 |  | 0 |  | 0 |  |  |  |  | 96.36 | [6 empty] | DIL
15 | 460200143RT2 | Výkop kabelové rýhy 35/60 cm hor.3, ruční výkop rýhy | m | 110 |  | 0 |  | 0 |  | 0 | 21 | 0 | 0 | 0 | 0 | 0 |  | Vlastní | Indiv | 0.74193 | 81.61 |  | Práce | Běžná |  |  |  | POL1_0
16 | 460570142R00 | Zához rýhy 35/60 cm, hornina třídy 2, se zhutněním | m | 110 |  | 0 |  | 0 |  | 0 | 21 | 0 | 0 | 0 | 0 | 0 |  | Vlastní | Indiv | 0.1341 | 14.75 |  | Práce | Běžná |  |  |  | POL1_0
Díl: | M65 | Elektroinstalace |  |  |  | 0 |  | 0 |  | 0 |  | 0 |  | 0 |  | 0 |  |  |  |  | 37.05 | [6 empty] | DIL
17 | 650111311R00 | Montáž zemnící tyče, zaražení a připojení do 2 m | kus | 8 |  | 0 |  | 0 |  | 0 | 21 | 0 | 0 | 0 | 0 | 0 |  | Vlastní | Indiv | 1.4547 | 11.64 |  | Práce | Běžná |  |  |  | POL1_0
18 | 650112611R00 | Změření zemního odporu, vč. měřícího protokolu | kus | 11 |  | 0 |  | 0 |  | 0 | 21 | 0 | 0 | 0 | 0 | 0 |  | Vlastní | Indiv | 0.63 | 6.93 |  | Práce | Běžná |  |  |  | POL1_0
19 | 650801111R00 | Demontáž svítidla stropního vestavného | kus | 50 |  | 0 |  | 0 |  | 0 | 21 | 0 | 0 | 0 | 0 | 0 |  | Vlastní | Indiv | 0.24 | 12 |  | Práce | Běžná |  |  |  | POL1_0
20 | 650801113R05 | Demontáž žaluzií | kus | 24 |  | 0 |  | 0 |  | 0 | 21 | 0 | 0 | 0 | 0 | 0 |  | Vlastní | Indiv | 0.27 | 6.48 |  | Práce | Běžná |  |  |  | POL1_0
Díl: | VN | Vedlejší náklady |  |  |  | 0 |  | 0 |  | 0 |  | 0 |  | 0 |  | 0 |  |  |  |  | 0 | [6 empty] | DIL
21 | 005231010R | Revize | Soubor | 1 |  | 0 |  | 0 |  | 0 | 21 | 0 | 0 | 0 | 0 | 0 |  | Vlastní | Indiv | 0 | 0 |  | Práce | Běžná |  |  |  | POL1_0
22 | 005241010R | Dokumentace skutečného provedení | Soubor | 1 |  | 0 |  | 0 |  | 0 | 21 | 0 | 0 | 0 | 0 | 0 |  | Vlastní | Indiv | 0 | 0 |  | Práce | Běžná |  |  |  | POL1_0
23 | 005121020R | Provoz zařízení staveniště | Soubor | 1 |  | 0 |  | 0 |  | 0 | 21 | 0 | 0 | 0 | 0 | 0 |  | Vlastní | Indiv | 0 | 0 |  | Práce | Běžná |  |  |  | POL1_0
[26 empty] | 12 | 21 | DPH
| Celkem |  |  |  |  | 0 | [19 empty] | 0 | 0 | SUM
END
Note on S6: Jedná se o informaci, zda se jedná o položku, která je do rozpočtu zadána z cenové soustavy RTS, nebo vlastní.
Note on T6: Jedná se o název CÚ, která je zadána u položky rozpočtu

## SO-01 7 Pol
Položkový soupis prací a dodávek | [27 empty] | #TypZaznamu#
S: | 24-09.01SO-1.I | Rekosntrukce a statické zajištění ZŠ a MŠ Prušánky - SO-01 - I. ETAPA | [25 empty] | STA
O: | SO-01 | Základní škola | [22 empty] | STA |  |  | OBJ
R: | 7 | VZT | [25 empty] | ROZ
P.č. | Číslo položky | Název položky | MJ | Množství | Cena / MJ | Celkem | Dodávka | Dodávka celk. | Montáž | Montáž celk. | DPH | Cena s DPH | Hmotnost / MJ | Hmotnost celk.(t) | Dem. hmotnost / MJ | Dem. hmotnost celk.(t) | Ceník | Cen. soustava / platnost | Cenová úroveň | Nhod / MJ | Nhod celk. | Dodavatel | Typ položky | Stav položky
Díl: | _1 | zařízení 2 - STÁVAJÍCÍ VĚTRÁNÍ TŘÍD |  |  |  | 0 |  | 0 |  | 0 |  | 0 |  | 0 |  | 0 |  |  |  |  | 0 | [6 empty] | DIL
1 | 1.01 | demontáž | ks | 4 |  | 0 |  | 0 |  | 0 | 21 | 0 | 0 | 0 | 0 | 0 |  | Vlastní | Indiv | 0 | 0 |  | Práce | Běžná |  |  |  | POL1_1
|  | demontáž stávajících vzduchotechnických jednotek pro větrání tříd | [25 empty] | POP
[26 empty] | 12 | 21 | DPH
| Celkem |  |  |  |  | 0 | [19 empty] | 0 | 0 | SUM
END
Note on S6: Jedná se o informaci, zda se jedná o položku, která je do rozpočtu zadána z cenové soustavy RTS, nebo vlastní.
Note on T6: Jedná se o název CÚ, která je zadána u položky rozpočtu