## Pokyny pro vyplnění
Pokyny pro vyplnění
Ve všech listech tohoto souboru můžete měnit pouze buňky s modrým pozadím. Jedná se o tyto údaje : - údaje o firmě - jednotkové ceny položek zadané na maximálně dvě desetinná místa

## Stavba
#RTSROZP# | Soupis stavebních prací, dodávek a služeb
| Stavba: |  | 24-09.01SO-2.I | Rekosntrukce a statické zajištění ZŠ a MŠ Prušánky - SO-02 - I. ETAPA
| Zadavatel |  | Obec Prušánky |  |  |  | IČO: | 00285226
|  |  | 100 |  |  |  | DIČ: | CZ00285226
|  |  | 69621 | Prušánky
| Projektant: | [5 empty] | IČO:
DIČ:
| Zhotovitel: | [5 empty] | IČO:
DIČ:
Vypracoval:
| Rozpis ceny | [6 empty] | Celkem
HSV | HSV | [6 empty] | 0
PSV | PSV | [6 empty] | 0
MON | MON | [6 empty] | 0
VN | Vedlejší náklady | [6 empty] | 0
ON | Ostatní náklady | [6 empty] | 0
| Celkem | [6 empty] | 0
Rekapitulace daní
0 | Základ pro sníženou DPH |  |  | 12 | % | 0 |  |  | CZK
0 | Snížená DPH |  |  | 12 | % | 0 |  |  | CZK
0 | Základ pro základní DPH |  |  | 21 | % | 0 |  |  | CZK
0 | Základní DPH |  |  | 21 | % | 0 |  |  | CZK
0 | Zaokrouhlení |  |  |  |  | 0 |  |  | CZK
| Cena celkem bez DPH |  |  |  |  | 0 |  |  | CZK
0 | Cena celkem s DPH |  |  |  |  | 0 |  |  | CZK
|  | v |  |  | dne
|  |  | Za zhotovitele |  |  |  | Za objednatele
Rekapitulace dílčích částí
#CASTI>> | Číslo | Název |  |  | Základ pro sníženou DPH | Základ pro základní DPH | DPH celkem | Cena celkem | %
1 | Stavba |  |  |  | 0 | 0 | 0 | 0
2 |  | Ostatní a vedlejší náklady |  |  | 0 | 0 | 0 | 0
3 | 1 | Ostatní a vedlejší náklady |  |  | 0 | 0 | 0 | 0
2 |  | Stavební objekt |  |  |  |  | 0
2 | SO-02 | Dílny |  |  | 0 | 0 | 0 | 0
3 | 1 | ASŘ + SKŘ |  |  | 0 | 0 | 0 | 0
3 | 2 | ÚT |  |  | 0 | 0 | 0 | 0
3 | 3 | ZTI - vnitřní rozvody |  |  | 0 | 0 | 0 | 0
3 | 4 | ZTI - venkovní rozvody |  |  | 0 | 0 | 0 | 0
3 | 5 | Silnoproud |  |  | 0 | 0 | 0 | 0
| Celkem za stavbu |  |  |  | 0 | 0 | 0 | 0 | 0
#POPS | Popis stavby: 24-09.01SO-2.I - Rekosntrukce a statické zajištění ZŠ a MŠ Prušánky - SO-02 - I. ETAPA
#POPO | Popis objektu: SO-02 - Dílny
#POPR | Popis rozpočtu: 1 - ASŘ + SKŘ
#POPR | Popis rozpočtu: 2 - ÚT
#POPR | Popis rozpočtu: 3 - ZTI - vnitřní rozvody
#POPR | Popis rozpočtu: 4 - ZTI - venkovní rozvody
#POPR | Popis rozpočtu: 5 - Silnoproud
#POPO | Popis objektu: VRN - Ostatní a vedlejší náklady
#POPR | Popis rozpočtu: 1 - Ostatní a vedlejší náklady
Rekapitulace dílů
| Číslo | Název |  |  | Typ dílu |  |  | Celkem | %
| 1 | Zemní práce |  |  | HSV |  |  | 0
| 1 | Zemní práce V OBJEKTU SE STÍŽENOUMANIPULACÍ A STROJNÍM VYBAVENÍM |  |  | HSV |  |  | 0
| 2 | Základy a zvláštní zakládání |  |  | HSV |  |  | 0
| 95 | Dokončovací konstrukce na pozemních stavbách |  |  | HSV |  |  | 0
| 96 | Bourání konstrukcí |  |  | HSV |  |  | 0
| 97 | Prorážení otvorů |  |  | HSV |  |  | 0
| 99 | Staveništní přesun hmot |  |  | HSV |  |  | 0
| 721 | Zdravotechnika - vnitřní kanalizace |  |  | PSV |  |  | 0
| 722 | Zdravotechnika - vnitřní vodovod |  |  | PSV |  |  | 0
| 7351 | SO-02 UT - úprava 1.NP |  |  | PSV |  |  | 0
| O01 | Ostatní |  |  | PSV |  |  | 0
| M21 | Elektromontáže |  |  | MON |  |  | 0
| M46 | Zemní práce při montážích |  |  | MON |  |  | 0
| M65 | Elektroinstalace |  |  | MON |  |  | 0
| D96 | Přesuny suti a vybouraných hmot |  |  | PSU |  |  | 0
| VN | Vedlejší náklady |  |  | VN |  |  | 0
| ON | Ostatní náklady |  |  | ON |  |  | 0
| Cena celkem | [6 empty] | 0 | 0
Note on D11: Název
Note on I11: IČO
Note on D12: Ulice
Note on I12: DIČ
Note on D13: PSČ
Note on E13: Místo

## VzorPolozky (hidden)
Položkový rozpočet
S:
O:
R:

## VRN 1 Naklady
Soupis vedlejších a ostatních nákladů | [27 empty] | #TypZaznamu#
S: | 24-09.01SO-2.I | Rekosntrukce a statické zajištění ZŠ a MŠ Prušánky - SO-02 - I. ETAPA | [25 empty] | STA
O: | VRN | Ostatní a vedlejší náklady | [22 empty] | NAK |  |  | OBJ
R: | 1 | Ostatní a vedlejší náklady | [25 empty] | ROZ
P.č. | Číslo položky | Název položky | MJ | Množství | Cena / MJ | Celkem | Dodávka | Dodávka celk. | Montáž | Montáž celk. | DPH | Cena s DPH | Hmotnost / MJ | Hmotnost celk.(t) | Dem. hmotnost / MJ | Dem. hmotnost celk.(t) | Ceník | Cen. soustava / platnost | Cenová úroveň | Nhod / MJ | Nhod celk. | Dodavatel | Typ položky | Stav položky
Díl: | VN | Vedlejší náklady |  |  |  | 0 |  | 0 |  | 0 |  | 0 |  | 0 |  | 0 |  |  |  |  | 0 | [6 empty] | DIL
1 | 00411 R | Přípravné a průzkumné služby či práce | Soubor | 1 |  | 0 |  | 0 |  | 0 | 21 | 0 | 0 | 0 | 0 | 0 |  | RTS 25/ I | Indiv | 0 | 0 |  | VRN | Běžná |  |  |  | POL99_2
2 | 00511 R | Geodetické práce | Soubor | 1 |  | 0 |  | 0 |  | 0 | 21 | 0 | 0 | 0 | 0 | 0 |  | RTS 25/ I | Indiv | 0 | 0 |  | VRN | Běžná |  |  |  | POL99_2
3 | 005121 R | Zařízení staveniště | Soubor | 1 |  | 0 |  | 0 |  | 0 | 21 | 0 | 0 | 0 | 0 | 0 |  | RTS 25/ I | Indiv | 0 | 0 |  | VRN | Běžná |  |  |  | POL99_2
4 | 005124010R | Koordinační činnost | Soubor | 1 |  | 0 |  | 0 |  | 0 | 21 | 0 | 0 | 0 | 0 | 0 |  | RTS 25/ I | Indiv | 0 | 0 |  | VRN | Běžná |  |  |  | POL99_2
Díl: | ON | Ostatní náklady |  |  |  | 0 |  | 0 |  | 0 |  | 0 |  | 0 |  | 0 |  |  |  |  | 0 | [6 empty] | DIL
5 | 005211080R | Bezpečnostní a hygienická opatření na staveništi | Soubor | 1 |  | 0 |  | 0 |  | 0 | 21 | 0 | 0 | 0 | 0 | 0 |  | RTS 25/ I | Indiv | 0 | 0 |  | VRN | Běžná |  |  |  | POL99_2
6 | 00523 R | Zkoušky a revize | Soubor | 1 |  | 0 |  | 0 |  | 0 | 21 | 0 | 0 | 0 | 0 | 0 |  | RTS 25/ I | Indiv | 0 | 0 |  | VRN | Běžná |  |  |  | POL99_2
7 | 005241010R | Dokumentace skutečného provedení | Soubor | 1 |  | 0 |  | 0 |  | 0 | 21 | 0 | 0 | 0 | 0 | 0 |  | RTS 25/ I | Indiv | 0 | 0 |  | VRN | Běžná |  |  |  | POL99_2
[26 empty] | 12 | 21 | DPH
| Celkem |  |  |  |  | 0 | [19 empty] | 0 | 0 | SUM
END
Note on S6: Jedná se o informaci, zda se jedná o položku, která je do rozpočtu zadána z cenové soustavy RTS, nebo vlastní.
Note on T6: Jedná se o název CÚ, která je zadána u položky rozpočtu

## SO-02 1 Pol
Položkový soupis prací a dodávek | [27 empty] | #TypZaznamu#
S: | 24-09.01SO-2.I | Rekosntrukce a statické zajištění ZŠ a MŠ Prušánky - SO-02 - I. ETAPA | [25 empty] | STA
O: | SO-02 | Dílny | [22 empty] | STA |  |  | OBJ
R: | 1 | ASŘ + SKŘ | [25 empty] | ROZ
P.č. | Číslo položky | Název položky | MJ | Množství | Cena / MJ | Celkem | Dodávka | Dodávka celk. | Montáž | Montáž celk. | DPH | Cena s DPH | Hmotnost / MJ | Hmotnost celk.(t) | Dem. hmotnost / MJ | Dem. hmotnost celk.(t) | Ceník | Cen. soustava / platnost | Cenová úroveň | Nhod / MJ | Nhod celk. | Dodavatel | Typ položky | Stav položky
Díl: | 1 | Zemní práce |  |  |  | 0 |  | 0 |  | 0 |  | 0 |  | 0 |  | 155.79 |  |  |  |  | 6337.15 | [6 empty] | DIL
1 | 113106211R00 | Rozebrání vozovek a ploch s jakoukoliv výplní spár v ploše jednotlivě do 200 m2, z velkých kostek, kladených do lože z kameniva těženého, škváry nebo strusky | m2 | 20.35 |  | 0 |  | 0 |  | 0 | 21 | 0 | 0 | 0 | 0.417 | 8.49 | 822-1 | RTS 25/ I | RTS 24/ II | 0.13 | 2.65 |  | Práce | Běžná |  |  |  | POL1_
|  | s přemístěním hmot na skládku na vzdálenost do 3 m nebo s naložením na dopravní prostředek | [25 empty] | SPI
|  | okapový chodník : 20,35 |  | 20.35 | [23 empty] | VV | 0
2 | 113106231R00 | Rozebrání vozovek a ploch s jakoukoliv výplní spár v jakékoliv ploše, ze zámkové dlažky, kladených do lože z kameniva | m2 | 208.04 |  | 0 |  | 0 |  | 0 | 21 | 0 | 0 | 0 | 0.225 | 46.81 | 822-1 | RTS 25/ I | RTS 24/ II | 0.142 | 29.54 |  | Práce | Běžná |  |  |  | POL1_
|  | s přemístěním hmot na skládku na vzdálenost do 3 m nebo s naložením na dopravní prostředek | [25 empty] | SPI
|  | okapový chodník : 208,04 |  | 208.04 | [23 empty] | VV | 0
3 | 113107620R00 | Odstranění podkladů nebo krytů z kameniva hrubého drceného, v ploše jednotlivě nad 50 m2, tloušťka vrstvy 200 mm | m2 | 228.39 |  | 0 |  | 0 |  | 0 | 21 | 0 | 0 | 0 | 0.44 | 100.49 | 822-1 | RTS 25/ I | RTS 24/ II | 0.073 | 16.67 |  | Práce | Běžná |  |  |  | POL1_
|  | Odkaz na mn. položky pořadí 1 : 20,35000 |  | 20.35 | [23 empty] | VV | 5
|  | Odkaz na mn. položky pořadí 2 : 208,04000 |  | 208.04 | [23 empty] | VV | 5
4 | 122201101R00 | Odkopávky a prokopávky nezapažené v hornině 3 do 100 m3 | m3 | 98.031 |  | 0 |  | 0 |  | 0 | 21 | 0 | 0 | 0 | 0 | 0 | 800-1 | RTS 25/ I | RTS 24/ II | 0.368 | 36.08 |  | Práce | Běžná |  |  |  | POL1_
|  | s přehozením výkopku na vzdálenost do 3 m nebo s naložením na dopravní prostředek, | [25 empty] | SPI
|  | -0,300/-0,600 : 320,25*0,3 |  | 96.075 | [23 empty] | VV | 0
|  | -0,600/-0,750 : (7,03+6,01)*0,15 |  | 1.956 | [23 empty] | VV | 0
5 | 122201109R00 | Odkopávky a prokopávky nezapažené v hornině 3 příplatek k cenám za lepivost horniny | m3 | 98.031 |  | 0 |  | 0 |  | 0 | 21 | 0 | 0 | 0 | 0 | 0 | 800-1 | RTS 25/ I | RTS 24/ II | 0.058 | 5.69 |  | Práce | Běžná |  |  |  | POL1_
|  | s přehozením výkopku na vzdálenost do 3 m nebo s naložením na dopravní prostředek, | [25 empty] | SPI
|  | Odkaz na mn. položky pořadí 4 : 98,03100 |  | 98.031 | [23 empty] | VV | 5
6 | 132201110R00 | Hloubení rýh šířky do 60 cm do 50 m3, v hornině 3, hloubení strojně | m3 | 2.005 |  | 0 |  | 0 |  | 0 | 21 | 0 | 0 | 0 | 0 | 0 | 800-1 | RTS 25/ I | RTS 24/ II | 0.365 | 0.73 |  | Práce | Běžná |  |  |  | POL1_
|  | zapažených i nezapažených s urovnáním dna do předepsaného profilu a spádu, s přehozením výkopku na přilehlém terénu na vzdálenost do 3 m od podélné osy rýhy nebo s naložením výkopku na dopravní prostředek. | [25 empty] | SPI |  | zapažených i nezapažených s urovnáním dna do předepsaného profilu a spádu, s přehozením výkopku na přilehlém terénu na vzdálenost do 3 m od podélné osy rýhy nebo s naložením výkopku na dopravní prostředek.
|  | -0,750/-1,250 : (1,94+2,07)*0,5 |  | 2.005 | [23 empty] | VV | 0
7 | 132201119R00 | Hloubení rýh šířky do 60 cm příplatek za lepivost, v hornině 3, | m3 | 2.005 |  | 0 |  | 0 |  | 0 | 21 | 0 | 0 | 0 | 0 | 0 | 800-1 | RTS 25/ I | RTS 24/ II | 0.3898 | 0.78 |  | Práce | Běžná |  |  |  | POL1_
|  | zapažených i nezapažených s urovnáním dna do předepsaného profilu a spádu, s přehozením výkopku na přilehlém terénu na vzdálenost do 3 m od podélné osy rýhy nebo s naložením výkopku na dopravní prostředek. | [25 empty] | SPI |  | zapažených i nezapažených s urovnáním dna do předepsaného profilu a spádu, s přehozením výkopku na přilehlém terénu na vzdálenost do 3 m od podélné osy rýhy nebo s naložením výkopku na dopravní prostředek.
|  | Odkaz na mn. položky pořadí 6 : 2,00500 |  | 2.005 | [23 empty] | VV | 5
8 | 139711101RT3 | Vykopávka v uzavřených prostorách v hornině 3 | m3 | 719.8303 |  | 0 |  | 0 |  | 0 | 21 | 0 | 0 | 0 | 0 | 0 | 800-1 | RTS 25/ I | RTS 24/ II | 4.728 | 3403.36 |  | Práce | Běžná |  |  |  | POL1_
|  | s naložením výkopku na dopravní prostředek | [25 empty] | SPI
|  | -0,300/-1,050 : 642,8*0,75 |  | 482.1 | [23 empty] | VV | 0
|  | -1,050/-1,100 : ((2,75*2+2,4*10)*0,67+(3,965+2,66)*1,27)*0,05 |  | 1.4089 | [23 empty] | VV | 0
|  | -1.050/-1,550 : (2,42*2,51+2,62*2,81)*0,5 |  | 6.7182 | [23 empty] | VV | 0
|  | -1,050/-1,580 : 12,9*0,53 |  | 6.837 | [23 empty] | VV | 0
|  | -1,050/-1,750 : (3,6*3,0*0,7-1,2*1,2*0,4-0,8*0,8*0,3)*10 |  | 67.92 | [23 empty] | VV | 0
|  | (3,83*3,83*0,7-1,6*1,6*0,4-1,2*1,2*0,3)*5 |  | 44.0611 | [23 empty] | VV | 0
|  | 18,71*0,7-4,0*0,7 |  | 10.297 | [23 empty] | VV | 0
|  | -1,050/-2,450 : 39,02*1,4-13,46*1,4 |  | 35.784 | [23 empty] | VV | 0
|  | 14,44*1,4-2,56*1,4 |  | 16.632 | [23 empty] | VV | 0
|  | -1,050/-2,850 : (2,9*3,075*1,8-1,2*1,2*0,4-0,9*0,9*0,25)*2 |  | 30.546 | [23 empty] | VV | 0
|  | -1,050/-3,050 : 9,28*2,0-1,96*0,4-1,0*0,25 |  | 17.526 | [23 empty] | VV | 0
9 | 162701105R00 | Vodorovné přemístění výkopku z horniny 1 až 4, na vzdálenost přes 9 000 do 10 000 m | m3 | 566.9994 |  | 0 |  | 0 |  | 0 | 21 | 0 | 0 | 0 | 0 | 0 | 800-1 | RTS 25/ I | RTS 24/ II | 0.011 | 6.24 |  | Práce | Běžná |  |  |  | POL1_
|  | po suchu, bez naložení výkopku, avšak se složením bez rozhrnutí, zpáteční cesta vozidla. | [25 empty] | SPI
|  | Odkaz na mn. položky pořadí 4 : 98,03100 |  | 98.031 | [23 empty] | VV | 5
|  | Odkaz na mn. položky pořadí 8 : 719,83029 |  | 719.8303 | [23 empty] | VV | 5
|  | Odkaz na mn. položky pořadí 14 : 96,07500*-1 |  | -96.075 | [23 empty] | VV | 5
|  | Odkaz na mn. položky pořadí 15 : 154,78685*-1 |  | -154.7868 | [23 empty] | VV | 5
10 | 162701109R00 | Vodorovné přemístění výkopku příplatek k ceně za každých dalších i započatých 1 000 m přes 10 000 m z horniny 1 až 4 | m3 | 2834.9972 |  | 0 |  | 0 |  | 0 | 21 | 0 | 0 | 0 | 0 | 0 | 800-1 | RTS 25/ I | RTS 24/ II | 0 | 0 |  | Práce | Běžná |  |  |  | POL1_
|  | po suchu, bez naložení výkopku, avšak se složením bez rozhrnutí, zpáteční cesta vozidla. | [25 empty] | SPI
|  | Odkaz na mn. položky pořadí 9 : 566,99944*5 |  | 2834.9972 | [23 empty] | VV | 5
11 | 162201203R00 | Vodorovné přemístění výkopku nošením z horniny 1 až 4, kolečkem, na vzdálenost do 10 m | m3 | 719.8303 |  | 0 |  | 0 |  | 0 | 21 | 0 | 0 | 0 | 0 | 0 | 800-1 | RTS 25/ I | RTS 24/ II | 0.668 | 480.85 |  | Práce | Běžná |  |  |  | POL1_
|  | bez naložení, avšak s vyprázdněním nádoby na hromadu nebo do dopravního prostředku, | [25 empty] | SPI
|  | Odkaz na mn. položky pořadí 8 : 719,83029 |  | 719.8303 | [23 empty] | VV | 5
12 | 162201210R00 | Vodorovné přemístění výkopku nošením příplatek za každých dalších 10 m z horniny 1 až 4, kolečkem | m3 | 3599.1514 |  | 0 |  | 0 |  | 0 | 21 | 0 | 0 | 0 | 0 | 0 | 800-1 | RTS 25/ I | RTS 24/ II | 0.591 | 2127.1 |  | Práce | Běžná |  |  |  | POL1_
|  | bez naložení, avšak s vyprázdněním nádoby na hromadu nebo do dopravního prostředku, | [25 empty] | SPI
|  | Odkaz na mn. položky pořadí 11 : 719,83029*5 |  | 3599.1514 | [23 empty] | VV | 5
13 | 167101102R00 | Nakládání, skládání, překládání neulehlého výkopku nakládání výkopku přes 100 m3, z horniny 1 až 4 | m3 | 566.9994 |  | 0 |  | 0 |  | 0 | 21 | 0 | 0 | 0 | 0 | 0 | 800-1 | RTS 25/ I | RTS 24/ II | 0.053 | 30.05 |  | Práce | Běžná |  |  |  | POL1_
|  | Odkaz na mn. položky pořadí 9 : 566,99944 |  | 566.9994 | [23 empty] | VV | 5
14 | 174101101R00 | Zásyp sypaninou se zhutněním jam, šachet, rýh nebo kolem objektů v těchto vykopávkách | m3 | 96.075 |  | 0 |  | 0 |  | 0 | 21 | 0 | 0 | 0 | 0 | 0 | 800-1 | RTS 25/ I | RTS 24/ II | 0.202 | 19.41 |  | Práce | Běžná |  |  |  | POL1_
|  | z jakékoliv horniny s uložením výkopku po vrstvách, | [25 empty] | SPI
|  | -0,300/-0,600 : 320,25*0,3 |  | 96.075 | [23 empty] | VV | 0
15 | 174101102R00 | Zásyp sypaninou se zhutněním v uzavřených prostorách s urovnáním povrchu zásypu s ručním zhutněním | m3 | 154.7868 |  | 0 |  | 0 |  | 0 | 21 | 0 | 0 | 0 | 0 | 0 | 800-1 | RTS 25/ I | RTS 24/ II | 1.15 | 178 |  | Práce | Běžná |  |  |  | POL1_
|  | z jakékoliv horniny s uložením výkopku po vrstvách, | [25 empty] | SPI
|  | -1.050/-1,550 : (2,42*2,51+2,62*2,81-2,51*0,67-2,81*0,7)*0,5 |  | 4.8938 | [23 empty] | VV | 0
|  | -1,050/-1,750 : (3,6*3,0*0,7-2,4*1,8*0,7)*10 |  | 45.36 | [23 empty] | VV | 0
|  | (3,83*3,83*0,7-2,63*2,63*0,7)*5 |  | 27.132 | [23 empty] | VV | 0
|  | 18,71*0,7-8,79*0,7 |  | 6.944 | [23 empty] | VV | 0
|  | -1,050/-2,450 : 39,02*1,4-9,91*1,4-8,64*1,4 |  | 28.658 | [23 empty] | VV | 0
|  | 14,44*1,4-6,76*1,4 |  | 10.752 | [23 empty] | VV | 0
|  | -1,050/-2,850 : (2,9*3,075*1,8-3,56*1,8)*2 |  | 19.287 | [23 empty] | VV | 0
|  | -1,050/-3,050 : 9,28*2,0-3,4*2,0 |  | 11.76 | [23 empty] | VV | 0
16 | 199000002R00 | Poplatky za skládku horniny 1- 4, skupina 17 05 04 z Katalogu odpadů | m3 | 566.9994 |  | 0 |  | 0 |  | 0 | 21 | 0 | 0 | 0 | 0 | 0 | 800-1 | RTS 25/ I | RTS 24/ II | 0 | 0 |  | Práce | Běžná |  |  |  | POL1_
|  | Odkaz na mn. položky pořadí 9 : 566,99944 |  | 566.9994 | [23 empty] | VV | 5
Díl: | 2 | Základy a zvláštní zakládání |  |  |  | 0 |  | 0 |  | 0 |  | 0 |  | 1406.24 |  | 0.32 |  |  |  |  | 3356.02 | [6 empty] | DIL
17 | 212753112R00 | Plastové drenážní trubky montáž ohebné plastové drenážní trubky do rýhy, DN 65, bez lože | m | 145.2 |  | 0 |  | 0 |  | 0 | 21 | 0 | 0 | 0 | 0 | 0 | 827-1 | RTS 25/ I | RTS 24/ II | 0.0637 | 9.25 |  | Práce | Běžná |  |  |  | POL1_
|  | odvětrání radon, výkr.č. 18 : | [25 empty] | VV | 0
|  | legenda 1 : 145,2 |  | 145.2 | [23 empty] | VV | 0
18 | 212753115R00 | Plastové drenážní trubky montáž ohebné plastové drenážní trubky do rýhy, DN 125, bez lože | m | 78 |  | 0 |  | 0 |  | 0 | 21 | 0 | 0 | 0 | 0 | 0 | 827-1 | RTS 25/ I | RTS 24/ II | 0.0754 | 5.88 |  | Práce | Běžná |  |  |  | POL1_
|  | odvětrání radon, výkr.č. 18 : | [25 empty] | VV | 0
|  | legenda 2 : 78,0 |  | 78 | [23 empty] | VV | 0
19 | 212753511R00 | Plastové drenážní trubky montáž drenážní tvarovky, , s jedním spojem | kus | 24 |  | 0 |  | 0 |  | 0 | 21 | 0 | 0 | 0 | 0 | 0 | 827-1 | RTS 25/ I | RTS 24/ II | 0.045 | 1.08 |  | Práce | Běžná |  |  |  | POL1_
|  | Odkaz na mn. položky pořadí 48 : 24,00000 |  | 24 | [23 empty] | VV | 5
20 | 212753521R00 | Plastové drenážní trubky montáž drenážní tvarovky, , s dvěma spoji | kus | 76 |  | 0 |  | 0 |  | 0 | 21 | 0 | 0 | 0 | 0 | 0 | 827-1 | RTS 25/ I | RTS 24/ II | 0.07 | 5.32 |  | Práce | Běžná |  |  |  | POL1_
|  | Odkaz na mn. položky pořadí 43 : 24,00000 |  | 24 | [23 empty] | VV | 5
|  | Odkaz na mn. položky pořadí 44 : 24,00000 |  | 24 | [23 empty] | VV | 5
|  | Odkaz na mn. položky pořadí 45 : 24,00000 |  | 24 | [23 empty] | VV | 5
|  | Odkaz na mn. položky pořadí 46 : 4,00000 |  | 4 | [23 empty] | VV | 5
21 | 212753531R00 | Plastové drenážní trubky montáž drenážní tvarovky, , s třemi spoji | kus | 20 |  | 0 |  | 0 |  | 0 | 21 | 0 | 0 | 0 | 0 | 0 | 827-1 | RTS 25/ I | RTS 24/ II | 0.095 | 1.9 |  | Práce | Běžná |  |  |  | POL1_
|  | Odkaz na mn. položky pořadí 47 : 20,00000 |  | 20 | [23 empty] | VV | 5
22 | 212971110R00 | Zřízení opláštění odvod. trativodů z geotextilie o sklonu do 2,5, | m2 | 99.78 |  | 0 |  | 0 |  | 0 | 21 | 0 | 0.00017 | 0.02 | 0 | 0 | 800-2 | RTS 25/ I | RTS 24/ II | 0.075 | 7.48 |  | Práce | Běžná |  |  |  | POL1_
|  | v rýze nebo v zářezu se stěnami, | [25 empty] | SPI
|  | pásy geotextilie š=300 mm v místě osazení odvětrávacího potrubí : 332,6*0,3 |  | 99.78 | [23 empty] | VV | 0
23 | 224361116R00 | Výztuž pilot betonových do země z oceli B500B | t | 2.28 |  | 0 |  | 0 |  | 0 | 21 | 0 | 1.0752 | 2.45 | 0 | 0 | 800-2 | RTS 25/ I | RTS 24/ II | 22.321 | 50.89 |  | Práce | Běžná |  |  |  | POL1_
|  | viz. statika : | [25 empty] | VV | 0
|  | Čelní deska mikropilot : 2,28 |  | 2.28 | [23 empty] | VV | 0
24 | 271313511R00 | Betonování podkladu základových konstrukcí | m3 | 28.5852 |  | 0 |  | 0 |  | 0 | 21 | 0 | 2.5251 | 72.18 | 0 | 0 | 801-1 | RTS 25/ I | RTS 24/ II | 1.17 | 33.44 |  | Práce | Běžná |  |  |  | POL1_
|  | prostý | [25 empty] | SPI
|  | -0,530/-0,600 : (5,4*6,7*2+5,4*5,6*2+5,6*6,7*4+5,6*5,6*4)*0,07 |  | 28.5852 | [23 empty] | VV | 0
25 | 271531113R00 | Polštáře zhutněné pod základy kamenivo hrubé, drcené, frakce 16 - 32 mm | m3 | 188.8566 |  | 0 |  | 0 |  | 0 | 21 | 0 | 2.16 | 407.93 | 0 | 0 | 800-2 | RTS 25/ I | RTS 24/ II | 1.085 | 204.91 |  | Práce | Běžná |  |  |  | POL1_
|  | -0,600/-1,050 : (5,4*6,7*2+5,4*5,6*2+5,6*6,7*4+5,6*5,6*4)*0,45 |  | 183.762 | [23 empty] | VV | 0
|  | rampa R1 : 2,15*1,57*0,49+2,2*1,1*0,21+2,2*1,1*0,28/2 |  | 2.501 | [23 empty] | VV | 0
|  | rampa R2 : 1,8*1,57*0,49+2,2*1,57*0,21+2,2*1,57*0,28/2 |  | 2.5936 | [23 empty] | VV | 0
26 | 273321411R00 | Beton základových desek železový třídy C 25/30 | m3 | 126.45 |  | 0 |  | 0 |  | 0 | 21 | 0 | 2.525 | 319.29 | 0 | 0 | 801-1 | RTS 25/ I | RTS 24/ II | 0.48 | 60.7 |  | Práce | Běžná |  |  |  | POL1_
|  | bez dodávky a uložení výztuže | [25 empty] | SPI
|  | ZD02.01 : (13,5*36,0+6,0*3,3)*0,25 |  | 126.45 | [23 empty] | VV | 0
27 | 273351215R00 | Bednění stěn základových desek zřízení | m2 | 29.25 |  | 0 |  | 0 |  | 0 | 21 | 0 | 0.03919 | 1.15 | 0 | 0 | 801-1 | RTS 25/ I | RTS 24/ II | 1.6 | 46.8 |  | Práce | Běžná |  |  |  | POL1_
|  | svislé nebo šikmé (odkloněné) , půdorysně přímé nebo zalomené, stěn základových desek ve volných nebo zapažených jámách, rýhách, šachtách, včetně případných vzpěr, | [25 empty] | SPI |  | svislé nebo šikmé (odkloněné) , půdorysně přímé nebo zalomené, stěn základových desek ve volných nebo zapažených jámách, rýhách, šachtách, včetně případných vzpěr,
|  | ZD02.01 : (13,5*2+36,0*2+6,0*2+3,0*2)*0,25 |  | 29.25 | [23 empty] | VV | 0
28 | 273351216R00 | Bednění stěn základových desek odstranění | m2 | 29.25 |  | 0 |  | 0 |  | 0 | 21 | 0 | 0 | 0 | 0 | 0 | 801-1 | RTS 25/ I | RTS 24/ II | 0.32 | 9.36 |  | Práce | Běžná |  |  |  | POL1_
|  | svislé nebo šikmé (odkloněné) , půdorysně přímé nebo zalomené, stěn základových desek ve volných nebo zapažených jámách, rýhách, šachtách, včetně případných vzpěr, | [25 empty] | SPI |  | svislé nebo šikmé (odkloněné) , půdorysně přímé nebo zalomené, stěn základových desek ve volných nebo zapažených jámách, rýhách, šachtách, včetně případných vzpěr,
|  | Odkaz na mn. položky pořadí 27 : 29,25000 |  | 29.25 | [23 empty] | VV | 5
29 | 273361821R00 | Uložení výztuže základových desek z betonářské oceli 10 505(R) | t | 48.8 |  | 0 |  | 0 |  | 0 | 21 | 0 | 1.0275 | 50.14 | 0 | 0 | 801-1 | RTS 25/ I | RTS 24/ II | 23.531 | 1148.31 |  | Práce | Běžná |  |  |  | POL1_
|  | včetně distančních prvků | [25 empty] | SPI
|  | VIZ. STATIKA : | [25 empty] | VV | 0
|  | Výztuž základů – základové trámy, základová deska , základové patky : 48,8 |  | 48.8 | [23 empty] | VV | 0
30 | 274272120RT4 | Zdivo základové z bednicích tvárnic tloušťky 200 mm, výplň betonem C 20/25 | m2 | 27.775 |  | 0 |  | 0 |  | 0 | 21 | 0 | 0.52 | 14.44 | 0 | 0 | 801-1 | RTS 25/ I | RTS 24/ II | 0.9 | 25 |  | Práce | Běžná |  |  |  | POL1_
|  | s výplní betonem, bez výztuže, | [25 empty] | SPI
|  | rampa R1 : 1,5*0,75+(2,4*2+1,97+2,15*2)*1,0+1,97*1,25 |  | 14.6575 | [23 empty] | VV | 0
|  | rampa R2 : 1,57*0,75+(1,57*2+2,4*2+2,0*2)*1,0 |  | 13.1175 | [23 empty] | VV | 0
31 | 274321411R00 | Beton základových pasů železový třídy C 25/30 | m3 | 65.2726 |  | 0 |  | 0 |  | 0 | 21 | 0 | 2.525 | 164.81 | 0 | 0 | 801-1 | RTS 25/ I | RTS 24/ II | 0.48 | 31.33 |  | Práce | Běžná |  |  |  | POL1_
|  | včetně dodávky a uložení betonu, bez výztuže | [25 empty] | SPI
|  | viz. statika výkr.č. 2 : | [25 empty] | VV | 0
|  | P0.01 : (4,8+5,4*4*2)*0,4*0,77 |  | 14.784 | [23 empty] | VV | 0
|  | P0.02 : (6,5+5,4)*0,4*1,27 |  | 6.0452 | [23 empty] | VV | 0
|  | P0.03 : (6,5+5,4)*0,4*1,92 |  | 9.1392 | [23 empty] | VV | 0
|  | P0.04 : (4,75*2+5,4*4+6,5*5+5,4*5)*0,4*0,77 |  | 27.9048 | [23 empty] | VV | 0
|  | 0,6*0,4*1,62*2 |  | 0.7776 | [23 empty] | VV | 0
|  | P0.05 : 0,65*0,4*1,62 |  | 0.4212 | [23 empty] | VV | 0
|  | (5,7+3,6+5,885)*0,3*1,25 |  | 5.6944 | [23 empty] | VV | 0
|  | P0.06 : 0,5*0,4*1,27 |  | 0.254 | [23 empty] | VV | 0
|  | P0.07 : 0,65*0,4*0,97 |  | 0.2522 | [23 empty] | VV | 0
32 | 274351215R00 | Bednění stěn základových pasů zřízení | m2 | 335.8535 |  | 0 |  | 0 |  | 0 | 21 | 0 | 0.03915 | 13.15 | 0 | 0 | 801-1 | RTS 25/ I | RTS 24/ II | 1.05 | 352.65 |  | Práce | Běžná |  |  |  | POL1_
|  | svislé nebo šikmé (odkloněné), půdorysně přímé nebo zalomené, stěn základových pasů ve volných nebo zapažených jámách, rýhách, šachtách, včetně případných vzpěr, | [25 empty] | SPI |  | svislé nebo šikmé (odkloněné), půdorysně přímé nebo zalomené, stěn základových pasů ve volných nebo zapažených jámách, rýhách, šachtách, včetně případných vzpěr,
|  | viz. statika výkr.č. 2 : | [25 empty] | VV | 0
|  | P0.01 : (4,8+5,4*4*2)*2*0,77 |  | 73.92 | [23 empty] | VV | 0
|  | P0.02 : (6,5+5,4)*2*1,27 |  | 30.226 | [23 empty] | VV | 0
|  | P0.03 : (6,5+5,4)*2*1,92 |  | 45.696 | [23 empty] | VV | 0
|  | P0.04 : (4,75*2+5,4*4+6,5*5+5,4*5)*2*0,77 |  | 139.524 | [23 empty] | VV | 0
|  | 0,6*2*1,62*2 |  | 3.888 | [23 empty] | VV | 0
|  | P0.05 : 0,65*2*1,62 |  | 2.106 | [23 empty] | VV | 0
|  | (5,7+3,6+5,885)*2*1,25 |  | 37.9625 | [23 empty] | VV | 0
|  | P0.06 : 0,5*2*1,27 |  | 1.27 | [23 empty] | VV | 0
|  | P0.07 : 0,65*2*0,97 |  | 1.261 | [23 empty] | VV | 0
33 | 274351216R00 | Bednění stěn základových pasů odstranění | m2 | 335.8535 |  | 0 |  | 0 |  | 0 | 21 | 0 | 0 | 0 | 0 | 0 | 801-1 | RTS 25/ I | RTS 24/ II | 0.32 | 107.47 |  | Práce | Běžná |  |  |  | POL1_
|  | svislé nebo šikmé (odkloněné), půdorysně přímé nebo zalomené, stěn základových pasů ve volných nebo zapažených jámách, rýhách, šachtách, včetně případných vzpěr, | [25 empty] | SPI |  | svislé nebo šikmé (odkloněné), půdorysně přímé nebo zalomené, stěn základových pasů ve volných nebo zapažených jámách, rýhách, šachtách, včetně případných vzpěr,
|  | Odkaz na mn. položky pořadí 32 : 335,85350 |  | 335.8535 | [23 empty] | VV | 5
34 | 275351215R00 | Bednění stěn základových patek zřízení | m2 | 182.3332 |  | 0 |  | 0 |  | 0 | 21 | 0 | 0.03919 | 7.15 | 0 | 0 | 801-1 | RTS 25/ I | RTS 24/ II | 1.05 | 191.45 |  | Práce | Běžná |  |  |  | POL1_
|  | bednění svislé nebo šikmé (odkloněné), půdorysně přímé nebo zalomené, stěn základových patek ve volných nebo zapažených jámách, rýhách, šachtách, včetně případných vzpěr, | [25 empty] | SPI |  | bednění svislé nebo šikmé (odkloněné), půdorysně přímé nebo zalomené, stěn základových patek ve volných nebo zapažených jámách, rýhách, šachtách, včetně případných vzpěr,
|  | ZP2.01 : (2,4*2+1,8*2)*0,95*10 |  | 79.8 | [23 empty] | VV | 0
|  | ZP2.02 : 2,63*4*0,95*5 |  | 49.97 | [23 empty] | VV | 0
|  | ZP2.03 : (3,2*2+2,85*2)*0,95 |  | 11.495 | [23 empty] | VV | 0
|  | ZP2.04 : (3,32*2+3,11*2)*1,15 |  | 14.789 | [23 empty] | VV | 0
|  | ZP2.05 : (3,32*2+3,11*2)*1,15 |  | 14.789 | [23 empty] | VV | 0
|  | ZP2.06 : (1,3*2+2,25)*0,95 |  | 4.6075 | [23 empty] | VV | 0
|  | ZP2.07 : (1,2*2+1,07)*0,95 |  | 3.2965 | [23 empty] | VV | 0
|  | ZP2.08 : (1,35*2+1,075)*0,95 |  | 3.5863 | [23 empty] | VV | 0
35 | 275351216R00 | Bednění stěn základových patek odstranění | m2 | 182.3332 |  | 0 |  | 0 |  | 0 | 21 | 0 | 0 | 0 | 0 | 0 | 801-1 | RTS 25/ I | RTS 24/ II | 0.32 | 58.35 |  | Práce | Běžná |  |  |  | POL1_
|  | bednění svislé nebo šikmé (odkloněné), půdorysně přímé nebo zalomené, stěn základových patek ve volných nebo zapažených jámách, rýhách, šachtách, včetně případných vzpěr, | [25 empty] | SPI |  | bednění svislé nebo šikmé (odkloněné), půdorysně přímé nebo zalomené, stěn základových patek ve volných nebo zapažených jámách, rýhách, šachtách, včetně případných vzpěr,
|  | Odkaz na mn. položky pořadí 34 : 182,33325 |  | 182.3332 | [23 empty] | VV | 5
36 | 970051130R00 | Jádrové vrtání, kruhové prostupy v železobetonu jádrové vrtání , do D 130 mm | m | 9.6 |  | 0 |  | 0 |  | 0 | 21 | 0 | 0.00192 | 0.02 | 0.03317 | 0.32 | 801-3 | RTS 25/ I | RTS 24/ II | 3.9 | 37.44 |  | Práce | Běžná |  |  |  | POL1_
|  | diamantové předvrty přes stávající patky výšky 400 mm : 24*0,4 |  | 9.6 | [23 empty] | VV | 0
37 | 721176126R00 | Potrubí HT svodné (ležaté) v zemi vnější průměr D 125 mm, tloušťka stěny 3,1 mm, DN 125 | m | 10.4 |  | 0 |  | 0 |  | 0 | 21 | 0 | 0.00188 | 0.02 | 0 | 0 | 800-721 | RTS 25/ I | RTS 24/ II | 0.8 | 8.32 |  | Práce | Běžná |  |  |  | POL1_
|  | včetně tvarovek, objímek. Bez zednických výpomocí. | [25 empty] | SPI
|  | odvětrání radon, výkr.č. 18 : | [25 empty] | VV | 0
|  | legenda 3 : 10,4 |  | 10.4 | [23 empty] | VV | 0
38 | 279311116R. | Postupné podbetonování základového zdiva betonem C 25/30 | m3 | 79.9709 |  | 0 |  | 0 |  | 0 | 21 | 0 | 2.5277 | 202.14 | 0 | 0 |  | Vlastní | Indiv | 7.82 | 625.37 |  | Práce | Běžná |  |  |  | POL1_
|  | ZP2.01 : (2,4*1,8*0,95-1,2*1,2*0,4-0,8*0,8*0,25)*10 |  | 33.68 | [23 empty] | VV | 0
|  | ZP2.02 : (2,63*2,63*0,95-1,6*1,6*0,4-1,2*1,2*0,25)*5 |  | 25.9353 | [23 empty] | VV | 0
|  | ZP2.03 : (3,2*2,85-1,195*1,2)*0,95-(2,15*1,4+1,01*0,965)*0,4-(1,75*1,05+0,83*0,71)*0,25 |  | 5.1011 | [23 empty] | VV | 0
|  | ZP2.04 : (3,32*3,11-0,855*1,11)*1,15-(2,5*1,7+1,6*1,01)*0,6-(2,08*1,5+1,22*1,01)*0,25 |  | 6.1749 | [23 empty] | VV | 0
|  | ZP2.05 : (3,32*3,11-0,37*0,7-1,15*1,045)*1,15-(2,5*1,6+1,0*1,01)*0,6-(2,08*1,5+0,6*1,01)*0,25 |  | 6.2566 | [23 empty] | VV | 0
|  | ZP2.06 : 1,0*2,25*0,95-0,7*1,65*0,4-0,5*1,25*0,25 |  | 1.5192 | [23 empty] | VV | 0
|  | ZP2.07 : 0,9*1,07*0,95-0,6*0,8*0,4-0,45*0,65*0,25 |  | 0.64973 | [23 empty] | VV | 0
|  | ZP2.08 : 0,9*1,075*0,95-0,6*0,8*0,4-0,45*0,65*0,25 |  | 0.654 | [23 empty] | VV | 0
39 | 95398110R1 | Chemické kotvy do betonu, hl. 350 mm, M 20 | kus | 1282 |  | 0 |  | 0 |  | 0 | 21 | 0 | 0 | 0 | 0 | 0 |  | Vlastní | Indiv | 0.26 | 333.32 |  | Práce | Běžná |  |  |  | POL1_
|  | 1282 |  | 1282 | [23 empty] | VV | 0
40 | 229940020RA0 | Mikropiloty trubkové včetně injektáže D 105 mm | m | 1792 |  | 0 |  | 0 |  | 0 | 21 | 0 | 0.0844 | 151.24 | 0 | 0 | AP-HSV | RTS 25/ I | RTS 24/ II | 0 | 0 |  | Agregovaná položka | Běžná |  |  |  | POL2_
|  | z oceli 11 523, hlava mikropiloty navařená nebo našroubovaná a zajištěná svarem, injektování s dvojitým obturátorem tlakem 0,60 MPa, zřízení a odstranění pomocné konstrukce ze dřeva. | [25 empty] | SPI |  | z oceli 11 523, hlava mikropiloty navařená nebo našroubovaná a zajištěná svarem, injektování s dvojitým obturátorem tlakem 0,60 MPa, zřízení a odstranění pomocné konstrukce ze dřeva.
|  | 8,0*224 |  | 1792 | [23 empty] | VV | 0
41 | 28611221.AR | Trubka plastová drenážní spoj: drážkový; potrubí: jednovrstvé; materiál: PVC; povrch: žebrovaný; ohebná; DN = 65; vsakovací plocha = 34,0 cm2/m | m | 152.46 |  | 0 |  | 0 |  | 0 | 21 | 0 | 0.00022 | 0.03 | 0 | 0 | SPCM | RTS 25/ I | RTS 24/ II | 0 | 0 |  | Specifikace | Běžná |  |  |  | POL3_
|  | odvětrání radon, výkr.č. 18 : | [25 empty] | VV | 0
|  | legenda 1 : 145,2 |  | 145.2 | [23 empty] | VV | 0
|  | Koeficient : 0,05 |  | 7.26 | [23 empty] | VV | 4
42 | 28611224.AR | Trubka plastová drenážní spoj: drážkový; potrubí: jednovrstvé; materiál: PVC; povrch: žebrovaný; ohebná; DN = 125; vsakovací plocha = 52,0 cm2/m | m | 81.9 |  | 0 |  | 0 |  | 0 | 21 | 0 | 0.0006 | 0.05 | 0 | 0 | SPCM | RTS 25/ I | RTS 24/ II | 0 | 0 |  | Specifikace | Běžná |  |  |  | POL3_
|  | odvětrání radon, výkr.č. 18 : | [25 empty] | VV | 0
|  | legenda 2 : 78,0 |  | 78 | [23 empty] | VV | 0
|  | Koeficient : 0,05 |  | 3.9 | [23 empty] | VV | 4
43 | 28611288.AR | Spojka plastová drenážní typ: redukovaná centrická; spoj: drážkový; potrubí: jednovrstvé; materiál: PVC; povrch: hladký; DN = 80; DN2 = 65 | kus | 24 |  | 0 |  | 0 |  | 0 | 21 | 0 | 0 | 0 | 0 | 0 | SPCM | RTS 25/ I | RTS 24/ II | 0 | 0 |  | Specifikace | Běžná |  |  |  | POL3_
|  | odvětrání radon, výkr.č. 18 : 12*2 |  | 24 | [23 empty] | VV | 0
44 | 28611289.AR | Spojka plastová drenážní typ: redukovaná centrická; spoj: drážkový; potrubí: jednovrstvé; materiál: PVC; povrch: hladký; DN = 100; DN2 = 80 | kus | 24 |  | 0 |  | 0 |  | 0 | 21 | 0 | 0 | 0 | 0 | 0 | SPCM | RTS 25/ I | RTS 24/ II | 0 | 0 |  | Specifikace | Běžná |  |  |  | POL3_
|  | odvětrání radon, výkr.č. 18 : 12*2 |  | 24 | [23 empty] | VV | 0
45 | 28611290R | Spojka plastová drenážní typ: redukovaná centrická; spoj: drážkový; potrubí: jednovrstvé; materiál: PVC; povrch: hladký; DN = 125; DN2 = 100 | kus | 24 |  | 0 |  | 0 |  | 0 | 21 | 0 | 0 | 0 | 0 | 0 | SPCM | RTS 25/ I | RTS 24/ II | 0 | 0 |  | Specifikace | Běžná |  |  |  | POL3_
|  | odvětrání radon, výkr.č. 18 : 12*2 |  | 24 | [23 empty] | VV | 0
46 | 28611313.AR | Koleno plastové drenážní typ: jednoznačné; spoj: drážkový; potrubí: jednovrstvé; materiál: PVC; povrch: hladký; úhel = 90,0 °; DN = 125 | kus | 4 |  | 0 |  | 0 |  | 0 | 21 | 0 | 0 | 0 | 0 | 0 | SPCM | RTS 25/ I | RTS 24/ II | 0 | 0 |  | Specifikace | Běžná |  |  |  | POL3_
|  | odvětrání radon, výkr.č. 18 : 2*2 |  | 4 | [23 empty] | VV | 0
47 | 28611320.AR | T-kus plastový drenážní typ: jednoznačný, přechodový; spoj: drážkový; potrubí: jednovrstvé; materiál: PVC; povrch: hladký; DN = 125 | kus | 20 |  | 0 |  | 0 |  | 0 | 21 | 0 | 0 | 0 | 0 | 0 | SPCM | RTS 25/ I | RTS 24/ II | 0 | 0 |  | Specifikace | Běžná |  |  |  | POL3_
|  | odvětrání radon, výkr.č. 18 : 10*2 |  | 20 | [23 empty] | VV | 0
48 | 28611324.AR | Zátka plastová drenážní spoj: drážkový; potrubí: jednovrstvé; materiál: PVC; DN = 65 | kus | 24 |  | 0 |  | 0 |  | 0 | 21 | 0 | 0 | 0 | 0 | 0 | SPCM | RTS 25/ I | RTS 24/ II | 0 | 0 |  | Specifikace | Běžná |  |  |  | POL3_
|  | odvětrání radon, výkr.č. 18 : 12*2 |  | 24 | [23 empty] | VV | 0
49 | 69366198R | Geosyntetika typ: geotextilie; netkaná; materiál: PP; tl (2 kPa) = 2,9 mm; plošná hmotnost = 300 g/m2; Pevnost v tahu podélně = 20,0 kN/m; Pevnost v tahu příčně = 11,5 kN/m | m2 | 114.747 |  | 0 |  | 0 |  | 0 | 21 | 0 | 0.0003 | 0.03 | 0 | 0 | SPCM | RTS 25/ I | RTS 24/ II | 0 | 0 |  | Specifikace | Běžná |  |  |  | POL3_
|  | Odkaz na mn. položky pořadí 22 : 99,78000*1,15 |  | 114.747 | [23 empty] | VV | 5
Díl: | 95 | Dokončovací konstrukce na pozemních stavbách |  |  |  | 0 |  | 0 |  | 0 |  | 0 |  | 0 |  | 0 |  |  |  |  | 0 | [6 empty] | DIL
50 | 202 R1 | Zednické výpomoci pro řemesla | soubor | 1 |  | 0 |  | 0 |  | 0 | 21 | 0 | 0 | 0 | 0 | 0 |  | Vlastní | Indiv | 0.0048 | 0 |  | VRN | Běžná |  |  |  | POL99_3
Díl: | 96 | Bourání konstrukcí |  |  |  | 0 |  | 0 |  | 0 |  | 0 |  | 0.27 |  | 541.57 |  |  |  |  | 2400.01 | [6 empty] | DIL
51 | 961044111R00 | Bourání základů z betonu prostého | m3 | 10.3 |  | 0 |  | 0 |  | 0 | 21 | 0 | 0 | 0 | 2 | 20.6 | 801-3 | RTS 25/ I | RTS 24/ II | 6.436 | 66.29 |  | Práce | Běžná |  |  |  | POL1_
|  | nebo vybourání otvorů průřezové plochy přes 4 m2 v základech, | [25 empty] | SPI
|  | bourání základů – prostý beton : 10,3 |  | 10.3 | [23 empty] | VV | 0
52 | 961055111R00 | Bourání základů železobetonových | m3 | 62.2409 |  | 0 |  | 0 |  | 0 | 21 | 0 | 0 | 0 | 2.4 | 149.38 | 801-3 | RTS 25/ I | RTS 24/ II | 13.301 | 827.87 |  | Práce | Běžná |  |  |  | POL1_
|  | nebo vybourání otvorů průřezové plochy přes 4 m2 v základech | [25 empty] | SPI
|  | zákl.pasy : (3,13+3,045+1,0+2,18+1,97+2,675+2,69+0,175+8,07+1,675+3,025*2)*0,4*0,69+1,2*0,9*0,69*2 |  | 10.5046 | [23 empty] | VV | 0
|  | dno kanálu : 186,0*0,15 |  | 27.9 | [23 empty] | VV | 0
|  | stěny kanálu : (35,78*2+17,8*2+40,78*2*2+1,1*2+0,4*2*15+0,8+0,55*2+1,35*2*13+3,25*2+1,54*2)*0,48*0,15 |  | 23.8363 | [23 empty] | VV | 0
53 | 961055111R00 | Bourání základů železobetonových | m3 | 31.682 |  | 0 |  | 0 |  | 0 | 21 | 0 | 0 | 0 | 2.4 | 76.04 | 801-3 | RTS 25/ I | RTS 24/ II | 13.301 | 421.4 |  | Práce | Běžná |  |  |  | POL1_
|  | nebo vybourání otvorů průřezové plochy přes 4 m2 v základech | [25 empty] | SPI
|  | zákl.pasy : (1,65+7,1*4+6,5*3+2,6*2+2,9+5,4*5+3,5*3)*0,4*0,25+2,6*2*0,3*0,25 |  | 9.905 | [23 empty] | VV | 0
|  | dno kanálu : 73,1*0,15 |  | 10.965 | [23 empty] | VV | 0
|  | stěny kanálu : (38,7*2+1,35*2+2,25+1,45+11,1*2)*0,68*0,15 |  | 10.812 | [23 empty] | VV | 0
54 | 962031113R00 | Bourání příček z cihel pálených plných, tloušťky 65 mm | m2 | 60.779 |  | 0 |  | 0 |  | 0 | 21 | 0 | 0.00067 | 0.04 | 0.184 | 11.18 | 801-3 | RTS 25/ I | RTS 24/ II | 0.227 | 13.8 |  | Práce | Běžná |  |  |  | POL1_
|  | nebo vybourání otvorů průřezové plochy přes 4 m2 v příčkách, včetně pomocného lešení o výšce podlahy do 1900 mm a pro zatížení do 1,5 kPa (150 kg/m2), | [25 empty] | SPI |  | nebo vybourání otvorů průřezové plochy přes 4 m2 v příčkách, včetně pomocného lešení o výšce podlahy do 1900 mm a pro zatížení do 1,5 kPa (150 kg/m2),
|  | 1.np : (1,77+1,25+1,8+1,4+1,68)*3,35-0,6*1,97*3 |  | 22.919 | [23 empty] | VV | 0
|  | izolační přizdívka : (36,615+1,245)*1,0 |  | 37.86 | [23 empty] | VV | 0
55 | 962031116R00 | Bourání příček z cihel pálených plných, tloušťky 140 mm | m2 | 244.2515 |  | 0 |  | 0 |  | 0 | 21 | 0 | 0.00067 | 0.16 | 0.319 | 77.92 | 801-3 | RTS 25/ I | RTS 24/ II | 0.317 | 77.43 |  | Práce | Běžná |  |  |  | POL1_
|  | nebo vybourání otvorů průřezové plochy přes 4 m2 v příčkách, včetně pomocného lešení o výšce podlahy do 1900 mm a pro zatížení do 1,5 kPa (150 kg/m2), | [25 empty] | SPI |  | nebo vybourání otvorů průřezové plochy přes 4 m2 v příčkách, včetně pomocného lešení o výšce podlahy do 1900 mm a pro zatížení do 1,5 kPa (150 kg/m2),
|  | 1.np : (7,35*2+6,7*2+2,85*2+5,6*6+2,65+5,59+2,43+1,2*2)*3,35-2,4*2,05-0,8*1,97*6-0,9*1,97*2-0,6*1,97*3-1,5*0,6-1,5*1,97 |  | 244.2515 | [23 empty] | VV | 0
56 | 962032314R00 | Bourání zdiva nadzákladového pilířů cihelných , na maltu vápenou nebo vápenocementovou | m3 | 0.76782 |  | 0 |  | 0 |  | 0 | 21 | 0 | 0.01249 | 0.01 | 1.8 | 1.38 | 801-3 | RTS 25/ I | RTS 24/ II | 3.315 | 2.55 |  | Práce | Běžná |  |  |  | POL1_
|  | nebo vybourání otvorů průřezové plochy přes 4 m2 ve zdivu nadzákladovém, včetně pomocného lešení o výšce podlahy do 1900 mm a pro zatížení do 1,5 kPa (150 kg/m2) | [25 empty] | SPI |  | nebo vybourání otvorů průřezové plochy přes 4 m2 ve zdivu nadzákladovém, včetně pomocného lešení o výšce podlahy do 1900 mm a pro zatížení do 1,5 kPa (150 kg/m2)
|  | 1.np : (0,42*0,41+0,3*0,19)*3,35 |  | 0.76782 | [23 empty] | VV | 0
57 | 962032551R00 | Bourání zdiva nadzákladového z pórobetonových tvárnic, | m3 | 2.331 |  | 0 |  | 0 |  | 0 | 21 | 0 | 0.0011 | 0 | 0.687 | 1.6 | 801-3 | RTS 25/ I | RTS 24/ II | 1.08 | 2.52 |  | Práce | Běžná |  |  |  | POL1_
|  | nebo vybourání otvorů průřezové plochy přes 4 m2 ve zdivu nadzákladovém, včetně pomocného lešení o výšce podlahy do 1900 mm a pro zatížení do 1,5 kPa (150 kg/m2) | [25 empty] | SPI |  | nebo vybourání otvorů průřezové plochy přes 4 m2 ve zdivu nadzákladovém, včetně pomocného lešení o výšce podlahy do 1900 mm a pro zatížení do 1,5 kPa (150 kg/m2)
|  | 1.np : (5,4*3,35-1,76*3,0-1,2*2,1*2)*0,3 |  | 2.331 | [23 empty] | VV | 0
58 | 962036125R00 | Demontáž sádrokartonových, sádrovláknitých příček a předstěn příčka, sádrokartonová bez minerální izolace, dvojitá ocelová konstrukce, 2xopláštěná deskou tl. 12,5 mm | m2 | 75.2465 |  | 0 |  | 0 |  | 0 | 21 | 0 | 0.00033 | 0.02 | 0.05099 | 3.84 | 801-3 | RTS 25/ I | RTS 24/ II | 0.553 | 41.61 |  | Práce | Běžná |  |  |  | POL1_
|  | 1.np : | [25 empty] | VV | 0
|  | tl. 100 mm : (3,025+2,9+6,7+7,35+1,3+1,8)*3,5-0,8*1,97*2-0,6*1,97*2 |  | 75.2465 | [23 empty] | VV | 0
59 | 962036525R00 | Demontáž sádrokartonových, sádrovláknitých příček a předstěn bezpečnostní předstěna, sádrokartonová bez minerální izolace, dvojitá ocelová konstrukce, 2xopláštěná deskou tl. 12,5 mm | m2 | 8.3582 |  | 0 |  | 0 |  | 0 | 21 | 0 | 0.00033 | 0 | 0.0626 | 0.52 | 801-3 | RTS 25/ I | RTS 24/ II | 0.7351 | 6.14 |  | Práce | Běžná |  |  |  | POL1_
|  | 1.np : (0,37+0,35+0,85+0,15*2+0,375+0,25)*3,35 |  | 8.3582 | [23 empty] | VV | 0
60 | 962036992R00 | Demontáž sádrokartonových, sádrovláknitých příček a předstěn příplatek za demontáž vrstvy minerální tepelné izolace, -, -, tl. 50 mm | m2 | 75.2465 |  | 0 |  | 0 |  | 0 | 21 | 0 | 0 | 0 | 0.0033 | 0.25 | 801-3 | RTS 25/ I | RTS 24/ II | 0.033 | 2.48 |  | Práce | Běžná |  |  |  | POL1_
|  | Odkaz na mn. položky pořadí 58 : 75,24650 |  | 75.2465 | [23 empty] | VV | 5
61 | 963042819R00 | Bourání jakýchkoliv betonových schodišťových stupňů zhotovených na místě | m | 9.99 |  | 0 |  | 0 |  | 0 | 21 | 0 | 0 | 0 | 0.07 | 0.7 | 801-3 | RTS 25/ I | RTS 24/ II | 0.64 | 6.39 |  | Práce | Běžná |  |  |  | POL1_
|  | venkovní schodiště : 3,33*3 |  | 9.99 | [23 empty] | VV | 0
62 | 963051113R00 | Bourání železobetonových stropů deskových tloušťky přes 80 mm | m3 | 1.6983 |  | 0 |  | 0 |  | 0 | 21 | 0 | 0.00666 | 0.01 | 2.4 | 4.08 | 801-3 | RTS 25/ I | RTS 24/ II | 6.72 | 11.41 |  | Práce | Běžná |  |  |  | POL1_
|  | včetně pomocného lešení o výšce podlahy do 1900 mm a pro zatížení do 1,5 kPa (150 kg/m2), | [25 empty] | SPI
|  | 3,33*(1,9+0,65)*0,2 |  | 1.6983 | [23 empty] | VV | 0
63 | 963053936R00 | Bourání železobetonových schodišťových ramen samonosných | m2 | 20.325 |  | 0 |  | 0 |  | 0 | 21 | 0 | 0 | 0 | 0.432 | 8.78 | 801-3 | RTS 25/ I | RTS 24/ II | 3 | 60.98 |  | Práce | Běžná |  |  |  | POL1_
|  | venkovní rampa : 6,0*2,0 |  | 12 | [23 empty] | VV | 0
|  | venkovní schodiště : 3,33*(1,0+1,5) |  | 8.325 | [23 empty] | VV | 0
64 | 965042141R00 | Bourání podkladů pod dlažby nebo litých celistvých dlažeb a mazanin betonových nebo z litého asfaltu, tloušťky do 100 mm, plochy přes 4 m2 | m3 | 74.7251 |  | 0 |  | 0 |  | 0 | 21 | 0 | 0 | 0 | 2.2 | 164.4 | 801-3 | RTS 25/ I | RTS 24/ II | 7.195 | 537.65 |  | Práce | Běžná |  |  |  | POL1_
|  | 1.np : | [25 empty] | VV | 0
|  | P1 - podkladní beton : 36,0*13,55*0,1 |  | 48.78 | [23 empty] | VV | 0
|  | mazanina s kari sítí : | [25 empty] | VV | 0
|  | P1 : (176,3+22,42+2,15+7,74+2,55+1,19+1,19+2,81+1,9+77,8+8,45+43,08+12,35+8,15+22,49+42,01+36,9+2,25)*0,055 |  | 25.9452 | [23 empty] | VV | 0
65 | 965049111R00 | Bourání podkladů pod dlažby nebo litých celistvých dlažeb a mazanin příplatek za bourání mazanin vyztužených svařovanou sítí, tloušťky do 100 mm | m3 | 25.9452 |  | 0 |  | 0 |  | 0 | 21 | 0 | 0 | 0 | 0 | 0 | 801-3 | RTS 25/ I | RTS 24/ II | 4.828 | 125.26 |  | Práce | Běžná |  |  |  | POL1_
|  | mazanina s kari sítí : | [25 empty] | VV | 0
|  | P1 : (176,3+22,42+2,15+7,74+2,55+1,19+1,19+2,81+1,9+77,8+8,45+43,08+12,35+8,15+22,49+42,01+36,9+2,25)*0,055 |  | 25.9452 | [23 empty] | VV | 0
66 | 965081713RT1 | Bourání podlah z keramických dlaždic, tloušťky do 10 mm, plochy přes 1 m2 | m2 | 260.96 |  | 0 |  | 0 |  | 0 | 21 | 0 | 0 | 0 | 0.02 | 5.22 | 801-3 | RTS 25/ I | RTS 24/ II | 0.23 | 60.02 |  | Práce | Běžná |  |  |  | POL1_
|  | bez podkladního lože, s jakoukoliv výplní spár | [25 empty] | SPI
|  | 1.np : (176,3+22,42+7,74+2,55+1,19+1,19+2,81+1,9+36,9+2,25+5,71) |  | 260.96 | [23 empty] | VV | 0
67 | 968072455R00 | Vybourání a vyjmutí kovových rámů a rolet rámů, včetně pomocného lešení o výšce podlahy do 1900 mm a pro zatížení do 1,5 kPa (150 kg/m2) dveřních zárubní, plochy do 2 m2 | m2 | 27.777 |  | 0 |  | 0 |  | 0 | 21 | 0 | 0.00117 | 0.03 | 0.076 | 2.11 | 801-3 | RTS 25/ I | RTS 24/ II | 0.939 | 26.08 |  | Práce | Běžná |  |  |  | POL1_
|  | 1.np : 0,9*1,97*3+0,8*1,97*9+0,6*1,97*7 |  | 27.777 | [23 empty] | VV | 0
68 | 968072456R00 | Vybourání a vyjmutí kovových rámů a rolet rámů, včetně pomocného lešení o výšce podlahy do 1900 mm a pro zatížení do 1,5 kPa (150 kg/m2) dveřních zárubní, plochy přes 2 m2 | m2 | 2.955 |  | 0 |  | 0 |  | 0 | 21 | 0 | 0.001 | 0 | 0.063 | 0.19 | 801-3 | RTS 25/ I | RTS 24/ II | 0.718 | 2.12 |  | Práce | Běžná |  |  |  | POL1_
|  | 1.np : 1,5*1,97 |  | 2.955 | [23 empty] | VV | 0
69 | 976071111R00 | Vybourání kovových doplňkových konstrukcí madel a zábradlí v jakémkoliv zdivu | m | 16.2 |  | 0 |  | 0 |  | 0 | 21 | 0 | 0 | 0 | 0.037 | 0.6 | 801-3 | RTS 25/ I | RTS 24/ II | 0.55 | 8.91 |  | Práce | Běžná |  |  |  | POL1_
|  | 1.np : 1,4*2+0,7*2+6,0*2 |  | 16.2 | [23 empty] | VV | 0
70 | 978059521R00 | Odsekání a odebrání obkladů stěn z obkládaček vnitřních z jakýchkoliv materiálů, plochy do 2 m2 | m2 | 102.091 |  | 0 |  | 0 |  | 0 | 21 | 0 | 0 | 0 | 0.068 | 6.94 | 801-3 | RTS 25/ I | RTS 24/ II | 0.48 | 49 |  | Práce | Běžná |  |  |  | POL1_
|  | včetně otlučení podkladní omítky až na zdivo, | [25 empty] | SPI
|  | 1.03 : (1,25*2+1,67*2-0,6*2)*2,0 |  | 9.28 | [23 empty] | VV | 0
|  | 1.04 : (2,85*2+3,57*2-0,6)*2,0 |  | 24.48 | [23 empty] | VV | 0
|  | 1.05 : (1,35*2+1,8*2-0,8-0,6*2)*2,0 |  | 8.6 | [23 empty] | VV | 0
|  | 1.06a : (1,4*2+0,85*2-0,6)*2,0 |  | 7.8 | [23 empty] | VV | 0
|  | 1.06b : (1,4*2+0,85*2-0,6)*2,0 |  | 7.8 | [23 empty] | VV | 0
|  | 1.07 : (1,6*2+1,68*2-0,8)*2,0 |  | 11.52 | [23 empty] | VV | 0
|  | 1.08 : (1,15*2+1,68*2-0,6)*2,0 |  | 10.12 | [23 empty] | VV | 0
|  | 1.09 : (0,985+0,25+0,125)*1,35 |  | 1.836 | [23 empty] | VV | 0
|  | 1.10 : (1,685+0,25+0,15+0,35)*1,35 |  | 3.2872 | [23 empty] | VV | 0
|  | 1.13 : (1,575+0,25+0,375+0,325)*1,35 |  | 3.4087 | [23 empty] | VV | 0
|  | 1.15 : (1,74+0,25+0,35)*1,35 |  | 3.159 | [23 empty] | VV | 0
|  | 1.17 : (1,2*2+1,8*2-0,6)*2,0 |  | 10.8 | [23 empty] | VV | 0
71 | 711140102R00 | Odstranění izolace proti vodě - pásy přitavením vodorovné, 2 vrstvy | m2 | 487.8 |  | 0 |  | 0 |  | 0 | 21 | 0 | 0 | 0 | 0.00974 | 4.75 | 800-711 | RTS 25/ I | RTS 24/ II | 0.044 | 21.46 |  | Práce | Běžná |  |  |  | POL1_
|  | 1.np : | [25 empty] | VV | 0
|  | P1 : 36,0*13,55 |  | 487.8 | [23 empty] | VV | 0
72 | 713102111R00 | Odstranění tepelné izolace z desek, lamel, rohoží, pásů a foukané izolace podlah, volně uložené, z desek z expandovaného polystyrenu, tloušťky do 100 mm | m2 | 471.73 |  | 0 |  | 0 |  | 0 | 21 | 0 | 0 | 0 | 0.002 | 0.94 | 800-713 | RTS 25/ I | RTS 24/ II | 0.038 | 17.93 |  | Práce | Běžná |  |  |  | POL1_
|  | 1.np : | [25 empty] | VV | 0
|  | P1 : (176,3+22,42+2,15+7,74+2,55+1,19+1,19+2,81+1,9+77,8+8,45+43,08+12,35+8,15+22,49+42,01+36,9+2,25) |  | 471.73 | [23 empty] | VV | 0
73 | 776511820R00 | Odstranění povlakových podlah z nášlapné plochy lepených, s podložkou, z ploch přes 20 m2 | m2 | 42.01 |  | 0 |  | 0 |  | 0 | 21 | 0 | 0 | 0 | 0.0035 | 0.15 | 800-775 | RTS 25/ I | RTS 24/ II | 0.255 | 10.71 |  | Práce | Běžná |  |  |  | POL1_
|  | 1.np : 42,01 |  | 42.01 | [23 empty] | VV | 0
Díl: | 99 | Staveništní přesun hmot |  |  |  | 0 |  | 0 |  | 0 |  | 0 |  | 0 |  | 0 |  |  |  |  | 2375.01 | [6 empty] | DIL
74 | 999281108R00 | Přesun hmot pro opravy a údržbu objektů pro opravy a údržbu dosavadních objektů včetně vnějších plášťů výšky do 12 m, | t | 1255.2923 |  | 0 |  | 0 |  | 0 | 21 | 0 | 0 | 0 | 0 | 0 | 801-4 | RTS 25/ I | RTS 24/ II | 1.892 | 2375.01 |  | Přesun hmot | Běžná |  |  |  | POL7_
|  | oborů 801, 803, 811 a 812 | [25 empty] | SPI
Díl: | D96 | Přesuny suti a vybouraných hmot |  |  |  | 0 |  | 0 |  | 0 |  | 0 |  | 0 |  | 0 |  |  |  |  | 2691.58 | [6 empty] | DIL
75 | 979990110R00 | Poplatek za uložení, sádrokartonové desky, , skupina 17 08 02 z Katalogu odpadů | t | 4.3601 |  | 0 |  | 0 |  | 0 | 21 | 0 | 0 | 0 | 0 | 0 | 801-3 | RTS 25/ I | RTS 24/ II | 0 | 0 |  | Práce | Běžná |  |  |  | POL1_
|  | Odkaz na dem. hmot. položky pořadí 58 : 3,83682 |  | 3.8368 | [23 empty] | VV | 7
|  | Odkaz na dem. hmot. položky pořadí 59 : 0,52323 |  | 0.52323 | [23 empty] | VV | 7
76 | 979990121R00 | Poplatek za uložení, asfaltové pásy, , skupina 17 03 02 z Katalogu odpadů | t | 4.7512 |  | 0 |  | 0 |  | 0 | 21 | 0 | 0 | 0 | 0 | 0 | 801-3 | RTS 25/ I | RTS 24/ II | 0 | 0 |  | Práce | Běžná |  |  |  | POL1_
|  | Odkaz na dem. hmot. položky pořadí 71 : 4,75117 |  | 4.7512 | [23 empty] | VV | 7
77 | 979990144R00 | Poplatek za uložení, minerální vata, , skupina 17 06 04 z Katalogu odpadů | t | 0.24831 |  | 0 |  | 0 |  | 0 | 21 | 0 | 0 | 0 | 0 | 0 | 801-3 | RTS 25/ I | RTS 24/ II | 0 | 0 |  | Práce | Běžná |  |  |  | POL1_
|  | Odkaz na dem. hmot. položky pořadí 60 : 0,24831 |  | 0.24831 | [23 empty] | VV | 7
78 | 979990146R00 | Poplatek za uložení, čistý polystyren, čistá minerální a skelná vata, , skupina 17 06 04 z Katalogu odpadů | t | 0.94346 |  | 0 |  | 0 |  | 0 | 21 | 0 | 0 | 0 | 0 | 0 | 801-3 | RTS 25/ I | RTS 24/ II | 0 | 0 |  | Práce | Běžná |  |  |  | POL1_
|  | Odkaz na dem. hmot. položky pořadí 72 : 0,94346 |  | 0.94346 | [23 empty] | VV | 7
79 | 979990181R00 | Poplatek za uložení, PVC podlahová krytina, , skupina 20 03 07 z Katalogu odpadů | t | 0.14704 |  | 0 |  | 0 |  | 0 | 21 | 0 | 0 | 0 | 0 | 0 | 801-3 | RTS 25/ I | RTS 24/ II | 0 | 0 |  | Práce | Běžná |  |  |  | POL1_
|  | Odkaz na dem. hmot. položky pořadí 73 : 0,14704 |  | 0.14704 | [23 empty] | VV | 7
80 | 979999997R00 | Poplatek za recyklaci, směsi suti betonu, cihel, tašek a keramiky, kusovost do 1600 cm2, skupina 17 01 07 z Katalogu odpadů | t | 528.2103 |  | 0 |  | 0 |  | 0 | 21 | 0 | 0 | 0 | 0 | 0 | 801-3 | RTS 25/ I | RTS 24/ II | 0 | 0 |  | Práce | Běžná |  |  |  | POL1_
|  | Odkaz na dem. hmot. položky pořadí 52 : 149,37811 |  | 149.3781 | [23 empty] | VV | 7
|  | Odkaz na dem. hmot. položky pořadí 53 : 76,03680 |  | 76.0368 | [23 empty] | VV | 7
|  | Odkaz na dem. hmot. položky pořadí 54 : 11,18334 |  | 11.1833 | [23 empty] | VV | 7
|  | Odkaz na dem. hmot. položky pořadí 55 : 77,91623 |  | 77.9162 | [23 empty] | VV | 7
|  | Odkaz na dem. hmot. položky pořadí 56 : 1,38208 |  | 1.3821 | [23 empty] | VV | 7
|  | Odkaz na dem. hmot. položky pořadí 57 : 1,60140 |  | 1.6014 | [23 empty] | VV | 7
|  | Odkaz na dem. hmot. položky pořadí 62 : 4,07592 |  | 4.0759 | [23 empty] | VV | 7
|  | Odkaz na dem. hmot. položky pořadí 64 : 164,39533 |  | 164.3953 | [23 empty] | VV | 7
|  | Odkaz na dem. hmot. položky pořadí 66 : 5,21920 |  | 5.2192 | [23 empty] | VV | 7
|  | Odkaz na dem. hmot. položky pořadí 70 : 6,94219 |  | 6.9422 | [23 empty] | VV | 7
|  | Odkaz na dem. hmot. položky pořadí 61 : 0,69930 |  | 0.6993 | [23 empty] | VV | 7
|  | Odkaz na dem. hmot. položky pořadí 63 : 8,78040 |  | 8.7804 | [23 empty] | VV | 7
|  | Odkaz na dem. hmot. položky pořadí 51 : 20,60000 |  | 20.6 | [23 empty] | VV | 7
81 | 979011111R00 | Svislá doprava suti a vybouraných hmot za prvé podlaží nad nebo pod základním podlažím | t | 697.6619 |  | 0 |  | 0 |  | 0 | 21 | 0 | 0 | 0 | 0 | 0 | 801-3 | RTS 25/ I | RTS 24/ II | 0.933 | 650.92 |  | Přesun suti | Běžná |  |  |  | POL8_
82 | 979011121R00 | Svislá doprava suti a vybouraných hmot příplatek za každé další podlaží | t | 697.6619 |  | 0 |  | 0 |  | 0 | 21 | 0 | 0 | 0 | 0 | 0 | 801-3 | RTS 25/ I | RTS 24/ II | 0.653 | 455.57 |  | Přesun suti | Běžná |  |  |  | POL8_
83 | 979081111R00 | Odvoz suti a vybouraných hmot na skládku do 1 km | t | 697.6619 |  | 0 |  | 0 |  | 0 | 21 | 0 | 0 | 0 | 0 | 0 | 801-3 | RTS 25/ I | RTS 24/ II | 0.49 | 341.85 |  | Přesun suti | Běžná |  |  |  | POL8_
84 | 979081121R00 | Odvoz suti a vybouraných hmot na skládku příplatek za každý další 1 km | t | 13255.5763 |  | 0 |  | 0 |  | 0 | 21 | 0 | 0 | 0 | 0 | 0 | 801-3 | RTS 25/ I | RTS 24/ II | 0 | 0 |  | Přesun suti | Běžná |  |  |  | POL8_
85 | 979082111R00 | Vnitrostaveništní doprava suti a vybouraných hmot do 10 m | t | 697.6619 |  | 0 |  | 0 |  | 0 | 21 | 0 | 0 | 0 | 0 | 0 | 801-3 | RTS 25/ I | RTS 24/ II | 0.942 | 657.2 |  | Přesun suti | Běžná |  |  |  | POL8_
86 | 979082121R00 | Vnitrostaveništní doprava suti a vybouraných hmot příplatek k ceně za každých dalších 5 m | t | 5581.2953 |  | 0 |  | 0 |  | 0 | 21 | 0 | 0 | 0 | 0 | 0 | 801-3 | RTS 25/ I | RTS 24/ II | 0.105 | 586.04 |  | Přesun suti | Běžná |  |  |  | POL8_
[26 empty] | 12 | 21 | DPH
| Celkem |  |  |  |  | 0 | [19 empty] | 0 | 0 | SUM
END
Note on S6: Jedná se o informaci, zda se jedná o položku, která je do rozpočtu zadána z cenové soustavy RTS, nebo vlastní.
Note on T6: Jedná se o název CÚ, která je zadána u položky rozpočtu

## SO-02 2 Pol
Položkový soupis prací a dodávek | [27 empty] | #TypZaznamu#
S: | 24-09.01SO-2.I | Rekosntrukce a statické zajištění ZŠ a MŠ Prušánky - SO-02 - I. ETAPA | [25 empty] | STA
O: | SO-02 | Dílny | [22 empty] | STA |  |  | OBJ
R: | 2 | ÚT | [25 empty] | ROZ
P.č. | Číslo položky | Název položky | MJ | Množství | Cena / MJ | Celkem | Dodávka | Dodávka celk. | Montáž | Montáž celk. | DPH | Cena s DPH | Hmotnost / MJ | Hmotnost celk.(t) | Dem. hmotnost / MJ | Dem. hmotnost celk.(t) | Ceník | Cen. soustava / platnost | Cenová úroveň | Nhod / MJ | Nhod celk. | Dodavatel | Typ položky | Stav položky
Díl: | 7351 | SO-02 UT - úprava 1.NP |  |  |  | 0 |  | 0 |  | 0 |  | 0 |  | 0.05 |  | 0 |  |  |  |  | 0 | [6 empty] | DIL
1 | 735151822 | Demontáž otopného tělesa panelového dvouřadého dl přes 1500 | kus | 26 |  | 0 |  | 0 |  | 0 | 21 | 0 | 0.00208 | 0.05 | 0 | 0 |  | Vlastní | Indiv | 0 | 0 |  | Práce | Běžná |  |  |  | POL1_7
2 | 001 | Uskladnění a manipulace - stávajících otopnýchtěles v době rekonstrukce | hod | 26 |  | 0 |  | 0 |  | 0 | 21 | 0 | 0 | 0 | 0 | 0 |  | Vlastní | Indiv | 0 | 0 |  | Práce | Běžná |  |  |  | POL1_7
Díl: | O01 | Ostatní |  |  |  | 0 |  | 0 |  | 0 |  | 0 |  | 0 |  | 0 |  |  |  |  | 0 | [6 empty] | DIL
3 | 0012 | Nepředvídané práce | soubor | 628 |  | 0 |  | 0 |  | 0 | 21 | 0 | 0 | 0 | 0 | 0 |  | Vlastní | Indiv | 0 | 0 |  | Specifikace | Běžná |  |  |  | POL3_0
4 | 0018 | Demontáže stávající otopné soustavy a ekologickálikvidace. | soubor | 128 |  | 0 |  | 0 |  | 0 | 21 | 0 | 0 | 0 | 0 | 0 |  | Vlastní | Indiv | 0 | 0 |  | Specifikace | Běžná |  |  |  | POL3_0
[26 empty] | 12 | 21 | DPH
| Celkem |  |  |  |  | 0 | [19 empty] | 0 | 0 | SUM
END
Note on S6: Jedná se o informaci, zda se jedná o položku, která je do rozpočtu zadána z cenové soustavy RTS, nebo vlastní.
Note on T6: Jedná se o název CÚ, která je zadána u položky rozpočtu

## SO-02 3 Pol
Položkový soupis prací a dodávek | [27 empty] | #TypZaznamu#
S: | 24-09.01SO-2.I | Rekosntrukce a statické zajištění ZŠ a MŠ Prušánky - SO-02 - I. ETAPA | [25 empty] | STA
O: | SO-02 | Dílny | [22 empty] | STA |  |  | OBJ
R: | 3 | ZTI - vnitřní rozvody | [25 empty] | ROZ
P.č. | Číslo položky | Název položky | MJ | Množství | Cena / MJ | Celkem | Dodávka | Dodávka celk. | Montáž | Montáž celk. | DPH | Cena s DPH | Hmotnost / MJ | Hmotnost celk.(t) | Dem. hmotnost / MJ | Dem. hmotnost celk.(t) | Ceník | Cen. soustava / platnost | Cenová úroveň | Nhod / MJ | Nhod celk. | Dodavatel | Typ položky | Stav položky
Díl: | 1 | Zemní práce V OBJEKTU SE STÍŽENOUMANIPULACÍ A STROJNÍM VYBAVENÍM |  |  |  | 0 |  | 0 |  | 0 |  | 0 |  | 0 |  | 0 |  |  |  |  | 0 | [6 empty] | DIL
1 | 132301101 | Hloubení rýh š do 600 mm v hornině tř. 4 objemu do 1000 m3 | m3 | 116 |  | 0 |  | 0 |  | 0 | 21 | 0 | 0 | 0 | 0 | 0 |  | Vlastní | Indiv | 0 | 0 |  | Práce | Běžná |  |  |  | POL1_1
2 | 161101101 | Svislé přemístění výkopku z horniny tř. 1 až 4 hl výkopu do 2,5 m | m3 | 116 |  | 0 |  | 0 |  | 0 | 21 | 0 | 0 | 0 | 0 | 0 |  | Vlastní | Indiv | 0 | 0 |  | Práce | Běžná |  |  |  | POL1_1
3 | 162701105 | Vodorovné přemístění do 30000 m výkopku z horniny tř. 1 až 4 | m3 | 39 |  | 0 |  | 0 |  | 0 | 21 | 0 | 0 | 0 | 0 | 0 |  | Vlastní | Indiv | 0 | 0 |  | Práce | Běžná |  |  |  | POL1_1
4 | 167101102 | Nakládání výkopku z hornin tř. 1 až 4 přes 100 m3 | m3 | 39 |  | 0 |  | 0 |  | 0 | 21 | 0 | 0 | 0 | 0 | 0 |  | Vlastní | Indiv | 0 | 0 |  | Práce | Běžná |  |  |  | POL1_1
5 | 1710001 | Poplatek za skládku zeminy | m3 | 39 |  | 0 |  | 0 |  | 0 | 21 | 0 | 0 | 0 | 0 | 0 |  | Vlastní | Indiv | 0 | 0 |  | OPN | Běžná |  |  |  | POL13_0
6 | 171201201 | Uložení sypaniny na skládky | m3 | 39 |  | 0 |  | 0 |  | 0 | 21 | 0 | 0 | 0 | 0 | 0 |  | Vlastní | Indiv | 0 | 0 |  | Práce | Běžná |  |  |  | POL1_1
7 | 174101101 | Zásyp jam, šachet rýh nebo kolem objektů sypaninou se zhutněním | m3 | 77 |  | 0 |  | 0 |  | 0 | 21 | 0 | 0 | 0 | 0 | 0 |  | Vlastní | Indiv | 0 | 0 |  | Práce | Běžná |  |  |  | POL1_1
8 | 175101101 | Obsyp potrubí bez prohození sypaniny z hornin tř. 1 až 4 uloženým do 3 m od kraje výkopu | m3 | 39 |  | 0 |  | 0 |  | 0 | 21 | 0 | 0 | 0 | 0 | 0 |  | Vlastní | Indiv | 0 | 0 |  | Práce | Běžná |  |  |  | POL1_1
9 | 1710002 | Kamenivo těžené, zásypový materiál | t | 69 |  | 0 |  | 0 |  | 0 | 21 | 0 | 0 | 0 | 0 | 0 |  | Vlastní | Indiv | 0 | 0 |  | Specifikace | Běžná |  |  |  | POL3_0
10 | 899623142 | Odstranění povrchů, podlah, ozelenění a jejich zpětnou obnovu řeší stavba | m2 | 0 |  | 0 |  | 0 |  | 0 | 21 | 0 | 0 | 0 | 0 | 0 |  | Vlastní | Indiv | 0 | 0 |  | Práce | Běžná |  |  |  | POL1_1
11 | 899623161 | Obetonování potrubí nebo zdiva stok betonem prostým tř. C 20/25 v otevřeném výkopu | m3 | 6 |  | 0 |  | 0 |  | 0 | 21 | 0 | 0 | 0 | 0 | 0 |  | Vlastní | Indiv | 0 | 0 |  | Práce | Běžná |  |  |  | POL1_1
Díl: | 721 | Zdravotechnika - vnitřní kanalizace |  |  |  | 0 |  | 0 |  | 0 |  | 0 |  | 20.44 |  | 0 |  |  |  |  | 0 | [6 empty] | DIL
12 | 725860458 | Napojení na stáv kanalizaci vysazení odbočky DN150 | kus | 6 |  | 0 |  | 0 |  | 0 | 21 | 0 | 0 | 0 | 0 | 0 |  | Vlastní | Indiv | 0 | 0 |  | Práce | Běžná |  |  |  | POL1_7
13 | 725860459 | Chránička a prostup řes stávající základové konstrukce pod objektem | kus | 6 |  | 0 |  | 0 |  | 0 | 21 | 0 | 0 | 0 | 0 | 0 |  | Vlastní | Indiv | 0 | 0 |  | Práce | Běžná |  |  |  | POL1_7
14 | 721110806 | Demontáž potrubí betonové do DN 200 | m | 140 |  | 0 |  | 0 |  | 0 | 21 | 0 | 0 | 0 | 0 | 0 |  | Vlastní | Indiv | 0 | 0 |  | Práce | Běžná |  |  |  | POL1_7
15 | 721173401 | Potrubí kanalizační z PVC hrdlové ležaté vnitřní DN 100 systém KG | m | 42 |  | 0 |  | 0 |  | 0 | 21 | 0 | 0.05292 | 2.22 | 0 | 0 |  | Vlastní | Indiv | 0 | 0 |  | Práce | Běžná |  |  |  | POL1_7
16 | 721173402 | Potrubí kanalizační z PVC hrdlové ležaté vnitřní DN 125 systém KG | m | 101 |  | 0 |  | 0 |  | 0 | 21 | 0 | 0.17877 | 18.06 | 0 | 0 |  | Vlastní | Indiv | 0 | 0 |  | Práce | Běžná |  |  |  | POL1_7
17 | 721173404 | Potrubí kanalizační z PVC SN 8 svodné DN 200 | m | 6 |  | 0 |  | 0 |  | 0 | 21 | 0 | 0.0264 | 0.16 | 0 | 0 |  | Vlastní | Indiv | 0 | 0 |  | Práce | Běžná |  |  |  | POL1_7
18 | 721290112 | Zkouška kanalizace | m | 145 |  | 0 |  | 0 |  | 0 | 21 | 0 | 0 | 0 | 0 | 0 |  | Vlastní | Indiv | 0 | 0 |  | Práce | Běžná |  |  |  | POL1_7
19 | 721290821 | Přemístění vnitrostaveništní demontovaných hmot vnitřní kanalizace v objektech výšky do 6 m | t | 3.985 |  | 0 |  | 0 |  | 0 | 21 | 0 | 0 | 0 | 0 | 0 |  | Vlastní | Indiv | 0 | 0 |  | Práce | Běžná |  |  |  | POL1_7
20 | 721300922 | Pročištění svodů ležatých do DN 300 | m | 40 |  | 0 |  | 0 |  | 0 | 21 | 0 | 0 | 0 | 0 | 0 |  | Vlastní | Indiv | 0 | 0 |  | Práce | Běžná |  |  |  | POL1_7
21 | 998721201 | Přesun hmot pro vnitřní kanalizace v objektech v do 6 m | kg | 1589.317 |  | 0 |  | 0 |  | 0 | 21 | 0 | 0 | 0 | 0 | 0 |  | Vlastní | Indiv | 0 | 0 |  | Práce | Běžná |  |  |  | POL1_7
Díl: | O01 | Ostatní |  |  |  | 0 |  | 0 |  | 0 |  | 0 |  | 0 |  | 0 |  |  |  |  | 0 | [6 empty] | DIL
22 | 0011 | Stavební výpomoc | m | 111 |  | 0 |  | 0 |  | 0 | 21 | 0 | 0 | 0 | 0 | 0 |  | Vlastní | Indiv | 0 | 0 |  | Specifikace | Běžná |  |  |  | POL3_0
23 | 0012 | Nepředvídané práce | soubor | 36 |  | 0 |  | 0 |  | 0 | 21 | 0 | 0 | 0 | 0 | 0 |  | Vlastní | Indiv | 0 | 0 |  | Specifikace | Běžná |  |  |  | POL3_0
24 | 00121 | Demontáže ostatní a ekologická likvidace | soubor | 48 |  | 0 |  | 0 |  | 0 | 21 | 0 | 0 | 0 | 0 | 0 |  | Vlastní | Indiv | 0 | 0 |  | Specifikace | Běžná |  |  |  | POL3_0
25 | 0021 | Vytýčení sítí a geodetické zaměření venkovních sítí | kus | 1 |  | 0 |  | 0 |  | 0 | 21 | 0 | 0 | 0 | 0 | 0 |  | Vlastní | Indiv | 0 | 0 |  | Práce | Běžná |  |  |  | POL1_1
[26 empty] | 12 | 21 | DPH
| Celkem |  |  |  |  | 0 | [19 empty] | 0 | 0 | SUM
END
Note on S6: Jedná se o informaci, zda se jedná o položku, která je do rozpočtu zadána z cenové soustavy RTS, nebo vlastní.
Note on T6: Jedná se o název CÚ, která je zadána u položky rozpočtu

## SO-02 4 Pol
Položkový soupis prací a dodávek | [27 empty] | #TypZaznamu#
S: | 24-09.01SO-2.I | Rekosntrukce a statické zajištění ZŠ a MŠ Prušánky - SO-02 - I. ETAPA | [25 empty] | STA
O: | SO-02 | Dílny | [22 empty] | STA |  |  | OBJ
R: | 4 | ZTI - venkovní rozvody | [25 empty] | ROZ
P.č. | Číslo položky | Název položky | MJ | Množství | Cena / MJ | Celkem | Dodávka | Dodávka celk. | Montáž | Montáž celk. | DPH | Cena s DPH | Hmotnost / MJ | Hmotnost celk.(t) | Dem. hmotnost / MJ | Dem. hmotnost celk.(t) | Ceník | Cen. soustava / platnost | Cenová úroveň | Nhod / MJ | Nhod celk. | Dodavatel | Typ položky | Stav položky
Díl: | 1 | Zemní práce |  |  |  | 0 |  | 0 |  | 0 |  | 0 |  | 14.58 |  | 0 |  |  |  |  | 0 | [6 empty] | DIL
1 | 132301101 | Hloubení rýh š do 600 mm v hornině tř. 4 objemu do 1000 m3 | m3 | 158 |  | 0 |  | 0 |  | 0 | 21 | 0 | 0 | 0 | 0 | 0 |  | Vlastní | Indiv | 0 | 0 |  | Práce | Běžná |  |  |  | POL1_1
2 | 133301101 | Hloubení šachet v hornině tř. 4 objemu do 1000 m3 | m3 | 45 |  | 0 |  | 0 |  | 0 | 21 | 0 | 0 | 0 | 0 | 0 |  | Vlastní | Indiv | 0 | 0 |  | Práce | Běžná |  |  |  | POL1_1
3 | 151201401 | Zřízení vzepření stěn při pažení zátažném hl do 4 m | m2 | 60 |  | 0 |  | 0 |  | 0 | 21 | 0 | 0.243 | 14.58 | 0 | 0 |  | Vlastní | Indiv | 0 | 0 |  | Práce | Běžná |  |  |  | POL1_1
4 | 151201411 | Odstranění vzepření stěn při pažení zátažném hl do 4 m | m2 | 60 |  | 0 |  | 0 |  | 0 | 21 | 0 | 0 | 0 | 0 | 0 |  | Vlastní | Indiv | 0 | 0 |  | Práce | Běžná |  |  |  | POL1_1
5 | 161101101 | Svislé přemístění výkopku z horniny tř. 1 až 4 hl výkopu do 2,5 m | m3 | 203 |  | 0 |  | 0 |  | 0 | 21 | 0 | 0 | 0 | 0 | 0 |  | Vlastní | Indiv | 0 | 0 |  | Práce | Běžná |  |  |  | POL1_1
6 | 162701105 | Vodorovné přemístění do 30000 m výkopku z horniny tř. 1 až 4 | m3 | 68 |  | 0 |  | 0 |  | 0 | 21 | 0 | 0 | 0 | 0 | 0 |  | Vlastní | Indiv | 0 | 0 |  | Práce | Běžná |  |  |  | POL1_1
7 | 167101102 | Nakládání výkopku z hornin tř. 1 až 4 přes 100 m3 | m3 | 68 |  | 0 |  | 0 |  | 0 | 21 | 0 | 0 | 0 | 0 | 0 |  | Vlastní | Indiv | 0 | 0 |  | Práce | Běžná |  |  |  | POL1_1
8 | 1710001 | Poplatek za skládku zeminy | m3 | 68 |  | 0 |  | 0 |  | 0 | 21 | 0 | 0 | 0 | 0 | 0 |  | Vlastní | Indiv | 0 | 0 |  | OPN | Běžná |  |  |  | POL13_0
9 | 171201201 | Uložení sypaniny na skládky | m3 | 68 |  | 0 |  | 0 |  | 0 | 21 | 0 | 0 | 0 | 0 | 0 |  | Vlastní | Indiv | 0 | 0 |  | Práce | Běžná |  |  |  | POL1_1
10 | 174101101 | Zásyp jam, šachet rýh nebo kolem objektů sypaninou se zhutněním | m3 | 135 |  | 0 |  | 0 |  | 0 | 21 | 0 | 0 | 0 | 0 | 0 |  | Vlastní | Indiv | 0 | 0 |  | Práce | Běžná |  |  |  | POL1_1
11 | 175101101 | Obsyp potrubí bez prohození sypaniny z hornin tř. 1 až 4 uloženým do 3 m od kraje výkopu | m3 | 68 |  | 0 |  | 0 |  | 0 | 21 | 0 | 0 | 0 | 0 | 0 |  | Vlastní | Indiv | 0 | 0 |  | Práce | Běžná |  |  |  | POL1_1
12 | 1710002 | Kamenivo těžené, zásypový materiál | t | 122 |  | 0 |  | 0 |  | 0 | 21 | 0 | 0 | 0 | 0 | 0 |  | Vlastní | Indiv | 0 | 0 |  | Specifikace | Běžná |  |  |  | POL3_0
13 | 899623142 | Odstranění povrchů,chodníků, ozelenění a jejich zpětnou obnovu řeší stavba | m2 | 0 |  | 0 |  | 0 |  | 0 | 21 | 0 | 0 | 0 | 0 | 0 |  | Vlastní | Indiv | 0 | 0 |  | Práce | Běžná |  |  |  | POL1_1
14 | 899623161 | Obetonování potrubí nebo zdiva stok betonem prostým tř. C 20/25 v otevřeném výkopu | m3 | 26 |  | 0 |  | 0 |  | 0 | 21 | 0 | 0 | 0 | 0 | 0 |  | Vlastní | Indiv | 0 | 0 |  | Práce | Běžná |  |  |  | POL1_1
Díl: | 721 | Zdravotechnika - vnitřní kanalizace |  |  |  | 0 |  | 0 |  | 0 |  | 0 |  | 43.61 |  | 0 |  |  |  |  | 0 | [6 empty] | DIL
15 | 721110806 | Demontáž potrubí betonové do DN 200 | m | 60 |  | 0 |  | 0 |  | 0 | 21 | 0 | 0 | 0 | 0 | 0 |  | Vlastní | Indiv | 0 | 0 |  | Práce | Běžná |  |  |  | POL1_7
16 | 721110952 | Potrubí kameninové vsazení odbočky DN 125 | kus | 5 |  | 0 |  | 0 |  | 0 | 21 | 0 | 0.0751 | 0.38 | 0 | 0 |  | Vlastní | Indiv | 0 | 0 |  | Práce | Běžná |  |  |  | POL1_7
17 | 721110953 | Potrubí kameninové vsazení odbočky DN 150 | kus | 4 |  | 0 |  | 0 |  | 0 | 21 | 0 | 0.08012 | 0.32 | 0 | 0 |  | Vlastní | Indiv | 0 | 0 |  | Práce | Běžná |  |  |  | POL1_7
18 | 721110962 | Potrubí kameninové propojení potrubí DN 125 | kus | 5 |  | 0 |  | 0 |  | 0 | 21 | 0 | 0.0951 | 0.48 | 0 | 0 |  | Vlastní | Indiv | 0 | 0 |  | Práce | Běžná |  |  |  | POL1_7
19 | 721110963 | Potrubí kameninové propojení potrubí DN 150 | kus | 4 |  | 0 |  | 0 |  | 0 | 21 | 0 | 0.09612 | 0.38 | 0 | 0 |  | Vlastní | Indiv | 0 | 0 |  | Práce | Běžná |  |  |  | POL1_7
20 | 721110972 | Potrubí kameninové krácení trub DN 125 | kus | 13 |  | 0 |  | 0 |  | 0 | 21 | 0 | 0 | 0 | 0 | 0 |  | Vlastní | Indiv | 0 | 0 |  | Práce | Běžná |  |  |  | POL1_7
21 | 721110973 | Potrubí kameninové krácení trub DN 150 | kus | 10 |  | 0 |  | 0 |  | 0 | 21 | 0 | 0 | 0 | 0 | 0 |  | Vlastní | Indiv | 0 | 0 |  | Práce | Běžná |  |  |  | POL1_7
22 | 721171917 | Potrubí z PP propojení potrubí DN 160 | kus | 4 |  | 0 |  | 0 |  | 0 | 21 | 0 | 0.00816 | 0.03 | 0 | 0 |  | Vlastní | Indiv | 0 | 0 |  | Práce | Běžná |  |  |  | POL1_7
23 | 721173402 | Potrubí kanalizační z PVC hrdlové ležaté vnitřní DN 125 systém KG SN10 | m | 72 |  | 0 |  | 0 |  | 0 | 21 | 0 | 0.12744 | 9.18 | 0 | 0 |  | Vlastní | Indiv | 0 | 0 |  | Práce | Běžná |  |  |  | POL1_7
24 | 721173403 | Potrubí kanalizační z PVC hrdlové ležaté vnitřní DN 150 systém KG SN10 | m | 64 |  | 0 |  | 0 |  | 0 | 21 | 0 | 0.176 | 11.26 | 0 | 0 |  | Vlastní | Indiv | 0 | 0 |  | Práce | Běžná |  |  |  | POL1_7
25 | 72117340445 | LINIOVÉ DRENÁŽNÍ ODVODNĚNÍ, SPÁDOVANÉ, LITINOVÝ ROŠT systémový + montáž | m | 70 |  | 0 |  | 0 |  | 0 | 21 | 0 | 0.308 | 21.56 | 0 | 0 |  | Vlastní | Indiv | 0 | 0 |  | Práce | Běžná |  |  |  | POL1_7
26 | 72117340446 | PLASTOVÁ KONTROLNÍ ŠACHTA S ODTOKEM, Ř200mm KALOVÝ KOŠ, LITINOVÝ ROŠT systémový + montáž | kus | 2 |  | 0 |  | 0 |  | 0 | 21 | 0 | 0.0088 | 0.02 | 0 | 0 |  | Vlastní | Indiv | 0 | 0 |  | Práce | Běžná |  |  |  | POL1_7
27 | 721194109 | Vyvedení a upevnění odpadních výpustek DN 125 | kus | 2 |  | 0 |  | 0 |  | 0 | 21 | 0 | 0 | 0 | 0 | 0 |  | Vlastní | Indiv | 0 | 0 |  | Práce | Běžná |  |  |  | POL1_7
28 | 721290112 | Zkouška kanalizace | m | 136 |  | 0 |  | 0 |  | 0 | 21 | 0 | 0 | 0 | 0 | 0 |  | Vlastní | Indiv | 0 | 0 |  | Práce | Běžná |  |  |  | POL1_7
29 | 721290821 | Přemístění vnitrostaveništní demontovaných hmot vnitřní kanalizace v objektech výšky do 6 m | t | 4.75 |  | 0 |  | 0 |  | 0 | 21 | 0 | 0 | 0 | 0 | 0 |  | Vlastní | Indiv | 0 | 0 |  | Práce | Běžná |  |  |  | POL1_7
30 | 721910922 | Pročištění svodů ležatých DN do 300 | m | 60 |  | 0 |  | 0 |  | 0 | 21 | 0 | 0 | 0 | 0 | 0 |  | Vlastní | Indiv | 0 | 0 |  | Práce | Běžná |  |  |  | POL1_7
31 | 721504561 | REVIZNÍ KANALIZAČNÍ ŠACHTA PLASTOVÁ DN400 plynotěsný pojízdný poklop + MONTÁŽ | kus | 5 |  | 0 |  | 0 |  | 0 | 21 | 0 | 0 | 0 | 0 | 0 |  | Vlastní | Indiv | 0 | 0 |  | Práce | Běžná |  |  |  | POL1_7
32 | 7215045611 | VSAZENÍ RŠ DO STÁVAJÍCÍ HO POTRUBÍ VČETNĚ VYŘEZÁNÍA PROPOJENÍ + MONTÁŽ | kus | 2 |  | 0 |  | 0 |  | 0 | 21 | 0 | 0 | 0 | 0 | 0 |  | Vlastní | Indiv | 0 | 0 |  | Práce | Běžná |  |  |  | POL1_7
Díl: | 722 | Zdravotechnika - vnitřní vodovod |  |  |  | 0 |  | 0 |  | 0 |  | 0 |  | 0 |  | 0 |  |  |  |  | 0 | [6 empty] | DIL
33 | 7220006 | Napojení na stáv. rozvody areálové vody včetně přechodovýchtvarovek Pe d63/DN50 | kus | 1 |  | 0 |  | 0 |  | 0 | 21 | 0 | 0 | 0 | 0 | 0 |  | Vlastní | Indiv | 0 | 0 |  | Specifikace | Běžná |  |  |  | POL3_0
Díl: | O01 | Ostatní |  |  |  | 0 |  | 0 |  | 0 |  | 0 |  | 0 |  | 0 |  |  |  |  | 0 | [6 empty] | DIL
34 | 0011 | Stavební výpomoc | m | 110 |  | 0 |  | 0 |  | 0 | 21 | 0 | 0 | 0 | 0 | 0 |  | Vlastní | Indiv | 0 | 0 |  | Specifikace | Běžná |  |  |  | POL3_0
35 | 0012 | Nepředvídané práce | soubor | 36 |  | 0 |  | 0 |  | 0 | 21 | 0 | 0 | 0 | 0 | 0 |  | Vlastní | Indiv | 0 | 0 |  | Specifikace | Běžná |  |  |  | POL3_0
36 | 00121 | Demontáže ostatní a ekologická likvidace | soubor | 48 |  | 0 |  | 0 |  | 0 | 21 | 0 | 0 | 0 | 0 | 0 |  | Vlastní | Indiv | 0 | 0 |  | Specifikace | Běžná |  |  |  | POL3_0
37 | 0021 | Vytýčení sítí a geodetické zaměření venkovních sítí | kus | 1 |  | 0 |  | 0 |  | 0 | 21 | 0 | 0 | 0 | 0 | 0 |  | Vlastní | Indiv | 0 | 0 |  | Práce | Běžná |  |  |  | POL1_1
38 | 0023 | Rozbor pitné vody | kus | 1 |  | 0 |  | 0 |  | 0 | 21 | 0 | 0 | 0 | 0 | 0 |  | Vlastní | Indiv | 0 | 0 |  | Specifikace | Běžná |  |  |  | POL3_0
39 | 0024 | Napouštění a vypouštění potrubí | kus | 1 |  | 0 |  | 0 |  | 0 | 21 | 0 | 0 | 0 | 0 | 0 |  | Vlastní | Indiv | 0 | 0 |  | Specifikace | Běžná |  |  |  | POL3_0
[26 empty] | 12 | 21 | DPH
| Celkem |  |  |  |  | 0 | [19 empty] | 0 | 0 | SUM
END
Note on S6: Jedná se o informaci, zda se jedná o položku, která je do rozpočtu zadána z cenové soustavy RTS, nebo vlastní.
Note on T6: Jedná se o název CÚ, která je zadána u položky rozpočtu

## SO-02 5 Pol
Položkový soupis prací a dodávek | [27 empty] | #TypZaznamu#
S: | 24-09.01SO-2.I | Rekosntrukce a statické zajištění ZŠ a MŠ Prušánky - SO-02 - I. ETAPA | [25 empty] | STA
O: | SO-02 | Dílny | [22 empty] | STA |  |  | OBJ
R: | 5 | Silnoproud | [25 empty] | ROZ
P.č. | Číslo položky | Název položky | MJ | Množství | Cena / MJ | Celkem | Dodávka | Dodávka celk. | Montáž | Montáž celk. | DPH | Cena s DPH | Hmotnost / MJ | Hmotnost celk.(t) | Dem. hmotnost / MJ | Dem. hmotnost celk.(t) | Ceník | Cen. soustava / platnost | Cenová úroveň | Nhod / MJ | Nhod celk. | Dodavatel | Typ položky | Stav položky
Díl: | 97 | Prorážení otvorů |  |  |  | 0 |  | 0 |  | 0 |  | 0 |  | 0 |  | 0 |  |  |  |  | 1.23 | [6 empty] | DIL
1 | 970041060R00 | Vrtání jádrové do prostého betonu do D 60 mm | m | 0.5 |  | 0 |  | 0 |  | 0 | 21 | 0 | 0.00143 | 0 | 0.00678 | 0 |  | Vlastní | Indiv | 2.45 | 1.23 |  | Práce | Běžná |  |  |  | POL1_0
Díl: | M21 | Elektromontáže |  |  |  | 0 |  | 0 |  | 0 |  | 0 |  | 0.31 |  | 0 |  |  |  |  | 108.62 | [6 empty] | DIL
2 | 211010002RT2 | Osazení hmoždinky do cihlového zdiva, HM 8, včetně dodávky hmoždinky | kus | 6 |  | 0 |  | 0 |  | 0 | 21 | 0 | 0 | 0 | 0 | 0 |  | Vlastní | Indiv | 0.06 | 0.36 |  | Práce | Běžná |  |  |  | POL1_0
3 | 210010351RT1 | Rozvodka krabicová z lis. izol. 6455-11 do 4 mm2, včetně dodávky krabice 6455-11 | kus | 11 |  | 0 |  | 0 |  | 0 | 21 | 0 | 0.00032 | 0 | 0 | 0 |  | Vlastní | Indiv | 0.675 | 7.43 |  | Práce | Běžná |  |  |  | POL1_0
4 | 210100003R00 | Ukončení vodičů v rozvaděči + zapojení do 16 mm2 | kus | 2 |  | 0 |  | 0 |  | 0 | 21 | 0 | 0 | 0 | 0 | 0 |  | Vlastní | Indiv | 0.08217 | 0.16 |  | Práce | Běžná |  |  |  | POL1_0
5 | 210220002RT2 | Vedení uzemňovací na povrchu FeZn D 10 mm, včetně drátu FeZn 10 mm | m | 32 |  | 0 |  | 0 |  | 0 | 21 | 0 | 0.00105 | 0.03 | 0 | 0 |  | Vlastní | Indiv | 0.17917 | 5.73 |  | Práce | Běžná |  |  |  | POL1_0
6 | 210220021RT1 | Vedení uzemňovací v zemi FeZn do 120 mm2 vč.svorek, včetně pásku FeZn 30 x 4 mm | m | 85 |  | 0 |  | 0 |  | 0 | 21 | 0 | 0.00099 | 0.08 | 0 | 0 |  | Vlastní | Indiv | 0.13 | 11.05 |  | Práce | Běžná |  |  |  | POL1_0
7 | 210220302RT3 | Svorka hromosvodová nad 2 šrouby /ST, SJ, SR, atd/, včetně dodávky svorky SK pro vodič d 6-10 mm | kus | 15 |  | 0 |  | 0 |  | 0 | 21 | 0 | 0.00022 | 0 | 0 | 0 |  | Vlastní | Indiv | 0.35217 | 5.28 |  | Práce | Běžná |  |  |  | POL1_0
8 | 210220302RT2 | Svorka hromosvodová nad 2 šrouby /ST, SJ, SR, atd/, včetně dodávky svorky SR 3a Fe | kus | 18 |  | 0 |  | 0 |  | 0 | 21 | 0 | 0.0003 | 0.01 | 0 | 0 |  | Vlastní | Indiv | 0.35217 | 6.34 |  | Práce | Běžná |  |  |  | POL1_0
9 | 210800214RT2 | Kabel bezhalogenový CXKH 3 x 1,5 mm2 volně uložený, včetně dodávky kabelu CXKH-R | kus | 50 |  | 0 |  | 0 |  | 0 | 21 | 0 | 0.00364 | 0.18 | 0 | 0 |  | Vlastní | Indiv | 0.871 | 43.55 |  | Práce | Běžná |  |  |  | POL1_0
10 | 210220003RT2 | Vedení uzemňovací na povrchu Cu do 50 mm2, včetně dodávky CY 4 mm2 | m | 140 |  | 0 |  | 0 |  | 0 | 21 | 0 | 4e-05 | 0.01 | 0 | 0 |  | Vlastní | Indiv | 0.20017 | 28.02 |  | Práce | Běžná |  |  |  | POL1_0
11 | 210290751R00 | Montáž ventilátoru do 1,5 kW | kus | 2 |  | 0 |  | 0 |  | 0 | 21 | 0 | 0.00027 | 0 | 0 | 0 |  | Vlastní | Indiv | 0.35217 | 0.7 |  | Práce | Běžná |  |  |  | POL1_0
Díl: | M46 | Zemní práce při montážích |  |  |  | 0 |  | 0 |  | 0 |  | 0 |  | 0 |  | 0 |  |  |  |  | 70.08 | [6 empty] | DIL
12 | 460200143RT2 | Výkop kabelové rýhy 35/60 cm hor.3, ruční výkop rýhy | m | 80 |  | 0 |  | 0 |  | 0 | 21 | 0 | 0 | 0 | 0 | 0 |  | Vlastní | Indiv | 0.74193 | 59.35 |  | Práce | Běžná |  |  |  | POL1_0
13 | 460570142R00 | Zához rýhy 35/60 cm, hornina třídy 2, se zhutněním | m | 80 |  | 0 |  | 0 |  | 0 | 21 | 0 | 0 | 0 | 0 | 0 |  | Vlastní | Indiv | 0.1341 | 10.73 |  | Práce | Běžná |  |  |  | POL1_0
Díl: | M65 | Elektroinstalace |  |  |  | 0 |  | 0 |  | 0 |  | 0 |  | 0 |  | 0 |  |  |  |  | 40.11 | [6 empty] | DIL
14 | 650111311R00 | Montáž zemnící tyče, zaražení a připojení do 2 m | kus | 8 |  | 0 |  | 0 |  | 0 | 21 | 0 | 0 | 0 | 0 | 0 |  | Vlastní | Indiv | 1.4547 | 11.64 |  | Práce | Běžná |  |  |  | POL1_0
15 | 650112611R00 | Změření zemního odporu, vč. měřícího protokolu | kus | 11 |  | 0 |  | 0 |  | 0 | 21 | 0 | 0 | 0 | 0 | 0 |  | Vlastní | Indiv | 0.63 | 6.93 |  | Práce | Běžná |  |  |  | POL1_0
16 | 650111311R00 | Montáž zemnící tyče, zaražení a připojení do 2 m | kus | 8 |  | 0 |  | 0 |  | 0 | 21 | 0 | 0 | 0 | 0 | 0 |  | Vlastní | Indiv | 0.63 | 5.04 |  | R-položka | Běžná |  |  |  | POL12_1
17 | 650801113R00 | Demontáž svítidla stropního přisazeného | kus | 40 |  | 0 |  | 0 |  | 0 | 21 | 0 | 0 | 0 | 0 | 0 |  | Vlastní | Indiv | 0.27 | 10.8 |  | Práce | Běžná |  |  |  | POL1_0
18 | 650710111R00 | Demontáž elektroinstalační lišty š. do 120 mm | m | 60 |  | 0 |  | 0 |  | 0 | 21 | 0 | 0 | 0 | 0 | 0 |  | Vlastní | Indiv | 0.095 | 5.7 |  | Práce | Běžná |  |  |  | POL1_0
Díl: | VN | Vedlejší náklady |  |  |  | 0 |  | 0 |  | 0 |  | 0 |  | 0 |  | 0 |  |  |  |  | 0 | [6 empty] | DIL
19 | 005231010R | Revize | Soubor | 1 |  | 0 |  | 0 |  | 0 | 21 | 0 | 0 | 0 | 0 | 0 |  | Vlastní | Indiv | 0 | 0 |  | Práce | Běžná |  |  |  | POL1_0
20 | 005241010R | Dokumentace skutečného provedení | Soubor | 1 |  | 0 |  | 0 |  | 0 | 21 | 0 | 0 | 0 | 0 | 0 |  | Vlastní | Indiv | 0 | 0 |  | Práce | Běžná |  |  |  | POL1_0
21 | 005121020R | Provoz zařízení staveniště | Soubor | 1 |  | 0 |  | 0 |  | 0 | 21 | 0 | 0 | 0 | 0 | 0 |  | Vlastní | Indiv | 0 | 0 |  | Práce | Běžná |  |  |  | POL1_0
22 | 005231020R | Individuální a komplexní vyzkoušení | Soubor | 1 |  | 0 |  | 0 |  | 0 | 21 | 0 | 0 | 0 | 0 | 0 |  | Vlastní | Indiv | 0 | 0 |  | Práce | Běžná |  |  |  | POL1_0
[26 empty] | 12 | 21 | DPH
| Celkem |  |  |  |  | 0 | [19 empty] | 0 | 0 | SUM
END
Note on S6: Jedná se o informaci, zda se jedná o položku, která je do rozpočtu zadána z cenové soustavy RTS, nebo vlastní.
Note on T6: Jedná se o název CÚ, která je zadána u položky rozpočtu