## rekapitulace
www.terms-cz.com
Krokova 17/2100
370 06, České Budějovice
tel.: +420 387 410 742
Zakázkové číslo:
Archivační číslo:
Název akce: | Nové osvětlení a odtah kolektoru Tábor
Objednatel / Investor: | Město Tábor
Rekapitulace cenové nabídky:
Rozvaděč RO1 |  | 0
Řídící systém |  | 0
Polní instrumentace |  | 0
Ostatní činosti a jiné uvedené |  | 0
Mezisoučet |  | 0
Cena celkem bez DPH |  | 0
DPH |  | 21% | 0
Cena celkem včetně DPH |  | 0.21
Za objednatele |  | Za zhotovitele

## Rozvaděč RO1
Poptávkový list č.: |  | Akce: "Nové osvětlení a odtah kolektoru Tábor"
Inform. bod | Typ | Popis | M.j. | Mn. | Cena/ m.j. | Cena celkem
Rozvaděč RO1
|  | Náklady rozvaděč soupisu celkem |  |  |  | 0
PERIFERIE
|  | Hl. přívod 25/3A | ks | 1 |  | 0
|  | 3fáz. vývod do 8,0kW | ks | 1 |  | 0
|  | 1fáz. vývod do 1,5kW | ks | 2 |  | 0
|  | Vývod pro ventil (0-10V) | ks | 1 |  | 0
|  | Analogový /Digitální vstupní vývod | ks | 5 |  | 0
|  | Digitální výstupní vývod | ks | 2 |  | 0
|  | Jistič C2/1 | ks | 2 |  | 0
|  | Jistič C6/1 | ks | 2 |  | 0
|  | Jistič C4/2 | ks | 2 |  | 0
|  | Kontakt pomocný 5-250V/6A 1Z+1R | ks | 2 |  | 0
|  | Cívka vypínací B-FA/230V | ks | 1 |  | 0
|  | Transformátor 230VAC/24VAC, 100VA | ks | 1 |  | 0
|  | Svodič přepětí BC 1+1 275/12,5 | ks | 1 |  | 0
|  | Tlačítko hřibové,červené, komplet | ks | 1 |  | 0
|  | Zdroj 24VDC, 1,5A | ks | 1 |  | 0
|  | Zásuvka soklová 230VAC | ks | 2 |  | 0
|  | Relé 2P/24VAC+patice+štítek | ks | 6 |  | 0
|  | Vývodky | ks | 14 |  | 0
|  | Nástěnný rozvaděč 800x600x210 (ocep) - vč. Příslušenství | ks | 1 |  | 0
|  | Montážní materiál / lišty, lanka, svorky a jejich příslušensví | ks | 1 |  | 0
|  | Rozvaděč - výroba | ks | 1 |  | 0
Řídící systém
|  | Náklady řídící systém celkem |  |  |  | 0
PERIFERIE
|  | Univerzální regulátor s licencí, základní sestava (integrované 10UI, 4AO, 4DI, 8DO) BACnet IP, BACnet MS/TP, Panel-Bus, Meter-Bus, ModBus RTU, Modbus TCP, LonWorks, webserwer, (2x ethernet) - výstup pro dispej | ks | 1 |  | 0
|  | Univerzální GSM komunikátor a ovladač | ks | 1 |  | 0
Polní instrumentace
|  | Náklady polní instrumentace celkem |  |  |  | 0
PERIFERIE
|  | Montáž led průmyslového svítidla 230V | ks | 26 |  | 0
|  | Led průmyslové svítidlo 230V IP65, prachotěsné, průchozí propojení 33W | ks | 26 |  | 0
|  | Montáž snímače venkovní teploty | ks | 4 |  | 0
|  | Snímač venkovní teploty, NTC20k, -40..70°C, IP 54 | ks | 4 |  | 0
|  | Montáž nástěnného spínače | ks | 2 |  | 0
|  | Nástěný spínač IP54 | ks | 2 |  | 0
|  | Montáž drátožlabu 50x50 | m | 160 |  | 0
|  | Drátožlab merkur 2 50x50 žároví zinek | m | 160 |  | 0
|  | Montáž víka drátožlabu | m | 15 |  | 0
|  | Víko na drátožlab šíře 50mm | m | 160 |  | 0
|  | Montáž | ks | 90 |  | 0
|  | MERKUR SZM 1 spojka galv.zinek | ks | 90 |  | 0
|  | Montáž | ks | 130 |  | 0
|  | Nosník NZM 100 (NZ 100) - pro žlab 50/50, 100/50, | ks | 130 |  | 0
|  | Montáž | m | 80 |  | 0
|  | 1216E SUPER MONOFLEX 16 750N | m | 80 |  | 0
|  | Montáž kabel Cu bez ukončení uložený pevně plný kulatý až do 5x2,5 (např. CYKY) | m | 20 |  | 0
|  | CYKY-J 5x2,5 | m | 20 |  | 0
|  | Montáž kabel Cu bez ukončení uložený pevně plný kulatý až do 3x1,5 (např. CYKY) | m | 15 |  | 0
|  | CYKY-J 3x1,5 | m | 150 |  | 0
|  | Montáž kabel Cu bez ukončení uložený pevně plný kulatý až do 2x1 (např. JYTY) | m | 300 |  | 0
|  | JYTY 2x1 | m | 300 |  | 0
|  | Zapojení odtahového ventilátoru - pouze připojení | ks | 1 |  | 0
|  | Drobný montážní materiál | ks | 1 |  | 0
Ostatní činosti a jiné uvedené
|  | Náklady Ostatní činosti a jiné uvedené celkem |  |  |  | 0
PERIFERIE
|  | Ukončení vodiče izolovaného do průřezu 2,5mm2 | ks | 35 |  | 0
|  | Ekologická likvidace odpadového materiálu | ks | 1 |  | 0
|  | Softwarové vybavení řídicího systému | db | 12 |  | 0
|  | Výchozí revize elektrických zařízení | vývod | 5 |  | 0
|  | Uvedení do provozu, zaškolení obsluhy | ks | 1 |  | 0
|  | Prostorová a časová koordinace se stavbou a ostatními profesemi | hod | 8 |  | 0
|  | Doprava a přesun hmot | ks | 1 |  | 0
|  | Oživení vstupů/výstupů včetně odladění aplikačního software na stavbě | hod | 4 |  | 0
|  | Kabelové štítky plastové s popisem kabelu vč. upevnění na kabel | ks | 12 |  | 0
|  | Vyhotovení návodu pro obsluhu a podkladů pro provozní řád | ks | 1 |  | 0
|  | Vedlejší a jinde neuvedené rozpočtové náklady (VRN) vč. režie | ks | 1 |  | 0
|  | Kompletní dokladová část pro zahájení užívání stavby (zkušební provoz, kolaudace) | ks | 1 |  | 0
|  | Vypracování DSPS – Dokumentace skutečného provedení stavby, | ks | 8 |  | 0
CELKEM bez DPH |  |  |  |  | 0
DPH 21% |  |  |  |  | 0
CELKEM vč. DPH |  |  |  |  | 0