## Rekapitulace stavby
Export Komplet | [24 empty] | VZ | 2.0 | ZAMOK |  |  |  |  | False | False | {5dc63bf7-f1f0-49d8-af27-648a5e091947}
[31 empty] | 0,01 | 21
[31 empty] | 0,01 | 15
|  | REKAPITULACE STAVBY | [15 empty] | v --- níže se nacházejí doplnkové a pomocné údaje k sestavám --- v | [11 empty] | Návod na vyplnění | 0,001
|  | Kód: |  |  |  |  | 19_278 | [22 empty] | Měnit lze pouze buňky se žlutým podbarvením! 1) v Rekapitulaci stavby vyplňte údaje o Uchazeči (přenesou se do ostatních sestav i v jiných listech) 2) na vybraných listech vyplňte v sestavě Soupis prací ceny u položek | 0,01
|  | Stavba: |  |  |  |  | Brozany nad Ohří - Mlýnský náhon v ř. km 2,191 - 2,458 | [23 empty] | 0,01
|  | KSO: | [11 empty] | CC-CZ: | [16 empty] | 0,01
|  | Místo: |  |  |  |  | Brozany nad Ohří | [6 empty] | Datum: |  | 4. 11. 2024 | [14 empty] | 0,01
0,01
|  | Zadavatel: | [11 empty] | IČ: | [16 empty] | 0,01
|  |  | Městys Brozany nad Ohří | [10 empty] | DIČ: | [16 empty] | 0,01
0,01
|  | Uchazeč: | [11 empty] | IČ: |  | Vyplň údaj | [14 empty] | 0,01
|  |  | Vyplň údaj | [10 empty] | DIČ: |  | Vyplň údaj | [14 empty] | 0,01
False
|  | Projektant: | [11 empty] | IČ: | [16 empty] | False
|  |  | AZ Consult spol. s r.o. | [10 empty] | DIČ: | [16 empty] | True
0,01
|  | Zpracovatel: | [11 empty] | IČ: | [16 empty] | 0,01
|  |  | Dagmar Sedláčková | [10 empty] | DIČ: | [16 empty] | False
Poznámka:
Soupis prací je sestaven s využitím Cenové soustavy ÚRS. Položky, které pochází z této cenové soustavy, jsou ve sloupci 'Cenová soustava' označeny popisem 'CS ÚRS' a úrovní příslušného kalendářního pololetí. Veškeré další informace vymezující popis a podmínky použití těchto položek z Cenové soustavy, které nejsou uvedeny přímo v soupisu prací, jsou neomezeně dálkově k dispozici na webu www.podminky.urs.cz.
|  | Cena bez DPH | [11 empty] | 0
[8 empty] | Sazba daně |  | Základ daně |  |  |  | Výše daně
|  | DPH |  | základní |  |  |  | 21% |  | 0 |  |  |  | 0
|  |  |  | snížená |  |  |  | 15% |  | 0 |  |  |  | 0
|  |  |  | zákl. přenesená |  |  |  | 21% |  | 0 |  |  |  | 0
|  |  |  | sníž. přenesená |  |  |  | 15% |  | 0 |  |  |  | 0
|  |  |  | nulová |  |  |  | 0% |  | 0 |  |  |  | 0
|  | Cena s DPH | [6 empty] | v |  | CZK |  |  | 0
REKAPITULACE OBJEKTŮ STAVBY A SOUPISŮ PRACÍ
| Kód: | [6 empty] | 19_278
| Stavba: | [6 empty] | Brozany nad Ohří - Mlýnský náhon v ř. km 2,191 - 2,458
| Místo: | [6 empty] | Brozany nad Ohří |  |  |  |  | Datum: |  | 4. 11. 2024
| Zadavatel: | [6 empty] | Městys Brozany nad Ohří |  |  |  |  | Projektant: |  | AZ Consult spol. s r.o. |  |  | Informatívní údaje z listů zakázek
| Uchazeč: | [11 empty] | Zpracovatel: |  | Dagmar Sedláčková
| Kód |  |  |  | Popis | [6 empty] | Cena bez DPH [CZK] |  |  |  | Cena s DPH [CZK] | Typ | z toho Ostat. náklady [CZK] | DPH [CZK] | Normohodiny [h] | DPH základní [CZK] | DPH snížená [CZK] | DPH základní přenesená [CZK] | DPH snížená přenesená [CZK] | Základna DPH základní | Základna DPH snížená | Základna DPH zákl. přenesená | Základna DPH sníž. přenesená | Základna DPH nulová
| Náklady stavby celkem | [10 empty] | 0 |  |  |  | 0 |  | 0 | 0 | 0 | 0 | 0 | 0 | 0 | 0 | 0 | 0 | 0 | 0 |  | D | 0 | ###NOIMPORT### | IMPORT | {5dc63bf7-f1f0-49d8-af27-648a5e091947} | {00000000-0000-0000-0000-000000000000}
|  | SO 101 |  |  |  | Oprava opevnění Mlýnského náhonu v ř. km 2,185 - 2,231 | [5 empty] | 0 |  |  |  | 0 | STA | 0 | 0 | 0 | 0 | 0 | 0 | 0 | 0 | 0 | 0 | 0 | 0 |  | D | 1 | ###NOIMPORT### | IMPORT | {eca44196-78c3-446e-bb77-f99f95c8a761} | {5dc63bf7-f1f0-49d8-af27-648a5e091947} | 2
/ |  |  | SO 101.1 |  |  |  | Oprava PB opevnění (ř. km 2,185 - 2,208) |  |  |  |  | 0 |  |  |  | 0 | Soupis | 0 | 0 | 0 | 0 | 0 | 0 | 0 | 0 | 0 | 0 | 0 | 0 |  |  | 2 |  | IMPORT | {b1c4a02e-3f16-4f4f-b53e-af8ed25a08e6} | {eca44196-78c3-446e-bb77-f99f95c8a761}
/ |  |  | SO 101.2 |  |  |  | Oprava LB opevnění (ř. km 2,204 - 2,231) |  |  |  |  | 0 |  |  |  | 0 | Soupis | 0 | 0 | 0 | 0 | 0 | 0 | 0 | 0 | 0 | 0 | 0 | 0 |  |  | 2 |  | IMPORT | {4a387b0a-a2c0-4508-aba2-0f8e902e83af} | {eca44196-78c3-446e-bb77-f99f95c8a761}
|  | SO 102 |  |  |  | Oprava opevnění Mlýnského náhonu ř.km 2,243 - 2,458 | [5 empty] | 0 |  |  |  | 0 | STA | 0 | 0 | 0 | 0 | 0 | 0 | 0 | 0 | 0 | 0 | 0 | 0 |  | D | 1 | ###NOIMPORT### | IMPORT | {71a4b251-4fb9-4036-91cf-45441ebf8c9b} | {5dc63bf7-f1f0-49d8-af27-648a5e091947} | 2
/ |  |  | SO 102.1 |  |  |  | Oprava PB opevnění (ř. km 2,243 - 2,324) |  |  |  |  | 0 |  |  |  | 0 | Soupis | 0 | 0 | 0 | 0 | 0 | 0 | 0 | 0 | 0 | 0 | 0 | 0 |  |  | 2 |  | IMPORT | {c21d9703-4ac8-484c-8208-0568580ccb33} | {71a4b251-4fb9-4036-91cf-45441ebf8c9b}
/ |  |  | SO 102.2 |  |  |  | Oprava PB opevnění (ř. km 2,324 - 2,458) |  |  |  |  | 0 |  |  |  | 0 | Soupis | 0 | 0 | 0 | 0 | 0 | 0 | 0 | 0 | 0 | 0 | 0 | 0 |  |  | 2 |  | IMPORT | {f9da0589-dc12-4696-84fa-96ae6b23d919} | {71a4b251-4fb9-4036-91cf-45441ebf8c9b}
/ |  |  | SO 102.3 |  |  |  | Oprava LB opevnění (ř. km 2,249 - 2,312) |  |  |  |  | 0 |  |  |  | 0 | Soupis | 0 | 0 | 0 | 0 | 0 | 0 | 0 | 0 | 0 | 0 | 0 | 0 |  |  | 2 |  | IMPORT | {92df5b6c-cee7-447a-8dc4-cc0af557f8a4} | {71a4b251-4fb9-4036-91cf-45441ebf8c9b}
/ |  |  | SO 102.4 |  |  |  | Oprava PB opevnění (ř. km 2,185 - 2,208) |  |  |  |  | 0 |  |  |  | 0 | Soupis | 0 | 0 | 0 | 0 | 0 | 0 | 0 | 0 | 0 | 0 | 0 | 0 |  |  | 2 |  | IMPORT | {77a1c4d1-5fe3-4ea7-b836-4f3a1334e357} | {71a4b251-4fb9-4036-91cf-45441ebf8c9b}
/ |  |  | SO 102.5 |  |  |  | Oprava LB opevnění (ř. km 2,243 - 2,249) |  |  |  |  | 0 |  |  |  | 0 | Soupis | 0 | 0 | 0 | 0 | 0 | 0 | 0 | 0 | 0 | 0 | 0 | 0 |  |  | 2 |  | IMPORT | {e10ab0b5-90bf-457a-94d3-215bec1fb538} | {71a4b251-4fb9-4036-91cf-45441ebf8c9b}
/ |  | SO 103 |  |  |  | SO 103 – Rekonstrukce komunikace pro pěší v dl. 181 m | [5 empty] | 0 |  |  |  | 0 | STA | 0 | 0 | 0 | 0 | 0 | 0 | 0 | 0 | 0 | 0 | 0 | 0 |  |  | 1 |  | IMPORT | {fcd5784e-aa54-4091-8c60-5bd43b689b68} | {5dc63bf7-f1f0-49d8-af27-648a5e091947} | 2
/ |  | VON |  |  |  | Vedlejší a ostatní náklady | [5 empty] | 0 |  |  |  | 0 | VON | 0 | 0 | 0 | 0 | 0 | 0 | 0 | 0 | 0 | 0 | 0 | 0 |  |  | 1 |  | IMPORT | {23b920d5-0e00-49de-bae8-c64d81caae1e} | {5dc63bf7-f1f0-49d8-af27-648a5e091947} | 2

## SO 101.1 - Oprava PB opev...
[18 empty] | {b1c4a02e-3f16-4f4f-b53e-af8ed25a08e6} | [5 empty] | skl | skládka | 156,686 | 2
[18 empty] | 2 | [5 empty] | skl2 | skládka zemina tř. 4 | 259,025 | 2
| KRYCÍ LIST SOUPISU PRACÍ | [7 empty] | v --- níže se nacházejí doplnkové a pomocné údaje k sestavám --- v | [8 empty] | False | [5 empty] | v1 | výkop zemina tř.3 | 259,025 | 2
[24 empty] | v2 | výkopek zemina tř.4 | 259,025 | 2
| Stavba: | [22 empty] | zá | zásyp | 95,47 | 2
Brozany nad Ohří - Mlýnský náhon v ř. km 2,191 - 2,458
Objekt:
SO 101 - Oprava opevnění Mlýnského náhonu v ř. km 2,185 - 2,231
Soupis:
SO 101.1 - Oprava PB opevnění (ř. km 2,185 - 2,208)
| KSO: |  |  |  |  | CC-CZ:
| Místo: |  | Brozany nad Ohří |  |  | Datum: | 4. 11. 2024
| Zadavatel: |  |  |  |  | IČ:
|  | Městys Brozany nad Ohří |  |  |  | DIČ:
| Uchazeč: |  |  |  |  | IČ: | Vyplň údaj
|  | Vyplň údaj |  |  |  | DIČ: | Vyplň údaj
| Projektant: |  |  |  |  | IČ:
|  | AZ Consult spol. s r.o. |  |  |  | DIČ:
| Zpracovatel: |  |  |  |  | IČ:
|  | Dagmar Sedláčková |  |  |  | DIČ:
Poznámka:
| Cena bez DPH | [5 empty] | 0
|  |  | Základ daně |  |  | Sazba daně | Výše daně
| DPH | základní | 0 |  |  | 21% | 0
|  | snížená | 0 |  |  | 15% | 0
|  | zákl. přenesená | 0 |  |  | 21% | 0
|  | sníž. přenesená | 0 |  |  | 15% | 0
|  | nulová | 0 |  |  | 0% | 0
| Cena s DPH |  |  | v | CZK |  | 0
REKAPITULACE ČLENĚNÍ SOUPISU PRACÍ
Stavba:
Brozany nad Ohří - Mlýnský náhon v ř. km 2,191 - 2,458
Objekt:
SO 101 - Oprava opevnění Mlýnského náhonu v ř. km 2,185 - 2,231
Soupis:
SO 101.1 - Oprava PB opevnění (ř. km 2,185 - 2,208)
Místo: |  |  | Brozany nad Ohří |  |  | Datum: | 4. 11. 2024
Zadavatel: |  |  | Městys Brozany nad Ohří |  |  | Projektant: | AZ Consult spol. s r.o.
Uchazeč: |  |  | Vyplň údaj |  |  | Zpracovatel: | Dagmar Sedláčková
Kód dílu - Popis | [6 empty] | Cena celkem [CZK]
Náklady stavby celkem | [6 empty] | 0 | [11 empty] | -1
| HSV - Práce a dodávky HSV | [5 empty] | 0
| 1 - Zemní práce | [5 empty] | 0
| 2 - Zakládání | [5 empty] | 0
| 3 - Svislé a kompletní konstrukce | [5 empty] | 0
| 4 - Vodorovné konstrukce | [5 empty] | 0
| 8 - Trubní vedení | [5 empty] | 0
| 9 - Ostatní konstrukce a práce, bourání | [5 empty] | 0
| 997 - Přesun sutě | [5 empty] | 0
| 998 - Přesun hmot | [5 empty] | 0
| VRN - Vedlejší rozpočtové náklady | [5 empty] | 0
| VRN4 - Inženýrská činnost | [5 empty] | 0
SOUPIS PRACÍ
Stavba:
Brozany nad Ohří - Mlýnský náhon v ř. km 2,191 - 2,458
Objekt:
SO 101 - Oprava opevnění Mlýnského náhonu v ř. km 2,185 - 2,231
Soupis:
SO 101.1 - Oprava PB opevnění (ř. km 2,185 - 2,208)
Místo: |  |  | Brozany nad Ohří |  |  | Datum: | 4. 11. 2024
Zadavatel: |  |  | Městys Brozany nad Ohří |  |  | Projektant: | AZ Consult spol. s r.o.
Uchazeč: |  |  | Vyplň údaj |  |  | Zpracovatel: | Dagmar Sedláčková
PČ | Typ | Kód | Popis | MJ | Množství | J.cena [CZK] | Cena celkem [CZK] | Cenová soustava |  | DPH | J. Nh [h] | Nh celkem [h] | J. hmotnost [t] | Hmotnost celkem [t] | J. suť [t] | Suť Celkem [t]
Náklady soupisu celkem | [6 empty] | 0 |  |  |  |  | 0 |  | 224.2895 |  | 178.1858 |  | D | -1 | [14 empty] | 0
| D | HSV | Práce a dodávky HSV |  |  |  | 0 |  |  |  |  | 0 |  | 224.2895 |  | 178.1858 | 1 | D | 0 |  |  |  | ROZPOCET | [10 empty] | 0
| D | 1 | Zemní práce |  |  |  | 0 |  |  |  |  | 0 |  | 42.4684 |  | 0 | 1 | D | 1 |  |  |  | ROZPOCET | [10 empty] | 0
1 | K | 115001101R | Zahrázkování - 2 hrázky (pytle s pískem, hydroizolační folie) a převedení vody např. potrubím průměru DN 600 - úsek v délce 70 m, kontrolní vodočet, odčerpávání průsaků | kpl | 1 |  | 0 |  |  | základní |  | 0 | 23.346 | 23.346 | 0 | 0 | 4 | K | 2 |  |  |  | ROZPOCET |  |  |  |  | 0 | 0 | 0 | 0 | 0 | 1 | 0 | 4 | 1419440095
| P |  | Poznámka k položce: viz Povodňový plán | [14 empty] | P | 2
2 | K | 131251105R | Hloubení nezapažených jam a zářezů strojně s urovnáním dna do předepsaného profilu a spádu v hornině třídy těžitelnosti I skupiny 3 přes 500 do 1 000 m3 - ztížené podnímky v korytě (kráčivé rypadlo) | m3 | 259.025 |  | 0 |  |  | základní |  | 0 | 0 | 0 | 0 | 0 | 4 | K | 2 |  |  |  | ROZPOCET |  |  |  |  | 0 | 0 | 0 | 0 | 0 | 1 | 0 | 4 | -764282386
| VV |  | při těžbě dna substrát samostatně deponovat | [14 empty] | VV | 2 | 1 | True | 0 | ROZPOCET
| VV | v1 | 518,05*0,5 "50% zemina tř. 3 |  | 259.025 | [12 empty] | VV | 2 | 2 | True | 1 | ROZPOCET
3 | K | 131351105R | Hloubení nezapažených jam a zářezů strojně s urovnáním dna do předepsaného profilu a spádu v hornině třídy těžitelnosti II skupiny 4 přes 500 do 1 000 m3 - ztížené podmínky v korytě (kráčivé rypadlo) | m3 | 259.025 |  | 0 |  |  | základní |  | 0 | 0 | 0 | 0 | 0 | 4 | K | 2 |  |  |  | ROZPOCET |  |  |  |  | 0 | 0 | 0 | 0 | 0 | 1 | 0 | 4 | -416276619
| VV | v2 | 518,05*0,5 "50% zemina tř. 4 |  | 259.025 | [12 empty] | VV | 2 | 2 | True | 1 | ROZPOCET
4 | K | 162351103 | Vodorovné přemístění výkopku nebo sypaniny po suchu na obvyklém dopravním prostředku, bez naložení výkopku, avšak se složením bez rozhrnutí z horniny třídy těžitelnosti I skupiny 1 až 3 na vzdálenost přes 50 do 500 m | m3 | 197.809 |  | 0 | CS ÚRS 2024 02 |  | základní |  | 0 | 0 | 0 | 0 | 0 | 4 | K | 2 |  |  |  | ROZPOCET |  |  |  |  | 0 | 0 | 0 | 0 | 0 | 1 | 0 | 4 | -1741945459
| Online PSC |  | https://podminky.urs.cz/item/CS_URS_2024_02/162351103 | [14 empty] | Online PSC | 2
| VV |  | mezideponie a zpět | [14 empty] | VV | 2 | 1 | True | 0 | ROZPOCET
| VV |  | zá*2 "zpětný zásyp z místního výkopku |  | 190.94 | [12 empty] | VV | 2 | 2 | True | 0 | ROZPOCET
| VV |  | 34,343*0,2 "substrát ze dna pro zpětný zásyp před zdí |  | 6.869 | [12 empty] | VV | 2 | 2 | True | 0 | ROZPOCET
| VV |  | Součet |  | 197.809 | [12 empty] | VV | 2 | 4 | True | 1 | ROZPOCET
5 | K | 162751117 | Vodorovné přemístění výkopku nebo sypaniny po suchu na obvyklém dopravním prostředku, bez naložení výkopku, avšak se složením bez rozhrnutí z horniny třídy těžitelnosti I skupiny 1 až 3 na vzdálenost přes 9 000 do 10 000 m | m3 | 156.686 |  | 0 | CS ÚRS 2024 02 |  | základní |  | 0 | 0 | 0 | 0 | 0 | 4 | K | 2 |  |  |  | ROZPOCET |  |  |  |  | 0 | 0 | 0 | 0 | 0 | 1 | 0 | 4 | 1580650169
| Online PSC |  | https://podminky.urs.cz/item/CS_URS_2024_02/162751117 | [14 empty] | Online PSC | 2
| VV |  | na trvalou skládku - recyklace Čížkovice | [14 empty] | VV | 2 | 1 | True | 0 | ROZPOCET
| VV |  | v1-zá-6,869 "zemina tř. 3 |  | 156.686 | [12 empty] | VV | 2 | 2 | True | 0 | ROZPOCET
| VV | skl | Součet |  | 156.686 | [12 empty] | VV | 2 | 4 | True | 1 | ROZPOCET
6 | K | 162751119 | Vodorovné přemístění výkopku nebo sypaniny po suchu na obvyklém dopravním prostředku, bez naložení výkopku, avšak se složením bez rozhrnutí z horniny třídy těžitelnosti I skupiny 1 až 3 na vzdálenost Příplatek k ceně za každých dalších i započatých 1 000 m | m3 | 1566.86 |  | 0 | CS ÚRS 2024 02 |  | základní |  | 0 | 0 | 0 | 0 | 0 | 4 | K | 2 |  |  |  | ROZPOCET |  |  |  |  | 0 | 0 | 0 | 0 | 0 | 1 | 0 | 4 | 1161623483
| Online PSC |  | https://podminky.urs.cz/item/CS_URS_2024_02/162751119 | [14 empty] | Online PSC | 2
| VV |  | na trvalou skládku - recyklace Čížkovice | [14 empty] | VV | 2 | 1 | True | 0 | ROZPOCET
| VV |  | v1-zá-6,869 "zemina tř. 3 |  | 156.686 | [12 empty] | VV | 2 | 2 | True | 0 | ROZPOCET
| VV |  | Součet |  | 156.686 | [12 empty] | VV | 2 | 4 | True | 1 | ROZPOCET
| VV |  | 156,686*10 'Přepočtené koeficientem množství |  | 1566.86 | [12 empty] | VV | 2 | 2 | False | 1 | ROZPOCET
7 | K | 162751137 | Vodorovné přemístění výkopku nebo sypaniny po suchu na obvyklém dopravním prostředku, bez naložení výkopku, avšak se složením bez rozhrnutí z horniny třídy těžitelnosti II skupiny 4 a 5 na vzdálenost přes 9 000 do 10 000 m | m3 | 259.025 |  | 0 | CS ÚRS 2024 02 |  | základní |  | 0 | 0 | 0 | 0 | 0 | 4 | K | 2 |  |  |  | ROZPOCET |  |  |  |  | 0 | 0 | 0 | 0 | 0 | 1 | 0 | 4 | 18478732
| Online PSC |  | https://podminky.urs.cz/item/CS_URS_2024_02/162751137 | [14 empty] | Online PSC | 2
| VV | skl2 | v2 "zemina tř. 4 |  | 259.025 | [12 empty] | VV | 2 | 2 | True | 1 | ROZPOCET
8 | K | 162751139 | Vodorovné přemístění výkopku nebo sypaniny po suchu na obvyklém dopravním prostředku, bez naložení výkopku, avšak se složením bez rozhrnutí z horniny třídy těžitelnosti II skupiny 4 a 5 na vzdálenost Příplatek k ceně za každých dalších i započatých 1 000 m | m3 | 259.025 |  | 0 | CS ÚRS 2024 02 |  | základní |  | 0 | 0 | 0 | 0 | 0 | 4 | K | 2 |  |  |  | ROZPOCET |  |  |  |  | 0 | 0 | 0 | 0 | 0 | 1 | 0 | 4 | -1683876221
| Online PSC |  | https://podminky.urs.cz/item/CS_URS_2024_02/162751139 | [14 empty] | Online PSC | 2
| VV |  | v2 "zemina tř. 4 |  | 259.025 | [12 empty] | VV | 2 | 2 | True | 1 | ROZPOCET
9 | K | 167151111 | Nakládání, skládání a překládání neulehlého výkopku nebo sypaniny strojně nakládání, množství přes 100 m3, z hornin třídy těžitelnosti I, skupiny 1 až 3 | m3 | 102.339 |  | 0 | CS ÚRS 2024 02 |  | základní |  | 0 | 0 | 0 | 0 | 0 | 4 | K | 2 |  |  |  | ROZPOCET |  |  |  |  | 0 | 0 | 0 | 0 | 0 | 1 | 0 | 4 | 1080437488
| Online PSC |  | https://podminky.urs.cz/item/CS_URS_2024_02/167151111 | [14 empty] | Online PSC | 2
| VV |  | zemina z mezideponie do zpětného zásypu za zdí | [14 empty] | VV | 2 | 1 | True | 0 | ROZPOCET
| VV |  | zá |  | 95.47 | [12 empty] | VV | 2 | 2 | True | 0 | ROZPOCET
| VV |  | substrát ze dna pro balvanitý zásyp před zdí | [14 empty] | VV | 2 | 1 | True | 0 | ROZPOCET
| VV |  | 6,869 |  | 6.869 | [12 empty] | VV | 2 | 2 | True | 0 | ROZPOCET
| VV |  | Součet |  | 102.339 | [12 empty] | VV | 2 | 4 | True | 1 | ROZPOCET
10 | K | 171201231R | Poplatek za uložení stavebního odpadu na recyklační skládce (skládkovné) zeminy a kamení zatříděného do Katalogu odpadů pod kódem 17 05 04 x | t | 831.422 |  | 0 |  |  | základní |  | 0 | 0 | 0 | 0 | 0 | 4 | K | 2 |  |  |  | ROZPOCET |  |  |  |  | 0 | 0 | 0 | 0 | 0 | 1 | 0 | 4 | 1474518624
| VV |  | skl+skl2 |  | 415.711 | [12 empty] | VV | 2 | 2 | True | 1 | ROZPOCET
| VV |  | 415,711*2 'Přepočtené koeficientem množství |  | 831.422 | [12 empty] | VV | 2 | 2 | False | 1 | ROZPOCET
11 | K | 174151101 | Zásyp sypaninou z jakékoliv horniny strojně s uložením výkopku ve vrstvách se zhutněním jam, šachet, rýh nebo kolem objektů v těchto vykopávkách | m3 | 95.47 |  | 0 | CS ÚRS 2024 02 |  | základní |  | 0 | 0 | 0 | 0 | 0 | 4 | K | 2 |  |  |  | ROZPOCET |  |  |  |  | 0 | 0 | 0 | 0 | 0 | 1 | 0 | 4 | 128239917
| Online PSC |  | https://podminky.urs.cz/item/CS_URS_2024_02/174151101 | [14 empty] | Online PSC | 2
| VV | zá | 95,47 "zásyp za rubem z místního výkopku |  | 95.47 | [12 empty] | VV | 2 | 2 | True | 1 | ROZPOCET
12 | K | 181311103 | Rozprostření a urovnání ornice v rovině nebo ve svahu sklonu do 1:5 ručně při souvislé ploše, tl. vrstvy do 200 mm | m2 | 70.82 |  | 0 | CS ÚRS 2024 02 |  | základní |  | 0 | 0 | 0 | 0 | 0 | 4 | K | 2 |  |  |  | ROZPOCET |  |  |  |  | 0 | 0 | 0 | 0 | 0 | 1 | 0 | 4 | -815785505
| Online PSC |  | https://podminky.urs.cz/item/CS_URS_2024_02/181311103 | [14 empty] | Online PSC | 2
| VV |  | 70,82 "ohumusování v tl. 150mm |  | 70.82 | [12 empty] | VV | 2 | 2 | True | 1 | ROZPOCET
13 | M | 10364101 | zemina pro terénní úpravy - ornice | t | 19.121 |  | 0 | CS ÚRS 2024 02 |  | základní |  | 0 | 1 | 19.121 | 0 | 0 | 8 | M | 2 |  |  |  | ROZPOCET |  |  |  |  | 0 | 0 | 0 | 0 | 0 | 1 | 0 | 4 | -1684449654
| VV |  | 70,82*0,15 |  | 10.623 | [12 empty] | VV | 2 | 2 | True | 1 | ROZPOCET
| VV |  | 10,623*1,8 'Přepočtené koeficientem množství |  | 19.121 | [12 empty] | VV | 2 | 2 | False | 1 | ROZPOCET
14 | K | 181411131 | Založení trávníku na půdě předem připravené plochy do 1000 m2 výsevem včetně utažení parkového v rovině nebo na svahu do 1:5 | m2 | 70.82 |  | 0 | CS ÚRS 2024 02 |  | základní |  | 0 | 0 | 0 | 0 | 0 | 4 | K | 2 |  |  |  | ROZPOCET |  |  |  |  | 0 | 0 | 0 | 0 | 0 | 1 | 0 | 4 | -1779377753
| Online PSC |  | https://podminky.urs.cz/item/CS_URS_2024_02/181411131 | [14 empty] | Online PSC | 2
15 | M | 00572410 | osivo směs travní parková | kg | 1.416 |  | 0 | CS ÚRS 2024 02 |  | základní |  | 0 | 0.001 | 0.001416 | 0 | 0 | 8 | M | 2 |  |  |  | ROZPOCET |  |  |  |  | 0 | 0 | 0 | 0 | 0 | 1 | 0 | 4 | 1791335840
| VV |  | 70,82*0,02 'Přepočtené koeficientem množství |  | 1.416 | [12 empty] | VV | 2 | 2 | False | 1 | ROZPOCET
| D | 2 | Zakládání |  |  |  | 0 |  |  |  |  | 0 |  | 29.8864 |  | 0 | 1 | D | 1 |  |  |  | ROZPOCET | [10 empty] | 0
16 | K | 211531111R | Výplň kamenivem do rýh odvodňovacích žeber nebo trativodů bez zhutnění, s úpravou povrchu výplně kamenivem hrubým drceným frakce 32 až 63 mm | m3 | 5.601 |  | 0 |  |  | základní |  | 0 | 0 | 0 | 0 | 0 | 4 | K | 2 |  |  |  | ROZPOCET |  |  |  |  | 0 | 0 | 0 | 0 | 0 | 1 | 0 | 4 | 1369610387
| VV |  | 0,1474*38,0 "drenážní obsyp za zdí |  | 5.601 | [12 empty] | VV | 2 | 2 | True | 1 | ROZPOCET
17 | K | 211971122 | Zřízení opláštění výplně z geotextilie odvodňovacích žeber nebo trativodů v rýze nebo zářezu se stěnami svislými nebo šikmými o sklonu přes 1:2 při rozvinuté šířce opláštění přes 2,5 m | m2 | 93.288 |  | 0 | CS ÚRS 2024 02 |  | základní |  | 0 | 0.00027 | 0.025188 | 0 | 0 | 4 | K | 2 |  |  |  | ROZPOCET |  |  |  |  | 0 | 0 | 0 | 0 | 0 | 1 | 0 | 4 | 1892037613
| Online PSC |  | https://podminky.urs.cz/item/CS_URS_2024_02/211971122 | [14 empty] | Online PSC | 2
| VV |  | Drenážní obsyp rubu zdi | [14 empty] | VV | 2 | 1 | True | 0 | ROZPOCET
| VV |  | 39,0*2,08*1,15 "geotextilie vč. 15% přesah |  | 93.288 | [12 empty] | VV | 2 | 2 | True | 0 | ROZPOCET
| VV |  | Součet |  | 93.288 | [12 empty] | VV | 2 | 4 | True | 1 | ROZPOCET
18 | M | 69311068 | geotextilie netkaná separační, ochranná, filtrační, drenážní PP 300g/m2 | m2 | 111.946 |  | 0 | CS ÚRS 2024 02 |  | základní |  | 0 | 0.0003 | 0.033584 | 0 | 0 | 8 | M | 2 |  |  |  | ROZPOCET |  |  |  |  | 0 | 0 | 0 | 0 | 0 | 1 | 0 | 4 | 1208938796
| VV |  | 93,288*1,2 'Přepočtené koeficientem množství |  | 111.946 | [12 empty] | VV | 2 | 2 | False | 1 | ROZPOCET
19 | K | 212312111 | Lože pro trativody z betonu prostého | m3 | 10.218 |  | 0 | CS ÚRS 2024 02 |  | základní |  | 0 | 2.301 | 23.5118 | 0 | 0 | 4 | K | 2 |  |  |  | ROZPOCET |  |  |  |  | 0 | 0 | 0 | 0 | 0 | 1 | 0 | 4 | 468817558
| Online PSC |  | https://podminky.urs.cz/item/CS_URS_2024_02/212312111 | [14 empty] | Online PSC | 2
| VV |  | "spádová vrstva betonu - odvodnění rubu zdi | [14 empty] | VV | 2 | 1 | True | 0 | ROZPOCET
| VV |  | 0,2689*38,0 "C12/15 |  | 10.218 | [12 empty] | VV | 2 | 2 | True | 1 | ROZPOCET
20 | K | 21275110R | Trativod z drenážních trubek flexibilních PVC-U SN 4 perforace 360° otevřený výkop DN 80 bez lože | m | 39 |  | 0 |  |  | základní |  | 0 | 0.0003264 | 0.01273 | 0 | 0 | 4 | K | 2 |  |  |  | ROZPOCET |  |  |  |  | 0 | 0 | 0 | 0 | 0 | 1 | 0 | 4 | -1843422337
21 | K | 21279231R | Odvodnění - prostup zdi plastové potrubí HDPE DN 100 (MTŽ+DOD) | m | 8.8 |  | 0 |  |  | základní |  | 0 | 0.00318 | 0.027984 | 0 | 0 | 4 | K | 2 |  |  |  | ROZPOCET |  |  |  |  | 0 | 0 | 0 | 0 | 0 | 1 | 0 | 4 | -565929892
| VV |  | 8*1,1 |  | 8.8 | [12 empty] | VV | 2 | 2 | True | 1 | ROZPOCET
22 | K | 279113145 | Základové zdi z tvárnic ztraceného bednění včetně výplně z betonu bez zvláštních nároků na vliv prostředí třídy C 20/25, tloušťky zdiva přes 300 do 400 mm | m2 | 6.338 |  | 0 | CS ÚRS 2024 02 |  | základní |  | 0 | 0.99008 | 6.2751 | 0 | 0 | 4 | K | 2 |  |  |  | ROZPOCET |  |  |  |  | 0 | 0 | 0 | 0 | 0 | 1 | 0 | 4 | 715749603
| Online PSC |  | https://podminky.urs.cz/item/CS_URS_2024_02/279113145 | [14 empty] | Online PSC | 2
| VV |  | viz výkres D.1.1.3b a TZ | [14 empty] | VV | 2 | 1 | True | 0 | ROZPOCET
| VV |  | tvárnice 400(š)x250(v)x500(d) | [14 empty] | VV | 2 | 1 | True | 0 | ROZPOCET
| VV |  | 8,45*0,75 "provizorní vyzdívka na zdi |  | 6.338 | [12 empty] | VV | 2 | 2 | True | 1 | ROZPOCET
| D | 3 | Svislé a kompletní konstrukce |  |  |  | 0 |  |  |  |  | 0 |  | 98.4953 |  | 0 | 1 | D | 1 |  |  |  | ROZPOCET | [10 empty] | 0
23 | K | 321213345 | Zdivo nadzákladové z lomového kamene vodních staveb přehrad, jezů a plavebních komor, spodní stavby vodních elektráren, odběrných věží a výpustných zařízení, opěrných zdí, šachet, šachtic a ostatních konstrukcí obkladní z lomového kamene lomařsky upraveného s vyspárováním, na cementovou maltu | m3 | 30.44 |  | 0 | CS ÚRS 2024 02 |  | základní |  | 0 | 3.1139 | 94.7865 | 0 | 0 | 4 | K | 2 |  |  |  | ROZPOCET |  |  |  |  | 0 | 0 | 0 | 0 | 0 | 1 | 0 | 4 | 1807659497
| Online PSC |  | https://podminky.urs.cz/item/CS_URS_2024_02/321213345 | [14 empty] | Online PSC | 2
| VV |  | kámen rozměrů cca 250x250x250mm žula na maltu MC20 | [14 empty] | VV | 2 | 1 | True | 0 | ROZPOCET
| VV |  | 30,44 "kamenný líc zdí - ztracené bednění - vč. vazáků |  | 30.44 | [12 empty] | VV | 2 | 2 | True | 1 | ROZPOCET
24 | K | 321321116 | Konstrukce vodních staveb z betonu přehrad, jezů a plavebních komor, spodní stavby vodních elektráren, jader přehrad, odběrných věží a výpustných zařízení, opěrných zdí, šachet, šachtic a ostatních konstrukcí železového pro prostředí s mrazovými cykly tř. C 30/37 | m3 | 104.845 |  | 0 | CS ÚRS 2024 02 |  | základní |  | 0 | 0 | 0 | 0 | 0 | 4 | K | 2 |  |  |  | ROZPOCET |  |  |  |  | 0 | 0 | 0 | 0 | 0 | 1 | 0 | 4 | -2047518860
| Online PSC |  | https://podminky.urs.cz/item/CS_URS_2024_02/321321116 | [14 empty] | Online PSC | 2
| VV |  | C 30/37 XF3 | [14 empty] | VV | 2 | 1 | True | 0 | ROZPOCET
| VV |  | 1,1661*38,03 "základ |  | 44.347 | [12 empty] | VV | 2 | 2 | True | 0 | ROZPOCET
| VV |  | 60,4982 "dřík |  | 60.498 | [12 empty] | VV | 2 | 2 | True | 0 | ROZPOCET
| VV |  | Součet |  | 104.845 | [12 empty] | VV | 2 | 4 | True | 1 | ROZPOCET
25 | K | 321351010 | Bednění konstrukcí z betonu prostého nebo železového vodních staveb přehrad, jezů a plavebních komor, spodní stavby vodních elektráren, jader přehrad, odběrných věží a výpustných zařízení, opěrných zdí, šachet, šachtic a ostatních konstrukcí zřízení ploch rovinných | m2 | 138.742 |  | 0 | CS ÚRS 2024 02 |  | základní |  | 0 | 0.00865 | 1.2001 | 0 | 0 | 4 | K | 2 |  |  |  | ROZPOCET |  |  |  |  | 0 | 0 | 0 | 0 | 0 | 1 | 0 | 4 | 1544636566
| Online PSC |  | https://podminky.urs.cz/item/CS_URS_2024_02/321351010 | [14 empty] | Online PSC | 2
| VV |  | 2,6243*39+2,4019*2 "dřík |  | 107.152 | [12 empty] | VV | 2 | 2 | True | 0 | ROZPOCET
| VV |  | 0,75*39+2*1,17 "základ |  | 31.59 | [12 empty] | VV | 2 | 2 | True | 0 | ROZPOCET
| VV |  | Součet |  | 138.742 | [12 empty] | VV | 2 | 4 | True | 1 | ROZPOCET
26 | K | 321352010 | Bednění konstrukcí z betonu prostého nebo železového vodních staveb přehrad, jezů a plavebních komor, spodní stavby vodních elektráren, jader přehrad, odběrných věží a výpustných zařízení, opěrných zdí, šachet, šachtic a ostatních konstrukcí odstranění ploch rovinných | m2 | 138.742 |  | 0 | CS ÚRS 2024 02 |  | základní |  | 0 | 0 | 0 | 0 | 0 | 4 | K | 2 |  |  |  | ROZPOCET |  |  |  |  | 0 | 0 | 0 | 0 | 0 | 1 | 0 | 4 | 744185427
| Online PSC |  | https://podminky.urs.cz/item/CS_URS_2024_02/321352010 | [14 empty] | Online PSC | 2
27 | K | 321366111 | Výztuž železobetonových konstrukcí vodních staveb přehrad, jezů a plavebních komor, spodní stavby vodních elektráren, jader přehrad, odběrných věží a výpustných zařízení, opěrných zdí, šachet, šachtic a ostatních konstrukcí jednotlivé pruty průměru do 12 mm, z oceli 10 505 (R) nebo BSt 500 | t | 0.229 |  | 0 | CS ÚRS 2024 02 |  | základní |  | 0 | 1.0953 | 0.25082 | 0 | 0 | 4 | K | 2 |  |  |  | ROZPOCET |  |  |  |  | 0 | 0 | 0 | 0 | 0 | 1 | 0 | 4 | -1501848304
| Online PSC |  | https://podminky.urs.cz/item/CS_URS_2024_02/321366111 | [14 empty] | Online PSC | 2
| VV |  | trnování R12 dl. 1,2 m á 0,2 m - provázání základu s dříkem | [14 empty] | VV | 2 | 1 | True | 0 | ROZPOCET
| VV |  | 195*1,2*0,89*1,1/1000 |  | 0.229 | [12 empty] | VV | 2 | 2 | True | 0 | ROZPOCET
| VV |  | Součet |  | 0.229 | [12 empty] | VV | 2 | 4 | True | 1 | ROZPOCET
28 | K | 321368211 | Výztuž železobetonových konstrukcí vodních staveb přehrad, jezů a plavebních komor, spodní stavby vodních elektráren, jader přehrad, odběrných věží a výpustných zařízení, opěrných zdí, šachet, šachtic a ostatních konstrukcí svařované sítě z ocelových tažených drátů jakéhokoliv druhu oceli jakéhokoliv průměru a roztečí | t | 2.172 |  | 0 | CS ÚRS 2024 02 |  | základní |  | 0 | 1.0395 | 2.2579 | 0 | 0 | 4 | K | 2 |  |  |  | ROZPOCET |  |  |  |  | 0 | 0 | 0 | 0 | 0 | 1 | 0 | 4 | 1906638465
| Online PSC |  | https://podminky.urs.cz/item/CS_URS_2024_02/321368211 | [14 empty] | Online PSC | 2
| VV |  | 3,83*39*0,0079*1,1 "výztuž základu Kari sítě 8/100 |  | 1.298 | [12 empty] | VV | 2 | 2 | True | 0 | ROZPOCET
| VV |  | 2,58*39*0,0079*1,1"výztuž dříku Kari sítě 8/100 |  | 0.874 | [12 empty] | VV | 2 | 2 | True | 0 | ROZPOCET
| VV |  | Součet |  | 2.172 | [12 empty] | VV | 2 | 4 | True | 1 | ROZPOCET
| D | 4 | Vodorovné konstrukce |  |  |  | 0 |  |  |  |  | 0 |  | 53.0284 |  | 0 | 1 | D | 1 |  |  |  | ROZPOCET | [10 empty] | 0
29 | K | 451315114 | Podkladní a výplňové vrstvy z betonu prostého tloušťky do 100 mm, z betonu C 12/15 | m2 | 77 |  | 0 | CS ÚRS 2024 02 |  | základní |  | 0 | 0 | 0 | 0 | 0 | 4 | K | 2 |  |  |  | ROZPOCET |  |  |  |  | 0 | 0 | 0 | 0 | 0 | 1 | 0 | 4 | -2140349042
| Online PSC |  | https://podminky.urs.cz/item/CS_URS_2024_02/451315114 | [14 empty] | Online PSC | 2
| VV |  | 38,5*2,0 "v tl. 80 mm pod základ zdi |  | 77 | [12 empty] | VV | 2 | 2 | True | 1 | ROZPOCET
30 | K | 463211154R | Rovnanina - balvanitý zásyp před lícem zdi z lomového kamene středn. průměru cca 300 mm, s prosypáním substrátem ze dna (20% objemu substrátu) | m3 | 34.434 |  | 0 |  |  | základní |  | 0 | 1.54 | 53.0284 | 0 | 0 | 4 | K | 2 |  |  |  | ROZPOCET |  |  |  |  | 0 | 0 | 0 | 0 | 0 | 1 | 0 | 4 | 1488831546
| VV |  | 34,434 "zásyp před lícem zdi - žula |  | 34.434 | [12 empty] | VV | 2 | 2 | True | 1 | ROZPOCET
| D | 8 | Trubní vedení |  |  |  | 0 |  |  |  |  | 0 |  | 0.0042 |  | 0 | 1 | D | 1 |  |  |  | ROZPOCET | [10 empty] | 0
31 | K | 877265211 | Montáž tvarovek na kanalizačním plastovém potrubí z PP nebo PVC-U hladkého plnostěnného kolen, víček nebo hrdlových uzávěrů DN 100 | kus | 16 |  | 0 | CS ÚRS 2024 02 |  | základní |  | 0 | 0 | 0 | 0 | 0 | 4 | K | 2 |  |  |  | ROZPOCET |  |  |  |  | 0 | 0 | 0 | 0 | 0 | 1 | 0 | 4 | -2071844794
| Online PSC |  | https://podminky.urs.cz/item/CS_URS_2024_02/877265211 | [14 empty] | Online PSC | 2
32 | M | 28610452R | redukce drenážního potrubí systému PVC-U 100/80 | kus | 16 |  | 0 |  |  | základní |  | 0 | 0 | 0 | 0 | 0 | 8 | M | 2 |  |  |  | ROZPOCET |  |  |  |  | 0 | 0 | 0 | 0 | 0 | 1 | 0 | 4 | -1408823186
| VV |  | 8*2 "na hlavní osu T-kusu pro napojení potr. DN80 |  | 16 | [12 empty] | VV | 2 | 2 | True | 1 | ROZPOCET
33 | K | 877265221 | Montáž tvarovek na kanalizačním plastovém potrubí z PP nebo PVC-U hladkého plnostěnného odboček DN 100 | kus | 8 |  | 0 | CS ÚRS 2024 02 |  | základní |  | 0 | 0 | 0 | 0 | 0 | 4 | K | 2 |  |  |  | ROZPOCET |  |  |  |  | 0 | 0 | 0 | 0 | 0 | 1 | 0 | 4 | 10220975
| Online PSC |  | https://podminky.urs.cz/item/CS_URS_2024_02/877265221 | [14 empty] | Online PSC | 2
34 | M | 28613290R | tvarovka T-kus drenážního systému DN 100 | kus | 8 |  | 0 |  |  | základní |  | 0 | 0.0005 | 0.004 | 0 | 0 | 8 | M | 2 |  |  |  | ROZPOCET |  |  |  |  | 0 | 0 | 0 | 0 | 0 | 1 | 0 | 4 | -1741426096
35 | K | 877260310 | Montáž tvarovek na kanalizačním plastovém potrubí z PP nebo PVC-U hladkého plnostěnného kolen, víček nebo hrdlových uzávěrů DN 100 | kus | 2 |  | 0 | CS ÚRS 2024 02 |  | základní |  | 0 | 0 | 0 | 0 | 0 | 4 | K | 2 |  |  |  | ROZPOCET |  |  |  |  | 0 | 0 | 0 | 0 | 0 | 1 | 0 | 4 | 2067951906
| Online PSC |  | https://podminky.urs.cz/item/CS_URS_2024_02/877260310 | [14 empty] | Online PSC | 2
36 | M | 2861328R | záslepka příslušenství drenážního systému DN 80 | kus | 2 |  | 0 |  |  | základní |  | 0 | 0.0001 | 0.0002 | 0 | 0 | 8 | M | 2 |  |  |  | ROZPOCET |  |  |  |  | 0 | 0 | 0 | 0 | 0 | 1 | 0 | 4 | -949549941
| D | 9 | Ostatní konstrukce a práce, bourání |  |  |  | 0 |  |  |  |  | 0 |  | 0.40676 |  | 178.1858 | 1 | D | 1 |  |  |  | ROZPOCET | [10 empty] | 0
37 | K | 961021311 | Bourání základů ze zdiva kamenného na jakoukoli maltu | m3 | 45.549 |  | 0 | CS ÚRS 2024 02 |  | základní |  | 0 | 0 | 0 | 2.5 | 113.8725 | 4 | K | 2 |  |  |  | ROZPOCET |  |  |  |  | 0 | 0 | 0 | 0 | 0 | 1 | 0 | 4 | -537031138
| Online PSC |  | https://podminky.urs.cz/item/CS_URS_2024_02/961021311 | [14 empty] | Online PSC | 2
| VV |  | demolice stávajících zdí - pískovcové bloky | [14 empty] | VV | 2 | 1 | True | 0 | ROZPOCET
| VV |  | 45,549 |  | 45.549 | [12 empty] | VV | 2 | 2 | True | 1 | ROZPOCET
38 | K | 961055111 | Bourání základů z betonu železového | m3 | 25.986 |  | 0 | CS ÚRS 2024 02 |  | základní |  | 0 | 0 | 0 | 2.4 | 62.3664 | 4 | K | 2 |  |  |  | ROZPOCET |  |  |  |  | 0 | 0 | 0 | 0 | 0 | 1 | 0 | 4 | 183479102
| Online PSC |  | https://podminky.urs.cz/item/CS_URS_2024_02/961055111 | [14 empty] | Online PSC | 2
| VV |  | demolice beton. zdi | [14 empty] | VV | 2 | 1 | True | 0 | ROZPOCET
| VV |  | 25,986 |  | 25.986 | [12 empty] | VV | 2 | 2 | True | 1 | ROZPOCET
39 | K | 985112112 | Odsekání degradovaného betonu stěn, tloušťky přes 10 do 30 mm | m2 | 9.933 |  | 0 | CS ÚRS 2024 02 |  | základní |  | 0 | 0 | 0 | 0.066 | 0.65558 | 4 | K | 2 |  |  |  | ROZPOCET |  |  |  |  | 0 | 0 | 0 | 0 | 0 | 1 | 0 | 4 | -1614714456
| Online PSC |  | https://podminky.urs.cz/item/CS_URS_2024_02/985112112 | [14 empty] | Online PSC | 2
| VV |  | reprofilace stávající zdi viz TZ | [14 empty] | VV | 2 | 1 | True | 0 | ROZPOCET
| VV |  | 4,73*2,1 "stávající povrchové stěrky |  | 9.933 | [12 empty] | VV | 2 | 2 | True | 1 | ROZPOCET
40 | K | 985113111 | Pemrlování povrchu betonu stěn | m2 | 9.933 |  | 0 | CS ÚRS 2024 02 |  | základní |  | 0 | 0 | 0 | 0.06 | 0.59598 | 4 | K | 2 |  |  |  | ROZPOCET |  |  |  |  | 0 | 0 | 0 | 0 | 0 | 1 | 0 | 4 | 714371009
| Online PSC |  | https://podminky.urs.cz/item/CS_URS_2024_02/985113111 | [14 empty] | Online PSC | 2
41 | K | 985121122 | Tryskání degradovaného betonu stěn, rubu kleneb a podlah vodou pod tlakem přes 300 do 1 250 barů | m2 | 9.933 |  | 0 | CS ÚRS 2024 02 |  | základní |  | 0 | 0 | 0 | 0.07 | 0.69531 | 4 | K | 2 |  |  |  | ROZPOCET |  |  |  |  | 0 | 0 | 0 | 0 | 0 | 1 | 0 | 4 | -845864034
| Online PSC |  | https://podminky.urs.cz/item/CS_URS_2024_02/985121122 | [14 empty] | Online PSC | 2
| VV |  | reprofilace stávající zdi viz TZ | [14 empty] | VV | 2 | 1 | True | 0 | ROZPOCET
| VV |  | 4,73*2,1 "pracovní tlak 600 bar |  | 9.933 | [12 empty] | VV | 2 | 2 | True | 1 | ROZPOCET
42 | K | 985311112 | Reprofilace betonu sanačními maltami na cementové bázi ručně stěn, tloušťky přes 10 do 20 mm | m2 | 9.933 |  | 0 | CS ÚRS 2024 02 |  | základní |  | 0 | 0.03885 | 0.3859 | 0 | 0 | 4 | K | 2 |  |  |  | ROZPOCET |  |  |  |  | 0 | 0 | 0 | 0 | 0 | 1 | 0 | 4 | 750619725
| Online PSC |  | https://podminky.urs.cz/item/CS_URS_2024_02/985311112 | [14 empty] | Online PSC | 2
| VV |  | 9,933 "v tl. 15 mm |  | 9.933 | [12 empty] | VV | 2 | 2 | True | 1 | ROZPOCET
43 | K | 985311912 | Reprofilace betonu sanačními maltami na cementové bázi ručně Příplatek k cenám za plochu do 10 m2 jednotlivě | m2 | 9.933 |  | 0 | CS ÚRS 2024 02 |  | základní |  | 0 | 0 | 0 | 0 | 0 | 4 | K | 2 |  |  |  | ROZPOCET |  |  |  |  | 0 | 0 | 0 | 0 | 0 | 1 | 0 | 4 | -1258251536
| Online PSC |  | https://podminky.urs.cz/item/CS_URS_2024_02/985311912 | [14 empty] | Online PSC | 2
44 | K | 985323111 | Spojovací můstek reprofilovaného betonu na cementové bázi, tloušťky 1 mm | m2 | 9.933 |  | 0 | CS ÚRS 2024 02 |  | základní |  | 0 | 0.0021 | 0.020859 | 0 | 0 | 4 | K | 2 |  |  |  | ROZPOCET |  |  |  |  | 0 | 0 | 0 | 0 | 0 | 1 | 0 | 4 | -125563627
| Online PSC |  | https://podminky.urs.cz/item/CS_URS_2024_02/985323111 | [14 empty] | Online PSC | 2
| D | 997 | Přesun sutě |  |  |  | 0 |  |  |  |  | 0 |  | 0 |  | 0 | 1 | D | 1 |  |  |  | ROZPOCET | [10 empty] | 0
45 | K | 997013501 | Odvoz suti a vybouraných hmot na skládku nebo meziskládku se složením, na vzdálenost do 1 km | t | 178.186 |  | 0 | CS ÚRS 2024 02 |  | základní |  | 0 | 0 | 0 | 0 | 0 | 4 | K | 2 |  |  |  | ROZPOCET |  |  |  |  | 0 | 0 | 0 | 0 | 0 | 1 | 0 | 4 | 790912030
| Online PSC |  | https://podminky.urs.cz/item/CS_URS_2024_02/997013501 | [14 empty] | Online PSC | 2
46 | K | 997013509 | Odvoz suti a vybouraných hmot na skládku nebo meziskládku se složením, na vzdálenost Příplatek k ceně za každý další započatý 1 km přes 1 km | t | 2138.232 |  | 0 | CS ÚRS 2024 02 |  | základní |  | 0 | 0 | 0 | 0 | 0 | 4 | K | 2 |  |  |  | ROZPOCET |  |  |  |  | 0 | 0 | 0 | 0 | 0 | 1 | 0 | 4 | 282571395
| Online PSC |  | https://podminky.urs.cz/item/CS_URS_2024_02/997013509 | [14 empty] | Online PSC | 2
| VV |  | 178,186*12 'Přepočtené koeficientem množství |  | 2138.232 | [12 empty] | VV | 2 | 2 | False | 1 | ROZPOCET
47 | K | 997013861R | Poplatek za uložení stavebního odpadu na recyklační skládce (skládkovné) z prostého betonu zatříděného do Katalogu odpadů pod kódem 17 01 01. | t | 1.947 |  | 0 |  |  | základní |  | 0 | 0 | 0 | 0 | 0 | 4 | K | 2 |  |  |  | ROZPOCET |  |  |  |  | 0 | 0 | 0 | 0 | 0 | 1 | 0 | 4 | -477880969
| VV |  | 0,656+0,596+0,695 "beton |  | 1.947 | [12 empty] | VV | 2 | 2 | True | 1 | ROZPOCET
48 | K | 997013862R | Poplatek za uložení stavebního odpadu na recyklační skládce (skládkovné) z armovaného betonu zatříděného do Katalogu odpadů pod kódem 17 01 01. | t | 62.366 |  | 0 |  |  | základní |  | 0 | 0 | 0 | 0 | 0 | 4 | K | 2 |  |  |  | ROZPOCET |  |  |  |  | 0 | 0 | 0 | 0 | 0 | 1 | 0 | 4 | 1631164694
| VV |  | 62,366 "železobeton |  | 62.366 | [12 empty] | VV | 2 | 2 | True | 1 | ROZPOCET
49 | K | 997013871R | Poplatek za uložení stavebního odpadu na recyklační skládce (skládkovné) směsného stavebního a demoličního zatříděného do Katalogu odpadů pod kódem 17 09 04. | t | 113.873 |  | 0 |  |  | základní |  | 0 | 0 | 0 | 0 | 0 | 4 | K | 2 |  |  |  | ROZPOCET |  |  |  |  | 0 | 0 | 0 | 0 | 0 | 1 | 0 | 4 | -1568145265
| VV |  | 113,873 "kamenné zdivo |  | 113.873 | [12 empty] | VV | 2 | 2 | True | 1 | ROZPOCET
50 | K | 997321611R | Nakládání nebo překládání suti a vybouraných hmot | t | 178.186 |  | 0 |  |  | základní |  | 0 | 0 | 0 | 0 | 0 | 4 | K | 2 |  |  |  | ROZPOCET |  |  |  |  | 0 | 0 | 0 | 0 | 0 | 1 | 0 | 4 | -1502343563
| D | 998 | Přesun hmot |  |  |  | 0 |  |  |  |  | 0 |  | 0 |  | 0 | 1 | D | 1 |  |  |  | ROZPOCET | [10 empty] | 0
51 | K | 998332011 | Přesun hmot pro úpravy vodních toků a kanály, hráze rybníků apod. dopravní vzdálenost do 500 m | t | 224.29 |  | 0 | CS ÚRS 2024 02 |  | základní |  | 0 | 0 | 0 | 0 | 0 | 4 | K | 2 |  |  |  | ROZPOCET |  |  |  |  | 0 | 0 | 0 | 0 | 0 | 1 | 0 | 4 | -223134720
| Online PSC |  | https://podminky.urs.cz/item/CS_URS_2024_02/998332011 | [14 empty] | Online PSC | 2
| D | VRN | Vedlejší rozpočtové náklady |  |  |  | 0 |  |  |  |  | 0 |  | 0 |  | 0 | 5 | D | 0 |  |  |  | ROZPOCET | [10 empty] | 0
| D | VRN4 | Inženýrská činnost |  |  |  | 0 |  |  |  |  | 0 |  | 0 |  | 0 | 5 | D | 1 |  |  |  | ROZPOCET | [10 empty] | 0
52 | K | 043194001 | Ostatní zkoušky - odtrhové zkoušky | kus | 2 |  | 0 |  |  | základní |  | 0 | 0 | 0 | 0 | 0 | 1024 | K | 2 |  |  |  | ROZPOCET |  |  |  |  | 0 | 0 | 0 | 0 | 0 | 1 | 0 | 1024 | 850438537
| VV |  | 2 "viz techn. zpráva odst. 3.2.10 |  | 2 | [12 empty] | VV | 2 | 2 | True | 1 | ROZPOCET

## SO 101.2 - Oprava LB opev...
[18 empty] | {4a387b0a-a2c0-4508-aba2-0f8e902e83af} | [5 empty] | skl | skládka | 29,037 | 2
[18 empty] | 2 | [5 empty] | skl2 | skládka zemina tř. 4 | 84,435 | 2
| KRYCÍ LIST SOUPISU PRACÍ | [7 empty] | v --- níže se nacházejí doplnkové a pomocné údaje k sestavám --- v | [8 empty] | False | [5 empty] | v1 | výkop zemina tř.3 | 84,435 | 2
[24 empty] | v2 | výkopek zemina tř.4 | 84,435 | 2
| Stavba: | [22 empty] | zá | zásyp | 50,96 | 2
Brozany nad Ohří - Mlýnský náhon v ř. km 2,191 - 2,458
Objekt:
SO 101 - Oprava opevnění Mlýnského náhonu v ř. km 2,185 - 2,231
Soupis:
SO 101.2 - Oprava LB opevnění (ř. km 2,204 - 2,231)
| KSO: |  |  |  |  | CC-CZ:
| Místo: |  | Brozany nad Ohří |  |  | Datum: | 4. 11. 2024
| Zadavatel: |  |  |  |  | IČ:
|  | Městys Brozany nad Ohří |  |  |  | DIČ:
| Uchazeč: |  |  |  |  | IČ: | Vyplň údaj
|  | Vyplň údaj |  |  |  | DIČ: | Vyplň údaj
| Projektant: |  |  |  |  | IČ:
|  | AZ Consult spol. s r.o. |  |  |  | DIČ:
| Zpracovatel: |  |  |  |  | IČ:
|  | Dagmar Sedláčková |  |  |  | DIČ:
Poznámka:
| Cena bez DPH | [5 empty] | 0
|  |  | Základ daně |  |  | Sazba daně | Výše daně
| DPH | základní | 0 |  |  | 21% | 0
|  | snížená | 0 |  |  | 15% | 0
|  | zákl. přenesená | 0 |  |  | 21% | 0
|  | sníž. přenesená | 0 |  |  | 15% | 0
|  | nulová | 0 |  |  | 0% | 0
| Cena s DPH |  |  | v | CZK |  | 0
REKAPITULACE ČLENĚNÍ SOUPISU PRACÍ
Stavba:
Brozany nad Ohří - Mlýnský náhon v ř. km 2,191 - 2,458
Objekt:
SO 101 - Oprava opevnění Mlýnského náhonu v ř. km 2,185 - 2,231
Soupis:
SO 101.2 - Oprava LB opevnění (ř. km 2,204 - 2,231)
Místo: |  |  | Brozany nad Ohří |  |  | Datum: | 4. 11. 2024
Zadavatel: |  |  | Městys Brozany nad Ohří |  |  | Projektant: | AZ Consult spol. s r.o.
Uchazeč: |  |  | Vyplň údaj |  |  | Zpracovatel: | Dagmar Sedláčková
Kód dílu - Popis | [6 empty] | Cena celkem [CZK]
Náklady stavby celkem | [6 empty] | 0 | [11 empty] | -1
| HSV - Práce a dodávky HSV | [5 empty] | 0
| 1 - Zemní práce | [5 empty] | 0
| 2 - Zakládání | [5 empty] | 0
| 3 - Svislé a kompletní konstrukce | [5 empty] | 0
| 4 - Vodorovné konstrukce | [5 empty] | 0
| 8 - Trubní vedení | [5 empty] | 0
| 9 - Ostatní konstrukce a práce, bourání | [5 empty] | 0
| 997 - Přesun sutě | [5 empty] | 0
| 998 - Přesun hmot | [5 empty] | 0
| VRN - Vedlejší rozpočtové náklady | [5 empty] | 0
| VRN4 - Inženýrská činnost | [5 empty] | 0
SOUPIS PRACÍ
Stavba:
Brozany nad Ohří - Mlýnský náhon v ř. km 2,191 - 2,458
Objekt:
SO 101 - Oprava opevnění Mlýnského náhonu v ř. km 2,185 - 2,231
Soupis:
SO 101.2 - Oprava LB opevnění (ř. km 2,204 - 2,231)
Místo: |  |  | Brozany nad Ohří |  |  | Datum: | 4. 11. 2024
Zadavatel: |  |  | Městys Brozany nad Ohří |  |  | Projektant: | AZ Consult spol. s r.o.
Uchazeč: |  |  | Vyplň údaj |  |  | Zpracovatel: | Dagmar Sedláčková
PČ | Typ | Kód | Popis | MJ | Množství | J.cena [CZK] | Cena celkem [CZK] | Cenová soustava |  | DPH | J. Nh [h] | Nh celkem [h] | J. hmotnost [t] | Hmotnost celkem [t] | J. suť [t] | Suť Celkem [t]
Náklady soupisu celkem | [6 empty] | 0 |  |  |  |  | 0 |  | 181.0455 |  | 10.622 |  | D | -1 | [14 empty] | 0
| D | HSV | Práce a dodávky HSV |  |  |  | 0 |  |  |  |  | 0 |  | 181.0455 |  | 10.622 | 1 | D | 0 |  |  |  | ROZPOCET | [10 empty] | 0
| D | 1 | Zemní práce |  |  |  | 0 |  |  |  |  | 0 |  | 42.6691 |  | 0 | 1 | D | 1 |  |  |  | ROZPOCET | [10 empty] | 0
1 | K | 111251101 | Odstranění křovin a stromů s odstraněním kořenů strojně průměru kmene do 100 mm v rovině nebo ve svahu sklonu terénu do 1:5, při celkové ploše do 100 m2 | m2 | 30 |  | 0 | CS ÚRS 2024 02 |  | základní |  | 0 | 0 | 0 | 0 | 0 | 4 | K | 2 |  |  |  | ROZPOCET |  |  |  |  | 0 | 0 | 0 | 0 | 0 | 1 | 0 | 4 | 2082846166
| Online PSC |  | https://podminky.urs.cz/item/CS_URS_2024_02/111251101 | [14 empty] | Online PSC | 2
2 | K | 112151111 | Pokácení stromu směrové v celku s odřezáním kmene a s odvětvením průměru kmene přes 100 do 200 mm | kus | 2 |  | 0 | CS ÚRS 2024 02 |  | základní |  | 0 | 0 | 0 | 0 | 0 | 4 | K | 2 |  |  |  | ROZPOCET |  |  |  |  | 0 | 0 | 0 | 0 | 0 | 1 | 0 | 4 | 1093271895
| Online PSC |  | https://podminky.urs.cz/item/CS_URS_2024_02/112151111 | [14 empty] | Online PSC | 2
3 | K | 112155215 | Štěpkování s naložením na dopravní prostředek a odvozem do 20 km stromků a větví solitérů, průměru kmene do 300 mm | kus | 2 |  | 0 | CS ÚRS 2024 02 |  | základní |  | 0 | 0 | 0 | 0 | 0 | 4 | K | 2 |  |  |  | ROZPOCET |  |  |  |  | 0 | 0 | 0 | 0 | 0 | 1 | 0 | 4 | 700036162
| Online PSC |  | https://podminky.urs.cz/item/CS_URS_2024_02/112155215 | [14 empty] | Online PSC | 2
4 | K | 112155315 | Štěpkování s naložením na dopravní prostředek a odvozem do 20 km keřového porostu hustého | m2 | 30 |  | 0 | CS ÚRS 2024 02 |  | základní |  | 0 | 0 | 0 | 0 | 0 | 4 | K | 2 |  |  |  | ROZPOCET |  |  |  |  | 0 | 0 | 0 | 0 | 0 | 1 | 0 | 4 | -749219317
| Online PSC |  | https://podminky.urs.cz/item/CS_URS_2024_02/112155315 | [14 empty] | Online PSC | 2
5 | K | 112251101 | Odstranění pařezů strojně s jejich vykopáním nebo vytrháním průměru přes 100 do 300 mm | kus | 11 |  | 0 | CS ÚRS 2024 02 |  | základní |  | 0 | 0 | 0 | 0 | 0 | 4 | K | 2 |  |  |  | ROZPOCET |  |  |  |  | 0 | 0 | 0 | 0 | 0 | 1 | 0 | 4 | 1721878346
| Online PSC |  | https://podminky.urs.cz/item/CS_URS_2024_02/112251101 | [14 empty] | Online PSC | 2
| VV |  | 2 "kácené stromy |  | 2 | [12 empty] | VV | 2 | 2 | True | 0 | ROZPOCET
| VV |  | 9 "staré pařezy |  | 9 | [12 empty] | VV | 2 | 2 | True | 0 | ROZPOCET
| VV |  | Součet |  | 11 | [12 empty] | VV | 2 | 4 | True | 1 | ROZPOCET
6 | K | 115001101R | Zahrázkování - 2 hrázky (pytle s pískem, hydroizolační folie) a převedení vody např. potrubím průměru DN 600 - úsek v délce 70 m, kontrolní vodočet, odčerpávání průsaků | kpl | 1 |  | 0 |  |  | základní |  | 0 | 23.346 | 23.346 | 0 | 0 | 4 | K | 2 |  |  |  | ROZPOCET |  |  |  |  | 0 | 0 | 0 | 0 | 0 | 1 | 0 | 4 | 1312560302
| P |  | Poznámka k položce: viz Povodňový plán | [14 empty] | P | 2
7 | K | 115001106R | Převedení vody potrubím - korugovaná trubka DN 1000 | m | 8 |  | 0 |  |  | základní |  | 0 | 0.017116 | 0.13692 | 0 | 0 | 4 | K | 2 |  |  |  | ROZPOCET |  |  |  |  | 0 | 0 | 0 | 0 | 0 | 1 | 0 | 4 | 411057110
| P |  | Poznámka k položce: 1) V ceně jsou započteny i náklady na: 2) montáž a demontáž potrubí nebo hadice, těsnění po dobu provozu a opotřebení hmot, 3) podpěrné konstrukce dřevěné. 4) V ceně nejsou započteny náklady na nutné zemní práce; tyto se oceňují příslušnými cenami souborů cen této části. | [14 empty] | P | 2
| VV |  | prodloužení zatrubnění v návaznosti na akci: | [14 empty] | VV | 2 | 1 | True | 0 | ROZPOCET
| VV |  | Rekonstrukce mostu ev.č.2472-2 Brozany n/Ohří - náhon vodní elektrárny | [14 empty] | VV | 2 | 1 | True | 0 | ROZPOCET
| VV |  | 8 |  | 8 | [12 empty] | VV | 2 | 2 | True | 1 | ROZPOCET
8 | K | 115001151R | Přesun zahrázkování na další úsek dl. 70 m - hrázky vč. folie, potrubí, čerpání průsaků | kpl | 1 |  | 0 |  |  | základní |  | 0 | 1.8036 | 1.8036 | 0 | 0 | 4 | K | 2 |  |  |  | ROZPOCET |  |  |  |  | 0 | 0 | 0 | 0 | 0 | 1 | 0 | 4 | 1914077569
| P |  | Poznámka k položce: viz Povodňový plán | [14 empty] | P | 2
| VV |  | 1 "nákup materiálu viz pol. 115001105R v SO 101.1 |  | 1 | [12 empty] | VV | 2 | 2 | True | 1 | ROZPOCET
9 | K | 122251103 | Odkopávky a prokopávky nezapažené strojně v hornině třídy těžitelnosti I skupiny 3 přes 50 do 100 m3 | m3 | 81 |  | 0 | CS ÚRS 2024 02 |  | základní |  | 0 | 0 | 0 | 0 | 0 | 4 | K | 2 |  |  |  | ROZPOCET |  |  |  |  | 0 | 0 | 0 | 0 | 0 | 1 | 0 | 4 | 1523066984
| Online PSC |  | https://podminky.urs.cz/item/CS_URS_2024_02/122251103 | [14 empty] | Online PSC | 2
| VV |  | likvidace prodloužení dočasné pracovní plochy | [14 empty] | VV | 2 | 1 | True | 0 | ROZPOCET
| VV |  | 13,5*6,0 |  | 81 | [12 empty] | VV | 2 | 2 | True | 1 | ROZPOCET
10 | K | 131251105R | Hloubení nezapažených jam a zářezů strojně s urovnáním dna do předepsaného profilu a spádu v hornině třídy těžitelnosti I skupiny 3 přes 500 do 1 000 m3 - ztížené podnímky v korytě (kráčivé rypadlo) | m3 | 84.435 |  | 0 |  |  | základní |  | 0 | 0 | 0 | 0 | 0 | 4 | K | 2 |  |  |  | ROZPOCET |  |  |  |  | 0 | 0 | 0 | 0 | 0 | 1 | 0 | 4 | -764282386
| VV |  | při těžbě dna substrát samostatně deponovat | [14 empty] | VV | 2 | 1 | True | 0 | ROZPOCET
| VV | v1 | 168,87*0,5 "50% zemina tř. 3 |  | 84.435 | [12 empty] | VV | 2 | 2 | True | 1 | ROZPOCET
11 | K | 131351105R | Hloubení nezapažených jam a zářezů strojně s urovnáním dna do předepsaného profilu a spádu v hornině třídy těžitelnosti II skupiny 4 přes 500 do 1 000 m3 - ztížené podmínky v korytě (kráčivé rypadlo) | m3 | 84.435 |  | 0 |  |  | základní |  | 0 | 0 | 0 | 0 | 0 | 4 | K | 2 |  |  |  | ROZPOCET |  |  |  |  | 0 | 0 | 0 | 0 | 0 | 1 | 0 | 4 | -416276619
| VV | v2 | 168,87*0,5 "50% zemina tř. 4 |  | 84.435 | [12 empty] | VV | 2 | 2 | True | 1 | ROZPOCET
12 | K | 151711111 | Osazení ocelových zápor pro pažení hloubených vykopávek do předem provedených vrtů se zabetonováním spodního konce, s případným obsypem zápory pískem délky od 0 do 8 m | m | 28 |  | 0 | CS ÚRS 2024 02 |  | základní |  | 0 | 0.00102 | 0.02856 | 0 | 0 | 4 | K | 2 |  |  |  | ROZPOCET |  |  |  |  | 0 | 0 | 0 | 0 | 0 | 1 | 0 | 4 | -1000721751
| Online PSC |  | https://podminky.urs.cz/item/CS_URS_2024_02/151711111 | [14 empty] | Online PSC | 2
| VV |  | 4*7,0 |  | 28 | [12 empty] | VV | 2 | 2 | True | 1 | ROZPOCET
13 | M | 13010990 | ocel profilová jakost S235JR (11 375) průřez HEB 300 | t | 3.36 |  | 0 | CS ÚRS 2024 02 |  | základní |  | 0 | 1 | 3.36 | 0 | 0 | 8 | M | 2 |  |  |  | ROZPOCET |  |  |  |  | 0 | 0 | 0 | 0 | 0 | 1 | 0 | 4 | -121030583
| VV |  | 4*7,0*120,0/1000 |  | 3.36 | [12 empty] | VV | 2 | 2 | True | 1 | ROZPOCET
14 | K | 151721112R | Zřízení pažení za ocelové zápory trvalé - fošny tl. 50 mm | m2 | 14 |  | 0 |  |  | základní |  | 0 | 0.0375 | 0.525 | 0 | 0 | 4 | K | 2 |  |  |  | ROZPOCET |  |  |  |  | 0 | 0 | 0 | 0 | 0 | 1 | 0 | 4 | 433017914
| VV |  | 4*3,5 "pažiny - fošny tl. 50 mm |  | 14 | [12 empty] | VV | 2 | 2 | True | 1 | ROZPOCET
15 | K | 162201401 | Vodorovné přemístění větví, kmenů nebo pařezů s naložením, složením a dopravou do 1000 m větví stromů listnatých, průměru kmene přes 100 do 300 mm | kus | 2 |  | 0 | CS ÚRS 2024 02 |  | základní |  | 0 | 0 | 0 | 0 | 0 | 4 | K | 2 |  |  |  | ROZPOCET |  |  |  |  | 0 | 0 | 0 | 0 | 0 | 1 | 0 | 4 | -745763185
| Online PSC |  | https://podminky.urs.cz/item/CS_URS_2024_02/162201401 | [14 empty] | Online PSC | 2
16 | K | 162201411 | Vodorovné přemístění větví, kmenů nebo pařezů s naložením, složením a dopravou do 1000 m kmenů stromů listnatých, průměru přes 100 do 300 mm | kus | 2 |  | 0 | CS ÚRS 2024 02 |  | základní |  | 0 | 0 | 0 | 0 | 0 | 4 | K | 2 |  |  |  | ROZPOCET |  |  |  |  | 0 | 0 | 0 | 0 | 0 | 1 | 0 | 4 | -1378572067
| Online PSC |  | https://podminky.urs.cz/item/CS_URS_2024_02/162201411 | [14 empty] | Online PSC | 2
17 | K | 162201421 | Vodorovné přemístění větví, kmenů nebo pařezů s naložením, složením a dopravou do 1000 m pařezů kmenů, průměru přes 100 do 300 mm | kus | 11 |  | 0 | CS ÚRS 2024 02 |  | základní |  | 0 | 0 | 0 | 0 | 0 | 4 | K | 2 |  |  |  | ROZPOCET |  |  |  |  | 0 | 0 | 0 | 0 | 0 | 1 | 0 | 4 | 2065646232
| Online PSC |  | https://podminky.urs.cz/item/CS_URS_2024_02/162201421 | [14 empty] | Online PSC | 2
| VV |  | 2+9 |  | 11 | [12 empty] | VV | 2 | 2 | True | 1 | ROZPOCET
18 | K | 162301501 | Vodorovné přemístění smýcených křovin do průměru kmene 100 mm na vzdálenost do 5 000 m | m2 | 30 |  | 0 | CS ÚRS 2024 02 |  | základní |  | 0 | 0 | 0 | 0 | 0 | 4 | K | 2 |  |  |  | ROZPOCET |  |  |  |  | 0 | 0 | 0 | 0 | 0 | 1 | 0 | 4 | -680015570
| Online PSC |  | https://podminky.urs.cz/item/CS_URS_2024_02/162301501 | [14 empty] | Online PSC | 2
19 | K | 162301931 | Vodorovné přemístění větví, kmenů nebo pařezů s naložením, složením a dopravou Příplatek k cenám za každých dalších i započatých 1000 m přes 1000 m větví stromů listnatých, průměru kmene přes 100 do 300 mm | kus | 38 |  | 0 | CS ÚRS 2024 02 |  | základní |  | 0 | 0 | 0 | 0 | 0 | 4 | K | 2 |  |  |  | ROZPOCET |  |  |  |  | 0 | 0 | 0 | 0 | 0 | 1 | 0 | 4 | 2084458673
| Online PSC |  | https://podminky.urs.cz/item/CS_URS_2024_02/162301931 | [14 empty] | Online PSC | 2
| VV |  | 2*19 'Přepočtené koeficientem množství |  | 38 | [12 empty] | VV | 2 | 2 | False | 1 | ROZPOCET
20 | K | 162301951 | Vodorovné přemístění větví, kmenů nebo pařezů s naložením, složením a dopravou Příplatek k cenám za každých dalších i započatých 1000 m přes 1000 m kmenů stromů listnatých, o průměru přes 100 do 300 mm | kus | 38 |  | 0 | CS ÚRS 2024 02 |  | základní |  | 0 | 0 | 0 | 0 | 0 | 4 | K | 2 |  |  |  | ROZPOCET |  |  |  |  | 0 | 0 | 0 | 0 | 0 | 1 | 0 | 4 | -189020986
| Online PSC |  | https://podminky.urs.cz/item/CS_URS_2024_02/162301951 | [14 empty] | Online PSC | 2
| VV |  | 2*19 'Přepočtené koeficientem množství |  | 38 | [12 empty] | VV | 2 | 2 | False | 1 | ROZPOCET
21 | K | 162301971 | Vodorovné přemístění větví, kmenů nebo pařezů s naložením, složením a dopravou Příplatek k cenám za každých dalších i započatých 1000 m přes 1000 m pařezů kmenů, průměru přes 100 do 300 mm | kus | 209 |  | 0 | CS ÚRS 2024 02 |  | základní |  | 0 | 0 | 0 | 0 | 0 | 4 | K | 2 |  |  |  | ROZPOCET |  |  |  |  | 0 | 0 | 0 | 0 | 0 | 1 | 0 | 4 | -149146496
| Online PSC |  | https://podminky.urs.cz/item/CS_URS_2024_02/162301971 | [14 empty] | Online PSC | 2
| VV |  | 2+9 |  | 11 | [12 empty] | VV | 2 | 2 | True | 1 | ROZPOCET
| VV |  | 11*19 'Přepočtené koeficientem množství |  | 209 | [12 empty] | VV | 2 | 2 | False | 1 | ROZPOCET
22 | K | 162301981 | Vodorovné přemístění smýcených křovin Příplatek k ceně za každých dalších i započatých 1 000 m | m2 | 450 |  | 0 | CS ÚRS 2024 02 |  | základní |  | 0 | 0 | 0 | 0 | 0 | 4 | K | 2 |  |  |  | ROZPOCET |  |  |  |  | 0 | 0 | 0 | 0 | 0 | 1 | 0 | 4 | -1548753521
| Online PSC |  | https://podminky.urs.cz/item/CS_URS_2024_02/162301981 | [14 empty] | Online PSC | 2
| VV |  | 30*15 'Přepočtené koeficientem množství |  | 450 | [12 empty] | VV | 2 | 2 | False | 1 | ROZPOCET
23 | K | 171151103 | Uložení sypanin do násypů strojně s rozprostřením sypaniny ve vrstvách a s hrubým urovnáním zhutněných z hornin soudržných jakékoliv třídy těžitelnosti | m3 | 81 |  | 0 | CS ÚRS 2024 02 |  | základní |  | 0 | 0 | 0 | 0 | 0 | 4 | K | 2 |  |  |  | ROZPOCET |  |  |  |  | 0 | 0 | 0 | 0 | 0 | 1 | 0 | 4 | 1832936476
| Online PSC |  | https://podminky.urs.cz/item/CS_URS_2024_02/171151103 | [14 empty] | Online PSC | 2
| VV |  | Dosypání prodloužení dočasné pracovní plochy z výkopku | [14 empty] | VV | 2 | 1 | True | 0 | ROZPOCET
| VV |  | v návaznosti na akci: | [14 empty] | VV | 2 | 1 | True | 0 | ROZPOCET
| VV |  | Rekonstrukce mostu ev.č.2472-2 Brozany n/Ohří - náhon vodní elektrárny | [14 empty] | VV | 2 | 1 | True | 0 | ROZPOCET
| VV |  | 13,5*6,0 |  | 81 | [12 empty] | VV | 2 | 2 | True | 1 | ROZPOCET
24 | K | 997013811R | Poplatek za uložení odpadu na skládce (skládkovné) dřevěného zatříděného do Katalogu odpadů pod kódem 17 02 01. | t | 0.92 |  | 0 |  |  | základní |  | 0 | 0 | 0 | 0 | 0 | 4 | K | 2 |  |  |  | ROZPOCET |  |  |  |  | 0 | 0 | 0 | 0 | 0 | 1 | 0 | 4 | 1755888354
25 | K | 162351103 | Vodorovné přemístění výkopku nebo sypaniny po suchu na obvyklém dopravním prostředku, bez naložení výkopku, avšak se složením bez rozhrnutí z horniny třídy těžitelnosti I skupiny 1 až 3 na vzdálenost přes 50 do 500 m | m3 | 106.358 |  | 0 | CS ÚRS 2024 02 |  | základní |  | 0 | 0 | 0 | 0 | 0 | 4 | K | 2 |  |  |  | ROZPOCET |  |  |  |  | 0 | 0 | 0 | 0 | 0 | 1 | 0 | 4 | -1741945459
| Online PSC |  | https://podminky.urs.cz/item/CS_URS_2024_02/162351103 | [14 empty] | Online PSC | 2
| VV |  | mezideponie a zpět | [14 empty] | VV | 2 | 1 | True | 0 | ROZPOCET
| VV |  | zá*2 "zpětný zásyp z místního výkopku |  | 101.92 | [12 empty] | VV | 2 | 2 | True | 0 | ROZPOCET
| VV |  | 22,19*0,2 "substrát ze dna pro zpětný zásyp před zdí |  | 4.438 | [12 empty] | VV | 2 | 2 | True | 0 | ROZPOCET
| VV |  | Součet |  | 106.358 | [12 empty] | VV | 2 | 4 | True | 1 | ROZPOCET
26 | K | 162751117 | Vodorovné přemístění výkopku nebo sypaniny po suchu na obvyklém dopravním prostředku, bez naložení výkopku, avšak se složením bez rozhrnutí z horniny třídy těžitelnosti I skupiny 1 až 3 na vzdálenost přes 9 000 do 10 000 m | m3 | 29.037 |  | 0 | CS ÚRS 2024 02 |  | základní |  | 0 | 0 | 0 | 0 | 0 | 4 | K | 2 |  |  |  | ROZPOCET |  |  |  |  | 0 | 0 | 0 | 0 | 0 | 1 | 0 | 4 | 1580650169
| Online PSC |  | https://podminky.urs.cz/item/CS_URS_2024_02/162751117 | [14 empty] | Online PSC | 2
| VV |  | na trvalou skládku - recyklace Čížkovice | [14 empty] | VV | 2 | 1 | True | 0 | ROZPOCET
| VV |  | v1-zá-4,438 "zemina tř. 3 |  | 29.037 | [12 empty] | VV | 2 | 2 | True | 0 | ROZPOCET
| VV | skl | Součet |  | 29.037 | [12 empty] | VV | 2 | 4 | True | 1 | ROZPOCET
27 | K | 162751119 | Vodorovné přemístění výkopku nebo sypaniny po suchu na obvyklém dopravním prostředku, bez naložení výkopku, avšak se složením bez rozhrnutí z horniny třídy těžitelnosti I skupiny 1 až 3 na vzdálenost Příplatek k ceně za každých dalších i započatých 1 000 m | m3 | 290.37 |  | 0 | CS ÚRS 2024 02 |  | základní |  | 0 | 0 | 0 | 0 | 0 | 4 | K | 2 |  |  |  | ROZPOCET |  |  |  |  | 0 | 0 | 0 | 0 | 0 | 1 | 0 | 4 | -1011146610
| Online PSC |  | https://podminky.urs.cz/item/CS_URS_2024_02/162751119 | [14 empty] | Online PSC | 2
| VV |  | na trvalou skládku - recyklace Čížkovice | [14 empty] | VV | 2 | 1 | True | 0 | ROZPOCET
| VV |  | v1-zá-4,438 "zemina tř. 3 |  | 29.037 | [12 empty] | VV | 2 | 2 | True | 0 | ROZPOCET
| VV |  | Součet |  | 29.037 | [12 empty] | VV | 2 | 4 | True | 1 | ROZPOCET
| VV |  | 29,037*10 'Přepočtené koeficientem množství |  | 290.37 | [12 empty] | VV | 2 | 2 | False | 1 | ROZPOCET
28 | K | 162751137 | Vodorovné přemístění výkopku nebo sypaniny po suchu na obvyklém dopravním prostředku, bez naložení výkopku, avšak se složením bez rozhrnutí z horniny třídy těžitelnosti II skupiny 4 a 5 na vzdálenost přes 9 000 do 10 000 m | m3 | 84.435 |  | 0 | CS ÚRS 2024 02 |  | základní |  | 0 | 0 | 0 | 0 | 0 | 4 | K | 2 |  |  |  | ROZPOCET |  |  |  |  | 0 | 0 | 0 | 0 | 0 | 1 | 0 | 4 | 18478732
| Online PSC |  | https://podminky.urs.cz/item/CS_URS_2024_02/162751137 | [14 empty] | Online PSC | 2
| VV | skl2 | v2 "zemina tř. 4 |  | 84.435 | [12 empty] | VV | 2 | 2 | True | 1 | ROZPOCET
29 | K | 162751139 | Vodorovné přemístění výkopku nebo sypaniny po suchu na obvyklém dopravním prostředku, bez naložení výkopku, avšak se složením bez rozhrnutí z horniny třídy těžitelnosti II skupiny 4 a 5 na vzdálenost Příplatek k ceně za každých dalších i započatých 1 000 m | m3 | 84.435 |  | 0 | CS ÚRS 2024 02 |  | základní |  | 0 | 0 | 0 | 0 | 0 | 4 | K | 2 |  |  |  | ROZPOCET |  |  |  |  | 0 | 0 | 0 | 0 | 0 | 1 | 0 | 4 | 1567056750
| Online PSC |  | https://podminky.urs.cz/item/CS_URS_2024_02/162751139 | [14 empty] | Online PSC | 2
| VV |  | v2 "zemina tř. 4 |  | 84.435 | [12 empty] | VV | 2 | 2 | True | 1 | ROZPOCET
30 | K | 167151111 | Nakládání, skládání a překládání neulehlého výkopku nebo sypaniny strojně nakládání, množství přes 100 m3, z hornin třídy těžitelnosti I, skupiny 1 až 3 | m3 | 55.398 |  | 0 | CS ÚRS 2024 02 |  | základní |  | 0 | 0 | 0 | 0 | 0 | 4 | K | 2 |  |  |  | ROZPOCET |  |  |  |  | 0 | 0 | 0 | 0 | 0 | 1 | 0 | 4 | 1080437488
| Online PSC |  | https://podminky.urs.cz/item/CS_URS_2024_02/167151111 | [14 empty] | Online PSC | 2
| VV |  | zemina z mezideponie do zpětného zásypu za zdí | [14 empty] | VV | 2 | 1 | True | 0 | ROZPOCET
| VV |  | zá |  | 50.96 | [12 empty] | VV | 2 | 2 | True | 0 | ROZPOCET
| VV |  | substrát ze dna pro balvanitý zásyp před zdí | [14 empty] | VV | 2 | 1 | True | 0 | ROZPOCET
| VV |  | 4,438 |  | 4.438 | [12 empty] | VV | 2 | 2 | True | 0 | ROZPOCET
| VV |  | Součet |  | 55.398 | [12 empty] | VV | 2 | 4 | True | 1 | ROZPOCET
31 | K | 171201231R | Poplatek za uložení stavebního odpadu na recyklační skládce (skládkovné) zeminy a kamení zatříděného do Katalogu odpadů pod kódem 17 05 04 x | t | 226.944 |  | 0 |  |  | základní |  | 0 | 0 | 0 | 0 | 0 | 4 | K | 2 |  |  |  | ROZPOCET |  |  |  |  | 0 | 0 | 0 | 0 | 0 | 1 | 0 | 4 | -535326696
| VV |  | skl+skl2 |  | 113.472 | [12 empty] | VV | 2 | 2 | True | 1 | ROZPOCET
| VV |  | 113,472*2 'Přepočtené koeficientem množství |  | 226.944 | [12 empty] | VV | 2 | 2 | False | 1 | ROZPOCET
32 | K | 174151101 | Zásyp sypaninou z jakékoliv horniny strojně s uložením výkopku ve vrstvách se zhutněním jam, šachet, rýh nebo kolem objektů v těchto vykopávkách | m3 | 50.96 |  | 0 | CS ÚRS 2024 02 |  | základní |  | 0 | 0 | 0 | 0 | 0 | 4 | K | 2 |  |  |  | ROZPOCET |  |  |  |  | 0 | 0 | 0 | 0 | 0 | 1 | 0 | 4 | 128239917
| Online PSC |  | https://podminky.urs.cz/item/CS_URS_2024_02/174151101 | [14 empty] | Online PSC | 2
| VV | zá | 50,96 "zásyp za rubem z místního výkopku |  | 50.96 | [12 empty] | VV | 2 | 2 | True | 1 | ROZPOCET
33 | K | 181311103 | Rozprostření a urovnání ornice v rovině nebo ve svahu sklonu do 1:5 ručně při souvislé ploše, tl. vrstvy do 200 mm | m2 | 49.88 |  | 0 | CS ÚRS 2024 02 |  | základní |  | 0 | 0 | 0 | 0 | 0 | 4 | K | 2 |  |  |  | ROZPOCET |  |  |  |  | 0 | 0 | 0 | 0 | 0 | 1 | 0 | 4 | -815785505
| Online PSC |  | https://podminky.urs.cz/item/CS_URS_2024_02/181311103 | [14 empty] | Online PSC | 2
| VV |  | 49,88 "ohumusování v tl. 150mm |  | 49.88 | [12 empty] | VV | 2 | 2 | True | 1 | ROZPOCET
34 | M | 10364101 | zemina pro terénní úpravy - ornice | t | 13.468 |  | 0 | CS ÚRS 2024 02 |  | základní |  | 0 | 1 | 13.468 | 0 | 0 | 8 | M | 2 |  |  |  | ROZPOCET |  |  |  |  | 0 | 0 | 0 | 0 | 0 | 1 | 0 | 4 | -1684449654
| VV |  | 49,88*0,15 |  | 7.482 | [12 empty] | VV | 2 | 2 | True | 1 | ROZPOCET
| VV |  | 7,482*1,8 'Přepočtené koeficientem množství |  | 13.468 | [12 empty] | VV | 2 | 2 | False | 1 | ROZPOCET
35 | K | 181411131 | Založení trávníku na půdě předem připravené plochy do 1000 m2 výsevem včetně utažení parkového v rovině nebo na svahu do 1:5 | m2 | 49.88 |  | 0 | CS ÚRS 2024 02 |  | základní |  | 0 | 0 | 0 | 0 | 0 | 4 | K | 2 |  |  |  | ROZPOCET |  |  |  |  | 0 | 0 | 0 | 0 | 0 | 1 | 0 | 4 | -1779377753
| Online PSC |  | https://podminky.urs.cz/item/CS_URS_2024_02/181411131 | [14 empty] | Online PSC | 2
36 | M | 00572410 | osivo směs travní parková | kg | 0.998 |  | 0 | CS ÚRS 2024 02 |  | základní |  | 0 | 0.001 | 0.000998 | 0 | 0 | 8 | M | 2 |  |  |  | ROZPOCET |  |  |  |  | 0 | 0 | 0 | 0 | 0 | 1 | 0 | 4 | 1791335840
| VV |  | 49,88*0,02 'Přepočtené koeficientem množství |  | 0.998 | [12 empty] | VV | 2 | 2 | False | 1 | ROZPOCET
| D | 2 | Zakládání |  |  |  | 0 |  |  |  |  | 0 |  | 17.9855 |  | 0 | 1 | D | 1 |  |  |  | ROZPOCET | [10 empty] | 0
37 | K | 211531111R | Výplň kamenivem do rýh odvodňovacích žeber nebo trativodů bez zhutnění, s úpravou povrchu výplně kamenivem hrubým drceným frakce 32 až 63 mm | m3 | 3.61 |  | 0 |  |  | základní |  | 0 | 0 | 0 | 0 | 0 | 4 | K | 2 |  |  |  | ROZPOCET |  |  |  |  | 0 | 0 | 0 | 0 | 0 | 1 | 0 | 4 | -1452493777
| VV |  | 3,61 "drenážní obsyp za zdí |  | 3.61 | [12 empty] | VV | 2 | 2 | True | 1 | ROZPOCET
38 | K | 211971122 | Zřízení opláštění výplně z geotextilie odvodňovacích žeber nebo trativodů v rýze nebo zářezu se stěnami svislými nebo šikmými o sklonu přes 1:2 při rozvinuté šířce opláštění přes 2,5 m | m2 | 66.602 |  | 0 | CS ÚRS 2024 02 |  | základní |  | 0 | 0.00027 | 0.017983 | 0 | 0 | 4 | K | 2 |  |  |  | ROZPOCET |  |  |  |  | 0 | 0 | 0 | 0 | 0 | 1 | 0 | 4 | 1892037613
| Online PSC |  | https://podminky.urs.cz/item/CS_URS_2024_02/211971122 | [14 empty] | Online PSC | 2
| VV |  | Drenážní obsyp rubu zdi | [14 empty] | VV | 2 | 1 | True | 0 | ROZPOCET
| VV |  | 29,7*1,95*1,15 "geotextilie vč. 15% přesah |  | 66.602 | [12 empty] | VV | 2 | 2 | True | 0 | ROZPOCET
| VV |  | Součet |  | 66.602 | [12 empty] | VV | 2 | 4 | True | 1 | ROZPOCET
39 | M | 69311068 | geotextilie netkaná separační, ochranná, filtrační, drenážní PP 300g/m2 | m2 | 79.922 |  | 0 | CS ÚRS 2024 02 |  | základní |  | 0 | 0.0003 | 0.023977 | 0 | 0 | 8 | M | 2 |  |  |  | ROZPOCET |  |  |  |  | 0 | 0 | 0 | 0 | 0 | 1 | 0 | 4 | 1208938796
| VV |  | 66,602*1,2 'Přepočtené koeficientem množství |  | 79.922 | [12 empty] | VV | 2 | 2 | False | 1 | ROZPOCET
40 | K | 212312111 | Lože pro trativody z betonu prostého | m3 | 5.94 |  | 0 | CS ÚRS 2024 02 |  | základní |  | 0 | 2.301 | 13.6681 | 0 | 0 | 4 | K | 2 |  |  |  | ROZPOCET |  |  |  |  | 0 | 0 | 0 | 0 | 0 | 1 | 0 | 4 | 468817558
| Online PSC |  | https://podminky.urs.cz/item/CS_URS_2024_02/212312111 | [14 empty] | Online PSC | 2
| VV |  | "spádová vrstva betonu - odvodnění rubu zdi | [14 empty] | VV | 2 | 1 | True | 0 | ROZPOCET
| VV |  | 5,94 |  | 5.94 | [12 empty] | VV | 2 | 2 | True | 1 | ROZPOCET
41 | K | 21275110R | Trativod z drenážních trubek flexibilních PVC-U SN 4 perforace 360° otevřený výkop DN 80 bez lože | m | 29.7 |  | 0 |  |  | základní |  | 0 | 0.0003264 | 0.0096941 | 0 | 0 | 4 | K | 2 |  |  |  | ROZPOCET |  |  |  |  | 0 | 0 | 0 | 0 | 0 | 1 | 0 | 4 | 1601164406
42 | K | 21279231R | Odvodnění - prostup zdi plastové potrubí HDPE DN 100 (MTŽ+DOD) | m | 6.6 |  | 0 |  |  | základní |  | 0 | 0.00318 | 0.020988 | 0 | 0 | 4 | K | 2 |  |  |  | ROZPOCET |  |  |  |  | 0 | 0 | 0 | 0 | 0 | 1 | 0 | 4 | -565929892
| VV |  | 6*1,1 |  | 6.6 | [12 empty] | VV | 2 | 2 | True | 1 | ROZPOCET
43 | K | 226211613 | Velkoprofilové vrty náběrovým vrtáním svislé zapažené ocelovými pažnicemi průměru přes 450 do 550 mm, v hl od 0 do 10 m v hornině tř. III | m | 28 |  | 0 | CS ÚRS 2024 02 |  | základní |  | 0 | 0.0001 | 0.0028 | 0 | 0 | 4 | K | 2 |  |  |  | ROZPOCET |  |  |  |  | 0 | 0 | 0 | 0 | 0 | 1 | 0 | 4 | -584219194
| Online PSC |  | https://podminky.urs.cz/item/CS_URS_2024_02/226211613 | [14 empty] | Online PSC | 2
| VV |  | 4*7,0 |  | 28 | [12 empty] | VV | 2 | 2 | True | 1 | ROZPOCET
44 | K | 281604111 | Injektování aktivovanými směsmi vzestupné, tlakem do 0,60 MPa | hod | 16 |  | 0 | CS ÚRS 2024 02 |  | základní |  | 0 | 6e-05 | 0.00096 | 0 | 0 | 4 | K | 2 |  |  |  | ROZPOCET |  |  |  |  | 0 | 0 | 0 | 0 | 0 | 1 | 0 | 4 | -1176064676
| Online PSC |  | https://podminky.urs.cz/item/CS_URS_2024_02/281604111 | [14 empty] | Online PSC | 2
| VV |  | 4*4,0 "zalití zápor aktivovanou cement. suspenzí |  | 16 | [12 empty] | VV | 2 | 2 | True | 1 | ROZPOCET
45 | M | 58522110 | cement portlandský směsný CEM II 42,5MPa | t | 4.241 |  | 0 | CS ÚRS 2024 02 |  | základní |  | 0 | 1 | 4.241 | 0 | 0 | 8 | M | 2 |  |  |  | ROZPOCET |  |  |  |  | 0 | 0 | 0 | 0 | 0 | 1 | 0 | 4 | -1821158866
| VV |  | aktivovaná cementová suspenze | [14 empty] | VV | 2 | 1 | True | 0 | ROZPOCET
| VV |  | (PI*0,25*0,25)*16*1,35 |  | 4.241 | [12 empty] | VV | 2 | 2 | True | 1 | ROZPOCET
| D | 3 | Svislé a kompletní konstrukce |  |  |  | 0 |  |  |  |  | 0 |  | 84.7887 |  | 0 | 1 | D | 1 |  |  |  | ROZPOCET | [10 empty] | 0
46 | K | 321213345 | Zdivo nadzákladové z lomového kamene vodních staveb přehrad, jezů a plavebních komor, spodní stavby vodních elektráren, odběrných věží a výpustných zařízení, opěrných zdí, šachet, šachtic a ostatních konstrukcí obkladní z lomového kamene lomařsky upraveného s vyspárováním, na cementovou maltu | m3 | 25.19 |  | 0 | CS ÚRS 2024 02 |  | základní |  | 0 | 3.1139 | 78.4386 | 0 | 0 | 4 | K | 2 |  |  |  | ROZPOCET |  |  |  |  | 0 | 0 | 0 | 0 | 0 | 1 | 0 | 4 | 1807659497
| Online PSC |  | https://podminky.urs.cz/item/CS_URS_2024_02/321213345 | [14 empty] | Online PSC | 2
| VV |  | kámen rozměrů cca 250x250x250mm žula na maltu MC20 | [14 empty] | VV | 2 | 1 | True | 0 | ROZPOCET
| VV |  | 25,19 "kamenný líc zdí - ztracené bednění - vč. vazáků |  | 25.19 | [12 empty] | VV | 2 | 2 | True | 1 | ROZPOCET
47 | K | 321321116 | Konstrukce vodních staveb z betonu přehrad, jezů a plavebních komor, spodní stavby vodních elektráren, jader přehrad, odběrných věží a výpustných zařízení, opěrných zdí, šachet, šachtic a ostatních konstrukcí železového pro prostředí s mrazovými cykly tř. C 30/37 | m3 | 89.947 |  | 0 | CS ÚRS 2024 02 |  | základní |  | 0 | 0 | 0 | 0 | 0 | 4 | K | 2 |  |  |  | ROZPOCET |  |  |  |  | 0 | 0 | 0 | 0 | 0 | 1 | 0 | 4 | -2047518860
| Online PSC |  | https://podminky.urs.cz/item/CS_URS_2024_02/321321116 | [14 empty] | Online PSC | 2
| VV |  | C 30/37 XF3 | [14 empty] | VV | 2 | 1 | True | 0 | ROZPOCET
| VV |  | 34,82 "základ |  | 34.82 | [12 empty] | VV | 2 | 2 | True | 0 | ROZPOCET
| VV |  | 52,51 "dřík |  | 52.51 | [12 empty] | VV | 2 | 2 | True | 0 | ROZPOCET
| VV |  | 14,54*0,15*1,2 "předpata D.1.2.3c |  | 2.617 | [12 empty] | VV | 2 | 2 | True | 0 | ROZPOCET
| VV |  | Součet |  | 89.947 | [12 empty] | VV | 2 | 4 | True | 1 | ROZPOCET
48 | K | 321351010 | Bednění konstrukcí z betonu prostého nebo železového vodních staveb přehrad, jezů a plavebních komor, spodní stavby vodních elektráren, jader přehrad, odběrných věží a výpustných zařízení, opěrných zdí, šachet, šachtic a ostatních konstrukcí zřízení ploch rovinných | m2 | 127.135 |  | 0 | CS ÚRS 2024 02 |  | základní |  | 0 | 0.00865 | 1.0997 | 0 | 0 | 4 | K | 2 |  |  |  | ROZPOCET |  |  |  |  | 0 | 0 | 0 | 0 | 0 | 1 | 0 | 4 | 1544636566
| Online PSC |  | https://podminky.urs.cz/item/CS_URS_2024_02/321351010 | [14 empty] | Online PSC | 2
| VV |  | 2,7041*29,7+2*2,49 "dřík |  | 85.292 | [12 empty] | VV | 2 | 2 | True | 0 | ROZPOCET
| VV |  | 0,75*29,7+2*1,06 "základ |  | 24.395 | [12 empty] | VV | 2 | 2 | True | 0 | ROZPOCET
| VV |  | 14,54*1,2 "předpata |  | 17.448 | [12 empty] | VV | 2 | 2 | True | 0 | ROZPOCET
| VV |  | Součet |  | 127.135 | [12 empty] | VV | 2 | 4 | True | 1 | ROZPOCET
49 | K | 321352010 | Bednění konstrukcí z betonu prostého nebo železového vodních staveb přehrad, jezů a plavebních komor, spodní stavby vodních elektráren, jader přehrad, odběrných věží a výpustných zařízení, opěrných zdí, šachet, šachtic a ostatních konstrukcí odstranění ploch rovinných | m2 | 127.135 |  | 0 | CS ÚRS 2024 02 |  | základní |  | 0 | 0 | 0 | 0 | 0 | 4 | K | 2 |  |  |  | ROZPOCET |  |  |  |  | 0 | 0 | 0 | 0 | 0 | 1 | 0 | 4 | 744185427
| Online PSC |  | https://podminky.urs.cz/item/CS_URS_2024_02/321352010 | [14 empty] | Online PSC | 2
50 | K | 321366111 | Výztuž železobetonových konstrukcí vodních staveb přehrad, jezů a plavebních komor, spodní stavby vodních elektráren, jader přehrad, odběrných věží a výpustných zařízení, opěrných zdí, šachet, šachtic a ostatních konstrukcí jednotlivé pruty průměru do 12 mm, z oceli 10 505 (R) nebo BSt 500 | t | 0.175 |  | 0 | CS ÚRS 2024 02 |  | základní |  | 0 | 1.0953 | 0.19167 | 0 | 0 | 4 | K | 2 |  |  |  | ROZPOCET |  |  |  |  | 0 | 0 | 0 | 0 | 0 | 1 | 0 | 4 | -1501848304
| Online PSC |  | https://podminky.urs.cz/item/CS_URS_2024_02/321366111 | [14 empty] | Online PSC | 2
| VV |  | trnování R12 dl. 1,2 m á 0,2 m - provázání základu s dříkem | [14 empty] | VV | 2 | 1 | True | 0 | ROZPOCET
| VV |  | 149*1,2*0,89*1,1/1000 |  | 0.175 | [12 empty] | VV | 2 | 2 | True | 0 | ROZPOCET
| VV |  | Součet |  | 0.175 | [12 empty] | VV | 2 | 4 | True | 1 | ROZPOCET
51 | K | 321368211 | Výztuž železobetonových konstrukcí vodních staveb přehrad, jezů a plavebních komor, spodní stavby vodních elektráren, jader přehrad, odběrných věží a výpustných zařízení, opěrných zdí, šachet, šachtic a ostatních konstrukcí svařované sítě z ocelových tažených drátů jakéhokoliv druhu oceli jakéhokoliv průměru a roztečí | t | 1.838 |  | 0 | CS ÚRS 2024 02 |  | základní |  | 0 | 1.0395 | 1.9107 | 0 | 0 | 4 | K | 2 |  |  |  | ROZPOCET |  |  |  |  | 0 | 0 | 0 | 0 | 0 | 1 | 0 | 4 | 1906638465
| Online PSC |  | https://podminky.urs.cz/item/CS_URS_2024_02/321368211 | [14 empty] | Online PSC | 2
| VV |  | 3,85*29,7*0,0079*1,1 "výztuž základu Kari sítě 8/100 |  | 0.994 | [12 empty] | VV | 2 | 2 | True | 0 | ROZPOCET
| VV |  | 2,68*29,7*0,0079*1,1"výztuž dříku Kari sítě 8/100 |  | 0.692 | [12 empty] | VV | 2 | 2 | True | 0 | ROZPOCET
| VV |  | 14,54*1,2*0,0079*1,1 "výztuž předpaty Kari sítě 8/100 |  | 0.152 | [12 empty] | VV | 2 | 2 | True | 0 | ROZPOCET
| VV |  | Součet |  | 1.838 | [12 empty] | VV | 2 | 4 | True | 1 | ROZPOCET
52 | K | 338171113 | Montáž sloupků a vzpěr plotových ocelových trubkových nebo profilovaných výšky do 2 m se zabetonováním do 0,08 m3 do připravených jamek | kus | 18 |  | 0 | CS ÚRS 2024 02 |  | základní |  | 0 | 0.17489 | 3.148 | 0 | 0 | 4 | K | 2 |  |  |  | ROZPOCET |  |  |  |  | 0 | 0 | 0 | 0 | 0 | 1 | 0 | 4 | 1884483660
| Online PSC |  | https://podminky.urs.cz/item/CS_URS_2024_02/338171113 | [14 empty] | Online PSC | 2
| VV |  | 18 "osazení původních sloupků |  | 18 | [12 empty] | VV | 2 | 2 | True | 1 | ROZPOCET
53 | K | 348501211 | Osazení oplocení na sloupky v osové vzdálenosti do 4 m výšky přes 1 do 2 m z prken | m | 36 |  | 0 | CS ÚRS 2024 02 |  | základní |  | 0 | 0 | 0 | 0 | 0 | 4 | K | 2 |  |  |  | ROZPOCET |  |  |  |  | 0 | 0 | 0 | 0 | 0 | 1 | 0 | 4 | 1874362580
| Online PSC |  | https://podminky.urs.cz/item/CS_URS_2024_02/348501211 | [14 empty] | Online PSC | 2
| VV |  | 36 "osazení původního plotu |  | 36 | [12 empty] | VV | 2 | 2 | True | 1 | ROZPOCET
| D | 4 | Vodorovné konstrukce |  |  |  | 0 |  |  |  |  | 0 |  | 34.1726 |  | 0 | 1 | D | 1 |  |  |  | ROZPOCET | [10 empty] | 0
54 | K | 451315114 | Podkladní a výplňové vrstvy z betonu prostého tloušťky do 100 mm, z betonu C 12/15 | m2 | 59.697 |  | 0 | CS ÚRS 2024 02 |  | základní |  | 0 | 0 | 0 | 0 | 0 | 4 | K | 2 |  |  |  | ROZPOCET |  |  |  |  | 0 | 0 | 0 | 0 | 0 | 1 | 0 | 4 | -2140349042
| Online PSC |  | https://podminky.urs.cz/item/CS_URS_2024_02/451315114 | [14 empty] | Online PSC | 2
| VV |  | 29,7*2,01 "v tl. 80 mm pod základ zdi |  | 59.697 | [12 empty] | VV | 2 | 2 | True | 1 | ROZPOCET
55 | K | 463211154R | Rovnanina - balvanitý zásyp před lícem zdi z lomového kamene středn. průměru cca 300 mm, s prosypáním substrátem ze dna (20% objemu substrátu) | m3 | 22.19 |  | 0 |  |  | základní |  | 0 | 1.54 | 34.1726 | 0 | 0 | 4 | K | 2 |  |  |  | ROZPOCET |  |  |  |  | 0 | 0 | 0 | 0 | 0 | 1 | 0 | 4 | -211440436
| VV |  | 22,19 "zásyp před lícem zdi - žula |  | 22.19 | [12 empty] | VV | 2 | 2 | True | 1 | ROZPOCET
| D | 8 | Trubní vedení |  |  |  | 0 |  |  |  |  | 0 |  | 0.0032 |  | 0 | 1 | D | 1 |  |  |  | ROZPOCET | [10 empty] | 0
56 | K | 877265211 | Montáž tvarovek na kanalizačním plastovém potrubí z PP nebo PVC-U hladkého plnostěnného kolen, víček nebo hrdlových uzávěrů DN 100 | kus | 12 |  | 0 | CS ÚRS 2024 02 |  | základní |  | 0 | 0 | 0 | 0 | 0 | 4 | K | 2 |  |  |  | ROZPOCET |  |  |  |  | 0 | 0 | 0 | 0 | 0 | 1 | 0 | 4 | -26804106
| Online PSC |  | https://podminky.urs.cz/item/CS_URS_2024_02/877265211 | [14 empty] | Online PSC | 2
57 | M | 28610452R | redukce drenážního potrubí systému PVC-U 100/80 | kus | 12 |  | 0 |  |  | základní |  | 0 | 0 | 0 | 0 | 0 | 8 | M | 2 |  |  |  | ROZPOCET |  |  |  |  | 0 | 0 | 0 | 0 | 0 | 1 | 0 | 4 | 1086227949
| VV |  | 6*2 "na hlavní osu T-kusu pro napojení potr. DN80 |  | 12 | [12 empty] | VV | 2 | 2 | True | 1 | ROZPOCET
58 | K | 877265221 | Montáž tvarovek na kanalizačním plastovém potrubí z PP nebo PVC-U hladkého plnostěnného odboček DN 100 | kus | 6 |  | 0 | CS ÚRS 2024 02 |  | základní |  | 0 | 0 | 0 | 0 | 0 | 4 | K | 2 |  |  |  | ROZPOCET |  |  |  |  | 0 | 0 | 0 | 0 | 0 | 1 | 0 | 4 | -720638812
| Online PSC |  | https://podminky.urs.cz/item/CS_URS_2024_02/877265221 | [14 empty] | Online PSC | 2
59 | M | 28613290R | tvarovka T-kus drenážního systému DN 100 | kus | 6 |  | 0 |  |  | základní |  | 0 | 0.0005 | 0.003 | 0 | 0 | 8 | M | 2 |  |  |  | ROZPOCET |  |  |  |  | 0 | 0 | 0 | 0 | 0 | 1 | 0 | 4 | -279917953
60 | K | 877260310 | Montáž tvarovek na kanalizačním plastovém potrubí z PP nebo PVC-U hladkého plnostěnného kolen, víček nebo hrdlových uzávěrů DN 100 | kus | 2 |  | 0 | CS ÚRS 2024 02 |  | základní |  | 0 | 0 | 0 | 0 | 0 | 4 | K | 2 |  |  |  | ROZPOCET |  |  |  |  | 0 | 0 | 0 | 0 | 0 | 1 | 0 | 4 | -980140977
| Online PSC |  | https://podminky.urs.cz/item/CS_URS_2024_02/877260310 | [14 empty] | Online PSC | 2
61 | M | 2861328R | záslepka příslušenství drenážního systému DN 80 | kus | 2 |  | 0 |  |  | základní |  | 0 | 0.0001 | 0.0002 | 0 | 0 | 8 | M | 2 |  |  |  | ROZPOCET |  |  |  |  | 0 | 0 | 0 | 0 | 0 | 1 | 0 | 4 | 194884436
| D | 9 | Ostatní konstrukce a práce, bourání |  |  |  | 0 |  |  |  |  | 0 |  | 1.4264 |  | 10.622 | 1 | D | 1 |  |  |  | ROZPOCET | [10 empty] | 0
62 | K | 966003818 | Rozebrání dřevěného oplocení se sloupky osové vzdálenosti do 4,00 m, výšky do 2,50 m, osazených do hloubky 1,00 m s příčníky a ocelovými sloupky z prken a latí | m | 36 |  | 0 | CS ÚRS 2024 02 |  | základní |  | 0 | 0 | 0 | 0.06 | 2.16 | 4 | K | 2 |  |  |  | ROZPOCET |  |  |  |  | 0 | 0 | 0 | 0 | 0 | 1 | 0 | 4 | -325198391
| Online PSC |  | https://podminky.urs.cz/item/CS_URS_2024_02/966003818 | [14 empty] | Online PSC | 2
| VV |  | ocel. sloupky s dřev. plotovými poli | [14 empty] | VV | 2 | 1 | True | 0 | ROZPOCET
| VV |  | 36 "snesení stávajícího oplocení na meziskládku |  | 36 | [12 empty] | VV | 2 | 2 | True | 1 | ROZPOCET
63 | K | 977211111 | Řezání konstrukcí stěnovou pilou betonových nebo železobetonových průměru řezané výztuže do 16 mm hloubka řezu do 200 mm | m | 14.54 |  | 0 | CS ÚRS 2024 02 |  | základní |  | 0 | 8e-05 | 0.0011632 | 0 | 0 | 4 | K | 2 |  |  |  | ROZPOCET |  |  |  |  | 0 | 0 | 0 | 0 | 0 | 1 | 0 | 4 | -1078973414
| Online PSC |  | https://podminky.urs.cz/item/CS_URS_2024_02/977211111 | [14 empty] | Online PSC | 2
| VV |  | 14,54 "předpata vodorovně na hl. 30 mm |  | 14.54 | [12 empty] | VV | 2 | 2 | True | 1 | ROZPOCET
64 | K | 985111213 | Odsekání vrstev betonu stěn, tloušťka odsekané vrstvy přes 100 do 150 mm | m2 | 2.617 |  | 0 | CS ÚRS 2024 02 |  | základní |  | 0 | 0 | 0 | 0.355 | 0.92903 | 4 | K | 2 |  |  |  | ROZPOCET |  |  |  |  | 0 | 0 | 0 | 0 | 0 | 1 | 0 | 4 | 377208907
| Online PSC |  | https://podminky.urs.cz/item/CS_URS_2024_02/985111213 | [14 empty] | Online PSC | 2
| VV |  | viz výkres D.1.2.3c | [14 empty] | VV | 2 | 1 | True | 0 | ROZPOCET
| VV |  | 14,54*0,15*1,2 "předpata |  | 2.617 | [12 empty] | VV | 2 | 2 | True | 1 | ROZPOCET
65 | K | 985112112 | Odsekání degradovaného betonu stěn, tloušťky přes 10 do 30 mm | m2 | 31.988 |  | 0 | CS ÚRS 2024 02 |  | základní |  | 0 | 0 | 0 | 0.066 | 2.1112 | 4 | K | 2 |  |  |  | ROZPOCET |  |  |  |  | 0 | 0 | 0 | 0 | 0 | 1 | 0 | 4 | -1614714456
| Online PSC |  | https://podminky.urs.cz/item/CS_URS_2024_02/985112112 | [14 empty] | Online PSC | 2
| VV |  | reprofilace stávající zdi viz TZ | [14 empty] | VV | 2 | 1 | True | 0 | ROZPOCET
| VV |  | 14,54*2,2 "stávající povrchové stěrky |  | 31.988 | [12 empty] | VV | 2 | 2 | True | 1 | ROZPOCET
66 | K | 985113111 | Pemrlování povrchu betonu stěn | m2 | 31.988 |  | 0 | CS ÚRS 2024 02 |  | základní |  | 0 | 0 | 0 | 0.06 | 1.9193 | 4 | K | 2 |  |  |  | ROZPOCET |  |  |  |  | 0 | 0 | 0 | 0 | 0 | 1 | 0 | 4 | 714371009
| Online PSC |  | https://podminky.urs.cz/item/CS_URS_2024_02/985113111 | [14 empty] | Online PSC | 2
67 | K | 985121122 | Tryskání degradovaného betonu stěn, rubu kleneb a podlah vodou pod tlakem přes 300 do 1 250 barů | m2 | 49.436 |  | 0 | CS ÚRS 2024 02 |  | základní |  | 0 | 0 | 0 | 0.07 | 3.4605 | 4 | K | 2 |  |  |  | ROZPOCET |  |  |  |  | 0 | 0 | 0 | 0 | 0 | 1 | 0 | 4 | -845864034
| Online PSC |  | https://podminky.urs.cz/item/CS_URS_2024_02/985121122 | [14 empty] | Online PSC | 2
| VV |  | reprofilace stávající zdi viz TZ | [14 empty] | VV | 2 | 1 | True | 0 | ROZPOCET
| VV |  | 14,54*2,2+14,54*1,2 "pracovní tlak 600 bar |  | 49.436 | [12 empty] | VV | 2 | 2 | True | 1 | ROZPOCET
68 | K | 9851313R | Mechanické očištění zápor od zbytků cementové suspenze před betonáží zdi | kus | 4 |  | 0 |  |  | základní |  | 0 | 0 | 0 | 0 | 0 | 4 | K | 2 |  |  |  | ROZPOCET |  |  |  |  | 0 | 0 | 0 | 0 | 0 | 1 | 0 | 4 | 1975184524
69 | K | 985311112 | Reprofilace betonu sanačními maltami na cementové bázi ručně stěn, tloušťky přes 10 do 20 mm | m2 | 31.988 |  | 0 | CS ÚRS 2024 02 |  | základní |  | 0 | 0.03885 | 1.2427 | 0 | 0 | 4 | K | 2 |  |  |  | ROZPOCET |  |  |  |  | 0 | 0 | 0 | 0 | 0 | 1 | 0 | 4 | 750619725
| Online PSC |  | https://podminky.urs.cz/item/CS_URS_2024_02/985311112 | [14 empty] | Online PSC | 2
| VV |  | 31,988 "v tl. 15 mm |  | 31.988 | [12 empty] | VV | 2 | 2 | True | 1 | ROZPOCET
70 | K | 985311912 | Reprofilace betonu sanačními maltami na cementové bázi ručně Příplatek k cenám za plochu do 10 m2 jednotlivě | m2 | 31.988 |  | 0 | CS ÚRS 2024 02 |  | základní |  | 0 | 0 | 0 | 0 | 0 | 4 | K | 2 |  |  |  | ROZPOCET |  |  |  |  | 0 | 0 | 0 | 0 | 0 | 1 | 0 | 4 | -1258251536
| Online PSC |  | https://podminky.urs.cz/item/CS_URS_2024_02/985311912 | [14 empty] | Online PSC | 2
71 | K | 985323111 | Spojovací můstek reprofilovaného betonu na cementové bázi, tloušťky 1 mm | m2 | 31.988 |  | 0 | CS ÚRS 2024 02 |  | základní |  | 0 | 0.0021 | 0.067175 | 0 | 0 | 4 | K | 2 |  |  |  | ROZPOCET |  |  |  |  | 0 | 0 | 0 | 0 | 0 | 1 | 0 | 4 | -125563627
| Online PSC |  | https://podminky.urs.cz/item/CS_URS_2024_02/985323111 | [14 empty] | Online PSC | 2
72 | K | 985331215 | Dodatečné vlepování betonářské výztuže včetně vyvrtání a vyčištění otvoru chemickou maltou průměr výztuže 16 mm | m | 42 |  | 0 | CS ÚRS 2024 02 |  | základní |  | 0 | 0.00065 | 0.0273 | 0.001 | 0.042 | 4 | K | 2 |  |  |  | ROZPOCET |  |  |  |  | 0 | 0 | 0 | 0 | 0 | 1 | 0 | 4 | -1846729604
| Online PSC |  | https://podminky.urs.cz/item/CS_URS_2024_02/985331215 | [14 empty] | Online PSC | 2
| VV |  | viz výkres D.1.2.3c | [14 empty] | VV | 2 | 1 | True | 0 | ROZPOCET
| VV |  | 140*0,3 "předpata zdi |  | 42 | [12 empty] | VV | 2 | 2 | True | 1 | ROZPOCET
73 | M | 13021015 | tyč ocelová kruhová žebírková DIN 488 jakost B500B (10 505) výztuž do betonu D 16mm | t | 0.088 |  | 0 | CS ÚRS 2024 02 |  | základní |  | 0 | 1 | 0.088 | 0 | 0 | 8 | M | 2 |  |  |  | ROZPOCET |  |  |  |  | 0 | 0 | 0 | 0 | 0 | 1 | 0 | 4 | 1923235443
| VV |  | 140*0,4*1,58/1000 |  | 0.088 | [12 empty] | VV | 2 | 2 | True | 1 | ROZPOCET
| D | 997 | Přesun sutě |  |  |  | 0 |  |  |  |  | 0 |  | 0 |  | 0 | 1 | D | 1 |  |  |  | ROZPOCET | [10 empty] | 0
74 | K | 997013501 | Odvoz suti a vybouraných hmot na skládku nebo meziskládku se složením, na vzdálenost do 1 km | t | 10.622 |  | 0 | CS ÚRS 2024 02 |  | základní |  | 0 | 0 | 0 | 0 | 0 | 4 | K | 2 |  |  |  | ROZPOCET |  |  |  |  | 0 | 0 | 0 | 0 | 0 | 1 | 0 | 4 | -1643648655
| Online PSC |  | https://podminky.urs.cz/item/CS_URS_2024_02/997013501 | [14 empty] | Online PSC | 2
75 | K | 997013509 | Odvoz suti a vybouraných hmot na skládku nebo meziskládku se složením, na vzdálenost Příplatek k ceně za každý další započatý 1 km přes 1 km | t | 127.464 |  | 0 | CS ÚRS 2024 02 |  | základní |  | 0 | 0 | 0 | 0 | 0 | 4 | K | 2 |  |  |  | ROZPOCET |  |  |  |  | 0 | 0 | 0 | 0 | 0 | 1 | 0 | 4 | 1659392942
| Online PSC |  | https://podminky.urs.cz/item/CS_URS_2024_02/997013509 | [14 empty] | Online PSC | 2
| VV |  | 10,622*12 'Přepočtené koeficientem množství |  | 127.464 | [12 empty] | VV | 2 | 2 | False | 1 | ROZPOCET
76 | K | 997013861R | Poplatek za uložení stavebního odpadu na recyklační skládce (skládkovné) z prostého betonu zatříděného do Katalogu odpadů pod kódem 17 01 01. | t | 8.462 |  | 0 |  |  | základní |  | 0 | 0 | 0 | 0 | 0 | 4 | K | 2 |  |  |  | ROZPOCET |  |  |  |  | 0 | 0 | 0 | 0 | 0 | 1 | 0 | 4 | -997141895
| VV |  | 0,929+2,111+1,919+3,461+0,042 "beton |  | 8.462 | [12 empty] | VV | 2 | 2 | True | 1 | ROZPOCET
77 | K | 997321611R | Nakládání nebo překládání suti a vybouraných hmot | t | 10.622 |  | 0 |  |  | základní |  | 0 | 0 | 0 | 0 | 0 | 4 | K | 2 |  |  |  | ROZPOCET |  |  |  |  | 0 | 0 | 0 | 0 | 0 | 1 | 0 | 4 | 156995580
| P |  | Poznámka k položce: 1. naložení suti v korytě | [14 empty] | P | 2
| D | 998 | Přesun hmot |  |  |  | 0 |  |  |  |  | 0 |  | 0 |  | 0 | 1 | D | 1 |  |  |  | ROZPOCET | [10 empty] | 0
78 | K | 998332011 | Přesun hmot pro úpravy vodních toků a kanály, hráze rybníků apod. dopravní vzdálenost do 500 m | t | 181.046 |  | 0 | CS ÚRS 2024 02 |  | základní |  | 0 | 0 | 0 | 0 | 0 | 4 | K | 2 |  |  |  | ROZPOCET |  |  |  |  | 0 | 0 | 0 | 0 | 0 | 1 | 0 | 4 | -223134720
| Online PSC |  | https://podminky.urs.cz/item/CS_URS_2024_02/998332011 | [14 empty] | Online PSC | 2
| D | VRN | Vedlejší rozpočtové náklady |  |  |  | 0 |  |  |  |  | 0 |  | 0 |  | 0 | 5 | D | 0 |  |  |  | ROZPOCET | [10 empty] | 0
| D | VRN4 | Inženýrská činnost |  |  |  | 0 |  |  |  |  | 0 |  | 0 |  | 0 | 5 | D | 1 |  |  |  | ROZPOCET | [10 empty] | 0
79 | K | 043194001 | Ostatní zkoušky - odtrhové zkoušky | kus | 3 |  | 0 |  |  | základní |  | 0 | 0 | 0 | 0 | 0 | 1024 | K | 2 |  |  |  | ROZPOCET |  |  |  |  | 0 | 0 | 0 | 0 | 0 | 1 | 0 | 1024 | 1068082654
| VV |  | 3 "viz techn. zpráva odst. 3.3.11 |  | 3 | [12 empty] | VV | 2 | 2 | True | 1 | ROZPOCET

## SO 102.1 - Oprava PB opev...
[18 empty] | {c21d9703-4ac8-484c-8208-0568580ccb33} | [5 empty] | skl | skládka | 52,688 | 2
[18 empty] | 2 | [5 empty] | skl2 | skládka zemina tř. 4 | 167,49 | 2
| KRYCÍ LIST SOUPISU PRACÍ | [7 empty] | v --- níže se nacházejí doplnkové a pomocné údaje k sestavám --- v | [8 empty] | False | [5 empty] | v1 | výkop zemina tř.3 | 167,49 | 2
[24 empty] | v2 | výkopek zemina tř.4 | 167,49 | 2
| Stavba: | [22 empty] | zá | zásyp | 112 | 2
Brozany nad Ohří - Mlýnský náhon v ř. km 2,191 - 2,458
Objekt:
SO 102 - Oprava opevnění Mlýnského náhonu ř.km 2,243 - 2,458
Soupis:
SO 102.1 - Oprava PB opevnění (ř. km 2,243 - 2,324)
| KSO: |  |  |  |  | CC-CZ:
| Místo: |  | Brozany nad Ohří |  |  | Datum: | 4. 11. 2024
| Zadavatel: |  |  |  |  | IČ:
|  | Městys Brozany nad Ohří |  |  |  | DIČ:
| Uchazeč: |  |  |  |  | IČ: | Vyplň údaj
|  | Vyplň údaj |  |  |  | DIČ: | Vyplň údaj
| Projektant: |  |  |  |  | IČ:
|  | AZ Consult spol. s r.o. |  |  |  | DIČ:
| Zpracovatel: |  |  |  |  | IČ:
|  | Dagmar Sedláčková |  |  |  | DIČ:
Poznámka:
| Cena bez DPH | [5 empty] | 0
|  |  | Základ daně |  |  | Sazba daně | Výše daně
| DPH | základní | 0 |  |  | 21% | 0
|  | snížená | 0 |  |  | 15% | 0
|  | zákl. přenesená | 0 |  |  | 21% | 0
|  | sníž. přenesená | 0 |  |  | 15% | 0
|  | nulová | 0 |  |  | 0% | 0
| Cena s DPH |  |  | v | CZK |  | 0
REKAPITULACE ČLENĚNÍ SOUPISU PRACÍ
Stavba:
Brozany nad Ohří - Mlýnský náhon v ř. km 2,191 - 2,458
Objekt:
SO 102 - Oprava opevnění Mlýnského náhonu ř.km 2,243 - 2,458
Soupis:
SO 102.1 - Oprava PB opevnění (ř. km 2,243 - 2,324)
Místo: |  |  | Brozany nad Ohří |  |  | Datum: | 4. 11. 2024
Zadavatel: |  |  | Městys Brozany nad Ohří |  |  | Projektant: | AZ Consult spol. s r.o.
Uchazeč: |  |  | Vyplň údaj |  |  | Zpracovatel: | Dagmar Sedláčková
Kód dílu - Popis | [6 empty] | Cena celkem [CZK]
Náklady stavby celkem | [6 empty] | 0 | [11 empty] | -1
| HSV - Práce a dodávky HSV | [5 empty] | 0
| 1 - Zemní práce | [5 empty] | 0
| 2 - Zakládání | [5 empty] | 0
| 3 - Svislé a kompletní konstrukce | [5 empty] | 0
| 4 - Vodorovné konstrukce | [5 empty] | 0
| 6 - Úpravy povrchů, podlahy a osazování výplní | [5 empty] | 0
| 9 - Ostatní konstrukce a práce, bourání | [5 empty] | 0
| 997 - Přesun sutě | [5 empty] | 0
| 998 - Přesun hmot | [5 empty] | 0
SOUPIS PRACÍ
Stavba:
Brozany nad Ohří - Mlýnský náhon v ř. km 2,191 - 2,458
Objekt:
SO 102 - Oprava opevnění Mlýnského náhonu ř.km 2,243 - 2,458
Soupis:
SO 102.1 - Oprava PB opevnění (ř. km 2,243 - 2,324)
Místo: |  |  | Brozany nad Ohří |  |  | Datum: | 4. 11. 2024
Zadavatel: |  |  | Městys Brozany nad Ohří |  |  | Projektant: | AZ Consult spol. s r.o.
Uchazeč: |  |  | Vyplň údaj |  |  | Zpracovatel: | Dagmar Sedláčková
PČ | Typ | Kód | Popis | MJ | Množství | J.cena [CZK] | Cena celkem [CZK] | Cenová soustava |  | DPH | J. Nh [h] | Nh celkem [h] | J. hmotnost [t] | Hmotnost celkem [t] | J. suť [t] | Suť Celkem [t]
Náklady soupisu celkem | [6 empty] | 0 |  |  |  |  | 0 |  | 276.6162 |  | 19.306 |  | D | -1 | [14 empty] | 0
| D | HSV | Práce a dodávky HSV |  |  |  | 0 |  |  |  |  | 0 |  | 276.6162 |  | 19.306 | 1 | D | 0 |  |  |  | ROZPOCET | [10 empty] | 0
| D | 1 | Zemní práce |  |  |  | 0 |  |  |  |  | 0 |  | 64.269 |  | 0 | 1 | D | 1 |  |  |  | ROZPOCET | [10 empty] | 0
1 | K | 111251101 | Odstranění křovin a stromů s odstraněním kořenů strojně průměru kmene do 100 mm v rovině nebo ve svahu sklonu terénu do 1:5, při celkové ploše do 100 m2 | m2 | 85 |  | 0 | CS ÚRS 2024 02 |  | základní |  | 0 | 0 | 0 | 0 | 0 | 4 | K | 2 |  |  |  | ROZPOCET |  |  |  |  | 0 | 0 | 0 | 0 | 0 | 1 | 0 | 4 | -1116268031
| Online PSC |  | https://podminky.urs.cz/item/CS_URS_2024_02/111251101 | [14 empty] | Online PSC | 2
2 | K | 112151111 | Pokácení stromu směrové v celku s odřezáním kmene a s odvětvením průměru kmene přes 100 do 200 mm | kus | 1 |  | 0 | CS ÚRS 2024 02 |  | základní |  | 0 | 0 | 0 | 0 | 0 | 4 | K | 2 |  |  |  | ROZPOCET |  |  |  |  | 0 | 0 | 0 | 0 | 0 | 1 | 0 | 4 | -2039839409
| Online PSC |  | https://podminky.urs.cz/item/CS_URS_2024_02/112151111 | [14 empty] | Online PSC | 2
3 | K | 112155215 | Štěpkování s naložením na dopravní prostředek a odvozem do 20 km stromků a větví solitérů, průměru kmene do 300 mm | kus | 1 |  | 0 | CS ÚRS 2024 02 |  | základní |  | 0 | 0 | 0 | 0 | 0 | 4 | K | 2 |  |  |  | ROZPOCET |  |  |  |  | 0 | 0 | 0 | 0 | 0 | 1 | 0 | 4 | 2067189
| Online PSC |  | https://podminky.urs.cz/item/CS_URS_2024_02/112155215 | [14 empty] | Online PSC | 2
4 | K | 112155315 | Štěpkování s naložením na dopravní prostředek a odvozem do 20 km keřového porostu hustého | m2 | 85 |  | 0 | CS ÚRS 2024 02 |  | základní |  | 0 | 0 | 0 | 0 | 0 | 4 | K | 2 |  |  |  | ROZPOCET |  |  |  |  | 0 | 0 | 0 | 0 | 0 | 1 | 0 | 4 | 155593756
| Online PSC |  | https://podminky.urs.cz/item/CS_URS_2024_02/112155315 | [14 empty] | Online PSC | 2
5 | K | 112251101 | Odstranění pařezů strojně s jejich vykopáním nebo vytrháním průměru přes 100 do 300 mm | kus | 1 |  | 0 | CS ÚRS 2024 02 |  | základní |  | 0 | 0 | 0 | 0 | 0 | 4 | K | 2 |  |  |  | ROZPOCET |  |  |  |  | 0 | 0 | 0 | 0 | 0 | 1 | 0 | 4 | -2054046735
| Online PSC |  | https://podminky.urs.cz/item/CS_URS_2024_02/112251101 | [14 empty] | Online PSC | 2
| VV |  | 1 "kácené stromy |  | 1 | [12 empty] | VV | 2 | 2 | True | 0 | ROZPOCET
| VV |  | Součet |  | 1 | [12 empty] | VV | 2 | 4 | True | 1 | ROZPOCET
6 | K | 115001102R | Zahrázkování - 2 hrázky (pytle s pískem, hydroizolační folie) a převedení vody např. potrubím průměru DN 600 - úsek v délce 110 m, kontrolní vodočet, odčerpávání průsaků | kpl | 1 |  | 0 |  |  | základní |  | 0 | 24.225 | 24.225 | 0 | 0 | 4 | K | 2 |  |  |  | ROZPOCET |  |  |  |  | 0 | 0 | 0 | 0 | 0 | 1 | 0 | 4 | -1151095604
| P |  | Poznámka k položce: viz Povodňový plán | [14 empty] | P | 2
7 | K | 131251105R | Hloubení nezapažených jam a zářezů strojně s urovnáním dna do předepsaného profilu a spádu v hornině třídy těžitelnosti I skupiny 3 přes 500 do 1 000 m3 - ztížené podnímky v korytě (kráčivé rypadlo) | m3 | 167.49 |  | 0 |  |  | základní |  | 0 | 0 | 0 | 0 | 0 | 4 | K | 2 |  |  |  | ROZPOCET |  |  |  |  | 0 | 0 | 0 | 0 | 0 | 1 | 0 | 4 | -764282386
| VV |  | při těžbě dna substrát samostatně deponovat | [14 empty] | VV | 2 | 1 | True | 0 | ROZPOCET
| VV | v1 | 334,98*0,5 "50% zemina tř. 3 |  | 167.49 | [12 empty] | VV | 2 | 2 | True | 1 | ROZPOCET
8 | K | 131351105R | Hloubení nezapažených jam a zářezů strojně s urovnáním dna do předepsaného profilu a spádu v hornině třídy těžitelnosti II skupiny 4 přes 500 do 1 000 m3 - ztížené podmínky v korytě (kráčivé rypadlo) | m3 | 167.49 |  | 0 |  |  | základní |  | 0 | 0 | 0 | 0 | 0 | 4 | K | 2 |  |  |  | ROZPOCET |  |  |  |  | 0 | 0 | 0 | 0 | 0 | 1 | 0 | 4 | -416276619
| VV | v2 | 334,98*0,5 "50% zemina tř. 4 |  | 167.49 | [12 empty] | VV | 2 | 2 | True | 1 | ROZPOCET
9 | K | 132251101 | Hloubení nezapažených rýh šířky do 800 mm strojně s urovnáním dna do předepsaného profilu a spádu v hornině třídy těžitelnosti I skupiny 3 do 20 m3 | m3 | 3.92 |  | 0 | CS ÚRS 2024 02 |  | základní |  | 0 | 0 | 0 | 0 | 0 | 4 | K | 2 |  |  |  | ROZPOCET |  |  |  |  | 0 | 0 | 0 | 0 | 0 | 1 | 0 | 4 | -1864189446
| Online PSC |  | https://podminky.urs.cz/item/CS_URS_2024_02/132251101 | [14 empty] | Online PSC | 2
| VV |  | 9,8*0,5*0,8 "pro základ zdi oplocení |  | 3.92 | [12 empty] | VV | 2 | 2 | True | 1 | ROZPOCET
10 | K | 162201401 | Vodorovné přemístění větví, kmenů nebo pařezů s naložením, složením a dopravou do 1000 m větví stromů listnatých, průměru kmene přes 100 do 300 mm | kus | 1 |  | 0 | CS ÚRS 2024 02 |  | základní |  | 0 | 0 | 0 | 0 | 0 | 4 | K | 2 |  |  |  | ROZPOCET |  |  |  |  | 0 | 0 | 0 | 0 | 0 | 1 | 0 | 4 | 879855
| Online PSC |  | https://podminky.urs.cz/item/CS_URS_2024_02/162201401 | [14 empty] | Online PSC | 2
11 | K | 162201411 | Vodorovné přemístění větví, kmenů nebo pařezů s naložením, složením a dopravou do 1000 m kmenů stromů listnatých, průměru přes 100 do 300 mm | kus | 1 |  | 0 | CS ÚRS 2024 02 |  | základní |  | 0 | 0 | 0 | 0 | 0 | 4 | K | 2 |  |  |  | ROZPOCET |  |  |  |  | 0 | 0 | 0 | 0 | 0 | 1 | 0 | 4 | 538231089
| Online PSC |  | https://podminky.urs.cz/item/CS_URS_2024_02/162201411 | [14 empty] | Online PSC | 2
12 | K | 162201421 | Vodorovné přemístění větví, kmenů nebo pařezů s naložením, složením a dopravou do 1000 m pařezů kmenů, průměru přes 100 do 300 mm | kus | 1 |  | 0 | CS ÚRS 2024 02 |  | základní |  | 0 | 0 | 0 | 0 | 0 | 4 | K | 2 |  |  |  | ROZPOCET |  |  |  |  | 0 | 0 | 0 | 0 | 0 | 1 | 0 | 4 | 1582350984
| Online PSC |  | https://podminky.urs.cz/item/CS_URS_2024_02/162201421 | [14 empty] | Online PSC | 2
13 | K | 162301501 | Vodorovné přemístění smýcených křovin do průměru kmene 100 mm na vzdálenost do 5 000 m | m2 | 85 |  | 0 | CS ÚRS 2024 02 |  | základní |  | 0 | 0 | 0 | 0 | 0 | 4 | K | 2 |  |  |  | ROZPOCET |  |  |  |  | 0 | 0 | 0 | 0 | 0 | 1 | 0 | 4 | 974162504
| Online PSC |  | https://podminky.urs.cz/item/CS_URS_2024_02/162301501 | [14 empty] | Online PSC | 2
14 | K | 162301931 | Vodorovné přemístění větví, kmenů nebo pařezů s naložením, složením a dopravou Příplatek k cenám za každých dalších i započatých 1000 m přes 1000 m větví stromů listnatých, průměru kmene přes 100 do 300 mm | kus | 19 |  | 0 | CS ÚRS 2024 02 |  | základní |  | 0 | 0 | 0 | 0 | 0 | 4 | K | 2 |  |  |  | ROZPOCET |  |  |  |  | 0 | 0 | 0 | 0 | 0 | 1 | 0 | 4 | 220153508
| Online PSC |  | https://podminky.urs.cz/item/CS_URS_2024_02/162301931 | [14 empty] | Online PSC | 2
| VV |  | 1*19 'Přepočtené koeficientem množství |  | 19 | [12 empty] | VV | 2 | 2 | False | 1 | ROZPOCET
15 | K | 162301951 | Vodorovné přemístění větví, kmenů nebo pařezů s naložením, složením a dopravou Příplatek k cenám za každých dalších i započatých 1000 m přes 1000 m kmenů stromů listnatých, o průměru přes 100 do 300 mm | kus | 19 |  | 0 | CS ÚRS 2024 02 |  | základní |  | 0 | 0 | 0 | 0 | 0 | 4 | K | 2 |  |  |  | ROZPOCET |  |  |  |  | 0 | 0 | 0 | 0 | 0 | 1 | 0 | 4 | 984006824
| Online PSC |  | https://podminky.urs.cz/item/CS_URS_2024_02/162301951 | [14 empty] | Online PSC | 2
| VV |  | 1*19 'Přepočtené koeficientem množství |  | 19 | [12 empty] | VV | 2 | 2 | False | 1 | ROZPOCET
16 | K | 162301971 | Vodorovné přemístění větví, kmenů nebo pařezů s naložením, složením a dopravou Příplatek k cenám za každých dalších i započatých 1000 m přes 1000 m pařezů kmenů, průměru přes 100 do 300 mm | kus | 19 |  | 0 | CS ÚRS 2024 02 |  | základní |  | 0 | 0 | 0 | 0 | 0 | 4 | K | 2 |  |  |  | ROZPOCET |  |  |  |  | 0 | 0 | 0 | 0 | 0 | 1 | 0 | 4 | -787386759
| Online PSC |  | https://podminky.urs.cz/item/CS_URS_2024_02/162301971 | [14 empty] | Online PSC | 2
| VV |  | 1*19 'Přepočtené koeficientem množství |  | 19 | [12 empty] | VV | 2 | 2 | False | 1 | ROZPOCET
17 | K | 162301981 | Vodorovné přemístění smýcených křovin Příplatek k ceně za každých dalších i započatých 1 000 m | m2 | 1275 |  | 0 | CS ÚRS 2024 02 |  | základní |  | 0 | 0 | 0 | 0 | 0 | 4 | K | 2 |  |  |  | ROZPOCET |  |  |  |  | 0 | 0 | 0 | 0 | 0 | 1 | 0 | 4 | 1501572269
| Online PSC |  | https://podminky.urs.cz/item/CS_URS_2024_02/162301981 | [14 empty] | Online PSC | 2
| VV |  | 85*15 'Přepočtené koeficientem množství |  | 1275 | [12 empty] | VV | 2 | 2 | False | 1 | ROZPOCET
18 | K | 997013811R | Poplatek za uložení odpadu na skládce (skládkovné) dřevěného zatříděného do Katalogu odpadů pod kódem 17 02 01. | t | 1.9 |  | 0 |  |  | základní |  | 0 | 0 | 0 | 0 | 0 | 4 | K | 2 |  |  |  | ROZPOCET |  |  |  |  | 0 | 0 | 0 | 0 | 0 | 1 | 0 | 4 | 569297254
19 | K | 162351103 | Vodorovné přemístění výkopku nebo sypaniny po suchu na obvyklém dopravním prostředku, bez naložení výkopku, avšak se složením bez rozhrnutí z horniny třídy těžitelnosti I skupiny 1 až 3 na vzdálenost přes 50 do 500 m | m3 | 230.722 |  | 0 | CS ÚRS 2024 02 |  | základní |  | 0 | 0 | 0 | 0 | 0 | 4 | K | 2 |  |  |  | ROZPOCET |  |  |  |  | 0 | 0 | 0 | 0 | 0 | 1 | 0 | 4 | -1741945459
| Online PSC |  | https://podminky.urs.cz/item/CS_URS_2024_02/162351103 | [14 empty] | Online PSC | 2
| VV |  | mezideponie a zpět | [14 empty] | VV | 2 | 1 | True | 0 | ROZPOCET
| VV |  | zá*2 "zpětný zásyp z místního výkopku |  | 224 | [12 empty] | VV | 2 | 2 | True | 0 | ROZPOCET
| VV |  | 33,61*0,2 "substrát ze dna pro zpětný zásyp před zdí |  | 6.722 | [12 empty] | VV | 2 | 2 | True | 0 | ROZPOCET
| VV |  | Součet |  | 230.722 | [12 empty] | VV | 2 | 4 | True | 1 | ROZPOCET
20 | K | 162751117 | Vodorovné přemístění výkopku nebo sypaniny po suchu na obvyklém dopravním prostředku, bez naložení výkopku, avšak se složením bez rozhrnutí z horniny třídy těžitelnosti I skupiny 1 až 3 na vzdálenost přes 9 000 do 10 000 m | m3 | 52.688 |  | 0 | CS ÚRS 2024 02 |  | základní |  | 0 | 0 | 0 | 0 | 0 | 4 | K | 2 |  |  |  | ROZPOCET |  |  |  |  | 0 | 0 | 0 | 0 | 0 | 1 | 0 | 4 | 1580650169
| Online PSC |  | https://podminky.urs.cz/item/CS_URS_2024_02/162751117 | [14 empty] | Online PSC | 2
| VV |  | na trvalou skládku - recyklace Čížkovice | [14 empty] | VV | 2 | 1 | True | 0 | ROZPOCET
| VV |  | v1-zá-6,722 "zemina tř. 3 |  | 48.768 | [12 empty] | VV | 2 | 2 | True | 0 | ROZPOCET
| VV |  | 3,92 "ze základu oplocení |  | 3.92 | [12 empty] | VV | 2 | 2 | True | 0 | ROZPOCET
| VV | skl | Součet |  | 52.688 | [12 empty] | VV | 2 | 4 | True | 1 | ROZPOCET
21 | K | 162751119 | Vodorovné přemístění výkopku nebo sypaniny po suchu na obvyklém dopravním prostředku, bez naložení výkopku, avšak se složením bez rozhrnutí z horniny třídy těžitelnosti I skupiny 1 až 3 na vzdálenost Příplatek k ceně za každých dalších i započatých 1 000 m | m3 | 526.88 |  | 0 | CS ÚRS 2024 02 |  | základní |  | 0 | 0 | 0 | 0 | 0 | 4 | K | 2 |  |  |  | ROZPOCET |  |  |  |  | 0 | 0 | 0 | 0 | 0 | 1 | 0 | 4 | 1161623483
| Online PSC |  | https://podminky.urs.cz/item/CS_URS_2024_02/162751119 | [14 empty] | Online PSC | 2
| VV |  | na trvalou skládku - recyklace Čížkovice | [14 empty] | VV | 2 | 1 | True | 0 | ROZPOCET
| VV |  | v1-zá-6,722 "zemina tř. 3 |  | 48.768 | [12 empty] | VV | 2 | 2 | True | 0 | ROZPOCET
| VV |  | 3,92 "ze základu oplocení |  | 3.92 | [12 empty] | VV | 2 | 2 | True | 0 | ROZPOCET
| VV |  | Součet |  | 52.688 | [12 empty] | VV | 2 | 4 | True | 1 | ROZPOCET
| VV |  | 52,688*10 'Přepočtené koeficientem množství |  | 526.88 | [12 empty] | VV | 2 | 2 | False | 1 | ROZPOCET
22 | K | 162751137 | Vodorovné přemístění výkopku nebo sypaniny po suchu na obvyklém dopravním prostředku, bez naložení výkopku, avšak se složením bez rozhrnutí z horniny třídy těžitelnosti II skupiny 4 a 5 na vzdálenost přes 9 000 do 10 000 m | m3 | 167.49 |  | 0 | CS ÚRS 2024 02 |  | základní |  | 0 | 0 | 0 | 0 | 0 | 4 | K | 2 |  |  |  | ROZPOCET |  |  |  |  | 0 | 0 | 0 | 0 | 0 | 1 | 0 | 4 | 18478732
| Online PSC |  | https://podminky.urs.cz/item/CS_URS_2024_02/162751137 | [14 empty] | Online PSC | 2
| VV | skl2 | v2 "zemina tř. 4 |  | 167.49 | [12 empty] | VV | 2 | 2 | True | 1 | ROZPOCET
23 | K | 162751139 | Vodorovné přemístění výkopku nebo sypaniny po suchu na obvyklém dopravním prostředku, bez naložení výkopku, avšak se složením bez rozhrnutí z horniny třídy těžitelnosti II skupiny 4 a 5 na vzdálenost Příplatek k ceně za každých dalších i započatých 1 000 m | m3 | 167.49 |  | 0 | CS ÚRS 2024 02 |  | základní |  | 0 | 0 | 0 | 0 | 0 | 4 | K | 2 |  |  |  | ROZPOCET |  |  |  |  | 0 | 0 | 0 | 0 | 0 | 1 | 0 | 4 | -1683876221
| Online PSC |  | https://podminky.urs.cz/item/CS_URS_2024_02/162751139 | [14 empty] | Online PSC | 2
| VV |  | v2 "zemina tř. 4 |  | 167.49 | [12 empty] | VV | 2 | 2 | True | 1 | ROZPOCET
24 | K | 167151111 | Nakládání, skládání a překládání neulehlého výkopku nebo sypaniny strojně nakládání, množství přes 100 m3, z hornin třídy těžitelnosti I, skupiny 1 až 3 | m3 | 118.722 |  | 0 | CS ÚRS 2024 02 |  | základní |  | 0 | 0 | 0 | 0 | 0 | 4 | K | 2 |  |  |  | ROZPOCET |  |  |  |  | 0 | 0 | 0 | 0 | 0 | 1 | 0 | 4 | 1080437488
| Online PSC |  | https://podminky.urs.cz/item/CS_URS_2024_02/167151111 | [14 empty] | Online PSC | 2
| VV |  | zemina z mezideponie do zpětného zásypu za zdí | [14 empty] | VV | 2 | 1 | True | 0 | ROZPOCET
| VV |  | zá |  | 112 | [12 empty] | VV | 2 | 2 | True | 0 | ROZPOCET
| VV |  | substrát ze dna pro balvanitý zásyp před zdí | [14 empty] | VV | 2 | 1 | True | 0 | ROZPOCET
| VV |  | 6,722 |  | 6.722 | [12 empty] | VV | 2 | 2 | True | 0 | ROZPOCET
| VV |  | Součet |  | 118.722 | [12 empty] | VV | 2 | 4 | True | 1 | ROZPOCET
25 | K | 171201231R | Poplatek za uložení stavebního odpadu na recyklační skládce (skládkovné) zeminy a kamení zatříděného do Katalogu odpadů pod kódem 17 05 04 x | t | 440.356 |  | 0 |  |  | základní |  | 0 | 0 | 0 | 0 | 0 | 4 | K | 2 |  |  |  | ROZPOCET |  |  |  |  | 0 | 0 | 0 | 0 | 0 | 1 | 0 | 4 | 1474518624
| VV |  | skl+skl2 |  | 220.178 | [12 empty] | VV | 2 | 2 | True | 1 | ROZPOCET
| VV |  | 220,178*2 'Přepočtené koeficientem množství |  | 440.356 | [12 empty] | VV | 2 | 2 | False | 1 | ROZPOCET
26 | K | 174151101 | Zásyp sypaninou z jakékoliv horniny strojně s uložením výkopku ve vrstvách se zhutněním jam, šachet, rýh nebo kolem objektů v těchto vykopávkách | m3 | 112 |  | 0 | CS ÚRS 2024 02 |  | základní |  | 0 | 0 | 0 | 0 | 0 | 4 | K | 2 |  |  |  | ROZPOCET |  |  |  |  | 0 | 0 | 0 | 0 | 0 | 1 | 0 | 4 | 128239917
| Online PSC |  | https://podminky.urs.cz/item/CS_URS_2024_02/174151101 | [14 empty] | Online PSC | 2
| VV | zá | 112,0 "zásyp za rubem z místního výkopku |  | 112 | [12 empty] | VV | 2 | 2 | True | 1 | ROZPOCET
27 | K | 181311103 | Rozprostření a urovnání ornice v rovině nebo ve svahu sklonu do 1:5 ručně při souvislé ploše, tl. vrstvy do 200 mm | m2 | 148.3 |  | 0 | CS ÚRS 2024 02 |  | základní |  | 0 | 0 | 0 | 0 | 0 | 4 | K | 2 |  |  |  | ROZPOCET |  |  |  |  | 0 | 0 | 0 | 0 | 0 | 1 | 0 | 4 | -815785505
| Online PSC |  | https://podminky.urs.cz/item/CS_URS_2024_02/181311103 | [14 empty] | Online PSC | 2
| VV |  | 148,3 "ohumusování v tl. 150mm |  | 148.3 | [12 empty] | VV | 2 | 2 | True | 1 | ROZPOCET
28 | M | 10364101 | zemina pro terénní úpravy - ornice | t | 40.041 |  | 0 | CS ÚRS 2024 02 |  | základní |  | 0 | 1 | 40.041 | 0 | 0 | 8 | M | 2 |  |  |  | ROZPOCET |  |  |  |  | 0 | 0 | 0 | 0 | 0 | 1 | 0 | 4 | -1684449654
| VV |  | 148,3*0,15 |  | 22.245 | [12 empty] | VV | 2 | 2 | True | 1 | ROZPOCET
| VV |  | 22,245*1,8 'Přepočtené koeficientem množství |  | 40.041 | [12 empty] | VV | 2 | 2 | False | 1 | ROZPOCET
29 | K | 181411131 | Založení trávníku na půdě předem připravené plochy do 1000 m2 výsevem včetně utažení parkového v rovině nebo na svahu do 1:5 | m2 | 148.3 |  | 0 | CS ÚRS 2024 02 |  | základní |  | 0 | 0 | 0 | 0 | 0 | 4 | K | 2 |  |  |  | ROZPOCET |  |  |  |  | 0 | 0 | 0 | 0 | 0 | 1 | 0 | 4 | -1779377753
| Online PSC |  | https://podminky.urs.cz/item/CS_URS_2024_02/181411131 | [14 empty] | Online PSC | 2
30 | M | 00572410 | osivo směs travní parková | kg | 2.966 |  | 0 | CS ÚRS 2024 02 |  | základní |  | 0 | 0.001 | 0.002966 | 0 | 0 | 8 | M | 2 |  |  |  | ROZPOCET |  |  |  |  | 0 | 0 | 0 | 0 | 0 | 1 | 0 | 4 | 1791335840
| VV |  | 148,3*0,02 'Přepočtené koeficientem množství |  | 2.966 | [12 empty] | VV | 2 | 2 | False | 1 | ROZPOCET
| D | 2 | Zakládání |  |  |  | 0 |  |  |  |  | 0 |  | 9.02 |  | 0 | 1 | D | 1 |  |  |  | ROZPOCET | [10 empty] | 0
31 | K | 274313611 | Základy z betonu prostého pasy betonu kamenem neprokládaného tř. C 16/20 | m3 | 3.92 |  | 0 | CS ÚRS 2024 02 |  | základní |  | 0 | 2.301 | 9.02 | 0 | 0 | 4 | K | 2 |  |  |  | ROZPOCET |  |  |  |  | 0 | 0 | 0 | 0 | 0 | 1 | 0 | 4 | 1458246744
| Online PSC |  | https://podminky.urs.cz/item/CS_URS_2024_02/274313611 | [14 empty] | Online PSC | 2
| VV |  | 9,8*0,5*0,8 "základ plotové zdi |  | 3.92 | [12 empty] | VV | 2 | 2 | True | 1 | ROZPOCET
| D | 3 | Svislé a kompletní konstrukce |  |  |  | 0 |  |  |  |  | 0 |  | 150.9505 |  | 0 | 1 | D | 1 |  |  |  | ROZPOCET | [10 empty] | 0
32 | K | 311231115 | Zdivo z cihel pálených nosné z cihel plných dl. 290 mm P 7 až 15, na maltu ze suché směsi 5 MPa | m3 | 5.88 |  | 0 | CS ÚRS 2024 02 |  | základní |  | 0 | 1.6285 | 9.5756 | 0 | 0 | 4 | K | 2 |  |  |  | ROZPOCET |  |  |  |  | 0 | 0 | 0 | 0 | 0 | 1 | 0 | 4 | -1372097400
| Online PSC |  | https://podminky.urs.cz/item/CS_URS_2024_02/311231115 | [14 empty] | Online PSC | 2
| VV |  | zděno na cihlu plnou pálenou | [14 empty] | VV | 2 | 1 | True | 0 | ROZPOCET
| VV |  | 9,8*0,3*2,0 "zeď oplocení výšky 2 m |  | 5.88 | [12 empty] | VV | 2 | 2 | True | 1 | ROZPOCET
33 | K | 321213345 | Zdivo nadzákladové z lomového kamene vodních staveb přehrad, jezů a plavebních komor, spodní stavby vodních elektráren, odběrných věží a výpustných zařízení, opěrných zdí, šachet, šachtic a ostatních konstrukcí obkladní z lomového kamene lomařsky upraveného s vyspárováním, na cementovou maltu | m3 | 43.37 |  | 0 | CS ÚRS 2024 02 |  | základní |  | 0 | 3.1139 | 135.049 | 0 | 0 | 4 | K | 2 |  |  |  | ROZPOCET |  |  |  |  | 0 | 0 | 0 | 0 | 0 | 1 | 0 | 4 | 1807659497
| Online PSC |  | https://podminky.urs.cz/item/CS_URS_2024_02/321213345 | [14 empty] | Online PSC | 2
| VV |  | kámen rozměrů cca 250x250x250mm žula na maltu MC20 | [14 empty] | VV | 2 | 1 | True | 0 | ROZPOCET
| VV |  | 43,37 "kamenný líc zdí - ztracené bednění - vč. vazáků |  | 43.37 | [12 empty] | VV | 2 | 2 | True | 1 | ROZPOCET
34 | K | 321321116 | Konstrukce vodních staveb z betonu přehrad, jezů a plavebních komor, spodní stavby vodních elektráren, jader přehrad, odběrných věží a výpustných zařízení, opěrných zdí, šachet, šachtic a ostatních konstrukcí železového pro prostředí s mrazovými cykly tř. C 30/37 | m3 | 165.92 |  | 0 | CS ÚRS 2024 02 |  | základní |  | 0 | 0 | 0 | 0 | 0 | 4 | K | 2 |  |  |  | ROZPOCET |  |  |  |  | 0 | 0 | 0 | 0 | 0 | 1 | 0 | 4 | -2047518860
| Online PSC |  | https://podminky.urs.cz/item/CS_URS_2024_02/321321116 | [14 empty] | Online PSC | 2
| VV |  | C 30/37 XF3 | [14 empty] | VV | 2 | 1 | True | 0 | ROZPOCET
| VV |  | 94,28 "základ |  | 94.28 | [12 empty] | VV | 2 | 2 | True | 0 | ROZPOCET
| VV |  | 70,7 "dřík |  | 70.7 | [12 empty] | VV | 2 | 2 | True | 0 | ROZPOCET
| VV |  | 0,94 "schodiště |  | 0.94 | [12 empty] | VV | 2 | 2 | True | 0 | ROZPOCET
| VV |  | Součet |  | 165.92 | [12 empty] | VV | 2 | 4 | True | 1 | ROZPOCET
35 | K | 321351010 | Bednění konstrukcí z betonu prostého nebo železového vodních staveb přehrad, jezů a plavebních komor, spodní stavby vodních elektráren, jader přehrad, odběrných věží a výpustných zařízení, opěrných zdí, šachet, šachtic a ostatních konstrukcí zřízení ploch rovinných | m2 | 207.32 |  | 0 | CS ÚRS 2024 02 |  | základní |  | 0 | 0.00865 | 1.7933 | 0 | 0 | 4 | K | 2 |  |  |  | ROZPOCET |  |  |  |  | 0 | 0 | 0 | 0 | 0 | 1 | 0 | 4 | 1544636566
| Online PSC |  | https://podminky.urs.cz/item/CS_URS_2024_02/321351010 | [14 empty] | Online PSC | 2
| VV |  | 1,61*82,83+1,31*2 "dřík |  | 135.976 | [12 empty] | VV | 2 | 2 | True | 0 | ROZPOCET
| VV |  | 0,8*82,83+1,14*2 "základ |  | 68.544 | [12 empty] | VV | 2 | 2 | True | 0 | ROZPOCET
| VV |  | 2,8 "schodiště |  | 2.8 | [12 empty] | VV | 2 | 2 | True | 0 | ROZPOCET
| VV |  | Součet |  | 207.32 | [12 empty] | VV | 2 | 4 | True | 1 | ROZPOCET
36 | K | 321352010 | Bednění konstrukcí z betonu prostého nebo železového vodních staveb přehrad, jezů a plavebních komor, spodní stavby vodních elektráren, jader přehrad, odběrných věží a výpustných zařízení, opěrných zdí, šachet, šachtic a ostatních konstrukcí odstranění ploch rovinných | m2 | 207.32 |  | 0 | CS ÚRS 2024 02 |  | základní |  | 0 | 0 | 0 | 0 | 0 | 4 | K | 2 |  |  |  | ROZPOCET |  |  |  |  | 0 | 0 | 0 | 0 | 0 | 1 | 0 | 4 | 744185427
| Online PSC |  | https://podminky.urs.cz/item/CS_URS_2024_02/321352010 | [14 empty] | Online PSC | 2
37 | K | 321366111 | Výztuž železobetonových konstrukcí vodních staveb přehrad, jezů a plavebních komor, spodní stavby vodních elektráren, jader přehrad, odběrných věží a výpustných zařízení, opěrných zdí, šachet, šachtic a ostatních konstrukcí jednotlivé pruty průměru do 12 mm, z oceli 10 505 (R) nebo BSt 500 | t | 0.488 |  | 0 | CS ÚRS 2024 02 |  | základní |  | 0 | 1.0953 | 0.5345 | 0 | 0 | 4 | K | 2 |  |  |  | ROZPOCET |  |  |  |  | 0 | 0 | 0 | 0 | 0 | 1 | 0 | 4 | -1501848304
| Online PSC |  | https://podminky.urs.cz/item/CS_URS_2024_02/321366111 | [14 empty] | Online PSC | 2
| VV |  | trnování R12 dl. 1,2 m á 0,2 m - provázání základu s dříkem | [14 empty] | VV | 2 | 1 | True | 0 | ROZPOCET
| VV |  | 415*1,2*0,89*1,1/1000 |  | 0.488 | [12 empty] | VV | 2 | 2 | True | 0 | ROZPOCET
| VV |  | Součet |  | 0.488 | [12 empty] | VV | 2 | 4 | True | 1 | ROZPOCET
38 | K | 321368211 | Výztuž železobetonových konstrukcí vodních staveb přehrad, jezů a plavebních komor, spodní stavby vodních elektráren, jader přehrad, odběrných věží a výpustných zařízení, opěrných zdí, šachet, šachtic a ostatních konstrukcí svařované sítě z ocelových tažených drátů jakéhokoliv druhu oceli jakéhokoliv průměru a roztečí | t | 3.846 |  | 0 | CS ÚRS 2024 02 |  | základní |  | 0 | 1.0395 | 3.9981 | 0 | 0 | 4 | K | 2 |  |  |  | ROZPOCET |  |  |  |  | 0 | 0 | 0 | 0 | 0 | 1 | 0 | 4 | 1906638465
| Online PSC |  | https://podminky.urs.cz/item/CS_URS_2024_02/321368211 | [14 empty] | Online PSC | 2
| VV |  | 3,68*82,83*0,0079*1,1 "výztuž základu Kari sítě 8/100 |  | 2.649 | [12 empty] | VV | 2 | 2 | True | 0 | ROZPOCET
| VV |  | 1,58*82,83*0,0079*1,1"výztuž dříku Kari sítě 8/100 |  | 1.137 | [12 empty] | VV | 2 | 2 | True | 0 | ROZPOCET
| VV |  | 0,06 "schodiště viz D.2.1.3b |  | 0.06 | [12 empty] | VV | 2 | 2 | True | 0 | ROZPOCET
| VV |  | Součet |  | 3.846 | [12 empty] | VV | 2 | 4 | True | 1 | ROZPOCET
| D | 4 | Vodorovné konstrukce |  |  |  | 0 |  |  |  |  | 0 |  | 51.7594 |  | 0 | 1 | D | 1 |  |  |  | ROZPOCET | [10 empty] | 0
39 | K | 451315114 | Podkladní a výplňové vrstvy z betonu prostého tloušťky do 100 mm, z betonu C 12/15 | m2 | 139.154 |  | 0 | CS ÚRS 2024 02 |  | základní |  | 0 | 0 | 0 | 0 | 0 | 4 | K | 2 |  |  |  | ROZPOCET |  |  |  |  | 0 | 0 | 0 | 0 | 0 | 1 | 0 | 4 | -2140349042
| Online PSC |  | https://podminky.urs.cz/item/CS_URS_2024_02/451315114 | [14 empty] | Online PSC | 2
| VV |  | 82,83*1,68 "v tl. 80 mm pod základ zdi |  | 139.154 | [12 empty] | VV | 2 | 2 | True | 1 | ROZPOCET
40 | K | 463211154R | Rovnanina - balvanitý zásyp před lícem zdi z lomového kamene středn. průměru cca 300 mm, s prosypáním substrátem ze dna (20% objemu substrátu) | m3 | 33.61 |  | 0 |  |  | základní |  | 0 | 1.54 | 51.7594 | 0 | 0 | 4 | K | 2 |  |  |  | ROZPOCET |  |  |  |  | 0 | 0 | 0 | 0 | 0 | 1 | 0 | 4 | -211440436
| VV |  | 33,61 "zásyp před lícem zdi - žula |  | 33.61 | [12 empty] | VV | 2 | 2 | True | 1 | ROZPOCET
| D | 6 | Úpravy povrchů, podlahy a osazování výplní |  |  |  | 0 |  |  |  |  | 0 |  | 0.6174 |  | 0 | 1 | D | 1 |  |  |  | ROZPOCET | [10 empty] | 0
41 | K | 622331101 | Omítka cementová vnějších ploch nanášená ručně jednovrstvá, tloušťky do 15 mm hrubá nezatřená stěn | m2 | 19.6 |  | 0 | CS ÚRS 2024 02 |  | základní |  | 0 | 0.0315 | 0.6174 | 0 | 0 | 4 | K | 2 |  |  |  | ROZPOCET |  |  |  |  | 0 | 0 | 0 | 0 | 0 | 1 | 0 | 4 | -789720481
| Online PSC |  | https://podminky.urs.cz/item/CS_URS_2024_02/622331101 | [14 empty] | Online PSC | 2
| VV |  | 9,8*2,0 |  | 19.6 | [12 empty] | VV | 2 | 2 | True | 1 | ROZPOCET
| D | 9 | Ostatní konstrukce a práce, bourání |  |  |  | 0 |  |  |  |  | 0 |  | 0 |  | 19.306 | 1 | D | 1 |  |  |  | ROZPOCET | [10 empty] | 0
42 | K | 961044111 | Bourání základů z betonu prostého | m3 | 3.92 |  | 0 | CS ÚRS 2024 02 |  | základní |  | 0 | 0 | 0 | 2 | 7.84 | 4 | K | 2 |  |  |  | ROZPOCET |  |  |  |  | 0 | 0 | 0 | 0 | 0 | 1 | 0 | 4 | -240718772
| Online PSC |  | https://podminky.urs.cz/item/CS_URS_2024_02/961044111 | [14 empty] | Online PSC | 2
| VV |  | 9,8*0,5*0,8 "základ plotové zdi |  | 3.92 | [12 empty] | VV | 2 | 2 | True | 1 | ROZPOCET
43 | K | 962032241 | Bourání zdiva nadzákladového z cihel pálených plných nebo lícových nebo vápenopískových, na maltu cementovou, objemu přes 1 m3 | m3 | 5.88 |  | 0 | CS ÚRS 2024 02 |  | základní |  | 0 | 0 | 0 | 1.95 | 11.466 | 4 | K | 2 |  |  |  | ROZPOCET |  |  |  |  | 0 | 0 | 0 | 0 | 0 | 1 | 0 | 4 | -296500558
| Online PSC |  | https://podminky.urs.cz/item/CS_URS_2024_02/962032241 | [14 empty] | Online PSC | 2
| VV |  | zděno na cihlu plnou pálenou | [14 empty] | VV | 2 | 1 | True | 0 | ROZPOCET
| VV |  | 9,8*0,3*2,0 "zeď oplocení výšky 2 m |  | 5.88 | [12 empty] | VV | 2 | 2 | True | 1 | ROZPOCET
| D | 997 | Přesun sutě |  |  |  | 0 |  |  |  |  | 0 |  | 0 |  | 0 | 1 | D | 1 |  |  |  | ROZPOCET | [10 empty] | 0
44 | K | 997013501 | Odvoz suti a vybouraných hmot na skládku nebo meziskládku se složením, na vzdálenost do 1 km | t | 19.306 |  | 0 | CS ÚRS 2024 02 |  | základní |  | 0 | 0 | 0 | 0 | 0 | 4 | K | 2 |  |  |  | ROZPOCET |  |  |  |  | 0 | 0 | 0 | 0 | 0 | 1 | 0 | 4 | 1866238192
| Online PSC |  | https://podminky.urs.cz/item/CS_URS_2024_02/997013501 | [14 empty] | Online PSC | 2
45 | K | 997013509 | Odvoz suti a vybouraných hmot na skládku nebo meziskládku se složením, na vzdálenost Příplatek k ceně za každý další započatý 1 km přes 1 km | t | 366.814 |  | 0 | CS ÚRS 2024 02 |  | základní |  | 0 | 0 | 0 | 0 | 0 | 4 | K | 2 |  |  |  | ROZPOCET |  |  |  |  | 0 | 0 | 0 | 0 | 0 | 1 | 0 | 4 | 187475161
| Online PSC |  | https://podminky.urs.cz/item/CS_URS_2024_02/997013509 | [14 empty] | Online PSC | 2
| VV |  | 19,306*19 'Přepočtené koeficientem množství |  | 366.814 | [12 empty] | VV | 2 | 2 | False | 1 | ROZPOCET
46 | K | 997013861R | Poplatek za uložení stavebního odpadu na recyklační skládce (skládkovné) z prostého betonu zatříděného do Katalogu odpadů pod kódem 17 01 01. | t | 7.84 |  | 0 |  |  | základní |  | 0 | 0 | 0 | 0 | 0 | 4 | K | 2 |  |  |  | ROZPOCET |  |  |  |  | 0 | 0 | 0 | 0 | 0 | 1 | 0 | 4 | -339327518
47 | K | 997013863R | Poplatek za uložení stavebního odpadu na recyklační skládce (skládkovné) cihelného zatříděného do Katalogu odpadů pod kódem 17 01 02. | t | 11.466 |  | 0 |  |  | základní |  | 0 | 0 | 0 | 0 | 0 | 4 | K | 2 |  |  |  | ROZPOCET |  |  |  |  | 0 | 0 | 0 | 0 | 0 | 1 | 0 | 4 | -1042326297
48 | K | 997321611R | Nakládání nebo překládání suti a vybouraných hmot | t | 19.306 |  | 0 |  |  | základní |  | 0 | 0 | 0 | 0 | 0 | 4 | K | 2 |  |  |  | ROZPOCET |  |  |  |  | 0 | 0 | 0 | 0 | 0 | 1 | 0 | 4 | 1641476230
| P |  | Poznámka k položce: 1. naložení suti v korytě | [14 empty] | P | 2
| D | 998 | Přesun hmot |  |  |  | 0 |  |  |  |  | 0 |  | 0 |  | 0 | 1 | D | 1 |  |  |  | ROZPOCET | [10 empty] | 0
49 | K | 998332011 | Přesun hmot pro úpravy vodních toků a kanály, hráze rybníků apod. dopravní vzdálenost do 500 m | t | 276.616 |  | 0 | CS ÚRS 2024 02 |  | základní |  | 0 | 0 | 0 | 0 | 0 | 4 | K | 2 |  |  |  | ROZPOCET |  |  |  |  | 0 | 0 | 0 | 0 | 0 | 1 | 0 | 4 | -223134720
| Online PSC |  | https://podminky.urs.cz/item/CS_URS_2024_02/998332011 | [14 empty] | Online PSC | 2

## SO 102.2 - Oprava PB opev...
[18 empty] | {f9da0589-dc12-4696-84fa-96ae6b23d919} | [5 empty] | skl | skládka |  | 23,986 | 2
[18 empty] | 2 | [5 empty] | skl2 | skládka zemina tř. 4 |  | 386,95 | 2
| KRYCÍ LIST SOUPISU PRACÍ | [7 empty] | v --- níže se nacházejí doplnkové a pomocné údaje k sestavám --- v | [8 empty] | False | [5 empty] | v1 | výkopek zemina tř.3 | m3 | 386,95 | 2
[24 empty] | v2 | výkopek zemina tř.4 |  | 386,95 | 2
| Stavba: | [22 empty] | zá | zásyp |  | 359,32 | 2
Brozany nad Ohří - Mlýnský náhon v ř. km 2,191 - 2,458
Objekt:
SO 102 - Oprava opevnění Mlýnského náhonu ř.km 2,243 - 2,458
Soupis:
SO 102.2 - Oprava PB opevnění (ř. km 2,324 - 2,458)
| KSO: |  |  |  |  | CC-CZ:
| Místo: |  | Brozany nad Ohří |  |  | Datum: | 4. 11. 2024
| Zadavatel: |  |  |  |  | IČ:
|  | Městys Brozany nad Ohří |  |  |  | DIČ:
| Uchazeč: |  |  |  |  | IČ: | Vyplň údaj
|  | Vyplň údaj |  |  |  | DIČ: | Vyplň údaj
| Projektant: |  |  |  |  | IČ:
|  | AZ Consult spol. s r.o. |  |  |  | DIČ:
| Zpracovatel: |  |  |  |  | IČ:
|  | Dagmar Sedláčková |  |  |  | DIČ:
Poznámka:
| Cena bez DPH | [5 empty] | 0
|  |  | Základ daně |  |  | Sazba daně | Výše daně
| DPH | základní | 0 |  |  | 21% | 0
|  | snížená | 0 |  |  | 15% | 0
|  | zákl. přenesená | 0 |  |  | 21% | 0
|  | sníž. přenesená | 0 |  |  | 15% | 0
|  | nulová | 0 |  |  | 0% | 0
| Cena s DPH |  |  | v | CZK |  | 0
REKAPITULACE ČLENĚNÍ SOUPISU PRACÍ
Stavba:
Brozany nad Ohří - Mlýnský náhon v ř. km 2,191 - 2,458
Objekt:
SO 102 - Oprava opevnění Mlýnského náhonu ř.km 2,243 - 2,458
Soupis:
SO 102.2 - Oprava PB opevnění (ř. km 2,324 - 2,458)
Místo: |  |  | Brozany nad Ohří |  |  | Datum: | 4. 11. 2024
Zadavatel: |  |  | Městys Brozany nad Ohří |  |  | Projektant: | AZ Consult spol. s r.o.
Uchazeč: |  |  | Vyplň údaj |  |  | Zpracovatel: | Dagmar Sedláčková
Kód dílu - Popis | [6 empty] | Cena celkem [CZK]
Náklady stavby celkem | [6 empty] | 0 | [11 empty] | -1
| HSV - Práce a dodávky HSV | [5 empty] | 0
| 1 - Zemní práce | [5 empty] | 0
| 2 - Zakládání | [5 empty] | 0
| 3 - Svislé a kompletní konstrukce | [5 empty] | 0
| 4 - Vodorovné konstrukce | [5 empty] | 0
| 8 - Trubní vedení | [5 empty] | 0
| 9 - Ostatní konstrukce a práce, bourání | [5 empty] | 0
| 997 - Přesun sutě | [5 empty] | 0
| 998 - Přesun hmot | [5 empty] | 0
SOUPIS PRACÍ
Stavba:
Brozany nad Ohří - Mlýnský náhon v ř. km 2,191 - 2,458
Objekt:
SO 102 - Oprava opevnění Mlýnského náhonu ř.km 2,243 - 2,458
Soupis:
SO 102.2 - Oprava PB opevnění (ř. km 2,324 - 2,458)
Místo: |  |  | Brozany nad Ohří |  |  | Datum: | 4. 11. 2024
Zadavatel: |  |  | Městys Brozany nad Ohří |  |  | Projektant: | AZ Consult spol. s r.o.
Uchazeč: |  |  | Vyplň údaj |  |  | Zpracovatel: | Dagmar Sedláčková
PČ | Typ | Kód | Popis | MJ | Množství | J.cena [CZK] | Cena celkem [CZK] | Cenová soustava |  | DPH | J. Nh [h] | Nh celkem [h] | J. hmotnost [t] | Hmotnost celkem [t] | J. suť [t] | Suť Celkem [t]
Náklady soupisu celkem | [6 empty] | 0 |  |  |  |  | 0 |  | 695.0654 |  | 466.185 |  | D | -1 | [15 empty] | 0
| D | HSV | Práce a dodávky HSV |  |  |  | 0 |  |  |  |  | 0 |  | 695.0654 |  | 466.185 | 1 | D | 0 |  |  |  | ROZPOCET | [11 empty] | 0
| D | 1 | Zemní práce |  |  |  | 0 |  |  |  |  | 0 |  | 55.7453 |  | 0 | 1 | D | 1 |  |  |  | ROZPOCET | [11 empty] | 0
1 | K | 111111101 | Odstranění travin a rákosu ručně travin pro jakoukoli plochu v rovině nebo ve svahu sklonu do 1:5 | m2 | 165 |  | 0 | CS ÚRS 2024 02 |  | základní |  | 0 | 0 | 0 | 0 | 0 | 4 | K | 2 |  |  |  | ROZPOCET | [5 empty] | 0 | 0 | 0 | 0 | 0 | 1 | 0 | 4 | -1552795360
| Online PSC |  | https://podminky.urs.cz/item/CS_URS_2024_02/111111101 | [14 empty] | Online PSC | 2
| VV |  | 165,0 |  | 165 | [12 empty] | VV | 2 | 2 | True | 1 | ROZPOCET
2 | K | 111251101 | Odstranění křovin a stromů s odstraněním kořenů strojně průměru kmene do 100 mm v rovině nebo ve svahu sklonu terénu do 1:5, při celkové ploše do 100 m2 | m2 | 30 |  | 0 | CS ÚRS 2024 02 |  | základní |  | 0 | 0 | 0 | 0 | 0 | 4 | K | 2 |  |  |  | ROZPOCET | [5 empty] | 0 | 0 | 0 | 0 | 0 | 1 | 0 | 4 | -1116268031
| Online PSC |  | https://podminky.urs.cz/item/CS_URS_2024_02/111251101 | [14 empty] | Online PSC | 2
| VV |  | 30,0 "10 ks křovin á cca 3 m2 |  | 30 | [12 empty] | VV | 2 | 2 | True | 1 | ROZPOCET
3 | K | 112155315 | Štěpkování s naložením na dopravní prostředek a odvozem do 20 km keřového porostu hustého | m2 | 30 |  | 0 | CS ÚRS 2024 02 |  | základní |  | 0 | 0 | 0 | 0 | 0 | 4 | K | 2 |  |  |  | ROZPOCET | [5 empty] | 0 | 0 | 0 | 0 | 0 | 1 | 0 | 4 | 155593756
| Online PSC |  | https://podminky.urs.cz/item/CS_URS_2024_02/112155315 | [14 empty] | Online PSC | 2
4 | K | 115001105R | Zahrázkování - 2 hrázky (pytle s pískem, hydroizolační folie) a převedení vody např. potrubím průměru DN 600 - úsek v délce 120 m, kontrolní vodočet, odčerpávání průsaků | kpl | 1 |  | 0 |  |  | základní |  | 0 | 20.8448 | 20.8448 | 0 | 0 | 4 | K | 2 |  |  |  | ROZPOCET | [5 empty] | 0 | 0 | 0 | 0 | 0 | 1 | 0 | 4 | 1074111473
| P |  | Poznámka k položce: viz Povodňový plán | [14 empty] | P | 2
5 | K | 121151103 | Sejmutí ornice strojně při souvislé ploše do 100 m2, tl. vrstvy do 200 mm | m2 | 129.25 |  | 0 | CS ÚRS 2024 02 |  | základní |  | 0 | 0 | 0 | 0 | 0 | 4 | K | 2 |  |  |  | ROZPOCET | [5 empty] | 0 | 0 | 0 | 0 | 0 | 1 | 0 | 4 | -2031012301
| Online PSC |  | https://podminky.urs.cz/item/CS_URS_2024_02/121151103 | [14 empty] | Online PSC | 2
| VV |  | 55,0*2,35 |  | 129.25 | [12 empty] | VV | 2 | 2 | True | 1 | ROZPOCET
6 | K | 131251105R | Hloubení nezapažených jam a zářezů strojně s urovnáním dna do předepsaného profilu a spádu v hornině třídy těžitelnosti I skupiny 3 přes 500 do 1 000 m3 - ztížené podnímky v korytě (kráčivé rypadlo) | m3 | 386.95 |  | 0 |  |  | základní |  | 0 | 0 | 0 | 0 | 0 | 4 | K | 2 |  |  |  | ROZPOCET | [5 empty] | 0 | 0 | 0 | 0 | 0 | 1 | 0 | 4 | -764282386
| VV |  | při těžbě dna substrát samostatně deponovat | [14 empty] | VV | 2 | 1 | True | 0 | ROZPOCET
| VV |  | plocha z řezu x dl. - odpočet objemu Milánské stěny | [14 empty] | VV | 2 | 1 | True | 0 | ROZPOCET
| VV | v1 | (6,6*83,0+7,6*55,0-191,9)*0,5 "50% zemina tř. 3 |  | 386.95 | [12 empty] | VV | 2 | 2 | True | 1 | ROZPOCET
7 | K | 131351105R | Hloubení nezapažených jam a zářezů strojně s urovnáním dna do předepsaného profilu a spádu v hornině třídy těžitelnosti II skupiny 4 přes 500 do 1 000 m3 - ztížené podmínky v korytě (kráčivé rypadlo) | m3 | 386.95 |  | 0 |  |  | základní |  | 0 | 0 | 0 | 0 | 0 | 4 | K | 2 |  |  |  | ROZPOCET | [5 empty] | 0 | 0 | 0 | 0 | 0 | 1 | 0 | 4 | -416276619
| VV | v2 | (6,6*83,0+7,6*55,0-191,9)*0,5 "50% zemina tř. 4 |  | 386.95 | [12 empty] | VV | 2 | 2 | True | 1 | ROZPOCET
8 | K | 162301501 | Vodorovné přemístění smýcených křovin do průměru kmene 100 mm na vzdálenost do 5 000 m | m2 | 30 |  | 0 | CS ÚRS 2024 02 |  | základní |  | 0 | 0 | 0 | 0 | 0 | 4 | K | 2 |  |  |  | ROZPOCET | [5 empty] | 0 | 0 | 0 | 0 | 0 | 1 | 0 | 4 | 974162504
| Online PSC |  | https://podminky.urs.cz/item/CS_URS_2024_02/162301501 | [14 empty] | Online PSC | 2
9 | K | 162301981 | Vodorovné přemístění smýcených křovin Příplatek k ceně za každých dalších i započatých 1 000 m | m2 | 1275 |  | 0 | CS ÚRS 2024 02 |  | základní |  | 0 | 0 | 0 | 0 | 0 | 4 | K | 2 |  |  |  | ROZPOCET | [5 empty] | 0 | 0 | 0 | 0 | 0 | 1 | 0 | 4 | 1501572269
| Online PSC |  | https://podminky.urs.cz/item/CS_URS_2024_02/162301981 | [14 empty] | Online PSC | 2
| VV |  | 85*15 'Přepočtené koeficientem množství |  | 1275 | [12 empty] | VV | 2 | 2 | False | 1 | ROZPOCET
10 | K | 997013811R | Poplatek za uložení odpadu na skládce (skládkovné) dřevěného zatříděného do Katalogu odpadů pod kódem 17 02 01. | t | 1.425 |  | 0 |  |  | základní |  | 0 | 0 | 0 | 0 | 0 | 4 | K | 2 |  |  |  | ROZPOCET | [5 empty] | 0 | 0 | 0 | 0 | 0 | 1 | 0 | 4 | 569297254
11 | K | 162351103 | Vodorovné přemístění výkopku nebo sypaniny po suchu na obvyklém dopravním prostředku, bez naložení výkopku, avšak se složením bez rozhrnutí z horniny třídy těžitelnosti I skupiny 1 až 3 na vzdálenost přes 50 do 500 m | m3 | 722.284 |  | 0 | CS ÚRS 2024 02 |  | základní |  | 0 | 0 | 0 | 0 | 0 | 4 | K | 2 |  |  |  | ROZPOCET | [5 empty] | 0 | 0 | 0 | 0 | 0 | 1 | 0 | 4 | -1741945459
| Online PSC |  | https://podminky.urs.cz/item/CS_URS_2024_02/162351103 | [14 empty] | Online PSC | 2
| VV |  | mezideponie a zpět | [14 empty] | VV | 2 | 1 | True | 0 | ROZPOCET
| VV |  | zá*2 "zpětný zásyp z místního výkopku |  | 718.64 | [12 empty] | VV | 2 | 2 | True | 0 | ROZPOCET
| VV |  | 18,22*0,2 "substrát ze dna pro zpětný zásyp před zdí |  | 3.644 | [12 empty] | VV | 2 | 2 | True | 0 | ROZPOCET
| VV |  | Součet |  | 722.284 | [12 empty] | VV | 2 | 4 | True | 1 | ROZPOCET
12 | K | 162751117 | Vodorovné přemístění výkopku nebo sypaniny po suchu na obvyklém dopravním prostředku, bez naložení výkopku, avšak se složením bez rozhrnutí z horniny třídy těžitelnosti I skupiny 1 až 3 na vzdálenost přes 9 000 do 10 000 m | m3 | 23.986 |  | 0 | CS ÚRS 2024 02 |  | základní |  | 0 | 0 | 0 | 0 | 0 | 4 | K | 2 |  |  |  | ROZPOCET | [5 empty] | 0 | 0 | 0 | 0 | 0 | 1 | 0 | 4 | 1580650169
| Online PSC |  | https://podminky.urs.cz/item/CS_URS_2024_02/162751117 | [14 empty] | Online PSC | 2
| VV |  | na trvalou skládku - recyklace Čížkovice | [14 empty] | VV | 2 | 1 | True | 0 | ROZPOCET
| VV |  | v1-zá-3,644 "zemina tř. 3 |  | 23.986 | [12 empty] | VV | 2 | 2 | True | 0 | ROZPOCET
| VV | skl | Součet |  | 23.986 | [12 empty] | VV | 2 | 4 | True | 1 | ROZPOCET
13 | K | 162751119 | Vodorovné přemístění výkopku nebo sypaniny po suchu na obvyklém dopravním prostředku, bez naložení výkopku, avšak se složením bez rozhrnutí z horniny třídy těžitelnosti I skupiny 1 až 3 na vzdálenost Příplatek k ceně za každých dalších i započatých 1 000 m | m3 | 239.86 |  | 0 | CS ÚRS 2024 02 |  | základní |  | 0 | 0 | 0 | 0 | 0 | 4 | K | 2 |  |  |  | ROZPOCET | [5 empty] | 0 | 0 | 0 | 0 | 0 | 1 | 0 | 4 | 1161623483
| Online PSC |  | https://podminky.urs.cz/item/CS_URS_2024_02/162751119 | [14 empty] | Online PSC | 2
| VV |  | na trvalou skládku - recyklace Čížkovice | [14 empty] | VV | 2 | 1 | True | 0 | ROZPOCET
| VV |  | v1-zá-3,644 "zemina tř. 3 |  | 23.986 | [12 empty] | VV | 2 | 2 | True | 0 | ROZPOCET
| VV |  | Součet |  | 23.986 | [12 empty] | VV | 2 | 4 | True | 1 | ROZPOCET
| VV |  | 23,986*10 'Přepočtené koeficientem množství |  | 239.86 | [12 empty] | VV | 2 | 2 | False | 1 | ROZPOCET
14 | K | 162751137 | Vodorovné přemístění výkopku nebo sypaniny po suchu na obvyklém dopravním prostředku, bez naložení výkopku, avšak se složením bez rozhrnutí z horniny třídy těžitelnosti II skupiny 4 a 5 na vzdálenost přes 9 000 do 10 000 m | m3 | 386.95 |  | 0 | CS ÚRS 2024 02 |  | základní |  | 0 | 0 | 0 | 0 | 0 | 4 | K | 2 |  |  |  | ROZPOCET | [5 empty] | 0 | 0 | 0 | 0 | 0 | 1 | 0 | 4 | 18478732
| Online PSC |  | https://podminky.urs.cz/item/CS_URS_2024_02/162751137 | [14 empty] | Online PSC | 2
| VV | skl2 | v2 "zemina tř. 4 |  | 386.95 | [12 empty] | VV | 2 | 2 | True | 1 | ROZPOCET
15 | K | 162751139 | Vodorovné přemístění výkopku nebo sypaniny po suchu na obvyklém dopravním prostředku, bez naložení výkopku, avšak se složením bez rozhrnutí z horniny třídy těžitelnosti II skupiny 4 a 5 na vzdálenost Příplatek k ceně za každých dalších i započatých 1 000 m | m3 | 386.95 |  | 0 | CS ÚRS 2024 02 |  | základní |  | 0 | 0 | 0 | 0 | 0 | 4 | K | 2 |  |  |  | ROZPOCET | [5 empty] | 0 | 0 | 0 | 0 | 0 | 1 | 0 | 4 | -1683876221
| Online PSC |  | https://podminky.urs.cz/item/CS_URS_2024_02/162751139 | [14 empty] | Online PSC | 2
| VV |  | v2 "zemina tř. 4 |  | 386.95 | [12 empty] | VV | 2 | 2 | True | 1 | ROZPOCET
16 | K | 167151111 | Nakládání, skládání a překládání neulehlého výkopku nebo sypaniny strojně nakládání, množství přes 100 m3, z hornin třídy těžitelnosti I, skupiny 1 až 3 | m3 | 362.964 |  | 0 | CS ÚRS 2024 02 |  | základní |  | 0 | 0 | 0 | 0 | 0 | 4 | K | 2 |  |  |  | ROZPOCET | [5 empty] | 0 | 0 | 0 | 0 | 0 | 1 | 0 | 4 | 1080437488
| Online PSC |  | https://podminky.urs.cz/item/CS_URS_2024_02/167151111 | [14 empty] | Online PSC | 2
| VV |  | zemina z mezideponie do zpětného zásypu za zdí | [14 empty] | VV | 2 | 1 | True | 0 | ROZPOCET
| VV |  | zá |  | 359.32 | [12 empty] | VV | 2 | 2 | True | 0 | ROZPOCET
| VV |  | substrát ze dna pro balvanitý zásyp před zdí | [14 empty] | VV | 2 | 1 | True | 0 | ROZPOCET
| VV |  | 3,644 |  | 3.644 | [12 empty] | VV | 2 | 2 | True | 0 | ROZPOCET
| VV |  | Součet |  | 362.964 | [12 empty] | VV | 2 | 4 | True | 1 | ROZPOCET
17 | K | 171201231R | Poplatek za uložení stavebního odpadu na recyklační skládce (skládkovné) zeminy a kamení zatříděného do Katalogu odpadů pod kódem 17 05 04 x | t | 821.872 |  | 0 |  |  | základní |  | 0 | 0 | 0 | 0 | 0 | 4 | K | 2 |  |  |  | ROZPOCET | [5 empty] | 0 | 0 | 0 | 0 | 0 | 1 | 0 | 4 | 1474518624
| VV |  | skl+skl2 |  | 410.936 | [12 empty] | VV | 2 | 2 | True | 1 | ROZPOCET
| VV |  | 410,936*2 'Přepočtené koeficientem množství |  | 821.872 | [12 empty] | VV | 2 | 2 | False | 1 | ROZPOCET
18 | K | 174151101 | Zásyp sypaninou z jakékoliv horniny strojně s uložením výkopku ve vrstvách se zhutněním jam, šachet, rýh nebo kolem objektů v těchto vykopávkách | m3 | 359.32 |  | 0 | CS ÚRS 2024 02 |  | základní |  | 0 | 0 | 0 | 0 | 0 | 4 | K | 2 |  |  |  | ROZPOCET | [5 empty] | 0 | 0 | 0 | 0 | 0 | 1 | 0 | 4 | 128239917
| Online PSC |  | https://podminky.urs.cz/item/CS_URS_2024_02/174151101 | [14 empty] | Online PSC | 2
| VV |  | plocha v řezu x dl. | [14 empty] | VV | 2 | 1 | True | 0 | ROZPOCET
| VV | zá | 2,54*83,0+2,7*55,0 "zásyp za rubem z místního výkopku |  | 359.32 | [12 empty] | VV | 2 | 2 | True | 1 | ROZPOCET
19 | K | 181311103 | Rozprostření a urovnání ornice v rovině nebo ve svahu sklonu do 1:5 ručně při souvislé ploše, tl. vrstvy do 200 mm | m2 | 129.25 |  | 0 | CS ÚRS 2024 02 |  | základní |  | 0 | 0 | 0 | 0 | 0 | 4 | K | 2 |  |  |  | ROZPOCET | [5 empty] | 0 | 0 | 0 | 0 | 0 | 1 | 0 | 4 | -815785505
| Online PSC |  | https://podminky.urs.cz/item/CS_URS_2024_02/181311103 | [14 empty] | Online PSC | 2
| VV |  | 55,0*2,35 "ohumusování v tl. 150mm |  | 129.25 | [12 empty] | VV | 2 | 2 | True | 1 | ROZPOCET
20 | M | 10364101 | zemina pro terénní úpravy - ornice | t | 34.898 |  | 0 | CS ÚRS 2024 02 |  | základní |  | 0 | 1 | 34.898 | 0 | 0 | 8 | M | 2 |  |  |  | ROZPOCET | [5 empty] | 0 | 0 | 0 | 0 | 0 | 1 | 0 | 4 | -1684449654
| VV |  | 129,25*0,15 |  | 19.388 | [12 empty] | VV | 2 | 2 | True | 1 | ROZPOCET
| VV |  | 19,388*1,8 'Přepočtené koeficientem množství |  | 34.898 | [12 empty] | VV | 2 | 2 | False | 1 | ROZPOCET
21 | K | 181411131 | Založení trávníku na půdě předem připravené plochy do 1000 m2 výsevem včetně utažení parkového v rovině nebo na svahu do 1:5 | m2 | 129.25 |  | 0 | CS ÚRS 2024 02 |  | základní |  | 0 | 0 | 0 | 0 | 0 | 4 | K | 2 |  |  |  | ROZPOCET | [5 empty] | 0 | 0 | 0 | 0 | 0 | 1 | 0 | 4 | -1779377753
| Online PSC |  | https://podminky.urs.cz/item/CS_URS_2024_02/181411131 | [14 empty] | Online PSC | 2
22 | M | 00572410 | osivo směs travní parková | kg | 2.585 |  | 0 | CS ÚRS 2024 02 |  | základní |  | 0 | 0.001 | 0.002585 | 0 | 0 | 8 | M | 2 |  |  |  | ROZPOCET | [5 empty] | 0 | 0 | 0 | 0 | 0 | 1 | 0 | 4 | 1791335840
| VV |  | 129,25*0,02 'Přepočtené koeficientem množství |  | 2.585 | [12 empty] | VV | 2 | 2 | False | 1 | ROZPOCET
| D | 2 | Zakládání |  |  |  | 0 |  |  |  |  | 0 |  | 89.8194 |  | 0 | 1 | D | 1 |  |  |  | ROZPOCET | [11 empty] | 0
23 | K | 211531111R | Výplň kamenivem do rýh odvodňovacích žeber nebo trativodů bez zhutnění, s úpravou povrchu výplně kamenivem hrubým drceným frakce 32 až 63 mm | m3 | 48.3 |  | 0 |  |  | základní |  | 0 | 0 | 0 | 0 | 0 | 4 | K | 2 |  |  |  | ROZPOCET | [5 empty] | 0 | 0 | 0 | 0 | 0 | 1 | 0 | 4 | -1452493777
| VV |  | 0,35*138,0 "drenážní obsyp za zdí |  | 48.3 | [12 empty] | VV | 2 | 2 | True | 1 | ROZPOCET
24 | K | 211971122 | Zřízení opláštění výplně z geotextilie odvodňovacích žeber nebo trativodů v rýze nebo zářezu se stěnami svislými nebo šikmými o sklonu přes 1:2 při rozvinuté šířce opláštění přes 2,5 m | m2 | 793.5 |  | 0 | CS ÚRS 2024 02 |  | základní |  | 0 | 0.00027 | 0.21424 | 0 | 0 | 4 | K | 2 |  |  |  | ROZPOCET | [5 empty] | 0 | 0 | 0 | 0 | 0 | 1 | 0 | 4 | 1892037613
| Online PSC |  | https://podminky.urs.cz/item/CS_URS_2024_02/211971122 | [14 empty] | Online PSC | 2
| VV |  | Drenážní obsyp rubu zdi | [14 empty] | VV | 2 | 1 | True | 0 | ROZPOCET
| VV |  | 138,0*5,0*1,15 "geotextilie vč. 15% přesah |  | 793.5 | [12 empty] | VV | 2 | 2 | True | 0 | ROZPOCET
| VV |  | Součet |  | 793.5 | [12 empty] | VV | 2 | 4 | True | 1 | ROZPOCET
25 | M | 69311068 | geotextilie netkaná separační, ochranná, filtrační, drenážní PP 300g/m2 | m2 | 952.2 |  | 0 | CS ÚRS 2024 02 |  | základní |  | 0 | 0.0003 | 0.28566 | 0 | 0 | 8 | M | 2 |  |  |  | ROZPOCET | [5 empty] | 0 | 0 | 0 | 0 | 0 | 1 | 0 | 4 | 1208938796
| VV |  | 793,5*1,2 'Přepočtené koeficientem množství |  | 952.2 | [12 empty] | VV | 2 | 2 | False | 1 | ROZPOCET
26 | K | 212312111 | Lože pro trativody z betonu prostého | m3 | 38.64 |  | 0 | CS ÚRS 2024 02 |  | základní |  | 0 | 2.301 | 88.9114 | 0 | 0 | 4 | K | 2 |  |  |  | ROZPOCET | [5 empty] | 0 | 0 | 0 | 0 | 0 | 1 | 0 | 4 | 468817558
| Online PSC |  | https://podminky.urs.cz/item/CS_URS_2024_02/212312111 | [14 empty] | Online PSC | 2
| VV |  | "spádová vrstva betonu - odvodnění rubu zdi | [14 empty] | VV | 2 | 1 | True | 0 | ROZPOCET
| VV |  | 0,28*138,0 "C12/15 |  | 38.64 | [12 empty] | VV | 2 | 2 | True | 1 | ROZPOCET
27 | K | 212751104R | Trativod z drenážních trubek flexibilních PVC-U SN 4 perforace 360° otevřený výkop DN 100 bez lože | m | 138 |  | 0 |  |  | základní |  | 0 | 0.0004896 | 0.067565 | 0 | 0 | 4 | K | 2 |  |  |  | ROZPOCET | [5 empty] | 0 | 0 | 0 | 0 | 0 | 1 | 0 | 4 | 2084814929
| P |  | Poznámka k položce: 1. V cenách souboru cen nejsou započteny náklady na: a) montáž a dodávku tvarovek, které se oceňují cenami souboru 877 ..-52.1 Montáž tvarovek na kanalizačním potrubí z trub z plastu, části A03, b) opláštění potrubí geotextílií, které se oceňuje cenami souboru 211 97-11.. Zřízení opláštění výplně z geotextilie odvodňovacích žeber nebo trativodů v rýze nebo zářezu se stěnami katalogu 800-2 Zvláštní zakládání objektů, části A 01. | [14 empty] | P | 2
28 | K | 21279231R | Odvodnění - prostup zdi plastové potrubí HDPE DN 100 (MTŽ+DOD) | m | 13 |  | 0 |  |  | základní |  | 0 | 0.00318 | 0.04134 | 0 | 0 | 4 | K | 2 |  |  |  | ROZPOCET | [5 empty] | 0 | 0 | 0 | 0 | 0 | 1 | 0 | 4 | -565929892
| VV |  | 13*1,0 |  | 13 | [12 empty] | VV | 2 | 2 | True | 1 | ROZPOCET
29 | K | 273313511 | Základy z betonu prostého desky z betonu kamenem neprokládaného tř. C 12/15 | m3 | 0.13 |  | 0 | CS ÚRS 2024 02 |  | základní |  | 0 | 2.301 | 0.29913 | 0 | 0 | 4 | K | 2 |  |  |  | ROZPOCET | [5 empty] | 0 | 0 | 0 | 0 | 0 | 1 | 0 | 4 | 1956573709
| Online PSC |  | https://podminky.urs.cz/item/CS_URS_2024_02/273313511 | [14 empty] | Online PSC | 2
| VV |  | viz výkres D.2.2.6.2 | [14 empty] | VV | 2 | 1 | True | 0 | ROZPOCET
| VV |  | 0,13*1,0 "konstrukční beton schodiště tl. 80 mm |  | 0.13 | [12 empty] | VV | 2 | 2 | True | 1 | ROZPOCET
| D | 3 | Svislé a kompletní konstrukce |  |  |  | 0 |  |  |  |  | 0 |  | 516.7949 |  | 0 | 1 | D | 1 |  |  |  | ROZPOCET | [11 empty] | 0
30 | K | 321213345 | Zdivo nadzákladové z lomového kamene vodních staveb přehrad, jezů a plavebních komor, spodní stavby vodních elektráren, odběrných věží a výpustných zařízení, opěrných zdí, šachet, šachtic a ostatních konstrukcí obkladní z lomového kamene lomařsky upraveného s vyspárováním, na cementovou maltu | m3 | 162.688 |  | 0 | CS ÚRS 2024 02 |  | základní |  | 0 | 3.1139 | 506.5909 | 0 | 0 | 4 | K | 2 |  |  |  | ROZPOCET | [5 empty] | 0 | 0 | 0 | 0 | 0 | 1 | 0 | 4 | 1807659497
| Online PSC |  | https://podminky.urs.cz/item/CS_URS_2024_02/321213345 | [14 empty] | Online PSC | 2
| VV |  | kámen rozměrů cca 300x300x300mm žula na maltu MC15 | [14 empty] | VV | 2 | 1 | True | 0 | ROZPOCET
| VV |  | 458,1*0,82*0,3 "kamenný líc zdí - ztracené bednění |  | 112.693 | [12 empty] | VV | 2 | 2 | True | 0 | ROZPOCET
| VV |  | kámen rozměrů cca 300x300x600mm žula na maltu MC15 | [14 empty] | VV | 2 | 1 | True | 0 | ROZPOCET
| VV |  | 458,1*0,18*0,6 "kamenný líc - vazáky |  | 49.475 | [12 empty] | VV | 2 | 2 | True | 0 | ROZPOCET
| VV |  | schodiště - boční křídlo D.2.2.6.2 | [14 empty] | VV | 2 | 1 | True | 0 | ROZPOCET
| VV |  | 1,3*0,2*2 "kameny žula 200x200 mm na MC15 |  | 0.52 | [12 empty] | VV | 2 | 2 | True | 0 | ROZPOCET
| VV |  | Součet |  | 162.688 | [12 empty] | VV | 2 | 4 | True | 1 | ROZPOCET
31 | K | 321321115 | Konstrukce vodních staveb z betonu přehrad, jezů a plavebních komor, spodní stavby vodních elektráren, jader přehrad, odběrných věží a výpustných zařízení, opěrných zdí, šachet, šachtic a ostatních konstrukcí železového pro prostředí s mrazovými cykly tř. C 25/30 | m3 | 224.074 |  | 0 | CS ÚRS 2024 02 |  | základní |  | 0 | 0 | 0 | 0 | 0 | 4 | K | 2 |  |  |  | ROZPOCET | [5 empty] | 0 | 0 | 0 | 0 | 0 | 1 | 0 | 4 | -2047518860
| Online PSC |  | https://podminky.urs.cz/item/CS_URS_2024_02/321321115 | [14 empty] | Online PSC | 2
| VV |  | C 25/30 XF3, XC2 | [14 empty] | VV | 2 | 1 | True | 0 | ROZPOCET
| VV |  | plocha v řezu x délka | [14 empty] | VV | 2 | 1 | True | 0 | ROZPOCET
| VV |  | 0,68*133,15+0,99*4,85 "základ |  | 95.344 | [12 empty] | VV | 2 | 2 | True | 0 | ROZPOCET
| VV |  | 0,74*53,4+0,3*1,6+1,19*4,85+0,98*83,0 "dřík |  | 127.108 | [12 empty] | VV | 2 | 2 | True | 0 | ROZPOCET
| VV |  | schodiště viz výkres D.2.2.6.2 | [14 empty] | VV | 2 | 1 | True | 0 | ROZPOCET
| VV |  | 0,5*1,0 "výplňový beton |  | 0.5 | [12 empty] | VV | 2 | 2 | True | 0 | ROZPOCET
| VV |  | (0,99*0,4)*2+(0,55*0,3)*2 "základ a dřík - boční křídlo schodiště |  | 1.122 | [12 empty] | VV | 2 | 2 | True | 0 | ROZPOCET
| VV |  | Součet |  | 224.074 | [12 empty] | VV | 2 | 4 | True | 1 | ROZPOCET
32 | K | 321351010 | Bednění konstrukcí z betonu prostého nebo železového vodních staveb přehrad, jezů a plavebních komor, spodní stavby vodních elektráren, jader přehrad, odběrných věží a výpustných zařízení, opěrných zdí, šachet, šachtic a ostatních konstrukcí zřízení ploch rovinných | m2 | 414 |  | 0 | CS ÚRS 2024 02 |  | základní |  | 0 | 0.00865 | 3.5811 | 0 | 0 | 4 | K | 2 |  |  |  | ROZPOCET | [5 empty] | 0 | 0 | 0 | 0 | 0 | 1 | 0 | 4 | 1544636566
| Online PSC |  | https://podminky.urs.cz/item/CS_URS_2024_02/321351010 | [14 empty] | Online PSC | 2
| VV |  | 138,0*0,5 "základ |  | 69 | [12 empty] | VV | 2 | 2 | True | 0 | ROZPOCET
| VV |  | 138,0*2,5 "dřík |  | 345 | [12 empty] | VV | 2 | 2 | True | 0 | ROZPOCET
| VV |  | Součet |  | 414 | [12 empty] | VV | 2 | 4 | True | 1 | ROZPOCET
33 | K | 321352010 | Bednění konstrukcí z betonu prostého nebo železového vodních staveb přehrad, jezů a plavebních komor, spodní stavby vodních elektráren, jader přehrad, odběrných věží a výpustných zařízení, opěrných zdí, šachet, šachtic a ostatních konstrukcí odstranění ploch rovinných | m2 | 414 |  | 0 | CS ÚRS 2024 02 |  | základní |  | 0 | 0 | 0 | 0 | 0 | 4 | K | 2 |  |  |  | ROZPOCET | [5 empty] | 0 | 0 | 0 | 0 | 0 | 1 | 0 | 4 | 744185427
| Online PSC |  | https://podminky.urs.cz/item/CS_URS_2024_02/321352010 | [14 empty] | Online PSC | 2
34 | K | 321366111 | Výztuž železobetonových konstrukcí vodních staveb přehrad, jezů a plavebních komor, spodní stavby vodních elektráren, jader přehrad, odběrných věží a výpustných zařízení, opěrných zdí, šachet, šachtic a ostatních konstrukcí jednotlivé pruty průměru do 12 mm, z oceli 10 505 (R) nebo BSt 500 | t | 0.408 |  | 0 | CS ÚRS 2024 02 |  | základní |  | 0 | 1.0953 | 0.44687 | 0 | 0 | 4 | K | 2 |  |  |  | ROZPOCET | [5 empty] | 0 | 0 | 0 | 0 | 0 | 1 | 0 | 4 | -1501848304
| Online PSC |  | https://podminky.urs.cz/item/CS_URS_2024_02/321366111 | [14 empty] | Online PSC | 2
| VV |  | viz výkres D.2.2.4 - R12 provázání základu s dříkem | [14 empty] | VV | 2 | 1 | True | 0 | ROZPOCET
| VV |  | 683*0,60*0,89*1,1/1000 |  | 0.401 | [12 empty] | VV | 2 | 2 | True | 0 | ROZPOCET
| VV |  | 8*0,9*0,89*1,1/1000 |  | 0.007 | [12 empty] | VV | 2 | 2 | True | 0 | ROZPOCET
| VV |  | Součet |  | 0.408 | [12 empty] | VV | 2 | 4 | True | 1 | ROZPOCET
35 | K | 321368211 | Výztuž železobetonových konstrukcí vodních staveb přehrad, jezů a plavebních komor, spodní stavby vodních elektráren, jader přehrad, odběrných věží a výpustných zařízení, opěrných zdí, šachet, šachtic a ostatních konstrukcí svařované sítě z ocelových tažených drátů jakéhokoliv druhu oceli jakéhokoliv průměru a roztečí | t | 5.941 |  | 0 | CS ÚRS 2024 02 |  | základní |  | 0 | 1.0395 | 6.176 | 0 | 0 | 4 | K | 2 |  |  |  | ROZPOCET | [5 empty] | 0 | 0 | 0 | 0 | 0 | 1 | 0 | 4 | 1906638465
| Online PSC |  | https://podminky.urs.cz/item/CS_URS_2024_02/321368211 | [14 empty] | Online PSC | 2
| VV |  | viz výkres D.2.2.4 | [14 empty] | VV | 2 | 1 | True | 0 | ROZPOCET
| VV |  | 665,08*7,9*1,1/1000 "výztuž základu a dříku Kari sítě 8/100 |  | 5.78 | [12 empty] | VV | 2 | 2 | True | 0 | ROZPOCET
| VV |  | schodiště viz výkres D.2.2.4 | [14 empty] | VV | 2 | 1 | True | 0 | ROZPOCET
| VV |  | 18,56*7,9*1,1/1000 "Kari sítě 8/100 |  | 0.161 | [12 empty] | VV | 2 | 2 | True | 0 | ROZPOCET
| VV |  | Součet |  | 5.941 | [12 empty] | VV | 2 | 4 | True | 1 | ROZPOCET
| D | 4 | Vodorovné konstrukce |  |  |  | 0 |  |  |  |  | 0 |  | 32.6992 |  | 0 | 1 | D | 1 |  |  |  | ROZPOCET | [11 empty] | 0
36 | K | 434212111R | Schody z lomového kamene upraveného a kopáků hrubých na maltu MC 15, s vyspárováním, výška stupně do 250 mm, šířka přes 300 do 400 mm v opěrných zídkách | m | 10.8 |  | 0 |  |  | základní |  | 0 | 0.43023 | 4.6465 | 0 | 0 | 4 | K | 2 |  |  |  | ROZPOCET | [5 empty] | 0 | 0 | 0 | 0 | 0 | 1 | 0 | 4 | -2068954111
| VV |  | viz výkres D.2.2.61 | [14 empty] | VV | 2 | 1 | True | 0 | ROZPOCET
| VV |  | 8*0,6 "žulové schodnice 600x310x190 mm |  | 4.8 | [12 empty] | VV | 2 | 2 | True | 0 | ROZPOCET
| VV |  | viz výkres D.2.2.6.2 | [14 empty] | VV | 2 | 1 | True | 0 | ROZPOCET
| VV |  | 6*1,0 "žulové schodnice 1000x310x190 mm |  | 6 | [12 empty] | VV | 2 | 2 | True | 0 | ROZPOCET
| VV |  | Součet |  | 10.8 | [12 empty] | VV | 2 | 4 | True | 1 | ROZPOCET
37 | K | 451315114 | Podkladní a výplňové vrstvy z betonu prostého tloušťky do 100 mm, z betonu C 12/15 | m2 | 138 |  | 0 | CS ÚRS 2024 02 |  | základní |  | 0 | 0 | 0 | 0 | 0 | 4 | K | 2 |  |  |  | ROZPOCET | [5 empty] | 0 | 0 | 0 | 0 | 0 | 1 | 0 | 4 | -2140349042
| Online PSC |  | https://podminky.urs.cz/item/CS_URS_2024_02/451315114 | [14 empty] | Online PSC | 2
| VV |  | 138,0 "v tl. 80 mm pod základ zdi |  | 138 | [12 empty] | VV | 2 | 2 | True | 1 | ROZPOCET
38 | K | 463211154R | Rovnanina - balvanitý zásyp před lícem zdi z lomového kamene středn. průměru cca 300 mm, s prosypáním substrátem ze dna (20% objemu substrátu) | m3 | 18.216 |  | 0 |  |  | základní |  | 0 | 1.54 | 28.0526 | 0 | 0 | 4 | K | 2 |  |  |  | ROZPOCET | [5 empty] | 0 | 0 | 0 | 0 | 0 | 1 | 0 | 4 | -211440436
| VV |  | 0,44*138*0,3 "zásyp před lícem zdi - žula |  | 18.216 | [12 empty] | VV | 2 | 2 | True | 1 | ROZPOCET
| D | 8 | Trubní vedení |  |  |  | 0 |  |  |  |  | 0 |  | 0.0067 |  | 0 | 1 | D | 1 |  |  |  | ROZPOCET | [11 empty] | 0
39 | K | 877265221 | Montáž tvarovek na kanalizačním plastovém potrubí z PP nebo PVC-U hladkého plnostěnného odboček DN 100 | kus | 13 |  | 0 | CS ÚRS 2024 02 |  | základní |  | 0 | 0 | 0 | 0 | 0 | 4 | K | 2 |  |  |  | ROZPOCET | [5 empty] | 0 | 0 | 0 | 0 | 0 | 1 | 0 | 4 | 295839842
| Online PSC |  | https://podminky.urs.cz/item/CS_URS_2024_02/877265221 | [14 empty] | Online PSC | 2
40 | M | 28613290R | tvarovka T-kus drenážního systému DN 100 | kus | 13 |  | 0 |  |  | základní |  | 0 | 0.0005 | 0.0065 | 0 | 0 | 8 | M | 2 |  |  |  | ROZPOCET | [5 empty] | 0 | 0 | 0 | 0 | 0 | 1 | 0 | 4 | -1792602242
41 | K | 877260310 | Montáž tvarovek na kanalizačním plastovém potrubí z PP nebo PVC-U hladkého plnostěnného kolen, víček nebo hrdlových uzávěrů DN 100 | kus | 2 |  | 0 | CS ÚRS 2024 02 |  | základní |  | 0 | 0 | 0 | 0 | 0 | 4 | K | 2 |  |  |  | ROZPOCET | [5 empty] | 0 | 0 | 0 | 0 | 0 | 1 | 0 | 4 | -132744316
| Online PSC |  | https://podminky.urs.cz/item/CS_URS_2024_02/877260310 | [14 empty] | Online PSC | 2
42 | M | 28613280R | záslepka příslušenství drenážního systému DN 100 | kus | 2 |  | 0 |  |  | základní |  | 0 | 0.0001 | 0.0002 | 0 | 0 | 8 | M | 2 |  |  |  | ROZPOCET | [5 empty] | 0 | 0 | 0 | 0 | 0 | 1 | 0 | 4 | -130194360
| D | 9 | Ostatní konstrukce a práce, bourání |  |  |  | 0 |  |  |  |  | 0 |  | 0 |  | 466.185 | 1 | D | 1 |  |  |  | ROZPOCET | [11 empty] | 0
43 | K | 961044111 | Bourání základů z betonu prostého | m3 | 1.5 |  | 0 | CS ÚRS 2024 02 |  | základní |  | 0 | 0 | 0 | 2 | 3 | 4 | K | 2 |  |  |  | ROZPOCET | [5 empty] | 0 | 0 | 0 | 0 | 0 | 1 | 0 | 4 | -240718772
| Online PSC |  | https://podminky.urs.cz/item/CS_URS_2024_02/961044111 | [14 empty] | Online PSC | 2
| VV |  | 1,5 "schodiště apod. |  | 1.5 | [12 empty] | VV | 2 | 2 | True | 1 | ROZPOCET
44 | K | 961055111 | Bourání základů z betonu železového | m3 | 191.9 |  | 0 | CS ÚRS 2024 02 |  | základní |  | 0 | 0 | 0 | 2.4 | 460.56 | 4 | K | 2 |  |  |  | ROZPOCET | [5 empty] | 0 | 0 | 0 | 0 | 0 | 1 | 0 | 4 | 1518310307
| Online PSC |  | https://podminky.urs.cz/item/CS_URS_2024_02/961055111 | [14 empty] | Online PSC | 2
| VV |  | v místě komunikace | [14 empty] | VV | 2 | 1 | True | 0 | ROZPOCET
| VV |  | 115,4+76,5 "beton. kce tzv. Milánská stěna |  | 191.9 | [12 empty] | VV | 2 | 2 | True | 1 | ROZPOCET
45 | K | 966005111 | Rozebrání a odstranění silničního zábradlí a ocelových svodidel s přemístěním hmot na skládku na vzdálenost do 10 m nebo s naložením na dopravní prostředek, se zásypem jam po odstraněných sloupcích a s jeho zhutněním silničního zábradlí se sloupky osazenými s betonovými patkami | m | 75 |  | 0 | CS ÚRS 2024 02 |  | základní |  | 0 | 0 | 0 | 0.035 | 2.625 | 4 | K | 2 |  |  |  | ROZPOCET | [5 empty] | 0 | 0 | 0 | 0 | 0 | 1 | 0 | 4 | 1752831220
| Online PSC |  | https://podminky.urs.cz/item/CS_URS_2024_02/966005111 | [14 empty] | Online PSC | 2
| D | 997 | Přesun sutě |  |  |  | 0 |  |  |  |  | 0 |  | 0 |  | 0 | 1 | D | 1 |  |  |  | ROZPOCET | [11 empty] | 0
46 | K | 997013501 | Odvoz suti a vybouraných hmot na skládku nebo meziskládku se složením, na vzdálenost do 1 km | t | 466.185 |  | 0 | CS ÚRS 2024 02 |  | základní |  | 0 | 0 | 0 | 0 | 0 | 4 | K | 2 |  |  |  | ROZPOCET | [5 empty] | 0 | 0 | 0 | 0 | 0 | 1 | 0 | 4 | 1866238192
| Online PSC |  | https://podminky.urs.cz/item/CS_URS_2024_02/997013501 | [14 empty] | Online PSC | 2
47 | K | 997013509 | Odvoz suti a vybouraných hmot na skládku nebo meziskládku se složením, na vzdálenost Příplatek k ceně za každý další započatý 1 km přes 1 km | t | 8857.515 |  | 0 | CS ÚRS 2024 02 |  | základní |  | 0 | 0 | 0 | 0 | 0 | 4 | K | 2 |  |  |  | ROZPOCET | [5 empty] | 0 | 0 | 0 | 0 | 0 | 1 | 0 | 4 | 187475161
| Online PSC |  | https://podminky.urs.cz/item/CS_URS_2024_02/997013509 | [14 empty] | Online PSC | 2
| VV |  | 466,185*19 'Přepočtené koeficientem množství |  | 8857.515 | [12 empty] | VV | 2 | 2 | False | 1 | ROZPOCET
48 | K | 997013861R | Poplatek za uložení stavebního odpadu na recyklační skládce (skládkovné) z prostého betonu zatříděného do Katalogu odpadů pod kódem 17 01 01. | t | 3 |  | 0 |  |  | základní |  | 0 | 0 | 0 | 0 | 0 | 4 | K | 2 |  |  |  | ROZPOCET | [5 empty] | 0 | 0 | 0 | 0 | 0 | 1 | 0 | 4 | -324431543
49 | K | 997013862R | Poplatek za uložení stavebního odpadu na recyklační skládce (skládkovné) z armovaného betonu zatříděného do Katalogu odpadů pod kódem 17 01 01. | t | 460.56 |  | 0 |  |  | základní |  | 0 | 0 | 0 | 0 | 0 | 4 | K | 2 |  |  |  | ROZPOCET | [5 empty] | 0 | 0 | 0 | 0 | 0 | 1 | 0 | 4 | -95117128
| VV |  | 460,56 "železobeton |  | 460.56 | [12 empty] | VV | 2 | 2 | True | 1 | ROZPOCET
50 | K | 997321611R | Nakládání nebo překládání suti a vybouraných hmot | t | 466.185 |  | 0 |  |  | základní |  | 0 | 0 | 0 | 0 | 0 | 4 | K | 2 |  |  |  | ROZPOCET | [5 empty] | 0 | 0 | 0 | 0 | 0 | 1 | 0 | 4 | 1598540454
| P |  | Poznámka k položce: 1. naložení suti v korytě | [14 empty] | P | 2
| D | 998 | Přesun hmot |  |  |  | 0 |  |  |  |  | 0 |  | 0 |  | 0 | 1 | D | 1 |  |  |  | ROZPOCET | [11 empty] | 0
51 | K | 998332011 | Přesun hmot pro úpravy vodních toků a kanály, hráze rybníků apod. dopravní vzdálenost do 500 m | t | 695.065 |  | 0 | CS ÚRS 2024 02 |  | základní |  | 0 | 0 | 0 | 0 | 0 | 4 | K | 2 |  |  |  | ROZPOCET | [5 empty] | 0 | 0 | 0 | 0 | 0 | 1 | 0 | 4 | -223134720
| Online PSC |  | https://podminky.urs.cz/item/CS_URS_2024_02/998332011 | [14 empty] | Online PSC | 2

## SO 102.3 - Oprava LB opev...
[18 empty] | {92df5b6c-cee7-447a-8dc4-cc0af557f8a4} | [5 empty] | skl | skládka | 6,3 | 2
[18 empty] | 2 | [5 empty] | skl2 | skládka zemina tř. 4 | 6,3 | 2
| KRYCÍ LIST SOUPISU PRACÍ | [7 empty] | v --- níže se nacházejí doplnkové a pomocné údaje k sestavám --- v | [8 empty] | False | [5 empty] | v1 | výkop zemina tř.3 | 22,05 | 2
[24 empty] | v2 | výkopek zemina tř.4 | 22,05 | 2
| Stavba: | [22 empty] | zá | zásyp | 31,5 | 2
Brozany nad Ohří - Mlýnský náhon v ř. km 2,191 - 2,458
Objekt:
SO 102 - Oprava opevnění Mlýnského náhonu ř.km 2,243 - 2,458
Soupis:
SO 102.3 - Oprava LB opevnění (ř. km 2,249 - 2,312)
| KSO: |  |  |  |  | CC-CZ:
| Místo: |  | Brozany nad Ohří |  |  | Datum: | 4. 11. 2024
| Zadavatel: |  |  |  |  | IČ:
|  | Městys Brozany nad Ohří |  |  |  | DIČ:
| Uchazeč: |  |  |  |  | IČ: | Vyplň údaj
|  | Vyplň údaj |  |  |  | DIČ: | Vyplň údaj
| Projektant: |  |  |  |  | IČ:
|  | AZ Consult spol. s r.o. |  |  |  | DIČ:
| Zpracovatel: |  |  |  |  | IČ:
|  | Dagmar Sedláčková |  |  |  | DIČ:
Poznámka:
| Cena bez DPH | [5 empty] | 0
|  |  | Základ daně |  |  | Sazba daně | Výše daně
| DPH | základní | 0 |  |  | 21% | 0
|  | snížená | 0 |  |  | 15% | 0
|  | zákl. přenesená | 0 |  |  | 21% | 0
|  | sníž. přenesená | 0 |  |  | 15% | 0
|  | nulová | 0 |  |  | 0% | 0
| Cena s DPH |  |  | v | CZK |  | 0
REKAPITULACE ČLENĚNÍ SOUPISU PRACÍ
Stavba:
Brozany nad Ohří - Mlýnský náhon v ř. km 2,191 - 2,458
Objekt:
SO 102 - Oprava opevnění Mlýnského náhonu ř.km 2,243 - 2,458
Soupis:
SO 102.3 - Oprava LB opevnění (ř. km 2,249 - 2,312)
Místo: |  |  | Brozany nad Ohří |  |  | Datum: | 4. 11. 2024
Zadavatel: |  |  | Městys Brozany nad Ohří |  |  | Projektant: | AZ Consult spol. s r.o.
Uchazeč: |  |  | Vyplň údaj |  |  | Zpracovatel: | Dagmar Sedláčková
Kód dílu - Popis | [6 empty] | Cena celkem [CZK]
Náklady stavby celkem | [6 empty] | 0 | [11 empty] | -1
| HSV - Práce a dodávky HSV | [5 empty] | 0
| 1 - Zemní práce | [5 empty] | 0
| 3 - Svislé a kompletní konstrukce | [5 empty] | 0
| 6 - Úpravy povrchů, podlahy a osazování výplní | [5 empty] | 0
| 9 - Ostatní konstrukce a práce, bourání | [5 empty] | 0
| 998 - Přesun hmot | [5 empty] | 0
SOUPIS PRACÍ
Stavba:
Brozany nad Ohří - Mlýnský náhon v ř. km 2,191 - 2,458
Objekt:
SO 102 - Oprava opevnění Mlýnského náhonu ř.km 2,243 - 2,458
Soupis:
SO 102.3 - Oprava LB opevnění (ř. km 2,249 - 2,312)
Místo: |  |  | Brozany nad Ohří |  |  | Datum: | 4. 11. 2024
Zadavatel: |  |  | Městys Brozany nad Ohří |  |  | Projektant: | AZ Consult spol. s r.o.
Uchazeč: |  |  | Vyplň údaj |  |  | Zpracovatel: | Dagmar Sedláčková
PČ | Typ | Kód | Popis | MJ | Množství | J.cena [CZK] | Cena celkem [CZK] | Cenová soustava |  | DPH | J. Nh [h] | Nh celkem [h] | J. hmotnost [t] | Hmotnost celkem [t] | J. suť [t] | Suť Celkem [t]
Náklady soupisu celkem | [6 empty] | 0 |  |  |  |  | 0 |  | 43.0407 |  | 0 |  | D | -1 | [14 empty] | 0
| D | HSV | Práce a dodávky HSV |  |  |  | 0 |  |  |  |  | 0 |  | 43.0407 |  | 0 | 1 | D | 0 |  |  |  | ROZPOCET | [10 empty] | 0
| D | 1 | Zemní práce |  |  |  | 0 |  |  |  |  | 0 |  | 23.346 |  | 0 | 1 | D | 1 |  |  |  | ROZPOCET | [10 empty] | 0
1 | K | 115001101R | Zahrázkování - 2 hrázky (pytle s pískem, hydroizolační folie) a převedení vody např. potrubím průměru DN 600 - úsek v délce 70 m, kontrolní vodočet, odčerpávání průsaků | kpl | 1 |  | 0 |  |  | základní |  | 0 | 23.346 | 23.346 | 0 | 0 | 4 | K | 2 |  |  |  | ROZPOCET |  |  |  |  | 0 | 0 | 0 | 0 | 0 | 1 | 0 | 4 | -1057350327
| P |  | Poznámka k položce: viz Povodňový plán | [14 empty] | P | 2
2 | K | 131251105R | Hloubení nezapažených jam a zářezů strojně s urovnáním dna do předepsaného profilu a spádu v hornině třídy těžitelnosti I skupiny 3 přes 500 do 1 000 m3 - ztížené podnímky v korytě (kráčivé rypadlo) | m3 | 22.05 |  | 0 |  |  | základní |  | 0 | 0 | 0 | 0 | 0 | 4 | K | 2 |  |  |  | ROZPOCET |  |  |  |  | 0 | 0 | 0 | 0 | 0 | 1 | 0 | 4 | -764282386
| VV |  | při těžbě dna substrát samostatně deponovat | [14 empty] | VV | 2 | 1 | True | 0 | ROZPOCET
| VV | v1 | 0,7*63,0*0,5 "50% zemina tř. 3 |  | 22.05 | [12 empty] | VV | 2 | 2 | True | 1 | ROZPOCET
3 | K | 131351105R | Hloubení nezapažených jam a zářezů strojně s urovnáním dna do předepsaného profilu a spádu v hornině třídy těžitelnosti II skupiny 4 přes 500 do 1 000 m3 - ztížené podmínky v korytě (kráčivé rypadlo) | m3 | 22.05 |  | 0 |  |  | základní |  | 0 | 0 | 0 | 0 | 0 | 4 | K | 2 |  |  |  | ROZPOCET |  |  |  |  | 0 | 0 | 0 | 0 | 0 | 1 | 0 | 4 | -416276619
| VV | v2 | 0,7*63,0*0,5 "50% zemina tř. 4 |  | 22.05 | [12 empty] | VV | 2 | 2 | True | 1 | ROZPOCET
4 | K | 162351103 | Vodorovné přemístění výkopku nebo sypaniny po suchu na obvyklém dopravním prostředku, bez naložení výkopku, avšak se složením bez rozhrnutí z horniny třídy těžitelnosti I skupiny 1 až 3 na vzdálenost přes 50 do 500 m | m3 | 63 |  | 0 | CS ÚRS 2024 02 |  | základní |  | 0 | 0 | 0 | 0 | 0 | 4 | K | 2 |  |  |  | ROZPOCET |  |  |  |  | 0 | 0 | 0 | 0 | 0 | 1 | 0 | 4 | -1741945459
| Online PSC |  | https://podminky.urs.cz/item/CS_URS_2024_02/162351103 | [14 empty] | Online PSC | 2
| VV |  | mezideponie a zpět | [14 empty] | VV | 2 | 1 | True | 0 | ROZPOCET
| VV |  | zá*2 "zpětný zásyp z místního výkopku |  | 63 | [12 empty] | VV | 2 | 2 | True | 0 | ROZPOCET
| VV |  | Součet |  | 63 | [12 empty] | VV | 2 | 4 | True | 1 | ROZPOCET
5 | K | 162751117 | Vodorovné přemístění výkopku nebo sypaniny po suchu na obvyklém dopravním prostředku, bez naložení výkopku, avšak se složením bez rozhrnutí z horniny třídy těžitelnosti I skupiny 1 až 3 na vzdálenost přes 9 000 do 10 000 m | m3 | 6.3 |  | 0 | CS ÚRS 2024 02 |  | základní |  | 0 | 0 | 0 | 0 | 0 | 4 | K | 2 |  |  |  | ROZPOCET |  |  |  |  | 0 | 0 | 0 | 0 | 0 | 1 | 0 | 4 | 1580650169
| Online PSC |  | https://podminky.urs.cz/item/CS_URS_2024_02/162751117 | [14 empty] | Online PSC | 2
| VV |  | na trvalou skládku - recyklace Čížkovice | [14 empty] | VV | 2 | 1 | True | 0 | ROZPOCET
| VV |  | v1-(zá*0,5) "zemina tř. 3 |  | 6.3 | [12 empty] | VV | 2 | 2 | True | 0 | ROZPOCET
| VV | skl | Součet |  | 6.3 | [12 empty] | VV | 2 | 4 | True | 1 | ROZPOCET
6 | K | 162751119 | Vodorovné přemístění výkopku nebo sypaniny po suchu na obvyklém dopravním prostředku, bez naložení výkopku, avšak se složením bez rozhrnutí z horniny třídy těžitelnosti I skupiny 1 až 3 na vzdálenost Příplatek k ceně za každých dalších i započatých 1 000 m | m3 | 63 |  | 0 | CS ÚRS 2024 02 |  | základní |  | 0 | 0 | 0 | 0 | 0 | 4 | K | 2 |  |  |  | ROZPOCET |  |  |  |  | 0 | 0 | 0 | 0 | 0 | 1 | 0 | 4 | 1161623483
| Online PSC |  | https://podminky.urs.cz/item/CS_URS_2024_02/162751119 | [14 empty] | Online PSC | 2
| VV |  | na trvalou skládku - recyklace Čížkovice | [14 empty] | VV | 2 | 1 | True | 0 | ROZPOCET
| VV |  | v1-(zá*0,5) "zemina tř. 3 |  | 6.3 | [12 empty] | VV | 2 | 2 | True | 0 | ROZPOCET
| VV |  | Součet |  | 6.3 | [12 empty] | VV | 2 | 4 | True | 1 | ROZPOCET
| VV |  | 6,3*10 'Přepočtené koeficientem množství |  | 63 | [12 empty] | VV | 2 | 2 | False | 1 | ROZPOCET
7 | K | 162751137 | Vodorovné přemístění výkopku nebo sypaniny po suchu na obvyklém dopravním prostředku, bez naložení výkopku, avšak se složením bez rozhrnutí z horniny třídy těžitelnosti II skupiny 4 a 5 na vzdálenost přes 9 000 do 10 000 m | m3 | 6.3 |  | 0 | CS ÚRS 2024 02 |  | základní |  | 0 | 0 | 0 | 0 | 0 | 4 | K | 2 |  |  |  | ROZPOCET |  |  |  |  | 0 | 0 | 0 | 0 | 0 | 1 | 0 | 4 | 18478732
| Online PSC |  | https://podminky.urs.cz/item/CS_URS_2024_02/162751137 | [14 empty] | Online PSC | 2
| VV | skl2 | v2-(zá*0,5) "zemina tř. 4 |  | 6.3 | [12 empty] | VV | 2 | 2 | True | 1 | ROZPOCET
8 | K | 162751139 | Vodorovné přemístění výkopku nebo sypaniny po suchu na obvyklém dopravním prostředku, bez naložení výkopku, avšak se složením bez rozhrnutí z horniny třídy těžitelnosti II skupiny 4 a 5 na vzdálenost Příplatek k ceně za každých dalších i započatých 1 000 m | m3 | 6.3 |  | 0 | CS ÚRS 2024 02 |  | základní |  | 0 | 0 | 0 | 0 | 0 | 4 | K | 2 |  |  |  | ROZPOCET |  |  |  |  | 0 | 0 | 0 | 0 | 0 | 1 | 0 | 4 | -1683876221
| Online PSC |  | https://podminky.urs.cz/item/CS_URS_2024_02/162751139 | [14 empty] | Online PSC | 2
| VV |  | v2-(zá*0,5) "zemina tř. 4 |  | 6.3 | [12 empty] | VV | 2 | 2 | True | 1 | ROZPOCET
9 | K | 167151101 | Nakládání, skládání a překládání neulehlého výkopku nebo sypaniny strojně nakládání, množství do 100 m3, z horniny třídy těžitelnosti I, skupiny 1 až 3 | m3 | 15.75 |  | 0 | CS ÚRS 2024 02 |  | základní |  | 0 | 0 | 0 | 0 | 0 | 4 | K | 2 |  |  |  | ROZPOCET |  |  |  |  | 0 | 0 | 0 | 0 | 0 | 1 | 0 | 4 | 1080437488
| Online PSC |  | https://podminky.urs.cz/item/CS_URS_2024_02/167151101 | [14 empty] | Online PSC | 2
| VV |  | zemina z mezideponie do zpětného zásypu před zdí | [14 empty] | VV | 2 | 1 | True | 0 | ROZPOCET
| VV |  | zá*0,5 |  | 15.75 | [12 empty] | VV | 2 | 2 | True | 0 | ROZPOCET
| VV |  | Součet |  | 15.75 | [12 empty] | VV | 2 | 4 | True | 1 | ROZPOCET
10 | K | 167151102 | Nakládání, skládání a překládání neulehlého výkopku nebo sypaniny strojně nakládání, množství do 100 m3, z horniny třídy těžitelnosti II, skupiny 4 a 5 | m3 | 15.75 |  | 0 | CS ÚRS 2024 02 |  | základní |  | 0 | 0 | 0 | 0 | 0 | 4 | K | 2 |  |  |  | ROZPOCET |  |  |  |  | 0 | 0 | 0 | 0 | 0 | 1 | 0 | 4 | -993510555
| Online PSC |  | https://podminky.urs.cz/item/CS_URS_2024_02/167151102 | [14 empty] | Online PSC | 2
| VV |  | zemina z mezideponie do zpětného zásypu před zdí | [14 empty] | VV | 2 | 1 | True | 0 | ROZPOCET
| VV |  | zá*0,5 |  | 15.75 | [12 empty] | VV | 2 | 2 | True | 0 | ROZPOCET
| VV |  | Součet |  | 15.75 | [12 empty] | VV | 2 | 4 | True | 1 | ROZPOCET
11 | K | 171201231R | Poplatek za uložení stavebního odpadu na recyklační skládce (skládkovné) zeminy a kamení zatříděného do Katalogu odpadů pod kódem 17 05 04 x | t | 25.2 |  | 0 |  |  | základní |  | 0 | 0 | 0 | 0 | 0 | 4 | K | 2 |  |  |  | ROZPOCET |  |  |  |  | 0 | 0 | 0 | 0 | 0 | 1 | 0 | 4 | 1474518624
| VV |  | skl+skl2 |  | 12.6 | [12 empty] | VV | 2 | 2 | True | 1 | ROZPOCET
| VV |  | 12,6*2 'Přepočtené koeficientem množství |  | 25.2 | [12 empty] | VV | 2 | 2 | False | 1 | ROZPOCET
12 | K | 174151101 | Zásyp sypaninou z jakékoliv horniny strojně s uložením výkopku ve vrstvách se zhutněním jam, šachet, rýh nebo kolem objektů v těchto vykopávkách | m3 | 31.5 |  | 0 | CS ÚRS 2024 02 |  | základní |  | 0 | 0 | 0 | 0 | 0 | 4 | K | 2 |  |  |  | ROZPOCET |  |  |  |  | 0 | 0 | 0 | 0 | 0 | 1 | 0 | 4 | 128239917
| Online PSC |  | https://podminky.urs.cz/item/CS_URS_2024_02/174151101 | [14 empty] | Online PSC | 2
| VV | zá | 0,5*63,0 "zásyp před patou zdi z místního výkopku |  | 31.5 | [12 empty] | VV | 2 | 2 | True | 1 | ROZPOCET
| D | 3 | Svislé a kompletní konstrukce |  |  |  | 0 |  |  |  |  | 0 |  | 1.3616 |  | 0 | 1 | D | 1 |  |  |  | ROZPOCET | [10 empty] | 0
13 | K | 321321115 | Konstrukce vodních staveb z betonu přehrad, jezů a plavebních komor, spodní stavby vodních elektráren, jader přehrad, odběrných věží a výpustných zařízení, opěrných zdí, šachet, šachtic a ostatních konstrukcí železového pro prostředí s mrazovými cykly tř. C 25/30 | m3 | 12.6 |  | 0 | CS ÚRS 2024 02 |  | základní |  | 0 | 0 | 0 | 0 | 0 | 4 | K | 2 |  |  |  | ROZPOCET |  |  |  |  | 0 | 0 | 0 | 0 | 0 | 1 | 0 | 4 | -2047518860
| Online PSC |  | https://podminky.urs.cz/item/CS_URS_2024_02/321321115 | [14 empty] | Online PSC | 2
| VV |  | C25/30 XF3 | [14 empty] | VV | 2 | 1 | True | 0 | ROZPOCET
| VV |  | 63,0*0,25*0,8 "předpata |  | 12.6 | [12 empty] | VV | 2 | 2 | True | 0 | ROZPOCET
| VV |  | Součet |  | 12.6 | [12 empty] | VV | 2 | 4 | True | 1 | ROZPOCET
14 | K | 321351010 | Bednění konstrukcí z betonu prostého nebo železového vodních staveb přehrad, jezů a plavebních komor, spodní stavby vodních elektráren, jader přehrad, odběrných věží a výpustných zařízení, opěrných zdí, šachet, šachtic a ostatních konstrukcí zřízení ploch rovinných | m2 | 50.8 |  | 0 | CS ÚRS 2024 02 |  | základní |  | 0 | 0.00865 | 0.43942 | 0 | 0 | 4 | K | 2 |  |  |  | ROZPOCET |  |  |  |  | 0 | 0 | 0 | 0 | 0 | 1 | 0 | 4 | 1544636566
| Online PSC |  | https://podminky.urs.cz/item/CS_URS_2024_02/321351010 | [14 empty] | Online PSC | 2
| VV |  | 63,0*0,8+0,25*0,8*2 |  | 50.8 | [12 empty] | VV | 2 | 2 | True | 0 | ROZPOCET
| VV |  | Součet |  | 50.8 | [12 empty] | VV | 2 | 4 | True | 1 | ROZPOCET
15 | K | 321352010 | Bednění konstrukcí z betonu prostého nebo železového vodních staveb přehrad, jezů a plavebních komor, spodní stavby vodních elektráren, jader přehrad, odběrných věží a výpustných zařízení, opěrných zdí, šachet, šachtic a ostatních konstrukcí odstranění ploch rovinných | m2 | 50.8 |  | 0 | CS ÚRS 2024 02 |  | základní |  | 0 | 0 | 0 | 0 | 0 | 4 | K | 2 |  |  |  | ROZPOCET |  |  |  |  | 0 | 0 | 0 | 0 | 0 | 1 | 0 | 4 | 744185427
| Online PSC |  | https://podminky.urs.cz/item/CS_URS_2024_02/321352010 | [14 empty] | Online PSC | 2
16 | K | 321366111 | Výztuž železobetonových konstrukcí vodních staveb přehrad, jezů a plavebních komor, spodní stavby vodních elektráren, jader přehrad, odběrných věží a výpustných zařízení, opěrných zdí, šachet, šachtic a ostatních konstrukcí jednotlivé pruty průměru do 12 mm, z oceli 10 505 (R) nebo BSt 500 | t | 0.842 |  | 0 | CS ÚRS 2024 02 |  | základní |  | 0 | 1.0953 | 0.92223 | 0 | 0 | 4 | K | 2 |  |  |  | ROZPOCET |  |  |  |  | 0 | 0 | 0 | 0 | 0 | 1 | 0 | 4 | -1501848304
| Online PSC |  | https://podminky.urs.cz/item/CS_URS_2024_02/321366111 | [14 empty] | Online PSC | 2
| VV |  | 10 ks v řezu - R12 dl. 6,0 m s překrytím 0,3m - 110 ks | [14 empty] | VV | 2 | 1 | True | 0 | ROZPOCET
| VV |  | 110*6,0*0,89*1,01/1000 |  | 0.593 | [12 empty] | VV | 2 | 2 | True | 0 | ROZPOCET
| VV |  | třmínky R8, dl. 1,8m á 200 mm - 315 ks | [14 empty] | VV | 2 | 1 | True | 0 | ROZPOCET
| VV |  | 315*1,8*0,4*1,1/1000 |  | 0.249 | [12 empty] | VV | 2 | 2 | True | 0 | ROZPOCET
| VV |  | Součet |  | 0.842 | [12 empty] | VV | 2 | 4 | True | 1 | ROZPOCET
| D | 6 | Úpravy povrchů, podlahy a osazování výplní |  |  |  | 0 |  |  |  |  | 0 |  | 17.6526 |  | 0 | 1 | D | 1 |  |  |  | ROZPOCET | [10 empty] | 0
17 | K | 628635552 | Vyplnění spár dosavadních konstrukcí zdiva cementovou maltou s vyčištěním spár hloubky přes 70 do 120 mm, zdiva z lomového kamene s vyspárováním | m2 | 135 |  | 0 | CS ÚRS 2024 02 |  | základní |  | 0 | 0.13076 | 17.6526 | 0 | 0 | 4 | K | 2 |  |  |  | ROZPOCET |  |  |  |  | 0 | 0 | 0 | 0 | 0 | 1 | 0 | 4 | 791555721
| Online PSC |  | https://podminky.urs.cz/item/CS_URS_2024_02/628635552 | [14 empty] | Online PSC | 2
| VV |  | spárování MC15 | [14 empty] | VV | 2 | 1 | True | 0 | ROZPOCET
| VV |  | 135,0 "vyčištění spár do hl. 100 mm |  | 135 | [12 empty] | VV | 2 | 2 | True | 1 | ROZPOCET
| D | 9 | Ostatní konstrukce a práce, bourání |  |  |  | 0 |  |  |  |  | 0 |  | 0.68041 |  | 0 | 1 | D | 1 |  |  |  | ROZPOCET | [10 empty] | 0
18 | K | 985131111 | Očištění ploch stěn, rubu kleneb a podlah tlakovou vodou | m2 | 135 |  | 0 | CS ÚRS 2024 02 |  | základní |  | 0 | 0 | 0 | 0 | 0 | 4 | K | 2 |  |  |  | ROZPOCET |  |  |  |  | 0 | 0 | 0 | 0 | 0 | 1 | 0 | 4 | -1302330876
| Online PSC |  | https://podminky.urs.cz/item/CS_URS_2024_02/985131111 | [14 empty] | Online PSC | 2
| VV |  | očištění zdi před přespárováním | [14 empty] | VV | 2 | 1 | True | 0 | ROZPOCET
| VV |  | 135,0 "plocha rozvinutého pohledu |  | 135 | [12 empty] | VV | 2 | 2 | True | 1 | ROZPOCET
19 | K | 985323111 | Spojovací můstek reprofilovaného betonu na cementové bázi, tloušťky 1 mm | m2 | 135 |  | 0 | CS ÚRS 2024 02 |  | základní |  | 0 | 0.0021 | 0.2835 | 0 | 0 | 4 | K | 2 |  |  |  | ROZPOCET |  |  |  |  | 0 | 0 | 0 | 0 | 0 | 1 | 0 | 4 | 62340066
| Online PSC |  | https://podminky.urs.cz/item/CS_URS_2024_02/985323111 | [14 empty] | Online PSC | 2
20 | K | 985331213 | Dodatečné vlepování betonářské výztuže včetně vyvrtání a vyčištění otvoru chemickou maltou průměr výztuže 12 mm | m | 237 |  | 0 | CS ÚRS 2024 02 |  | základní |  | 0 | 0.00043 | 0.10191 | 0 | 0 | 4 | K | 2 |  |  |  | ROZPOCET |  |  |  |  | 0 | 0 | 0 | 0 | 0 | 1 | 0 | 4 | -1614353718
| Online PSC |  | https://podminky.urs.cz/item/CS_URS_2024_02/985331213 | [14 empty] | Online PSC | 2
| VV |  | viz výkres D.2.3.3 | [14 empty] | VV | 2 | 1 | True | 0 | ROZPOCET
| VV |  | 474*0,5 "předpata zdi |  | 237 | [12 empty] | VV | 2 | 2 | True | 1 | ROZPOCET
21 | M | 13021013 | tyč ocelová kruhová žebírková DIN 488 jakost B500B (10 505) výztuž do betonu D 12mm | t | 0.295 |  | 0 | CS ÚRS 2024 02 |  | základní |  | 0 | 1 | 0.295 | 0 | 0 | 8 | M | 2 |  |  |  | ROZPOCET |  |  |  |  | 0 | 0 | 0 | 0 | 0 | 1 | 0 | 4 | -239412156
| VV |  | 474*0,7*0,89/1000 |  | 0.295 | [12 empty] | VV | 2 | 2 | True | 1 | ROZPOCET
| D | 998 | Přesun hmot |  |  |  | 0 |  |  |  |  | 0 |  | 0 |  | 0 | 1 | D | 1 |  |  |  | ROZPOCET | [10 empty] | 0
22 | K | 998332011 | Přesun hmot pro úpravy vodních toků a kanály, hráze rybníků apod. dopravní vzdálenost do 500 m | t | 43.041 |  | 0 | CS ÚRS 2024 02 |  | základní |  | 0 | 0 | 0 | 0 | 0 | 4 | K | 2 |  |  |  | ROZPOCET |  |  |  |  | 0 | 0 | 0 | 0 | 0 | 1 | 0 | 4 | -223134720
| Online PSC |  | https://podminky.urs.cz/item/CS_URS_2024_02/998332011 | [14 empty] | Online PSC | 2

## SO 102.4 - Oprava PB opev...
[18 empty] | {77a1c4d1-5fe3-4ea7-b836-4f3a1334e357} | [5 empty] | skl | skládka | 186,402 | 2
[18 empty] | 2 | [5 empty] | skl2 | skládka zemina tř. 4 | 495,8 | 2
| KRYCÍ LIST SOUPISU PRACÍ | [7 empty] | v --- níže se nacházejí doplnkové a pomocné údaje k sestavám --- v | [8 empty] | False | [5 empty] | v1 | výkop zemina tř.3 | 495,8 | 2
[24 empty] | v2 | výkopek zemina tř.4 | 495,8 | 2
| Stavba: | [22 empty] | zá | zásyp | 288,2 | 2
Brozany nad Ohří - Mlýnský náhon v ř. km 2,191 - 2,458
Objekt:
SO 102 - Oprava opevnění Mlýnského náhonu ř.km 2,243 - 2,458
Soupis:
SO 102.4 - Oprava PB opevnění (ř. km 2,185 - 2,208)
| KSO: |  |  |  |  | CC-CZ:
| Místo: |  | Brozany nad Ohří |  |  | Datum: | 4. 11. 2024
| Zadavatel: |  |  |  |  | IČ:
|  | Městys Brozany nad Ohří |  |  |  | DIČ:
| Uchazeč: |  |  |  |  | IČ: | Vyplň údaj
|  | Vyplň údaj |  |  |  | DIČ: | Vyplň údaj
| Projektant: |  |  |  |  | IČ:
|  | AZ Consult spol. s r.o. |  |  |  | DIČ:
| Zpracovatel: |  |  |  |  | IČ:
|  | Dagmar Sedláčková |  |  |  | DIČ:
Poznámka:
| Cena bez DPH | [5 empty] | 0
|  |  | Základ daně |  |  | Sazba daně | Výše daně
| DPH | základní | 0 |  |  | 21% | 0
|  | snížená | 0 |  |  | 15% | 0
|  | zákl. přenesená | 0 |  |  | 21% | 0
|  | sníž. přenesená | 0 |  |  | 15% | 0
|  | nulová | 0 |  |  | 0% | 0
| Cena s DPH |  |  | v | CZK |  | 0
REKAPITULACE ČLENĚNÍ SOUPISU PRACÍ
Stavba:
Brozany nad Ohří - Mlýnský náhon v ř. km 2,191 - 2,458
Objekt:
SO 102 - Oprava opevnění Mlýnského náhonu ř.km 2,243 - 2,458
Soupis:
SO 102.4 - Oprava PB opevnění (ř. km 2,185 - 2,208)
Místo: |  |  | Brozany nad Ohří |  |  | Datum: | 4. 11. 2024
Zadavatel: |  |  | Městys Brozany nad Ohří |  |  | Projektant: | AZ Consult spol. s r.o.
Uchazeč: |  |  | Vyplň údaj |  |  | Zpracovatel: | Dagmar Sedláčková
Kód dílu - Popis | [6 empty] | Cena celkem [CZK]
Náklady stavby celkem | [6 empty] | 0 | [11 empty] | -1
| HSV - Práce a dodávky HSV | [5 empty] | 0
| 1 - Zemní práce | [5 empty] | 0
| 2 - Zakládání | [5 empty] | 0
| 3 - Svislé a kompletní konstrukce | [5 empty] | 0
| 4 - Vodorovné konstrukce | [5 empty] | 0
| 8 - Trubní vedení | [5 empty] | 0
| 998 - Přesun hmot | [5 empty] | 0
| VRN - Vedlejší rozpočtové náklady | [5 empty] | 0
| VRN4 - Inženýrská činnost | [5 empty] | 0
SOUPIS PRACÍ
Stavba:
Brozany nad Ohří - Mlýnský náhon v ř. km 2,191 - 2,458
Objekt:
SO 102 - Oprava opevnění Mlýnského náhonu ř.km 2,243 - 2,458
Soupis:
SO 102.4 - Oprava PB opevnění (ř. km 2,185 - 2,208)
Místo: |  |  | Brozany nad Ohří |  |  | Datum: | 4. 11. 2024
Zadavatel: |  |  | Městys Brozany nad Ohří |  |  | Projektant: | AZ Consult spol. s r.o.
Uchazeč: |  |  | Vyplň údaj |  |  | Zpracovatel: | Dagmar Sedláčková
PČ | Typ | Kód | Popis | MJ | Množství | J.cena [CZK] | Cena celkem [CZK] | Cenová soustava |  | DPH | J. Nh [h] | Nh celkem [h] | J. hmotnost [t] | Hmotnost celkem [t] | J. suť [t] | Suť Celkem [t]
Náklady soupisu celkem | [6 empty] | 0 |  |  |  |  | 0 |  | 838.5801 |  | 0 |  | D | -1 | [14 empty] | 0
| D | HSV | Práce a dodávky HSV |  |  |  | 0 |  |  |  |  | 0 |  | 838.5801 |  | 0 | 1 | D | 0 |  |  |  | ROZPOCET | [10 empty] | 0
| D | 1 | Zemní práce |  |  |  | 0 |  |  |  |  | 0 |  | 91.5941 |  | 0 | 1 | D | 1 |  |  |  | ROZPOCET | [10 empty] | 0
1 | K | 111251101 | Odstranění křovin a stromů s odstraněním kořenů strojně průměru kmene do 100 mm v rovině nebo ve svahu sklonu terénu do 1:5, při celkové ploše do 100 m2 | m2 | 186 |  | 0 | CS ÚRS 2024 02 |  | základní |  | 0 | 0 | 0 | 0 | 0 | 4 | K | 2 |  |  |  | ROZPOCET |  |  |  |  | 0 | 0 | 0 | 0 | 0 | 1 | 0 | 4 | 1109407710
| Online PSC |  | https://podminky.urs.cz/item/CS_URS_2024_02/111251101 | [14 empty] | Online PSC | 2
| VV |  | 186 "křoviny |  | 186 | [12 empty] | VV | 2 | 2 | True | 1 | ROZPOCET
2 | K | 112151113 | Pokácení stromu směrové v celku s odřezáním kmene a s odvětvením průměru kmene přes 300 do 400 mm | kus | 5 |  | 0 | CS ÚRS 2024 02 |  | základní |  | 0 | 0 | 0 | 0 | 0 | 4 | K | 2 |  |  |  | ROZPOCET |  |  |  |  | 0 | 0 | 0 | 0 | 0 | 1 | 0 | 4 | 641089046
| Online PSC |  | https://podminky.urs.cz/item/CS_URS_2024_02/112151113 | [14 empty] | Online PSC | 2
3 | K | 112151114 | Pokácení stromu směrové v celku s odřezáním kmene a s odvětvením průměru kmene přes 400 do 500 mm | kus | 5 |  | 0 | CS ÚRS 2024 02 |  | základní |  | 0 | 0 | 0 | 0 | 0 | 4 | K | 2 |  |  |  | ROZPOCET |  |  |  |  | 0 | 0 | 0 | 0 | 0 | 1 | 0 | 4 | -1307056157
| Online PSC |  | https://podminky.urs.cz/item/CS_URS_2024_02/112151114 | [14 empty] | Online PSC | 2
4 | K | 112151115 | Pokácení stromu směrové v celku s odřezáním kmene a s odvětvením průměru kmene přes 500 do 600 mm | kus | 2 |  | 0 | CS ÚRS 2024 02 |  | základní |  | 0 | 0 | 0 | 0 | 0 | 4 | K | 2 |  |  |  | ROZPOCET |  |  |  |  | 0 | 0 | 0 | 0 | 0 | 1 | 0 | 4 | 240665173
| Online PSC |  | https://podminky.urs.cz/item/CS_URS_2024_02/112151115 | [14 empty] | Online PSC | 2
5 | K | 112151116 | Pokácení stromu směrové v celku s odřezáním kmene a s odvětvením průměru kmene přes 600 do 700 mm | kus | 1 |  | 0 | CS ÚRS 2024 02 |  | základní |  | 0 | 0 | 0 | 0 | 0 | 4 | K | 2 |  |  |  | ROZPOCET |  |  |  |  | 0 | 0 | 0 | 0 | 0 | 1 | 0 | 4 | -1394177574
| Online PSC |  | https://podminky.urs.cz/item/CS_URS_2024_02/112151116 | [14 empty] | Online PSC | 2
6 | K | 112155221 | Štěpkování s naložením na dopravní prostředek a odvozem do 20 km stromků a větví solitérů, průměru kmene přes 300 do 500 mm | kus | 10 |  | 0 | CS ÚRS 2024 02 |  | základní |  | 0 | 0 | 0 | 0 | 0 | 4 | K | 2 |  |  |  | ROZPOCET |  |  |  |  | 0 | 0 | 0 | 0 | 0 | 1 | 0 | 4 | -829868699
| Online PSC |  | https://podminky.urs.cz/item/CS_URS_2024_02/112155221 | [14 empty] | Online PSC | 2
| VV |  | 5+5 |  | 10 | [12 empty] | VV | 2 | 2 | True | 1 | ROZPOCET
7 | K | 112155225 | Štěpkování s naložením na dopravní prostředek a odvozem do 20 km stromků a větví solitérů, průměru kmene přes 500 do 700 mm | kus | 3 |  | 0 | CS ÚRS 2024 02 |  | základní |  | 0 | 0 | 0 | 0 | 0 | 4 | K | 2 |  |  |  | ROZPOCET |  |  |  |  | 0 | 0 | 0 | 0 | 0 | 1 | 0 | 4 | -2108471153
| Online PSC |  | https://podminky.urs.cz/item/CS_URS_2024_02/112155225 | [14 empty] | Online PSC | 2
| VV |  | 2+1 |  | 3 | [12 empty] | VV | 2 | 2 | True | 1 | ROZPOCET
8 | K | 112155315 | Štěpkování s naložením na dopravní prostředek a odvozem do 20 km keřového porostu hustého | m2 | 186 |  | 0 | CS ÚRS 2024 02 |  | základní |  | 0 | 0 | 0 | 0 | 0 | 4 | K | 2 |  |  |  | ROZPOCET |  |  |  |  | 0 | 0 | 0 | 0 | 0 | 1 | 0 | 4 | -186391800
| Online PSC |  | https://podminky.urs.cz/item/CS_URS_2024_02/112155315 | [14 empty] | Online PSC | 2
9 | K | 112251102 | Odstranění pařezů strojně s jejich vykopáním nebo vytrháním průměru přes 300 do 500 mm | kus | 7 |  | 0 | CS ÚRS 2024 02 |  | základní |  | 0 | 0 | 0 | 0 | 0 | 4 | K | 2 |  |  |  | ROZPOCET |  |  |  |  | 0 | 0 | 0 | 0 | 0 | 1 | 0 | 4 | 579057738
| Online PSC |  | https://podminky.urs.cz/item/CS_URS_2024_02/112251102 | [14 empty] | Online PSC | 2
| VV |  | viz situace D.2.4.1 | [14 empty] | VV | 2 | 1 | True | 0 | ROZPOCET
| VV |  | 6 |  | 6 | [12 empty] | VV | 2 | 2 | True | 0 | ROZPOCET
| VV |  | 1 "starý pařez |  | 1 | [12 empty] | VV | 2 | 2 | True | 0 | ROZPOCET
| VV |  | Součet |  | 7 | [12 empty] | VV | 2 | 4 | True | 1 | ROZPOCET
10 | K | 112251103 | Odstranění pařezů strojně s jejich vykopáním nebo vytrháním průměru přes 500 do 700 mm | kus | 3 |  | 0 | CS ÚRS 2024 02 |  | základní |  | 0 | 0 | 0 | 0 | 0 | 4 | K | 2 |  |  |  | ROZPOCET |  |  |  |  | 0 | 0 | 0 | 0 | 0 | 1 | 0 | 4 | -1099389337
| Online PSC |  | https://podminky.urs.cz/item/CS_URS_2024_02/112251103 | [14 empty] | Online PSC | 2
| VV |  | viz situace D.2.4.1 | [14 empty] | VV | 2 | 1 | True | 0 | ROZPOCET
| VV |  | 2+1 |  | 3 | [12 empty] | VV | 2 | 2 | True | 1 | ROZPOCET
11 | K | 115001103R | Zahrázkování - 2 hrázky (pytle s pískem, hydroizolační folie) a převedení vody např. potrubím průměru DN 600 - úsek v délce 190 m, kontrolní vodočet, odčerpávání průsaků | kpl | 1 |  | 0 |  |  | základní |  | 0 | 22.383 | 22.383 | 0 | 0 | 4 | K | 2 |  |  |  | ROZPOCET |  |  |  |  | 0 | 0 | 0 | 0 | 0 | 1 | 0 | 4 | 1419440095
| P |  | Poznámka k položce: viz Povodňový plán | [14 empty] | P | 2
12 | K | 115001153R | Přesun zahrázkování 40 m- hrázky vč. folie, potrubí, čerpání průsaků | kpl | 1 |  | 0 |  |  | základní |  | 0 | 1.8462 | 1.8462 | 0 | 0 | 4 | K | 2 |  |  |  | ROZPOCET |  |  |  |  | 0 | 0 | 0 | 0 | 0 | 1 | 0 | 4 | 1571623895
| P |  | Poznámka k položce: viz Povodňový plán | [14 empty] | P | 2
| VV |  | 1 "nákup materiálu viz pol. 115001105R v SO 101.1 |  | 1 | [12 empty] | VV | 2 | 2 | True | 1 | ROZPOCET
13 | K | 131251105R | Hloubení nezapažených jam a zářezů strojně s urovnáním dna do předepsaného profilu a spádu v hornině třídy těžitelnosti I skupiny 3 přes 500 do 1 000 m3 - ztížené podnímky v korytě (kráčivé rypadlo) | m3 | 495.8 |  | 0 |  |  | základní |  | 0 | 0 | 0 | 0 | 0 | 4 | K | 2 |  |  |  | ROZPOCET |  |  |  |  | 0 | 0 | 0 | 0 | 0 | 1 | 0 | 4 | -764282386
| VV |  | při těžbě dna substrát samostatně deponovat | [14 empty] | VV | 2 | 1 | True | 0 | ROZPOCET
| VV | v1 | 991,6*0,5 "50% zemina tř. 3 |  | 495.8 | [12 empty] | VV | 2 | 2 | True | 1 | ROZPOCET
14 | K | 131351105R | Hloubení nezapažených jam a zářezů strojně s urovnáním dna do předepsaného profilu a spádu v hornině třídy těžitelnosti II skupiny 4 přes 500 do 1 000 m3 - ztížené podmínky v korytě (kráčivé rypadlo) | m3 | 495.8 |  | 0 |  |  | základní |  | 0 | 0 | 0 | 0 | 0 | 4 | K | 2 |  |  |  | ROZPOCET |  |  |  |  | 0 | 0 | 0 | 0 | 0 | 1 | 0 | 4 | -416276619
| VV | v2 | 991,6*0,5 "50% zemina tř. 4 |  | 495.8 | [12 empty] | VV | 2 | 2 | True | 1 | ROZPOCET
15 | K | 162301501 | Vodorovné přemístění smýcených křovin do průměru kmene 100 mm na vzdálenost do 5 000 m | m2 | 186 |  | 0 | CS ÚRS 2024 02 |  | základní |  | 0 | 0 | 0 | 0 | 0 | 4 | K | 2 |  |  |  | ROZPOCET |  |  |  |  | 0 | 0 | 0 | 0 | 0 | 1 | 0 | 4 | -337501768
| Online PSC |  | https://podminky.urs.cz/item/CS_URS_2024_02/162301501 | [14 empty] | Online PSC | 2
16 | K | 162301981 | Vodorovné přemístění smýcených křovin Příplatek k ceně za každých dalších i započatých 1 000 m | m2 | 2790 |  | 0 | CS ÚRS 2024 02 |  | základní |  | 0 | 0 | 0 | 0 | 0 | 4 | K | 2 |  |  |  | ROZPOCET |  |  |  |  | 0 | 0 | 0 | 0 | 0 | 1 | 0 | 4 | 1746884526
| Online PSC |  | https://podminky.urs.cz/item/CS_URS_2024_02/162301981 | [14 empty] | Online PSC | 2
| VV |  | 186*15 'Přepočtené koeficientem množství |  | 2790 | [12 empty] | VV | 2 | 2 | False | 1 | ROZPOCET
17 | K | 162351103 | Vodorovné přemístění výkopku nebo sypaniny po suchu na obvyklém dopravním prostředku, bez naložení výkopku, avšak se složením bez rozhrnutí z horniny třídy těžitelnosti I skupiny 1 až 3 na vzdálenost přes 50 do 500 m | m3 | 597.598 |  | 0 | CS ÚRS 2024 02 |  | základní |  | 0 | 0 | 0 | 0 | 0 | 4 | K | 2 |  |  |  | ROZPOCET |  |  |  |  | 0 | 0 | 0 | 0 | 0 | 1 | 0 | 4 | -1741945459
| Online PSC |  | https://podminky.urs.cz/item/CS_URS_2024_02/162351103 | [14 empty] | Online PSC | 2
| VV |  | mezideponie a zpět | [14 empty] | VV | 2 | 1 | True | 0 | ROZPOCET
| VV |  | zá*2 "zpětný zásyp z místního výkopku |  | 576.4 | [12 empty] | VV | 2 | 2 | True | 0 | ROZPOCET
| VV |  | 105,99*0,2 "substrát ze dna pro zpětný zásyp před zdí |  | 21.198 | [12 empty] | VV | 2 | 2 | True | 0 | ROZPOCET
| VV |  | Součet |  | 597.598 | [12 empty] | VV | 2 | 4 | True | 1 | ROZPOCET
18 | K | 162751117 | Vodorovné přemístění výkopku nebo sypaniny po suchu na obvyklém dopravním prostředku, bez naložení výkopku, avšak se složením bez rozhrnutí z horniny třídy těžitelnosti I skupiny 1 až 3 na vzdálenost přes 9 000 do 10 000 m | m3 | 186.402 |  | 0 | CS ÚRS 2024 02 |  | základní |  | 0 | 0 | 0 | 0 | 0 | 4 | K | 2 |  |  |  | ROZPOCET |  |  |  |  | 0 | 0 | 0 | 0 | 0 | 1 | 0 | 4 | 1580650169
| Online PSC |  | https://podminky.urs.cz/item/CS_URS_2024_02/162751117 | [14 empty] | Online PSC | 2
| VV |  | na trvalou skládku - recyklace Čížkovice | [14 empty] | VV | 2 | 1 | True | 0 | ROZPOCET
| VV |  | v1-zá-21,198 "zemina tř. 3 |  | 186.402 | [12 empty] | VV | 2 | 2 | True | 0 | ROZPOCET
| VV | skl | Součet |  | 186.402 | [12 empty] | VV | 2 | 4 | True | 1 | ROZPOCET
19 | K | 162751119 | Vodorovné přemístění výkopku nebo sypaniny po suchu na obvyklém dopravním prostředku, bez naložení výkopku, avšak se složením bez rozhrnutí z horniny třídy těžitelnosti I skupiny 1 až 3 na vzdálenost Příplatek k ceně za každých dalších i započatých 1 000 m | m3 | 1864.02 |  | 0 | CS ÚRS 2024 02 |  | základní |  | 0 | 0 | 0 | 0 | 0 | 4 | K | 2 |  |  |  | ROZPOCET |  |  |  |  | 0 | 0 | 0 | 0 | 0 | 1 | 0 | 4 | 1161623483
| Online PSC |  | https://podminky.urs.cz/item/CS_URS_2024_02/162751119 | [14 empty] | Online PSC | 2
| VV |  | na trvalou skládku - recyklace Čížkovice | [14 empty] | VV | 2 | 1 | True | 0 | ROZPOCET
| VV |  | v1-zá-21,198 "zemina tř. 3 |  | 186.402 | [12 empty] | VV | 2 | 2 | True | 0 | ROZPOCET
| VV |  | Součet |  | 186.402 | [12 empty] | VV | 2 | 4 | True | 1 | ROZPOCET
| VV |  | 186,402*10 'Přepočtené koeficientem množství |  | 1864.02 | [12 empty] | VV | 2 | 2 | False | 1 | ROZPOCET
20 | K | 162751137 | Vodorovné přemístění výkopku nebo sypaniny po suchu na obvyklém dopravním prostředku, bez naložení výkopku, avšak se složením bez rozhrnutí z horniny třídy těžitelnosti II skupiny 4 a 5 na vzdálenost přes 9 000 do 10 000 m | m3 | 495.8 |  | 0 | CS ÚRS 2024 02 |  | základní |  | 0 | 0 | 0 | 0 | 0 | 4 | K | 2 |  |  |  | ROZPOCET |  |  |  |  | 0 | 0 | 0 | 0 | 0 | 1 | 0 | 4 | 18478732
| Online PSC |  | https://podminky.urs.cz/item/CS_URS_2024_02/162751137 | [14 empty] | Online PSC | 2
| VV | skl2 | v2 "zemina tř. 4 |  | 495.8 | [12 empty] | VV | 2 | 2 | True | 1 | ROZPOCET
21 | K | 162751139 | Vodorovné přemístění výkopku nebo sypaniny po suchu na obvyklém dopravním prostředku, bez naložení výkopku, avšak se složením bez rozhrnutí z horniny třídy těžitelnosti II skupiny 4 a 5 na vzdálenost Příplatek k ceně za každých dalších i započatých 1 000 m | m3 | 495.8 |  | 0 | CS ÚRS 2024 02 |  | základní |  | 0 | 0 | 0 | 0 | 0 | 4 | K | 2 |  |  |  | ROZPOCET |  |  |  |  | 0 | 0 | 0 | 0 | 0 | 1 | 0 | 4 | -1683876221
| Online PSC |  | https://podminky.urs.cz/item/CS_URS_2024_02/162751139 | [14 empty] | Online PSC | 2
| VV |  | v2 "zemina tř. 4 |  | 495.8 | [12 empty] | VV | 2 | 2 | True | 1 | ROZPOCET
22 | K | 167151111 | Nakládání, skládání a překládání neulehlého výkopku nebo sypaniny strojně nakládání, množství přes 100 m3, z hornin třídy těžitelnosti I, skupiny 1 až 3 | m3 | 309.398 |  | 0 | CS ÚRS 2024 02 |  | základní |  | 0 | 0 | 0 | 0 | 0 | 4 | K | 2 |  |  |  | ROZPOCET |  |  |  |  | 0 | 0 | 0 | 0 | 0 | 1 | 0 | 4 | 1080437488
| Online PSC |  | https://podminky.urs.cz/item/CS_URS_2024_02/167151111 | [14 empty] | Online PSC | 2
| VV |  | zemina z mezideponie do zpětného zásypu za zdí | [14 empty] | VV | 2 | 1 | True | 0 | ROZPOCET
| VV |  | zá |  | 288.2 | [12 empty] | VV | 2 | 2 | True | 0 | ROZPOCET
| VV |  | substrát ze dna pro balvanitý zásyp před zdí | [14 empty] | VV | 2 | 1 | True | 0 | ROZPOCET
| VV |  | 21,198 |  | 21.198 | [12 empty] | VV | 2 | 2 | True | 0 | ROZPOCET
| VV |  | Součet |  | 309.398 | [12 empty] | VV | 2 | 4 | True | 1 | ROZPOCET
23 | K | 171201231R | Poplatek za uložení stavebního odpadu na recyklační skládce (skládkovné) zeminy a kamení zatříděného do Katalogu odpadů pod kódem 17 05 04 x | t | 1364.404 |  | 0 |  |  | základní |  | 0 | 0 | 0 | 0 | 0 | 4 | K | 2 |  |  |  | ROZPOCET |  |  |  |  | 0 | 0 | 0 | 0 | 0 | 1 | 0 | 4 | 1474518624
| VV |  | skl+skl2 |  | 682.202 | [12 empty] | VV | 2 | 2 | True | 1 | ROZPOCET
| VV |  | 682,202*2 'Přepočtené koeficientem množství |  | 1364.404 | [12 empty] | VV | 2 | 2 | False | 1 | ROZPOCET
24 | K | 174151101 | Zásyp sypaninou z jakékoliv horniny strojně s uložením výkopku ve vrstvách se zhutněním jam, šachet, rýh nebo kolem objektů v těchto vykopávkách | m3 | 288.2 |  | 0 | CS ÚRS 2024 02 |  | základní |  | 0 | 0 | 0 | 0 | 0 | 4 | K | 2 |  |  |  | ROZPOCET |  |  |  |  | 0 | 0 | 0 | 0 | 0 | 1 | 0 | 4 | 128239917
| Online PSC |  | https://podminky.urs.cz/item/CS_URS_2024_02/174151101 | [14 empty] | Online PSC | 2
| VV | zá | 288,2 "zásyp za rubem z místního výkopku |  | 288.2 | [12 empty] | VV | 2 | 2 | True | 1 | ROZPOCET
25 | K | 181311103 | Rozprostření a urovnání ornice v rovině nebo ve svahu sklonu do 1:5 ručně při souvislé ploše, tl. vrstvy do 200 mm | m2 | 249.48 |  | 0 | CS ÚRS 2024 02 |  | základní |  | 0 | 0 | 0 | 0 | 0 | 4 | K | 2 |  |  |  | ROZPOCET |  |  |  |  | 0 | 0 | 0 | 0 | 0 | 1 | 0 | 4 | -815785505
| Online PSC |  | https://podminky.urs.cz/item/CS_URS_2024_02/181311103 | [14 empty] | Online PSC | 2
| VV |  | 249,48 "ohumusování v tl. 150mm |  | 249.48 | [12 empty] | VV | 2 | 2 | True | 1 | ROZPOCET
26 | M | 10364101 | zemina pro terénní úpravy - ornice | t | 67.36 |  | 0 | CS ÚRS 2024 02 |  | základní |  | 0 | 1 | 67.36 | 0 | 0 | 8 | M | 2 |  |  |  | ROZPOCET |  |  |  |  | 0 | 0 | 0 | 0 | 0 | 1 | 0 | 4 | -1684449654
| VV |  | 249,48*0,15 |  | 37.422 | [12 empty] | VV | 2 | 2 | True | 1 | ROZPOCET
| VV |  | 37,422*1,8 'Přepočtené koeficientem množství |  | 67.36 | [12 empty] | VV | 2 | 2 | False | 1 | ROZPOCET
27 | K | 181411131 | Založení trávníku na půdě předem připravené plochy do 1000 m2 výsevem včetně utažení parkového v rovině nebo na svahu do 1:5 | m2 | 249.48 |  | 0 | CS ÚRS 2024 02 |  | základní |  | 0 | 0 | 0 | 0 | 0 | 4 | K | 2 |  |  |  | ROZPOCET |  |  |  |  | 0 | 0 | 0 | 0 | 0 | 1 | 0 | 4 | -1779377753
| Online PSC |  | https://podminky.urs.cz/item/CS_URS_2024_02/181411131 | [14 empty] | Online PSC | 2
28 | M | 00572410 | osivo směs travní parková | kg | 4.99 |  | 0 | CS ÚRS 2024 02 |  | základní |  | 0 | 0.001 | 0.00499 | 0 | 0 | 8 | M | 2 |  |  |  | ROZPOCET |  |  |  |  | 0 | 0 | 0 | 0 | 0 | 1 | 0 | 4 | 1791335840
| VV |  | 249,48*0,02 'Přepočtené koeficientem množství |  | 4.99 | [12 empty] | VV | 2 | 2 | False | 1 | ROZPOCET
29 | K | 997013811R | Poplatek za uložení odpadu na skládce (skládkovné) dřevěného zatříděného do Katalogu odpadů pod kódem 17 02 01. | t | 6.72 |  | 0 |  |  | základní |  | 0 | 0 | 0 | 0 | 0 | 4 | K | 2 |  |  |  | ROZPOCET |  |  |  |  | 0 | 0 | 0 | 0 | 0 | 1 | 0 | 4 | 646661814
| D | 2 | Zakládání |  |  |  | 0 |  |  |  |  | 0 |  | 35.1853 |  | 0 | 1 | D | 1 |  |  |  | ROZPOCET | [10 empty] | 0
30 | K | 211531111R | Výplň kamenivem do rýh odvodňovacích žeber nebo trativodů bez zhutnění, s úpravou povrchu výplně kamenivem hrubým drceným frakce 32 až 63 mm | m3 | 11.002 |  | 0 |  |  | základní |  | 0 | 0 | 0 | 0 | 0 | 4 | K | 2 |  |  |  | ROZPOCET |  |  |  |  | 0 | 0 | 0 | 0 | 0 | 1 | 0 | 4 | -1452493777
| VV |  | 11,002 "drenážní obsyp za zdí |  | 11.002 | [12 empty] | VV | 2 | 2 | True | 1 | ROZPOCET
31 | K | 211971122 | Zřízení opláštění výplně z geotextilie odvodňovacích žeber nebo trativodů v rýze nebo zářezu se stěnami svislými nebo šikmými o sklonu přes 1:2 při rozvinuté šířce opláštění přes 2,5 m | m2 | 155.25 |  | 0 | CS ÚRS 2024 02 |  | základní |  | 0 | 0.00027 | 0.041918 | 0 | 0 | 4 | K | 2 |  |  |  | ROZPOCET |  |  |  |  | 0 | 0 | 0 | 0 | 0 | 1 | 0 | 4 | 1892037613
| Online PSC |  | https://podminky.urs.cz/item/CS_URS_2024_02/211971122 | [14 empty] | Online PSC | 2
| VV |  | Drenážní obsyp rubu zdi | [14 empty] | VV | 2 | 1 | True | 0 | ROZPOCET
| VV |  | 2,7*50,0*1,15 "geotextilie vč. 15% přesah |  | 155.25 | [12 empty] | VV | 2 | 2 | True | 0 | ROZPOCET
| VV |  | Součet |  | 155.25 | [12 empty] | VV | 2 | 4 | True | 1 | ROZPOCET
32 | M | 69311068 | geotextilie netkaná separační, ochranná, filtrační, drenážní PP 300g/m2 | m2 | 186.3 |  | 0 | CS ÚRS 2024 02 |  | základní |  | 0 | 0.0003 | 0.05589 | 0 | 0 | 8 | M | 2 |  |  |  | ROZPOCET |  |  |  |  | 0 | 0 | 0 | 0 | 0 | 1 | 0 | 4 | 1208938796
| VV |  | 155,25*1,2 'Přepočtené koeficientem množství |  | 186.3 | [12 empty] | VV | 2 | 2 | False | 1 | ROZPOCET
33 | K | 212312111 | Lože pro trativody z betonu prostého | m3 | 15.225 |  | 0 | CS ÚRS 2024 02 |  | základní |  | 0 | 2.301 | 35.033 | 0 | 0 | 4 | K | 2 |  |  |  | ROZPOCET |  |  |  |  | 0 | 0 | 0 | 0 | 0 | 1 | 0 | 4 | 468817558
| Online PSC |  | https://podminky.urs.cz/item/CS_URS_2024_02/212312111 | [14 empty] | Online PSC | 2
| VV |  | "spádová vrstva betonu - odvodnění rubu zdi | [14 empty] | VV | 2 | 1 | True | 0 | ROZPOCET
| VV |  | 15,225 "C12/15 |  | 15.225 | [12 empty] | VV | 2 | 2 | True | 1 | ROZPOCET
34 | K | 21275110R | Trativod z drenážních trubek flexibilních PVC-U SN 4 perforace 360° otevřený výkop DN 80 bez lože | m | 50 |  | 0 |  |  | základní |  | 0 | 0.0003264 | 0.01632 | 0 | 0 | 4 | K | 2 |  |  |  | ROZPOCET |  |  |  |  | 0 | 0 | 0 | 0 | 0 | 1 | 0 | 4 | 1601164406
35 | K | 21279231R | Odvodnění - prostup zdi plastové potrubí HDPE DN 100 (MTŽ+DOD) | m | 12 |  | 0 |  |  | základní |  | 0 | 0.00318 | 0.03816 | 0 | 0 | 4 | K | 2 |  |  |  | ROZPOCET |  |  |  |  | 0 | 0 | 0 | 0 | 0 | 1 | 0 | 4 | -565929892
| VV |  | 10*1,2 |  | 12 | [12 empty] | VV | 2 | 2 | True | 1 | ROZPOCET
| D | 3 | Svislé a kompletní konstrukce |  |  |  | 0 |  |  |  |  | 0 |  | 317.9251 |  | 0 | 1 | D | 1 |  |  |  | ROZPOCET | [10 empty] | 0
36 | K | 321213345 | Zdivo nadzákladové z lomového kamene vodních staveb přehrad, jezů a plavebních komor, spodní stavby vodních elektráren, odběrných věží a výpustných zařízení, opěrných zdí, šachet, šachtic a ostatních konstrukcí obkladní z lomového kamene lomařsky upraveného s vyspárováním, na cementovou maltu | m3 | 97.544 |  | 0 | CS ÚRS 2024 02 |  | základní |  | 0 | 3.1139 | 303.7403 | 0 | 0 | 4 | K | 2 |  |  |  | ROZPOCET |  |  |  |  | 0 | 0 | 0 | 0 | 0 | 1 | 0 | 4 | 1807659497
| Online PSC |  | https://podminky.urs.cz/item/CS_URS_2024_02/321213345 | [14 empty] | Online PSC | 2
| VV |  | kámen žula (zdivo tl. 250 mm) na maltu MC20 | [14 empty] | VV | 2 | 1 | True | 0 | ROZPOCET
| VV |  | 97,544 "kamenný líc zdí - ztracené bednění - vč. vazáků |  | 97.544 | [12 empty] | VV | 2 | 2 | True | 1 | ROZPOCET
37 | K | 321321116 | Konstrukce vodních staveb z betonu přehrad, jezů a plavebních komor, spodní stavby vodních elektráren, jader přehrad, odběrných věží a výpustných zařízení, opěrných zdí, šachet, šachtic a ostatních konstrukcí železového pro prostředí s mrazovými cykly tř. C 30/37 | m3 | 351.516 |  | 0 | CS ÚRS 2024 02 |  | základní |  | 0 | 0 | 0 | 0 | 0 | 4 | K | 2 |  |  |  | ROZPOCET |  |  |  |  | 0 | 0 | 0 | 0 | 0 | 1 | 0 | 4 | -2047518860
| Online PSC |  | https://podminky.urs.cz/item/CS_URS_2024_02/321321116 | [14 empty] | Online PSC | 2
| VV |  | C 30/37 XF3 | [14 empty] | VV | 2 | 1 | True | 0 | ROZPOCET
| VV |  | 1,173*143,3 "základ |  | 168.091 | [12 empty] | VV | 2 | 2 | True | 0 | ROZPOCET
| VV |  | 177,345 "dřík |  | 177.345 | [12 empty] | VV | 2 | 2 | True | 0 | ROZPOCET
| VV |  | viz výkres D.2.4.3c | [14 empty] | VV | 2 | 1 | True | 0 | ROZPOCET
| VV |  | 1,52*4,0 "schodišťová deska se stupni |  | 6.08 | [12 empty] | VV | 2 | 2 | True | 0 | ROZPOCET
| VV |  | Součet |  | 351.516 | [12 empty] | VV | 2 | 4 | True | 1 | ROZPOCET
38 | K | 321351010 | Bednění konstrukcí z betonu prostého nebo železového vodních staveb přehrad, jezů a plavebních komor, spodní stavby vodních elektráren, jader přehrad, odběrných věží a výpustných zařízení, opěrných zdí, šachet, šachtic a ostatních konstrukcí zřízení ploch rovinných | m2 | 517.966 |  | 0 | CS ÚRS 2024 02 |  | základní |  | 0 | 0.00865 | 4.4804 | 0 | 0 | 4 | K | 2 |  |  |  | ROZPOCET |  |  |  |  | 0 | 0 | 0 | 0 | 0 | 1 | 0 | 4 | 1544636566
| Online PSC |  | https://podminky.urs.cz/item/CS_URS_2024_02/321351010 | [14 empty] | Online PSC | 2
| VV |  | 2,7*143,4+2,62*2 "dřík |  | 392.42 | [12 empty] | VV | 2 | 2 | True | 0 | ROZPOCET
| VV |  | 0,8*143,4+1,173*2 "základ |  | 117.066 | [12 empty] | VV | 2 | 2 | True | 0 | ROZPOCET
| VV |  | (2,34+0,31)*0,8*4 "schodiště |  | 8.48 | [12 empty] | VV | 2 | 2 | True | 0 | ROZPOCET
| VV |  | Součet |  | 517.966 | [12 empty] | VV | 2 | 4 | True | 1 | ROZPOCET
39 | K | 321352010 | Bednění konstrukcí z betonu prostého nebo železového vodních staveb přehrad, jezů a plavebních komor, spodní stavby vodních elektráren, jader přehrad, odběrných věží a výpustných zařízení, opěrných zdí, šachet, šachtic a ostatních konstrukcí odstranění ploch rovinných | m2 | 517.966 |  | 0 | CS ÚRS 2024 02 |  | základní |  | 0 | 0 | 0 | 0 | 0 | 4 | K | 2 |  |  |  | ROZPOCET |  |  |  |  | 0 | 0 | 0 | 0 | 0 | 1 | 0 | 4 | 744185427
| Online PSC |  | https://podminky.urs.cz/item/CS_URS_2024_02/321352010 | [14 empty] | Online PSC | 2
40 | K | 321366111 | Výztuž železobetonových konstrukcí vodních staveb přehrad, jezů a plavebních komor, spodní stavby vodních elektráren, jader přehrad, odběrných věží a výpustných zařízení, opěrných zdí, šachet, šachtic a ostatních konstrukcí jednotlivé pruty průměru do 12 mm, z oceli 10 505 (R) nebo BSt 500 | t | 0.842 |  | 0 | CS ÚRS 2024 02 |  | základní |  | 0 | 1.0953 | 0.92223 | 0 | 0 | 4 | K | 2 |  |  |  | ROZPOCET |  |  |  |  | 0 | 0 | 0 | 0 | 0 | 1 | 0 | 4 | -1501848304
| Online PSC |  | https://podminky.urs.cz/item/CS_URS_2024_02/321366111 | [14 empty] | Online PSC | 2
| VV |  | trnování R12 dl. 1,2 m á 0,2 m - provázání základu s dříkem | [14 empty] | VV | 2 | 1 | True | 0 | ROZPOCET
| VV |  | 717*1,2*0,89*1,1/1000 |  | 0.842 | [12 empty] | VV | 2 | 2 | True | 0 | ROZPOCET
| VV |  | Součet |  | 0.842 | [12 empty] | VV | 2 | 4 | True | 1 | ROZPOCET
41 | K | 321368211 | Výztuž železobetonových konstrukcí vodních staveb přehrad, jezů a plavebních komor, spodní stavby vodních elektráren, jader přehrad, odběrných věží a výpustných zařízení, opěrných zdí, šachet, šachtic a ostatních konstrukcí svařované sítě z ocelových tažených drátů jakéhokoliv druhu oceli jakéhokoliv průměru a roztečí | t | 8.448 |  | 0 | CS ÚRS 2024 02 |  | základní |  | 0 | 1.0395 | 8.7821 | 0 | 0 | 4 | K | 2 |  |  |  | ROZPOCET |  |  |  |  | 0 | 0 | 0 | 0 | 0 | 1 | 0 | 4 | 1906638465
| Online PSC |  | https://podminky.urs.cz/item/CS_URS_2024_02/321368211 | [14 empty] | Online PSC | 2
| VV |  | 3,85*143,4*0,0079*1,1 "výztuž základu Kari sítě 8/100 |  | 4.798 | [12 empty] | VV | 2 | 2 | True | 0 | ROZPOCET
| VV |  | 2,68*143,4*0,0079*1,1"výztuž dříku Kari sítě 8/100 |  | 3.34 | [12 empty] | VV | 2 | 2 | True | 0 | ROZPOCET
| VV |  | (3,15+3,63+0,5*11)*0,8*0,0079*4 "schodiště Kari 8/100 |  | 0.31 | [12 empty] | VV | 2 | 2 | True | 0 | ROZPOCET
| VV |  | Součet |  | 8.448 | [12 empty] | VV | 2 | 4 | True | 1 | ROZPOCET
| D | 4 | Vodorovné konstrukce |  |  |  | 0 |  |  |  |  | 0 |  | 393.8704 |  | 0 | 1 | D | 1 |  |  |  | ROZPOCET | [10 empty] | 0
42 | K | 451315114 | Podkladní a výplňové vrstvy z betonu prostého tloušťky do 100 mm, z betonu C 12/15 | m2 | 289.44 |  | 0 | CS ÚRS 2024 02 |  | základní |  | 0 | 0 | 0 | 0 | 0 | 4 | K | 2 |  |  |  | ROZPOCET |  |  |  |  | 0 | 0 | 0 | 0 | 0 | 1 | 0 | 4 | -2140349042
| Online PSC |  | https://podminky.urs.cz/item/CS_URS_2024_02/451315114 | [14 empty] | Online PSC | 2
| VV |  | 144,0*2,01 "v tl. 80 mm pod základ zdi |  | 289.44 | [12 empty] | VV | 2 | 2 | True | 1 | ROZPOCET
43 | K | 463211153 | Rovnanina z lomového kamene neupraveného pro podélné i příčné objekty objemu přes 3 m3 z kamene tříděného, s urovnáním líce a vyklínováním spár úlomky kamene hmotnost jednotlivých kamenů přes 200 do 500 kg | m3 | 124.8 |  | 0 | CS ÚRS 2024 02 |  | základní |  | 0 | 1.848 | 230.6304 | 0 | 0 | 4 | K | 2 |  |  |  | ROZPOCET |  |  |  |  | 0 | 0 | 0 | 0 | 0 | 1 | 0 | 4 | 1547921186
| Online PSC |  | https://podminky.urs.cz/item/CS_URS_2024_02/463211153 | [14 empty] | Online PSC | 2
| VV |  | viz výkres D.2.4.3a | [14 empty] | VV | 2 | 1 | True | 0 | ROZPOCET
| VV |  | kamenivo středního zrna 500 mm | [14 empty] | VV | 2 | 1 | True | 0 | ROZPOCET
| VV |  | 124,8 "dno a břeh |  | 124.8 | [12 empty] | VV | 2 | 2 | True | 1 | ROZPOCET
44 | K | 463211154R | Rovnanina - balvanitý zásyp před lícem zdi z lomového kamene středn. průměru cca 300 mm, s prosypáním substrátem ze dna (20% objemu substrátu) | m3 | 106 |  | 0 |  |  | základní |  | 0 | 1.54 | 163.24 | 0 | 0 | 4 | K | 2 |  |  |  | ROZPOCET |  |  |  |  | 0 | 0 | 0 | 0 | 0 | 1 | 0 | 4 | 93375571
| VV |  | kameny pr. 300 mm prosypány substrátem ze dna (20% objemu substrát) | [14 empty] | VV | 2 | 1 | True | 0 | ROZPOCET
| VV |  | 106,0 "zásyp před lícem zdi - žula |  | 106 | [12 empty] | VV | 2 | 2 | True | 1 | ROZPOCET
| D | 8 | Trubní vedení |  |  |  | 0 |  |  |  |  | 0 |  | 0.0052 |  | 0 | 1 | D | 1 |  |  |  | ROZPOCET | [10 empty] | 0
45 | K | 877265211 | Montáž tvarovek na kanalizačním plastovém potrubí z PP nebo PVC-U hladkého plnostěnného kolen, víček nebo hrdlových uzávěrů DN 100 | kus | 20 |  | 0 | CS ÚRS 2024 02 |  | základní |  | 0 | 0 | 0 | 0 | 0 | 4 | K | 2 |  |  |  | ROZPOCET |  |  |  |  | 0 | 0 | 0 | 0 | 0 | 1 | 0 | 4 | -2071844794
| Online PSC |  | https://podminky.urs.cz/item/CS_URS_2024_02/877265211 | [14 empty] | Online PSC | 2
46 | M | 28610452R | redukce drenážního potrubí systému PVC-U 100/80 | kus | 20 |  | 0 |  |  | základní |  | 0 | 0 | 0 | 0 | 0 | 8 | M | 2 |  |  |  | ROZPOCET |  |  |  |  | 0 | 0 | 0 | 0 | 0 | 1 | 0 | 4 | 50907186
| VV |  | 10*2 "na hlavní osu T-kusu pro napojení potr. DN80 |  | 20 | [12 empty] | VV | 2 | 2 | True | 1 | ROZPOCET
47 | K | 877265221 | Montáž tvarovek na kanalizačním plastovém potrubí z PP nebo PVC-U hladkého plnostěnného odboček DN 100 | kus | 10 |  | 0 | CS ÚRS 2024 02 |  | základní |  | 0 | 0 | 0 | 0 | 0 | 4 | K | 2 |  |  |  | ROZPOCET |  |  |  |  | 0 | 0 | 0 | 0 | 0 | 1 | 0 | 4 | 10220975
| Online PSC |  | https://podminky.urs.cz/item/CS_URS_2024_02/877265221 | [14 empty] | Online PSC | 2
48 | M | 28613290R | tvarovka T-kus drenážního systému DN 100 | kus | 10 |  | 0 |  |  | základní |  | 0 | 0.0005 | 0.005 | 0 | 0 | 8 | M | 2 |  |  |  | ROZPOCET |  |  |  |  | 0 | 0 | 0 | 0 | 0 | 1 | 0 | 4 | 212224049
49 | K | 877260310 | Montáž tvarovek na kanalizačním plastovém potrubí z PP nebo PVC-U hladkého plnostěnného kolen, víček nebo hrdlových uzávěrů DN 100 | kus | 2 |  | 0 | CS ÚRS 2024 02 |  | základní |  | 0 | 0 | 0 | 0 | 0 | 4 | K | 2 |  |  |  | ROZPOCET |  |  |  |  | 0 | 0 | 0 | 0 | 0 | 1 | 0 | 4 | -685151167
| Online PSC |  | https://podminky.urs.cz/item/CS_URS_2024_02/877260310 | [14 empty] | Online PSC | 2
50 | M | 286132801R | záslepka příslušenství drenážního systému DN 80 | kus | 2 |  | 0 |  |  | základní |  | 0 | 0.0001 | 0.0002 | 0 | 0 | 8 | M | 2 |  |  |  | ROZPOCET |  |  |  |  | 0 | 0 | 0 | 0 | 0 | 1 | 0 | 4 | 1470813270
| D | 998 | Přesun hmot |  |  |  | 0 |  |  |  |  | 0 |  | 0 |  | 0 | 1 | D | 1 |  |  |  | ROZPOCET | [10 empty] | 0
51 | K | 998332011 | Přesun hmot pro úpravy vodních toků a kanály, hráze rybníků apod. dopravní vzdálenost do 500 m | t | 838.58 |  | 0 | CS ÚRS 2024 02 |  | základní |  | 0 | 0 | 0 | 0 | 0 | 4 | K | 2 |  |  |  | ROZPOCET |  |  |  |  | 0 | 0 | 0 | 0 | 0 | 1 | 0 | 4 | -223134720
| Online PSC |  | https://podminky.urs.cz/item/CS_URS_2024_02/998332011 | [14 empty] | Online PSC | 2
| D | VRN | Vedlejší rozpočtové náklady |  |  |  | 0 |  |  |  |  | 0 |  | 0 |  | 0 | 5 | D | 0 |  |  |  | ROZPOCET | [10 empty] | 0
| D | VRN4 | Inženýrská činnost |  |  |  | 0 |  |  |  |  | 0 |  | 0 |  | 0 | 5 | D | 1 |  |  |  | ROZPOCET | [10 empty] | 0
52 | K | 043194001 | Ostatní zkoušky - odtrhové zkoušky | kus | 2 |  | 0 |  |  | základní |  | 0 | 0 | 0 | 0 | 0 | 1024 | K | 2 |  |  |  | ROZPOCET |  |  |  |  | 0 | 0 | 0 | 0 | 0 | 1 | 0 | 1024 | 850438537
| VV |  | 2 "viz techn. zpráva odst. 3.2.10 |  | 2 | [12 empty] | VV | 2 | 2 | True | 1 | ROZPOCET

## SO 102.5 - Oprava LB opev...
[18 empty] | {e10ab0b5-90bf-457a-94d3-215bec1fb538} | [5 empty] | skl | skládka | 5,125 | 2
[18 empty] | 2 | [5 empty] | skl2 | skládka zemina tř. 4 | 5,673 | 2
| KRYCÍ LIST SOUPISU PRACÍ | [7 empty] | v --- níže se nacházejí doplnkové a pomocné údaje k sestavám --- v | [8 empty] | False | [5 empty] | v1 | výkop zemina tř.3 | 12,323 | 2
[24 empty] | v2 | výkopek zemina tř.4 | 12,323 | 2
| Stavba: | [22 empty] | zá | zásyp | 13,301 | 2
Brozany nad Ohří - Mlýnský náhon v ř. km 2,191 - 2,458
Objekt:
SO 102 - Oprava opevnění Mlýnského náhonu ř.km 2,243 - 2,458
Soupis:
SO 102.5 - Oprava LB opevnění (ř. km 2,243 - 2,249)
| KSO: |  |  |  |  | CC-CZ:
| Místo: |  | Brozany nad Ohří |  |  | Datum: | 4. 11. 2024
| Zadavatel: |  |  |  |  | IČ:
|  | Městys Brozany nad Ohří |  |  |  | DIČ:
| Uchazeč: |  |  |  |  | IČ: | Vyplň údaj
|  | Vyplň údaj |  |  |  | DIČ: | Vyplň údaj
| Projektant: |  |  |  |  | IČ:
|  | AZ Consult spol. s r.o. |  |  |  | DIČ:
| Zpracovatel: |  |  |  |  | IČ:
|  | Dagmar Sedláčková |  |  |  | DIČ:
Poznámka:
| Cena bez DPH | [5 empty] | 0
|  |  | Základ daně |  |  | Sazba daně | Výše daně
| DPH | základní | 0 |  |  | 21% | 0
|  | snížená | 0 |  |  | 15% | 0
|  | zákl. přenesená | 0 |  |  | 21% | 0
|  | sníž. přenesená | 0 |  |  | 15% | 0
|  | nulová | 0 |  |  | 0% | 0
| Cena s DPH |  |  | v | CZK |  | 0
REKAPITULACE ČLENĚNÍ SOUPISU PRACÍ
Stavba:
Brozany nad Ohří - Mlýnský náhon v ř. km 2,191 - 2,458
Objekt:
SO 102 - Oprava opevnění Mlýnského náhonu ř.km 2,243 - 2,458
Soupis:
SO 102.5 - Oprava LB opevnění (ř. km 2,243 - 2,249)
Místo: |  |  | Brozany nad Ohří |  |  | Datum: | 4. 11. 2024
Zadavatel: |  |  | Městys Brozany nad Ohří |  |  | Projektant: | AZ Consult spol. s r.o.
Uchazeč: |  |  | Vyplň údaj |  |  | Zpracovatel: | Dagmar Sedláčková
Kód dílu - Popis | [6 empty] | Cena celkem [CZK]
Náklady stavby celkem | [6 empty] | 0 | [11 empty] | -1
| HSV - Práce a dodávky HSV | [5 empty] | 0
| 1 - Zemní práce | [5 empty] | 0
| 3 - Svislé a kompletní konstrukce | [5 empty] | 0
| 4 - Vodorovné konstrukce | [5 empty] | 0
| 998 - Přesun hmot | [5 empty] | 0
SOUPIS PRACÍ
Stavba:
Brozany nad Ohří - Mlýnský náhon v ř. km 2,191 - 2,458
Objekt:
SO 102 - Oprava opevnění Mlýnského náhonu ř.km 2,243 - 2,458
Soupis:
SO 102.5 - Oprava LB opevnění (ř. km 2,243 - 2,249)
Místo: |  |  | Brozany nad Ohří |  |  | Datum: | 4. 11. 2024
Zadavatel: |  |  | Městys Brozany nad Ohří |  |  | Projektant: | AZ Consult spol. s r.o.
Uchazeč: |  |  | Vyplň údaj |  |  | Zpracovatel: | Dagmar Sedláčková
PČ | Typ | Kód | Popis | MJ | Množství | J.cena [CZK] | Cena celkem [CZK] | Cenová soustava |  | DPH | J. Nh [h] | Nh celkem [h] | J. hmotnost [t] | Hmotnost celkem [t] | J. suť [t] | Suť Celkem [t]
Náklady soupisu celkem | [6 empty] | 0 |  |  |  |  | 0 |  | 39.629 |  | 0 |  | D | -1 | [14 empty] | 0
| D | HSV | Práce a dodávky HSV |  |  |  | 0 |  |  |  |  | 0 |  | 39.629 |  | 0 | 1 | D | 0 |  |  |  | ROZPOCET | [10 empty] | 0
| D | 1 | Zemní práce |  |  |  | 0 |  |  |  |  | 0 |  | 25.3873 |  | 0 | 1 | D | 1 |  |  |  | ROZPOCET | [10 empty] | 0
1 | K | 115001104R | Zahrázkování - 2 hrázky (pytle s pískem a hydroizolační folie), převedení vody např. potrubím průměru DN 600 - úsek v délce 35 m, kontrolní vodočet, čerpání | kpl | 1 |  | 0 |  |  | základní |  | 0 | 18.9769 | 18.9769 | 0 | 0 | 4 | K | 2 |  |  |  | ROZPOCET |  |  |  |  | 0 | 0 | 0 | 0 | 0 | 1 | 0 | 4 | 1419440095
| P |  | Poznámka k položce: viz Povodňový plán | [14 empty] | P | 2
2 | K | 131251105R | Hloubení nezapažených jam a zářezů strojně s urovnáním dna do předepsaného profilu a spádu v hornině třídy těžitelnosti I skupiny 3 přes 500 do 1 000 m3 - ztížené podnímky v korytě (kráčivé rypadlo) | m3 | 12.323 |  | 0 |  |  | základní |  | 0 | 0 | 0 | 0 | 0 | 4 | K | 2 |  |  |  | ROZPOCET |  |  |  |  | 0 | 0 | 0 | 0 | 0 | 1 | 0 | 4 | -764282386
| VV |  | při těžbě dna substrát samostatně deponovat | [14 empty] | VV | 2 | 1 | True | 0 | ROZPOCET
| VV | v1 | 6,52*3,78*0,5 "50% zemina tř. 3 |  | 12.323 | [12 empty] | VV | 2 | 2 | True | 1 | ROZPOCET
3 | K | 131351105R | Hloubení nezapažených jam a zářezů strojně s urovnáním dna do předepsaného profilu a spádu v hornině třídy těžitelnosti II skupiny 4 přes 500 do 1 000 m3 - ztížené podmínky v korytě (kráčivé rypadlo) | m3 | 12.323 |  | 0 |  |  | základní |  | 0 | 0 | 0 | 0 | 0 | 4 | K | 2 |  |  |  | ROZPOCET |  |  |  |  | 0 | 0 | 0 | 0 | 0 | 1 | 0 | 4 | -416276619
| VV | v2 | 6,52*3,78*0,5 "50% zemina tř. 4 |  | 12.323 | [12 empty] | VV | 2 | 2 | True | 1 | ROZPOCET
4 | K | 162351103 | Vodorovné přemístění výkopku nebo sypaniny po suchu na obvyklém dopravním prostředku, bez naložení výkopku, avšak se složením bez rozhrnutí z horniny třídy těžitelnosti I skupiny 1 až 3 na vzdálenost přes 50 do 500 m | m3 | 27.15 |  | 0 | CS ÚRS 2024 02 |  | základní |  | 0 | 0 | 0 | 0 | 0 | 4 | K | 2 |  |  |  | ROZPOCET |  |  |  |  | 0 | 0 | 0 | 0 | 0 | 1 | 0 | 4 | -1741945459
| Online PSC |  | https://podminky.urs.cz/item/CS_URS_2024_02/162351103 | [14 empty] | Online PSC | 2
| VV |  | mezideponie a zpět | [14 empty] | VV | 2 | 1 | True | 0 | ROZPOCET
| VV |  | zá*2 "zpětný zásyp z místního výkopku |  | 26.602 | [12 empty] | VV | 2 | 2 | True | 0 | ROZPOCET
| VV |  | 2,74*0,2 "substrát ze dna pro zpětný zásyp před zdí |  | 0.548 | [12 empty] | VV | 2 | 2 | True | 0 | ROZPOCET
| VV |  | Součet |  | 27.15 | [12 empty] | VV | 2 | 4 | True | 1 | ROZPOCET
5 | K | 162751117 | Vodorovné přemístění výkopku nebo sypaniny po suchu na obvyklém dopravním prostředku, bez naložení výkopku, avšak se složením bez rozhrnutí z horniny třídy těžitelnosti I skupiny 1 až 3 na vzdálenost přes 9 000 do 10 000 m | m3 | 5.125 |  | 0 | CS ÚRS 2024 02 |  | základní |  | 0 | 0 | 0 | 0 | 0 | 4 | K | 2 |  |  |  | ROZPOCET |  |  |  |  | 0 | 0 | 0 | 0 | 0 | 1 | 0 | 4 | 1580650169
| Online PSC |  | https://podminky.urs.cz/item/CS_URS_2024_02/162751117 | [14 empty] | Online PSC | 2
| VV |  | na trvalou skládku - recyklace Čížkovice | [14 empty] | VV | 2 | 1 | True | 0 | ROZPOCET
| VV |  | v1-(zá*0,5)-0,548 "zemina tř. 3 |  | 5.125 | [12 empty] | VV | 2 | 2 | True | 0 | ROZPOCET
| VV | skl | Součet |  | 5.125 | [12 empty] | VV | 2 | 4 | True | 1 | ROZPOCET
6 | K | 162751119 | Vodorovné přemístění výkopku nebo sypaniny po suchu na obvyklém dopravním prostředku, bez naložení výkopku, avšak se složením bez rozhrnutí z horniny třídy těžitelnosti I skupiny 1 až 3 na vzdálenost Příplatek k ceně za každých dalších i započatých 1 000 m | m3 | 51.25 |  | 0 | CS ÚRS 2024 02 |  | základní |  | 0 | 0 | 0 | 0 | 0 | 4 | K | 2 |  |  |  | ROZPOCET |  |  |  |  | 0 | 0 | 0 | 0 | 0 | 1 | 0 | 4 | 1161623483
| Online PSC |  | https://podminky.urs.cz/item/CS_URS_2024_02/162751119 | [14 empty] | Online PSC | 2
| VV |  | na trvalou skládku - recyklace Čížkovice | [14 empty] | VV | 2 | 1 | True | 0 | ROZPOCET
| VV |  | v1-(zá*0,5)-0,548 "zemina tř. 3 |  | 5.125 | [12 empty] | VV | 2 | 2 | True | 0 | ROZPOCET
| VV |  | Součet |  | 5.125 | [12 empty] | VV | 2 | 4 | True | 1 | ROZPOCET
| VV |  | 5,125*10 'Přepočtené koeficientem množství |  | 51.25 | [12 empty] | VV | 2 | 2 | False | 1 | ROZPOCET
7 | K | 162751137 | Vodorovné přemístění výkopku nebo sypaniny po suchu na obvyklém dopravním prostředku, bez naložení výkopku, avšak se složením bez rozhrnutí z horniny třídy těžitelnosti II skupiny 4 a 5 na vzdálenost přes 9 000 do 10 000 m | m3 | 5.673 |  | 0 | CS ÚRS 2024 02 |  | základní |  | 0 | 0 | 0 | 0 | 0 | 4 | K | 2 |  |  |  | ROZPOCET |  |  |  |  | 0 | 0 | 0 | 0 | 0 | 1 | 0 | 4 | 18478732
| Online PSC |  | https://podminky.urs.cz/item/CS_URS_2024_02/162751137 | [14 empty] | Online PSC | 2
| VV | skl2 | v2-(zá*0,5) "zemina tř. 4 |  | 5.673 | [12 empty] | VV | 2 | 2 | True | 1 | ROZPOCET
8 | K | 162751139 | Vodorovné přemístění výkopku nebo sypaniny po suchu na obvyklém dopravním prostředku, bez naložení výkopku, avšak se složením bez rozhrnutí z horniny třídy těžitelnosti II skupiny 4 a 5 na vzdálenost Příplatek k ceně za každých dalších i započatých 1 000 m | m3 | 5.673 |  | 0 | CS ÚRS 2024 02 |  | základní |  | 0 | 0 | 0 | 0 | 0 | 4 | K | 2 |  |  |  | ROZPOCET |  |  |  |  | 0 | 0 | 0 | 0 | 0 | 1 | 0 | 4 | -1683876221
| Online PSC |  | https://podminky.urs.cz/item/CS_URS_2024_02/162751139 | [14 empty] | Online PSC | 2
| VV |  | v2-(zá*0,5) "zemina tř. 4 |  | 5.673 | [12 empty] | VV | 2 | 2 | True | 1 | ROZPOCET
9 | K | 167151111 | Nakládání, skládání a překládání neulehlého výkopku nebo sypaniny strojně nakládání, množství přes 100 m3, z hornin třídy těžitelnosti I, skupiny 1 až 3 | m3 | 13.849 |  | 0 | CS ÚRS 2024 02 |  | základní |  | 0 | 0 | 0 | 0 | 0 | 4 | K | 2 |  |  |  | ROZPOCET |  |  |  |  | 0 | 0 | 0 | 0 | 0 | 1 | 0 | 4 | 1080437488
| Online PSC |  | https://podminky.urs.cz/item/CS_URS_2024_02/167151111 | [14 empty] | Online PSC | 2
| VV |  | zemina z mezideponie do zpětného zásypu za zdí | [14 empty] | VV | 2 | 1 | True | 0 | ROZPOCET
| VV |  | zá |  | 13.301 | [12 empty] | VV | 2 | 2 | True | 0 | ROZPOCET
| VV |  | substrát ze dna pro balvanitý zásyp před zdí | [14 empty] | VV | 2 | 1 | True | 0 | ROZPOCET
| VV |  | 0,548 |  | 0.548 | [12 empty] | VV | 2 | 2 | True | 0 | ROZPOCET
| VV |  | Součet |  | 13.849 | [12 empty] | VV | 2 | 4 | True | 1 | ROZPOCET
10 | K | 171201231R | Poplatek za uložení stavebního odpadu na recyklační skládce (skládkovné) zeminy a kamení zatříděného do Katalogu odpadů pod kódem 17 05 04 x | t | 21.596 |  | 0 |  |  | základní |  | 0 | 0 | 0 | 0 | 0 | 4 | K | 2 |  |  |  | ROZPOCET |  |  |  |  | 0 | 0 | 0 | 0 | 0 | 1 | 0 | 4 | 1474518624
| VV |  | skl+skl2 |  | 10.798 | [12 empty] | VV | 2 | 2 | True | 1 | ROZPOCET
| VV |  | 10,798*2 'Přepočtené koeficientem množství |  | 21.596 | [12 empty] | VV | 2 | 2 | False | 1 | ROZPOCET
11 | K | 174151101 | Zásyp sypaninou z jakékoliv horniny strojně s uložením výkopku ve vrstvách se zhutněním jam, šachet, rýh nebo kolem objektů v těchto vykopávkách | m3 | 13.301 |  | 0 | CS ÚRS 2024 02 |  | základní |  | 0 | 0 | 0 | 0 | 0 | 4 | K | 2 |  |  |  | ROZPOCET |  |  |  |  | 0 | 0 | 0 | 0 | 0 | 1 | 0 | 4 | 128239917
| Online PSC |  | https://podminky.urs.cz/item/CS_URS_2024_02/174151101 | [14 empty] | Online PSC | 2
| VV | zá | 6,52*2,04 "zásyp za rubem z místního výkopku |  | 13.301 | [12 empty] | VV | 2 | 2 | True | 1 | ROZPOCET
12 | K | 181311103 | Rozprostření a urovnání ornice v rovině nebo ve svahu sklonu do 1:5 ručně při souvislé ploše, tl. vrstvy do 200 mm | m2 | 23.74 |  | 0 | CS ÚRS 2024 02 |  | základní |  | 0 | 0 | 0 | 0 | 0 | 4 | K | 2 |  |  |  | ROZPOCET |  |  |  |  | 0 | 0 | 0 | 0 | 0 | 1 | 0 | 4 | -815785505
| Online PSC |  | https://podminky.urs.cz/item/CS_URS_2024_02/181311103 | [14 empty] | Online PSC | 2
| VV |  | 23,74 "ohumusování v tl. 150mm |  | 23.74 | [12 empty] | VV | 2 | 2 | True | 1 | ROZPOCET
13 | M | 10364101 | zemina pro terénní úpravy - ornice | t | 6.41 |  | 0 | CS ÚRS 2024 02 |  | základní |  | 0 | 1 | 6.41 | 0 | 0 | 8 | M | 2 |  |  |  | ROZPOCET |  |  |  |  | 0 | 0 | 0 | 0 | 0 | 1 | 0 | 4 | -1684449654
| VV |  | 23,74*0,15 |  | 3.561 | [12 empty] | VV | 2 | 2 | True | 1 | ROZPOCET
| VV |  | 3,561*1,8 'Přepočtené koeficientem množství |  | 6.41 | [12 empty] | VV | 2 | 2 | False | 1 | ROZPOCET
14 | K | 181411131 | Založení trávníku na půdě předem připravené plochy do 1000 m2 výsevem včetně utažení parkového v rovině nebo na svahu do 1:5 | m2 | 23.74 |  | 0 | CS ÚRS 2024 02 |  | základní |  | 0 | 0 | 0 | 0 | 0 | 4 | K | 2 |  |  |  | ROZPOCET |  |  |  |  | 0 | 0 | 0 | 0 | 0 | 1 | 0 | 4 | -1779377753
| Online PSC |  | https://podminky.urs.cz/item/CS_URS_2024_02/181411131 | [14 empty] | Online PSC | 2
15 | M | 00572410 | osivo směs travní parková | kg | 0.475 |  | 0 | CS ÚRS 2024 02 |  | základní |  | 0 | 0.001 | 0.000475 | 0 | 0 | 8 | M | 2 |  |  |  | ROZPOCET |  |  |  |  | 0 | 0 | 0 | 0 | 0 | 1 | 0 | 4 | 1791335840
| VV |  | 23,74*0,02 'Přepočtené koeficientem množství |  | 0.475 | [12 empty] | VV | 2 | 2 | False | 1 | ROZPOCET
| D | 3 | Svislé a kompletní konstrukce |  |  |  | 0 |  |  |  |  | 0 |  | 10.0251 |  | 0 | 1 | D | 1 |  |  |  | ROZPOCET | [10 empty] | 0
16 | K | 321213345 | Zdivo nadzákladové z lomového kamene vodních staveb přehrad, jezů a plavebních komor, spodní stavby vodních elektráren, odběrných věží a výpustných zařízení, opěrných zdí, šachet, šachtic a ostatních konstrukcí obkladní z lomového kamene lomařsky upraveného s vyspárováním, na cementovou maltu | m3 | 3.064 |  | 0 | CS ÚRS 2024 02 |  | základní |  | 0 | 3.1139 | 9.5409 | 0 | 0 | 4 | K | 2 |  |  |  | ROZPOCET |  |  |  |  | 0 | 0 | 0 | 0 | 0 | 1 | 0 | 4 | 1807659497
| Online PSC |  | https://podminky.urs.cz/item/CS_URS_2024_02/321213345 | [14 empty] | Online PSC | 2
| VV |  | kámen rozměrů cca 250x250x250mm žula na maltu MC20 | [14 empty] | VV | 2 | 1 | True | 0 | ROZPOCET
| VV |  | 6,52*0,47 "kamenný líc zdí - ztracené bednění - vč. vazáků |  | 3.064 | [12 empty] | VV | 2 | 2 | True | 1 | ROZPOCET
17 | K | 321321116 | Konstrukce vodních staveb z betonu přehrad, jezů a plavebních komor, spodní stavby vodních elektráren, jader přehrad, odběrných věží a výpustných zařízení, opěrných zdí, šachet, šachtic a ostatních konstrukcí železového pro prostředí s mrazovými cykly tř. C 30/37 | m3 | 12.062 |  | 0 | CS ÚRS 2024 02 |  | základní |  | 0 | 0 | 0 | 0 | 0 | 4 | K | 2 |  |  |  | ROZPOCET |  |  |  |  | 0 | 0 | 0 | 0 | 0 | 1 | 0 | 4 | -2047518860
| Online PSC |  | https://podminky.urs.cz/item/CS_URS_2024_02/321321116 | [14 empty] | Online PSC | 2
| VV |  | C 30/37 XF3 | [14 empty] | VV | 2 | 1 | True | 0 | ROZPOCET
| VV |  | 6,52*1,13 "základ |  | 7.368 | [12 empty] | VV | 2 | 2 | True | 0 | ROZPOCET
| VV |  | 6,52*0,72 "dřík |  | 4.694 | [12 empty] | VV | 2 | 2 | True | 0 | ROZPOCET
| VV |  | Součet |  | 12.062 | [12 empty] | VV | 2 | 4 | True | 1 | ROZPOCET
18 | K | 321351010 | Bednění konstrukcí z betonu prostého nebo železového vodních staveb přehrad, jezů a plavebních komor, spodní stavby vodních elektráren, jader přehrad, odběrných věží a výpustných zařízení, opěrných zdí, šachet, šachtic a ostatních konstrukcí zřízení ploch rovinných | m2 | 16.91 |  | 0 | CS ÚRS 2024 02 |  | základní |  | 0 | 0.00865 | 0.14627 | 0 | 0 | 4 | K | 2 |  |  |  | ROZPOCET |  |  |  |  | 0 | 0 | 0 | 0 | 0 | 1 | 0 | 4 | 1544636566
| Online PSC |  | https://podminky.urs.cz/item/CS_URS_2024_02/321351010 | [14 empty] | Online PSC | 2
| VV |  | 6,52*1,45 "dřík |  | 9.454 | [12 empty] | VV | 2 | 2 | True | 0 | ROZPOCET
| VV |  | 0,8*6,52+1,12*2 "základ |  | 7.456 | [12 empty] | VV | 2 | 2 | True | 0 | ROZPOCET
| VV |  | Součet |  | 16.91 | [12 empty] | VV | 2 | 4 | True | 1 | ROZPOCET
19 | K | 321352010 | Bednění konstrukcí z betonu prostého nebo železového vodních staveb přehrad, jezů a plavebních komor, spodní stavby vodních elektráren, jader přehrad, odběrných věží a výpustných zařízení, opěrných zdí, šachet, šachtic a ostatních konstrukcí odstranění ploch rovinných | m2 | 16.91 |  | 0 | CS ÚRS 2024 02 |  | základní |  | 0 | 0 | 0 | 0 | 0 | 4 | K | 2 |  |  |  | ROZPOCET |  |  |  |  | 0 | 0 | 0 | 0 | 0 | 1 | 0 | 4 | 744185427
| Online PSC |  | https://podminky.urs.cz/item/CS_URS_2024_02/321352010 | [14 empty] | Online PSC | 2
20 | K | 321366111 | Výztuž železobetonových konstrukcí vodních staveb přehrad, jezů a plavebních komor, spodní stavby vodních elektráren, jader přehrad, odběrných věží a výpustných zařízení, opěrných zdí, šachet, šachtic a ostatních konstrukcí jednotlivé pruty průměru do 12 mm, z oceli 10 505 (R) nebo BSt 500 | t | 0.039 |  | 0 | CS ÚRS 2024 02 |  | základní |  | 0 | 1.0953 | 0.042716 | 0 | 0 | 4 | K | 2 |  |  |  | ROZPOCET |  |  |  |  | 0 | 0 | 0 | 0 | 0 | 1 | 0 | 4 | -1501848304
| Online PSC |  | https://podminky.urs.cz/item/CS_URS_2024_02/321366111 | [14 empty] | Online PSC | 2
| VV |  | trnování R12 dl. 1,2 m á 0,2 m - provázání základu s dříkem | [14 empty] | VV | 2 | 1 | True | 0 | ROZPOCET
| VV |  | 33*1,2*0,89*1,1/1000 |  | 0.039 | [12 empty] | VV | 2 | 2 | True | 0 | ROZPOCET
| VV |  | Součet |  | 0.039 | [12 empty] | VV | 2 | 4 | True | 1 | ROZPOCET
21 | K | 321368211 | Výztuž železobetonových konstrukcí vodních staveb přehrad, jezů a plavebních komor, spodní stavby vodních elektráren, jader přehrad, odběrných věží a výpustných zařízení, opěrných zdí, šachet, šachtic a ostatních konstrukcí svařované sítě z ocelových tažených drátů jakéhokoliv druhu oceli jakéhokoliv průměru a roztečí | t | 0.284 |  | 0 | CS ÚRS 2024 02 |  | základní |  | 0 | 1.0395 | 0.29523 | 0 | 0 | 4 | K | 2 |  |  |  | ROZPOCET |  |  |  |  | 0 | 0 | 0 | 0 | 0 | 1 | 0 | 4 | 1906638465
| Online PSC |  | https://podminky.urs.cz/item/CS_URS_2024_02/321368211 | [14 empty] | Online PSC | 2
| VV |  | 3,64*6,52*0,0079*1,1 "výztuž základu Kari sítě 8/100 |  | 0.206 | [12 empty] | VV | 2 | 2 | True | 0 | ROZPOCET
| VV |  | 1,37*6,52*0,0079*1,1"výztuž dříku Kari sítě 8/100 |  | 0.078 | [12 empty] | VV | 2 | 2 | True | 0 | ROZPOCET
| VV |  | Součet |  | 0.284 | [12 empty] | VV | 2 | 4 | True | 1 | ROZPOCET
| D | 4 | Vodorovné konstrukce |  |  |  | 0 |  |  |  |  | 0 |  | 4.2165 |  | 0 | 1 | D | 1 |  |  |  | ROZPOCET | [10 empty] | 0
22 | K | 451315114 | Podkladní a výplňové vrstvy z betonu prostého tloušťky do 100 mm, z betonu C 12/15 | m2 | 10.823 |  | 0 | CS ÚRS 2024 02 |  | základní |  | 0 | 0 | 0 | 0 | 0 | 4 | K | 2 |  |  |  | ROZPOCET |  |  |  |  | 0 | 0 | 0 | 0 | 0 | 1 | 0 | 4 | -2140349042
| Online PSC |  | https://podminky.urs.cz/item/CS_URS_2024_02/451315114 | [14 empty] | Online PSC | 2
| VV |  | 6,52*1,66 "v tl. 80 mm pod základ zdi |  | 10.823 | [12 empty] | VV | 2 | 2 | True | 1 | ROZPOCET
23 | K | 463211154R | Rovnanina - balvanitý zásyp před lícem zdi z lomového kamene středn. průměru cca 300 mm, s prosypáním substrátem ze dna (20% objemu substrátu) | m3 | 2.738 |  | 0 |  |  | základní |  | 0 | 1.54 | 4.2165 | 0 | 0 | 4 | K | 2 |  |  |  | ROZPOCET |  |  |  |  | 0 | 0 | 0 | 0 | 0 | 1 | 0 | 4 | -211440436
| VV |  | 6,52*0,42 "zásyp před lícem zdi - žula |  | 2.738 | [12 empty] | VV | 2 | 2 | True | 1 | ROZPOCET
| D | 998 | Přesun hmot |  |  |  | 0 |  |  |  |  | 0 |  | 0 |  | 0 | 1 | D | 1 |  |  |  | ROZPOCET | [10 empty] | 0
24 | K | 998332011 | Přesun hmot pro úpravy vodních toků a kanály, hráze rybníků apod. dopravní vzdálenost do 500 m | t | 39.629 |  | 0 | CS ÚRS 2024 02 |  | základní |  | 0 | 0 | 0 | 0 | 0 | 4 | K | 2 |  |  |  | ROZPOCET |  |  |  |  | 0 | 0 | 0 | 0 | 0 | 1 | 0 | 4 | -223134720
| Online PSC |  | https://podminky.urs.cz/item/CS_URS_2024_02/998332011 | [14 empty] | Online PSC | 2

## SO 103 - SO 103 – Rekonst...
{fcd5784e-aa54-4091-8c60-5bd43b689b68}
2
| KRYCÍ LIST SOUPISU PRACÍ | [7 empty] | v --- níže se nacházejí doplnkové a pomocné údaje k sestavám --- v | [8 empty] | False
Stavba:
Brozany nad Ohří - Mlýnský náhon v ř. km 2,191 - 2,458
Objekt:
SO 103 - SO 103 – Rekonstrukce komunikace pro pěší v dl. 181 m
| KSO: |  |  |  |  | CC-CZ:
| Místo: |  | Brozany nad Ohří |  |  | Datum: | 4. 11. 2024
| Zadavatel: |  |  |  |  | IČ:
|  | Městys Brozany nad Ohří |  |  |  | DIČ:
| Uchazeč: |  |  |  |  | IČ: | Vyplň údaj
|  | Vyplň údaj |  |  |  | DIČ: | Vyplň údaj
| Projektant: |  |  |  |  | IČ:
|  | AZ Consult spol. s r.o. |  |  |  | DIČ:
| Zpracovatel: |  |  |  |  | IČ:
|  | Dagmar Sedláčková |  |  |  | DIČ:
Poznámka:
| Cena bez DPH | [5 empty] | 0
|  |  | Základ daně |  |  | Sazba daně | Výše daně
| DPH | základní | 0 |  |  | 21% | 0
|  | snížená | 0 |  |  | 15% | 0
|  | zákl. přenesená | 0 |  |  | 21% | 0
|  | sníž. přenesená | 0 |  |  | 15% | 0
|  | nulová | 0 |  |  | 0% | 0
| Cena s DPH |  |  | v | CZK |  | 0
REKAPITULACE ČLENĚNÍ SOUPISU PRACÍ
Stavba:
Brozany nad Ohří - Mlýnský náhon v ř. km 2,191 - 2,458
Objekt:
SO 103 - SO 103 – Rekonstrukce komunikace pro pěší v dl. 181 m
Místo: |  |  | Brozany nad Ohří |  |  | Datum: | 4. 11. 2024
Zadavatel: |  |  | Městys Brozany nad Ohří |  |  | Projektant: | AZ Consult spol. s r.o.
Uchazeč: |  |  | Vyplň údaj |  |  | Zpracovatel: | Dagmar Sedláčková
Kód dílu - Popis | [6 empty] | Cena celkem [CZK]
Náklady stavby celkem | [6 empty] | 0 | [11 empty] | -1
| HSV - Práce a dodávky HSV | [5 empty] | 0
| 1 - Zemní práce | [5 empty] | 0
| 4 - Vodorovné konstrukce | [5 empty] | 0
| 5 - Komunikace pozemní | [5 empty] | 0
| 8 - Trubní vedení | [5 empty] | 0
| 9 - Ostatní konstrukce a práce bourací,přesun hmot,lešení | [5 empty] | 0
| 997 - Přesun sutě | [5 empty] | 0
| 998 - Přesun hmot | [5 empty] | 0
SOUPIS PRACÍ
Stavba:
Brozany nad Ohří - Mlýnský náhon v ř. km 2,191 - 2,458
Objekt:
SO 103 - SO 103 – Rekonstrukce komunikace pro pěší v dl. 181 m
Místo: |  |  | Brozany nad Ohří |  |  | Datum: | 4. 11. 2024
Zadavatel: |  |  | Městys Brozany nad Ohří |  |  | Projektant: | AZ Consult spol. s r.o.
Uchazeč: |  |  | Vyplň údaj |  |  | Zpracovatel: | Dagmar Sedláčková
PČ | Typ | Kód | Popis | MJ | Množství | J.cena [CZK] | Cena celkem [CZK] | Cenová soustava |  | DPH | J. Nh [h] | Nh celkem [h] | J. hmotnost [t] | Hmotnost celkem [t] | J. suť [t] | Suť Celkem [t]
Náklady soupisu celkem | [6 empty] | 0 |  |  |  |  | 0 |  | 260.2601 |  | 168.1242 |  | D | -1 | [10 empty] | 0
| D | HSV | Práce a dodávky HSV |  |  |  | 0 |  |  |  |  | 0 |  | 260.2601 |  | 168.1242 | 1 | D | 0 |  |  |  | ROZPOCET | [6 empty] | 0
| D | 1 | Zemní práce |  |  |  | 0 |  |  |  |  | 0 |  | 1.12 |  | 166.0662 | 1 | D | 1 |  |  |  | ROZPOCET | [6 empty] | 0
1 | K | 113107122 | Odstranění podkladů nebo krytů ručně s přemístěním hmot na skládku na vzdálenost do 3 m nebo s naložením na dopravní prostředek z kameniva hrubého drceného, o tl. vrstvy přes 100 do 200 mm | m2 | 341.7 |  | 0 | CS ÚRS 2024 02 |  | základní |  | 0 | 0 | 0 | 0.29 | 99.093 | 4 | K | 2 |  |  |  | ROZPOCET | 0 | 0 | 0 | 0 | 0 | 1 | 0 | 4 | 149656694
| Online PSC |  | https://podminky.urs.cz/item/CS_URS_2024_02/113107122 | [14 empty] | Online PSC | 2
| VV |  | "stávající chodník | [14 empty] | VV | 2 | 1 | True | 0 | ROZPOCET
| VV |  | 80,5+52,2+164,5+44,5 |  | 341.7 | [12 empty] | VV | 2 | 2 | True | 1 | ROZPOCET
2 | K | 113107141 | Odstranění podkladů nebo krytů ručně s přemístěním hmot na skládku na vzdálenost do 3 m nebo s naložením na dopravní prostředek živičných, o tl. vrstvy do 50 mm | m2 | 683.4 |  | 0 | CS ÚRS 2024 02 |  | základní |  | 0 | 0 | 0 | 0.098 | 66.9732 | 4 | K | 2 |  |  |  | ROZPOCET | 0 | 0 | 0 | 0 | 0 | 1 | 0 | 4 | -1108447735
| Online PSC |  | https://podminky.urs.cz/item/CS_URS_2024_02/113107141 | [14 empty] | Online PSC | 2
| VV |  | "stávající chodník | [14 empty] | VV | 2 | 1 | True | 0 | ROZPOCET
| VV |  | 80,5+52,2+164,5+44,5 "asfalt tl. 40mm |  | 341.7 | [12 empty] | VV | 2 | 2 | True | 0 | ROZPOCET
| VV |  | 80,5+52,2+164,5+44,5 "asfalt tl. 50mm |  | 341.7 | [12 empty] | VV | 2 | 2 | True | 0 | ROZPOCET
| VV |  | Součet |  | 683.4 | [12 empty] | VV | 2 | 4 | True | 1 | ROZPOCET
3 | K | 122211101 | Odkopávky a prokopávky ručně zapažené i nezapažené v hornině třídy těžitelnosti I skupiny 3 | m3 | 3.38 |  | 0 | CS ÚRS 2024 02 |  | základní |  | 0 | 0 | 0 | 0 | 0 | 4 | K | 2 |  |  |  | ROZPOCET | 0 | 0 | 0 | 0 | 0 | 1 | 0 | 4 | -648740477
| Online PSC |  | https://podminky.urs.cz/item/CS_URS_2024_02/122211101 | [14 empty] | Online PSC | 2
| VV |  | "50% třída horniny 3, 50% třída horniny 4 | [14 empty] | VV | 2 | 1 | True | 0 | ROZPOCET
| VV |  | "výkop zeminy v tl. 240mm | [14 empty] | VV | 2 | 1 | True | 0 | ROZPOCET
| VV |  | (4,1*1,1*0,9)*0,5 |  | 2.03 | [12 empty] | VV | 2 | 2 | True | 0 | ROZPOCET
| VV |  | "výkop zeminy v tl. 70mm | [14 empty] | VV | 2 | 1 | True | 0 | ROZPOCET
| VV |  | (1,7+1)*0,5 |  | 1.35 | [12 empty] | VV | 2 | 2 | True | 0 | ROZPOCET
| VV |  | Součet |  | 3.38 | [12 empty] | VV | 2 | 4 | True | 1 | ROZPOCET
4 | K | 122311101 | Odkopávky a prokopávky ručně zapažené i nezapažené v hornině třídy těžitelnosti II skupiny 4 | m3 | 3.38 |  | 0 | CS ÚRS 2024 02 |  | základní |  | 0 | 0 | 0 | 0 | 0 | 4 | K | 2 |  |  |  | ROZPOCET | 0 | 0 | 0 | 0 | 0 | 1 | 0 | 4 | 173683858
| Online PSC |  | https://podminky.urs.cz/item/CS_URS_2024_02/122311101 | [14 empty] | Online PSC | 2
| VV |  | "50% třída horniny 3, 50% třída horniny 4 | [14 empty] | VV | 2 | 1 | True | 0 | ROZPOCET
| VV |  | "výkop zeminy v tl. 240mm | [14 empty] | VV | 2 | 1 | True | 0 | ROZPOCET
| VV |  | (4,1*1,1*0,9)*0,5 |  | 2.03 | [12 empty] | VV | 2 | 2 | True | 0 | ROZPOCET
| VV |  | "výkop zeminy v tl. 70mm | [14 empty] | VV | 2 | 1 | True | 0 | ROZPOCET
| VV |  | (1,7+1)*0,5 |  | 1.35 | [12 empty] | VV | 2 | 2 | True | 0 | ROZPOCET
| VV |  | Součet |  | 3.38 | [12 empty] | VV | 2 | 4 | True | 1 | ROZPOCET
5 | K | 132312131 | Hloubení nezapažených rýh šířky do 800 mm ručně s urovnáním dna do předepsaného profilu a spádu v hornině třídy těžitelnosti II skupiny 4 soudržných | m3 | 0.84 |  | 0 | CS ÚRS 2024 02 |  | základní |  | 0 | 0 | 0 | 0 | 0 | 4 | K | 2 |  |  |  | ROZPOCET | 0 | 0 | 0 | 0 | 0 | 1 | 0 | 4 | 1127462918
| Online PSC |  | https://podminky.urs.cz/item/CS_URS_2024_02/132312131 | [14 empty] | Online PSC | 2
| VV |  | 4*0,7*0,3 |  | 0.84 | [12 empty] | VV | 2 | 2 | True | 1 | ROZPOCET
6 | K | 162751117 | Vodorovné přemístění výkopku nebo sypaniny po suchu na obvyklém dopravním prostředku, bez naložení výkopku, avšak se složením bez rozhrnutí z horniny třídy těžitelnosti I skupiny 1 až 3 na vzdálenost přes 9 000 do 10 000 m | m3 | 3.38 |  | 0 | CS ÚRS 2024 02 |  | základní |  | 0 | 0 | 0 | 0 | 0 | 4 | K | 2 |  |  |  | ROZPOCET | 0 | 0 | 0 | 0 | 0 | 1 | 0 | 4 | 522674343
| Online PSC |  | https://podminky.urs.cz/item/CS_URS_2024_02/162751117 | [14 empty] | Online PSC | 2
| VV |  | 3,380 "výkop zeminy chodník |  | 3.38 | [12 empty] | VV | 2 | 2 | True | 1 | ROZPOCET
7 | K | 162751137 | Vodorovné přemístění výkopku nebo sypaniny po suchu na obvyklém dopravním prostředku, bez naložení výkopku, avšak se složením bez rozhrnutí z horniny třídy těžitelnosti II skupiny 4 a 5 na vzdálenost přes 9 000 do 10 000 m | m3 | 4.22 |  | 0 | CS ÚRS 2024 02 |  | základní |  | 0 | 0 | 0 | 0 | 0 | 4 | K | 2 |  |  |  | ROZPOCET | 0 | 0 | 0 | 0 | 0 | 1 | 0 | 4 | -261879275
| Online PSC |  | https://podminky.urs.cz/item/CS_URS_2024_02/162751137 | [14 empty] | Online PSC | 2
| VV |  | 3,380 "výkop zeminy chodník |  | 3.38 | [12 empty] | VV | 2 | 2 | True | 0 | ROZPOCET
| VV |  | 0,84 "odvodnění žlabu |  | 0.84 | [12 empty] | VV | 2 | 2 | True | 0 | ROZPOCET
| VV |  | Součet |  | 4.22 | [12 empty] | VV | 2 | 4 | True | 1 | ROZPOCET
8 | K | 171201231R | Poplatek za uložení stavebního odpadu na recyklační skládce (skládkovné) zeminy a kamení zatříděného do Katalogu odpadů pod kódem 17 05 04 x | t | 13.68 |  | 0 |  |  | základní |  | 0 | 0 | 0 | 0 | 0 | 4 | K | 2 |  |  |  | ROZPOCET | 0 | 0 | 0 | 0 | 0 | 1 | 0 | 4 | -1675330467
| VV |  | 3,380+3,380+0,84 "výkop zeminy |  | 7.6 | [12 empty] | VV | 2 | 2 | True | 1 | ROZPOCET
| VV |  | 7,6*1,8 'Přepočtené koeficientem množství |  | 13.68 | [12 empty] | VV | 2 | 2 | False | 1 | ROZPOCET
9 | K | 175111101 | Obsypání potrubí ručně sypaninou z vhodných hornin třídy těžitelnosti I a II, skupiny 1 až 4 nebo materiálem připraveným podél výkopu ve vzdálenosti do 3 m od jeho kraje pro jakoukoliv hloubku výkopu a míru zhutnění bez prohození sypaniny | m3 | 0.56 |  | 0 | CS ÚRS 2024 02 |  | základní |  | 0 | 0 | 0 | 0 | 0 | 4 | K | 2 |  |  |  | ROZPOCET | 0 | 0 | 0 | 0 | 0 | 1 | 0 | 4 | 2062100393
| Online PSC |  | https://podminky.urs.cz/item/CS_URS_2024_02/175111101 | [14 empty] | Online PSC | 2
| VV |  | 4,0*0,7*0,2 |  | 0.56 | [12 empty] | VV | 2 | 2 | True | 1 | ROZPOCET
10 | M | 58337302 | štěrkopísek frakce 0/16 | t | 1.12 |  | 0 | CS ÚRS 2024 02 |  | základní |  | 0 | 1 | 1.12 | 0 | 0 | 8 | M | 2 |  |  |  | ROZPOCET | 0 | 0 | 0 | 0 | 0 | 1 | 0 | 4 | 1470017237
| VV |  | 0,56*2 'Přepočtené koeficientem množství |  | 1.12 | [12 empty] | VV | 2 | 2 | False | 1 | ROZPOCET
| D | 4 | Vodorovné konstrukce |  |  |  | 0 |  |  |  |  | 0 |  | 0 |  | 0 | 1 | D | 1 |  |  |  | ROZPOCET | [6 empty] | 0
11 | K | 451573111 | Lože pod potrubí, stoky a drobné objekty v otevřeném výkopu z písku a štěrkopísku do 63 mm | m3 | 0.28 |  | 0 | CS ÚRS 2024 02 |  | základní |  | 0 | 0 | 0 | 0 | 0 | 4 | K | 2 |  |  |  | ROZPOCET | 0 | 0 | 0 | 0 | 0 | 1 | 0 | 4 | -1491176521
| Online PSC |  | https://podminky.urs.cz/item/CS_URS_2024_02/451573111 | [14 empty] | Online PSC | 2
| VV |  | 4*0,7*0,1 |  | 0.28 | [12 empty] | VV | 2 | 2 | True | 1 | ROZPOCET
| D | 5 | Komunikace pozemní |  |  |  | 0 |  |  |  |  | 0 |  | 210.5315 |  | 0 | 1 | D | 1 |  |  |  | ROZPOCET | [6 empty] | 0
12 | K | 56690113R | Podklad ze štěrkodrti ŠD s rozprostřením a zhutněním, po zhutnění tl. 150 mm ručně | m2 | 367.7 |  | 0 |  |  | základní |  | 0 | 0.345 | 126.8565 | 0 | 0 | 4 | K | 2 |  |  |  | ROZPOCET | 0 | 0 | 0 | 0 | 0 | 1 | 0 | 4 | -1859988546
| VV |  | "viz. vzorový příčný řez D.3.4.1 | [14 empty] | VV | 2 | 1 | True | 0 | ROZPOCET
| VV |  | "skladba A - komunikace pro pěší - bet. dlažba | [14 empty] | VV | 2 | 1 | True | 0 | ROZPOCET
| VV |  | 90+51,7+180,5+45,5 |  | 367.7 | [12 empty] | VV | 2 | 2 | True | 1 | ROZPOCET
13 | K | 596211113 | Kladení dlažby z betonových zámkových dlaždic komunikací pro pěší ručně s ložem z kameniva těženého nebo drceného tl. do 40 mm, s vyplněním spár s dvojitým hutněním, vibrováním a se smetením přebytečného materiálu na krajnici tl. 60 mm skupiny A, pro plochy přes 300 m2 | m2 | 376 |  | 0 | CS ÚRS 2024 02 |  | základní |  | 0 | 0.08922 | 33.5467 | 0 | 0 | 4 | K | 2 |  |  |  | ROZPOCET | 0 | 0 | 0 | 0 | 0 | 1 | 0 | 4 | 7133981
| Online PSC |  | https://podminky.urs.cz/item/CS_URS_2024_02/596211113 | [14 empty] | Online PSC | 2
| VV |  | "viz. vzorový příčný řez D.3.4.1 | [14 empty] | VV | 2 | 1 | True | 0 | ROZPOCET
| VV |  | "skladba A - komunikace pro pěší - bet. dlažba | [14 empty] | VV | 2 | 1 | True | 0 | ROZPOCET
| VV |  | 97,5+52,5+180,5+45,5 |  | 376 | [12 empty] | VV | 2 | 2 | True | 1 | ROZPOCET
14 | M | 59245018 | dlažba skladebná betonová 200x100mm tl 60mm přírodní | m2 | 379.76 |  | 0 | CS ÚRS 2024 02 |  | základní |  | 0 | 0.132 | 50.1283 | 0 | 0 | 8 | M | 2 |  |  |  | ROZPOCET | 0 | 0 | 0 | 0 | 0 | 1 | 0 | 4 | -1025213463
| VV |  | "skladba A - komunikace pro pěší - bet. dlažba | [14 empty] | VV | 2 | 1 | True | 0 | ROZPOCET
| VV |  | 97,5+52,5+180,5+45,5 |  | 376 | [12 empty] | VV | 2 | 2 | True | 1 | ROZPOCET
| VV |  | 376*1,01 'Přepočtené koeficientem množství |  | 379.76 | [12 empty] | VV | 2 | 2 | False | 1 | ROZPOCET
| D | 8 | Trubní vedení |  |  |  | 0 |  |  |  |  | 0 |  | 0.00592 |  | 0 | 1 | D | 1 |  |  |  | ROZPOCET | [6 empty] | 0
15 | K | 871313122 | Montáž kanalizačního potrubí z tvrdého PVC-U hladkého plnostěnného tuhost SN 10 DN 160 | m | 4 |  | 0 | CS ÚRS 2024 02 |  | základní |  | 0 | 1e-05 | 4e-05 | 0 | 0 | 4 | K | 2 |  |  |  | ROZPOCET | 0 | 0 | 0 | 0 | 0 | 1 | 0 | 4 | 1460490012
| Online PSC |  | https://podminky.urs.cz/item/CS_URS_2024_02/871313122 | [14 empty] | Online PSC | 2
| VV |  | viz D.3.2.1 | [14 empty] | VV | 2 | 1 | True | 0 | ROZPOCET
| VV |  | 4 "vyústění odvodňovacího žlabu |  | 4 | [12 empty] | VV | 2 | 2 | True | 1 | ROZPOCET
16 | M | 28611170 | trubka kanalizační PVC-U plnostěnná jednovrstvá DN 110x1000mm SN10 | m | 1 |  | 0 | CS ÚRS 2024 02 |  | základní |  | 0 | 0.0014 | 0.0014 | 0 | 0 | 8 | M | 2 |  |  |  | ROZPOCET | 0 | 0 | 0 | 0 | 0 | 1 | 0 | 4 | 311409086
17 | M | 28611171 | trubka kanalizační PVC-U plnostěnná jednovrstvá DN 110x3000mm SN10 | m | 3 |  | 0 | CS ÚRS 2024 02 |  | základní |  | 0 | 0.0014 | 0.0042 | 0 | 0 | 8 | M | 2 |  |  |  | ROZPOCET | 0 | 0 | 0 | 0 | 0 | 1 | 0 | 4 | 1158059695
18 | K | 899722112 | Krytí potrubí z plastů výstražnou fólií z PVC šířky přes 20 do 25 cm | m | 4 |  | 0 | CS ÚRS 2024 02 |  | základní |  | 0 | 7e-05 | 0.00028 | 0 | 0 | 4 | K | 2 |  |  |  | ROZPOCET | 0 | 0 | 0 | 0 | 0 | 1 | 0 | 4 | 963764031
| Online PSC |  | https://podminky.urs.cz/item/CS_URS_2024_02/899722112 | [14 empty] | Online PSC | 2
| D | 9 | Ostatní konstrukce a práce bourací,přesun hmot,lešení |  |  |  | 0 |  |  |  |  | 0 |  | 48.6026 |  | 2.058 | 1 | D | 1 |  |  |  | ROZPOCET | [6 empty] | 0
19 | K | 91623121R | Osazení chodníkového obrubníku betonového se zřízením lože, s vyplněním a zatřením spár cementovou maltou stojatého s boční opěrou z betonu prostého, do lože z betonu prostého C 16/20 - XF1 | m | 136.7 |  | 0 |  |  | základní |  | 0 | 0.14042 | 19.1954 | 0 | 0 | 4 | K | 2 |  |  |  | ROZPOCET | 0 | 0 | 0 | 0 | 0 | 1 | 0 | 4 | 542856785
| VV |  | "viz. vzorový příčný řez D.3.4.2 | [14 empty] | VV | 2 | 1 | True | 0 | ROZPOCET
| VV |  | 33+83+20,7 |  | 136.7 | [12 empty] | VV | 2 | 2 | True | 1 | ROZPOCET
20 | M | 59217001 | obrubník zahradní betonový 1000x50x250mm | m | 136.7 |  | 0 | CS ÚRS 2024 02 |  | základní |  | 0 | 0.028 | 3.8276 | 0 | 0 | 8 | M | 2 |  |  |  | ROZPOCET | 0 | 0 | 0 | 0 | 0 | 1 | 0 | 4 | -772994173
| VV |  | 33+83+20,7 |  | 136.7 | [12 empty] | VV | 2 | 2 | True | 1 | ROZPOCET
21 | K | 935113111 | Osazení odvodňovacího žlabu s krycím roštem polymerbetonového šířky do 200 mm | m | 83 |  | 0 | CS ÚRS 2024 02 |  | základní |  | 0 | 0.29221 | 24.2534 | 0 | 0 | 4 | K | 2 |  |  |  | ROZPOCET | 0 | 0 | 0 | 0 | 0 | 1 | 0 | 4 | 1774336436
| Online PSC |  | https://podminky.urs.cz/item/CS_URS_2024_02/935113111 | [14 empty] | Online PSC | 2
| VV |  | 50,0+33,0 |  | 83 | [12 empty] | VV | 2 | 2 | True | 1 | ROZPOCET
22 | M | ACO.405121 | ACO Drain N100 - 0.0, žlab 1,0m; předtvar. odtok DN110 | kus | 82 |  | 0 |  |  | základní |  | 0 | 0.0135 | 1.107 | 0 | 0 | 8 | M | 2 |  |  |  | ROZPOCET | 0 | 0 | 0 | 0 | 0 | 1 | 0 | 4 | -1862140240
23 | M | ACO.405122 | ACO Drain N100 - 0.1, žlab 0,5m; předtvar. odtok DN110 | kus | 1 |  | 0 |  |  | základní |  | 0 | 0.0077 | 0.0077 | 0 | 0 | 8 | M | 2 |  |  |  | ROZPOCET | 0 | 0 | 0 | 0 | 0 | 1 | 0 | 4 | 1145942662
24 | M | ACO.406807 | ACO Drain N100 - vpust H355, 0,5m, těsný odtok DN110 | kus | 1 |  | 0 |  |  | základní |  | 0 | 0.022 | 0.022 | 0 | 0 | 8 | M | 2 |  |  |  | ROZPOCET | 0 | 0 | 0 | 0 | 0 | 1 | 0 | 4 | 619053340
| VV |  | 1 "odtok ve dně kolmý na směr žlabu |  | 1 | [12 empty] | VV | 2 | 2 | True | 1 | ROZPOCET
25 | M | ACO.405223 | ACO Drain N100 - čelní stěna 0., s nátrubkem DN110 | kus | 1 |  | 0 |  |  | základní |  | 0 | 0.0006 | 0.0006 | 0 | 0 | 8 | M | 2 |  |  |  | ROZPOCET | 0 | 0 | 0 | 0 | 0 | 1 | 0 | 4 | 348759234
| VV |  | 1 "plná čelní stěna |  | 1 | [12 empty] | VV | 2 | 2 | True | 1 | ROZPOCET
26 | M | ACO.6303 | ACO Drain N100 - A15, můstkový rošt 1,0m, ZN | kus | 83 |  | 0 |  |  | základní |  | 0 | 0.00215 | 0.17845 | 0 | 0 | 8 | M | 2 |  |  |  | ROZPOCET | 0 | 0 | 0 | 0 | 0 | 1 | 0 | 4 | -303292089
27 | M | ACO.6304 | ACO Drain N100 - A15, můstkový rošt 0,5m, ZN | kus | 2 |  | 0 |  |  | základní |  | 0 | 0.0011 | 0.0022 | 0 | 0 | 8 | M | 2 |  |  |  | ROZPOCET | 0 | 0 | 0 | 0 | 0 | 1 | 0 | 4 | 967399521
28 | M | ACO.87 | ACO Drain N100 - A15, aretace pro můstk. rošt 06303 a 06304 | kus | 166 |  | 0 |  |  | základní |  | 0 | 5e-05 | 0.0083 | 0 | 0 | 8 | M | 2 |  |  |  | ROZPOCET | 0 | 0 | 0 | 0 | 0 | 1 | 0 | 4 | 1523642661
| VV |  | 82*2+2 |  | 166 | [12 empty] | VV | 2 | 2 | True | 1 | ROZPOCET
29 | K | 985111232 | Odsekání vrstev betonu rubu kleneb a podlah, tloušťka odsekané vrstvy přes 80 do 100 mm | m2 | 8.4 |  | 0 | CS ÚRS 2024 02 |  | základní |  | 0 | 0 | 0 | 0.245 | 2.058 | 4 | K | 2 |  |  |  | ROZPOCET | 0 | 0 | 0 | 0 | 0 | 1 | 0 | 4 | 1866447981
| Online PSC |  | https://podminky.urs.cz/item/CS_URS_2024_02/985111232 | [14 empty] | Online PSC | 2
| VV |  | "betonový základ podél zdi tl. 90mm | [14 empty] | VV | 2 | 1 | True | 0 | ROZPOCET
| VV |  | 7,5+0,9 |  | 8.4 | [12 empty] | VV | 2 | 2 | True | 1 | ROZPOCET
| D | 997 | Přesun sutě |  |  |  | 0 |  |  |  |  | 0 |  | 0 |  | 0 | 1 | D | 1 |  |  |  | ROZPOCET | [6 empty] | 0
30 | K | 997221551 | Vodorovná doprava suti bez naložení, ale se složením a s hrubým urovnáním ze sypkých materiálů, na vzdálenost do 1 km | t | 99.093 |  | 0 | CS ÚRS 2024 02 |  | základní |  | 0 | 0 | 0 | 0 | 0 | 4 | K | 2 |  |  |  | ROZPOCET | 0 | 0 | 0 | 0 | 0 | 1 | 0 | 4 | -628831534
| Online PSC |  | https://podminky.urs.cz/item/CS_URS_2024_02/997221551 | [14 empty] | Online PSC | 2
| VV |  | 99,093 "drcené kamenivo |  | 99.093 | [12 empty] | VV | 2 | 2 | True | 1 | ROZPOCET
31 | K | 997221559 | Vodorovná doprava suti bez naložení, ale se složením a s hrubým urovnáním Příplatek k ceně za každý další započatý 1 km přes 1 km | t | 891.837 |  | 0 | CS ÚRS 2024 02 |  | základní |  | 0 | 0 | 0 | 0 | 0 | 4 | K | 2 |  |  |  | ROZPOCET | 0 | 0 | 0 | 0 | 0 | 1 | 0 | 4 | 1186226722
| Online PSC |  | https://podminky.urs.cz/item/CS_URS_2024_02/997221559 | [14 empty] | Online PSC | 2
| VV |  | 99,093 "drcené kamenivo |  | 99.093 | [12 empty] | VV | 2 | 2 | True | 1 | ROZPOCET
| VV |  | 99,093*9 'Přepočtené koeficientem množství |  | 891.837 | [12 empty] | VV | 2 | 2 | False | 1 | ROZPOCET
32 | K | 997221561 | Vodorovná doprava suti bez naložení, ale se složením a s hrubým urovnáním z kusových materiálů, na vzdálenost do 1 km | t | 69.031 |  | 0 | CS ÚRS 2024 02 |  | základní |  | 0 | 0 | 0 | 0 | 0 | 4 | K | 2 |  |  |  | ROZPOCET | 0 | 0 | 0 | 0 | 0 | 1 | 0 | 4 | 1249494995
| Online PSC |  | https://podminky.urs.cz/item/CS_URS_2024_02/997221561 | [14 empty] | Online PSC | 2
| VV |  | 66,973 "živičné |  | 66.973 | [12 empty] | VV | 2 | 2 | True | 0 | ROZPOCET
| VV |  | 2,058 "beton |  | 2.058 | [12 empty] | VV | 2 | 2 | True | 0 | ROZPOCET
| VV |  | Součet |  | 69.031 | [12 empty] | VV | 2 | 4 | True | 1 | ROZPOCET
33 | K | 997221569 | Vodorovná doprava suti bez naložení, ale se složením a s hrubým urovnáním Příplatek k ceně za každý další započatý 1 km přes 1 km | t | 621.279 |  | 0 | CS ÚRS 2024 02 |  | základní |  | 0 | 0 | 0 | 0 | 0 | 4 | K | 2 |  |  |  | ROZPOCET | 0 | 0 | 0 | 0 | 0 | 1 | 0 | 4 | -1392576322
| Online PSC |  | https://podminky.urs.cz/item/CS_URS_2024_02/997221569 | [14 empty] | Online PSC | 2
| VV |  | 66,973 "živičné |  | 66.973 | [12 empty] | VV | 2 | 2 | True | 0 | ROZPOCET
| VV |  | 2,058 "beton |  | 2.058 | [12 empty] | VV | 2 | 2 | True | 0 | ROZPOCET
| VV |  | Součet |  | 69.031 | [12 empty] | VV | 2 | 4 | True | 1 | ROZPOCET
| VV |  | 69,031*9 'Přepočtené koeficientem množství |  | 621.279 | [12 empty] | VV | 2 | 2 | False | 1 | ROZPOCET
34 | K | 997221861. | Poplatek za uložení stavebního odpadu na recyklační skládce (skládkovné) z prostého betonu zatříděného do Katalogu odpadů pod kódem 17 01 01 x | t | 2.058 |  | 0 |  |  | základní |  | 0 | 0 | 0 | 0 | 0 | 4 | K | 2 |  |  |  | ROZPOCET | 0 | 0 | 0 | 0 | 0 | 1 | 0 | 4 | -1104986581
| VV |  | 2,058 "beton |  | 2.058 | [12 empty] | VV | 2 | 2 | True | 1 | ROZPOCET
35 | K | 997221645. | Poplatek za uložení stavebního odpadu na skládce (skládkovné) asfaltového bez obsahu dehtu zatříděného do Katalogu odpadů pod kódem 17 03 02 x | t | 66.973 |  | 0 |  |  | základní |  | 0 | 0 | 0 | 0 | 0 | 4 | K | 2 |  |  |  | ROZPOCET | 0 | 0 | 0 | 0 | 0 | 1 | 0 | 4 | 827413301
| VV |  | 66,973 "živičné |  | 66.973 | [12 empty] | VV | 2 | 2 | True | 1 | ROZPOCET
36 | K | 997221873. | Poplatek za uložení stavebního odpadu na recyklační skládce (skládkovné) zeminy a kamení zatříděného do Katalogu odpadů pod kódem 17 05 04 x | t | 99.093 |  | 0 |  |  | základní |  | 0 | 0 | 0 | 0 | 0 | 4 | K | 2 |  |  |  | ROZPOCET | 0 | 0 | 0 | 0 | 0 | 1 | 0 | 4 | -221240231
| VV |  | 99,093 "drcené kamenivo |  | 99.093 | [12 empty] | VV | 2 | 2 | True | 1 | ROZPOCET
| D | 998 | Přesun hmot |  |  |  | 0 |  |  |  |  | 0 |  | 0 |  | 0 | 1 | D | 1 |  |  |  | ROZPOCET | [6 empty] | 0
37 | K | 998225111 | Přesun hmot pro komunikace s krytem z kameniva, monolitickým betonovým nebo živičným dopravní vzdálenost do 200 m jakékoliv délky objektu | t | 260.26 |  | 0 | CS ÚRS 2024 02 |  | základní |  | 0 | 0 | 0 | 0 | 0 | 4 | K | 2 |  |  |  | ROZPOCET | 0 | 0 | 0 | 0 | 0 | 1 | 0 | 4 | -550749747
| Online PSC |  | https://podminky.urs.cz/item/CS_URS_2024_02/998225111 | [14 empty] | Online PSC | 2

## VON - Vedlejší a ostatní ...
{23b920d5-0e00-49de-bae8-c64d81caae1e}
2
| KRYCÍ LIST SOUPISU PRACÍ | [7 empty] | v --- níže se nacházejí doplnkové a pomocné údaje k sestavám --- v | [8 empty] | False
Stavba:
Brozany nad Ohří - Mlýnský náhon v ř. km 2,191 - 2,458
Objekt:
VON - Vedlejší a ostatní náklady
| KSO: |  |  |  |  | CC-CZ:
| Místo: |  | Brozany nad Ohří |  |  | Datum: | 4. 11. 2024
| Zadavatel: |  |  |  |  | IČ:
|  | Městys Brozany nad Ohří |  |  |  | DIČ:
| Uchazeč: |  |  |  |  | IČ: | Vyplň údaj
|  | Vyplň údaj |  |  |  | DIČ: | Vyplň údaj
| Projektant: |  |  |  |  | IČ:
|  | AZ Consult spol. s r.o. |  |  |  | DIČ:
| Zpracovatel: |  |  |  |  | IČ:
|  | Dagmar Sedláčková |  |  |  | DIČ:
Poznámka:
| Cena bez DPH | [5 empty] | 0
|  |  | Základ daně |  |  | Sazba daně | Výše daně
| DPH | základní | 0 |  |  | 21% | 0
|  | snížená | 0 |  |  | 15% | 0
|  | zákl. přenesená | 0 |  |  | 21% | 0
|  | sníž. přenesená | 0 |  |  | 15% | 0
|  | nulová | 0 |  |  | 0% | 0
| Cena s DPH |  |  | v | CZK |  | 0
REKAPITULACE ČLENĚNÍ SOUPISU PRACÍ
Stavba:
Brozany nad Ohří - Mlýnský náhon v ř. km 2,191 - 2,458
Objekt:
VON - Vedlejší a ostatní náklady
Místo: |  |  | Brozany nad Ohří |  |  | Datum: | 4. 11. 2024
Zadavatel: |  |  | Městys Brozany nad Ohří |  |  | Projektant: | AZ Consult spol. s r.o.
Uchazeč: |  |  | Vyplň údaj |  |  | Zpracovatel: | Dagmar Sedláčková
Kód dílu - Popis | [6 empty] | Cena celkem [CZK]
Náklady stavby celkem | [6 empty] | 0 | [11 empty] | -1
| VRN - Vedlejší rozpočtové náklady | [5 empty] | 0
SOUPIS PRACÍ
Stavba:
Brozany nad Ohří - Mlýnský náhon v ř. km 2,191 - 2,458
Objekt:
VON - Vedlejší a ostatní náklady
Místo: |  |  | Brozany nad Ohří |  |  | Datum: | 4. 11. 2024
Zadavatel: |  |  | Městys Brozany nad Ohří |  |  | Projektant: | AZ Consult spol. s r.o.
Uchazeč: |  |  | Vyplň údaj |  |  | Zpracovatel: | Dagmar Sedláčková
PČ | Typ | Kód | Popis | MJ | Množství | J.cena [CZK] | Cena celkem [CZK] | Cenová soustava |  | DPH | J. Nh [h] | Nh celkem [h] | J. hmotnost [t] | Hmotnost celkem [t] | J. suť [t] | Suť Celkem [t]
Náklady soupisu celkem | [6 empty] | 0 |  |  |  |  | 0 |  | 0 |  | 0 |  | D | -1 | [7 empty] | 0
| D | VRN | Vedlejší rozpočtové náklady |  |  |  | 0 |  |  |  |  | 0 |  | 0 |  | 0 | 5 | D | 0 | ROZPOCET | [6 empty] | 0
1 | K | VRN001 | Zařízení staveniště (veškeré náklady spojené s vybudováním, provozem a odstraněním zařízení staveniště) | Kč | 1 |  | 0 |  |  | základní |  | 0 | 0 | 0 | 0 | 0 | 4 | K | 1 | ROZPOCET | 0 | 0 | 0 | 0 | 0 | 1 | 0 | 4 | -1679974447
2 | K | VRN002 | Zřízení dočasné přístupové staveništní komunikace pro těžkou techniku | Kč | 1 |  | 0 |  |  | základní |  | 0 | 0 | 0 | 0 | 0 | 4 | K | 1 | ROZPOCET | 0 | 0 | 0 | 0 | 0 | 1 | 0 | 4 | -395796925
3 | K | VRN003 | Geodetické vytyčení pozemků před stavbou | Kč | 1 |  | 0 |  |  | základní |  | 0 | 0 | 0 | 0 | 0 | 4 | K | 1 | ROZPOCET | 0 | 0 | 0 | 0 | 0 | 1 | 0 | 4 | -2109678584
4 | K | VRN004.1 | Vytýčení inženýrských sítí | Kč | 1 |  | 0 |  |  | základní |  | 0 | 0 | 0 | 0 | 0 | 4 | K | 1 | ROZPOCET | 0 | 0 | 0 | 0 | 0 | 1 | 0 | 4 | 824553332
5 | K | VRN004.2 | Geodetické vytyčení stavby před, v průběhu a po výstavbě | Kč | 1 |  | 0 |  |  | základní |  | 0 | 0 | 0 | 0 | 0 | 4 | K | 1 | ROZPOCET | 0 | 0 | 0 | 0 | 0 | 1 | 0 | 4 | -2121758303
6 | K | VRN005 | Uvedení přístupových cest do původního stavu. | Kč | 1 |  | 0 |  |  | základní |  | 0 | 0 | 0 | 0 | 0 | 4 | K | 1 | ROZPOCET | 0 | 0 | 0 | 0 | 0 | 1 | 0 | 4 | 779549372
7 | K | VRN006 | Pasportizace stávajících objektů v těsné blízkostí stavby. | Kč | 1 |  | 0 |  |  | základní |  | 0 | 0 | 0 | 0 | 0 | 4 | K | 1 | ROZPOCET | 0 | 0 | 0 | 0 | 0 | 1 | 0 | 4 | 1335469398
8 | K | VRN007 | Realizační projektová dokumentace | Kč | 1 |  | 0 |  |  | základní |  | 0 | 0 | 0 | 0 | 0 | 4 | K | 1 | ROZPOCET | 0 | 0 | 0 | 0 | 0 | 1 | 0 | 4 | 396803075
9 | K | VRN008 | Geodetické zaměření skutečného provedení stavby | Kč | 1 |  | 0 |  |  | základní |  | 0 | 0 | 0 | 0 | 0 | 4 | K | 1 | ROZPOCET | 0 | 0 | 0 | 0 | 0 | 1 | 0 | 4 | 75144820
10 | K | VRN009 | Dokumentace skutečného provedení stavby | Kč | 1 |  | 0 |  |  | základní |  | 0 | 0 | 0 | 0 | 0 | 4 | K | 1 | ROZPOCET | 0 | 0 | 0 | 0 | 0 | 1 | 0 | 4 | -1201864262
11 | K | VRN010 | Havarijní a povodňový plán | Kč | 1 |  | 0 |  |  | základní |  | 0 | 0 | 0 | 0 | 0 | 4 | K | 1 | ROZPOCET | 0 | 0 | 0 | 0 | 0 | 1 | 0 | 4 | 1124465966
12 | K | VRN011 | Kontrolní zkoušky zemin z místa těžby. | Kč | 1 |  | 0 |  |  | základní |  | 0 | 0 | 0 | 0 | 0 | 4 | K | 1 | ROZPOCET | 0 | 0 | 0 | 0 | 0 | 1 | 0 | 4 | 524518322

## Seznam figur
SEZNAM FIGUR
Kód: | 19_278
Stavba: | Brozany nad Ohří - Mlýnský náhon v ř. km 2,191 - 2,458
Datum: | 4. 11. 2024
Kód | Popis | MJ | Výměra
SO 101/ SO 101.1 | Oprava PB opevnění (ř. km 2,185 - 2,208)
skl | skládka |  | 156.686
| na trvalou skládku - recyklace Čížkovice |  | 0
| v1-zá-6,869 "zemina tř. 3 |  | 156.686
skl | Součet |  | 156.686
Použití figury:
162751117 | Vodorovné přemístění přes 9 000 do 10000 m výkopku/sypaniny z horniny třídy těžitelnosti I skupiny 1 až 3 | m3 | 156.686
171201231R | Poplatek za uložení zeminy a kamení na recyklační skládce (skládkovné) kód odpadu 17 05 04 | t | 831.422
skl2 | skládka zemina tř. 4 |  | 259.025
skl2 | v2 "zemina tř. 4 |  | 259.025
Použití figury:
162751137 | Vodorovné přemístění přes 9 000 do 10000 m výkopku/sypaniny z horniny třídy těžitelnosti II skupiny 4 a 5 | m3 | 259.025
171201231R | Poplatek za uložení zeminy a kamení na recyklační skládce (skládkovné) kód odpadu 17 05 04 | t | 831.422
v1 | výkop zemina tř.3 |  | 259.025
| při těžbě dna substrát samostatně deponovat |  | 0
v1 | 518,05*0,5 "50% zemina tř. 3 |  | 259.025
Použití figury:
131251105R | Hloubení jam nezapažených v hornině třídy těžitelnosti I, skupiny 3 objemu do 1000 m3 strojně - ztížené podmínky | m3 | 259.025
162751117 | Vodorovné přemístění přes 9 000 do 10000 m výkopku/sypaniny z horniny třídy těžitelnosti I skupiny 1 až 3 | m3 | 156.686
162751119 | Příplatek k vodorovnému přemístění výkopku/sypaniny z horniny třídy těžitelnosti I skupiny 1 až 3 ZKD 1000 m přes 10000 m | m3 | 1566.86
v2 | výkopek zemina tř.4 |  | 259.025
v2 | 518,05*0,5 "50% zemina tř. 4 |  | 259.025
Použití figury:
131351105R | Hloubení jam nezapažených v hornině třídy těžitelnosti II, skupiny 4 objem do 1000 m3 strojně - ztížené podmínky | m3 | 259.025
162751137 | Vodorovné přemístění přes 9 000 do 10000 m výkopku/sypaniny z horniny třídy těžitelnosti II skupiny 4 a 5 | m3 | 259.025
162751139 | Příplatek k vodorovnému přemístění výkopku/sypaniny z horniny třídy těžitelnosti II skupiny 4 a 5 ZKD 1000 m přes 10000 m | m3 | 259.025
zá | zásyp |  | 95.47
zá | 95,47 "zásyp za rubem z místního výkopku |  | 95.47
Použití figury:
174151101 | Zásyp jam, šachet rýh nebo kolem objektů sypaninou se zhutněním | m3 | 95.47
162351103 | Vodorovné přemístění přes 50 do 500 m výkopku/sypaniny z horniny třídy těžitelnosti I skupiny 1 až 3 | m3 | 197.809
162751117 | Vodorovné přemístění přes 9 000 do 10000 m výkopku/sypaniny z horniny třídy těžitelnosti I skupiny 1 až 3 | m3 | 156.686
162751119 | Příplatek k vodorovnému přemístění výkopku/sypaniny z horniny třídy těžitelnosti I skupiny 1 až 3 ZKD 1000 m přes 10000 m | m3 | 1566.86
167151111 | Nakládání výkopku z hornin třídy těžitelnosti I skupiny 1 až 3 přes 100 m3 | m3 | 102.339
SO 101/ SO 101.2 | Oprava LB opevnění (ř. km 2,204 - 2,231)
skl | skládka |  | 29.037
| na trvalou skládku - recyklace Čížkovice |  | 0
| v1-zá-4,438 "zemina tř. 3 |  | 29.037
skl | Součet |  | 29.037
Použití figury:
162751117 | Vodorovné přemístění přes 9 000 do 10000 m výkopku/sypaniny z horniny třídy těžitelnosti I skupiny 1 až 3 | m3 | 29.037
171201231R | Poplatek za uložení zeminy a kamení na recyklační skládce (skládkovné) kód odpadu 17 05 04 | t | 226.944
skl2 | skládka zemina tř. 4 |  | 84.435
skl2 | v2 "zemina tř. 4 |  | 84.435
Použití figury:
162751137 | Vodorovné přemístění přes 9 000 do 10000 m výkopku/sypaniny z horniny třídy těžitelnosti II skupiny 4 a 5 | m3 | 84.435
171201231R | Poplatek za uložení zeminy a kamení na recyklační skládce (skládkovné) kód odpadu 17 05 04 | t | 226.944
v1 | výkop zemina tř.3 |  | 84.435
| při těžbě dna substrát samostatně deponovat |  | 0
v1 | 168,87*0,5 "50% zemina tř. 3 |  | 84.435
Použití figury:
131251105R | Hloubení jam nezapažených v hornině třídy těžitelnosti I, skupiny 3 objemu do 1000 m3 strojně - ztížené podmínky | m3 | 84.435
162751117 | Vodorovné přemístění přes 9 000 do 10000 m výkopku/sypaniny z horniny třídy těžitelnosti I skupiny 1 až 3 | m3 | 29.037
162751119 | Příplatek k vodorovnému přemístění výkopku/sypaniny z horniny třídy těžitelnosti I skupiny 1 až 3 ZKD 1000 m přes 10000 m | m3 | 290.37
v2 | výkopek zemina tř.4 |  | 84.435
v2 | 168,87*0,5 "50% zemina tř. 4 |  | 84.435
Použití figury:
131351105R | Hloubení jam nezapažených v hornině třídy těžitelnosti II, skupiny 4 objem do 1000 m3 strojně - ztížené podmínky | m3 | 84.435
162751137 | Vodorovné přemístění přes 9 000 do 10000 m výkopku/sypaniny z horniny třídy těžitelnosti II skupiny 4 a 5 | m3 | 84.435
162751139 | Příplatek k vodorovnému přemístění výkopku/sypaniny z horniny třídy těžitelnosti II skupiny 4 a 5 ZKD 1000 m přes 10000 m | m3 | 84.435
zá | zásyp |  | 50.96
zá | 50,96 "zásyp za rubem z místního výkopku |  | 50.96
Použití figury:
174151101 | Zásyp jam, šachet rýh nebo kolem objektů sypaninou se zhutněním | m3 | 50.96
162351103 | Vodorovné přemístění přes 50 do 500 m výkopku/sypaniny z horniny třídy těžitelnosti I skupiny 1 až 3 | m3 | 106.358
162751117 | Vodorovné přemístění přes 9 000 do 10000 m výkopku/sypaniny z horniny třídy těžitelnosti I skupiny 1 až 3 | m3 | 29.037
162751119 | Příplatek k vodorovnému přemístění výkopku/sypaniny z horniny třídy těžitelnosti I skupiny 1 až 3 ZKD 1000 m přes 10000 m | m3 | 290.37
167151111 | Nakládání výkopku z hornin třídy těžitelnosti I skupiny 1 až 3 přes 100 m3 | m3 | 55.398
SO 102/ SO 102.1 | Oprava PB opevnění (ř. km 2,243 - 2,324)
skl | skládka |  | 52.688
| na trvalou skládku - recyklace Čížkovice |  | 0
| v1-zá-6,722 "zemina tř. 3 |  | 48.768
| 3,92 "ze základu oplocení |  | 3.92
skl | Součet |  | 52.688
Použití figury:
162751117 | Vodorovné přemístění přes 9 000 do 10000 m výkopku/sypaniny z horniny třídy těžitelnosti I skupiny 1 až 3 | m3 | 52.688
171201231R | Poplatek za uložení zeminy a kamení na recyklační skládce (skládkovné) kód odpadu 17 05 04 | t | 440.356
skl2 | skládka zemina tř. 4 |  | 167.49
skl2 | v2 "zemina tř. 4 |  | 167.49
Použití figury:
162751137 | Vodorovné přemístění přes 9 000 do 10000 m výkopku/sypaniny z horniny třídy těžitelnosti II skupiny 4 a 5 | m3 | 167.49
171201231R | Poplatek za uložení zeminy a kamení na recyklační skládce (skládkovné) kód odpadu 17 05 04 | t | 440.356
v1 | výkop zemina tř.3 |  | 167.49
| při těžbě dna substrát samostatně deponovat |  | 0
v1 | 334,98*0,5 "50% zemina tř. 3 |  | 167.49
Použití figury:
131251105R | Hloubení jam nezapažených v hornině třídy těžitelnosti I, skupiny 3 objemu do 1000 m3 strojně - ztížené podmínky | m3 | 167.49
162751117 | Vodorovné přemístění přes 9 000 do 10000 m výkopku/sypaniny z horniny třídy těžitelnosti I skupiny 1 až 3 | m3 | 52.688
162751119 | Příplatek k vodorovnému přemístění výkopku/sypaniny z horniny třídy těžitelnosti I skupiny 1 až 3 ZKD 1000 m přes 10000 m | m3 | 526.88
v2 | výkopek zemina tř.4 |  | 167.49
v2 | 334,98*0,5 "50% zemina tř. 4 |  | 167.49
Použití figury:
131351105R | Hloubení jam nezapažených v hornině třídy těžitelnosti II, skupiny 4 objem do 1000 m3 strojně - ztížené podmínky | m3 | 167.49
162751137 | Vodorovné přemístění přes 9 000 do 10000 m výkopku/sypaniny z horniny třídy těžitelnosti II skupiny 4 a 5 | m3 | 167.49
162751139 | Příplatek k vodorovnému přemístění výkopku/sypaniny z horniny třídy těžitelnosti II skupiny 4 a 5 ZKD 1000 m přes 10000 m | m3 | 167.49
zá | zásyp |  | 112
zá | 112,0 "zásyp za rubem z místního výkopku |  | 112
Použití figury:
174151101 | Zásyp jam, šachet rýh nebo kolem objektů sypaninou se zhutněním | m3 | 112
162351103 | Vodorovné přemístění přes 50 do 500 m výkopku/sypaniny z horniny třídy těžitelnosti I skupiny 1 až 3 | m3 | 230.722
162751117 | Vodorovné přemístění přes 9 000 do 10000 m výkopku/sypaniny z horniny třídy těžitelnosti I skupiny 1 až 3 | m3 | 52.688
162751119 | Příplatek k vodorovnému přemístění výkopku/sypaniny z horniny třídy těžitelnosti I skupiny 1 až 3 ZKD 1000 m přes 10000 m | m3 | 526.88
167151111 | Nakládání výkopku z hornin třídy těžitelnosti I skupiny 1 až 3 přes 100 m3 | m3 | 118.722
SO 102/ SO 102.2 | Oprava PB opevnění (ř. km 2,324 - 2,458)
skl | skládka |  | 23.986
| na trvalou skládku - recyklace Čížkovice |  | 0
| v1-zá-3,644 "zemina tř. 3 |  | 23.986
skl | Součet |  | 23.986
Použití figury:
162751117 | Vodorovné přemístění přes 9 000 do 10000 m výkopku/sypaniny z horniny třídy těžitelnosti I skupiny 1 až 3 | m3 | 23.986
171201231R | Poplatek za uložení zeminy a kamení na recyklační skládce (skládkovné) kód odpadu 17 05 04 | t | 821.872
skl2 | skládka zemina tř. 4 |  | 386.95
skl2 | v2 "zemina tř. 4 |  | 386.95
Použití figury:
162751137 | Vodorovné přemístění přes 9 000 do 10000 m výkopku/sypaniny z horniny třídy těžitelnosti II skupiny 4 a 5 | m3 | 386.95
171201231R | Poplatek za uložení zeminy a kamení na recyklační skládce (skládkovné) kód odpadu 17 05 04 | t | 821.872
v1 | výkopek zemina tř.3 | m3 | 386.95
| při těžbě dna substrát samostatně deponovat |  | 0
| plocha z řezu x dl. - odpočet objemu Milánské stěny |  | 0
v1 | (6,6*83,0+7,6*55,0-191,9)*0,5 "50% zemina tř. 3 |  | 386.95
Použití figury:
131251105R | Hloubení jam nezapažených v hornině třídy těžitelnosti I, skupiny 3 objemu do 1000 m3 strojně - ztížené podmínky | m3 | 386.95
162751117 | Vodorovné přemístění přes 9 000 do 10000 m výkopku/sypaniny z horniny třídy těžitelnosti I skupiny 1 až 3 | m3 | 23.986
162751119 | Příplatek k vodorovnému přemístění výkopku/sypaniny z horniny třídy těžitelnosti I skupiny 1 až 3 ZKD 1000 m přes 10000 m | m3 | 239.86
v2 | výkopek zemina tř.4 |  | 386.95
v2 | (6,6*83,0+7,6*55,0-191,9)*0,5 "50% zemina tř. 4 |  | 386.95
Použití figury:
131351105R | Hloubení jam nezapažených v hornině třídy těžitelnosti II, skupiny 4 objem do 1000 m3 strojně - ztížené podmínky | m3 | 386.95
162751137 | Vodorovné přemístění přes 9 000 do 10000 m výkopku/sypaniny z horniny třídy těžitelnosti II skupiny 4 a 5 | m3 | 386.95
162751139 | Příplatek k vodorovnému přemístění výkopku/sypaniny z horniny třídy těžitelnosti II skupiny 4 a 5 ZKD 1000 m přes 10000 m | m3 | 386.95
zá | zásyp |  | 359.32
| plocha v řezu x dl. |  | 0
zá | 2,54*83,0+2,7*55,0 "zásyp za rubem z místního výkopku |  | 359.32
Použití figury:
174151101 | Zásyp jam, šachet rýh nebo kolem objektů sypaninou se zhutněním | m3 | 359.32
162351103 | Vodorovné přemístění přes 50 do 500 m výkopku/sypaniny z horniny třídy těžitelnosti I skupiny 1 až 3 | m3 | 722.284
162751117 | Vodorovné přemístění přes 9 000 do 10000 m výkopku/sypaniny z horniny třídy těžitelnosti I skupiny 1 až 3 | m3 | 23.986
162751119 | Příplatek k vodorovnému přemístění výkopku/sypaniny z horniny třídy těžitelnosti I skupiny 1 až 3 ZKD 1000 m přes 10000 m | m3 | 239.86
167151111 | Nakládání výkopku z hornin třídy těžitelnosti I skupiny 1 až 3 přes 100 m3 | m3 | 362.964
SO 102/ SO 102.3 | Oprava LB opevnění (ř. km 2,249 - 2,312)
skl | skládka |  | 6.3
| na trvalou skládku - recyklace Čížkovice |  | 0
| v1-(zá*0,5) "zemina tř. 3 |  | 6.3
skl | Součet |  | 6.3
Použití figury:
162751117 | Vodorovné přemístění přes 9 000 do 10000 m výkopku/sypaniny z horniny třídy těžitelnosti I skupiny 1 až 3 | m3 | 6.3
171201231R | Poplatek za uložení zeminy a kamení na recyklační skládce (skládkovné) kód odpadu 17 05 04 | t | 25.2
skl2 | skládka zemina tř. 4 |  | 6.3
skl2 | v2-(zá*0,5) "zemina tř. 4 |  | 6.3
Použití figury:
162751137 | Vodorovné přemístění přes 9 000 do 10000 m výkopku/sypaniny z horniny třídy těžitelnosti II skupiny 4 a 5 | m3 | 6.3
171201231R | Poplatek za uložení zeminy a kamení na recyklační skládce (skládkovné) kód odpadu 17 05 04 | t | 25.2
v1 | výkop zemina tř.3 |  | 22.05
| při těžbě dna substrát samostatně deponovat |  | 0
v1 | 0,7*63,0*0,5 "50% zemina tř. 3 |  | 22.05
Použití figury:
131251105R | Hloubení jam nezapažených v hornině třídy těžitelnosti I, skupiny 3 objemu do 1000 m3 strojně - ztížené podmínky | m3 | 22.05
162751117 | Vodorovné přemístění přes 9 000 do 10000 m výkopku/sypaniny z horniny třídy těžitelnosti I skupiny 1 až 3 | m3 | 6.3
162751119 | Příplatek k vodorovnému přemístění výkopku/sypaniny z horniny třídy těžitelnosti I skupiny 1 až 3 ZKD 1000 m přes 10000 m | m3 | 63
v2 | výkopek zemina tř.4 |  | 22.05
v2 | 0,7*63,0*0,5 "50% zemina tř. 4 |  | 22.05
Použití figury:
131351105R | Hloubení jam nezapažených v hornině třídy těžitelnosti II, skupiny 4 objem do 1000 m3 strojně - ztížené podmínky | m3 | 22.05
162751137 | Vodorovné přemístění přes 9 000 do 10000 m výkopku/sypaniny z horniny třídy těžitelnosti II skupiny 4 a 5 | m3 | 6.3
162751139 | Příplatek k vodorovnému přemístění výkopku/sypaniny z horniny třídy těžitelnosti II skupiny 4 a 5 ZKD 1000 m přes 10000 m | m3 | 6.3
zá | zásyp |  | 31.5
zá | 0,5*63,0 "zásyp před patou zdi z místního výkopku |  | 31.5
Použití figury:
174151101 | Zásyp jam, šachet rýh nebo kolem objektů sypaninou se zhutněním | m3 | 31.5
162351103 | Vodorovné přemístění přes 50 do 500 m výkopku/sypaniny z horniny třídy těžitelnosti I skupiny 1 až 3 | m3 | 63
162751117 | Vodorovné přemístění přes 9 000 do 10000 m výkopku/sypaniny z horniny třídy těžitelnosti I skupiny 1 až 3 | m3 | 6.3
162751119 | Příplatek k vodorovnému přemístění výkopku/sypaniny z horniny třídy těžitelnosti I skupiny 1 až 3 ZKD 1000 m přes 10000 m | m3 | 63
162751137 | Vodorovné přemístění přes 9 000 do 10000 m výkopku/sypaniny z horniny třídy těžitelnosti II skupiny 4 a 5 | m3 | 6.3
162751139 | Příplatek k vodorovnému přemístění výkopku/sypaniny z horniny třídy těžitelnosti II skupiny 4 a 5 ZKD 1000 m přes 10000 m | m3 | 6.3
167151101 | Nakládání výkopku z hornin třídy těžitelnosti I skupiny 1 až 3 do 100 m3 | m3 | 15.75
167151102 | Nakládání výkopku z hornin třídy těžitelnosti II skupiny 4 a 5 do 100 m3 | m3 | 15.75
SO 102/ SO 102.4 | Oprava PB opevnění (ř. km 2,185 - 2,208)
skl | skládka |  | 186.402
| na trvalou skládku - recyklace Čížkovice |  | 0
| v1-zá-21,198 "zemina tř. 3 |  | 186.402
skl | Součet |  | 186.402
Použití figury:
162751117 | Vodorovné přemístění přes 9 000 do 10000 m výkopku/sypaniny z horniny třídy těžitelnosti I skupiny 1 až 3 | m3 | 186.402
171201231R | Poplatek za uložení zeminy a kamení na recyklační skládce (skládkovné) kód odpadu 17 05 04 | t | 1364.404
skl2 | skládka zemina tř. 4 |  | 495.8
skl2 | v2 "zemina tř. 4 |  | 495.8
Použití figury:
162751137 | Vodorovné přemístění přes 9 000 do 10000 m výkopku/sypaniny z horniny třídy těžitelnosti II skupiny 4 a 5 | m3 | 495.8
171201231R | Poplatek za uložení zeminy a kamení na recyklační skládce (skládkovné) kód odpadu 17 05 04 | t | 1364.404
v1 | výkop zemina tř.3 |  | 495.8
| při těžbě dna substrát samostatně deponovat |  | 0
v1 | 991,6*0,5 "50% zemina tř. 3 |  | 495.8
Použití figury:
131251105R | Hloubení jam nezapažených v hornině třídy těžitelnosti I, skupiny 3 objemu do 1000 m3 strojně - ztížené podmínky | m3 | 495.8
162751117 | Vodorovné přemístění přes 9 000 do 10000 m výkopku/sypaniny z horniny třídy těžitelnosti I skupiny 1 až 3 | m3 | 186.402
162751119 | Příplatek k vodorovnému přemístění výkopku/sypaniny z horniny třídy těžitelnosti I skupiny 1 až 3 ZKD 1000 m přes 10000 m | m3 | 1864.02
v2 | výkopek zemina tř.4 |  | 495.8
v2 | 991,6*0,5 "50% zemina tř. 4 |  | 495.8
Použití figury:
131351105R | Hloubení jam nezapažených v hornině třídy těžitelnosti II, skupiny 4 objem do 1000 m3 strojně - ztížené podmínky | m3 | 495.8
162751137 | Vodorovné přemístění přes 9 000 do 10000 m výkopku/sypaniny z horniny třídy těžitelnosti II skupiny 4 a 5 | m3 | 495.8
162751139 | Příplatek k vodorovnému přemístění výkopku/sypaniny z horniny třídy těžitelnosti II skupiny 4 a 5 ZKD 1000 m přes 10000 m | m3 | 495.8
zá | zásyp |  | 288.2
zá | 288,2 "zásyp za rubem z místního výkopku |  | 288.2
Použití figury:
174151101 | Zásyp jam, šachet rýh nebo kolem objektů sypaninou se zhutněním | m3 | 288.2
162351103 | Vodorovné přemístění přes 50 do 500 m výkopku/sypaniny z horniny třídy těžitelnosti I skupiny 1 až 3 | m3 | 597.598
162751117 | Vodorovné přemístění přes 9 000 do 10000 m výkopku/sypaniny z horniny třídy těžitelnosti I skupiny 1 až 3 | m3 | 186.402
162751119 | Příplatek k vodorovnému přemístění výkopku/sypaniny z horniny třídy těžitelnosti I skupiny 1 až 3 ZKD 1000 m přes 10000 m | m3 | 1864.02
167151111 | Nakládání výkopku z hornin třídy těžitelnosti I skupiny 1 až 3 přes 100 m3 | m3 | 309.398
SO 102/ SO 102.5 | Oprava LB opevnění (ř. km 2,243 - 2,249)
skl | skládka |  | 5.125
| na trvalou skládku - recyklace Čížkovice |  | 0
| v1-(zá*0,5)-0,548 "zemina tř. 3 |  | 5.125
skl | Součet |  | 5.125
Použití figury:
162751117 | Vodorovné přemístění přes 9 000 do 10000 m výkopku/sypaniny z horniny třídy těžitelnosti I skupiny 1 až 3 | m3 | 5.125
171201231R | Poplatek za uložení zeminy a kamení na recyklační skládce (skládkovné) kód odpadu 17 05 04 | t | 21.596
skl2 | skládka zemina tř. 4 |  | 5.673
skl2 | v2-(zá*0,5) "zemina tř. 4 |  | 5.673
Použití figury:
162751137 | Vodorovné přemístění přes 9 000 do 10000 m výkopku/sypaniny z horniny třídy těžitelnosti II skupiny 4 a 5 | m3 | 5.673
171201231R | Poplatek za uložení zeminy a kamení na recyklační skládce (skládkovné) kód odpadu 17 05 04 | t | 21.596
v1 | výkop zemina tř.3 |  | 12.323
| při těžbě dna substrát samostatně deponovat |  | 0
v1 | 6,52*3,78*0,5 "50% zemina tř. 3 |  | 12.323
Použití figury:
131251105R | Hloubení jam nezapažených v hornině třídy těžitelnosti I, skupiny 3 objemu do 1000 m3 strojně - ztížené podmínky | m3 | 12.323
162751117 | Vodorovné přemístění přes 9 000 do 10000 m výkopku/sypaniny z horniny třídy těžitelnosti I skupiny 1 až 3 | m3 | 5.125
162751119 | Příplatek k vodorovnému přemístění výkopku/sypaniny z horniny třídy těžitelnosti I skupiny 1 až 3 ZKD 1000 m přes 10000 m | m3 | 51.25
v2 | výkopek zemina tř.4 |  | 12.323
v2 | 6,52*3,78*0,5 "50% zemina tř. 4 |  | 12.323
Použití figury:
131351105R | Hloubení jam nezapažených v hornině třídy těžitelnosti II, skupiny 4 objem do 1000 m3 strojně - ztížené podmínky | m3 | 12.323
162751137 | Vodorovné přemístění přes 9 000 do 10000 m výkopku/sypaniny z horniny třídy těžitelnosti II skupiny 4 a 5 | m3 | 5.673
162751139 | Příplatek k vodorovnému přemístění výkopku/sypaniny z horniny třídy těžitelnosti II skupiny 4 a 5 ZKD 1000 m přes 10000 m | m3 | 5.673
zá | zásyp |  | 13.301
zá | 6,52*2,04 "zásyp za rubem z místního výkopku |  | 13.301
Použití figury:
174151101 | Zásyp jam, šachet rýh nebo kolem objektů sypaninou se zhutněním | m3 | 13.301
162351103 | Vodorovné přemístění přes 50 do 500 m výkopku/sypaniny z horniny třídy těžitelnosti I skupiny 1 až 3 | m3 | 27.15
162751117 | Vodorovné přemístění přes 9 000 do 10000 m výkopku/sypaniny z horniny třídy těžitelnosti I skupiny 1 až 3 | m3 | 5.125
162751119 | Příplatek k vodorovnému přemístění výkopku/sypaniny z horniny třídy těžitelnosti I skupiny 1 až 3 ZKD 1000 m přes 10000 m | m3 | 51.25
162751137 | Vodorovné přemístění přes 9 000 do 10000 m výkopku/sypaniny z horniny třídy těžitelnosti II skupiny 4 a 5 | m3 | 5.673
162751139 | Příplatek k vodorovnému přemístění výkopku/sypaniny z horniny třídy těžitelnosti II skupiny 4 a 5 ZKD 1000 m přes 10000 m | m3 | 5.673
167151111 | Nakládání výkopku z hornin třídy těžitelnosti I skupiny 1 až 3 přes 100 m3 | m3 | 13.849

## Pokyny pro vyplnění
Struktura údajů, formát souboru a metodika pro zpracování
Struktura
Soubor je složen ze záložky Rekapitulace stavby a záložek s názvem soupisu prací pro jednotlivé objekty ve formátu XLSX. Každá ze záložek přitom obsahuje
ještě samostatné sestavy vymezené orámovaním a nadpisem sestavy.
Rekapitulace stavby obsahuje sestavu Rekapitulace stavby a Rekapitulace objektů stavby a soupisů prací.
V sestavě Rekapitulace stavby jsou uvedeny informace identifikující předmět veřejné zakázky na stavební práce, KSO, CC-CZ, CZ-CPV, CZ-CPA a rekapitulaci
celkové nabídkové ceny uchazeče.
Termínem "uchazeč" (resp. zhotovitel) se myslí "účastník zadávacího řízení" ve smyslu zákona o zadávání veřejných zakázek.
V sestavě Rekapitulace objektů stavby a soupisů prací je uvedena rekapitulace stavebních objektů, inženýrských objektů, provozních souborů,
vedlejších a ostatních nákladů a ostatních nákladů s rekapitulací nabídkové ceny za jednotlivé soupisy prací. Na základě údaje Typ je možné
identifikovat, zda se jedná o objekt nebo soupis prací pro daný objekt:
|  | STA | Stavební objekt pozemní
|  | ING | Stavební objekt inženýrský
|  | PRO | Provozní soubor
|  | VON | Vedlejší a ostatní náklady
|  | OST | Ostatní
|  | Soupis | Soupis prací pro daný typ objektu
Soupis prací pro jednotlivé objekty obsahuje sestavy Krycí list soupisu prací, Rekapitulace členění soupisu prací, Soupis prací. Za soupis prací může být považován
i objekt stavby v případě, že neobsahuje podřízenou zakázku.
Krycí list soupisu obsahuje rekapitulaci informací o předmětu veřejné zakázky ze sestavy Rekapitulace stavby, informaci o zařazení objektu do KSO,
CC-CZ, CZ-CPV, CZ-CPA a rekapitulaci celkové nabídkové ceny uchazeče za aktuální soupis prací.
Rekapitulace členění soupisu prací obsahuje rekapitulaci soupisu prací ve všech úrovních členění soupisu tak, jak byla tato členění použita (např.
stavební díly, funkční díly, případně jiné členění) s rekapitulací nabídkové ceny.
Soupis prací obsahuje položky veškerých stavebních nebo montážních prací, dodávek materiálů a služeb nezbytných pro zhotovení stavebního objektu,
inženýrského objektu, provozního souboru, vedlejších a ostatních nákladů.
Pro položky soupisu prací se zobrazují následující informace:
|  | PČ |  | Pořadové číslo položky v aktuálním soupisu
|  | TYP |  | Typ položky: K - konstrukce, M - materiál, PP - plný popis, PSC - poznámka k souboru cen, P - poznámka k položce, VV - výkaz výměr, FIG - rozpad figur
|  | Kód |  | Kód položky
|  | Popis |  | Zkrácený popis položky
|  | MJ |  | Měrná jednotka položky
|  | Množství |  | Množství v měrné jednotce
|  | J.cena |  | Jednotková cena položky. Zadaní může obsahovat namísto J.ceny sloupce J.materiál a J.montáž, jejichž součet definuje
J.cenu položky.
|  | Cena celkem |  | Celková cena položky daná jako součin množství a j.ceny
|  | Cenová soustava |  | Příslušnost položky do cenové soustavy
Ke každé položce soupisu prací se na samostatných řádcích může zobrazovat:
Plný popis položky
Poznámka k souboru cen a poznámka zadavatele
Výkaz výměr
Pokud je k řádku výkazu výměr evidovaný údaj ve sloupci Kód, jedná se o definovaný odkaz, na který se může odvolávat výkaz výměr z jiné položky.
Metodika pro zpracování
Jednotlivé sestavy jsou v souboru provázány. Editovatelné pole jsou zvýrazněny žlutým podbarvením, ostatní pole neslouží k editaci a nesmí být jakkoliv
modifikovány.
Uchazeč je pro podání nabídky povinen vyplnit žlutě podbarvená pole:
Pole Uchazeč v sestavě Rekapitulace stavby - zde uchazeč vyplní svůj název (název subjektu)
Pole IČ a DIČ v sestavě Rekapitulace stavby - zde uchazeč vyplní svoje IČ a DIČ
Datum v sestavě Rekapitulace stavby - zde uchazeč vyplní datum vytvoření nabídky
J.cena = jednotková cena v sestavě Soupis prací o maximálním počtu desetinných míst uvedených v poli
- pokud sestavy soupisů prací obsahují pole J.cena, měla by být všechna tato pole vyplněna nenulovými
Poznámka - nepovinný údaj pro položku soupisu
V případě, že sestavy soupisů prací neobsahují pole J.cena, potom ve všech soupisech prací obsahují pole:
- J.materiál - jednotková cena materiálu
- J.montáž - jednotková cena montáže
Uchazeč v tomto případě by měl vyplnit všechna pole J.materiál a pole J.montáž nenulovými kladnými číslicemi. V případech, kdy položka
neobsahuje žádný materiál je přípustné, aby pole J.materiál bylo vyplněno nulou. V případech, kdy položka neobsahuje žádnou montáž je přípustné,
aby pole J.montáž bylo vyplněno nulou. Obě pole - J.materiál, J.Montáž u jedné položky by však neměly být vyplněny nulou.
Rekapitulace stavby
Název |  |  | Povinný |  | Popis | Typ | Max. počet
atributu |  |  | (A/N) |  |  |  | znaků
Kód |  |  | A |  | Kód stavby | String | 20
Stavba |  |  | A |  | Název stavby | String | 120
Místo |  |  | N |  | Místo stavby | String | 50
Datum |  |  | A |  | Datum vykonaného exportu | Date
KSO |  |  | N |  | Klasifikace stavebního objektu | String | 15
CC-CZ |  |  | N |  | Klasifikace stavbeních děl | String | 15
CZ-CPV |  |  | N |  | Společný slovník pro veřejné zakázky | String | 20
CZ-CPA |  |  | N |  | Klasifikace produkce podle činností | String | 20
Zadavatel |  |  | N |  | Zadavatel zadaní | String | 50
IČ |  |  | N |  | IČ zadavatele zadaní | String | 20
DIČ |  |  | N |  | DIČ zadavatele zadaní | String | 20
Uchazeč |  |  | N |  | Uchazeč veřejné zakázky | String | 50
Projektant |  |  | N |  | Projektant | String | 50
Poznámka |  |  | N |  | Poznámka k zadání | String | 255
Sazba DPH |  |  | A |  | Rekapitulace sazeb DPH u položek soupisů | eGSazbaDph
Základna DPH |  |  | A |  | Základna DPH určena součtem celkové ceny z položek soupisů | Double
Hodnota DPH |  |  | A |  | Hodnota DPH | Double
Cena bez DPH |  |  | A |  | Celková cena bez DPH za celou stavbu. Sčítává se ze všech listů. | Double
Cena s DPH |  |  | A |  | Celková cena s DPH za celou stavbu | Double
Rekapitulace objektů stavby a soupisů prací
Název |  |  | Povinný |  | Popis | Typ | Max. počet
atributu |  |  | (A/N) |  |  |  | znaků
Kód |  |  | A |  | Přebírá se z Rekapitulace stavby | String | 20
Stavba |  |  | A |  | Přebírá se z Rekapitulace stavby | String | 120
Místo |  |  | N |  | Přebírá se z Rekapitulace stavby | String | 50
Datum |  |  | A |  | Přebírá se z Rekapitulace stavby | Date
Zadavatel |  |  | N |  | Přebírá se z Rekapitulace stavby | String | 50
Projektant |  |  | N |  | Přebírá se z Rekapitulace stavby | String | 50
Uchazeč |  |  | N |  | Přebírá se z Rekapitulace stavby | String | 50
Kód |  |  | A |  | Kód objektu | String | 20
Objektu, Soupis prací |  |  | A |  | Název objektu | String | 120
Cena bez DPH |  |  | A |  | Cena bez DPH za daný objekt | Double
Cena s DPH |  |  | A |  | Cena spolu s DPH za daný objekt | Double
Typ |  |  | A |  | Typ zakázky | eGTypZakazky
Krycí list soupisu
Název |  |  | Povinný |  | Popis | Typ | Max. počet
atributu |  |  | (A/N) |  |  |  | znaků
Stavba |  |  | A |  | Přebírá se z Rekapitulace stavby | String | 120
Objekt |  |  | A |  | Kód a název objektu | String | 20 + 120
Soupis |  |  | A |  | Kód a název soupisu | String | 20 + 120
KSO |  |  | N |  | Klasifikace stavebního objektu | String | 15
CC-CZ |  |  | N |  | Klasifikace stavbeních děl | String | 15
CZ-CPV |  |  | N |  | Společný slovník pro veřejné zakázky | String | 20
CZ-CPA |  |  | N |  | Klasifikace produkce podle činností | String | 20
Místo |  |  | N |  | Přebírá se z Rekapitulace stavby | String | 50
Zadavatel |  |  | N |  | Přebírá se z Rekapitulace stavby | String | 50
Uchazeč |  |  | N |  | Přebírá se z Rekapitulace stavby | String | 50
Projektant |  |  | N |  | Přebírá se z Rekapitulace stavby | String | 50
Poznámka |  |  | N |  | Poznámka k soupisu prací | String | 255
Sazba DPH |  |  | A |  | Rekapitulace sazeb DPH na položkách aktuálního soupisu | eGSazbaDph
Základna DPH |  |  | A |  | Základna DPH určena součtem celkové ceny z položek aktuálního soupisu | Double
Hodnota DPH |  |  | A |  | Hodnota DPH | Double
Cena bez DPH |  |  | A |  | Cena bez DPH za daný soupis | Double
Cena s DPH |  |  | A |  | Cena s DPH za daný soupis | Double
Rekapitulace členění soupisu prací
Název |  |  | Povinný |  | Popis | Typ | Max. počet
atributu |  |  | (A/N) |  |  |  | znaků
Stavba |  |  | A |  | Přebírá se z Rekapitulace stavby | String | 120
Objekt |  |  | A |  | Kód a název objektu, přebírá se z Krycího listu soupisu | String | 20 + 120
Soupis |  |  | A |  | Kód a název objektu, přebírá se z Krycího listu soupisu | String | 20 + 120
Místo |  |  | N |  | Přebírá se z Rekapitulace stavby | String | 50
Datum |  |  | A |  | Přebírá se z Rekapitulace stavby | Date
Zadavatel |  |  | N |  | Přebírá se z Rekapitulace stavby | String | 50
Projektant |  |  | N |  | Přebírá se z Rekapitulace stavby | String | 50
Uchazeč |  |  | N |  | Přebírá se z Rekapitulace stavby | String | 50
Kód dílu - Popis |  |  | A |  | Kód a název dílu ze soupisu | String | 20 + 100
Cena celkem |  |  | A |  | Cena celkem za díl ze soupisu | Double
Soupis prací
Název |  |  | Povinný |  | Popis | Typ | Max. počet
atributu |  |  | (A/N) |  |  |  | znaků
Stavba |  |  | A |  | Přebírá se z Rekapitulace stavby | String | 120
Objekt |  |  | A |  | Kód a název objektu | String | 20 + 120
Soupis |  |  | A |  | Přebírá se z Krycího listu soupisu | String | 20 + 120
Místo |  |  | N |  | Přebírá se z Krycího listu soupisu | String | 50
Datum |  |  | A |  | Přebírá se z Krycího listu soupisu | Date
Zadavatel |  |  | N |  | Přebírá se z Krycího listu soupisu | String | 50
Projektant |  |  | N |  | Přebírá se z Krycího listu soupisu | String | 50
Uchazeč |  |  | N |  | Přebírá se z Krycího listu soupisu | String | 50
PČ |  |  | A |  | Pořadové číslo položky soupisu | Long
Typ |  |  | A |  | Typ položky soupisu | eGTypPolozky | 1
Kód |  |  | A |  | Kód položky ze soupisu | String | 20
Popis |  |  | A |  | Popis položky ze soupisu | String | 255
MJ |  |  | A |  | Měrná jednotka položky | String | 10
Množství |  |  | A |  | Množství položky soupisu | Double
J.Cena |  |  | A |  | Jednotková cena položky | Double
Cena celkem |  |  | A |  | Cena celkem vyčíslena jako J.Cena * Množství | Double
Cenová soustava |  |  | N |  | Zařazení položky do cenové soustavy | String | 50
p |  |  | N |  | Poznámka položky ze soupisu | Memo
psc |  |  | N |  | Poznámka k souboru cen ze soupisu | Memo
pp |  |  | N |  | Plný popis položky ze soupisu | Memo
vv |  |  | N |  | Výkaz výměr (figura, výraz, výměra) ze soupisu | Text,Text,Double | 20, 150
fig |  |  | N |  | Rozpad figur | Text,Text,Double | 20, 150
DPH |  |  | A |  | Sazba DPH pro položku | eGSazbaDPH
Hmotnost |  |  | A |  | Hmotnost položky ze soupisu | Double
Suť |  |  | A |  | Suť položky ze soupisu | Double
Nh |  |  | N |  | Normohodiny položky ze soupisu | Double
Datová věta
Typ věty |  |  | Hodnota |  | Význam
eGSazbaDPH |  |  | základní |  | Základní sazba DPH
|  |  | snížená |  | Snížená sazba DPH
|  |  | nulová |  | Nulová sazba DPH
|  |  | zákl. přenesená |  | Základní sazba DPH přenesená
|  |  | sníž. přenesená |  | Snížená sazba DPH přenesená
eGTypZakazky |  |  | STA |  | Stavební objekt
|  |  | PRO |  | Provozní soubor
|  |  | ING |  | Inženýrský objekt
|  |  | VON |  | Vedlejší a ostatní náklady
|  |  | OST |  | Ostatní náklady
eGTypPolozky |  |  | 1 |  | Položka typu HSV
|  |  | 2 |  | Položka typu PSV
|  |  | 3 |  | Položka typu M
|  |  | 4 |  | Položka typu OST