## List1
Technická specifikace technologického zařízení
RYCHLOBĚŽNÝ DRTIČ,který je schopen drtit bioodpad a dřevní hmotu
Technická specifikace | Požadavek zadavatele | Splnění požadavku
3-nápravový návěs se vzduchovými brzdami,ABS,pneu max.rychlost 80 km/h | ANO
hydraulický pojezd | ANO
celková hmotnost | min.20.000 kg
konstrukce stroje-motor uložen na protilehlé straně než pracovní rotor-snížený vliv prašnosti na funkčnost motoru,lepší rozložení hmotnosti na nápravy | ANO
Výkon motoru | min.380 KW při 2000 ot.Norma EUROMOT V
palivová nádrž | min.580 l
pracovní rotor | šířka min.1750 mm,průměr min.1100 mm
hmotnost rotoru | min.2200 kg
počet pracovních nástrojů | min.36 ks ve čtyřech řadách
podávací válec | délka min.1600 mm,průměr min.500 mm,
zadní vynašecí dopravník/hydraulicky sklopný | min.délka 6000 mm,min.šířka 1800 mm,výška výhozu min.4000 mm
maximální výška vstupního otvoru | min.620 mm
pohon rotoru turbospojkou s tepelnou pojistkou | ANO
oddělený pohon podávacího válce a podávacího dopravníku-nezávislá reverzace vůči sobě | ANO
automatická plynulá reverzace chodu-plynule regulovaný přísun materiálu | ANO
samočistící systém chladiče | min.reverzací
elektroinstalace | 24 V
Dodrcovací koš-hydraulicky výklopný pro BIO odpad | velikost otvorů 250x250mm
dálkové ovládání | ANO
dodrcovací koš-hydraulicky výklopný pro zpracování dřevních odpadů | velikost otvorů 50x50mm
příčný magnetický separátor s rámem a držákem | nad dopravníkem
mazací body centrálně sdružené | ANO
přídavná hydraulika ovládání | ANO
levostranné a pravostranné mazání řetězového dopravníku | ANO
dokumentace k ovládání stroje | ANO
dokumentace a vybavení pro provoz na pozemních komunikacích | ANO
dodací podmínky | max.6 měsíců
záruční doba | min.24 měsíců
cena bežného servisu za hodinu | max.650,-Kč bez DPH
cena odborného servisu za hodinu | max.950,-Kč bez DPH
Dostupnost servisu od nahlášení závady | do 24 hodin
z důvodu zabezpečení servisu , stroje od jednoho výrobce | ANO