## Pokyny pro vyplnění
Pokyny pro vyplnění
Ve všech listech tohoto souboru můžete měnit pouze buňky s modrým pozadím. Jedná se o tyto údaje : - údaje o firmě - jednotkové ceny položek zadané na maximálně dvě desetinná místa

## Stavba
#RTSROZP# | Položkový rozpočet stavby
| Stavba: |  | 01-19-265 | ROHATEC - Obec - Revitalizace a Stavební úpravy KD
VŘ-opraveno k V3
| Objednatel: |  | Obec Rohatec |  |  |  | IČO: | 00488526
|  |  | Květná 359/1 |  |  |  | DIČ: | CZ00488526
|  |  | 69601 | Rohatec
| Projektant: | [5 empty] | IČO:
DIČ:
| Zhotovitel: | [5 empty] | IČO:
DIČ:
Vypracoval:
| Rozpis ceny | [6 empty] | Celkem
HSV | HSV | [6 empty] | 0
PSV | PSV | [6 empty] | 0
MON | MON | [6 empty] | 0
VN | Vedlejší náklady | [6 empty] | 0
ON | Ostatní náklady | [6 empty] | 0
| Celkem | [6 empty] | 0
Rekapitulace daní
0 | Základ pro sníženou DPH |  |  | 15 | % | 0 |  |  | CZK
0 | Snížená DPH |  |  | 15 | % | 0 |  |  | CZK
0 | Základ pro základní DPH |  |  | 21 | % | 0 |  |  | CZK
0 | Základní DPH |  |  | 21 | % | 0 |  |  | CZK
0 | Zaokrouhlení |  |  |  |  | 0 |  |  | CZK
| Cena celkem bez DPH |  |  |  |  | 0 |  |  | CZK
0 | Cena celkem s DPH |  |  |  |  | 0 |  |  | CZK
|  | v |  |  | dne
|  |  | Za zhotovitele |  |  |  | Za objednatele
Rekapitulace dílčích částí
#CASTI>> | Číslo | Název |  |  | Základ pro sníženou DPH | Základ pro základní DPH | DPH celkem | Cena celkem | %
1 | Stavba |  |  |  | 0 | 0 | 0 | 0
2 | 01/02 | Revitalizace a Stavební úpravy KD_5.8.2020 |  |  | 0 | 0 | 0 | 0
3 | 265-00 | VRN |  |  | 0 | 0 | 0 | 0
3 | 265-1-1 | Revitalizace a Stavební úpravy KD - Stavební úpravy |  |  | 0 | 0 | 0 | 0
3 | 265-1-2 | Revitalizace a stavební úpravy KD - Sanační práce |  |  | 0 | 0 | 0 | 0
3 | 265-1-3 | Revitalizace a Stavební úpravy KD - Elektro |  |  | 0 | 0 | 0 | 0
3 | 265-1-4 | Revitalizace a Stavební úpravy - ZTI |  |  | 0 | 0 | 0 | 0
3 | 265-1-5 | Revitalizace a Stavební úpravy - UT |  |  | 0 | 0 | 0 | 0
3 | 265-1-6 | Revitalizace a Stavební úpravy KD - Střecha S1/S4 |  |  | 0 | 0 | 0 | 0
3 | 265-1-7 | Revitalizace a Stavební úpravy KD - Střecha S2/S3 |  |  | 0 | 0 | 0 | 0
3 | 265-1-8 | Revitalizace a Stavební úpravy KD - VZT |  |  | 0 | 0 | 0 | 0
| Celkem za stavbu |  |  |  | 0 | 0 | 0 | 0 | 0
#POPS | Popis stavby: 01-19-265 - ROHATEC - Obec - Revitalizace a Stavební úpravy KD
| cenová soustava RTS viz: www. cenovasoustava.cz | [8 empty] | cenová soustava RTS viz: www. cenovasoustava.cz
Rekapitulace dílů
| Číslo | Název |  |  | Typ dílu |  |  | Celkem | %
| _01 | Kanalizace dešťová |  |  | HSV |  |  | 0
| _02 | Zemní práce |  |  | HSV |  |  | 0
| _03 | Izolace |  |  | HSV |  |  | 0
| _03 | Ostatní (Revizní šachta DN400) |  |  | HSV |  |  | 0
| _04 | Kanalizace splašková |  |  | HSV |  |  | 0
| _05 | Zemní práce |  |  | HSV |  |  | 0
| _06 | PP ( HT systém ) |  |  | HSV |  |  | 0
| _07 | Potrubí: |  |  | HSV |  |  | 0
| _08 | Zařizovací předměty : |  |  | HSV |  |  | 0
| _09 | Armatury k zařizovacím předmětům |  |  | HSV |  |  | 0
| _1 | Kabely, vodiče a príslušenství |  |  | HSV |  |  | 0
| _1 | Zařízení č.01 - Větrání WC Muži m.105 |  |  | HSV |  |  | 0
| _10 | Hromosvody a uzemnění |  |  | HSV |  |  | 0
| _10 | Zařízení č.10 - Větrání skladu m.114D |  |  | HSV |  |  | 0
| _11 | Protipožární konstrukce |  |  | HSV |  |  | 0
| _11 | Vodovodní přípojka |  |  | HSV |  |  | 0
| _12 | Barvy a nátěry |  |  | HSV |  |  | 0
| _12 | Zemní práce |  |  | HSV |  |  | 0
| _14 | Izolace potrubí: |  |  | HSV |  |  | 0
| _16 | Armatury: |  |  | HSV |  |  | 0
| _2 | Montáže dle ceníku M741 |  |  | HSV |  |  | 0
| _2 | Zařízení č.02 - Větrání WC Ženy m.106 |  |  | HSV |  |  | 0
| _3 | Úložný materiál,krabice a příslušenství |  |  | HSV |  |  | 0
| _3 | Zařízení č.03 - Větrání WC ZTP m.107 |  |  | HSV |  |  | 0
| _4 | Ukončovací prvky a svorkovnice |  |  | HSV |  |  | 0
| _4 | Zařízení č.04 - Větrání WC Ženy m.112 |  |  | HSV |  |  | 0
| _5 | Spínače,zásuvky a vidlice |  |  | HSV |  |  | 0
| _5 | Zařízení č.05 - Větrání úklidové místnosti m.113 |  |  | HSV |  |  | 0
| _6 | Rozváděče,skříně a příslušenství |  |  | HSV |  |  | 0
| _6 | Zařízení č.06 - Větrání WC Muži m.114A |  |  | HSV |  |  | 0
| _7 | El. přístroje a příslušenství |  |  | HSV |  |  | 0
| _7 | Zařízení č.07 - Větrání WC Muži m.114B |  |  | HSV |  |  | 0
| _8 | Zařízení č.08 - Větrání WC ZTP m.114C |  |  | HSV |  |  | 0
| _9 | Demontáže dle ceníku M741 |  |  | HSV |  |  | 0
| _9 | Zařízení č.09 - Odvětrání přípravny m.104 - kuch. odsávač |  |  | HSV |  |  | 0
| 1 | Zemní práce |  |  | HSV |  |  | 0
| 2 | Základy a zvláštní zakládání |  |  | HSV |  |  | 0
| 3 | Svislé a kompletní konstrukce |  |  | HSV |  |  | 0
| 4 | Vodorovné konstrukce |  |  | HSV |  |  | 0
| 43 | Schodiště |  |  | HSV |  |  | 0
| 5 | Komunikace |  |  | HSV |  |  | 0
| 61 | Úpravy povrchů vnitřní |  |  | HSV |  |  | 0
| 62 | Úpravy povrchů vnější |  |  | HSV |  |  | 0
| 63 | Podlahy a podlahové konstrukce |  |  | HSV |  |  | 0
| 94 | Lešení a stavební výtahy |  |  | HSV |  |  | 0
| 95 | Dokončovací konstrukce na pozemních stavbách |  |  | HSV |  |  | 0
| 96 | Bourání konstrukcí |  |  | HSV |  |  | 0
| 99 | Staveništní přesun hmot |  |  | HSV |  |  | 0
| _01 | Potrubí |  |  | PSV |  |  | 0
| _02 | Armatury |  |  | PSV |  |  | 0
| _04 | Otopná tělesa (cena včetně závěsového systému a montáže) |  |  | PSV |  |  | 0
| _05 | Ostatní |  |  | PSV |  |  | 0
| _10 | Ostatní |  |  | PSV |  |  | 0
| _13 | Vnitřní vodovod |  |  | PSV |  |  | 0
| _15 | Ostatní |  |  | PSV |  |  | 0
| 711 | Izolace proti vodě |  |  | PSV |  |  | 0
| 712 | Povlakové krytiny |  |  | PSV |  |  | 0
| 713 | Izolace tepelné |  |  | PSV |  |  | 0
| 762 | Konstrukce tesařské |  |  | PSV |  |  | 0
| 764 | Konstrukce klempířské |  |  | PSV |  |  | 0
| 765 | Krytiny tvrdé |  |  | PSV |  |  | 0
| 766 | Konstrukce truhlářské |  |  | PSV |  |  | 0
| 767 | Konstrukce zámečnické |  |  | PSV |  |  | 0
| 771 | Podlahy z dlaždic a obklady |  |  | PSV |  |  | 0
| 775 | Podlahy vlysové a parketové |  |  | PSV |  |  | 0
| 776 | Podlahy povlakové |  |  | PSV |  |  | 0
| 777 | Podlahy ze syntetických hmot |  |  | PSV |  |  | 0
| 781 | Obklady keramické |  |  | PSV |  |  | 0
| 783 | Nátěry |  |  | PSV |  |  | 0
| 784 | Malby |  |  | PSV |  |  | 0
| M21c | Svítidla |  |  | MON |  |  | 0
| D96 | Přesuny suti a vybouraných hmot |  |  | PSU |  |  | 0
| P300 | Vedlejší rozpočtové náklady |  |  | VN |  |  | 0
| VN | Vedlejší náklady |  |  | VN |  |  | 0
| ON | ostatní náklady |  |  | ON |  |  | 0
| Cena celkem | [6 empty] | 0 | 0
Note on D11: Název
Note on I11: IČO
Note on D12: Ulice
Note on I12: DIČ
Note on D13: PSČ
Note on E13: Místo

## VzorPolozky (hidden)
Položkový rozpočet
S:
O:
R:

## 01_02 265-00 Pol
Položkový rozpočet | [26 empty] | #TypZaznamu#
S: | 01-19-265 | ROHATEC - Obec - Revitalizace a Stavební úpravy KD | [24 empty] | STA
O: | 01/02 | Revitalizace a Stavební úpravy KD_5.8.2020 | [21 empty] | STA |  |  | OBJ
R: | 265-00 | VRN | [24 empty] | ROZ
P.č. | Číslo položky | Název položky | MJ | Množství | Cena / MJ | Celkem | Dodávka | Dodávka celk. | Montáž | Montáž celk. | DPH | Cena s DPH | Hmotnost / MJ | Hmotnost celk.(t) | Dem. hmotnost / MJ | Dem. hmotnost celk.(t) | Ceník | Cen. soustava / platnost | Cenová úroveň | Nhod / MJ | Nhod celk. | Dodavatel | Typ položky
Díl: | VN | Vedlejší náklady |  |  |  | 0 |  | 0 |  | 0 |  | 0 |  | 0 |  | 0 |  |  |  |  | 0 | [5 empty] | DIL
1 | 1 | Zařízení staveniště, mimostaveništní doprava a mechanizace | kpl | 1 |  | 0 |  | 0 |  | 0 | 21 | 0 | 0 | 0 | 0 | 0 |  | Vlastní | Indiv | 0 | 0 |  | OPN |  |  |  | POL13_-1
2 | 2 | Užívání veřejných ploch a prostranství (Náklady a poplatky spojené s užíváním veřejných ploch) | kpl | 1 |  | 0 |  | 0 |  | 0 | 21 | 0 | 0 | 0 | 0 | 0 |  | Vlastní | Indiv | 0 | 0 |  | OPN |  |  |  | POL13_-1
3 | 3 | Spotřeba energií (vodné, stočné, elektřina, teplo a další) | kpl | 1 |  | 0 |  | 0 |  | 0 | 21 | 0 | 0 | 0 | 0 | 0 |  | Vlastní | Indiv | 0 | 0 |  | OPN |  |  |  | POL13_-1
4 | 4 | Pojištění | kpl | 1 |  | 0 |  | 0 |  | 0 | 21 | 0 | 0 | 0 | 0 | 0 |  | Vlastní | Indiv | 0 | 0 |  | OPN |  |  |  | POL13_-1
5 | 5 | Kontrolní zkoušky | kpl | 1 |  | 0 |  | 0 |  | 0 | 21 | 0 | 0 | 0 | 0 | 0 |  | Vlastní | Indiv | 0 | 0 |  | OPN |  |  |  | POL13_-1
6 | 6 | Přejímací zkoušky (revize, atd.) | kpl | 1 |  | 0 |  | 0 |  | 0 | 21 | 0 | 0 | 0 | 0 | 0 |  | Vlastní | Indiv | 0 | 0 |  | OPN |  |  |  | POL13_-1
7 | 7 | Dokumentace skutečného provedení stavby | kpl | 1 |  | 0 |  | 0 |  | 0 | 21 | 0 | 0 | 0 | 0 | 0 |  | Vlastní | Indiv | 0 | 0 |  | OPN |  |  |  | POL13_-1
8 | 8 | Geodetické práce (Zaměření stavby, Geometrický plán) | kpl | 1 |  | 0 |  | 0 |  | 0 | 21 | 0 | 0 | 0 | 0 | 0 |  | Vlastní | Indiv | 0 | 0 |  | OPN |  |  |  | POL13_0
9 | 9 | Zaměření nových sítí | kpl | 1 |  | 0 |  | 0 |  | 0 | 21 | 0 | 0 | 0 | 0 | 0 |  | Vlastní | Indiv | 0 | 0 |  | OPN |  |  |  | POL13_0
[25 empty] | 15 | 21 | DPH
| Celkem |  |  |  |  | 0 | [18 empty] | 0 | 0 | SUM
Poznámky uchazeče k zadání
POPUZIV
END
Note on S6: Jedná se o informaci, zda se jedná o položku, která je do rozpočtu zadána z cenové soustavy RTS, nebo vlastní.
Note on T6: Jedná se o název CÚ, která je zadána u položky rozpočtu

## 01_02 265-1-1 Pol
Položkový rozpočet | [26 empty] | #TypZaznamu#
S: | 01-19-265 | ROHATEC - Obec - Revitalizace a Stavební úpravy KD | [24 empty] | STA
O: | 01/02 | Revitalizace a Stavební úpravy KD_5.8.2020 | [21 empty] | STA |  |  | OBJ
R: | 265-1-1 | Revitalizace a Stavební úpravy KD - Stavební úpravy | [24 empty] | ROZ
P.č. | Číslo položky | Název položky | MJ | Množství | Cena / MJ | Celkem | Dodávka | Dodávka celk. | Montáž | Montáž celk. | DPH | Cena s DPH | Hmotnost / MJ | Hmotnost celk.(t) | Dem. hmotnost / MJ | Dem. hmotnost celk.(t) | Ceník | Cen. soustava / platnost | Cenová úroveň | Nhod / MJ | Nhod celk. | Dodavatel | Typ položky
Díl: | 1 | Zemní práce |  |  |  | 0 |  | 0 |  | 0 |  | 0 |  | 0.01 |  | 4.31 |  |  |  |  | 220.54 | [5 empty] | DIL
1 | 113106121R00 | Rozebrání dlažeb z betonových dlaždic na sucho | m2 | 31.207 |  | 0 |  | 0 |  | 0 | 21 | 0 | 0 | 0 | 0.138 | 4.31 |  | RTS 20/ I | RTS 20/ I | 0.16 | 4.99 |  | Práce |  |  |  | POL1_
|  | Okolo objektu : 0,5*(9,5+47,24)*1,1 |  | 31.207 | [22 empty] | VV | 0
2 | 120001101R00 | Příplatek za ztížení vykopávky v blízkosti vedení | m3 | 31.207 |  | 0 |  | 0 |  | 0 | 21 | 0 | 0 | 0 | 0 | 0 |  | RTS 20/ I | RTS 20/ I | 1.548 | 48.31 |  | Práce |  |  |  | POL1_
|  | Odkaz na mn. položky pořadí 1 : 31,20700 |  | 31.207 | [22 empty] | VV | 5
3 | 122201101R00 | Odkopávky nezapažené v hor. 3 do 100 m3 | m3 | 188.0876 |  | 0 |  | 0 |  | 0 | 21 | 0 | 0 | 0 | 0 | 0 |  | RTS 20/ I | RTS 20/ I | 0.368 | 69.22 |  | Práce |  |  |  | POL1_
|  | Nepodsklepená část : 0,85*94,95*1*1,1 |  | 88.7782 | [22 empty] | VV | 0
|  | Podsklepená část : 1,125*40,125*2*1,1 |  | 99.3094 | [22 empty] | VV | 0
4 | 122201109R00 | Příplatek za lepivost - odkopávky v hor. 3 | m3 | 188.0876 |  | 0 |  | 0 |  | 0 | 21 | 0 | 0 | 0 | 0 | 0 |  | RTS 20/ I | RTS 20/ I | 0.058 | 10.91 |  | Práce |  |  |  | POL1_
|  | Nepodsklepená část : 0,85*94,95*1 |  | 80.7075 | [22 empty] | VV | 0
|  | Podsklepená část : 1,125*40,125*2 |  | 90.2812 | [22 empty] | VV | 0
|  | Koeficient : 0,1 |  | 17.0989 | [22 empty] | VV | 4
5 | 162701105R00 | Vodorovné přemístění výkopku z hor.1-4 do 10000 m | m3 | 31.6294 |  | 0 |  | 0 |  | 0 | 21 | 0 | 0 | 0 | 0 | 0 |  | RTS 20/ I | RTS 20/ I | 0.011 | 0.35 |  | Práce |  |  |  | POL1_
|  | 170,989-142,235 |  | 28.754 | [22 empty] | VV | 0
|  | Koeficient : 0,1 |  | 2.8754 | [22 empty] | VV | 4
6 | 167101101R00 | Nakládání výkopku z hor.1-4 v množství do 100 m3 | m3 | 31.6294 |  | 0 |  | 0 |  | 0 | 21 | 0 | 0 | 0 | 0 | 0 |  | RTS 20/ I | RTS 20/ I | 0.652 | 20.62 |  | Práce |  |  |  | POL1_
|  | 170,989-142,235 |  | 28.754 | [22 empty] | VV | 0
|  | Koeficient : 0,1 |  | 2.8754 | [22 empty] | VV | 4
7 | 174101101R00 | Zásyp jam, rýh, šachet se zhutněním | m3 | 156.4582 |  | 0 |  | 0 |  | 0 | 21 | 0 | 0 | 0 | 0 | 0 |  | RTS 20/ I | RTS 20/ I | 0.202 | 31.6 |  | Práce |  |  |  | POL1_
|  | Nepodsklepená část : 0,75*94,95*0,9*1,1 |  | 70.5004 | [22 empty] | VV | 0
|  | Podsklepená část : 1,025*40,125*1,9*1,1 |  | 85.9578 | [22 empty] | VV | 0
8 | 181101111R00 | Úprava pláně v zářezech se zhutněním - ručně | m2 | 9.24 |  | 0 |  | 0 |  | 0 | 21 | 0 | 0 | 0 | 0 | 0 |  | RTS 20/ I | RTS 20/ I | 0.096 | 0.89 |  | Práce |  |  |  | POL1_
|  | Pod schodištěm do sklepa : 1,5*(1,8+3+0,8)*1,1 |  | 9.24 | [22 empty] | VV | 0
9 | 112100001RAX | Kácení stromů do 500 mm a odstranění pařezů včetně odvozu, spálení větví | kus | 2 |  | 0 |  | 0 |  | 0 | 21 | 0 | 0.00304 | 0.01 | 0 | 0 |  | Vlastní | Indiv | 5.18 | 10.36 |  | Práce |  |  |  | POL1_
|  | 2 |  | 2 | [22 empty] | VV | 0
10 | 181050010RA0 | Terénní modelace, úprava pozemku kolem objektu | m2 | 68.1835 |  | 0 |  | 0 |  | 0 | 21 | 0 | 0 | 0 | 0 | 0 |  | Vlastní | Kalkul | 0.34155 | 23.29 |  | Práce |  |  |  | POL1_
|  | Okolo budovy : 1,1*112,7*0,5*1,1 |  | 68.1835 | [22 empty] | VV | 0
11 | 199000005R00 | Poplatek za skládku zeminy 1- 4 | t | 62.6262 |  | 0 |  | 0 |  | 0 | 21 | 0 | 0 | 0 | 0 | 0 |  | Vlastní | RTS 19/ II | 0 | 0 |  | OPN |  |  |  | POL13_-1
|  | Odkaz na mn. položky pořadí 5 : 31,62940*1,98 |  | 62.6262 | [22 empty] | VV | 5
Díl: | 2 | Základy a zvláštní zakládání |  |  |  | 0 |  | 0 |  | 0 |  | 0 |  | 32.91 |  | 0 |  |  |  |  | 87.24 | [5 empty] | DIL
12 | 274320040RAB | Základový pas ŽB z betonu C 20/25, vč. bednění výztuž 120 kg/m3, štěrkopískový podklad 10 cm | m3 | 4.3835 |  | 0 |  | 0 |  | 0 | 21 | 0 | 3.2353 | 14.18 | 0 | 0 |  | Vlastní | Kalkul | 9.0355 | 39.61 |  | Práce |  |  |  | POL1_
|  | Základ pod opěrné zdi u vstupu do sklepa : 5,8*1,1*0,5+2,17*1,1*0,5 |  | 4.3835 | [22 empty] | VV | 0
13 | 341321510R00 | Beton nosných stěn železový C 20/25 | m3 | 4.3232 |  | 0 |  | 0 |  | 0 | 21 | 0 | 2.5281 | 10.93 | 0 | 0 |  | RTS 20/ I | RTS 20/ I | 1.356 | 5.86 |  | Práce |  |  |  | POL1_
|  | Odkaz na mn. položky pořadí 15 : 21,61610*0,2 |  | 4.3232 | [22 empty] | VV | 5
14 | 341361821R00 | Výztuž stěn a příček z betonářské oceli 10 505(R) | t | 0.29241 |  | 0 |  | 0 |  | 0 | 21 | 0 | 1.0249 | 0.3 | 0 | 0 |  | RTS 20/ I | RTS 20/ I | 24.562 | 7.18 |  | Práce |  |  |  | POL1_
|  | 21,66*0,3*0,045 |  | 0.29241 | [22 empty] | VV | 0
15 | 348922321R00 | Zdivo plot.tl.300mm z tvar.1str.štíp.přírodní | m2 | 21.6161 |  | 0 |  | 0 |  | 0 | 21 | 0 | 0.34693 | 7.5 | 0 | 0 |  | RTS 20/ I | RTS 20/ I | 1.6 | 34.59 |  | Práce |  |  |  | POL1_
|  | Opěrná zeď u vstupu do sklepa : 3*2,9+0,8*2,6+0,8*2,3+1,2*2 |  | 15.02 | [22 empty] | VV | 0
|  | 0,97*2,3+1,2*2 |  | 4.631 | [22 empty] | VV | 0
|  | Koeficient : 0,1 |  | 1.9651 | [22 empty] | VV | 4
Díl: | 3 | Svislé a kompletní konstrukce |  |  |  | 0 |  | 0 |  | 0 |  | 0 |  | 27.07 |  | 0 |  |  |  |  | 238.29 | [5 empty] | DIL
16 | 310271530R00 | Zazdívka otvorů do 1 m2, pórobet.tvárnice, tl.30cm | m3 | 1.9602 |  | 0 |  | 0 |  | 0 | 21 | 0 | 0.5818 | 1.14 | 0 | 0 |  | RTS 20/ I | RTS 20/ I | 7.3977 | 14.5 |  | Práce |  |  |  | POL1_
|  | Obvodové zdivo : | [24 empty] | VV | 0
|  | 106 : 0,6*0,6*0,6 |  | 0.216 | [22 empty] | VV | 0
|  | 105-104A : 0,6*0,9*1,5 |  | 0.81 | [22 empty] | VV | 0
|  | 104 : 0,6*0,3*0,6 |  | 0.108 | [22 empty] | VV | 0
|  | 112 : 0,6*0,6*0,6 |  | 0.216 | [22 empty] | VV | 0
|  | 111 : 0,6*0,6*0,6+0,6*0,6*0,6 |  | 0.432 | [22 empty] | VV | 0
|  | Koeficient : 0,1 |  | 0.1782 | [22 empty] | VV | 4
17 | 310271630R00 | Zazdívka otvorů do 4 m2, pórobet.tvárnice, tl.30cm | m3 | 1.2474 |  | 0 |  | 0 |  | 0 | 21 | 0 | 0.5818 | 0.73 | 0 | 0 |  | RTS 20/ I | RTS 20/ I | 6.4407 | 8.03 |  | Práce |  |  |  | POL1_
|  | Obvodové zdivo : | [24 empty] | VV | 0
|  | 105 : 0,6*0,9*1,5+0,6*0,9*0,6 |  | 1.134 | [22 empty] | VV | 0
|  | Koeficient : 0,1 |  | 0.1134 | [22 empty] | VV | 4
18 | 317121047RT2 | Překlad nenosný pórobeton, světlost otv. do 105 cm překlad nenosný NEP 10 P4,4 124 x 24,9 x 10 cm | kus | 2 |  | 0 |  | 0 |  | 0 | 21 | 0 | 0.02651 | 0.05 | 0 | 0 |  | RTS 20/ I | RTS 20/ I | 0.242 | 0.48 |  | Práce |  |  |  | POL1_
|  | 104A : 1 |  | 1 | [22 empty] | VV | 0
|  | 114A : 1 |  | 1 | [22 empty] | VV | 0
19 | 317145333R00 | Překlad pórobeton. plochý PSF IV/1100 150x124x1500 | kus | 4 |  | 0 |  | 0 |  | 0 | 21 | 0 | 0.02514 | 0.1 | 0 | 0 |  | RTS 20/ I | RTS 20/ I | 0.3225 | 1.29 |  | Práce |  |  |  | POL1_
|  | 101 : 2 |  | 2 | [22 empty] | VV | 0
|  | 104 : 1 |  | 1 | [22 empty] | VV | 0
|  | 105 : 1 |  | 1 | [22 empty] | VV | 0
20 | 317941121RT3 | Osazení ocelových válcovaných nosníků do č.12 včetně dodávky profilu I č.12 | t | 0.13098 |  | 0 |  | 0 |  | 0 | 21 | 0 | 1.0995 | 0.14 | 0 | 0 |  | RTS 20/ I | RTS 20/ I | 18.175 | 2.38 |  | Práce |  |  |  | POL1_
|  | Překlad mezi místnostmi 110/113/114B/114C : 2*3,2*0,0111 |  | 0.07104 | [22 empty] | VV | 0
|  | 106 : 2*1,2*0,0111 |  | 0.02664 | [22 empty] | VV | 0
|  | 114A : 2*0,9*0,0111 |  | 0.01998 | [22 empty] | VV | 0
|  | Pro VZT : 2*0,6*0,0111 |  | 0.01332 | [22 empty] | VV | 0
21 | 317941123RT2 | Osazení ocelových válcovaných nosníků č.14-22 včetně dodávky profilu I č.14 | t | 0.03146 |  | 0 |  | 0 |  | 0 | 21 | 0 | 1.0971 | 0.03 | 0 | 0 |  | RTS 20/ I | RTS 20/ I | 16.583 | 0.52 |  | Práce |  |  |  | POL1_
|  | Mezi místnostmi 108 a 110 : 2*1,1*0,0143 |  | 0.03146 | [22 empty] | VV | 0
22 | 317941123RT3 | Osazení ocelových válcovaných nosníků č.14-22 včetně dodávky profilu I č.16 | t | 0.04296 |  | 0 |  | 0 |  | 0 | 21 | 0 | 1.0971 | 0.05 | 0 | 0 |  | RTS 20/ I | RTS 20/ I | 16.583 | 0.71 |  | Práce |  |  |  | POL1_
|  | 114B : 2*1,2*0,0179 |  | 0.04296 | [22 empty] | VV | 0
23 | 317941123RT5 | Osazení ocelových válcovaných nosníků č.14-22 včetně dodávky profilu I č.20 | t | 0.22008 |  | 0 |  | 0 |  | 0 | 21 | 0 | 1.0971 | 0.24 | 0 | 0 |  | RTS 20/ I | RTS 20/ I | 16.583 | 3.65 |  | Práce |  |  |  | POL1_
|  | 111 : (2*2,1+2*2,1)*0,0262 |  | 0.22008 | [22 empty] | VV | 0
24 | 318261125RT1 | D+M Stříška plotu ze zákryt.desek ,šířka 400 specifikace dle PD (Označení L2) | m | 5 |  | 0 |  | 0 |  | 0 | 21 | 0 | 0.06727 | 0.34 | 0 | 0 |  | RTS 20/ I | RTS 20/ I | 0.239 | 1.2 |  | Práce |  |  |  | POL1_
|  | Na opěrné zdi : 5 |  | 5 | [22 empty] | VV | 0
25 | 340271515R00 | Zazdívka otvorů pl.do 1 m2, pórobet.tvár.,tl.15 cm | m3 | 0.83325 |  | 0 |  | 0 |  | 0 | 21 | 0 | 0.76605 | 0.64 | 0 | 0 |  | RTS 20/ I | RTS 20/ I | 4.2802 | 3.57 |  | Práce |  |  |  | POL1_
|  | 111 : 0,15*0,9*2,02 |  | 0.2727 | [22 empty] | VV | 0
|  | 110 : 0,15*1,6*2,02 |  | 0.4848 | [22 empty] | VV | 0
|  | Koeficient : 0,1 |  | 0.07575 | [22 empty] | VV | 4
26 | 342012223R00 | Příčka SDK tl.100mm,ocel.kce,1x oplášť.,RBI 12,5mm | m2 | 8.778 |  | 0 |  | 0 |  | 0 | 21 | 0 | 0.02586 | 0.23 | 0 | 0 |  | RTS 20/ I | RTS 20/ I | 0.99 | 8.69 |  | Práce |  |  |  | POL1_
|  | 108 : 2,85*2,8 |  | 7.98 | [22 empty] | VV | 0
|  | Koeficient : 0,1 |  | 0.798 | [22 empty] | VV | 4
27 | 342013324RT3 | Příčka SDKtl.150 mm,ocel.kce,2x oplášť.,RFI 12,5mm izolace tloušťky 100 mm, EI 90 | m2 | 40.26 |  | 0 |  | 0 |  | 0 | 21 | 0 | 0.05281 | 2.13 | 0 | 0 |  | RTS 20/ I | RTS 20/ I | 1.287 | 51.81 |  | Práce |  |  |  | POL1_
|  | Sál 102 - podkroví : 18,3+18,3 |  | 36.6 | [22 empty] | VV | 0
|  | Koeficient : 0,1 |  | 3.66 | [22 empty] | VV | 4
28 | 342254611R00 | Příčky z desek pórobetonových tl. 100 mm | m2 | 109.0837 |  | 0 |  | 0 |  | 0 | 21 | 0 | 0.09135 | 9.96 | 0 | 0 |  | RTS 20/ I | RTS 20/ I | 0.644 | 70.25 |  | Práce |  |  |  | POL1_
|  | 1NP-106 : (2,55+2,55)*3,5 |  | 17.85 | [22 empty] | VV | 0
|  | 1NP-104A : 1,15*3,5 |  | 4.025 | [22 empty] | VV | 0
|  | 1NP-103 : 4,25*3,5 |  | 14.875 | [22 empty] | VV | 0
|  | 1NP-Pravá část-112-115 : 3*(1,25+1,1+3+1,1+4,15+1,9+1,7)+3,5*(4,15+2,3) |  | 65.175 | [22 empty] | VV | 0
|  | Otvory : -1*(0,7*1,97+0,7*1,97) |  | -2.758 | [22 empty] | VV | 0
|  | Koeficient : 0,1 |  | 9.9167 | [22 empty] | VV | 4
29 | 342254811R00 | Příčky z desek pórobetonových tl. 150 mm | m2 | 46.2198 |  | 0 |  | 0 |  | 0 | 21 | 0 | 0.1372 | 6.34 | 0 | 0 |  | RTS 20/ I | RTS 20/ I | 0.718 | 33.19 |  | Práce |  |  |  | POL1_
|  | 1NP-101 : 8,3*3,5 |  | 29.05 | [22 empty] | VV | 0
|  | 1NP - Otvory : -1*(2*0,7*1,97+0,9*1,97) |  | -4.531 | [22 empty] | VV | 0
|  | 1NP-101 : 5,45*3,5 |  | 19.075 | [22 empty] | VV | 0
|  | 1NP - Otvory : -1*(0,8*1,97) |  | -1.576 | [22 empty] | VV | 0
|  | Koeficient : 0,1 |  | 4.2018 | [22 empty] | VV | 4
30 | 346244381RT2 | Plentování ocelových nosníků výšky do 20 cm s použitím suché maltové směsi | m2 | 20.24 |  | 0 |  | 0 |  | 0 | 21 | 0 | 0.1568 | 3.17 | 0 | 0 |  | RTS 20/ I | RTS 20/ I | 1.2226 | 24.75 |  | Práce |  |  |  | POL1_
|  | Začátek provozního součtu | [24 empty] | VV
|  | Obv. zdivo - 106 : 2*1,3 |  | 2.6 | [22 empty] | VV | 2
|  | Obv. zdivo - 114B : 2*1,3 |  | 2.6 | [22 empty] | VV | 2
|  | Obv. zdivo - 114A : 2*1 |  | 2 | [22 empty] | VV | 2
|  | Vnitřní zdivo - 110 a 113/114B/114C : 2*3,6 |  | 7.2 | [22 empty] | VV | 2
|  | Vnitřní zdivo - 108 a 110 : 2*1,2 |  | 2.4 | [22 empty] | VV | 2
|  | Pro VZT : 2*0,8 |  | 1.6 | [22 empty] | VV | 2
|  | Konec provozního součtu | [24 empty] | VV
|  | 18,4*(0,6+0,2+0,2) |  | 18.4 | [22 empty] | VV | 0
|  | Koeficient : 0,1 |  | 1.84 | [22 empty] | VV | 4
31 | 346244382RT2 | Plentování ocelových nosníků výšky 20 - 30 cm s použitím suché maltové směsi | m2 | 11.616 |  | 0 |  | 0 |  | 0 | 21 | 0 | 0.1531 | 1.78 | 0 | 0 |  | RTS 20/ I | RTS 20/ I | 1.142 | 13.27 |  | Práce |  |  |  | POL1_
|  | Začátek provozního součtu | [24 empty] | VV
|  | Obv. zdivo - 111 : 2*2,2+2*2,2 |  | 8.8 | [22 empty] | VV | 2
|  | Konec provozního součtu | [24 empty] | VV
|  | 8,8*(0,6+0,3+0,3) |  | 10.56 | [22 empty] | VV | 0
|  | Koeficient : 0,1 |  | 1.056 | [22 empty] | VV | 4
Díl: | 4 | Vodorovné konstrukce |  |  |  | 0 |  | 0 |  | 0 |  | 0 |  | 19.86 |  | 0 |  |  |  |  | 656.81 | [5 empty] | DIL
32 | 416021123R00 | Podhledy SDK, kovová.kce CD. 1x deska RBI 12,5 mm | m2 | 77.3652 |  | 0 |  | 0 |  | 0 | 21 | 0 | 0.01201 | 0.93 | 0 | 0 |  | RTS 20/ I | RTS 20/ I | 0.95 | 73.5 |  | Práce |  |  |  | POL1_
|  | 101 : 19,54 |  | 19.54 | [22 empty] | VV | 0
|  | 103 : 8,5 |  | 8.5 | [22 empty] | VV | 0
|  | 104 : 13,94 |  | 13.94 | [22 empty] | VV | 0
|  | 104A : 2,7 |  | 2.7 | [22 empty] | VV | 0
|  | 105 : 8,89 |  | 8.89 | [22 empty] | VV | 0
|  | 106 : 7,27 |  | 7.27 | [22 empty] | VV | 0
|  | 107 : 4,59 |  | 4.59 | [22 empty] | VV | 0
|  | 115 : 2,15*2,28 |  | 4.902 | [22 empty] | VV | 0
|  | Koeficient : 0,1 |  | 7.0332 | [22 empty] | VV | 4
33 | 447172121RZ1 | Podkr.SDK,OK CD,vidit.trámy,izol,1xDFRIEH2 tl.12,5 bez dodávky a montáže izolace | m2 | 188.496 |  | 0 |  | 0 |  | 0 | 21 | 0 | 0.01528 | 2.88 | 0 | 0 |  | RTS 20/ I | RTS 20/ I | 1.518 | 286.14 |  | Práce |  |  |  | POL1_
|  | ocel rošt : 6,3*2*13,6 |  | 171.36 | [22 empty] | VV | 0
|  | Koeficient : 0,1 |  | 17.136 | [22 empty] | VV | 4
34 | 447172121RZ1 | Podkr.SDK,OK CD,vidit.trámy,izol,1xDFRIEH2 tl.12,5 bez dodávky a montáže izolace | m2 | 188.496 |  | 0 |  | 0 |  | 0 | 21 | 0 | 0.01528 | 2.88 | 0 | 0 |  | RTS 20/ I | RTS 20/ I | 1.518 | 286.14 |  | Práce |  |  |  | POL1_
|  | ocel rošt : 6,3*2*13,6 |  | 171.36 | [22 empty] | VV | 0
|  | Koeficient : 0,1 |  | 17.136 | [22 empty] | VV | 4
35 | 451571311R00 | Lože dlažby z kam. těženého drobného tl. do 10 cm | m2 | 61.985 |  | 0 |  | 0 |  | 0 | 21 | 0 | 0.21252 | 13.17 | 0 | 0 |  | RTS 20/ I | RTS 20/ I | 0.178 | 11.03 |  | Práce |  |  |  | POL1_
|  | Pod zámkovou dlažbu okolo budovy : 112,7*0,5 |  | 56.35 | [22 empty] | VV | 0
|  | Koeficient : 0,1 |  | 5.635 | [22 empty] | VV | 4
Díl: | 43 | Schodiště |  |  |  | 0 |  | 0 |  | 0 |  | 0 |  | 14.42 |  | 0 |  |  |  |  | 50.99 | [5 empty] | DIL
36 | 430321313R00 | Beton schodišťových konstrukcí železový C 16/20 | m3 | 1 |  | 0 |  | 0 |  | 0 | 21 | 0 | 2.5251 | 2.53 | 0 | 0 |  | RTS 20/ I | RTS 20/ I | 3.675 | 3.68 |  | Práce |  |  |  | POL1_
|  | Začátek provozního součtu | [24 empty] | VV
|  | 10*0,4*1,5*0,12*1,2 |  | 0.864 | [22 empty] | VV | 2
|  | Konec provozního součtu | [24 empty] | VV
|  | 1 |  | 1 | [22 empty] | VV | 0
37 | 434312141R00 | Schody z betonu prostého C 16/20 vč. bednění a zřízením bočnic | m | 15 |  | 0 |  | 0 |  | 0 | 21 | 0 | 0.27922 | 4.19 | 0 | 0 |  | RTS 20/ I | RTS 20/ I | 1.419 | 21.29 |  | Práce |  |  |  | POL1_
|  | 10*1,5 |  | 15 | [22 empty] | VV | 0
38 | 435121011R00 | Montáž schodišťových prefa konstrukcí | kus | 10 |  | 0 |  | 0 |  | 0 | 21 | 0 | 0.03453 | 0.35 | 0 | 0 |  | RTS 20/ I | RTS 20/ I | 1.56 | 15.6 |  | Práce |  |  |  | POL1_
|  | 10 |  | 10 | [22 empty] | VV | 0
39 | 451315111R00 | Podkladní vrstva z betonu prostého C 25/30 do 10cm | m2 | 9.24 |  | 0 |  | 0 |  | 0 | 21 | 0 | 0.19276 | 1.78 | 0 | 0 |  | RTS 20/ I | RTS 20/ I | 1.098 | 10.15 |  | Práce |  |  |  | POL1_
|  | Pod schodištěm do sklepa : 1,5*(1,8+3+0,8) |  | 8.4 | [22 empty] | VV | 0
|  | Koeficient : 0,1 |  | 0.84 | [22 empty] | VV | 4
40 | 564861111RT2 | Podklad ze štěrkodrti po zhutnění tloušťky 20 cm štěrkodrť frakce 0-32 mm | m2 | 9.24 |  | 0 |  | 0 |  | 0 | 21 | 0 | 0.441 | 4.07 | 0 | 0 |  | RTS 20/ I | RTS 20/ I | 0.029 | 0.27 |  | Práce |  |  |  | POL1_
|  | Pod schodištěm do sklepa : 1,5*(1,8+3+0,8) |  | 8.4 | [22 empty] | VV | 0
|  | Koeficient : 0,1 |  | 0.84 | [22 empty] | VV | 4
41 | 593723034R | Stupeň schodišťový 1500/300/185 vymývaný povrch,odst.dle výběru investora | kus | 10 |  | 0 |  | 0 |  | 0 | 21 | 0 | 0.15 | 1.5 | 0 | 0 | SPCM | RTS 20/ I | RTS 20/ I | 0 | 0 |  | Specifikace |  |  |  | POL3_
|  | 10 |  | 10 | [22 empty] | VV | 0
Díl: | 5 | Komunikace |  |  |  | 0 |  | 0 |  | 0 |  | 0 |  | 53.6 |  | 0 |  |  |  |  | 106.66 | [5 empty] | DIL
42 | 596215041R00 | Kladení zámkové dlažby tl. 8 cm do drtě tl. 5 cm | m2 | 67.463 |  | 0 |  | 0 |  | 0 | 21 | 0 | 0.0928 | 6.26 | 0 | 0 |  | RTS 20/ I | RTS 20/ I | 0.478 | 32.25 |  | Práce |  |  |  | POL1_
|  | U vchodu : 2,88 |  | 2.88 | [22 empty] | VV | 0
|  | U sklepu : 56,2 |  | 56.2 | [22 empty] | VV | 0
|  | U vstupu do sklepa : 1,5*1,5 |  | 2.25 | [22 empty] | VV | 0
|  | Koeficient : 0,1 |  | 6.133 | [22 empty] | VV | 4
|  | Koeficient : | [24 empty] | VV | 4
43 | 596291113R00 | Řezání zámkové dlažby tl. 80 mm | m | 41.58 |  | 0 |  | 0 |  | 0 | 21 | 0 | 0.00036 | 0.01 | 0 | 0 |  | RTS 20/ I | RTS 20/ I | 0.43 | 17.88 |  | Práce |  |  |  | POL1_
|  | U vchodu : 1,6+1,8 |  | 3.4 | [22 empty] | VV | 0
|  | U sklepu : 9,7+7,5+9,7+7,5 |  | 34.4 | [22 empty] | VV | 0
|  | Koeficient : 0,1 |  | 3.78 | [22 empty] | VV | 4
44 | 596811111RT4 | Kladení dlaždic kom.pro pěší, lože z kameniva těž. včetně dlaždic betonových 50/50/5 cm | m2 | 68.1835 |  | 0 |  | 0 |  | 0 | 21 | 0 | 0.18108 | 12.35 | 0 | 0 |  | RTS 20/ I | RTS 20/ I | 0.375 | 25.57 |  | Práce |  |  |  | POL1_
|  | Okolo budovy : 1,1*112,7*0,5 |  | 61.985 | [22 empty] | VV | 0
|  | Koeficient : 0,1 |  | 6.1985 | [22 empty] | VV | 4
45 | 917832111RT5 | Osazení stojat. obrub. bet.bez opěry,lože z C12/15 včetně obrubníku ABO 100/10/25 | m | 137.5649 |  | 0 |  | 0 |  | 0 | 21 | 0 | 0.16108 | 22.16 | 0 | 0 |  | RTS 20/ I | RTS 20/ I | 0.22504 | 30.96 |  | Práce |  |  |  | POL1_
|  | Okolo budovy : 1,1*(9,8+0,3+0,72+0,72+0,3+17,8+0,3+4,3+0,3+14,3+9,8+6,75+14+17,5+6,8+6+3*1+0,5+0,5) |  | 125.059 | [22 empty] | VV | 0
|  | Koeficient : 0,1 |  | 12.5059 | [22 empty] | VV | 4
46 | 59245030R | Dlažba zámková 20x16,5x8 cm přírodní | m2 | 74.2093 |  | 0 |  | 0 |  | 0 | 21 | 0 | 0.1728 | 12.82 | 0 | 0 | SPCM | RTS 20/ I | RTS 20/ I | 0 | 0 |  | Specifikace |  |  |  | POL3_
|  | Odkaz na mn. položky pořadí 42 : 67,46300*1,1 |  | 74.2093 | [22 empty] | VV | 5
Díl: | 61 | Úpravy povrchů vnitřní |  |  |  | 0 |  | 0 |  | 0 |  | 0 |  | 58.67 |  | 0 |  |  |  |  | 1612.87 | [5 empty] | DIL
47 | 602013111RT5 | Omítka jádrová MV 2 ručně tloušťka vrstvy 20 mm | m2 | 312.5078 |  | 0 |  | 0 |  | 0 | 21 | 0 | 0.0357 | 11.16 | 0 | 0 |  | RTS 20/ I | RTS 20/ I | 0.48 | 150 |  | Práce |  |  |  | POL1_
|  | Nové kce : | [24 empty] | VV | 0
|  | 101 : 3,3*(5,98+1,15+3,1+0,15) |  | 34.254 | [22 empty] | VV | 0
|  | 101-otvory : -(3*0,7*1,97+0,8*1,97+0,9*1,97) |  | -7.486 | [22 empty] | VV | 0
|  | 103 : 3,3*(2,1+4,25) |  | 20.955 | [22 empty] | VV | 0
|  | 104 : 3,3*(3,25+4,25) |  | 24.75 | [22 empty] | VV | 0
|  | 104-otvory : -(0,8*1,97) |  | -1.576 | [22 empty] | VV | 0
|  | 104A : 3,3*(2,25+1,15+2,25) |  | 18.645 | [22 empty] | VV | 0
|  | 104A-otvory : -(0,7*1,97) |  | -1.379 | [22 empty] | VV | 0
|  | 105 : 3,3*(3,45+2,55) |  | 19.8 | [22 empty] | VV | 0
|  | 105-otvory : -(0,7*1,97) |  | -1.379 | [22 empty] | VV | 0
|  | 106 : 3,3*(2,55+2,85+2,55) |  | 26.235 | [22 empty] | VV | 0
|  | 106-otvory : -(0,7*1,97) |  | -1.379 | [22 empty] | VV | 0
|  | 107 : 3,3*(2,55+1,8) |  | 14.355 | [22 empty] | VV | 0
|  | 107-otvory : -(0,9*1,97) |  | -1.773 | [22 empty] | VV | 0
|  | 110 : 1,6*2,02+0,9*2,02 |  | 5.05 | [22 empty] | VV | 0
|  | 111 : 0,9*2,02 |  | 1.818 | [22 empty] | VV | 0
|  | 112 : 3,4*(1,25+1+2,9) |  | 17.51 | [22 empty] | VV | 0
|  | 113 : 3,4*(2,5+0,9+1,3+1+1,135) |  | 23.239 | [22 empty] | VV | 0
|  | 114A : 3,4*(1,6+0,9+1,6) |  | 13.94 | [22 empty] | VV | 0
|  | 114A-otvory : -(0,7*1,97) |  | -1.379 | [22 empty] | VV | 0
|  | 114B : 3,4*(4,15+1,9+1,7+2,25) |  | 34 | [22 empty] | VV | 0
|  | 114B-otvory : -(0,7*1,97) |  | -1.379 | [22 empty] | VV | 0
|  | 114C : 3,4*(1,8+1,6+1,8) |  | 17.68 | [22 empty] | VV | 0
|  | 114D : 3,4*(4,03+2,28) |  | 21.454 | [22 empty] | VV | 0
|  | 115 : 3,4*(2,28+0,115) |  | 8.143 | [22 empty] | VV | 0
|  | Koeficient : 0,1 |  | 28.4098 | [22 empty] | VV | 4
48 | 602011191R00 | Podklad.nátěr stěn pod tenkovr.omítky | m2 | 1038.4297 |  | 0 |  | 0 |  | 0 | 21 | 0 | 0.00035 | 0.36 | 0 | 0 |  | RTS 20/ I | RTS 20/ I | 0.07 | 72.69 |  | Práce |  |  |  | POL1_
|  | Nové kce : | [24 empty] | VV | 0
|  | 101 : 3,3*(5,98+1,15+3,1+0,15) |  | 34.254 | [22 empty] | VV | 0
|  | 101-otvory : -(3*0,7*1,97+0,8*1,97+0,9*1,97) |  | -7.486 | [22 empty] | VV | 0
|  | 103 : 3,3*(2,1+4,25) |  | 20.955 | [22 empty] | VV | 0
|  | 104 : 3,3*(3,25+4,25) |  | 24.75 | [22 empty] | VV | 0
|  | 104-otvory : -(0,8*1,97) |  | -1.576 | [22 empty] | VV | 0
|  | 104A : 3,3*(2,25+1,15+2,25) |  | 18.645 | [22 empty] | VV | 0
|  | 104A-otvory : -(0,7*1,97) |  | -1.379 | [22 empty] | VV | 0
|  | 105 : 3,3*(3,45+2,55) |  | 19.8 | [22 empty] | VV | 0
|  | 105-otvory : -(0,7*1,97) |  | -1.379 | [22 empty] | VV | 0
|  | 106 : 3,3*(2,55+2,85+2,55) |  | 26.235 | [22 empty] | VV | 0
|  | 106-otvory : -(0,7*1,97) |  | -1.379 | [22 empty] | VV | 0
|  | 107 : 3,3*(2,55+1,8) |  | 14.355 | [22 empty] | VV | 0
|  | 107-otvory : -(0,9*1,97) |  | -1.773 | [22 empty] | VV | 0
|  | 110 : 1,6*2,02+0,9*2,02 |  | 5.05 | [22 empty] | VV | 0
|  | 111 : 0,9*2,02 |  | 1.818 | [22 empty] | VV | 0
|  | 112 : 3,4*(1,25+1+2,9) |  | 17.51 | [22 empty] | VV | 0
|  | 113 : 3,4*(2,5+0,9+1,3+1+1,135) |  | 23.239 | [22 empty] | VV | 0
|  | 114A : 3,4*(1,6+0,9+1,6) |  | 13.94 | [22 empty] | VV | 0
|  | 114A-otvory : -(0,7*1,97) |  | -1.379 | [22 empty] | VV | 0
|  | 114B : 3,4*(4,15+1,9+1,7+2,25) |  | 34 | [22 empty] | VV | 0
|  | 114B-otvory : -(0,7*1,97) |  | -1.379 | [22 empty] | VV | 0
|  | 114C : 3,4*(1,8+1,6+1,8) |  | 17.68 | [22 empty] | VV | 0
|  | 114D : 3,4*(4,03+2,28) |  | 21.454 | [22 empty] | VV | 0
|  | 115 : 3,4*(2,28+0,115) |  | 8.143 | [22 empty] | VV | 0
[27 empty] | VV | 0
|  | Stávající kce : | [24 empty] | VV | 0
|  | 101 : 3*(5,55+0,6)+3,3*(2,28) |  | 25.974 | [22 empty] | VV | 0
|  | 101-otvory : -(1,4*1,97+1,15*1,97) |  | -5.0235 | [22 empty] | VV | 0
|  | 102 : 13,6*2,8+13,6*2,8+8,3*3,8+0,6*3,5+7,7*3,8 |  | 139.06 | [22 empty] | VV | 0
|  | 102-otvory : -(1,25*1,97+0,8*1,97+4,5*2,7+5*1,8*1,5) |  | -29.6885 | [22 empty] | VV | 0
|  | 103 : 3,3*2,1 |  | 6.93 | [22 empty] | VV | 0
|  | 104 : 3*4,3+3,3*3,25 |  | 23.625 | [22 empty] | VV | 0
|  | 104A : 1,25*1,15 |  | 1.4375 | [22 empty] | VV | 0
|  | 105 : 1,25*(2,55+2,49) |  | 6.3 | [22 empty] | VV | 0
|  | 105-otvory : -(0,9*0,6) |  | -0.54 | [22 empty] | VV | 0
|  | 106 : 1,25*2,85 |  | 3.5625 | [22 empty] | VV | 0
|  | 106-otvory : -(0,9*0,6) |  | -0.54 | [22 empty] | VV | 0
|  | 107 : 1,25*(1,8+2,55) |  | 5.4375 | [22 empty] | VV | 0
|  | 107-otvory : -(0,6*0,6) |  | -0.36 | [22 empty] | VV | 0
|  | 108 : 2,7*(6,31+3,7+6,31+0,45+0,45) |  | 46.494 | [22 empty] | VV | 0
|  | 108-otvory : -(4,5*2,65+0,7*1,97) |  | -13.304 | [22 empty] | VV | 0
|  | 109 : 2,4*(3,7+1,99) |  | 13.656 | [22 empty] | VV | 0
|  | 109-otvory : -(1,8*1,5) |  | -2.7 | [22 empty] | VV | 0
|  | 110 : 3*(12,47+12,47+15+15) |  | 164.82 | [22 empty] | VV | 0
|  | 110-otvory : -(1,45*1,97+8*0,8*1,97+0,7*1,97+1,25*1,97+1,8*1,5) |  | -22.006 | [22 empty] | VV | 0
|  | 111 : 2*9,13+3*9,13+3*3,3+2,7*3,3 |  | 64.46 | [22 empty] | VV | 0
|  | 111-otvory : -(0,8*1,97+3*1,8*1,5) |  | -9.676 | [22 empty] | VV | 0
|  | 112 : 0,95*(2,865+4,12+1,865) |  | 8.4075 | [22 empty] | VV | 0
|  | 112-otvory : -(3*0,6*0,6) |  | -1.08 | [22 empty] | VV | 0
|  | 113 : 0,95*1,9 |  | 1.805 | [22 empty] | VV | 0
|  | 114A : 0,95*0,9 |  | 0.855 | [22 empty] | VV | 0
|  | 114A-otvory : -(0,6*0,6) |  | -0.36 | [22 empty] | VV | 0
|  | 114B : 0,95*(1+2,7) |  | 3.515 | [22 empty] | VV | 0
|  | 114B-otvory : -(0,9*0,6) |  | -0.54 | [22 empty] | VV | 0
|  | 114C : 0,95*1,6 |  | 1.52 | [22 empty] | VV | 0
|  | 114C-otvory : -(0,8*1,97) |  | -1.576 | [22 empty] | VV | 0
|  | 114D : 3,1*(4,03+2,28) |  | 19.561 | [22 empty] | VV | 0
|  | 114D-otvory : -(0,8*1,97) |  | -1.576 | [22 empty] | VV | 0
|  | 115 : 2,4*(2,28+4,78)+3,4*4,78 |  | 33.196 | [22 empty] | VV | 0
|  | 115D-otvory : -(1,5*1,8) |  | -2.7 | [22 empty] | VV | 0
|  | 116 : 3,4*(10,16+5,66+10,16+5,66) |  | 107.576 | [22 empty] | VV | 0
|  | 116-otvory : -(1,7*1,5+3*1,8*1,5+0,8*1,97+0,7*1,97) |  | -13.605 | [22 empty] | VV | 0
|  | 117 : 2,4*(6,16+2,3)+3,4*(9,7+6,16+7,4) |  | 99.388 | [22 empty] | VV | 0
|  | 117-otvory : -(0,8*1,97+4*1,8*1,5) |  | -12.376 | [22 empty] | VV | 0
|  | Koeficient : 0,1 |  | 94.4027 | [22 empty] | VV | 4
49 | 610991111R00 | Zakrývání výplní vnitřních otvorů | m2 | 81.521 |  | 0 |  | 0 |  | 0 | 21 | 0 | 4e-05 | 0 | 0 | 0 |  | RTS 20/ I | RTS 20/ I | 0.078 | 6.36 |  | Práce |  |  |  | POL1_
|  | Vnější otvory : 74,11 |  | 74.11 | [22 empty] | VV | 0
|  | Koeficient : 0,1 |  | 7.411 | [22 empty] | VV | 4
50 | 611423331R00 | Oprava omítek stropů s rákosem do 30% pl- jádrové | m2 | 313.08 |  | 0 |  | 0 |  | 0 | 21 | 0 | 0.01843 | 5.77 | 0 | 0 |  | RTS 20/ I | RTS 20/ I | 0.66797 | 209.13 |  | Práce |  |  |  | POL1_
|  | PZN1 : | [24 empty] | VV | 0
|  | 110 : 74,3 |  | 74.3 | [22 empty] | VV | 0
|  | 111 : 30,29 |  | 30.29 | [22 empty] | VV | 0
|  | 112 : 10,69 |  | 10.69 | [22 empty] | VV | 0
|  | 113 : 3,34 |  | 3.34 | [22 empty] | VV | 0
|  | 114A : 1,45 |  | 1.45 | [22 empty] | VV | 0
|  | 114B : 8,01 |  | 8.01 | [22 empty] | VV | 0
|  | 114C : 2,88 |  | 2.88 | [22 empty] | VV | 0
|  | 114D : 9,04 |  | 9.04 | [22 empty] | VV | 0
|  | A2-T1b : | [24 empty] | VV | 0
|  | 108 : 22,71 |  | 22.71 | [22 empty] | VV | 0
|  | 109 : 6,97 |  | 6.97 | [22 empty] | VV | 0
|  | 110 : 6*2,45 |  | 14.7 | [22 empty] | VV | 0
|  | 115 : 11,54 |  | 11.54 | [22 empty] | VV | 0
|  | 116 : 57,18 |  | 57.18 | [22 empty] | VV | 0
|  | 117 : 59,98 |  | 59.98 | [22 empty] | VV | 0
51 | 611472111R00 | Omítka stropu klasická, se štukem ze suché směsi | m2 | 313.08 |  | 0 |  | 0 |  | 0 | 21 | 0 | 0.0405 | 12.68 | 0 | 0 |  | RTS 20/ I | RTS 20/ I | 1.0974 | 343.57 |  | Práce |  |  |  | POL1_
|  | PZN1 : | [24 empty] | VV | 0
|  | 110 : 74,3 |  | 74.3 | [22 empty] | VV | 0
|  | 111 : 30,29 |  | 30.29 | [22 empty] | VV | 0
|  | 112 : 10,69 |  | 10.69 | [22 empty] | VV | 0
|  | 113 : 3,34 |  | 3.34 | [22 empty] | VV | 0
|  | 114A : 1,45 |  | 1.45 | [22 empty] | VV | 0
|  | 114B : 8,01 |  | 8.01 | [22 empty] | VV | 0
|  | 114C : 2,88 |  | 2.88 | [22 empty] | VV | 0
|  | 114D : 9,04 |  | 9.04 | [22 empty] | VV | 0
|  | A2-T1b : | [24 empty] | VV | 0
|  | 108 : 22,71 |  | 22.71 | [22 empty] | VV | 0
|  | 109 : 6,97 |  | 6.97 | [22 empty] | VV | 0
|  | 110 : 6*2,45 |  | 14.7 | [22 empty] | VV | 0
|  | 115 : 11,54 |  | 11.54 | [22 empty] | VV | 0
|  | 116 : 57,18 |  | 57.18 | [22 empty] | VV | 0
|  | 117 : 59,98 |  | 59.98 | [22 empty] | VV | 0
52 | 612421311R00 | Oprava vápen.omítek stěn do 30 % pl. - hrubých | m2 | 1005.6777 |  | 0 |  | 0 |  | 0 | 21 | 0 | 0.01554 | 15.63 | 0 | 0 |  | RTS 20/ I | RTS 20/ I | 0.2358 | 237.14 |  | Práce |  |  |  | POL1_
|  | 101,103,104,105,106,107 : 2*(8,25+8,32)*3,4 |  | 112.676 | [22 empty] | VV | 0
|  | 102 : 2*(13,6+8,3)*3,3 |  | 144.54 | [22 empty] | VV | 0
|  | 108 : (2,6+2*6,31)*3,4 |  | 51.748 | [22 empty] | VV | 0
|  | 109 : (2*1,99+3,7)*3,4+2*1,29*0,5+2*1,11*1+2*1,65*0,5 |  | 31.272 | [22 empty] | VV | 0
|  | 110 : 2*(14,18+15,05)*3,4 |  | 198.764 | [22 empty] | VV | 0
|  | 111,112 : 2*(9,13+3,3)*3 |  | 74.58 | [22 empty] | VV | 0
|  | 113 : (2*4+4,15)*3 |  | 36.45 | [22 empty] | VV | 0
|  | 114 : (4,79+4,86+0,45+0,732+2,5)*3 |  | 39.996 | [22 empty] | VV | 0
|  | 115 : (1,25+1,25+0,45)*3,2+(3,85+3,85+2,28)*3,4 |  | 43.372 | [22 empty] | VV | 0
|  | 116 : 2*(5,66+10,16)*3,4 |  | 107.576 | [22 empty] | VV | 0
|  | 117 : 2*(6,16+9,7)*3,4 |  | 107.848 | [22 empty] | VV | 0
|  | Přípočet - Ostění : | [24 empty] | VV | 0
|  | 0,4*(1,2+2*0,5)*8 |  | 7.04 | [22 empty] | VV | 0
|  | 0,4*(0,6+2*0,6)*8 |  | 5.76 | [22 empty] | VV | 0
|  | 0,4*(1,2+2*0,6)*1 |  | 0.96 | [22 empty] | VV | 0
|  | 0,4*(1,8+2*1,5)*20 |  | 38.4 | [22 empty] | VV | 0
|  | Odpočet - Otvory : | [24 empty] | VV | 0
|  | Vnější výplně : -(1,2*0,5*8) |  | -4.8 | [22 empty] | VV | 0
|  | -(0,6*0,6*8) |  | -2.88 | [22 empty] | VV | 0
|  | -(1,2*0,6*1) |  | -0.72 | [22 empty] | VV | 0
|  | -(1,8*1,5*20) |  | -54 | [22 empty] | VV | 0
|  | -((1,45+1,25+1,4)*1,97) |  | -8.077 | [22 empty] | VV | 0
|  | Vnitřní výplně : -(1,25*1,97) |  | -2.4625 | [22 empty] | VV | 0
|  | -(0,8*1,97)*8 |  | -12.608 | [22 empty] | VV | 0
|  | -(0,6*1,97) |  | -1.182 | [22 empty] | VV | 0
|  | Koeficient : 0,1 |  | 91.4253 | [22 empty] | VV | 4
53 | 612425931RT2 | Omítka vnitřního ostění - štuková s použitím suché maltové směsi | m2 | 121.0671 |  | 0 |  | 0 |  | 0 | 21 | 0 | 0.03491 | 4.23 | 0 | 0 |  | RTS 20/ I | RTS 20/ I | 1.1842 | 143.36 |  | Práce |  |  |  | POL1_
|  | Vnější otvory : 0,6*155,46 |  | 93.276 | [22 empty] | VV | 0
|  | 104 : 0,6*0,3+0,6*1,5+0,6*0,9 |  | 1.62 | [22 empty] | VV | 0
|  | 104A : 1,5*(0,2+0,6) |  | 1.2 | [22 empty] | VV | 0
|  | 105 : 1,5*0,55+(1,8*1,5-0,9*0,6)+0,6*0,6 |  | 3.345 | [22 empty] | VV | 0
|  | 106 : 0,6*0,6 |  | 0.36 | [22 empty] | VV | 0
|  | 111 : 0,6*(1,5+1,8+1,5)+0,6*(1,5+1,8+1,5)+0,6*0,6+0,6*0,6 |  | 6.48 | [22 empty] | VV | 0
|  | 112 : 0,6*0,6 |  | 0.36 | [22 empty] | VV | 0
|  | 114A : 0,6*(0,6+0,6+0,6) |  | 1.08 | [22 empty] | VV | 0
|  | 114B : 0,6*(1,5+0,9+1,5) |  | 2.34 | [22 empty] | VV | 0
|  | Koeficient : 0,1 |  | 11.0061 | [22 empty] | VV | 4
54 | 612474410R00 | Omítka stěn vnitřní tenkovrstvá vápenná - štuk | m2 | 1038.4297 |  | 0 |  | 0 |  | 0 | 21 | 0 | 0.00851 | 8.84 | 0 | 0 |  | RTS 20/ I | RTS 20/ I | 0.325 | 337.49 |  | Práce |  |  |  | POL1_
|  | Nové kce : | [24 empty] | VV | 0
|  | 101 : 3,3*(5,98+1,15+3,1+0,15) |  | 34.254 | [22 empty] | VV | 0
|  | 101-otvory : -(3*0,7*1,97+0,8*1,97+0,9*1,97) |  | -7.486 | [22 empty] | VV | 0
|  | 103 : 3,3*(2,1+4,25) |  | 20.955 | [22 empty] | VV | 0
|  | 104 : 3,3*(3,25+4,25) |  | 24.75 | [22 empty] | VV | 0
|  | 104-otvory : -(0,8*1,97) |  | -1.576 | [22 empty] | VV | 0
|  | 104A : 3,3*(2,25+1,15+2,25) |  | 18.645 | [22 empty] | VV | 0
|  | 104A-otvory : -(0,7*1,97) |  | -1.379 | [22 empty] | VV | 0
|  | 105 : 3,3*(3,45+2,55) |  | 19.8 | [22 empty] | VV | 0
|  | 105-otvory : -(0,7*1,97) |  | -1.379 | [22 empty] | VV | 0
|  | 106 : 3,3*(2,55+2,85+2,55) |  | 26.235 | [22 empty] | VV | 0
|  | 106-otvory : -(0,7*1,97) |  | -1.379 | [22 empty] | VV | 0
|  | 107 : 3,3*(2,55+1,8) |  | 14.355 | [22 empty] | VV | 0
|  | 107-otvory : -(0,9*1,97) |  | -1.773 | [22 empty] | VV | 0
|  | 110 : 1,6*2,02+0,9*2,02 |  | 5.05 | [22 empty] | VV | 0
|  | 111 : 0,9*2,02 |  | 1.818 | [22 empty] | VV | 0
|  | 112 : 3,4*(1,25+1+2,9) |  | 17.51 | [22 empty] | VV | 0
|  | 113 : 3,4*(2,5+0,9+1,3+1+1,135) |  | 23.239 | [22 empty] | VV | 0
|  | 114A : 3,4*(1,6+0,9+1,6) |  | 13.94 | [22 empty] | VV | 0
|  | 114A-otvory : -(0,7*1,97) |  | -1.379 | [22 empty] | VV | 0
|  | 114B : 3,4*(4,15+1,9+1,7+2,25) |  | 34 | [22 empty] | VV | 0
|  | 114B-otvory : -(0,7*1,97) |  | -1.379 | [22 empty] | VV | 0
|  | 114C : 3,4*(1,8+1,6+1,8) |  | 17.68 | [22 empty] | VV | 0
|  | 114D : 3,4*(4,03+2,28) |  | 21.454 | [22 empty] | VV | 0
|  | 115 : 3,4*(2,28+0,115) |  | 8.143 | [22 empty] | VV | 0
[27 empty] | VV | 0
|  | Stávající kce : | [24 empty] | VV | 0
|  | 101 : 3*(5,55+0,6)+3,3*(2,28) |  | 25.974 | [22 empty] | VV | 0
|  | 101-otvory : -(1,4*1,97+1,15*1,97) |  | -5.0235 | [22 empty] | VV | 0
|  | 102 : 13,6*2,8+13,6*2,8+8,3*3,8+0,6*3,5+7,7*3,8 |  | 139.06 | [22 empty] | VV | 0
|  | 102-otvory : -(1,25*1,97+0,8*1,97+4,5*2,7+5*1,8*1,5) |  | -29.6885 | [22 empty] | VV | 0
|  | 103 : 3,3*2,1 |  | 6.93 | [22 empty] | VV | 0
|  | 104 : 3*4,3+3,3*3,25 |  | 23.625 | [22 empty] | VV | 0
|  | 104A : 1,25*1,15 |  | 1.4375 | [22 empty] | VV | 0
|  | 105 : 1,25*(2,55+2,49) |  | 6.3 | [22 empty] | VV | 0
|  | 105-otvory : -(0,9*0,6) |  | -0.54 | [22 empty] | VV | 0
|  | 106 : 1,25*2,85 |  | 3.5625 | [22 empty] | VV | 0
|  | 106-otvory : -(0,9*0,6) |  | -0.54 | [22 empty] | VV | 0
|  | 107 : 1,25*(1,8+2,55) |  | 5.4375 | [22 empty] | VV | 0
|  | 107-otvory : -(0,6*0,6) |  | -0.36 | [22 empty] | VV | 0
|  | 108 : 2,7*(6,31+3,7+6,31+0,45+0,45) |  | 46.494 | [22 empty] | VV | 0
|  | 108-otvory : -(4,5*2,65+0,7*1,97) |  | -13.304 | [22 empty] | VV | 0
|  | 109 : 2,4*(3,7+1,99) |  | 13.656 | [22 empty] | VV | 0
|  | 109-otvory : -(1,8*1,5) |  | -2.7 | [22 empty] | VV | 0
|  | 110 : 3*(12,47+12,47+15+15) |  | 164.82 | [22 empty] | VV | 0
|  | 110-otvory : -(1,45*1,97+8*0,8*1,97+0,7*1,97+1,25*1,97+1,8*1,5) |  | -22.006 | [22 empty] | VV | 0
|  | 111 : 2*9,13+3*9,13+3*3,3+2,7*3,3 |  | 64.46 | [22 empty] | VV | 0
|  | 111-otvory : -(0,8*1,97+3*1,8*1,5) |  | -9.676 | [22 empty] | VV | 0
|  | 112 : 0,95*(2,865+4,12+1,865) |  | 8.4075 | [22 empty] | VV | 0
|  | 112-otvory : -(3*0,6*0,6) |  | -1.08 | [22 empty] | VV | 0
|  | 113 : 0,95*1,9 |  | 1.805 | [22 empty] | VV | 0
|  | 114A : 0,95*0,9 |  | 0.855 | [22 empty] | VV | 0
|  | 114A-otvory : -(0,6*0,6) |  | -0.36 | [22 empty] | VV | 0
|  | 114B : 0,95*(1+2,7) |  | 3.515 | [22 empty] | VV | 0
|  | 114B-otvory : -(0,9*0,6) |  | -0.54 | [22 empty] | VV | 0
|  | 114C : 0,95*1,6 |  | 1.52 | [22 empty] | VV | 0
|  | 114C-otvory : -(0,8*1,97) |  | -1.576 | [22 empty] | VV | 0
|  | 114D : 3,1*(4,03+2,28) |  | 19.561 | [22 empty] | VV | 0
|  | 114D-otvory : -(0,8*1,97) |  | -1.576 | [22 empty] | VV | 0
|  | 115 : 2,4*(2,28+4,78)+3,4*4,78 |  | 33.196 | [22 empty] | VV | 0
|  | 115D-otvory : -(1,5*1,8) |  | -2.7 | [22 empty] | VV | 0
|  | 116 : 3,4*(10,16+5,66+10,16+5,66) |  | 107.576 | [22 empty] | VV | 0
|  | 116-otvory : -(1,7*1,5+3*1,8*1,5+0,8*1,97+0,7*1,97) |  | -13.605 | [22 empty] | VV | 0
|  | 117 : 2,4*(6,16+2,3)+3,4*(9,7+6,16+7,4) |  | 99.388 | [22 empty] | VV | 0
|  | 117-otvory : -(0,8*1,97+4*1,8*1,5) |  | -12.376 | [22 empty] | VV | 0
|  | Koeficient : 0,1 |  | 94.4027 | [22 empty] | VV | 4
55 | 612481211R00 | Montáž výztužné sítě(perlinky)do stěrky-vnit.stěny včetně výztužné sítě a stěrkového tmelu | m2 | 312.5078 |  | 0 |  | 0 |  | 0 | 21 | 0 | 0 | 0 | 0 | 0 |  | RTS 20/ I | RTS 20/ I | 0.362 | 113.13 |  | Práce |  |  |  | POL1_
|  | Odkaz na mn. položky pořadí 47 : 312,50780 |  | 312.5078 | [22 empty] | VV | 5
Díl: | 62 | Úpravy povrchů vnější |  |  |  | 0 |  | 0 |  | 0 |  | 0 |  | 41.49 |  | 0 |  |  |  |  | 1221.42 | [5 empty] | DIL
56 | 602011188R00 | Omítka stěn silikonová 2 mm, bar.třída II., vodní pára V1, permeabilita W3 | m2 | 64.3555 |  | 0 |  | 0 |  | 0 | 21 | 0 | 0.0231 | 1.49 | 0 | 0 |  | RTS 20/ I | RTS 20/ I | 0.43 | 27.67 |  | Práce |  |  |  | POL1_
|  | Ostění : 0,15*134,7 |  | 20.205 | [22 empty] | VV | 0
|  | Začátek provozního součtu | [24 empty] | VV
|  | O2 : 4*(2*(0,6+0,6)) |  | 9.6 | [22 empty] | VV | 2
|  | O3 : 3*(2*(0,9+0,6)) |  | 9 | [22 empty] | VV | 2
|  | O4 : 2*(2*(0,9+1,5)) |  | 9.6 | [22 empty] | VV | 2
|  | O5 : 2*(2*(1,7+1,5)) |  | 12.8 | [22 empty] | VV | 2
|  | O6 : 17*(2*(1,8+1,5)) |  | 112.2 | [22 empty] | VV | 2
|  | Konec provozního součtu | [24 empty] | VV
|  | 153,2*(0,15+0,05+0,05) |  | 38.3 | [22 empty] | VV | 0
|  | Koeficient : 0,1 |  | 5.8505 | [22 empty] | VV | 4
57 | 622472162R00 | Omítka soklová, silikonová 2,0 mm, ručně, bar.tř.II,stěrka s vložením síťoviny | m2 | 48.587 |  | 0 |  | 0 |  | 0 | 21 | 0 | 0.0336 | 1.63 | 0 | 0 |  | RTS 20/ I | RTS 20/ I | 0.48 | 23.32 |  | Práce |  |  |  | POL1_
|  | Jihovýchodní pohled : 27,95 |  | 27.95 | [22 empty] | VV | 0
|  | Severozápadní pohled : 6,12 |  | 6.12 | [22 empty] | VV | 0
|  | Severovýchodní pohled : 7,2 |  | 7.2 | [22 empty] | VV | 0
|  | Jihozápadní pohled : 2,9 |  | 2.9 | [22 empty] | VV | 0
|  | Koeficient : 0,1 |  | 4.417 | [22 empty] | VV | 4
58 | 620991121R00 | Zakrývání výplní vnějších otvorů z lešení | m2 | 81.521 |  | 0 |  | 0 |  | 0 | 21 | 0 | 4e-05 | 0 | 0 | 0 |  | RTS 20/ I | RTS 20/ I | 0.078 | 6.36 |  | Práce |  |  |  | POL1_
|  | Vnější otvory : 74,11 |  | 74.11 | [22 empty] | VV | 0
|  | Koeficient : 0,1 |  | 7.411 | [22 empty] | VV | 4
59 | 622323041R00 | Zvýšení přilnavosti stávajících stěn, hloubková penetrace | m2 | 493.669 |  | 0 |  | 0 |  | 0 | 21 | 0 | 0.00035 | 0.17 | 0 | 0 |  | RTS 20/ I | RTS 20/ I | 0.07 | 34.56 |  | Práce |  |  |  | POL1_
|  | Severovýchodní pohled : 68,5 |  | 68.5 | [22 empty] | VV | 0
|  | Severozápadní pohled : 182,3 |  | 182.3 | [22 empty] | VV | 0
|  | Jihozápadní pohled : 71,5 |  | 71.5 | [22 empty] | VV | 0
|  | Jihovýchodní pohled : 200,6 |  | 200.6 | [22 empty] | VV | 0
|  | Otvory : -74,11 |  | -74.11 | [22 empty] | VV | 0
|  | Koeficient : 0,1 |  | 44.879 | [22 empty] | VV | 4
60 | 622311512R00 | Izolace suterénu XPS tl. 100 mm, bez PÚ | m2 | 213.5443 |  | 0 |  | 0 |  | 0 | 21 | 0 | 0.00807 | 1.72 | 0 | 0 |  | RTS 20/ I | RTS 20/ I | 0.493 | 105.28 |  | Práce |  |  |  | POL1_
|  | XPS-nepodsklepená část : 1,05*94,95*0,96 |  | 95.7096 | [22 empty] | VV | 0
|  | XPS-podsklepená část : 1,05*40,125*2,45 |  | 103.2216 | [22 empty] | VV | 0
|  | Otvory : -4,8 |  | -4.8 | [22 empty] | VV | 0
|  | Koeficient : 0,1 |  | 19.4131 | [22 empty] | VV | 4
61 | 622311835R00 | Zatepl.fasádní systém, MW PV 150 mm s omítkou silikonovou, 2,0 mm, bar.třída I.,vodní pára V1, permeabilita W3 | m2 | 526.5278 |  | 0 |  | 0 |  | 0 | 21 | 0 | 0.05139 | 27.06 | 0 | 0 |  | RTS 20/ I | RTS 20/ I | 1.447 | 761.89 |  | Práce |  |  |  | POL1_
|  | Severovýchodní pohled : 68,5 |  | 68.5 | [22 empty] | VV | 0
|  | Severozápadní pohled : 182,3 |  | 182.3 | [22 empty] | VV | 0
|  | Jihozápadní pohled : 71,5 |  | 71.5 | [22 empty] | VV | 0
|  | Jihovýchodní pohled : 200,6 |  | 200.6 | [22 empty] | VV | 0
|  | Otvory : -74,11 |  | -74.11 | [22 empty] | VV | 0
|  | Prostor pod střešní krytinou : 0,22*(51,34+16,55+51,34+16,55) |  | 29.8716 | [22 empty] | VV | 0
|  | Koeficient : 0,1 |  | 47.8662 | [22 empty] | VV | 4
62 | 622390722R00 | Zatepl. fasádní systém, povrchová úprava ostění stěrkou s výztužnou tkaninou,okenní a rohové lišty | m2 | 22.2255 |  | 0 |  | 0 |  | 0 | 21 | 0 | 0.00803 | 0.18 | 0 | 0 |  | RTS 20/ I | RTS 20/ I | 1.61 | 35.78 |  | Práce |  |  |  | POL1_
|  | Ostění : 0,15*134,7 |  | 20.205 | [22 empty] | VV | 0
|  | Koeficient : 0,1 |  | 2.0205 | [22 empty] | VV | 4
63 | 622392181RT3 | Fasádní dekorační profil (šambrána), nátěr profil 150x30 mm, silikonový nátěr | m | 168.52 |  | 0 |  | 0 |  | 0 | 21 | 0 | 0.00069 | 0.12 | 0 | 0 |  | RTS 20/ I | RTS 20/ I | 0.15 | 25.28 |  | Práce |  |  |  | POL1_
|  | O2 : 4*(2*(0,6+0,6)) |  | 9.6 | [22 empty] | VV | 0
|  | O3 : 3*(2*(0,9+0,6)) |  | 9 | [22 empty] | VV | 0
|  | O4 : 2*(2*(0,9+1,5)) |  | 9.6 | [22 empty] | VV | 0
|  | O5 : 2*(2*(1,7+1,5)) |  | 12.8 | [22 empty] | VV | 0
|  | O6 : 17*(2*(1,8+1,5)) |  | 112.2 | [22 empty] | VV | 0
|  | Koeficient : 0,1 |  | 15.32 | [22 empty] | VV | 4
64 | 622422221R00 | Vyrovnání nebo doplnění podkladu vnějších stěn MVC 20% z celkové plochy | m2 | 448.79 |  | 0 |  | 0 |  | 0 | 21 | 0 | 0.02029 | 9.11 | 0 | 0 |  | RTS 20/ I | RTS 20/ I | 0.28101 | 126.11 |  | Práce |  |  |  | POL1_
|  | Severovýchodní pohled : 68,5 |  | 68.5 | [22 empty] | VV | 0
|  | Severozápadní pohled : 182,3 |  | 182.3 | [22 empty] | VV | 0
|  | Jihozápadní pohled : 71,5 |  | 71.5 | [22 empty] | VV | 0
|  | Jihovýchodní pohled : 200,6 |  | 200.6 | [22 empty] | VV | 0
|  | Otvory : -74,11 |  | -74.11 | [22 empty] | VV | 0
65 | 622904112R00 | Očištění fasád tlakovou vodou složitost 1 - 2 | m2 | 683.4043 |  | 0 |  | 0 |  | 0 | 21 | 0 | 2e-05 | 0.01 | 0 | 0 |  | RTS 20/ I | RTS 20/ I | 0.11 | 75.17 |  | Práce |  |  |  | POL1_
|  | Severovýchodní pohled : 68,5 |  | 68.5 | [22 empty] | VV | 0
|  | Severozápadní pohled : 182,3 |  | 182.3 | [22 empty] | VV | 0
|  | Jihozápadní pohled : 71,5 |  | 71.5 | [22 empty] | VV | 0
|  | Jihovýchodní pohled : 200,6 |  | 200.6 | [22 empty] | VV | 0
|  | Ostění : 0,15*(17,6+14,4+2,4+96) |  | 19.56 | [22 empty] | VV | 0
|  | Otvory : -72,55 |  | -72.55 | [22 empty] | VV | 0
|  | Prostory po odkopávkách : 41,55*0,96+53,4*1,5+40,125*2,45-4,8 |  | 213.4942 | [22 empty] | VV | 0
Díl: | 63 | Podlahy a podlahové konstrukce |  |  |  | 0 |  | 0 |  | 0 |  | 0 |  | 14 |  | 0 |  |  |  |  | 165.54 | [5 empty] | DIL
66 | 632411110R00 | Samonivelační stěrka ,ruč.zpracování tl.10 mm | m2 | 443.38 |  | 0 |  | 0 |  | 0 | 21 | 0 | 0.01785 | 7.91 | 0 | 0 |  | RTS 20/ I | RTS 20/ I | 0.282 | 125.03 |  | Práce |  |  |  | POL1_
|  | P2 : | [24 empty] | VV | 0
|  | S01 : 5,03 |  | 5.03 | [22 empty] | VV | 0
|  | S02 : 16,91 |  | 16.91 | [22 empty] | VV | 0
|  | 101 : 19,54 |  | 19.54 | [22 empty] | VV | 0
|  | 103 : 8,5 |  | 8.5 | [22 empty] | VV | 0
|  | 110 : 89 |  | 89 | [22 empty] | VV | 0
|  | 114D : 9,04 |  | 9.04 | [22 empty] | VV | 0
|  | P3 : | [24 empty] | VV | 0
|  | 111 : 30,29 |  | 30.29 | [22 empty] | VV | 0
|  | 115 : 11,54 |  | 11.54 | [22 empty] | VV | 0
|  | P4 : | [24 empty] | VV | 0
|  | 116 : 57,18 |  | 57.18 | [22 empty] | VV | 0
|  | 117 : 59,98 |  | 59.98 | [22 empty] | VV | 0
|  | P5 : | [24 empty] | VV | 0
|  | 102 : 113,66 |  | 113.66 | [22 empty] | VV | 0
|  | P6 : | [24 empty] | VV | 0
|  | 108 : 22,71 |  | 22.71 | [22 empty] | VV | 0
67 | 632411150R00 | Potěr ze SMS , ruční zpracování, tl. 50 mm | m2 | 63.76 |  | 0 |  | 0 |  | 0 | 21 | 0 | 0.095 | 6.06 | 0 | 0 |  | RTS 20/ I | RTS 20/ I | 0.47 | 29.97 |  | Práce |  |  |  | POL1_
|  | P7 : | [24 empty] | VV | 0
|  | 104 : 13,940 |  | 13.94 | [22 empty] | VV | 0
|  | 104A : 2,700 |  | 2.7 | [22 empty] | VV | 0
|  | 105 : 8,890 |  | 8.89 | [22 empty] | VV | 0
|  | 106 : 7,270 |  | 7.27 | [22 empty] | VV | 0
|  | 107 : 4,590 |  | 4.59 | [22 empty] | VV | 0
|  | 112 : 10,690 |  | 10.69 | [22 empty] | VV | 0
|  | 113 : 3,340 |  | 3.34 | [22 empty] | VV | 0
|  | 114A : 1,450 |  | 1.45 | [22 empty] | VV | 0
|  | 114B : 8,010 |  | 8.01 | [22 empty] | VV | 0
|  | 114C : 2,880 |  | 2.88 | [22 empty] | VV | 0
68 | 632411904R00 | Penetrace savých podkladů 0,25 l/m2 | m2 | 117.16 |  | 0 |  | 0 |  | 0 | 21 | 0 | 0.00026 | 0.03 | 0 | 0 |  | RTS 20/ I | RTS 20/ I | 0.09 | 10.54 |  | Práce |  |  |  | POL1_
|  | P4 : | [24 empty] | VV | 0
|  | 116 : 57,18 |  | 57.18 | [22 empty] | VV | 0
|  | 117 : 59,98 |  | 59.98 | [22 empty] | VV | 0
Díl: | 94 | Lešení a stavební výtahy |  |  |  | 0 |  | 0 |  | 0 |  | 0 |  | 37.4 |  | 0 |  |  |  |  | 644.21 | [5 empty] | DIL
69 | 941941032R00 | Montáž lešení leh.řad.s podlahami,š.do 1 m, H 30 m | m2 | 859.1075 |  | 0 |  | 0 |  | 0 | 21 | 0 | 0.01838 | 15.79 | 0 | 0 |  | RTS 20/ I | RTS 20/ I | 0.123 | 105.67 |  | Práce |  |  |  | POL1_
|  | Začátek provozního součtu | [24 empty] | VV
|  | Plocha venkovního lešení : 700,85+7*1,2*5,5 |  | 747.05 | [22 empty] | VV | 2
|  | Konec provozního součtu | [24 empty] | VV
|  | 747,05*1,15 |  | 859.1075 | [22 empty] | VV | 0
70 | 941941192R00 | Příplatek za každý měsíc použití lešení k pol.1032 | m2 | 3436.43 |  | 0 |  | 0 |  | 0 | 21 | 0 | 0.00082 | 2.82 | 0 | 0 |  | RTS 20/ I | RTS 20/ I | 0.006 | 20.62 |  | Práce |  |  |  | POL1_
|  | Odkaz na mn. položky pořadí 69 : 859,10750*4 |  | 3436.43 | [22 empty] | VV | 5
71 | 941941832R00 | Demontáž lešení leh.řad.s podlahami,š.1 m, H 30 m | m2 | 859.1075 |  | 0 |  | 0 |  | 0 | 21 | 0 | 0 | 0 | 0 | 0 |  | RTS 20/ I | RTS 20/ I | 0.105 | 90.21 |  | Práce |  |  |  | POL1_
|  | Odkaz na mn. položky pořadí 69 : 859,10750 |  | 859.1075 | [22 empty] | VV | 5
72 | 941955002R00 | Lešení lehké pomocné, výška podlahy do 1,9 m | m2 | 632.02 |  | 0 |  | 0 |  | 0 | 21 | 0 | 0.00158 | 1 | 0 | 0 |  | RTS 20/ I | RTS 20/ I | 0.214 | 135.25 |  | Práce |  |  |  | POL1_
|  | 1S : 139,85 |  | 139.85 | [22 empty] | VV | 0
|  | 1NP : 492,17 |  | 492.17 | [22 empty] | VV | 0
73 | 942941021R00 | Montáž lešení těž.,řad.s pod.š.2,5, H 10 m,300 kg | m2 | 372.504 |  | 0 |  | 0 |  | 0 | 21 | 0 | 0.0331 | 12.33 | 0 | 0 |  | RTS 20/ I | RTS 20/ I | 0.243 | 90.52 |  | Práce |  |  |  | POL1_
|  | ocel rošt : 8,3*13,6*3,3 |  | 372.504 | [22 empty] | VV | 0
74 | 942941191R00 | Příplatek za každý měsíc použití lešení k pol.1021 | m2 | 745.008 |  | 0 |  | 0 |  | 0 | 21 | 0 | 0.00272 | 2.03 | 0 | 0 |  | RTS 20/ I | RTS 20/ I | 0.01 | 7.45 |  | Práce |  |  |  | POL1_
|  | ocel rošt : 8,3*13,6*3,3*2 |  | 745.008 | [22 empty] | VV | 0
75 | 942941821R00 | Demontáž lešení těž.řad.s pod.š.2,5, H 10 m,300 kg | m2 | 372.504 |  | 0 |  | 0 |  | 0 | 21 | 0 | 0 | 0 | 0 | 0 |  | RTS 20/ I | RTS 20/ I | 0.192 | 71.52 |  | Práce |  |  |  | POL1_
|  | Odkaz na mn. položky pořadí 73 : 372,50400 |  | 372.504 | [22 empty] | VV | 5
76 | 944944013R00 | Ochr. sítě z umělých vláken, montáž, demontáž, doprava, pronájem 3 měsíce | m2 | 859.1075 |  | 0 |  | 0 |  | 0 | 21 | 0 | 0 | 0 | 0 | 0 |  | RTS 20/ I | RTS 20/ I | 0.04 | 34.36 |  | Práce |  |  |  | POL1_
|  | Odkaz na mn. položky pořadí 69 : 859,10750 |  | 859.1075 | [22 empty] | VV | 5
77 | 975053151R00 | Víceřad.podchycení stropů do 3,5 m,nad 1500 kg/m2m | m | 112.88 |  | 0 |  | 0 |  | 0 | 21 | 0 | 0.03043 | 3.43 | 0 | 0 |  | RTS 20/ I | RTS 20/ I | 0.785 | 88.61 |  | Práce |  |  |  | POL1_
|  | ocel rošt : 8,3*13,6 |  | 112.88 | [22 empty] | VV | 0
Díl: | 95 | Dokončovací konstrukce na pozemních stavbách |  |  |  | 0 |  | 0 |  | 0 |  | 0 |  | 0.22 |  | 0 |  |  |  |  | 210.84 | [5 empty] | DIL
78 | 952901111R00 | Vyčištění budov o výšce podlaží do 4 m | m2 | 632.02 |  | 0 |  | 0 |  | 0 | 21 | 0 | 4e-05 | 0.03 | 0 | 0 |  | RTS 20/ I | RTS 20/ I | 0.308 | 194.66 |  | Práce |  |  |  | POL1_
|  | 1S : 139,85 |  | 139.85 | [22 empty] | VV | 0
|  | 1NP : 492,17 |  | 492.17 | [22 empty] | VV | 0
79 | 952901110R00 | Čištění mytím vnějších ploch oken a dveří | m2 | 74.11 |  | 0 |  | 0 |  | 0 | 21 | 0 | 1e-05 | 0 | 0 | 0 |  | RTS 20/ I | RTS 20/ I | 0.13 | 9.63 |  | Práce |  |  |  | POL1_
|  | Vnější otvory : 74,11 |  | 74.11 | [22 empty] | VV | 0
80 | 953941312R00 | Osazení požárního hasicího přístroje na stěnu | kus | 4 |  | 0 |  | 0 |  | 0 | 21 | 0 | 1e-05 | 0 | 0 | 0 |  | RTS 20/ I | RTS 20/ I | 0.17 | 0.68 |  | Práce |  |  |  | POL1_
81 | 725291132R00 | Madlo dvojité pevné bílé s dl. 844 mm | soubor | 2 |  | 0 |  | 0 |  | 0 | 21 | 0 | 0.0023 | 0 | 0 | 0 |  | RTS 20/ I | RTS 20/ I | 0.38 | 0.76 |  | Práce |  |  |  | POL1_
|  | 107 : 1 |  | 1 | [22 empty] | VV | 0
|  | 114C : 1 |  | 1 | [22 empty] | VV | 0
82 | 776971613R00 | Rohož textilní pozitiv tl. 13,5 mm- č.10 v PD | m2 | 4.5 |  | 0 |  | 0 |  | 0 | 21 | 0 | 0.0028 | 0.01 | 0 | 0 |  | RTS 20/ I | RTS 20/ I | 0.05 | 0.23 |  | Práce |  |  |  | POL1_
|  | 101 : 1,5*1 |  | 1.5 | [22 empty] | VV | 0
|  | 110 : 1,5*1*2 |  | 3 | [22 empty] | VV | 0
83 | 776975123R00 | Odvodněný box 100x50cm Standard č. 9 v PD | kus | 9 |  | 0 |  | 0 |  | 0 | 21 | 0 | 0.0098 | 0.09 | 0 | 0 |  | RTS 20/ I | RTS 20/ I | 0.1 | 0.9 |  | Práce |  |  |  | POL1_
|  | U vstupu - jižní část : 3 |  | 3 | [22 empty] | VV | 0
|  | U vstupu - severní část : 2*3 |  | 6 | [22 empty] | VV | 0
84 | 776976345R00 | Náběhový rám Al široký šířky 45 mm č.10 v PD | m | 15 |  | 0 |  | 0 |  | 0 | 21 | 0 | 0.00037 | 0.01 | 0 | 0 |  | RTS 20/ I | RTS 20/ I | 0.2 | 3 |  | Práce |  |  |  | POL1_
|  | 101 : 2*(1,5+1) |  | 5 | [22 empty] | VV | 0
|  | 110 : 2*(1,5+1)*2 |  | 10 | [22 empty] | VV | 0
85 | 210062095RX1 | Montáž tabulek požárních | sada | 1 |  | 0 |  | 0 |  | 0 | 21 | 0 | 0 | 0 | 0 | 0 |  | Vlastní | Indiv | 0.65 | 0.65 |  | Práce |  |  |  | POL1_
86 | 625907111RX1 | Očištění ocel. zábradlí od usazenin, rzi a nátěru | kus | 1 |  | 0 |  | 0 |  | 0 | 21 | 0 | 0.00021 | 0 | 0 | 0 |  | Vlastní | Indiv | 0.33 | 0.33 |  | Práce |  |  |  | POL1_
87 | 44984142R | Přístroj hasicí sněhový S5Kte | kus | 4 |  | 0 |  | 0 |  | 0 | 21 | 0 | 0.021 | 0.08 | 0 | 0 | SPCM | RTS 20/ I | RTS 20/ I | 0 | 0 |  | Specifikace |  |  |  | POL3_
|  | Odkaz na mn. položky pořadí 80 : 4,00000 |  | 4 | [22 empty] | VV | 5
Díl: | 96 | Bourání konstrukcí |  |  |  | 0 |  | 0 |  | 0 |  | 0 |  | 12.94 |  | 412.24 |  |  |  |  | 2039.94 | [5 empty] | DIL
88 | 113231110R00 | Vybourání a odstranění odtokového žlabu v původním skladu č.112 | m | 4.46 |  | 0 |  | 0 |  | 0 | 21 | 0 | 0 | 0 | 0.0945 | 0.42 |  | RTS 20/ I | RTS 20/ I | 0.208 | 0.93 |  | Práce |  |  |  | POL1_
89 | 216904391R00 | Příplatek za ruční dočištění ocelovými kartáči | m2 | 9.8394 |  | 0 |  | 0 |  | 0 | 21 | 0 | 0 | 0 | 0 | 0 |  | RTS 20/ I | RTS 20/ I | 0.526 | 5.18 |  | Práce |  |  |  | POL1_
|  | Venkovní schodiště : 0,465*(1,3+3,8+1,3+1+3,2+1+0,7+2,6+0,7+0,4+2+0,4)*1,15 |  | 9.8394 | [22 empty] | VV | 0
90 | 314100020RA0 | Oprava komína z CP | m | 16 |  | 0 |  | 0 |  | 0 | 21 | 0 | 0.75597 | 12.1 | 0.60903 | 9.74 |  | Vlastní | Kalkul | 10.2377 | 163.8 |  | Práce |  |  |  | POL1_
|  | 8,2+7,8 |  | 16 | [22 empty] | VV | 0
91 | 919735113R00 | Řezání stávajícího živičného krytu tl. 10 - 15 cm | m | 14.375 |  | 0 |  | 0 |  | 0 | 21 | 0 | 0 | 0 | 0 | 0 |  | RTS 20/ I | RTS 20/ I | 0.055 | 0.79 |  | Práce |  |  |  | POL1_
|  | (1,6+1,8+0,7+7,5+0,9)*1,15 |  | 14.375 | [22 empty] | VV | 0
92 | 938907121R00 | Očištění tlakovou vodou, tlak do 500 bar | m2 | 9.8394 |  | 0 |  | 0 |  | 0 | 21 | 0 | 0 | 0 | 0 | 0 |  | RTS 20/ I | RTS 20/ I | 0 | 0 |  | Práce |  |  |  | POL1_
|  | Venkovní schodiště : (0,465*(1,3+3,8+1,3+1+3,2+1+0,7+2,6+0,7+0,4+2+0,4))*1,15 |  | 9.8394 | [22 empty] | VV | 0
93 | 961031311R00 | Bourání opěrné zdi z cihel na MV, MVC | m3 | 4.7834 |  | 0 |  | 0 |  | 0 | 21 | 0 | 0 | 0 | 1.8 | 8.61 |  | RTS 20/ I | RTS 20/ I | 1.328 | 6.35 |  | Práce |  |  |  | POL1_
|  | Opěrná zeď : 1,15*4,7*0,3*2,95 |  | 4.7834 | [22 empty] | VV | 0
94 | 961044111R00 | Bourání základů z betonu prostého | m3 | 4.3692 |  | 0 |  | 0 |  | 0 | 21 | 0 | 0 | 0 | 2 | 8.74 |  | RTS 20/ I | RTS 20/ I | 6.436 | 28.12 |  | Práce |  |  |  | POL1_
|  | Pod podlahou : 1,69*1,13*0,2*1,15 |  | 0.43923 | [22 empty] | VV | 0
|  | Pod schodištěm : 2*(5,93*0,3*0,3)*1,15 |  | 1.2275 | [22 empty] | VV | 0
|  | Pod zdí : 4,7*0,5*1*1,15 |  | 2.7025 | [22 empty] | VV | 0
95 | 961055111R00 | Bourání schodiště venkovního | m3 | 16.606 |  | 0 |  | 0 |  | 0 | 21 | 0 | 0 | 0 | 2.4 | 39.85 |  | RTS 20/ I | RTS 20/ I | 13.301 | 220.88 |  | Práce |  |  |  | POL1_
|  | Venkovní schodištové stupně : 2,94*1,15 |  | 3.381 | [22 empty] | VV | 0
|  | Schodiště do 1S : 11,5*1,15 |  | 13.225 | [22 empty] | VV | 0
96 | 962031113R00 | Bourání příček z cihel pálených plných tl. 65 mm | m2 | 26.6857 |  | 0 |  | 0 |  | 0 | 21 | 0 | 0.00067 | 0.02 | 0.184 | 4.91 |  | RTS 20/ I | RTS 20/ I | 0.227 | 6.06 |  | Práce |  |  |  | POL1_
|  | 105/106 : 3,5*2,4*1,15 |  | 9.66 | [22 empty] | VV | 0
|  | 104 : 3,5*0,48*1,15 |  | 1.932 | [22 empty] | VV | 0
|  | 103/107 : 3,5*1,9*1,15 |  | 7.6475 | [22 empty] | VV | 0
|  | 114/115 : 3,5*1,85*1,15 |  | 7.4463 | [22 empty] | VV | 0
97 | 962031116R00 | Bourání příček z cihel pálených plných tl. 140 mm | m2 | 42.0496 |  | 0 |  | 0 |  | 0 | 21 | 0 | 0.00067 | 0.03 | 0.319 | 13.41 |  | RTS 20/ I | RTS 20/ I | 0.317 | 13.33 |  | Práce |  |  |  | POL1_
|  | 101/105/106 : 3,5*3,5-(2*0,8*1,97)*1,15 |  | 8.6252 | [22 empty] | VV | 0
|  | 101/103 : 3,5*(0,7+2,05)-(0,6*1,97)*1,15 |  | 8.2657 | [22 empty] | VV | 0
|  | 104/103/107 : 3,5*(4,28)-(0,7*1,97)*1,15 |  | 13.3941 | [22 empty] | VV | 0
|  | 111/112 : 3,1*3,3*1,15 |  | 11.7645 | [22 empty] | VV | 0
98 | 962031175R00 | Bourání plotu venkovního tl. 150mm | m2 | 31.28 |  | 0 |  | 0 |  | 0 | 21 | 0 | 0.00067 | 0.02 | 0.36 | 11.26 |  | RTS 20/ I | RTS 20/ I | 0.317 | 9.92 |  | Práce |  |  |  | POL1_
|  | Venkovní plot : 13,6*2*1,15 |  | 31.28 | [22 empty] | VV | 0
99 | 962032231R00 | Bourání zdiva z cihel pálených na MVC | m3 | 24.0659 |  | 0 |  | 0 |  | 0 | 21 | 0 | 0.00128 | 0.03 | 1.8 | 43.32 |  | RTS 20/ I | RTS 20/ I | 1.52 | 36.58 |  | Práce |  |  |  | POL1_
|  | Vnitřní zdivo 450mm : 0,45*5,65*3,4*1,15 |  | 9.9412 | [22 empty] | VV | 0
|  | Vnitřní zdivo 300mm : 0,3*4,15*3,4*1,15 |  | 4.868 | [22 empty] | VV | 0
|  | Zeď ve vikýři : 0,652*1,15 |  | 0.7498 | [22 empty] | VV | 0
|  | Zeď na pokroví : 2,745*1,15 |  | 3.1568 | [22 empty] | VV | 0
|  | Venkovní zeď : 0,3*3,45*4,495*1,15 |  | 5.3502 | [22 empty] | VV | 0
100 | 962032631R00 | Bourání zdiva komínového z cihel na MVC | m3 | 3.697 |  | 0 |  | 0 |  | 0 | 21 | 0 | 0 | 0 | 1.594 | 5.89 |  | RTS 20/ I | RTS 20/ I | 2.42 | 8.95 |  | Práce |  |  |  | POL1_
|  | Komín-levá část : 0,55*0,7*8,35*1,15 |  | 3.697 | [22 empty] | VV | 0
101 | 963065312R00 | Bourání nosné konstrukce trámové ze dřeva tvrdého | m3 | 9.2046 |  | 0 |  | 0 |  | 0 | 21 | 0 | 0 | 0 | 0.79 | 7.27 |  | RTS 20/ I | RTS 20/ I | 6.58 | 60.57 |  | Práce |  |  |  | POL1_
|  | Trámy v 102 : 15*9,2*0,2*0,29*1,15 |  | 9.2046 | [22 empty] | VV | 0
102 | 963011512R00 | Bourání stropů z tvárnic tl.15 cm, nosníky ocelové | m2 | 113.66 |  | 0 |  | 0 |  | 0 | 21 | 0 | 0.00067 | 0.08 | 0.165 | 18.75 |  | RTS 20/ I | RTS 20/ I | 0.636 | 72.29 |  | Práce |  |  |  | POL1_
|  | Odkaz na mn. položky pořadí 125 : 113,66000 |  | 113.66 | [22 empty] | VV | 5
103 | 964061321R00 | Uvolnění zhlaví trámu, zeď cihel. průřezu 0,03 m2 | kus | 30 |  | 0 |  | 0 |  | 0 | 21 | 0 | 0.00162 | 0.05 | 0.039 | 1.17 |  | RTS 20/ I | RTS 20/ I | 1.012 | 30.36 |  | Práce |  |  |  | POL1_
|  | 102 : 30 |  | 30 | [22 empty] | VV | 0
104 | 965048150R00 | Dočištění povrchu po vybourání podlah | m2 | 210.0514 |  | 0 |  | 0 |  | 0 | 21 | 0 | 0 | 0 | 0.00175 | 0.37 |  | RTS 20/ I | RTS 20/ I | 0.165 | 34.66 |  | Práce |  |  |  | POL1_
|  | 109 - Schodiště : 6,97+5*0,19*0,95+7*0,146*0,95 |  | 8.8434 | [22 empty] | VV | 0
|  | S01 : 5,03 |  | 5.03 | [22 empty] | VV | 0
|  | S02 : 16,91 |  | 16.91 | [22 empty] | VV | 0
|  | 101 : 18,46 |  | 18.46 | [22 empty] | VV | 0
|  | 105 : 4,36 |  | 4.36 | [22 empty] | VV | 0
|  | 106 : 3,66 |  | 3.66 | [22 empty] | VV | 0
|  | 107 : 5,37 |  | 5.37 | [22 empty] | VV | 0
|  | 110 : 89 |  | 89 | [22 empty] | VV | 0
|  | 112 : 14,84 |  | 14.84 | [22 empty] | VV | 0
|  | 113 : 16,18 |  | 16.18 | [22 empty] | VV | 0
|  | Koeficient : 0,15 |  | 27.398 | [22 empty] | VV | 4
105 | 965081112R00 | Bourání dlažeb z dlaždic půdních plochy do 1 m2 | m2 | 480.125 |  | 0 |  | 0 |  | 0 | 21 | 0 | 0 | 0 | 0.045 | 21.61 |  | RTS 20/ I | RTS 20/ I | 0.162 | 77.78 |  | Práce |  |  |  | POL1_
|  | Celý půdní prostor pod S1 : 50*8,35*1,15 |  | 480.125 | [22 empty] | VV | 0
106 | 965081813RT2 | Bourání dlažeb terac.,čedič. tl.do 30 mm, nad 1 m2 sbíječkou, dlaždice teracové | m2 | 210.0514 |  | 0 |  | 0 |  | 0 | 21 | 0 | 0 | 0 | 0.07 | 14.7 |  | RTS 20/ I | RTS 20/ I | 0.15 | 31.51 |  | Práce |  |  |  | POL1_
|  | 109 - Schodiště : 6,97+5*0,19*0,95+7*0,146*0,95 |  | 8.8434 | [22 empty] | VV | 0
|  | S01 : 5,03 |  | 5.03 | [22 empty] | VV | 0
|  | S02 : 16,91 |  | 16.91 | [22 empty] | VV | 0
|  | 101 : 18,46 |  | 18.46 | [22 empty] | VV | 0
|  | 105 : 4,36 |  | 4.36 | [22 empty] | VV | 0
|  | 106 : 3,66 |  | 3.66 | [22 empty] | VV | 0
|  | 107 : 5,37 |  | 5.37 | [22 empty] | VV | 0
|  | 110 : 89 |  | 89 | [22 empty] | VV | 0
|  | 112 : 14,84 |  | 14.84 | [22 empty] | VV | 0
|  | 113 : 16,18 |  | 16.18 | [22 empty] | VV | 0
|  | Koeficient : 0,15 |  | 27.398 | [22 empty] | VV | 4
107 | 966031313R00 | Bourání říms cihelných tl. 30 cm, vyložení 25 cm | m | 154.836 |  | 0 |  | 0 |  | 0 | 21 | 0 | 0 | 0 | 0.082 | 12.7 |  | RTS 20/ I | RTS 20/ I | 0.421 | 65.19 |  | Práce |  |  |  | POL1_
|  | Římsa okolo budovy : (51,04+0,3+0,3+0,3+0,3+9,5+25,205+3,625+2,67+17,1+6,8+5,95+9,45+2,1)*1,15 |  | 154.836 | [22 empty] | VV | 0
108 | 968061112R00 | Vyvěšení dřevěných okenních křídel pl. do 1,5 m2 | kus | 154 |  | 0 |  | 0 |  | 0 | 21 | 0 | 0 | 0 | 0 | 0 |  | RTS 20/ I | RTS 20/ I | 0.03 | 4.62 |  | Práce |  |  |  | POL1_
109 | 968061126R00 | Vyvěšení dřevěných dveřních křídel pl. nad 2 m2 | kus | 27 |  | 0 |  | 0 |  | 0 | 21 | 0 | 0 | 0 | 0 | 0 |  | RTS 20/ I | RTS 20/ I | 0.09 | 2.43 |  | Práce |  |  |  | POL1_
|  | Vnější : 4 |  | 4 | [22 empty] | VV | 0
|  | Vnitřní : 23 |  | 23 | [22 empty] | VV | 0
110 | 968062354R00 | Vybourání dřevěných rámů oken dvojitých pl. 1 m2 | m2 | 8.4 |  | 0 |  | 0 |  | 0 | 21 | 0 | 0.00219 | 0.02 | 0.075 | 0.63 |  | RTS 20/ I | RTS 20/ I | 0.955 | 8.02 |  | Práce |  |  |  | POL1_
|  | 1S-O1 : 8*1,2*0,5 |  | 4.8 | [22 empty] | VV | 0
|  | 1NP-O : 8*0,6*0,6 |  | 2.88 | [22 empty] | VV | 0
|  | 1NP-O : 1*1,2*0,6 |  | 0.72 | [22 empty] | VV | 0
111 | 968062356R00 | Vybourání dřevěných rámů oken dvojitých pl. 4 m2 | m2 | 54 |  | 0 |  | 0 |  | 0 | 21 | 0 | 0.00092 | 0.05 | 0.054 | 2.92 |  | RTS 20/ I | RTS 20/ I | 0.465 | 25.11 |  | Práce |  |  |  | POL1_
112 | 968071137R00 | Vyvěšení, zavěšení kovových křídel vrat nad 4 m2 | kus | 2 |  | 0 |  | 0 |  | 0 | 21 | 0 | 0 | 0 | 0 | 0 |  | RTS 20/ I | RTS 20/ I | 0.41 | 0.82 |  | Práce |  |  |  | POL1_
|  | Venkovní vrata : 2 |  | 2 | [22 empty] | VV | 0
113 | 968072455R00 | Vybourání kovových dveřních zárubní pl. do 2 m2 | m2 | 33.39 |  | 0 |  | 0 |  | 0 | 21 | 0 | 0.00117 | 0.04 | 0.076 | 2.54 |  | RTS 20/ I | RTS 20/ I | 0.939 | 31.35 |  | Práce |  |  |  | POL1_
|  | Dveře vnitřní : 33,39 |  | 33.39 | [22 empty] | VV | 0
114 | 968072456R00 | Vybourání kovových dveřních zárubní pl. nad 2 m2 | m2 | 10.1455 |  | 0 |  | 0 |  | 0 | 21 | 0 | 0.001 | 0.01 | 0.063 | 0.64 |  | RTS 20/ I | RTS 20/ I | 0.718 | 7.28 |  | Práce |  |  |  | POL1_
|  | 1S : 1*1,05*1,97 |  | 2.0685 | [22 empty] | VV | 0
|  | 1NP : 1*1,45*1,97 |  | 2.8565 | [22 empty] | VV | 0
|  | 1NP : 1*1,25*1,97 |  | 2.4625 | [22 empty] | VV | 0
|  | 1NP : 1*1,4*1,97 |  | 2.758 | [22 empty] | VV | 0
115 | 971033561R00 | Vybourání otv. zeď cihel. pl.1 m2, tl.60 cm, MVC | m3 | 1.242 |  | 0 |  | 0 |  | 0 | 21 | 0 | 0.00182 | 0 | 1.8 | 2.24 |  | RTS 20/ I | RTS 20/ I | 5.796 | 7.2 |  | Práce |  |  |  | POL1_
|  | Obvodové zdivo 600mm : | [24 empty] | VV | 0
|  | 104 : 0,6*0,9*0,6 |  | 0.324 | [22 empty] | VV | 0
|  | 113 : 0,6*0,6*0,6 |  | 0.216 | [22 empty] | VV | 0
|  | 107 : 0,6*0,9*0,9 |  | 0.486 | [22 empty] | VV | 0
|  | Pro VZT : 0,6*0,3*0,3 |  | 0.054 | [22 empty] | VV | 0
|  | Koeficient : 0,15 |  | 0.162 | [22 empty] | VV | 4
116 | 971033641R00 | Vybourání otv. zeď cihel. pl.4 m2, tl.30 cm, MVC | m3 | 1.8816 |  | 0 |  | 0 |  | 0 | 21 | 0 | 0.00182 | 0 | 1.8 | 3.39 |  | RTS 20/ I | RTS 20/ I | 3.196 | 6.01 |  | Práce |  |  |  | POL1_
|  | Vnitřní zdivo 300mm : | [24 empty] | VV | 0
|  | 110/113/114 : (3*0,3*0,9*2,02)*1,15 |  | 1.8816 | [22 empty] | VV | 0
117 | 971033651R00 | Vybourání otv. zeď cihel. pl.4 m2, tl.60 cm, MVC | m3 | 5.5241 |  | 0 |  | 0 |  | 0 | 21 | 0 | 0.00182 | 0.01 | 1.8 | 9.94 |  | RTS 20/ I | RTS 20/ I | 3.608 | 19.93 |  | Práce |  |  |  | POL1_
|  | Obvodové zdivo 600mm : | [24 empty] | VV | 0
|  | 114 : 0,6*0,9*1,5 |  | 0.81 | [22 empty] | VV | 0
|  | 111/112 : 0,6*1,2*1,5+0,6*0,6*0,9 |  | 1.404 | [22 empty] | VV | 0
|  | 111 : 0,6*1,8*1,5 |  | 1.62 | [22 empty] | VV | 0
|  | Vnitřní zdivo 600mm - 108/110 : 0,6*0,8*2,02 |  | 0.9696 | [22 empty] | VV | 0
|  | Koeficient : 0,15 |  | 0.72054 | [22 empty] | VV | 4
118 | 973031344R00 | Vysekání kapes zeď cih. MVC pl. 0,25 m2, hl. 15 cm | kus | 22 |  | 0 |  | 0 |  | 0 | 21 | 0 | 0.00091 | 0.02 | 0.049 | 1.08 |  | RTS 20/ I | RTS 20/ I | 0.803 | 17.67 |  | Práce |  |  |  | POL1_
|  | Zeď mezi místnostmi 110 a 113/114B/114C : 6 |  | 6 | [22 empty] | VV | 0
|  | Obv. zeď - 106 : 2 |  | 2 | [22 empty] | VV | 0
|  | Obv. zeď - 114B : 2 |  | 2 | [22 empty] | VV | 0
|  | Obv. zeď - 114A : 2 |  | 2 | [22 empty] | VV | 0
|  | Obv. zeď - 111 : 8 |  | 8 | [22 empty] | VV | 0
|  | Vnitřní zeď - 108 a 110 : 2 |  | 2 | [22 empty] | VV | 0
119 | 978013191R00 | Otlučení štukové vrstvy omítek vnitřních stěn v rozsahu do 100 % | m2 | 1051.3904 |  | 0 |  | 0 |  | 0 | 21 | 0 | 0 | 0 | 0.046 | 48.36 |  | RTS 20/ I | RTS 20/ I | 0.26 | 273.36 |  | Práce |  |  |  | POL1_
|  | 101,103,104,105,106,107 : 2*(8,25+8,32)*3,4 |  | 112.676 | [22 empty] | VV | 0
|  | 102 : 2*(13,6+8,3)*3,3 |  | 144.54 | [22 empty] | VV | 0
|  | 108 : (2,6+2*6,31)*3,4 |  | 51.748 | [22 empty] | VV | 0
|  | 109 : (2*1,99+3,7)*3,4+2*1,29*0,5+2*1,11*1+2*1,65*0,5 |  | 31.272 | [22 empty] | VV | 0
|  | 110 : 2*(14,18+15,05)*3,4 |  | 198.764 | [22 empty] | VV | 0
|  | 111,112 : 2*(9,13+3,3)*3 |  | 74.58 | [22 empty] | VV | 0
|  | 113 : (2*4+4,15)*3 |  | 36.45 | [22 empty] | VV | 0
|  | 114 : (4,79+4,86+0,45+0,732+2,5)*3 |  | 39.996 | [22 empty] | VV | 0
|  | 115 : (1,25+1,25+0,45)*3,2+(3,85+3,85+2,28)*3,4 |  | 43.372 | [22 empty] | VV | 0
|  | 116 : 2*(5,66+10,16)*3,4 |  | 107.576 | [22 empty] | VV | 0
|  | 117 : 2*(6,16+9,7)*3,4 |  | 107.848 | [22 empty] | VV | 0
|  | Přípočet - Ostění : | [24 empty] | VV | 0
|  | 0,4*(1,2+2*0,5)*8 |  | 7.04 | [22 empty] | VV | 0
|  | 0,4*(0,6+2*0,6)*8 |  | 5.76 | [22 empty] | VV | 0
|  | 0,4*(1,2+2*0,6)*1 |  | 0.96 | [22 empty] | VV | 0
|  | 0,4*(1,8+2*1,5)*20 |  | 38.4 | [22 empty] | VV | 0
|  | Odpočet - Otvory : | [24 empty] | VV | 0
|  | Vnější výplně : -(1,2*0,5*8) |  | -4.8 | [22 empty] | VV | 0
|  | -(0,6*0,6*8) |  | -2.88 | [22 empty] | VV | 0
|  | -(1,2*0,6*1) |  | -0.72 | [22 empty] | VV | 0
|  | -(1,8*1,5*20) |  | -54 | [22 empty] | VV | 0
|  | -((1,45+1,25+1,4)*1,97) |  | -8.077 | [22 empty] | VV | 0
|  | Vnitřní výplně : -(1,25*1,97) |  | -2.4625 | [22 empty] | VV | 0
|  | -(0,8*1,97)*8 |  | -12.608 | [22 empty] | VV | 0
|  | -(0,6*1,97) |  | -1.182 | [22 empty] | VV | 0
|  | Koeficient : 0,15 |  | 137.1379 | [22 empty] | VV | 4
120 | 978015391R00 | Otlučení omítek vnějších MVC v složit.5-7 do 100 % | m2 | 540.3965 |  | 0 |  | 0 |  | 0 | 21 | 0 | 0 | 0 | 0.092 | 49.72 |  | RTS 20/ I | RTS 20/ I | 0.26 | 140.5 |  | Práce |  |  |  | POL1_
|  | Severovýchodní pohled : 68,5 |  | 68.5 | [22 empty] | VV | 0
|  | Severozápadní pohled : 182,3 |  | 182.3 | [22 empty] | VV | 0
|  | Jihozápadní pohled : 71,5 |  | 71.5 | [22 empty] | VV | 0
|  | Jihovýchodní pohled : 200,6 |  | 200.6 | [22 empty] | VV | 0
|  | Ostění : 0,15*(17,6+14,4+2,4+96) |  | 19.56 | [22 empty] | VV | 0
|  | Otvory : -72,55 |  | -72.55 | [22 empty] | VV | 0
|  | Koeficient : 0,15 |  | 70.4865 | [22 empty] | VV | 4
121 | 978059531R00 | Odsekání vnitřních obkladů stěn nad 2 m2 | m2 | 23.6302 |  | 0 |  | 0 |  | 0 | 21 | 0 | 0 | 0 | 0.068 | 1.61 |  | RTS 20/ I | RTS 20/ I | 0.3 | 7.09 |  | Práce |  |  |  | POL1_
|  | 105 : 1,84*1,2 |  | 2.208 | [22 empty] | VV | 0
|  | 106 : 3,95*1,2 |  | 4.74 | [22 empty] | VV | 0
|  | 113 : 6,8*2 |  | 13.6 | [22 empty] | VV | 0
|  | Koeficient : 0,15 |  | 3.0822 | [22 empty] | VV | 4
122 | 712990813R00 | Odstranění násypu nebo nánosu tl. 5 - 10 cm | m2 | 113.66 |  | 0 |  | 0 |  | 0 | 21 | 0 | 0 | 0 | 0.167 | 18.98 |  | RTS 20/ I | RTS 20/ I | 0.126 | 14.32 |  | Práce |  |  |  | POL1_
|  | Odkaz na mn. položky pořadí 125 : 113,66000 |  | 113.66 | [22 empty] | VV | 5
123 | 714110801R00 | Demontáž akust. obkladů, dřevěných panelů | m2 | 72.3419 |  | 0 |  | 0 |  | 0 | 21 | 0 | 0.00075 | 0.05 | 0.00502 | 0.36 |  | RTS 20/ I | RTS 20/ I | 0.318 | 23 |  | Práce |  |  |  | POL1_
|  | 102 : (18,02*1,3+13,6*3,3-2*1,8*1,5)*1,15 |  | 72.3419 | [22 empty] | VV | 0
124 | 762812811R00 | Demontáž záklopů z hoblovaných prken tl. do 3,2 cm | m2 | 113.66 |  | 0 |  | 0 |  | 0 | 21 | 0 | 0 | 0 | 0.014 | 1.59 |  | RTS 20/ I | RTS 20/ I | 0.1 | 11.37 |  | Práce |  |  |  | POL1_
|  | A3 : | [24 empty] | VV | 0
|  | 102 : 113,66 |  | 113.66 | [22 empty] | VV | 0
125 | 762841811R00 | Demontáž podbití stropů z prken hrubých bez omítky | m2 | 113.66 |  | 0 |  | 0 |  | 0 | 21 | 0 | 0.00016 | 0.02 | 0.014 | 1.59 |  | RTS 20/ I | RTS 20/ I | 0.106 | 12.05 |  | Práce |  |  |  | POL1_
|  | A3 : | [24 empty] | VV | 0
|  | 102 : 113,66 |  | 113.66 | [22 empty] | VV | 0
126 | 767581801R00 | Demontáž podhledů - kazet | m2 | 113.66 |  | 0 |  | 0 |  | 0 | 21 | 0 | 0 | 0 | 0.005 | 0.57 |  | RTS 20/ I | RTS 20/ I | 0.51 | 57.97 |  | Práce |  |  |  | POL1_
|  | A3 : | [24 empty] | VV | 0
|  | 102 : 113,66 |  | 113.66 | [22 empty] | VV | 0
127 | 767582800R00 | Demontáž podhledů - roštů | m2 | 113.66 |  | 0 |  | 0 |  | 0 | 21 | 0 | 0 | 0 | 0.002 | 0.23 |  | RTS 20/ I | RTS 20/ I | 0.1 | 11.37 |  | Práce |  |  |  | POL1_
|  | A3 : | [24 empty] | VV | 0
|  | 102 : 113,66 |  | 113.66 | [22 empty] | VV | 0
128 | 767996805R00 | Demontáž atypických ocelových konstr. nad 500 kg | kg | 7479.6 |  | 0 |  | 0 |  | 0 | 21 | 0 | 5e-05 | 0.37 | 0.001 | 7.48 |  | RTS 20/ I | RTS 20/ I | 0.026 | 194.47 |  | Práce |  |  |  | POL1_
|  | Sál 102 - I300 : 15*9,2*54,2 |  | 7479.6 | [22 empty] | VV | 0
129 | 775511800R00 | Demontáž podlah vlysových lepených včetně lišt | m2 | 156.8255 |  | 0 |  | 0 |  | 0 | 21 | 0 | 0 | 0 | 0.025 | 3.92 |  | RTS 20/ I | RTS 20/ I | 0.2 | 31.37 |  | Práce |  |  |  | POL1_
|  | P5 : | [24 empty] | VV | 0
|  | 102 : 113,66 |  | 113.66 | [22 empty] | VV | 0
|  | P6 : | [24 empty] | VV | 0
|  | 108 : 22,71 |  | 22.71 | [22 empty] | VV | 0
|  | Koeficient : 0,15 |  | 20.4555 | [22 empty] | VV | 4
130 | 776511820R00 | Odstranění PVC a koberců lepených s podložkou | m2 | 226.6075 |  | 0 |  | 0 |  | 0 | 21 | 0 | 0 | 0 | 0.001 | 0.23 |  | RTS 20/ I | RTS 20/ I | 0.255 | 57.78 |  | Práce |  |  |  | POL1_
|  | P3 : | [24 empty] | VV | 0
|  | 103 : 4,66 |  | 4.66 | [22 empty] | VV | 0
|  | 104 : 27,12 |  | 27.12 | [22 empty] | VV | 0
|  | 111 : 14,96 |  | 14.96 | [22 empty] | VV | 0
|  | 114 : 21,61 |  | 21.61 | [22 empty] | VV | 0
|  | 115 : 11,54 |  | 11.54 | [22 empty] | VV | 0
|  | P4 : | [24 empty] | VV | 0
|  | 116 : 57,18 |  | 57.18 | [22 empty] | VV | 0
|  | 117 : 59,98 |  | 59.98 | [22 empty] | VV | 0
|  | Koeficient : 0,15 |  | 29.5575 | [22 empty] | VV | 4
131 | 113107100RAC | Odstranění bet.vozovky, kryt tl. 8 cm, pl.do 50 m2 bez nakládání a odvozu na skládku | m2 | 11.0745 |  | 0 |  | 0 |  | 0 | 21 | 0 | 0 | 0 | 0.6232 | 6.9 |  | Vlastní | RTS 19/ II | 1.8501 | 20.49 |  | Práce |  |  |  | POL1_
|  | 1,6*1,8+0,9*7,5 |  | 9.63 | [22 empty] | VV | 0
|  | Koeficient : 0,15 |  | 1.4445 | [22 empty] | VV | 4
132 | 41R01 | Demontáž a odstranění stávajících zařizovacích předmětů | kompl | 1 |  | 0 |  | 0 |  | 0 | 21 | 0 | 0 | 0 | 0 | 0 |  | Vlastní | Indiv | 0 | 0 |  | Práce |  |  |  | POL1_
133 | 41R02 | Odstranění stávajícího vnitřního rozvodu vody a kanalizace | kompl | 1 |  | 0 |  | 0 |  | 0 | 21 | 0 | 0 | 0 | 0 | 0 |  | Vlastní | Indiv | 0 | 0 |  | Práce |  |  |  | POL1_
134 | 41R03 | Demontáž a odstranění vnitřního rozvodu vytápění v přední části objektu po pódium | kompl | 1 |  | 0 |  | 0 |  | 0 | 21 | 0 | 0 | 0 | 0 | 0 |  | Vlastní | Indiv | 0 | 0 |  | Práce |  |  |  | POL1_
135 | 961031311R00_01 | Odbourání stávající skříně HUP, z CPP | kus | 1 |  | 0 |  | 0 |  | 0 | 21 | 0 | 0 | 0 | 1.8 | 1.8 |  | Vlastní | Indiv | 1.328 | 1.33 |  | Práce |  |  |  | POL1_
136 | 963051113R0A | Odstranění stávajícího přístřešku nad vstupem do objektu, vč. nosné kce z trubek stříška nad 1NP | kus | 1 |  | 0 |  | 0 |  | 0 | 21 | 0 | 0.00666 | 0.01 | 2.4 | 2.4 |  | Vlastní | Indiv | 6.72 | 6.72 |  | Práce |  |  |  | POL1_
137 | 963051113R0B | Odstranění stávajícího přístřešku nad vstupem do objektu, vč. nosné kce z trubek stříška nad 1PP | kus | 1 |  | 0 |  | 0 |  | 0 | 21 | 0 | 0.00666 | 0.01 | 2.4 | 2.4 |  | Vlastní | RTS 19/ II | 6.72 | 6.72 |  | Práce |  |  |  | POL1_
138 | 978012191RX1 | Otlučení omítek vnitřních rákosov.stropů do 100 % - štukové vrstvy a malby | m2 | 360.042 |  | 0 |  | 0 |  | 0 | 21 | 0 | 0 | 0 | 0.05 | 18 |  | Vlastní | Kalkul | 0.462 | 166.34 |  | Práce |  |  |  | POL1_
|  | PZN1 : | [24 empty] | VV | 0
|  | 110 : 74,3 |  | 74.3 | [22 empty] | VV | 0
|  | 111 : 30,29 |  | 30.29 | [22 empty] | VV | 0
|  | 112 : 10,69 |  | 10.69 | [22 empty] | VV | 0
|  | 113 : 3,34 |  | 3.34 | [22 empty] | VV | 0
|  | 114A : 1,45 |  | 1.45 | [22 empty] | VV | 0
|  | 114B : 8,01 |  | 8.01 | [22 empty] | VV | 0
|  | 114C : 2,88 |  | 2.88 | [22 empty] | VV | 0
|  | 114D : 9,04 |  | 9.04 | [22 empty] | VV | 0
|  | A2-T1b : | [24 empty] | VV | 0
|  | 108 : 22,71 |  | 22.71 | [22 empty] | VV | 0
|  | 109 : 6,97 |  | 6.97 | [22 empty] | VV | 0
|  | 110 : 6*2,45 |  | 14.7 | [22 empty] | VV | 0
|  | 115 : 11,54 |  | 11.54 | [22 empty] | VV | 0
|  | 116 : 57,18 |  | 57.18 | [22 empty] | VV | 0
|  | 117 : 59,98 |  | 59.98 | [22 empty] | VV | 0
|  | Koeficient : 0,15 |  | 46.962 | [22 empty] | VV | 4
Díl: | 99 | Staveništní přesun hmot |  |  |  | 0 |  | 0 |  | 0 |  | 0 |  | 0 |  | 0 |  |  |  |  | 591.39 | [5 empty] | DIL
139 | 999281108R00 | Přesun hmot pro opravy a údržbu do výšky 12 m | t | 312.5734 |  | 0 |  | 0 |  | 0 | 21 | 0 | 0 | 0 | 0 | 0 |  | RTS 20/ I | RTS 20/ I | 1.892 | 591.39 |  | Přesun hmot |  |  |  | POL7_
Díl: | 711 | Izolace proti vodě |  |  |  | 0 |  | 0 |  | 0 |  | 0 |  | 0.19 |  | 0 |  |  |  |  | 87.27 | [5 empty] | DIL
140 | 711191272RT2 | Izolace proti zem.vlhkosti,ochran.textilie,svislá včetně dodávky textílie , 300 g/m2 | m2 | 245.8837 |  | 0 |  | 0 |  | 0 | 21 | 0 | 0.00032 | 0.08 | 0 | 0 |  | RTS 20/ I | RTS 20/ I | 0.14 | 34.42 |  | Práce |  |  |  | POL1_
|  | Nop-Nepodsklepená část : 1,1*51,55*0,96 |  | 54.4368 | [22 empty] | VV | 0
|  | Nop-Posklepená část : 1,1*40,125*2,45 |  | 108.1369 | [22 empty] | VV | 0
|  | Otvory : -4,8 |  | -4.8 | [22 empty] | VV | 0
|  | Nop : 1,1*53,4*1,5 |  | 88.11 | [22 empty] | VV | 0
141 | 711823121RT2 | Montáž nopové fólie svisle včetně dodávky fólie | m2 | 245.8837 |  | 0 |  | 0 |  | 0 | 21 | 0 | 0.00017 | 0.04 | 0 | 0 |  | RTS 20/ I | RTS 20/ I | 0.16 | 39.34 |  | Práce |  |  |  | POL1_
|  | Nop-Nepodsklepená část : 1,1*51,55*0,96 |  | 54.4368 | [22 empty] | VV | 0
|  | Nop-Posklepená část : 1,1*40,125*2,45 |  | 108.1369 | [22 empty] | VV | 0
|  | Otvory : -4,8 |  | -4.8 | [22 empty] | VV | 0
|  | Nop : 1,1*53,4*1,5 |  | 88.11 | [22 empty] | VV | 0
142 | 711823129RT2 | Montáž ukončovací lišty k nopové fólii včetně dodávky lišty | m | 135.075 |  | 0 |  | 0 |  | 0 | 21 | 0 | 0.00053 | 0.07 | 0 | 0 |  | RTS 20/ I | RTS 20/ I | 0.1 | 13.51 |  | Práce |  |  |  | POL1_
|  | XPS : 94,95+40,125 |  | 135.075 | [22 empty] | VV | 0
143 | 998711202R00 | Přesun hmot pro izolace proti vodě, výšky do 12 m | % |  |  | 0 |  | 0 |  | 0 | 21 | 0 | 0 | 0 | 0 | 0 |  | RTS 20/ I | RTS 20/ I | 0 | 0 |  | Přesun hmot |  |  |  | POL7_
Díl: | 713 | Izolace tepelné |  |  |  | 0 |  | 0 |  | 0 |  | 0 |  | 4.71 |  | 0 |  |  |  |  | 382.4 | [5 empty] | DIL
144 | 713111130RT2 | Izolace tepelné stropů, vložená mezi krokve 2 vrstvy - materiál ve specifikaci | m2 | 647.64 |  | 0 |  | 0 |  | 0 | 21 | 0 | 0.00023 | 0.15 | 0 | 0 |  | RTS 20/ I | RTS 20/ I | 0.362 | 234.45 |  | Práce |  |  |  | POL1_
|  | ocel rošt S1b : 6,3*2*13,6 |  | 171.36 | [22 empty] | VV | 0
|  | ostatní S1a : 6,3*2*37,8 |  | 476.28 | [22 empty] | VV | 0
145 | 713111221RK3 | Montáž parozábrany, zavěšené podhl., přelep. spojů, 110 standard | m2 | 647.64 |  | 0 |  | 0 |  | 0 | 21 | 0 | 0.00015 | 0.1 | 0 | 0 |  | RTS 20/ I | RTS 20/ I | 0.16 | 103.62 |  | Práce |  |  |  | POL1_
|  | ocel rošt S1b : 6,3*2*13,6 |  | 171.36 | [22 empty] | VV | 0
|  | ostatní S1a : 6,3*2*37,8 |  | 476.28 | [22 empty] | VV | 0
146 | 713141221RK2 | Montáž parozábrany, ploché střechy, přelep. spojů, N 110 speciál | m2 | 136.04 |  | 0 |  | 0 |  | 0 | 21 | 0 | 0.00015 | 0.02 | 0 | 0 |  | RTS 20/ I | RTS 20/ I | 0.12 | 16.32 |  | Práce |  |  |  | POL1_
|  | 136,04 |  | 136.04 | [22 empty] | VV | 0
147 | 713181113RT2 | Izolace minerální foukaná do střešních konstrukcí | m3 | 35.9146 |  | 0 |  | 0 |  | 0 | 21 | 0 | 0.0735 | 2.64 | 0 | 0 |  | RTS 20/ I | RTS 20/ I | 0.78 | 28.01 |  | Práce |  |  |  | POL1_
|  | S2 : 136,04*0,22*1,2 |  | 35.9146 | [22 empty] | VV | 0
148 | 6315085921R | Pás izolační 8000x1200 x 60 mm, koef.0,032 W/mK | m2 | 680.022 |  | 0 |  | 0 |  | 0 | 21 | 0 | 0.00072 | 0.49 | 0 | 0 | SPCM | RTS 20/ I | RTS 20/ I | 0 | 0 |  | Specifikace |  |  |  | POL3_
|  | Odkaz na mn. položky pořadí 144 : 647,64000 |  | 647.64 | [22 empty] | VV | 5
|  | Koeficient : 1,05 |  | 680.022 | [22 empty] | VV | 4
149 | 6315085951R | Pás izolační 2900x1200x 160 mm, koef.0,032 W/mK | m2 | 680.022 |  | 0 |  | 0 |  | 0 | 21 | 0 | 0.00192 | 1.31 | 0 | 0 | SPCM | RTS 20/ I | RTS 20/ I | 0 | 0 |  | Specifikace |  |  |  | POL3_
|  | Odkaz na mn. položky pořadí 144 : 647,64000 |  | 647.64 | [22 empty] | VV | 5
|  | Koeficient : 1,05 |  | 680.022 | [22 empty] | VV | 4
150 | 998713202R00 | Přesun hmot pro izolace tepelné, výšky do 12 m | % |  |  | 0 |  | 0 |  | 0 | 21 | 0 | 0 | 0 | 0 | 0 |  | RTS 20/ I | RTS 20/ I | 0 | 0 |  | Přesun hmot |  |  |  | POL7_
Díl: | 762 | Konstrukce tesařské |  |  |  | 0 |  | 0 |  | 0 |  | 0 |  | 3.04 |  | 0 |  |  |  |  | 281.35 | [5 empty] | DIL
151 | 762161150RA0 | Stěna vněj.z KVH hranolů opl. dřevovl.a SDK deskou | m2 | 13.068 |  | 0 |  | 0 |  | 0 | 21 | 0 | 0.06104 | 0.8 | 0 | 0 |  | Vlastní | Kalkul | 3.1077 | 40.61 |  | Práce |  |  |  | POL1_
|  | Vykíř : 2*1,5*1,1*2 |  | 6.6 | [22 empty] | VV | 0
|  | Vykíř : 2*1,2*1,1*2 |  | 5.28 | [22 empty] | VV | 0
|  | Koeficient : 0,1 |  | 1.188 | [22 empty] | VV | 4
|  | Koeficient : | [24 empty] | VV | 4
152 | 766427112R00 | Podkladový rošt pro obložení podhledů | m | 1297.8 |  | 0 |  | 0 |  | 0 | 21 | 0 | 0.00028 | 0.36 | 0 | 0 |  | RTS 20/ I | RTS 20/ I | 0.1855 | 240.74 |  | Práce |  |  |  | POL1_
|  | Začátek provozního součtu | [24 empty] | VV
|  | ostatní S1a : 6,3*2 |  | 12.6 | [22 empty] | VV | 2
|  | Konec provozního součtu | [24 empty] | VV
|  | 37,8*21 |  | 793.8 | [22 empty] | VV | 0
|  | 12,6*40 |  | 504 | [22 empty] | VV | 0
153 | 60510055R | Lať profil dřevěný 60/40 mm l = 3 m a výše | m | 1427.58 |  | 0 |  | 0 |  | 0 | 21 | 0 | 0.00132 | 1.88 | 0 | 0 | SPCM | RTS 20/ I | RTS 20/ I | 0 | 0 |  | Specifikace |  |  |  | POL3_
|  | Odkaz na mn. položky pořadí 152 : 1297,80000 |  | 1297.8 | [22 empty] | VV | 5
|  | Koeficient : 0,1 |  | 129.78 | [22 empty] | VV | 4
|  | Koeficient : | [24 empty] | VV | 4
154 | 998762202R00 | Přesun hmot pro tesařské konstrukce, výšky do 12 m | % |  |  | 0 |  | 0 |  | 0 | 21 | 0 | 0 | 0 | 0 | 0 |  | RTS 20/ I | RTS 20/ I | 0 | 0 |  | Přesun hmot |  |  |  | POL7_
Díl: | 766 | Konstrukce truhlářské |  |  |  | 0 |  | 0 |  | 0 |  | 0 |  | 0.75 |  | 0 |  |  |  |  | 65.58 | [5 empty] | DIL
155 | 342012121RX1 | Montáž sanitární příčky v=2050mm s rektifikačními nohama v=200mm, vč. dveří | m2 | 29.6328 |  | 0 |  | 0 |  | 0 | 21 | 0 | 0.0254 | 0.75 | 0 | 0 |  | Vlastní | Indiv | 0.99 | 29.34 |  | Práce |  |  |  | POL1_
|  | 105 : 2,05*(0,96+1,55) |  | 5.1455 | [22 empty] | VV | 0
|  | 106 : 2,05*(0,96+0,93+0,96+1,55+1,55) |  | 12.1975 | [22 empty] | VV | 0
|  | 112 : 2,05*(0,975+0,96+0,96+1,55+1,55) |  | 12.2897 | [22 empty] | VV | 0
156 | 729 RX1 | Sanitární příčka mezi pisoáry | kus | 3 |  | 0 |  | 0 |  | 0 | 21 | 0 | 0 | 0 | 0 | 0 |  | Vlastní | Indiv | 0 | 0 |  | Práce |  |  |  | POL1_
|  | 105 : 2 |  | 2 | [22 empty] | VV | 0
|  | 114b : 1 |  | 1 | [22 empty] | VV | 0
157 | 766 Pd1 | O1 - D+M výplně otvorů plastové 1200x500, včetně parapetů, parametry dle PD | kus | 8 |  | 0 |  | 0 |  | 0 | 21 | 0 | 0 | 0 | 0 | 0 |  | Vlastní | Kalkul | 0 | 0 | RI OKNA a.s. | Práce |  |  |  | POL1_
158 | 766 Pd2 | O2 - D+M výplně otvorů plastové 600x600, včetně parapetů, parametry dle PD | kus | 4 |  | 0 |  | 0 |  | 0 | 21 | 0 | 0 | 0 | 0 | 0 |  | Vlastní | Kalkul | 0 | 0 | RI OKNA a.s. | Práce |  |  |  | POL1_
159 | 766 Pd3 | O3 - D+M výplně otvorů plastové 900x600, včetně parapetů, parametry dle PD | kus | 3 |  | 0 |  | 0 |  | 0 | 21 | 0 | 0 | 0 | 0 | 0 |  | Vlastní | Kalkul | 0 | 0 | RI OKNA a.s. | Práce |  |  |  | POL1_
160 | 766 Pd4 | O4 - D+M výplně otvorů plastové 900x1500, včetně parapetů, parametry dle PD | kus | 2 |  | 0 |  | 0 |  | 0 | 21 | 0 | 0 | 0 | 0 | 0 |  | Vlastní | Kalkul | 0 | 0 | RI OKNA a.s. | Práce |  |  |  | POL1_
161 | 766 Pd5 | O5 - D+M výplně otvorů plastové 1700x1500, včetně parapetů, parametry dle PD | kus | 2 |  | 0 |  | 0 |  | 0 | 21 | 0 | 0 | 0 | 0 | 0 |  | Vlastní | Kalkul | 0 | 0 | RI OKNA a.s. | Práce |  |  |  | POL1_
162 | 766 Pd6 | O6 - D+M výplně otvorů plastové 1800x1500, včetně parapetů, parametry dle PD | kus | 18 |  | 0 |  | 0 |  | 0 | 21 | 0 | 0 | 0 | 0 | 0 |  | Vlastní | Kalkul | 0 | 0 | RI OKNA a.s. | Práce |  |  |  | POL1_
163 | 766 Tr1 | Dřevěný pult s otevíravými dvířky v=1000mm | m | 4.25 |  | 0 |  | 0 |  | 0 | 21 | 0 | 0 | 0 | 0 | 0 |  | Vlastní | Indiv | 0 | 0 |  | Práce |  |  |  | POL1_
164 | 766661112RX1 | D1 - D+M Dveře vnitřní vč zárubně obložkové, 700/1970 mm, kompletizované, parametry dle PD | kus | 6 |  | 0 |  | 0 |  | 0 | 21 | 0 | 0 | 0 | 0 | 0 |  | Vlastní | Indiv | 1.45 | 8.7 |  | Práce |  |  |  | POL1_
165 | 766661112RX2 | D2 - D+M Dveře vnitřní vč zárubně obložkové, 800/1970 mm, kompletizované, parametry dle PD | kus | 11 |  | 0 |  | 0 |  | 0 | 21 | 0 | 0 | 0 | 0 | 0 |  | Vlastní | Indiv | 1.45 | 15.95 |  | Práce |  |  |  | POL1_
166 | 766661112RX3 | D3 - D+M Dveře vnitřní vč zárubně obložkové, 900/1970 mm, kompletizované, parametry dle PD | kus | 1 |  | 0 |  | 0 |  | 0 | 21 | 0 | 0 | 0 | 0 | 0 |  | Vlastní | Indiv | 1.45 | 1.45 |  | Práce |  |  |  | POL1_
167 | 766661132RX1 | D4 - D+M Dveře vnitřní vč zárubně obložkové, 1150/1970 mm, kompletizované, parametry dle PD | kus | 1 |  | 0 |  | 0 |  | 0 | 21 | 0 | 0 | 0 | 0 | 0 |  | Vlastní | Indiv | 2.45 | 2.45 |  | Práce |  |  |  | POL1_
168 | 766661132RX2 | VD2 - D+M Dveře vnější dvoukřídlé hliníkové vč zárubně,1250/1970 mm kompletizované, parametry dle PD | kus | 1 |  | 0 |  | 0 |  | 0 | 21 | 0 | 0 | 0 | 0 | 0 |  | Vlastní | Kalkul | 2.45 | 2.45 | RI OKNA a.s. | Práce |  |  |  | POL1_
169 | 766661132RX3 | VD3 - D+M Dveře vnější dvoukřídlé hliníkové vč zárubně,1400/1970 mm kompletizované, parametry dle PD | kus | 1 |  | 0 |  | 0 |  | 0 | 21 | 0 | 0 | 0 | 0 | 0 |  | Vlastní | Kalkul | 2.45 | 2.45 | RI OKNA a.s. | Práce |  |  |  | POL1_
170 | 766661132RX4 | VD4 - D+M Dveře vnější dvoukřídlé hliníkové vč zárubně,1450/2675 mm kompletizované, parametry dle PD | kus | 1 |  | 0 |  | 0 |  | 0 | 21 | 0 | 0 | 0 | 0 | 0 |  | Vlastní | Kalkul | 2.45 | 2.45 | RI OKNA a.s. | Práce |  |  |  | POL1_
171 | 775592000RX1 | Demontáž + zpětná montáž + přebroušení a nalakování dřevěného schodiště 4x175x233 | kus | 1 |  | 0 |  | 0 |  | 0 | 21 | 0 | 1e-05 | 0 | 0 | 0 |  | Vlastní | Indiv | 0.34 | 0.34 |  | Práce |  |  |  | POL1_
172 | 998766202R00 | Přesun hmot pro truhlářské konstr., výšky do 12 m | % |  |  | 0 |  | 0 |  | 0 | 21 | 0 | 0 | 0 | 0 | 0 |  | RTS 20/ I | RTS 20/ I | 0 | 0 |  | Přesun hmot |  |  |  | POL7_
Díl: | 767 | Konstrukce zámečnické |  |  |  | 0 |  | 0 |  | 0 |  | 0 |  | 0 |  | 0 |  |  |  |  | 3.82 | [5 empty] | DIL
173 | 767646510RX1 | VD1 - D+M Dveře vnější ocelové vč zárubní ocelových 700/1970, parametry dle PD | kus | 1 |  | 0 |  | 0 |  | 0 | 21 | 0 | 0.00043 | 0 | 0 | 0 |  | Vlastní | Indiv | 3.82 | 3.82 |  | Práce |  |  |  | POL1_
174 | 767_Z1 | Z1 - D+M Schodišťové madlo na opěrné stěně u vstupu do kotelny d=4,35m, specifikace dle PD | kus | 1 |  | 0 |  | 0 |  | 0 | 21 | 0 | 0 | 0 | 0 | 0 |  | Vlastní | Kalkul | 0 | 0 | Semerád Miroslav | Agregovaná položka |  |  |  | POL2_
175 | 998767202R00 | Přesun hmot pro zámečnické konstr., výšky do 12 m | % |  |  | 0 |  | 0 |  | 0 | 21 | 0 | 0 | 0 | 0 | 0 |  | RTS 20/ I | RTS 20/ I | 0 | 0 |  | Přesun hmot |  |  |  | POL7_
Díl: | 771 | Podlahy z dlaždic a obklady |  |  |  | 0 |  | 0 |  | 0 |  | 0 |  | 16.39 |  | 0 |  |  |  |  | 379.28 | [5 empty] | DIL
176 | 771101210R00 | Penetrace podkladu pod dlažby | m2 | 216.587 |  | 0 |  | 0 |  | 0 | 21 | 0 | 0.00021 | 0.05 | 0 | 0 |  | RTS 20/ I | RTS 20/ I | 0.05 | 10.83 |  | Práce |  |  |  | POL1_
|  | P2 : | [24 empty] | VV | 0
|  | S01 : 5,03 |  | 5.03 | [22 empty] | VV | 0
|  | S02 : 16,91 |  | 16.91 | [22 empty] | VV | 0
|  | 101 : 19,54 |  | 19.54 | [22 empty] | VV | 0
|  | 103 : 8,5 |  | 8.5 | [22 empty] | VV | 0
|  | 110 : 89 |  | 89 | [22 empty] | VV | 0
|  | 114D : 9,04 |  | 9.04 | [22 empty] | VV | 0
|  | 109 - schodiště : 1,11*1+1,04*2,55+1,1*0,95 |  | 4.807 | [22 empty] | VV | 0
|  | P7 : | [24 empty] | VV | 0
|  | 104 : 13,940 |  | 13.94 | [22 empty] | VV | 0
|  | 104A : 2,700 |  | 2.7 | [22 empty] | VV | 0
|  | 105 : 8,890 |  | 8.89 | [22 empty] | VV | 0
|  | 106 : 7,270 |  | 7.27 | [22 empty] | VV | 0
|  | 107 : 4,590 |  | 4.59 | [22 empty] | VV | 0
|  | 112 : 10,690 |  | 10.69 | [22 empty] | VV | 0
|  | 113 : 3,340 |  | 3.34 | [22 empty] | VV | 0
|  | 114A : 1,450 |  | 1.45 | [22 empty] | VV | 0
|  | 114B : 8,010 |  | 8.01 | [22 empty] | VV | 0
|  | 114C : 2,880 |  | 2.88 | [22 empty] | VV | 0
177 | 771277807R00 | Hrana stupně profil výšky 8 mm | m | 29.8 |  | 0 |  | 0 |  | 0 | 21 | 0 | 0.00023 | 0.01 | 0 | 0 |  | RTS 20/ I | RTS 20/ I | 0.17 | 5.07 |  | Práce |  |  |  | POL1_
|  | Vnější schodiště u vstupu : 1,3+3,8+1,3 |  | 6.4 | [22 empty] | VV | 0
|  | 1+3,2+1 |  | 5.2 | [22 empty] | VV | 0
|  | 0,7+2,6+0,7 |  | 4 | [22 empty] | VV | 0
|  | 0,4+2+0,4 |  | 2.8 | [22 empty] | VV | 0
|  | Vnitřní schodiště : 5*0,95+7*0,95 |  | 11.4 | [22 empty] | VV | 0
178 | 771475014R00 | Obklad soklíků keram.rovných, tmel,výška 10 cm | m | 210 |  | 0 |  | 0 |  | 0 | 21 | 0 | 0.00032 | 0.07 | 0 | 0 |  | RTS 20/ I | RTS 20/ I | 0.236 | 49.56 |  | Práce |  |  |  | POL1_
|  | S01 : 2*(2,7+3,38) |  | 12.16 | [22 empty] | VV | 0
|  | S02 : 2*(5,65+3,43) |  | 18.16 | [22 empty] | VV | 0
|  | 101 : 2*(5,5+8,3) |  | 27.6 | [22 empty] | VV | 0
|  | 103 : 2*(4,3+2) |  | 12.6 | [22 empty] | VV | 0
|  | 104 : 2*(4,3+,325) |  | 9.25 | [22 empty] | VV | 0
|  | 104A : 2*(1,15+2,22) |  | 6.74 | [22 empty] | VV | 0
|  | 105 : 2*(2,55+2,49) |  | 10.08 | [22 empty] | VV | 0
|  | 106 : 2*(2,55+2,85) |  | 10.8 | [22 empty] | VV | 0
|  | 107 : 2*(2,55+1,8) |  | 8.7 | [22 empty] | VV | 0
|  | 109 : 2*(3,7+1,99) |  | 11.38 | [22 empty] | VV | 0
|  | 110 : 2*(14,18+14,995) |  | 58.35 | [22 empty] | VV | 0
|  | 112 : 2*(4,12+2,865) |  | 13.97 | [22 empty] | VV | 0
|  | 113 : 2*(2,45+1,9) |  | 8.7 | [22 empty] | VV | 0
|  | 114A : 2*(1,6+0,9) |  | 5 | [22 empty] | VV | 0
|  | 114B : 2*(4,12+2,7) |  | 13.64 | [22 empty] | VV | 0
|  | 114C : 2*(1,8+1,6) |  | 6.8 | [22 empty] | VV | 0
|  | 114D : 2*(4,03+2,28) |  | 12.62 | [22 empty] | VV | 0
|  | Otvory : -1*(0,7+0,7+0,7+1,4+1,15+0,9+0,7+0,7+0,7+0,80+4,4+4,4+0,8+0,8+0,7+0,7+0,7+0,9+0,8+0,8+1,25+0,8+1,55+0,8+0,8+0,8+0,8+0,8+0,8+0,8+0,8+0,7+0,8+0,8+0,8) |  | -36.55 | [22 empty] | VV | 0
179 | 771479001R00 | Řezání dlaždic keramických pro soklíky | m | 210 |  | 0 |  | 0 |  | 0 | 21 | 0 | 0 | 0 | 0 | 0 |  | RTS 20/ I | RTS 20/ I | 0.154 | 32.34 |  | Práce |  |  |  | POL1_
|  | S01 : 2*(2,7+3,38) |  | 12.16 | [22 empty] | VV | 0
|  | S02 : 2*(5,65+3,43) |  | 18.16 | [22 empty] | VV | 0
|  | 101 : 2*(5,5+8,3) |  | 27.6 | [22 empty] | VV | 0
|  | 103 : 2*(4,3+2) |  | 12.6 | [22 empty] | VV | 0
|  | 104 : 2*(4,3+,325) |  | 9.25 | [22 empty] | VV | 0
|  | 104A : 2*(1,15+2,22) |  | 6.74 | [22 empty] | VV | 0
|  | 105 : 2*(2,55+2,49) |  | 10.08 | [22 empty] | VV | 0
|  | 106 : 2*(2,55+2,85) |  | 10.8 | [22 empty] | VV | 0
|  | 107 : 2*(2,55+1,8) |  | 8.7 | [22 empty] | VV | 0
|  | 109 : 2*(3,7+1,99) |  | 11.38 | [22 empty] | VV | 0
|  | 110 : 2*(14,18+14,995) |  | 58.35 | [22 empty] | VV | 0
|  | 112 : 2*(4,12+2,865) |  | 13.97 | [22 empty] | VV | 0
|  | 113 : 2*(2,45+1,9) |  | 8.7 | [22 empty] | VV | 0
|  | 114A : 2*(1,6+0,9) |  | 5 | [22 empty] | VV | 0
|  | 114B : 2*(4,12+2,7) |  | 13.64 | [22 empty] | VV | 0
|  | 114C : 2*(1,8+1,6) |  | 6.8 | [22 empty] | VV | 0
|  | 114D : 2*(4,03+2,28) |  | 12.62 | [22 empty] | VV | 0
|  | Otvory : -1*(0,7+0,7+0,7+1,4+1,15+0,9+0,7+0,7+0,7+0,80+4,4+4,4+0,8+0,8+0,7+0,7+0,7+0,9+0,8+0,8+1,25+0,8+1,55+0,8+0,8+0,8+0,8+0,8+0,8+0,8+0,8+0,7+0,8+0,8+0,8) |  | -36.55 | [22 empty] | VV | 0
180 | 771571107R00 | Montáž podlah keram.,režné hladké, do MC, 30x30 cm | m2 | 216.587 |  | 0 |  | 0 |  | 0 | 21 | 0 | 0.05102 | 11.05 | 0 | 0 |  | RTS 20/ I | RTS 20/ I | 0.97 | 210.09 |  | Práce |  |  |  | POL1_
|  | P2 : | [24 empty] | VV | 0
|  | S01 : 5,03 |  | 5.03 | [22 empty] | VV | 0
|  | S02 : 16,91 |  | 16.91 | [22 empty] | VV | 0
|  | 101 : 19,54 |  | 19.54 | [22 empty] | VV | 0
|  | 103 : 8,5 |  | 8.5 | [22 empty] | VV | 0
|  | 110 : 89 |  | 89 | [22 empty] | VV | 0
|  | 114D : 9,04 |  | 9.04 | [22 empty] | VV | 0
|  | 109 - schodiště : 1,11*1+1,04*2,55+1,1*0,95 |  | 4.807 | [22 empty] | VV | 0
|  | P7 : | [24 empty] | VV | 0
|  | 104 : 13,940 |  | 13.94 | [22 empty] | VV | 0
|  | 104A : 2,700 |  | 2.7 | [22 empty] | VV | 0
|  | 105 : 8,890 |  | 8.89 | [22 empty] | VV | 0
|  | 106 : 7,270 |  | 7.27 | [22 empty] | VV | 0
|  | 107 : 4,590 |  | 4.59 | [22 empty] | VV | 0
|  | 112 : 10,690 |  | 10.69 | [22 empty] | VV | 0
|  | 113 : 3,340 |  | 3.34 | [22 empty] | VV | 0
|  | 114A : 1,450 |  | 1.45 | [22 empty] | VV | 0
|  | 114B : 8,010 |  | 8.01 | [22 empty] | VV | 0
|  | 114C : 2,880 |  | 2.88 | [22 empty] | VV | 0
181 | 771578011RT4 | Spára podlaha - stěna, silikonem | m | 210 |  | 0 |  | 0 |  | 0 | 21 | 0 | 0.00018 | 0.04 | 0 | 0 |  | RTS 20/ I | RTS 20/ I | 0.12 | 25.2 |  | Práce |  |  |  | POL1_
|  | S01 : 2*(2,7+3,38) |  | 12.16 | [22 empty] | VV | 0
|  | S02 : 2*(5,65+3,43) |  | 18.16 | [22 empty] | VV | 0
|  | 101 : 2*(5,5+8,3) |  | 27.6 | [22 empty] | VV | 0
|  | 103 : 2*(4,3+2) |  | 12.6 | [22 empty] | VV | 0
|  | 104 : 2*(4,3+,325) |  | 9.25 | [22 empty] | VV | 0
|  | 104A : 2*(1,15+2,22) |  | 6.74 | [22 empty] | VV | 0
|  | 105 : 2*(2,55+2,49) |  | 10.08 | [22 empty] | VV | 0
|  | 106 : 2*(2,55+2,85) |  | 10.8 | [22 empty] | VV | 0
|  | 107 : 2*(2,55+1,8) |  | 8.7 | [22 empty] | VV | 0
|  | 109 : 2*(3,7+1,99) |  | 11.38 | [22 empty] | VV | 0
|  | 110 : 2*(14,18+14,995) |  | 58.35 | [22 empty] | VV | 0
|  | 112 : 2*(4,12+2,865) |  | 13.97 | [22 empty] | VV | 0
|  | 113 : 2*(2,45+1,9) |  | 8.7 | [22 empty] | VV | 0
|  | 114A : 2*(1,6+0,9) |  | 5 | [22 empty] | VV | 0
|  | 114B : 2*(4,12+2,7) |  | 13.64 | [22 empty] | VV | 0
|  | 114C : 2*(1,8+1,6) |  | 6.8 | [22 empty] | VV | 0
|  | 114D : 2*(4,03+2,28) |  | 12.62 | [22 empty] | VV | 0
|  | Otvory : -1*(0,7+0,7+0,7+1,4+1,15+0,9+0,7+0,7+0,7+0,80+4,4+4,4+0,8+0,8+0,7+0,7+0,7+0,9+0,8+0,8+1,25+0,8+1,55+0,8+0,8+0,8+0,8+0,8+0,8+0,8+0,8+0,7+0,8+0,8+0,8) |  | -36.55 | [22 empty] | VV | 0
182 | 771275106RT2 | Obklad keram.schod.stupňů hladkých do tmele | m | 29.8 |  | 0 |  | 0 |  | 0 | 21 | 0 | 0.00462 | 0.14 | 0 | 0 |  | RTS 18/ I | RTS 18/ I | 1.55 | 46.19 |  | Práce |  |  |  | POL1_
|  | Vnější schodiště u vstupu : 1,3+3,8+1,3 |  | 6.4 | [22 empty] | VV | 0
|  | 1+3,2+1 |  | 5.2 | [22 empty] | VV | 0
|  | 0,7+2,6+0,7 |  | 4 | [22 empty] | VV | 0
|  | 0,4+2+0,4 |  | 2.8 | [22 empty] | VV | 0
|  | Vnitřní schodiště : 5*0,95+7*0,95 |  | 11.4 | [22 empty] | VV | 0
183 | 78101 | Rozměření a příprava před pokládkou | hod | 25 |  | 0 |  | 0 |  | 0 | 21 | 0 | 0 | 0 | 0 | 0 |  | Vlastní | Indiv | 0 | 0 |  | Práce |  |  |  | POL1_
184 | 597642021R | Dlažba dle výběr investora - cena 600 kč/m2 | m2 | 262.0663 |  | 0 |  | 0 |  | 0 | 21 | 0 | 0.0192 | 5.03 | 0 | 0 | SPCM | RTS 20/ I | Indiv | 0 | 0 |  | Specifikace |  |  |  | POL3_
|  | Odkaz na mn. položky pořadí 180 : 216,58700*1,05 |  | 227.4163 | [22 empty] | VV | 5
|  | 210*0,15*1,1 |  | 34.65 | [22 empty] | VV | 0
185 | 998771202R00 | Přesun hmot pro podlahy z dlaždic, výšky do 12 m | % |  |  | 0 |  | 0 |  | 0 | 21 | 0 | 0 | 0 | 0 | 0 |  | RTS 20/ I | RTS 20/ I | 0 | 0 |  | Přesun hmot |  |  |  | POL7_
Díl: | 775 | Podlahy vlysové a parketové |  |  |  | 0 |  | 0 |  | 0 |  | 0 |  | 2.4 |  | 0 |  |  |  |  | 163.34 | [5 empty] | DIL
186 | 775101101R00 | Vysávání podlah prům.vysavačem,podlahy vlys,parket | m2 | 136.37 |  | 0 |  | 0 |  | 0 | 21 | 0 | 0 | 0 | 0 | 0 |  | RTS 20/ I | RTS 20/ I | 0.016 | 2.18 |  | Práce |  |  |  | POL1_
|  | Odkaz na mn. položky pořadí 189 : 136,37000 |  | 136.37 | [22 empty] | VV | 5
187 | 777553020R00 | Nátěr adhézní nesavého podkladu pod samoniv. | m2 | 136.37 |  | 0 |  | 0 |  | 0 | 21 | 0 | 0.0002 | 0.03 | 0 | 0 |  | RTS 20/ I | RTS 20/ I | 0.085 | 11.59 |  | Práce |  |  |  | POL1_
|  | Odkaz na mn. položky pořadí 189 : 136,37000 |  | 136.37 | [22 empty] | VV | 5
188 | 777553210R00 | Vyrovnání podlah, samonivel. hmota tl. 2mm | m2 | 136.37 |  | 0 |  | 0 |  | 0 | 21 | 0 | 0.003 | 0.41 | 0 | 0 |  | RTS 20/ I | RTS 20/ I | 0.322 | 43.91 |  | Práce |  |  |  | POL1_
|  | Odkaz na mn. položky pořadí 189 : 136,37000 |  | 136.37 | [22 empty] | VV | 5
189 | 775540010RAJ | Podlaha lamelová, nášlap dřevo, vlys | m2 | 136.37 |  | 0 |  | 0 |  | 0 | 21 | 0 | 0.01439 | 1.96 | 0 | 0 |  | Vlastní | Kalkul | 0.77482 | 105.66 |  | Práce |  |  |  | POL1_
|  | P5 : | [24 empty] | VV | 0
|  | 102 : 113,66 |  | 113.66 | [22 empty] | VV | 0
|  | P6 : | [24 empty] | VV | 0
|  | 108 : 22,71 |  | 22.71 | [22 empty] | VV | 0
190 | 998775202R00 | Přesun hmot pro podlahy vlysové, výšky do 12 m | % |  |  | 0 |  | 0 |  | 0 | 21 | 0 | 0 | 0 | 0 | 0 |  | RTS 20/ I | RTS 20/ I | 0 | 0 |  | Přesun hmot |  |  |  | POL7_
Díl: | 776 | Podlahy povlakové |  |  |  | 0 |  | 0 |  | 0 |  | 0 |  | 0.87 |  | 0 |  |  |  |  | 102.77 | [5 empty] | DIL
191 | 776101101R00 | Vysávání podlah prům.vysavačem pod povlak.podlahy | m2 | 117.16 |  | 0 |  | 0 |  | 0 | 21 | 0 | 0 | 0 | 0 | 0 |  | RTS 20/ I | RTS 20/ I | 0.016 | 1.87 |  | Práce |  |  |  | POL1_
|  | Odkaz na mn. položky pořadí 193 : 117,16000 |  | 117.16 | [22 empty] | VV | 5
192 | 776421100RU1 | Lepení podlahových soklíků z PVC a vinylu včetně dodávky soklíku PVC | m | 63.36 |  | 0 |  | 0 |  | 0 | 21 | 0 | 8e-05 | 0.01 | 0 | 0 |  | RTS 20/ I | RTS 20/ I | 0.1372 | 8.69 |  | Práce |  |  |  | POL1_
|  | (9,7+6,16)*2 |  | 31.72 | [22 empty] | VV | 0
|  | (10,16+5,66)*2 |  | 31.64 | [22 empty] | VV | 0
193 | 776521110R00 | Lepení povlak.podlah z pásů PVC na lepidlo V7508 | m2 | 117.16 |  | 0 |  | 0 |  | 0 | 21 | 0 | 0.0004 | 0.05 | 0 | 0 |  | RTS 20/ I | RTS 20/ I | 0.38 | 44.52 |  | Práce |  |  |  | POL1_
|  | P4 : | [24 empty] | VV | 0
|  | 116 : 57,18 |  | 57.18 | [22 empty] | VV | 0
|  | 117 : 59,98 |  | 59.98 | [22 empty] | VV | 0
194 | 777553020R00 | Nátěr adhézní nesavého podkladu pod nivelační hmotu | m2 | 117.16 |  | 0 |  | 0 |  | 0 | 21 | 0 | 0.0002 | 0.02 | 0 | 0 |  | RTS 20/ I | RTS 20/ I | 0.085 | 9.96 |  | Práce |  |  |  | POL1_
|  | Odkaz na mn. položky pořadí 193 : 117,16000 |  | 117.16 | [22 empty] | VV | 5
195 | 777553210R00 | Vyrovnání podlah, samonivel. hmota tl. 2mm | m2 | 117.16 |  | 0 |  | 0 |  | 0 | 21 | 0 | 0.003 | 0.35 | 0 | 0 |  | RTS 20/ I | RTS 20/ I | 0.322 | 37.73 |  | Práce |  |  |  | POL1_
|  | Odkaz na mn. položky pořadí 193 : 117,16000 |  | 117.16 | [22 empty] | VV | 5
196 | 284122772R | Podlahovina 180x1200 mm tl. 2,5 mm,heterogenní vinilová podlahovina, dekor dřeva | m2 | 123.018 |  | 0 |  | 0 |  | 0 | 21 | 0 | 0.0036 | 0.44 | 0 | 0 | SPCM | RTS 20/ I | RTS 20/ I | 0 | 0 |  | Specifikace |  |  |  | POL3_
|  | Odkaz na mn. položky pořadí 193 : 117,16000*1,05 |  | 123.018 | [22 empty] | VV | 5
197 | 998776202R00 | Přesun hmot pro podlahy povlakové, výšky do 12 m | % |  |  | 0 |  | 0 |  | 0 | 21 | 0 | 0 | 0 | 0 | 0 |  | RTS 20/ I | RTS 20/ I | 0 | 0 |  | Přesun hmot |  |  |  | POL7_
Díl: | 777 | Podlahy ze syntetických hmot |  |  |  | 0 |  | 0 |  | 0 |  | 0 |  | 0.41 |  | 0 |  |  |  |  | 19.24 | [5 empty] | DIL
198 | 777812222R00 | Podlahový epoxid.systém | m2 | 41.83 |  | 0 |  | 0 |  | 0 | 21 | 0 | 0.00987 | 0.41 | 0 | 0 |  | RTS 20/ I | RTS 20/ I | 0.46 | 19.24 |  | Práce |  |  |  | POL1_
|  | P3 : | [24 empty] | VV | 0
|  | 111 : 30,29 |  | 30.29 | [22 empty] | VV | 0
|  | 115 : 11,54 |  | 11.54 | [22 empty] | VV | 0
199 | 998777202R00 | Přesun hmot pro podlahy syntetické, výšky do 12 m | % |  |  | 0 |  | 0 |  | 0 | 21 | 0 | 0 | 0 | 0 | 0 |  | RTS 20/ I | RTS 20/ I | 0 | 0 |  | Přesun hmot |  |  |  | POL7_
Díl: | 781 | Obklady keramické |  |  |  | 0 |  | 0 |  | 0 |  | 0 |  | 2.55 |  | 0 |  |  |  |  | 168.5 | [5 empty] | DIL
200 | 781101210R00 | Penetrace podkladu pod obklady | m2 | 157.9915 |  | 0 |  | 0 |  | 0 | 21 | 0 | 0.00021 | 0.03 | 0 | 0 |  | RTS 20/ I | RTS 20/ I | 0.05 | 7.9 |  | Práce |  |  |  | POL1_
|  | 104A : 2,05*(2*2,22+2*1,15)-(0,7*1,97+0,9*0,9) |  | 11.628 | [22 empty] | VV | 0
|  | 105 : 2,05*(2*2,55+2*2,49)-(0,7*1,97) |  | 19.285 | [22 empty] | VV | 0
|  | 106 : 2,05*(2*2,55+2*2,85)-(0,7*1,97) |  | 20.761 | [22 empty] | VV | 0
|  | 107 : 2,05*(2*2,55+2*1,8)-(0,9*1,97) |  | 16.062 | [22 empty] | VV | 0
|  | 112 : 2,05*(2*4,12+2*2,865)-(0,8*1,97) |  | 27.0625 | [22 empty] | VV | 0
|  | 113 : 2,05*(2*2,45+2*1,9)-(0,8*1,97) |  | 16.259 | [22 empty] | VV | 0
|  | 114A : 2,05*(2*1,6+2*0,9)-(0,7*1,97) |  | 8.871 | [22 empty] | VV | 0
|  | 114B : 2,05*(2*4,15+2*2,7)-(0,8*1,97+0,9*0,9) |  | 25.699 | [22 empty] | VV | 0
|  | 114C : 2,05*(2*1,8+2*1,6)-(0,8*1,97) |  | 12.364 | [22 empty] | VV | 0
201 | 781475115R00 | Obklad vnitřní stěn keramický, do tmele, 25x25 cm | m2 | 157.9915 |  | 0 |  | 0 |  | 0 | 21 | 0 | 0.00491 | 0.78 | 0 | 0 |  | RTS 20/ I | RTS 20/ I | 1.0165 | 160.6 |  | Práce |  |  |  | POL1_
|  | 104A : 2,05*(2*2,22+2*1,15)-(0,7*1,97+0,9*0,9) |  | 11.628 | [22 empty] | VV | 0
|  | 105 : 2,05*(2*2,55+2*2,49)-(0,7*1,97) |  | 19.285 | [22 empty] | VV | 0
|  | 106 : 2,05*(2*2,55+2*2,85)-(0,7*1,97) |  | 20.761 | [22 empty] | VV | 0
|  | 107 : 2,05*(2*2,55+2*1,8)-(0,9*1,97) |  | 16.062 | [22 empty] | VV | 0
|  | 112 : 2,05*(2*4,12+2*2,865)-(0,8*1,97) |  | 27.0625 | [22 empty] | VV | 0
|  | 113 : 2,05*(2*2,45+2*1,9)-(0,8*1,97) |  | 16.259 | [22 empty] | VV | 0
|  | 114A : 2,05*(2*1,6+2*0,9)-(0,7*1,97) |  | 8.871 | [22 empty] | VV | 0
|  | 114B : 2,05*(2*4,15+2*2,7)-(0,8*1,97+0,9*0,9) |  | 25.699 | [22 empty] | VV | 0
|  | 114C : 2,05*(2*1,8+2*1,6)-(0,8*1,97) |  | 12.364 | [22 empty] | VV | 0
202 | 78101 | Rozměření a příprava před pokládkou | hod | 25 |  | 0 |  | 0 |  | 0 | 21 | 0 | 0 | 0 | 0 | 0 |  | Vlastní | Indiv | 0 | 0 |  | Práce |  |  |  | POL1_
203 | 59781346R | Obklad dle výběru investora - cena 400 kč/m2 | m2 | 165.8911 |  | 0 |  | 0 |  | 0 | 21 | 0 | 0.0105 | 1.74 | 0 | 0 | SPCM | RTS 20/ I | Indiv | 0 | 0 |  | Specifikace |  |  |  | POL3_
|  | Odkaz na mn. položky pořadí 201 : 157,99150*1,05 |  | 165.8911 | [22 empty] | VV | 5
204 | 998781202R00 | Přesun hmot pro obklady keramické, výšky do 12 m | % |  |  | 0 |  | 0 |  | 0 | 21 | 0 | 0 | 0 | 0 | 0 |  | RTS 20/ I | RTS 20/ I | 0 | 0 |  | Přesun hmot |  |  |  | POL7_
Díl: | 783 | Nátěry |  |  |  | 0 |  | 0 |  | 0 |  | 0 |  | 0 |  | 0 |  |  |  |  | 0.5 | [5 empty] | DIL
205 | 783225400R00 | Nátěr syntetický kov. konstr. 2x + 1x email + tmel | m2 | 1.2 |  | 0 |  | 0 |  | 0 | 21 | 0 | 0.00036 | 0 | 0 | 0 |  | RTS 20/ I | RTS 20/ I | 0.413 | 0.5 |  | Práce |  |  |  | POL1_
|  | Kovové zábradlí : 1*1,2 |  | 1.2 | [22 empty] | VV | 0
Díl: | 784 | Malby |  |  |  | 0 |  | 0 |  | 0 |  | 0 |  | 0.86 |  | 0 |  |  |  |  | 257.16 | [5 empty] | DIL
206 | 784441110R00 | Malba latex. 2x, 1barevná+strop, místnost do 3,8 m | m2 | 2049.5901 |  | 0 |  | 0 |  | 0 | 21 | 0 | 0.00042 | 0.86 | 0 | 0 |  | RTS 20/ I | RTS 20/ I | 0.12547 | 257.16 |  | Práce |  |  |  | POL1_
|  | STROPY : | [24 empty] | VV | 0
|  | S01 : 5,03 |  | 5.03 | [22 empty] | VV | 0
|  | S02 : 16,91 |  | 16.91 | [22 empty] | VV | 0
|  | S03 : 53,21 |  | 53.21 | [22 empty] | VV | 0
|  | S04 : 51,65 |  | 51.65 | [22 empty] | VV | 0
|  | S05 : 13,05 |  | 13.05 | [22 empty] | VV | 0
|  | 101 : 19,54 |  | 19.54 | [22 empty] | VV | 0
|  | 103 : 8,500 |  | 8.5 | [22 empty] | VV | 0
|  | 104 : 13,940 |  | 13.94 | [22 empty] | VV | 0
|  | 104A : 2,700 |  | 2.7 | [22 empty] | VV | 0
|  | 105 : 8,890 |  | 8.89 | [22 empty] | VV | 0
|  | 106 : 7,270 |  | 7.27 | [22 empty] | VV | 0
|  | 107 : 4,590 |  | 4.59 | [22 empty] | VV | 0
|  | 108 : 22,710 |  | 22.71 | [22 empty] | VV | 0
|  | 109 : 6,970 |  | 6.97 | [22 empty] | VV | 0
|  | 110 : 89,000 |  | 89 | [22 empty] | VV | 0
|  | 111 : 30,290 |  | 30.29 | [22 empty] | VV | 0
|  | 112 : 10,690 |  | 10.69 | [22 empty] | VV | 0
|  | 113 : 3,340 |  | 3.34 | [22 empty] | VV | 0
|  | 114A : 1,450 |  | 1.45 | [22 empty] | VV | 0
|  | 114B : 8,010 |  | 8.01 | [22 empty] | VV | 0
|  | 114C : 2,880 |  | 2.88 | [22 empty] | VV | 0
|  | 114D : 9,040 |  | 9.04 | [22 empty] | VV | 0
|  | 115 : 11,540 |  | 11.54 | [22 empty] | VV | 0
|  | 116 : 57,180 |  | 57.18 | [22 empty] | VV | 0
|  | 117 : 59,980 |  | 59.98 | [22 empty] | VV | 0
|  | STĚNY : | [24 empty] | VV | 0
|  | 101 : 3,3*(2*(8,3+5,55)) |  | 91.41 | [22 empty] | VV | 0
|  | 102 : 3,4*(2*(8,3+13,6))+18,3+18,3 |  | 185.52 | [22 empty] | VV | 0
|  | 103 : 3,3*(4,3+2*2,1) |  | 28.05 | [22 empty] | VV | 0
|  | 104 : 3,3*(2*(3,25+4,3)) |  | 49.83 | [22 empty] | VV | 0
|  | 104A : 1,25*(2*(2,22+1,15)) |  | 8.425 | [22 empty] | VV | 0
|  | 105 : 1,25*(2*(2,55+3,45)) |  | 15 | [22 empty] | VV | 0
|  | 106 : 1,25*(2*(2,55+2,85)) |  | 13.5 | [22 empty] | VV | 0
|  | 107 : 1,25*(2*(2,55+1,8)) |  | 10.875 | [22 empty] | VV | 0
|  | 108 : 2,7*(6,3+6,3+2,85+3,7) |  | 51.705 | [22 empty] | VV | 0
|  | 109 : 3,4*(1,99+1,99+2,85+3,7) |  | 35.802 | [22 empty] | VV | 0
|  | 110 : 3,4*(6+6+2,45)+3*(9,1+9,1+12,47+12,02) |  | 177.2 | [22 empty] | VV | 0
|  | 111 : 3*(2*(3,3+9,13)) |  | 74.58 | [22 empty] | VV | 0
|  | 112 : 0,95*(2*(2,865+4,12)) |  | 13.2715 | [22 empty] | VV | 0
|  | 113 : 0,95*(2*(2,45+1,9)) |  | 8.265 | [22 empty] | VV | 0
|  | 114A : 0,95*(2*(1,6+0,9)) |  | 4.75 | [22 empty] | VV | 0
|  | 114B : 0,95*(2*(4,12+2,7)) |  | 12.958 | [22 empty] | VV | 0
|  | 114C : 0,95*(2*(1,6+1,8)) |  | 6.46 | [22 empty] | VV | 0
|  | 114D : 3*(2*(2,28+4,03)) |  | 37.86 | [22 empty] | VV | 0
|  | 115 : 3,4*(2*(6,03+2,28)) |  | 56.508 | [22 empty] | VV | 0
|  | 116 : 3,4*(2*(10,16+5,66)) |  | 107.576 | [22 empty] | VV | 0
|  | 117 : 3,4*(2*(9,7+6,16)) |  | 107.848 | [22 empty] | VV | 0
|  | OSTĚNÍ : | [24 empty] | VV | 0
|  | Vnější otvory - ostění : 0,6*155,46 |  | 93.276 | [22 empty] | VV | 0
|  | OTVORY : | [24 empty] | VV | 0
|  | Dveře vnitřní : -45,707 |  | -45.707 | [22 empty] | VV | 0
|  | Vnější výplně : -65,92 |  | -65.92 | [22 empty] | VV | 0
|  | Odkaz na mn. položky pořadí 33 : 188,49600 |  | 188.496 | [22 empty] | VV | 5
|  | Odkaz na mn. položky pořadí 32 : 77,36520 |  | 77.3652 | [22 empty] | VV | 5
|  | Koeficient : 0,1 |  | 186.3264 | [22 empty] | VV | 4
|  | Koeficient : | [24 empty] | VV | 4
Díl: | D96 | Přesuny suti a vybouraných hmot |  |  |  | 0 |  | 0 |  | 0 |  | 0 |  | 0 |  | 0 |  |  |  |  | 771.45 | [5 empty] | DIL
207 | 979081111R00 | Odvoz suti a vybour. hmot na skládku do 1 km | t | 416.5479 |  | 0 |  | 0 |  | 0 | 21 | 0 | 0 | 0 | 0 | 0 |  | RTS 20/ I | RTS 20/ I | 0.49 | 204.11 |  | Přesun suti |  |  |  | POL8_
208 | 979081121R00 | Příplatek k odvozu za každý další 1 km | t | 2082.7393 |  | 0 |  | 0 |  | 0 | 21 | 0 | 0 | 0 | 0 | 0 |  | RTS 20/ I | RTS 20/ I | 0 | 0 |  | Přesun suti |  |  |  | POL8_
209 | 979082111R00 | Vnitrostaveništní doprava suti do 10 m | t | 416.5479 |  | 0 |  | 0 |  | 0 | 21 | 0 | 0 | 0 | 0 | 0 |  | RTS 20/ I | RTS 20/ I | 0.942 | 392.39 |  | Přesun suti |  |  |  | POL8_
210 | 979082121R00 | Příplatek k vnitrost. dopravě suti za dalších 5 m | t | 1666.1915 |  | 0 |  | 0 |  | 0 | 21 | 0 | 0 | 0 | 0 | 0 |  | RTS 20/ I | RTS 20/ I | 0.105 | 174.95 |  | Přesun suti |  |  |  | POL8_
211 | 979990001R00 | Poplatek za skládku stavební suti | t | 416.5479 |  | 0 |  | 0 |  | 0 | 21 | 0 | 0 | 0 | 0 | 0 |  | RTS 20/ I | RTS 20/ I | 0 | 0 |  | Přesun suti |  |  |  | POL8_
[25 empty] | 15 | 21 | DPH
| Celkem |  |  |  |  | 0 | [18 empty] | 0 | 0 | SUM
Poznámky uchazeče k zadání
POPUZIV
END
Note on S6: Jedná se o informaci, zda se jedná o položku, která je do rozpočtu zadána z cenové soustavy RTS, nebo vlastní.
Note on T6: Jedná se o název CÚ, která je zadána u položky rozpočtu

## 01_02 265-1-2 Pol
Položkový rozpočet | [26 empty] | #TypZaznamu#
S: | 01-19-265 | ROHATEC - Obec - Revitalizace a Stavební úpravy KD | [24 empty] | STA
O: | 01/02 | Revitalizace a Stavební úpravy KD_5.8.2020 | [21 empty] | STA |  |  | OBJ
R: | 265-1-2 | Revitalizace a stavební úpravy KD - Sanační práce | [24 empty] | ROZ
P.č. | Číslo položky | Název položky | MJ | Množství | Cena / MJ | Celkem | Dodávka | Dodávka celk. | Montáž | Montáž celk. | DPH | Cena s DPH | Hmotnost / MJ | Hmotnost celk.(t) | Dem. hmotnost / MJ | Dem. hmotnost celk.(t) | Ceník | Cen. soustava / platnost | Cenová úroveň | Nhod / MJ | Nhod celk. | Dodavatel | Typ položky
Díl: | 2 | Základy a zvláštní zakládání |  |  |  | 0 |  | 0 |  | 0 |  | 0 |  | 0.23 |  | 0 |  |  |  |  | 0 | [5 empty] | DIL
1 | R2810201001 | Tlaková injektáž zdiva siloxanovým mikroemulzním koncentrátem | m2 | 112.8769 |  | 0 |  | 0 |  | 0 | 21 | 0 | 0.002 | 0.23 | 0 | 0 |  | Vlastní | Indiv | 0 | 0 |  | Práce |  |  |  | POL1_
|  | 1.S vodorovná inj. : 2,55*1+(6,79+1+9,2+9,695)*0,8+(0,6+0,735)*0,3+0,65*0,6 |  | 24.69 | [22 empty] | VV | 0
|  | 1.S svislá inj. : (2,225*3+1,225)*0,8+(2,175+2,225)*1,1+(0,145*5+0,15+2,045)*1+2,205*0,6+2,205*0,78 |  | 17.12 | [22 empty] | VV | 0
|  | 1.NP vodorovná inj. - obvodové zdivo : (9,5+13,65)*0,6+0,69*2*0,9+(2,6+1,7+2,36)*0,6+3,62*0,9+(0,2+9,45+5,35+6,2+17,1+2,5+0,535+0,835+3,025+0,6+15,755-1,19+0,6+8,25-1,5)*0,6 |  | 63.01 | [22 empty] | VV | 0
|  | 1.NP vodorovná inj. - vnitřní zdivo : 0,6*0,6+(0,91+3,55)*0,6+0,5*0,6+(0,915+1,11+0,2*2+0,81+1,365)*0,3+2,3*0,3+0,6*0,6*2+1*0,3+(0,45+1,05)*0,3+0,75*0,45 |  | 7.21 | [22 empty] | VV | 0
|  | 1.NP svislá inj. : 0,7*0,6*2 |  | 0.84 | [22 empty] | VV | 0
Díl: | 61 | Úpravy povrchů vnitřní |  |  |  | 0 |  | 0 |  | 0 |  | 0 |  | 2.09 |  | 0 |  |  |  |  | 0 | [5 empty] | DIL
2 | R6120300000 | Vnitřní sanační omítkový systém | m2 | 72.187 |  | 0 |  | 0 |  | 0 | 21 | 0 | 0.029 | 2.09 | 0 | 0 |  | Vlastní | Indiv | 0 | 0 |  | Práce |  |  |  | POL1_
|  | 102 : (13,6*2+0,3*2)*1 |  | 27.8 | [22 empty] | VV | 0
|  | 109 : (1,45+0,25+0,85+0,95+0,95+1,04)*1 |  | 5.49 | [22 empty] | VV | 0
|  | 110 : (0,15+1,05+0,75)*1 |  | 1.95 | [22 empty] | VV | 0
|  | 111 : (2,87+0,9+0,75)*1,6 |  | 7.23 | [22 empty] | VV | 0
|  | 112 : 4,46*1 |  | 4.46 | [22 empty] | VV | 0
|  | 113 : 2,7*1,6 |  | 4.32 | [22 empty] | VV | 0
|  | 114 : (1,365+2+0,69)*1 |  | 4.05 | [22 empty] | VV | 0
|  | 115 : (4,78+0,6+1,23+0,45+0,45+0,35+0,53)*1 |  | 8.39 | [22 empty] | VV | 0
|  | 117 : (6,16+2,33)*1 |  | 8.49 | [22 empty] | VV | 0
Díl: | 62 | Úpravy povrchů vnější |  |  |  | 0 |  | 0 |  | 0 |  | 0 |  | 0 |  | 0 |  |  |  |  | 288.89 | [5 empty] | DIL
3 | 622904121R00 | Ruční čištění ocelovým kartáčem | m2 | 671.8339 |  | 0 |  | 0 |  | 0 | 21 | 0 | 0 | 0 | 0 | 0 |  | Vlastní | Indiv | 0.43 | 288.89 |  | Práce |  |  |  | POL1_
|  | Odkaz na mn. položky pořadí 8 : 380,60890 |  | 380.61 | [22 empty] | VV | 0
|  | Odkaz na mn. položky pořadí 4 : 291,22505 |  | 291.23 | [22 empty] | VV | 0
Díl: | 96 | Bourání konstrukcí |  |  |  | 0 |  | 0 |  | 0 |  | 0 |  | 0 |  | 13.4 |  |  |  |  | 75.72 | [5 empty] | DIL
4 | 978013191R00 | Otlučení omítek vnitřních stěn v rozsahu do 100 % | m2 | 291.2251 |  | 0 |  | 0 |  | 0 | 21 | 0 | 0 | 0 | 0.046 | 13.4 |  | Vlastní | Indiv | 0.26 | 75.72 |  | Práce |  |  |  | POL1_
|  | V rozsahu vnitřních san. omítek : | [24 empty] | VV | 0
|  | Odkaz na mn. položky pořadí 2 : 72,18700 |  | 72.19 | [22 empty] | VV | 0
|  | V rozsahu vnitřní HI stěrky bez san. om. : | [24 empty] | VV | 0
|  | S01 : (2,52+0,95)*0,3+(0,145*5+0,15+2,045)*0,3 |  | 1.92 | [22 empty] | VV | 0
|  | 101 : (3,65+2,05-1,5+0,6+0,6)*0,3 |  | 1.62 | [22 empty] | VV | 0
|  | 102 : 0,6*0,3 |  | 0.18 | [22 empty] | VV | 0
|  | 104 : 2,2*0,3+(4+0,45)*0,5 |  | 2.88 | [22 empty] | VV | 0
|  | 105, 106 : (3,45+2,7)*0,5 |  | 3.08 | [22 empty] | VV | 0
|  | 107 : 1,9*0,3 |  | 0.57 | [22 empty] | VV | 0
|  | 110 : (3,04+0,7+2,1-1,35+0,5+0,6+0,9+2,4+0,7+0,15*2+0,6+1+0,15*2+0,6+1,665+0,3*2+0,81+0,2*2+1,11+0,3*2+0,915+2,2)*0,3+(0,9+0,65)*0,7 |  | 7.29 | [22 empty] | VV | 0
|  | 111 : 3,3*0,3 |  | 0.99 | [22 empty] | VV | 0
|  | 113 : (0,915+1,11+0,2)*0,3+(0,05+1,4+4)*0,5 |  | 3.39 | [22 empty] | VV | 0
|  | 114 : (0,2+0,81+0,45)*0,3+2,51*0,5 |  | 1.69 | [22 empty] | VV | 0
|  | 116 : (1+0,15+0,6+1,8+0,3*2+0,5)*0,3 |  | 1.4 | [22 empty] | VV | 0
|  | V rozsahu vnější HI stěrky : | [24 empty] | VV | 0
|  | Odkaz na mn. položky pořadí 7 : 194,02855 |  | 194.03 | [22 empty] | VV | 0
Díl: | 711 | Izolace proti vodě |  |  |  | 0 |  | 0 |  | 0 |  | 0 |  | 4.25 |  | 0 |  |  |  |  | 6.67 | [5 empty] | DIL
5 | R711100000 | Vnitřní svislý hydroizolační systém | m2 | 42.318 |  | 0 |  | 0 |  | 0 | 21 | 0 | 0.01295 | 0.55 | 0 | 0 |  | Vlastní | Indiv | 0 | 0 |  | Práce |  |  |  | POL1_
|  | S01 : (2,52+0,95)*0,3+(0,145*5+0,15+2,045)*0,3 |  | 1.92 | [22 empty] | VV | 0
|  | 101 : (3,65+2,05-1,5+0,6+0,6)*0,3 |  | 1.62 | [22 empty] | VV | 0
|  | 102 : (0,6+13,6*2+0,3*2)*0,3 |  | 8.52 | [22 empty] | VV | 0
|  | 104 : 2,2*0,3+(4+0,45)*0,5 |  | 2.88 | [22 empty] | VV | 0
|  | 105, 106 : (3,45+2,7)*0,5 |  | 3.08 | [22 empty] | VV | 0
|  | 107 : 1,9*0,3 |  | 0.57 | [22 empty] | VV | 0
|  | 109 : (1,45+0,25+0,85)*0,3 |  | 0.77 | [22 empty] | VV | 0
|  | 110 : (3,04+0,7+2,1-1,35+0,5+0,6+0,9+2,4+0,7+0,15+1,05+0,75+0,15*2+0,6+1+0,15*2+0,6+1,665+0,3*2+0,81+0,2*2+1,11+0,3*2+0,915+2,2)*0,3+(0,9+0,65)*0,7 |  | 7.88 | [22 empty] | VV | 0
|  | 111 : (3,3+2,87+0,9+0,75)*0,3 |  | 2.35 | [22 empty] | VV | 0
|  | 112 : 4,46*0,3 |  | 1.34 | [22 empty] | VV | 0
|  | 113 : (0,915+1,11+0,2)*0,3+(2,7+0,05+1,4+4)*0,5 |  | 4.74 | [22 empty] | VV | 0
|  | 114 : (0,2+0,81+1,365+2+0,45+0,69)*0,3+2,51*0,5 |  | 2.91 | [22 empty] | VV | 0
|  | 115 : (4,78+0,6+1,23+0,45+0,45+0,35)*0,3 |  | 2.36 | [22 empty] | VV | 0
|  | 116 : (1+0,15+0,6+1,8+0,3*2+0,5)*0,3 |  | 1.4 | [22 empty] | VV | 0
6 | R711101000 | Provedení izolačního fabionu | m | 21.26 |  | 0 |  | 0 |  | 0 | 21 | 0 | 0.0016 | 0.03 | 0 | 0 |  | Vlastní | Indiv | 0 | 0 |  | Práce |  |  |  | POL1_
|  | 104 : 4+0,45 |  | 4.45 | [22 empty] | VV | 0
|  | 105, 106 : 3,45+2,7 |  | 6.15 | [22 empty] | VV | 0
|  | 113 : 2,7+0,05+1,4+4 |  | 8.15 | [22 empty] | VV | 0
|  | 114 : 2,51 |  | 2.51 | [22 empty] | VV | 0
7 | R711400000 | Vnější svislý neprodyšný hydroizolační systém | m2 | 194.0285 |  | 0 |  | 0 |  | 0 | 21 | 0 | 0.01275 | 2.47 | 0 | 0 |  | Vlastní | Indiv | 0 | 0 |  | Práce |  |  |  | POL1_
|  | JZ : 9,5*1,1+3,625*1,8+3,1*1,1 |  | 20.39 | [22 empty] | VV | 0
|  | SZ : 25,205*1,4+0,3*0,6*2+0,6*1,5+2,67*1,4+0,3*0,6*2+0,6*1,35+17,1*1,4+5,95*1,4 |  | 73.72 | [22 empty] | VV | 0
|  | SV : 6,8*1,4 |  | 9.52 | [22 empty] | VV | 0
|  | JV : (9,77+0,3*2+0,58*2+17,185)*2,09+(0,9+0,3*2+3,98+14,25)*1,54 |  | 90.4 | [22 empty] | VV | 0
8 | R711500000 | Vodorovný hydroizolační systém | m2 | 380.6089 |  | 0 |  | 0 |  | 0 | 21 | 0 | 0.00315 | 1.2 | 0 | 0 |  | Vlastní | Indiv | 0 | 0 |  | Práce |  |  |  | POL1_
|  | 101 : 2,05*2,79+1,25*0,6+3,65*3,45 |  | 19.06 | [22 empty] | VV | 0
|  | 102 : 13,6*8,3+0,3*2,6+0,6*0,9 |  | 114.2 | [22 empty] | VV | 0
|  | 103 : 1,9*2,45 |  | 4.66 | [22 empty] | VV | 0
|  | 104 : 4,85*6,2 |  | 30.07 | [22 empty] | VV | 0
|  | 105, 106 : 1,84*2,41+0,75*2,41 |  | 6.24 | [22 empty] | VV | 0
|  | 107 : 1,9*2,83 |  | 5.38 | [22 empty] | VV | 0
|  | 108 : 6,31*3,7 |  | 23.35 | [22 empty] | VV | 0
|  | 109 : 1,04*2,55+1,1*0,95+0,95*1,04+1,45*0,95 |  | 6.06 | [22 empty] | VV | 0
|  | 110 : 12,47*4,945+1,71*3,04+0,39*0,5+2,2*3,65+6,425*2,45+0,9*0,3*3+1,6*0,15-0,5*0,5 |  | 91.63 | [22 empty] | VV | 0
|  | 111 : 3,3*4,52 |  | 14.92 | [22 empty] | VV | 0
|  | 112 : 3,3*4,46 |  | 14.72 | [22 empty] | VV | 0
|  | 113 : 4,3*4,15 |  | 17.84 | [22 empty] | VV | 0
|  | 114 : 4,15*4,79+0,71*2,28 |  | 21.5 | [22 empty] | VV | 0
|  | 115 : 4,78*2,28+0,9*0,1 |  | 10.99 | [22 empty] | VV | 0
9 | 998711101R00 | Přesun hmot pro izolace proti vodě, výšky do 6 m | t | 4.2548 |  | 0 |  | 0 |  | 0 | 21 | 0 | 0 | 0 | 0 | 0 |  | Vlastní | Indiv | 1.567 | 6.67 |  | Práce |  |  |  | POL1_7
[25 empty] | 15 | 21 | DPH
| Celkem |  |  |  |  | 0 | [18 empty] | 0 | 0 | SUM
Poznámky uchazeče k zadání
POPUZIV
END
Note on S6: Jedná se o informaci, zda se jedná o položku, která je do rozpočtu zadána z cenové soustavy RTS, nebo vlastní.
Note on T6: Jedná se o název CÚ, která je zadána u položky rozpočtu

## 01_02 265-1-3 Pol
Položkový rozpočet | [26 empty] | #TypZaznamu#
S: | 01-19-265 | ROHATEC - Obec - Revitalizace a Stavební úpravy KD | [24 empty] | STA
O: | 01/02 | Revitalizace a Stavební úpravy KD_5.8.2020 | [21 empty] | STA |  |  | OBJ
R: | 265-1-3 | Revitalizace a Stavební úpravy KD - Elektro | [24 empty] | ROZ
P.č. | Číslo položky | Název položky | MJ | Množství | Cena / MJ | Celkem | Dodávka | Dodávka celk. | Montáž | Montáž celk. | DPH | Cena s DPH | Hmotnost / MJ | Hmotnost celk.(t) | Dem. hmotnost / MJ | Dem. hmotnost celk.(t) | Ceník | Cen. soustava / platnost | Cenová úroveň | Nhod / MJ | Nhod celk. | Dodavatel | Typ položky
Díl: | _1 | Kabely, vodiče a príslušenství |  |  |  | 0 |  | 0 |  | 0 |  | 0 |  | 0 |  | 0 |  |  |  |  | 0 | [5 empty] | DIL
1 | H07V-K10ZZL | VODIC H07V-K 10 ZELENOZLUTY | M | 70 |  | 0 |  | 0 |  | 0 | 21 | 0 | 0 | 0 | 0 | 0 |  | Vlastní | Indiv | 0 | 0 |  | Specifikace |  |  |  | POL3_0
2 | H05VVF5G15 | SNURA H05VV-F 5G1,5 BILA | M | 60 |  | 0 |  | 0 |  | 0 | 21 | 0 | 0 | 0 | 0 | 0 |  | Vlastní | Indiv | 0 | 0 |  | Specifikace |  |  |  | POL3_0
3 | CYKY-J5X6 | KABEL CYKY-J 5x6 | M | 60 |  | 0 |  | 0 |  | 0 | 21 | 0 | 0 | 0 | 0 | 0 |  | Vlastní | Indiv | 0 | 0 |  | Specifikace |  |  |  | POL3_0
4 | PRAFLADUR-PH120 | KABEL PRAFLADUR-PH120-O 3x1,5 | M | 130 |  | 0 |  | 0 |  | 0 | 21 | 0 | 0 | 0 | 0 | 0 |  | Vlastní | Indiv | 0 | 0 |  | Specifikace |  |  |  | POL3_0
5 | SXKD-6-FTP-LSOH | KABEL SOLARIX FTP cat.6 LSOH | M | 110 |  | 0 |  | 0 |  | 0 | 21 | 0 | 0 | 0 | 0 | 0 |  | Vlastní | Indiv | 0 | 0 |  | Specifikace |  |  |  | POL3_0
6 | H07V-U4ZZL | VODIC H07V-U 4 ZELENOZLUTY | M | 120 |  | 0 |  | 0 |  | 0 | 21 | 0 | 0 | 0 | 0 | 0 |  | Vlastní | Indiv | 0 | 0 |  | Specifikace |  |  |  | POL3_0
7 | CYKY-J5X2,5 | KABEL CYKY-J 5x2,5 | M | 80 |  | 0 |  | 0 |  | 0 | 21 | 0 | 0 | 0 | 0 | 0 |  | Vlastní | Indiv | 0 | 0 |  | Specifikace |  |  |  | POL3_0
8 | CYKY-J3X2,5 | KABEL CYKY-J 3x2,5 | M | 1100 |  | 0 |  | 0 |  | 0 | 21 | 0 | 0 | 0 | 0 | 0 |  | Vlastní | Indiv | 0 | 0 |  | Specifikace |  |  |  | POL3_0
9 | CYKY-J3X1,5 | KABEL CYKY-J 3x1,5 | M | 1560 |  | 0 |  | 0 |  | 0 | 21 | 0 | 0 | 0 | 0 | 0 |  | Vlastní | Indiv | 0 | 0 |  | Specifikace |  |  |  | POL3_0
10 | CYKY-O3X1,5 | KABEL CYKY-O 3x1,5 | M | 340 |  | 0 |  | 0 |  | 0 | 21 | 0 | 0 | 0 | 0 | 0 |  | Vlastní | Indiv | 0 | 0 |  | Specifikace |  |  |  | POL3_0
11 | CYKY-J5X1,5 | KABEL CYKY-J 5x1,5 | M | 170 |  | 0 |  | 0 |  | 0 | 21 | 0 | 0 | 0 | 0 | 0 |  | Vlastní | Indiv | 0 | 0 |  | Specifikace |  |  |  | POL3_0
12 | CYKY-J4X25 | KABEL CYKY-J 4x25 KS | M | 20 |  | 0 |  | 0 |  | 0 | 21 | 0 | 0 | 0 | 0 | 0 |  | Vlastní | Indiv | 0 | 0 |  | Specifikace |  |  |  | POL3_0
13 | CYKY-J4X16 | KABEL CYKY-J 4x16 | M | 40 |  | 0 |  | 0 |  | 0 | 21 | 0 | 0 | 0 | 0 | 0 |  | Vlastní | Indiv | 0 | 0 |  | Specifikace |  |  |  | POL3_0
Díl: | _3 | Úložný materiál,krabice a příslušenství |  |  |  | 0 |  | 0 |  | 0 |  | 0 |  | 0 |  | 0 |  |  |  |  | 0 | [5 empty] | DIL
14 | 1436/1 | TRUBKA MONOFLEX 320N | M | 60 |  | 0 |  | 0 |  | 0 | 21 | 0 | 0 | 0 | 0 | 0 |  | Vlastní | Indiv | 0 | 0 |  | Specifikace |  |  |  | POL3_0
15 | 1423/1 | TRUBKA MONOFLEX 320N | M | 110 |  | 0 |  | 0 |  | 0 | 21 | 0 | 0 | 0 | 0 | 0 |  | Vlastní | Indiv | 0 | 0 |  | Specifikace |  |  |  | POL3_0
Díl: | _2 | Montáže dle ceníku M741 |  |  |  | 0 |  | 0 |  | 0 |  | 0 |  | 0 |  | 0 |  |  |  |  | 0 | [5 empty] | DIL
16 | 747112211 | Mont ovlad 1pól zapušt 0/1-tlač vyp | kus | 2 |  | 0 |  | 0 |  | 0 | 21 | 0 | 0 | 0 | 0 | 0 |  | Vlastní | Indiv | 0 | 0 |  | Práce |  |  |  | POL1_1
17 | 747112451 | Mont přepínač zapuštěn 5A-seriových | kus | 7 |  | 0 |  | 0 |  | 0 | 21 | 0 | 0 | 0 | 0 | 0 |  | Vlastní | Indiv | 0 | 0 |  | Práce |  |  |  | POL1_1
18 | 747111225 | Mont přepínačů nástěn venk 5-sériov | kus | 3 |  | 0 |  | 0 |  | 0 | 21 | 0 | 0 | 0 | 0 | 0 |  | Vlastní | Indiv | 0 | 0 |  | Práce |  |  |  | POL1_1
19 | 747112111 | Montáž vypínačů zapuštěných 1-1pól | kus | 18 |  | 0 |  | 0 |  | 0 | 21 | 0 | 0 | 0 | 0 | 0 |  | Vlastní | Indiv | 0 | 0 |  | Práce |  |  |  | POL1_1
20 | 747112471 | Mont přepínač zapuštěn 7-křížových | kus | 8 |  | 0 |  | 0 |  | 0 | 21 | 0 | 0 | 0 | 0 | 0 |  | Vlastní | Indiv | 0 | 0 |  | Práce |  |  |  | POL1_1
21 | 747121110 | Montáž spínač 3pól nástěn obyč -16A | kus | 1 |  | 0 |  | 0 |  | 0 | 21 | 0 | 0 | 0 | 0 | 0 |  | Vlastní | Indiv | 0 | 0 |  | Práce |  |  |  | POL1_1
22 | 747112452 | Mont přepínač zapuštěn 5B-dvojitých | kus | 6 |  | 0 |  | 0 |  | 0 | 21 | 0 | 0 | 0 | 0 | 0 |  | Vlastní | Indiv | 0 | 0 |  | Práce |  |  |  | POL1_1
23 | 747112461 | Mont přepínač zapuštěn 6-střídavých | kus | 9 |  | 0 |  | 0 |  | 0 | 21 | 0 | 0 | 0 | 0 | 0 |  | Vlastní | Indiv | 0 | 0 |  | Práce |  |  |  | POL1_1
24 | 745904111 | Příplat za zatahování kabelů-0,75kg | m | 110 |  | 0 |  | 0 |  | 0 | 21 | 0 | 0 | 0 | 0 | 0 |  | Vlastní | Indiv | 0 | 0 |  | Práce |  |  |  | POL1_1
25 | 745904113 | Příplatek za zatahování kabelů-4kg | m | 60 |  | 0 |  | 0 |  | 0 | 21 | 0 | 0 | 0 | 0 | 0 |  | Vlastní | Indiv | 0 | 0 |  | Práce |  |  |  | POL1_1
26 | 744441400 | Mont kabel Cu-1kV pevně sk.1 -1,6kg | m | 60 |  | 0 |  | 0 |  | 0 | 21 | 0 | 0 | 0 | 0 | 0 |  | Vlastní | Indiv | 0 | 0 |  | Práce |  |  |  | POL1_1
27 | 744742810 | Montáž kabel sděl pevně sk.18-0,4kg | m | 110 |  | 0 |  | 0 |  | 0 | 21 | 0 | 0 | 0 | 0 | 0 |  | Vlastní | Indiv | 0 | 0 |  | Práce |  |  |  | POL1_1
28 | 746315300 | Ukončení sňůr 5x0,5 až 4 mm2 | kus | 6 |  | 0 |  | 0 |  | 0 | 21 | 0 | 0 | 0 | 0 | 0 |  | Vlastní | Indiv | 0 | 0 |  | Práce |  |  |  | POL1_1
29 | 747111211 | Montáž vypínačů nástěn venk 1-1pól | kus | 3 |  | 0 |  | 0 |  | 0 | 21 | 0 | 0 | 0 | 0 | 0 |  | Vlastní | Indiv | 0 | 0 |  | Práce |  |  |  | POL1_1
30 | 746212110 | Ukončení vodičů na svorkov 2,5 mm2 | kus | 690 |  | 0 |  | 0 |  | 0 | 21 | 0 | 0 | 0 | 0 | 0 |  | Vlastní | Indiv | 0 | 0 |  | Práce |  |  |  | POL1_1
31 | 746214110 | Ukončení vodičů kabelov okem -25mm2 | kus | 38 |  | 0 |  | 0 |  | 0 | 21 | 0 | 0 | 0 | 0 | 0 |  | Vlastní | Indiv | 0 | 0 |  | Práce |  |  |  | POL1_1
32 | 747131310 | Mont spínačů s dálk ovlad 1kontakt | kus | 9 |  | 0 |  | 0 |  | 0 | 21 | 0 | 0 | 0 | 0 | 0 |  | Vlastní | Indiv | 0 | 0 |  | Práce |  |  |  | POL1_1
33 | 747523410 | mtz rele pomocnych ventilatorovych | kus | 9 |  | 0 |  | 0 |  | 0 | 21 | 0 | 0 | 0 | 0 | 0 |  | Vlastní | Indiv | 0 | 0 |  | Specifikace |  |  |  | POL3_0
34 | 747529500 | mtz translatoru ul11 | kus | 4 |  | 0 |  | 0 |  | 0 | 21 | 0 | 0 | 0 | 0 | 0 |  | Vlastní | Indiv | 0 | 0 |  | Specifikace |  |  |  | POL3_0
35 | 747233210 | Montáž jističů 3pólových nn do 63 A | kus | 1 |  | 0 |  | 0 |  | 0 | 21 | 0 | 0 | 0 | 0 | 0 |  | Vlastní | Indiv | 0 | 0 |  | Práce |  |  |  | POL1_1
36 | 747411300 | mtz ovladac monp | kus | 2 |  | 0 |  | 0 |  | 0 | 21 | 0 | 0 | 0 | 0 | 0 |  | Vlastní | Indiv | 0 | 0 |  | Specifikace |  |  |  | POL3_0
37 | 783903510 | nater zem pasku 1slozk 1kryci pruhy | m | 10 |  | 0 |  | 0 |  | 0 | 21 | 0 | 0 | 0 | 0 | 0 |  | Vlastní | Indiv | 0 | 0 |  | Specifikace |  |  |  | POL3_0
38 | 789942223 | mtz. požární ucpávky do 1dm2 | ks | 2 |  | 0 |  | 0 |  | 0 | 21 | 0 | 0 | 0 | 0 | 0 |  | Vlastní | Indiv | 0 | 0 |  | Práce |  |  |  | POL1_1
39 | 748122114 | mtz svit zariv pru str pris 2zdkryt | kus | 159 |  | 0 |  | 0 |  | 0 | 21 | 0 | 0 | 0 | 0 | 0 |  | Vlastní | Indiv | 0 | 0 |  | Práce |  |  |  | POL1_1
40 | 749211221 | mtz podloz ohnivzd pristr-8mm-0,5m2 | kus | 20 |  | 0 |  | 0 |  | 0 | 21 | 0 | 0 | 0 | 0 | 0 |  | Vlastní | Indiv | 0 | 0 |  | Práce |  |  |  | POL1_1
41 | 747161524 | Mont zásuv dom krab ven 2P+Z 2zapoj | kus | 18 |  | 0 |  | 0 |  | 0 | 21 | 0 | 0 | 0 | 0 | 0 |  | Vlastní | Indiv | 0 | 0 |  | Práce |  |  |  | POL1_1
42 | 747162411 | Montáž zásuvek průmysl 3P+Z CZ 164. | kus | 1 |  | 0 |  | 0 |  | 0 | 21 | 0 | 0 | 0 | 0 | 0 |  | Vlastní | Indiv | 0 | 0 |  | Práce |  |  |  | POL1_1
43 | 747131320 | Mont spínačů s dálk ovlad 2kontakt | kus | 6 |  | 0 |  | 0 |  | 0 | 21 | 0 | 0 | 0 | 0 | 0 |  | Vlastní | Indiv | 0 | 0 |  | Práce |  |  |  | POL1_1
44 | 747161240 | Mont zásuv domov zapušt 2P+Z 2zapoj | kus | 97 |  | 0 |  | 0 |  | 0 | 21 | 0 | 0 | 0 | 0 | 0 |  | Vlastní | Indiv | 0 | 0 |  | Práce |  |  |  | POL1_1
45 | 747221320 | Montáž bleskojistek do 25 kV 10 kA | kus | 1 |  | 0 |  | 0 |  | 0 | 21 | 0 | 0 | 0 | 0 | 0 |  | Vlastní | Indiv | 0 | 0 |  | Práce |  |  |  | POL1_1
46 | 747233110 | Montáž jističů 3pólových nn do 25 A | kus | 1 |  | 0 |  | 0 |  | 0 | 21 | 0 | 0 | 0 | 0 | 0 |  | Vlastní | Indiv | 0 | 0 |  | Práce |  |  |  | POL1_1
47 | 747162412 | Montáž zásuvek průmysl 3P+Z CZ 324. | kus | 1 |  | 0 |  | 0 |  | 0 | 21 | 0 | 0 | 0 | 0 | 0 |  | Vlastní | Indiv | 0 | 0 |  | Práce |  |  |  | POL1_1
48 | 747219520 | Montáž pojist patron nožových | kus | 6 |  | 0 |  | 0 |  | 0 | 21 | 0 | 0 | 0 | 0 | 0 |  | Vlastní | Indiv | 0 | 0 |  | Práce |  |  |  | POL1_1
49 | 744441200 | Mont kabel Cu-1kV pevně sk.1 -0,6kg | m | 60 |  | 0 |  | 0 |  | 0 | 21 | 0 | 0 | 0 | 0 | 0 |  | Vlastní | Indiv | 0 | 0 |  | Práce |  |  |  | POL1_1
50 | 742894210 | Montáž tabulek pro přístr šroubov | kus | 10 |  | 0 |  | 0 |  | 0 | 21 | 0 | 0 | 0 | 0 | 0 |  | Vlastní | Indiv | 0 | 0 |  | Práce |  |  |  | POL1_1
51 | 743112115 | Montáž trub inst PH oheb pevně p23 | m | 110 |  | 0 |  | 0 |  | 0 | 21 | 0 | 0 | 0 | 0 | 0 |  | Vlastní | Indiv | 0 | 0 |  | Práce |  |  |  | POL1_1
52 | 742311320 | Montáž pilířů skříní PRIS 2,6, ERP | kus | 2 |  | 0 |  | 0 |  | 0 | 21 | 0 | 0 | 0 | 0 | 0 |  | Vlastní | Indiv | 0 | 0 |  | Práce |  |  |  | POL1_1
53 | 742811110 | Montáž svorkovnic řad vodič-2,5 mm2 | kus | 540 |  | 0 |  | 0 |  | 0 | 21 | 0 | 0 | 0 | 0 | 0 |  | Vlastní | Indiv | 0 | 0 |  | Práce |  |  |  | POL1_1
54 | 743411111 | Montáž krabic instal zapušť PH kruh | kus | 180 |  | 0 |  | 0 |  | 0 | 21 | 0 | 0 | 0 | 0 | 0 |  | Vlastní | Indiv | 0 | 0 |  | Práce |  |  |  | POL1_1
55 | 743411510 | Montáž krabic instal lištových PH | kus | 20 |  | 0 |  | 0 |  | 0 | 21 | 0 | 0 | 0 | 0 | 0 |  | Vlastní | Indiv | 0 | 0 |  | Práce |  |  |  | POL1_1
56 | 743112117 | Montáž trub inst PH oheb pevně p36 | m | 60 |  | 0 |  | 0 |  | 0 | 21 | 0 | 0 | 0 | 0 | 0 |  | Vlastní | Indiv | 0 | 0 |  | Práce |  |  |  | POL1_1
57 | 743312110 | Montáž lišt vkládac s víčkem -20 mm | m | 70 |  | 0 |  | 0 |  | 0 | 21 | 0 | 0 | 0 | 0 | 0 |  | Vlastní | Indiv | 0 | 0 |  | Práce |  |  |  | POL1_1
58 | 740999902 | Zapojení přístrojů a zařízení | hod | 50 |  | 0 |  | 0 |  | 0 | 21 | 0 | 0 | 0 | 0 | 0 |  | Vlastní | Indiv | 0 | 0 |  | Práce |  |  |  | POL1_1
59 | 740999904 | Nezměřitelné mont.práce | hod | 20 |  | 0 |  | 0 |  | 0 | 21 | 0 | 0 | 0 | 0 | 0 |  | Vlastní | Indiv | 0 | 0 |  | Práce |  |  |  | POL1_1
60 | Pol__0058 | mtz.Systém DALI | ks | 1 |  | 0 |  | 0 |  | 0 | 21 | 0 | 0 | 0 | 0 | 0 |  | Vlastní | Indiv | 0 | 0 |  | Práce |  |  |  | POL1_1
61 | Pol__0059 | programování, nastavení systému DALI | ks | 1 |  | 0 |  | 0 |  | 0 | 21 | 0 | 0 | 0 | 0 | 0 |  | Vlastní | Indiv | 0 | 0 |  | Práce |  |  |  | POL1_1
62 | 742221120 | Montáž rozváděč sestav do 100 kg | kus | 1 |  | 0 |  | 0 |  | 0 | 21 | 0 | 0 | 0 | 0 | 0 |  | Vlastní | Indiv | 0 | 0 |  | Práce |  |  |  | POL1_1
63 | 742221130 | Montáž rozváděč sestav do 300 kg | kus | 1 |  | 0 |  | 0 |  | 0 | 21 | 0 | 0 | 0 | 0 | 0 |  | Vlastní | Indiv | 0 | 0 |  | Práce |  |  |  | POL1_1
64 | 740999905 | Koordinace postupu práce s ostatními profesemi | hod | 50 |  | 0 |  | 0 |  | 0 | 21 | 0 | 0 | 0 | 0 | 0 |  | Vlastní | Indiv | 0 | 0 |  | Práce |  |  |  | POL1_1
65 | 740999910 | Zabezpečení pracoviště | hod | 120 |  | 0 |  | 0 |  | 0 | 21 | 0 | 0 | 0 | 0 | 0 |  | Vlastní | Indiv | 0 | 0 |  | Práce |  |  |  | POL1_1
66 | 743412111 | Montáž krabic přístr zapušť PH kruh | kus | 112 |  | 0 |  | 0 |  | 0 | 21 | 0 | 0 | 0 | 0 | 0 |  | Vlastní | Indiv | 0 | 0 |  | Práce |  |  |  | POL1_1
67 | 743624200 | Montáž hromosvod ochranných lišt | kus | 10 |  | 0 |  | 0 |  | 0 | 21 | 0 | 0 | 0 | 0 | 0 |  | Vlastní | Indiv | 0 | 0 |  | Práce |  |  |  | POL1_1
68 | 743629300 | Montáž hromosvod štítku označ svodu | kus | 10 |  | 0 |  | 0 |  | 0 | 21 | 0 | 0 | 0 | 0 | 0 |  | Vlastní | Indiv | 0 | 0 |  | Práce |  |  |  | POL1_1
69 | 743622320 | Mont hromosvod svor potrub Bernard | kus | 10 |  | 0 |  | 0 |  | 0 | 21 | 0 | 0 | 0 | 0 | 0 |  | Vlastní | Indiv | 0 | 0 |  | Práce |  |  |  | POL1_1
70 | 743624110 | Montáž hromosvod úhel,trub do zdiva | kus | 10 |  | 0 |  | 0 |  | 0 | 21 | 0 | 0 | 0 | 0 | 0 |  | Vlastní | Indiv | 0 | 0 |  | Práce |  |  |  | POL1_1
71 | 744331111 | Montáž šňůr lehký volně sk.1 -0,4kg | m | 60 |  | 0 |  | 0 |  | 0 | 21 | 0 | 0 | 0 | 0 | 0 |  | Vlastní | Indiv | 0 | 0 |  | Práce |  |  |  | POL1_1
72 | 744441100 | Mont kabel Cu-1kV pevně sk.1 -0,4kg | m | 3380 |  | 0 |  | 0 |  | 0 | 21 | 0 | 0 | 0 | 0 | 0 |  | Vlastní | Indiv | 0 | 0 |  | Práce |  |  |  | POL1_1
73 | 743631130 | Montáž jímacích tyči na ocel konstr | kus | 2 |  | 0 |  | 0 |  | 0 | 21 | 0 | 0 | 0 | 0 | 0 |  | Vlastní | Indiv | 0 | 0 |  | Práce |  |  |  | POL1_1
74 | 744241110 | Mont vodičů Cu-1kV pevně sk.1-0,4kg | m | 190 |  | 0 |  | 0 |  | 0 | 21 | 0 | 0 | 0 | 0 | 0 |  | Vlastní | Indiv | 0 | 0 |  | Práce |  |  |  | POL1_1
75 | 743591211 | Montáž příchytek kabel-p40 mm | kus | 500 |  | 0 |  | 0 |  | 0 | 21 | 0 | 0 | 0 | 0 | 0 |  | Vlastní | Indiv | 0 | 0 |  | Práce |  |  |  | POL1_1
76 | 743612111 | Mont uzem pásku FeZn v zemi městě | m | 140 |  | 0 |  | 0 |  | 0 | 21 | 0 | 0 | 0 | 0 | 0 |  | Vlastní | Indiv | 0 | 0 |  | Práce |  |  |  | POL1_1
77 | 743419110 | Otevření krabic vičkem na závit | kus | 65 |  | 0 |  | 0 |  | 0 | 21 | 0 | 0 | 0 | 0 | 0 |  | Vlastní | Indiv | 0 | 0 |  | Práce |  |  |  | POL1_1
78 | 743429130 | Otevření krabic panc víčkem 4šrouby | kus | 20 |  | 0 |  | 0 |  | 0 | 21 | 0 | 0 | 0 | 0 | 0 |  | Vlastní | Indiv | 0 | 0 |  | Práce |  |  |  | POL1_1
79 | 743622100 | Montáž hromosvod svorek se 2 šrouby | kus | 310 |  | 0 |  | 0 |  | 0 | 21 | 0 | 0 | 0 | 0 | 0 |  | Vlastní | Indiv | 0 | 0 |  | Práce |  |  |  | POL1_1
80 | 743622200 | Montáž hromosvod svorek se 3 šrouby | kus | 76 |  | 0 |  | 0 |  | 0 | 21 | 0 | 0 | 0 | 0 | 0 |  | Vlastní | Indiv | 0 | 0 |  | Práce |  |  |  | POL1_1
81 | 743621110 | Mont hromosvod drát s podpěr do -p10mm | m | 190 |  | 0 |  | 0 |  | 0 | 21 | 0 | 0 | 0 | 0 | 0 |  | Vlastní | Indiv | 0 | 0 |  | Práce |  |  |  | POL1_1
82 | 743621120 | Mont hromosvod drát s podpěr nad -p10mm- | m | 68 |  | 0 |  | 0 |  | 0 | 21 | 0 | 0 | 0 | 0 | 0 |  | Vlastní | Indiv | 0 | 0 |  | Práce |  |  |  | POL1_1
83 | Pol__0081 | Stavební práce při elektromontážích - 846-9 |  | 0 |  | 0 |  | 0 |  | 0 | 21 | 0 | 0 | 0 | 0 | 0 |  | Vlastní | Indiv | 0 | 0 |  | Práce |  |  |  | POL1_1
84 | 973031200 | Sekání kapes zdi cih.krabic 10x10x8 | kus | 3 |  | 0 |  | 0 |  | 0 | 21 | 0 | 0 | 0 | 0 | 0 |  | Vlastní | Indiv | 0 | 0 |  | Práce |  |  |  | POL1_1
85 | 973031100 | Sekání kapes zdi cih.krabic 7x7x5 | kus | 292 |  | 0 |  | 0 |  | 0 | 21 | 0 | 0 | 0 | 0 | 0 |  | Vlastní | Indiv | 0 | 0 |  | Práce |  |  |  | POL1_1
86 | 973032411 | Sekání kapes zdi cih.pro rozváděč | ks | 4 |  | 0 |  | 0 |  | 0 | 21 | 0 | 0 | 0 | 0 | 0 |  | Vlastní | Indiv | 0 | 0 |  | Práce |  |  |  | POL1_1
87 | 974031220 | Sekání rýh zdi cih hl.5 cm š.5 cm | m | 60 |  | 0 |  | 0 |  | 0 | 21 | 0 | 0 | 0 | 0 | 0 |  | Vlastní | Indiv | 0 | 0 |  | Práce |  |  |  | POL1_1
88 | 974031110 | Sekání rýh zdi cih hl.3 cm š.3 cm | m | 454 |  | 0 |  | 0 |  | 0 | 21 | 0 | 0 | 0 | 0 | 0 |  | Vlastní | Indiv | 0 | 0 |  | Práce |  |  |  | POL1_1
89 | 953994320 | Osaz hmoždinek stropů želbet d.8 mm | kus | 500 |  | 0 |  | 0 |  | 0 | 21 | 0 | 0 | 0 | 0 | 0 |  | Vlastní | Indiv | 0 | 0 |  | Práce |  |  |  | POL1_1
90 | 132311318 | Rýhy ručně š.35 cm, hl.80 cm, tř.3 | m | 190 |  | 0 |  | 0 |  | 0 | 21 | 0 | 0 | 0 | 0 | 0 |  | Vlastní | Indiv | 0 | 0 |  | Práce |  |  |  | POL1_1
91 | 110002200 | Vytyč vedení podzem v zástavbě | km | 0.19 |  | 0 |  | 0 |  | 0 | 21 | 0 | 0 | 0 | 0 | 0 |  | Vlastní | Indiv | 0 | 0 |  | Práce |  |  |  | POL1_1
92 | 171401000 | Ulož sypaníny do násypu zhut tř.3-4 | m3 | 61.88 |  | 0 |  | 0 |  | 0 | 21 | 0 | 0 | 0 | 0 | 0 |  | Vlastní | Indiv | 0 | 0 |  | Práce |  |  |  | POL1_1
93 | 953993120 | Osazení hmoždinek stěn cihel d.8 mm | kus | 294 |  | 0 |  | 0 |  | 0 | 21 | 0 | 0 | 0 | 0 | 0 |  | Vlastní | Indiv | 0 | 0 |  | Práce |  |  |  | POL1_1
94 | 174311318 | Zásyp rýh ručně š.35cm,hl.80cm,tř.3 | m | 190 |  | 0 |  | 0 |  | 0 | 21 | 0 | 0 | 0 | 0 | 0 |  | Vlastní | Indiv | 0 | 0 |  | Práce |  |  |  | POL1_1
Díl: | _3 | Úložný materiál,krabice a příslušenství |  |  |  | 0 |  | 0 |  | 0 |  | 0 |  | 0 |  | 0 |  |  |  |  | 0 | [5 empty] | DIL
95 | LHD20X20I2 | ZLAB KABELOVY LHD 20X20 TM.DUB | M | 70 |  | 0 |  | 0 |  | 0 | 21 | 0 | 0 | 0 | 0 | 0 |  | Vlastní | Indiv | 0 | 0 |  | Specifikace |  |  |  | POL3_0
96 | LK80X28R/1I2 | KRABICE LK 80X28R/1I2 TM.DUB | KS | 20 |  | 0 |  | 0 |  | 0 | 21 | 0 | 0 | 0 | 0 | 0 |  | Vlastní | Indiv | 0 | 0 |  | Specifikace |  |  |  | POL3_0
97 | SB63X35ZNCR | SROUB DO BETONU SB6,3X35ZNCR | KS | 500 |  | 0 |  | 0 |  | 0 | 21 | 0 | 0 | 0 | 0 | 0 |  | Vlastní | Indiv | 0 | 0 |  | Specifikace |  |  |  | POL3_0
98 | 6716EZNCRPO | PRICHYTKA KABELOVA 6716E ZNCRPO | KS | 500 |  | 0 |  | 0 |  | 0 | 21 | 0 | 0 | 0 | 0 | 0 |  | Vlastní | Indiv | 0 | 0 |  | Specifikace |  |  |  | POL3_0
99 | HMOZDINKA8/100M | HMOZDINKA 8/100MMZATLOUK. NH | KS | 264 |  | 0 |  | 0 |  | 0 | 21 | 0 | 0 | 0 | 0 | 0 |  | Vlastní | Indiv | 0 | 0 |  | Specifikace |  |  |  | POL3_0
100 | KU68-1902 | KRABICE UNIVERZALNI 1902 KU 68 | KS | 65 |  | 0 |  | 0 |  | 0 | 21 | 0 | 0 | 0 | 0 | 0 |  | Vlastní | Indiv | 0 | 0 |  | Specifikace |  |  |  | POL3_0
101 | KU68-1901 | KRABICE UNIVERZALNI 1901 KU 68 | KS | 168 |  | 0 |  | 0 |  | 0 | 21 | 0 | 0 | 0 | 0 | 0 |  | Vlastní | Indiv | 0 | 0 |  | Specifikace |  |  |  | POL3_0
102 | KPR68 | KRABICE PRISTROJOVA KPR 68 | KS | 59 |  | 0 |  | 0 |  | 0 | 21 | 0 | 0 | 0 | 0 | 0 |  | Vlastní | Indiv | 0 | 0 |  | Specifikace |  |  |  | POL3_0
103 | VLK80/T | VICKO KRABICE VLK80/T | KS | 20 |  | 0 |  | 0 |  | 0 | 21 | 0 | 0 | 0 | 0 | 0 |  | Vlastní | Indiv | 0 | 0 |  | Specifikace |  |  |  | POL3_0
104 | PI802ZT | PODLOZKA IZOLACNI PI 80 2ZT | KS | 20 |  | 0 |  | 0 |  | 0 | 21 | 0 | 0 | 0 | 0 | 0 |  | Vlastní | Indiv | 0 | 0 |  | Specifikace |  |  |  | POL3_0
Díl: | _4 | Ukončovací prvky a svorkovnice |  |  |  | 0 |  | 0 |  | 0 |  | 0 |  | 0 |  | 0 |  |  |  |  | 0 | [5 empty] | DIL
105 | 221-413 | SVORKA RADOVA 2 VODICE 1,5MM2 | KS | 60 |  | 0 |  | 0 |  | 0 | 21 | 0 | 0 | 0 | 0 | 0 |  | Vlastní | Indiv | 0 | 0 |  | Specifikace |  |  |  | POL3_0
106 | 273-104 | SVORKA KRABICOVA 3X1-2,5MM | KS | 480 |  | 0 |  | 0 |  | 0 | 21 | 0 | 0 | 0 | 0 | 0 |  | Vlastní | Indiv | 0 | 0 |  | Specifikace |  |  |  | POL3_0
107 | I142708 | PASEK CU 15X500MM K ZSA16 | KS | 10 |  | 0 |  | 0 |  | 0 | 21 | 0 | 0 | 0 | 0 | 0 |  | Vlastní | Indiv | 0 | 0 |  | Specifikace |  |  |  | POL3_0
108 | 25X8KU-L | OKO KABELOVE 25X8 KU-L | KS | 16 |  | 0 |  | 0 |  | 0 | 21 | 0 | 0 | 0 | 0 | 0 |  | Vlastní | Indiv | 0 | 0 |  | Specifikace |  |  |  | POL3_0
109 | I131307 | SVORKA ZEMNICI BECOV ZSA16 | KS | 10 |  | 0 |  | 0 |  | 0 | 21 | 0 | 0 | 0 | 0 | 0 |  | Vlastní | Indiv | 0 | 0 |  | Specifikace |  |  |  | POL3_0
110 | 10X8KU-L | OKO KABELOVE 10X8 KU-L | KS | 6 |  | 0 |  | 0 |  | 0 | 21 | 0 | 0 | 0 | 0 | 0 |  | Vlastní | Indiv | 0 | 0 |  | Specifikace |  |  |  | POL3_0
111 | 16X8KU-L | OKO KABELOVE 16X8 KU-L | KS | 16 |  | 0 |  | 0 |  | 0 | 21 | 0 | 0 | 0 | 0 | 0 |  | Vlastní | Indiv | 0 | 0 |  | Specifikace |  |  |  | POL3_0
Díl: | _5 | Spínače,zásuvky a vidlice |  |  |  | 0 |  | 0 |  | 0 |  | 0 |  | 0 |  | 0 |  |  |  |  | 0 | [5 empty] | DIL
112 | FEH1001 | MODUL KONTROLNI S TLACITKEM | KS | 2 |  | 0 |  | 0 |  | 0 | 21 | 0 | 0 | 0 | 0 | 0 |  | Vlastní | Indiv | 0 | 0 |  | Specifikace |  |  |  | POL3_0
113 | FAP2001 | TLACITKO SIGNALNI | KS | 2 |  | 0 |  | 0 |  | 0 | 21 | 0 | 0 | 0 | 0 | 0 |  | Vlastní | Indiv | 0 | 0 |  | Specifikace |  |  |  | POL3_0
114 | 1725-0-1494 | RAMECEK 1NAS.PRO KANAL.ROZ. RE | KS | 10 |  | 0 |  | 0 |  | 0 | 21 | 0 | 0 | 0 | 0 | 0 |  | Vlastní | Indiv | 0 | 0 |  | Specifikace |  |  |  | POL3_0
115 | E000001833020 | ZASUVKA IP44 32/5/400 | KS | 1 |  | 0 |  | 0 |  | 0 | 21 | 0 | 0 | 0 | 0 | 0 |  | Vlastní | Indiv | 0 | 0 |  | Specifikace |  |  |  | POL3_0
116 | E000002138300 | ZASUVKA 16/5/400 S KRAB. IP44 D4125 | KS | 1 |  | 0 |  | 0 |  | 0 | 21 | 0 | 0 | 0 | 0 | 0 |  | Vlastní | Indiv | 0 | 0 |  | Specifikace |  |  |  | POL3_0
117 | 5519A-A02357B | ZASUVKA 1NAS. BEZS. S CLON. TA | KS | 96 |  | 0 |  | 0 |  | 0 | 21 | 0 | 0 | 0 | 0 | 0 |  | Vlastní | Indiv | 0 | 0 |  | Specifikace |  |  |  | POL3_0
118 | 5599A-A02357B | ZASUVKA PREP.BILA | KS | 1 |  | 0 |  | 0 |  | 0 | 21 | 0 | 0 | 0 | 0 | 0 |  | Vlastní | Indiv | 0 | 0 |  | Specifikace |  |  |  | POL3_0
119 | FLM1000 | TRANSFORMATOR * | KS | 2 |  | 0 |  | 0 |  | 0 | 21 | 0 | 0 | 0 | 0 | 0 |  | Vlastní | Indiv | 0 | 0 |  | Specifikace |  |  |  | POL3_0
120 | 3536N-C0325211 | SPINAC STIS PRESSTO ZAPUS.B/B | KS | 1 |  | 0 |  | 0 |  | 0 | 21 | 0 | 0 | 0 | 0 | 0 |  | Vlastní | Indiv | 0 | 0 |  | Specifikace |  |  |  | POL3_0
121 | 3558A05940B | SPINAC C.5 BILA IP44 | KS | 3 |  | 0 |  | 0 |  | 0 | 21 | 0 | 0 | 0 | 0 | 0 |  | Vlastní | Indiv | 0 | 0 |  | Specifikace |  |  |  | POL3_0
122 | 3558A06940B | SPINAC C.6 BILA IP44 TA | KS | 3 |  | 0 |  | 0 |  | 0 | 21 | 0 | 0 | 0 | 0 | 0 |  | Vlastní | Indiv | 0 | 0 |  | Specifikace |  |  |  | POL3_0
123 | 3558A52940B | SPINAC C.5B BILA IP44 | KS | 1 |  | 0 |  | 0 |  | 0 | 21 | 0 | 0 | 0 | 0 | 0 |  | Vlastní | Indiv | 0 | 0 |  | Specifikace |  |  |  | POL3_0
124 | 3559-A01345 | SPINAC C.1 BEZSROUBOVY | KS | 11 |  | 0 |  | 0 |  | 0 | 21 | 0 | 0 | 0 | 0 | 0 |  | Vlastní | Indiv | 0 | 0 |  | Specifikace |  |  |  | POL3_0
125 | 3559-A05345 | SPINAC C.5 BEZSROUBOVY | KS | 7 |  | 0 |  | 0 |  | 0 | 21 | 0 | 0 | 0 | 0 | 0 |  | Vlastní | Indiv | 0 | 0 |  | Specifikace |  |  |  | POL3_0
126 | 3559-A06345 | SPINAC C.6 BEZSROUBOVY | KS | 9 |  | 0 |  | 0 |  | 0 | 21 | 0 | 0 | 0 | 0 | 0 |  | Vlastní | Indiv | 0 | 0 |  | Specifikace |  |  |  | POL3_0
127 | 3558A-A651B | KOLEBKA JEDNOD. BILA TA | KS | 35 |  | 0 |  | 0 |  | 0 | 21 | 0 | 0 | 0 | 0 | 0 |  | Vlastní | Indiv | 0 | 0 |  | Specifikace |  |  |  | POL3_0
128 | 3558A-A652B | KOLEBKA DELENA BILA TA | KS | 12 |  | 0 |  | 0 |  | 0 | 21 | 0 | 0 | 0 | 0 | 0 |  | Vlastní | Indiv | 0 | 0 |  | Specifikace |  |  |  | POL3_0
129 | 3901A-B10B | RAMECEK 1NASOBNY BILA TA | KS | 144 |  | 0 |  | 0 |  | 0 | 21 | 0 | 0 | 0 | 0 | 0 |  | Vlastní | Indiv | 0 | 0 |  | Specifikace |  |  |  | POL3_0
130 | 5518A-2999B | ZASUVKA CLONKY BILA IP44 | KS | 18 |  | 0 |  | 0 |  | 0 | 21 | 0 | 0 | 0 | 0 | 0 |  | Vlastní | Indiv | 0 | 0 |  | Specifikace |  |  |  | POL3_0
131 | FEH2001 | MODUL KONTROLNI S ALARMEM * | KS | 2 |  | 0 |  | 0 |  | 0 | 21 | 0 | 0 | 0 | 0 | 0 |  | Vlastní | Indiv | 0 | 0 |  | Specifikace |  |  |  | POL3_0
132 | FAP3002 | SPINAC C.1/0 TAHOVE ALP.BILA * | KS | 2 |  | 0 |  | 0 |  | 0 | 21 | 0 | 0 | 0 | 0 | 0 |  | Vlastní | Indiv | 0 | 0 |  | Specifikace |  |  |  | POL3_0
133 | 3559-A07345 | SPINAC C.7 BEZSROUBOVY | KS | 8 |  | 0 |  | 0 |  | 0 | 21 | 0 | 0 | 0 | 0 | 0 |  | Vlastní | Indiv | 0 | 0 |  | Specifikace |  |  |  | POL3_0
134 | 3559-A52345 | SPINAC C.5B BEZSROUBOVY (6+6) | KS | 5 |  | 0 |  | 0 |  | 0 | 21 | 0 | 0 | 0 | 0 | 0 |  | Vlastní | Indiv | 0 | 0 |  | Specifikace |  |  |  | POL3_0
135 | 3559-A91345 | SPINAC C.1/0SO BEZSROUBOVY | KS | 7 |  | 0 |  | 0 |  | 0 | 21 | 0 | 0 | 0 | 0 | 0 |  | Vlastní | Indiv | 0 | 0 |  | Specifikace |  |  |  | POL3_0
Díl: | _6 | Rozváděče,skříně a příslušenství |  |  |  | 0 |  | 0 |  | 0 |  | 0 |  | 0 |  | 0 |  |  |  |  | 0 | [5 empty] | DIL
136 | GW42201 | SKRIN NOUZ.VYP. 1NA+1NC IP55 | KS | 2 |  | 0 |  | 0 |  | 0 | 21 | 0 | 0 | 0 | 0 | 0 |  | Vlastní | Indiv | 0 | 0 |  | Specifikace |  |  |  | POL3_0
137 | ER112/NVP7P/80A | SKRIN ER112/NVP7P/80A | KS | 2 |  | 0 |  | 0 |  | 0 | 21 | 0 | 0 | 0 | 0 | 0 |  | Vlastní | Indiv | 0 | 0 |  | Specifikace |  |  |  | POL3_0
138 | Pol__0138 | Rozváděč RMS1 | ks | 1 |  | 0 |  | 0 |  | 0 | 21 | 0 | 0 | 0 | 0 | 0 |  | Vlastní | Indiv | 0 | 0 |  | Práce |  |  |  | POL1_1
139 | Pol__0139 | Rozváděč RMS2 | ks | 1 |  | 0 |  | 0 |  | 0 | 21 | 0 | 0 | 0 | 0 | 0 |  | Vlastní | Indiv | 0 | 0 |  | Práce |  |  |  | POL1_1
Díl: | _7 | El. přístroje a příslušenství |  |  |  | 0 |  | 0 |  | 0 |  | 0 |  | 0 |  | 0 |  |  |  |  | 0 | [5 empty] | DIL
140 | 263393 | JISTIC PL7-B40/3 | KS | 1 |  | 0 |  | 0 |  | 0 | 21 | 0 | 0 | 0 | 0 | 0 |  | Vlastní | Indiv | 0 | 0 |  | Specifikace |  |  |  | POL3_0
141 | CZ-275A | SVODIC CZ-275A | KS | 1 |  | 0 |  | 0 |  | 0 | 21 | 0 | 0 | 0 | 0 | 0 |  | Vlastní | Indiv | 0 | 0 |  | Specifikace |  |  |  | POL3_0
142 | SLZ01Y | ZDROJ SLZ01Y | KS | 2 |  | 0 |  | 0 |  | 0 | 21 | 0 | 0 | 0 | 0 | 0 |  | Vlastní | Indiv | 0 | 0 |  | Specifikace |  |  |  | POL3_0
143 | E000002183140 | JISTIC PL7-B25/3 | KS | 1 |  | 0 |  | 0 |  | 0 | 21 | 0 | 0 | 0 | 0 | 0 |  | Vlastní | Indiv | 0 | 0 |  | Specifikace |  |  |  | POL3_0
144 | Pol__0144 | Systém DALI | ks | 1 |  | 0 |  | 0 |  | 0 | 21 | 0 | 0 | 0 | 0 | 0 |  | Vlastní | Indiv | 0 | 0 |  | Práce |  |  |  | POL1_1
145 | 6902 | POJISTKA NOZOVA PHN00 80A GG | KS | 6 |  | 0 |  | 0 |  | 0 | 21 | 0 | 0 | 0 | 0 | 0 |  | Vlastní | Indiv | 0 | 0 |  | Specifikace |  |  |  | POL3_0
146 | 8,59519E+12 | RELE MULTIFUNKCNI SMR-T SUPER | KS | 9 |  | 0 |  | 0 |  | 0 | 21 | 0 | 0 | 0 | 0 | 0 |  | Vlastní | Indiv | 0 | 0 |  | Práce |  |  |  | POL1_1
147 | E000000945260 | VENTILATOR 100 KOV | KS | 9 |  | 0 |  | 0 |  | 0 | 21 | 0 | 0 | 0 | 0 | 0 |  | Vlastní | Indiv | 0 | 0 |  | Specifikace |  |  |  | POL3_0
Díl: | M21c | Svítidla |  |  |  | 0 |  | 0 |  | 0 |  | 0 |  | 0 |  | 0 |  |  |  |  | 0 | [5 empty] | DIL
148 | SPMN3000KO4V2DB | Typ C svítidlo LED vestavné kruhové Ř240, nestmívatelné, 1x28W, zdroj 700mA, IP4 | ks | 31 |  | 0 |  | 0 |  | 0 | 21 | 0 | 0 | 0 | 0 | 0 |  | Vlastní | Indiv | 0 | 0 |  | Specifikace |  |  |  | POL3_0
149 | BRS4KO375V2/ND | Typ B svítidlo LED přisazené kruhové Ř375, nestmívatelné, 1x27W, zdroj 700mA, 6x | ks | 10 |  | 0 |  | 0 |  | 0 | 21 | 0 | 0 | 0 | 0 | 0 |  | Vlastní | Indiv | 0 | 0 |  | Specifikace |  |  |  | POL3_0
150 | LAB6000A | Typ D svítidlo LED přisazené liniové, nestmívatelné, 1x55W, IP44, 6500lm, 4000K, | ks | 4 |  | 0 |  | 0 |  | 0 | 21 | 0 | 0 | 0 | 0 | 0 |  | Vlastní | Indiv | 0 | 0 |  | Specifikace |  |  |  | POL3_0
Díl: | VN | Vedlejší náklady |  |  |  | 0 |  | 0 |  | 0 |  | 0 |  | 0 |  | 0 |  |  |  |  | 0 | [5 empty] | DIL
151 | VN01 | Mimostaveništní doprava | kompl | 1 |  | 0 |  | 0 |  | 0 | 21 | 0 | 0 | 0 | 0 | 0 |  | Vlastní | Indiv | 0 | 0 |  | VRN |  |  |  | POL99_8
152 | VN02 | Náklady na umístění stavby | kompl | 1 |  | 0 |  | 0 |  | 0 | 21 | 0 | 0 | 0 | 0 | 0 |  | Vlastní | Indiv | 0 | 0 |  | VRN |  |  |  | POL99_8
153 | VN03 | Montážní stroje a mechanizmy | kompl | 1 |  | 0 |  | 0 |  | 0 | 21 | 0 | 0 | 0 | 0 | 0 |  | Vlastní | Indiv | 0 | 0 |  | VRN |  |  |  | POL99_8
154 | VN04 | Podružný materiál | kompl | 1 |  | 0 |  | 0 |  | 0 | 21 | 0 | 0 | 0 | 0 | 0 |  | Vlastní | Indiv | 0 | 0 |  | VRN |  |  |  | POL99_8
155 | VN05 | Podíl přidružené výroby | kompl | 1 |  | 0 |  | 0 |  | 0 | 21 | 0 | 0 | 0 | 0 | 0 |  | Vlastní | Indiv | 0 | 0 |  | VRN |  |  |  | POL99_8
156 | VN06 | Revize s zkoušky | kompl | 1 |  | 0 |  | 0 |  | 0 | 21 | 0 | 0 | 0 | 0 | 0 |  | Vlastní | Indiv | 0 | 0 |  | VRN |  |  |  | POL99_8
157 | VN07 | Oprava proj. dokumentace dle skut. stavu | kompl | 1 |  | 0 |  | 0 |  | 0 | 21 | 0 | 0 | 0 | 0 | 0 |  | Vlastní | Indiv | 0 | 0 |  | VRN |  |  |  | POL99_8
Díl: | M21c | Svítidla |  |  |  | 0 |  | 0 |  | 0 |  | 0 |  | 0 |  | 0 |  |  |  |  | 0 | [5 empty] | DIL
158 | SOL1000S4KO/ND | Typ G svítidlo LED přisazené liniové, nestmívatelné, 1x10W, korpus eloxovaný hli | ks | 1 |  | 0 |  | 0 |  | 0 | 21 | 0 | 0 | 0 | 0 | 0 |  | Vlastní | Indiv | 0 | 0 |  | Specifikace |  |  |  | POL3_0
159 | 34059/11/16 | Typ F svítidlo LED přisazené liniové, nestmívatelné, 3x2,5W, korpus ocelový, bar | ks | 12 |  | 0 |  | 0 |  | 0 | 21 | 0 | 0 | 0 | 0 | 0 |  | Vlastní | Indiv | 0 | 0 |  | Specifikace |  |  |  | POL3_0
160 | LLL4000RM2KV4ND | Typ E svítidlo LED přisazené liniové, nestmívatelné, 1x37W, zdroj 350mA, korpus | ks | 29 |  | 0 |  | 0 |  | 0 | 21 | 0 | 0 | 0 | 0 | 0 |  | Vlastní | Indiv | 0 | 0 |  | Specifikace |  |  |  | POL3_0
161 | FIT4000A_KN | Typ H svítidlo LED vestavné liniové, nestmívatelné, 1x35W, 4400lm | ks | 3 |  | 0 |  | 0 |  | 0 | 21 | 0 | 0 | 0 | 0 | 0 |  | Vlastní | Indiv | 0 | 0 |  | Specifikace |  |  |  | POL3_0
162 | OZN/ETE/3W/C/1/ | Typ N svítidlo nouzové LED přisazené 1x3W, 350lm, 1hod, IP65, autotest, svítící | ks | 25 |  | 0 |  | 0 |  | 0 | 21 | 0 | 0 | 0 | 0 | 0 |  | Vlastní | Indiv | 0 | 0 |  | Specifikace |  |  |  | POL3_0
163 | BRSB4KO375V2/ND | Typ A svítidlo LED přisazené kruhové Ř375, nestmívatelné, 1x27W, zdroj 700mA, 6x | ks | 24 |  | 0 |  | 0 |  | 0 | 21 | 0 | 0 | 0 | 0 | 0 |  | Vlastní | Indiv | 0 | 0 |  | Specifikace |  |  |  | POL3_0
164 | LLL5000RL2KV/DA | Typ E1 svítidlo LED přisazen, stmívatelné sběrnicí DALI, 1x52W, zdroj 1050mA, IP | ks | 20 |  | 0 |  | 0 |  | 0 | 21 | 0 | 0 | 0 | 0 | 0 |  | Vlastní | Indiv | 0 | 0 |  | Specifikace |  |  |  | POL3_0
Díl: | _9 | Demontáže dle ceníku M741 |  |  |  | 0 |  | 0 |  | 0 |  | 0 |  | 0 |  | 0 |  |  |  |  | 0 | [5 empty] | DIL
165 | 740999901dem | Demontážní práce všeobecně | hod | 80 |  | 0 |  | 0 |  | 0 | 21 | 0 | 0 | 0 | 0 | 0 |  | Vlastní | Indiv | 0 | 0 |  | Práce |  |  |  | POL1_1
166 | 9_01 | Demontáž elektroměrového rozvaděče | KS | 3 |  | 0 |  | 0 |  | 0 | 21 | 0 | 0 | 0 | 0 | 0 |  | Vlastní | Indiv | 0 | 0 |  | Práce |  |  |  | POL1_1
Díl: | _10 | Hromosvody a uzemnění |  |  |  | 0 |  | 0 |  | 0 |  | 0 |  | 0 |  | 0 |  |  |  |  | 0 | [5 empty] | DIL
167 | DRAT10 | DRAT FEZN 0,62KG/M D=10MM | KG | 42.2 |  | 0 |  | 0 |  | 0 | 21 | 0 | 0 | 0 | 0 | 0 |  | Vlastní | Indiv | 0 | 0 |  | Specifikace |  |  |  | POL3_0
168 | STITEKPVC | STITEK PVC BEZ OZNACENI | KS | 10 |  | 0 |  | 0 |  | 0 | 21 | 0 | 0 | 0 | 0 | 0 |  | Vlastní | Indiv | 0 | 0 |  | Práce |  |  |  | POL1_1
169 | JR3,0ALMGSI | JIMACI TYC JR 3.0M ALMGSI | KS | 2 |  | 0 |  | 0 |  | 0 | 21 | 0 | 0 | 0 | 0 | 0 |  | Vlastní | Indiv | 0 | 0 |  | Specifikace |  |  |  | POL3_0
170 | PASEK30/4 | PASEK FEZN 30X4MM (0,95KG/M) | KG | 133 |  | 0 |  | 0 |  | 0 | 21 | 0 | 0 | 0 | 0 | 0 |  | Vlastní | Indiv | 0 | 0 |  | Práce |  |  |  | POL1_1
171 | OU1.7 | UHELNIK OCHRANNY OU 1,7 | KS | 10 |  | 0 |  | 0 |  | 0 | 21 | 0 | 0 | 0 | 0 | 0 |  | Vlastní | Indiv | 0 | 0 |  | Specifikace |  |  |  | POL3_0
172 | DOUA-25 | DRZAK UHELNIKU DOUA-25 | KS | 30 |  | 0 |  | 0 |  | 0 | 21 | 0 | 0 | 0 | 0 | 0 |  | Vlastní | Indiv | 0 | 0 |  | Specifikace |  |  |  | POL3_0
173 | 480699CZ | TABULKA VYSTR. PLAST CZ | KS | 10 |  | 0 |  | 0 |  | 0 | 21 | 0 | 0 | 0 | 0 | 0 |  | Vlastní | Indiv | 0 | 0 |  | Specifikace |  |  |  | POL3_0
174 | DOHS | DRZAK VZDAL. H. "T" DOHS | KS | 6 |  | 0 |  | 0 |  | 0 | 21 | 0 | 0 | 0 | 0 | 0 |  | Vlastní | Indiv | 0 | 0 |  | Specifikace |  |  |  | POL3_0
175 | KOH | KLOUB VZDALENEHO HROMOSVODU | KS | 4 |  | 0 |  | 0 |  | 0 | 21 | 0 | 0 | 0 | 0 | 0 |  | Vlastní | Indiv | 0 | 0 |  | Specifikace |  |  |  | POL3_0
176 | DOHJK | DRZAK KLOUB VZDALENEHO HROM | KS | 4 |  | 0 |  | 0 |  | 0 | 21 | 0 | 0 | 0 | 0 | 0 |  | Vlastní | Indiv | 0 | 0 |  | Specifikace |  |  |  | POL3_0
177 | IT | TYC IZOLACNI IT 1000MM | KS | 4 |  | 0 |  | 0 |  | 0 | 21 | 0 | 0 | 0 | 0 | 0 |  | Vlastní | Indiv | 0 | 0 |  | Specifikace |  |  |  | POL3_0
178 | ITJ68 | TYC IZOLACNI PRO JIMAC ITJ68 | KS | 6 |  | 0 |  | 0 |  | 0 | 21 | 0 | 0 | 0 | 0 | 0 |  | Vlastní | Indiv | 0 | 0 |  | Specifikace |  |  |  | POL3_0
179 | SOA | SVORKA OKAPOVA SOA | KS | 15 |  | 0 |  | 0 |  | 0 | 21 | 0 | 0 | 0 | 0 | 0 |  | Vlastní | Indiv | 0 | 0 |  | Specifikace |  |  |  | POL3_0
180 | SP | SVORKA PRIPOJOVACI SP | KS | 5 |  | 0 |  | 0 |  | 0 | 21 | 0 | 0 | 0 | 0 | 0 |  | Vlastní | Indiv | 0 | 0 |  | Specifikace |  |  |  | POL3_0
181 | SR2B | SVORKA SPOJOVACI SR2B | KS | 20 |  | 0 |  | 0 |  | 0 | 21 | 0 | 0 | 0 | 0 | 0 |  | Vlastní | Indiv | 0 | 0 |  | Specifikace |  |  |  | POL3_0
182 | DRAT8ALMGSIT4 | DRAT ALMGSI 8MM MEKKY 7,4M/KG | KG | 25.7 |  | 0 |  | 0 |  | 0 | 21 | 0 | 0 | 0 | 0 | 0 |  | Vlastní | Indiv | 0 | 0 |  | Specifikace |  |  |  | POL3_0
183 | SJ1 | SVORKA JIMACI TYCE SJ1 | KS | 2 |  | 0 |  | 0 |  | 0 | 21 | 0 | 0 | 0 | 0 | 0 |  | Vlastní | Indiv | 0 | 0 |  | Specifikace |  |  |  | POL3_0
184 | SK | SVORKA KRIZOVA SK | KS | 10 |  | 0 |  | 0 |  | 0 | 21 | 0 | 0 | 0 | 0 | 0 |  | Vlastní | Indiv | 0 | 0 |  | Specifikace |  |  |  | POL3_0
185 | PV1P-55 | PODPERA VEDENI PV1p-55 | KS | 60 |  | 0 |  | 0 |  | 0 | 21 | 0 | 0 | 0 | 0 | 0 |  | Vlastní | Indiv | 0 | 0 |  | Specifikace |  |  |  | POL3_0
186 | PV11 | PODPERA VEDENI PV 11 | KS | 70 |  | 0 |  | 0 |  | 0 | 21 | 0 | 0 | 0 | 0 | 0 |  | Vlastní | Indiv | 0 | 0 |  | Specifikace |  |  |  | POL3_0
187 | PV15B | PODPERA VEDENI PV 15B | KS | 100 |  | 0 |  | 0 |  | 0 | 21 | 0 | 0 | 0 | 0 | 0 |  | Vlastní | Indiv | 0 | 0 |  | Specifikace |  |  |  | POL3_0
188 | SR03B | SVORKA SPOJOVACI SR3B | KS | 20 |  | 0 |  | 0 |  | 0 | 21 | 0 | 0 | 0 | 0 | 0 |  | Vlastní | Indiv | 0 | 0 |  | Specifikace |  |  |  | POL3_0
189 | SS | SVORKA SPOJOVACI SS | KS | 54 |  | 0 |  | 0 |  | 0 | 21 | 0 | 0 | 0 | 0 | 0 |  | Vlastní | Indiv | 0 | 0 |  | Specifikace |  |  |  | POL3_0
190 | SZA | SVORKA ZKUSEBNI SZA | KS | 10 |  | 0 |  | 0 |  | 0 | 21 | 0 | 0 | 0 | 0 | 0 |  | Vlastní | Indiv | 0 | 0 |  | Specifikace |  |  |  | POL3_0
Díl: | _11 | Protipožární konstrukce |  |  |  | 0 |  | 0 |  | 0 |  | 0 |  | 0 |  | 0 |  |  |  |  | 0 | [5 empty] | DIL
191 | VLP000012 | požární ucpávka do 1dm2 | ks | 2 |  | 0 |  | 0 |  | 0 | 21 | 0 | 0 | 0 | 0 | 0 |  | Vlastní | Indiv | 0 | 0 |  | Práce |  |  |  | POL1_1
Díl: | _12 | Barvy a nátěry |  |  |  | 0 |  | 0 |  | 0 |  | 0 |  | 0 |  | 0 |  |  |  |  | 0 | [5 empty] | DIL
192 | VLB000550 | Asfaltový lak (ochrana zemních spojů) | kg | 10 |  | 0 |  | 0 |  | 0 | 21 | 0 | 0 | 0 | 0 | 0 |  | Vlastní | Indiv | 0 | 0 |  | Práce |  |  |  | POL1_1
193 | VLB000380 | Benzin technický | l | 2 |  | 0 |  | 0 |  | 0 | 21 | 0 | 0 | 0 | 0 | 0 |  | Vlastní | Indiv | 0 | 0 |  | Práce |  |  |  | POL1_1
[25 empty] | 15 | 21 | DPH
| Celkem |  |  |  |  | 0 | [18 empty] | 0 | 0 | SUM
Poznámky uchazeče k zadání
POPUZIV
END
Note on S6: Jedná se o informaci, zda se jedná o položku, která je do rozpočtu zadána z cenové soustavy RTS, nebo vlastní.
Note on T6: Jedná se o název CÚ, která je zadána u položky rozpočtu

## 01_02 265-1-4 Pol
Položkový rozpočet | [26 empty] | #TypZaznamu#
S: | 01-19-265 | ROHATEC - Obec - Revitalizace a Stavební úpravy KD | [24 empty] | STA
O: | 01/02 | Revitalizace a Stavební úpravy KD_5.8.2020 | [21 empty] | STA |  |  | OBJ
R: | 265-1-4 | Revitalizace a Stavební úpravy - ZTI | [24 empty] | ROZ
P.č. | Číslo položky | Název položky | MJ | Množství | Cena / MJ | Celkem | Dodávka | Dodávka celk. | Montáž | Montáž celk. | DPH | Cena s DPH | Hmotnost / MJ | Hmotnost celk.(t) | Dem. hmotnost / MJ | Dem. hmotnost celk.(t) | Ceník | Cen. soustava / platnost | Cenová úroveň | Nhod / MJ | Nhod celk. | Dodavatel | Typ položky
Díl: | _01 | Kanalizace dešťová |  |  |  | 0 |  | 0 |  | 0 |  | 0 |  | 0 |  | 0 |  |  |  |  | 0 | [5 empty] | DIL
1 | Pol__0001 | Potrubí PVC KG svodné (ležaté) v zemi D 125 x 3,2 mm | m | 91 |  | 0 |  | 0 |  | 0 | 21 | 0 | 0 | 0 | 0 | 0 |  | Vlastní | Kalkul | 0 | 0 |  | Práce |  |  |  | POL1_1
2 | Pol__0002 | Potrubí PVC KG svodné (ležaté) v zemi D 160 x 4,0 mm | m | 40 |  | 0 |  | 0 |  | 0 | 21 | 0 | 0 | 0 | 0 | 0 |  | Vlastní | Kalkul | 0 | 0 |  | Práce |  |  |  | POL1_1
Díl: | _02 | Zemní práce |  |  |  | 0 |  | 0 |  | 0 |  | 0 |  | 0 |  | 0 |  |  |  |  | 0 | [5 empty] | DIL
3 | Pol__0003 | Hloubení rýh š.do 200 cm hor.3 do 100 m3,STROJNĚ | m3 | 140.8 |  | 0 |  | 0 |  | 0 | 21 | 0 | 0 | 0 | 0 | 0 |  | Vlastní | Kalkul | 0 | 0 |  | Práce |  |  |  | POL1_1
4 | Pol__0004 | Příplatek za lepivost - hloubení rýh 200cm v hor.3 | m3 | 140.8 |  | 0 |  | 0 |  | 0 | 21 | 0 | 0 | 0 | 0 | 0 |  | Vlastní | Kalkul | 0 | 0 |  | Práce |  |  |  | POL1_1
5 | Pol__0005 | Svislé přemístění výkopku z hor.1-4 do 2,5 m | m3 | 140.8 |  | 0 |  | 0 |  | 0 | 21 | 0 | 0 | 0 | 0 | 0 |  | Vlastní | Kalkul | 0 | 0 |  | Práce |  |  |  | POL1_1
6 | Pol__0006 | Vodorovné přemístění výkopku z hor.1-4 do 50 m | m3 | 56.32 |  | 0 |  | 0 |  | 0 | 21 | 0 | 0 | 0 | 0 | 0 |  | Vlastní | Kalkul | 0 | 0 |  | Práce |  |  |  | POL1_1
7 | Pol__0007 | Vodorovné přemístění výkopku z hor.1-4 do 4000 m | m3 | 84.48 |  | 0 |  | 0 |  | 0 | 21 | 0 | 0 | 0 | 0 | 0 |  | Vlastní | Kalkul | 0 | 0 |  | Práce |  |  |  | POL1_1
8 | Pol__0008 | Uložení sypaniny na skl.-modelace na výšku přes 2m | m3 | 84.48 |  | 0 |  | 0 |  | 0 | 21 | 0 | 0 | 0 | 0 | 0 |  | Vlastní | Kalkul | 0 | 0 |  | Práce |  |  |  | POL1_1
Díl: | _03 | Ostatní (Revizní šachta DN400) |  |  |  | 0 |  | 0 |  | 0 |  | 0 |  | 0 |  | 0 |  |  |  |  | 0 | [5 empty] | DIL
9 | Pol__0009 | Kanalizační šachtové dno 425 z PP včetně těsnění DN 160 - 90° na KG | ks | 4 |  | 0 |  | 0 |  | 0 | 21 | 0 | 0 | 0 | 0 | 0 |  | Vlastní | Kalkul | 0 | 0 |  | Práce |  |  |  | POL1_1
10 | Pol__0010 | Kanalizační šachtové dno 425 z PP včetně těsnění DN 160 - sběrné na KG | ks | 2 |  | 0 |  | 0 |  | 0 | 21 | 0 | 0 | 0 | 0 | 0 |  | Vlastní | Kalkul | 0 | 0 |  | Práce |  |  |  | POL1_1
11 | Pol__0011 | Šachtová trubka vlnovec DN 425 | m | 8 |  | 0 |  | 0 |  | 0 | 21 | 0 | 0 | 0 | 0 | 0 |  | Vlastní | Kalkul | 0 | 0 |  | Práce |  |  |  | POL1_1
12 | Pol__0012 | Vsakovací bloky 2,4 m3 | ks | 1 |  | 0 |  | 0 |  | 0 | 21 | 0 | 0 | 0 | 0 | 0 |  | Vlastní | Kalkul | 0 | 0 |  | Práce |  |  |  | POL1_1
13 | Pol__0013 | Vsakovací bloky 4,8 m3 | ks | 1 |  | 0 |  | 0 |  | 0 | 21 | 0 | 0 | 0 | 0 | 0 |  | Vlastní | Kalkul | 0 | 0 |  | Práce |  |  |  | POL1_1
14 | Pol__0014 | Lapač střešních splavenin gajgr DN 100 | ks | 12 |  | 0 |  | 0 |  | 0 | 21 | 0 | 0 | 0 | 0 | 0 |  | Vlastní | Kalkul | 0 | 0 |  | Práce |  |  |  | POL1_1
15 | Pol__0015 | Ponorné čerpadlo s plovákem pro čerpání dešťové vodyLDW 4" ponorné zahradní automatické čerpadlo3, 0 m3/h, motor 1,1 kW | ks | 2 |  | 0 |  | 0 |  | 0 | 21 | 0 | 0 | 0 | 0 | 0 |  | Vlastní | Kalkul | 0 | 0 |  | Práce |  |  |  | POL1_1
16 | Pol__0016 | Reteční nádrž pro obetonováníObjem: 5 m3Výška: 1,5 m, Ř 2,10 m, 140 kg netto | ks | 1 |  | 0 |  | 0 |  | 0 | 21 | 0 | 0 | 0 | 0 | 0 |  | Vlastní | Kalkul | 0 | 0 |  | Práce |  |  |  | POL1_1
17 | Pol__0017 | Reteční nádrž pro obetonováníObjem: 8,0 m3Výška: 1,5 m, Ř 2,78 m, 190 kg netto | ks | 1 |  | 0 |  | 0 |  | 0 | 21 | 0 | 0 | 0 | 0 | 0 |  | Vlastní | Kalkul | 0 | 0 |  | Práce |  |  |  | POL1_1
Díl: | _04 | Kanalizace splašková |  |  |  | 0 |  | 0 |  | 0 |  | 0 |  | 0 |  | 0 |  |  |  |  | 0 | [5 empty] | DIL
18 | Pol__0018 | Potrubí PVC KG svodné (ležaté) v zemi D 110 x 3,2 mm | m | 57 |  | 0 |  | 0 |  | 0 | 21 | 0 | 0 | 0 | 0 | 0 |  | Vlastní | Kalkul | 0 | 0 |  | Práce |  |  |  | POL1_1
19 | Pol__0019 | Potrubí PVC KG svodné (ležaté) v zemi D 125 x 3,2 mm | m | 12 |  | 0 |  | 0 |  | 0 | 21 | 0 | 0 | 0 | 0 | 0 |  | Vlastní | Kalkul | 0 | 0 |  | Práce |  |  |  | POL1_1
20 | Pol__0020 | Potrubí PVC KG svodné (ležaté) v zemi D 160 x 4,0 mm | m | 68 |  | 0 |  | 0 |  | 0 | 21 | 0 | 0 | 0 | 0 | 0 |  | Vlastní | Kalkul | 0 | 0 |  | Práce |  |  |  | POL1_1
Díl: | _05 | Zemní práce |  |  |  | 0 |  | 0 |  | 0 |  | 0 |  | 0 |  | 0 |  |  |  |  | 0 | [5 empty] | DIL
21 | Pol__0021 | Hloubení rýh š.do 200 cm hor.3 do 100 m3,STROJNĚ | m3 | 48 |  | 0 |  | 0 |  | 0 | 21 | 0 | 0 | 0 | 0 | 0 |  | Vlastní | Kalkul | 0 | 0 |  | Práce |  |  |  | POL1_1
22 | Pol__0022 | Příplatek za lepivost - hloubení rýh 200cm v hor.3 | m3 | 48 |  | 0 |  | 0 |  | 0 | 21 | 0 | 0 | 0 | 0 | 0 |  | Vlastní | Kalkul | 0 | 0 |  | Práce |  |  |  | POL1_1
23 | Pol__0023 | Svislé přemístění výkopku z hor.1-4 do 2,5 m | m3 | 48 |  | 0 |  | 0 |  | 0 | 21 | 0 | 0 | 0 | 0 | 0 |  | Vlastní | Kalkul | 0 | 0 |  | Práce |  |  |  | POL1_1
24 | Pol__0024 | Vodorovné přemístění výkopku z hor.1-4 do 50 m | m3 | 19.2 |  | 0 |  | 0 |  | 0 | 21 | 0 | 0 | 0 | 0 | 0 |  | Vlastní | Kalkul | 0 | 0 |  | Práce |  |  |  | POL1_1
25 | Pol__0025 | Vodorovné přemístění výkopku z hor.1-4 do 4000 m | m3 | 28.8 |  | 0 |  | 0 |  | 0 | 21 | 0 | 0 | 0 | 0 | 0 |  | Vlastní | Kalkul | 0 | 0 |  | Práce |  |  |  | POL1_1
26 | Pol__0026 | Uložení sypaniny na skl.-modelace na výšku přes 2m | m3 | 28.8 |  | 0 |  | 0 |  | 0 | 21 | 0 | 0 | 0 | 0 | 0 |  | Vlastní | Kalkul | 0 | 0 |  | Práce |  |  |  | POL1_1
Díl: | _06 | PP ( HT systém ) |  |  |  | 0 |  | 0 |  | 0 |  | 0 |  | 0 |  | 0 |  |  |  |  | 0 | [5 empty] | DIL
27 | Pol__0027 | PP ( HT systém ) DN 40 | m | 7 |  | 0 |  | 0 |  | 0 | 21 | 0 | 0 | 0 | 0 | 0 |  | Vlastní | Kalkul | 0 | 0 |  | Práce |  |  |  | POL1_1
28 | Pol__0028 | PP ( HT systém ) DN 50 | m | 11 |  | 0 |  | 0 |  | 0 | 21 | 0 | 0 | 0 | 0 | 0 |  | Vlastní | Kalkul | 0 | 0 |  | Práce |  |  |  | POL1_1
29 | Pol__0029 | PP ( HT systém ) DN 75 | m | 5 |  | 0 |  | 0 |  | 0 | 21 | 0 | 0 | 0 | 0 | 0 |  | Vlastní | Kalkul | 0 | 0 |  | Práce |  |  |  | POL1_1
30 | Pol__0030 | PP ( HT systém ) DN 100 | m | 7 |  | 0 |  | 0 |  | 0 | 21 | 0 | 0 | 0 | 0 | 0 |  | Vlastní | Kalkul | 0 | 0 |  | Práce |  |  |  | POL1_1
31 | Pol__0031 | Doplňkový materiál včetně montáže (odbočky, vložky, kolena, čistící kusy, přivzdušňovací ventily, vent.hlavice, atd) | kpl | 1 |  | 0 |  | 0 |  | 0 | 21 | 0 | 0 | 0 | 0 | 0 |  | Vlastní | Kalkul | 0 | 0 |  | Práce |  |  |  | POL1_1
Díl: | _07 | Potrubí: |  |  |  | 0 |  | 0 |  | 0 |  | 0 |  | 0 |  | 0 |  |  |  |  | 0 | [5 empty] | DIL
32 | Pol__0032 | Plastové potrubí PPR3, PN16 - SV vč. tvarovek a izolací D 20x2,8 | m | 32 |  | 0 |  | 0 |  | 0 | 21 | 0 | 0 | 0 | 0 | 0 |  | Vlastní | Kalkul | 0 | 0 |  | Práce |  |  |  | POL1_1
Díl: | _08 | Zařizovací předměty : |  |  |  | 0 |  | 0 |  | 0 |  | 0 |  | 0 |  | 0 |  |  |  |  | 0 | [5 empty] | DIL
33 | Pol__0033 | Wc kombi komplet spodní odpad vč. sedátka - montáž a dodávka včetně pomocného materiálu a pořizovacích nákladů | kpl | 6 |  | 0 |  | 0 |  | 0 | 21 | 0 | 0 | 0 | 0 | 0 |  | Vlastní | Kalkul | 0 | 0 |  | Práce |  |  |  | POL1_1
34 | Pol__0034 | Wc kombi komplet spodní odpad INVALIDNÍ vč. sedátka a madla - montáž a dodávka včetně pomocného materiálu a pořizovacích nákladů | kpl | 2 |  | 0 |  | 0 |  | 0 | 21 | 0 | 0 | 0 | 0 | 0 |  | Vlastní | Kalkul | 0 | 0 |  | Práce |  |  |  | POL1_1
35 | Pol__0035 | Pisoár závěsný zadní odpad | kpl | 5 |  | 0 |  | 0 |  | 0 | 21 | 0 | 0 | 0 | 0 | 0 |  | Vlastní | Kalkul | 0 | 0 |  | Práce |  |  |  | POL1_1
36 | Pol__0036 | Umyvadlo 60x46 cm k připevnění na stěnu - montáž a dodávka včetně pomocného materiálu a pořízovacích nákladů | kpl | 12 |  | 0 |  | 0 |  | 0 | 21 | 0 | 0 | 0 | 0 | 0 |  | Vlastní | Kalkul | 0 | 0 |  | Práce |  |  |  | POL1_1
37 | Pol__0037 | Výlevka závěsná 700x700 mm | kpl | 1 |  | 0 |  | 0 |  | 0 | 21 | 0 | 0 | 0 | 0 | 0 |  | Vlastní | Kalkul | 0 | 0 |  | Práce |  |  |  | POL1_1
Díl: | _09 | Armatury k zařizovacím předmětům |  |  |  | 0 |  | 0 |  | 0 |  | 0 |  | 0 |  | 0 |  |  |  |  | 0 | [5 empty] | DIL
38 | Pol__0038 | Umyvadlová zápachová uzávěrka 5/4 CR- montáž a dodávka | kpl | 13 |  | 0 |  | 0 |  | 0 | 21 | 0 | 0 | 0 | 0 | 0 |  | Vlastní | Kalkul | 0 | 0 |  | Práce |  |  |  | POL1_1
39 | Pol__0039 | doplňkový materiál včetně montáže | kpl | 1 |  | 0 |  | 0 |  | 0 | 21 | 0 | 0 | 0 | 0 | 0 |  | Vlastní | Kalkul | 0 | 0 |  | Práce |  |  |  | POL1_1
Díl: | _10 | Ostatní |  |  |  | 0 |  | 0 |  | 0 |  | 0 |  | 0 |  | 0 |  |  |  |  | 0 | [5 empty] | DIL
40 | Pol__0040 | Větrací hlavice DN100 | kpl | 2 |  | 0 |  | 0 |  | 0 | 21 | 0 | 0 | 0 | 0 | 0 |  | Vlastní | Kalkul | 0 | 0 |  | Práce |  |  |  | POL1_7
Díl: | _11 | Vodovodní přípojka |  |  |  | 0 |  | 0 |  | 0 |  | 0 |  | 0 |  | 0 |  |  |  |  | 0 | [5 empty] | DIL
41 | Pol__0041 | Potrubí PE 100 SDR 11 d50 | m | 30 |  | 0 |  | 0 |  | 0 | 21 | 0 | 0 | 0 | 0 | 0 |  | Vlastní | Kalkul | 0 | 0 |  | Práce |  |  |  | POL1_1
Díl: | _12 | Zemní práce |  |  |  | 0 |  | 0 |  | 0 |  | 0 |  | 0 |  | 0 |  |  |  |  | 0 | [5 empty] | DIL
42 | Pol__0042 | Hloubení rýh š.do 200 cm hor.3 do 100 m3,STROJNĚ | m3 | 45 |  | 0 |  | 0 |  | 0 | 21 | 0 | 0 | 0 | 0 | 0 |  | Vlastní | Kalkul | 0 | 0 |  | Práce |  |  |  | POL1_1
43 | Pol__0043 | Příplatek za lepivost - hloubení rýh 200cm v hor.3 | m3 | 45 |  | 0 |  | 0 |  | 0 | 21 | 0 | 0 | 0 | 0 | 0 |  | Vlastní | Kalkul | 0 | 0 |  | Práce |  |  |  | POL1_1
44 | Pol__0044 | Svislé přemístění výkopku z hor.1-4 do 2,5 m | m3 | 45 |  | 0 |  | 0 |  | 0 | 21 | 0 | 0 | 0 | 0 | 0 |  | Vlastní | Kalkul | 0 | 0 |  | Práce |  |  |  | POL1_1
45 | Pol__0045 | Vodorovné přemístění výkopku z hor.1-4 do 50 m | m3 | 18 |  | 0 |  | 0 |  | 0 | 21 | 0 | 0 | 0 | 0 | 0 |  | Vlastní | Kalkul | 0 | 0 |  | Práce |  |  |  | POL1_1
46 | Pol__0046 | Vodorovné přemístění výkopku z hor.1-4 do 4000 m | m3 | 27 |  | 0 |  | 0 |  | 0 | 21 | 0 | 0 | 0 | 0 | 0 |  | Vlastní | Kalkul | 0 | 0 |  | Práce |  |  |  | POL1_1
47 | Pol__0047 | Uložení sypaniny na skl.-modelace na výšku přes 2m | m3 | 27 |  | 0 |  | 0 |  | 0 | 21 | 0 | 0 | 0 | 0 | 0 |  | Vlastní | Kalkul | 0 | 0 |  | Práce |  |  |  | POL1_1
Díl: | _13 | Vnitřní vodovod |  |  |  | 0 |  | 0 |  | 0 |  | 0 |  | 0 |  | 0 |  |  |  |  | 0 | [5 empty] | DIL
48 | Pol__0048 | Plastové potrubí PPR3, PN20 - TV, SV vč. tvarovek a izolací D 20x2,8 | m | 108 |  | 0 |  | 0 |  | 0 | 21 | 0 | 0 | 0 | 0 | 0 |  | Vlastní | Kalkul | 0 | 0 |  | Práce |  |  |  | POL1_7
49 | Pol__0049 | Plastové potrubí PPR3, PN20 - TV, SV vč. tvarovek a izolací D 25x4,2 | m | 47 |  | 0 |  | 0 |  | 0 | 21 | 0 | 0 | 0 | 0 | 0 |  | Vlastní | Kalkul | 0 | 0 |  | Práce |  |  |  | POL1_7
50 | Pol__0050 | Plastové potrubí PPR3, PN20 - TV, SV vč. tvarovek a izolací D 32x5,4 | m | 53 |  | 0 |  | 0 |  | 0 | 21 | 0 | 0 | 0 | 0 | 0 |  | Vlastní | Kalkul | 0 | 0 |  | Práce |  |  |  | POL1_7
51 | Pol__0051 | Plastové potrubí PPR3, PN20 - TV, SV vč. tvarovek a izolací D 50x6,9 | m | 4 |  | 0 |  | 0 |  | 0 | 21 | 0 | 0 | 0 | 0 | 0 |  | Vlastní | Kalkul | 0 | 0 |  | Práce |  |  |  | POL1_7
52 | Pol__0052 | Doplňkový materiál (spoje potrubí, tvarovky, upevňovací materiál, fixační oblouky, T-kusy, záslepky, přechody, kompenzace, atd. ..) | kpl | 1 |  | 0 |  | 0 |  | 0 | 21 | 0 | 0 | 0 | 0 | 0 |  | Vlastní | Kalkul | 0 | 0 |  | Práce |  |  |  | POL1_7
Díl: | _14 | Izolace potrubí: |  |  |  | 0 |  | 0 |  | 0 |  | 0 |  | 0 |  | 0 |  |  |  |  | 0 | [5 empty] | DIL
53 | Pol__0053 | D 20,tl.13 (TLOUŠŤKY TEPELNÉ IZOLACE PRO JEDNOTLIVÉ DIMENZE - VIZ. TECHNICKÁ ZPRÁVA ) | m | 93 |  | 0 |  | 0 |  | 0 | 21 | 0 | 0 | 0 | 0 | 0 |  | Vlastní | Kalkul | 0 | 0 |  | Práce |  |  |  | POL1_1
54 | Pol__0054 | D 25,tl.13 (TLOUŠŤKY TEPELNÉ IZOLACE PRO JEDNOTLIVÉ DIMENZE - VIZ. TECHNICKÁ ZPRÁVA ) | m | 32 |  | 0 |  | 0 |  | 0 | 21 | 0 | 0 | 0 | 0 | 0 |  | Vlastní | Kalkul | 0 | 0 |  | Práce |  |  |  | POL1_1
55 | Pol__0055 | D 32,tl.13 (TLOUŠŤKY TEPELNÉ IZOLACE PRO JEDNOTLIVÉ DIMENZE - VIZ. TECHNICKÁ ZPRÁVA ) | m | 53 |  | 0 |  | 0 |  | 0 | 21 | 0 | 0 | 0 | 0 | 0 |  | Vlastní | Kalkul | 0 | 0 |  | Práce |  |  |  | POL1_1
56 | Pol__0056 | D 50,tl.13 (TLOUŠŤKY TEPELNÉ IZOLACE PRO JEDNOTLIVÉ DIMENZE - VIZ. TECHNICKÁ ZPRÁVA ) | m | 4 |  | 0 |  | 0 |  | 0 | 21 | 0 | 0 | 0 | 0 | 0 |  | Vlastní | Kalkul | 0 | 0 |  | Práce |  |  |  | POL1_1
57 | Pol__0057 | Doplňkový materiál a montážní materiál vč. izolace kolen | kpl | 1 |  | 0 |  | 0 |  | 0 | 21 | 0 | 0 | 0 | 0 | 0 |  | Vlastní | Kalkul | 0 | 0 |  | Práce |  |  |  | POL1_1
Díl: | _15 | Ostatní |  |  |  | 0 |  | 0 |  | 0 |  | 0 |  | 0 |  | 0 |  |  |  |  | 0 | [5 empty] | DIL
58 | Pol__0058 | Elektrický závěsný bojler 100 (pod stropem), L=902 mm, Ř=524 mm, příkon 2,20kW, včetně pojistného ventilu a expanzní nádoby 5 l | kpl | 2 |  | 0 |  | 0 |  | 0 | 21 | 0 | 0 | 0 | 0 | 0 |  | Vlastní | Kalkul | 0 | 0 |  | Práce |  |  |  | POL1_7
Díl: | _16 | Armatury: |  |  |  | 0 |  | 0 |  | 0 |  | 0 |  | 0 |  | 0 |  |  |  |  | 0 | [5 empty] | DIL
59 | Pol__0059 | Vodoměr DN25, Qn=6,0 m3/h | ks | 1 |  | 0 |  | 0 |  | 0 | 21 | 0 | 0 | 0 | 0 | 0 |  | Vlastní | Kalkul | 0 | 0 |  | Práce |  |  |  | POL1_1
60 | Pol__0060 | KK 1" chromovaný | ks | 2 |  | 0 |  | 0 |  | 0 | 21 | 0 | 0 | 0 | 0 | 0 |  | Vlastní | Kalkul | 0 | 0 |  | Práce |  |  |  | POL1_1
61 | Pol__0061 | mísící baterie stojánková páková, chrom (umyvadlo) s výpustí (typ dle výběru investora) | ks | 12 |  | 0 |  | 0 |  | 0 | 21 | 0 | 0 | 0 | 0 | 0 |  | Vlastní | Kalkul | 0 | 0 |  | Práce |  |  |  | POL1_1
62 | Pol__0062 | rohové ventily (pro napojení stojánkových bateriíí) | ks | 24 |  | 0 |  | 0 |  | 0 | 21 | 0 | 0 | 0 | 0 | 0 |  | Vlastní | Kalkul | 0 | 0 |  | Práce |  |  |  | POL1_1
63 | Pol__0063 | rohový ventil pro napojení WC | ks | 8 |  | 0 |  | 0 |  | 0 | 21 | 0 | 0 | 0 | 0 | 0 |  | Vlastní | Kalkul | 0 | 0 |  | Práce |  |  |  | POL1_1
64 | Pol__0064 | tlaková hadice ( dl. 0,5 m ) | ks | 32 |  | 0 |  | 0 |  | 0 | 21 | 0 | 0 | 0 | 0 | 0 |  | Vlastní | Kalkul | 0 | 0 |  | Práce |  |  |  | POL1_1
65 | Pol__0065 | Chránička ocel DN80 stěnu | m | 1 |  | 0 |  | 0 |  | 0 | 21 | 0 | 0 | 0 | 0 | 0 |  | Vlastní | Kalkul | 0 | 0 |  | Práce |  |  |  | POL1_1
66 | Pol__0066 | Doplňkový a montážní materiál | kpl | 1 |  | 0 |  | 0 |  | 0 | 21 | 0 | 0 | 0 | 0 | 0 |  | Vlastní | Kalkul | 0 | 0 |  | Práce |  |  |  | POL1_1
Díl: | ON | ostatní náklady |  |  |  | 0 |  | 0 |  | 0 |  | 0 |  | 0 |  | 0 |  |  |  |  | 0 | [5 empty] | DIL
67 | Pol__0067 | zkoušky | kpl | 1 |  | 0 |  | 0 |  | 0 | 21 | 0 | 0 | 0 | 0 | 0 |  | Vlastní | Kalkul | 0 | 0 |  | Práce |  |  |  | POL1_9
68 | Pol__0068 | revize | kpl | 1 |  | 0 |  | 0 |  | 0 | 21 | 0 | 0 | 0 | 0 | 0 |  | Vlastní | Kalkul | 0 | 0 |  | Práce |  |  |  | POL1_9
69 | Pol__0069 | stavební přípomoce ( vč. odvozu suti na skládku, likvidace obalů ) | kpl | 1 |  | 0 |  | 0 |  | 0 | 21 | 0 | 0 | 0 | 0 | 0 |  | Vlastní | Kalkul | 0 | 0 |  | Práce |  |  |  | POL1_9
70 | Pol__0070 | ostatní náklady, režie, zkoušky, revize, atd. | kpl | 1 |  | 0 |  | 0 |  | 0 | 21 | 0 | 0 | 0 | 0 | 0 |  | Vlastní | Kalkul | 0 | 0 |  | Práce |  |  |  | POL1_
[25 empty] | 15 | 21 | DPH
| Celkem |  |  |  |  | 0 | [18 empty] | 0 | 0 | SUM
Poznámky uchazeče k zadání
POPUZIV
END
Note on S6: Jedná se o informaci, zda se jedná o položku, která je do rozpočtu zadána z cenové soustavy RTS, nebo vlastní.
Note on T6: Jedná se o název CÚ, která je zadána u položky rozpočtu

## 01_02 265-1-5 Pol
Položkový rozpočet | [26 empty] | #TypZaznamu#
S: | 01-19-265 | ROHATEC - Obec - Revitalizace a Stavební úpravy KD | [24 empty] | STA
O: | 01/02 | Revitalizace a Stavební úpravy KD_5.8.2020 | [21 empty] | STA |  |  | OBJ
R: | 265-1-5 | Revitalizace a Stavební úpravy - UT | [24 empty] | ROZ
P.č. | Číslo položky | Název položky | MJ | Množství | Cena / MJ | Celkem | Dodávka | Dodávka celk. | Montáž | Montáž celk. | DPH | Cena s DPH | Hmotnost / MJ | Hmotnost celk.(t) | Dem. hmotnost / MJ | Dem. hmotnost celk.(t) | Ceník | Cen. soustava / platnost | Cenová úroveň | Nhod / MJ | Nhod celk. | Dodavatel | Typ položky
Díl: | _01 | Potrubí |  |  |  | 0 |  | 0 |  | 0 |  | 0 |  | 0 |  | 0 |  |  |  |  | 0 | [5 empty] | DIL
1 | Pol__0001 | Trubka meděná dle DIN EN 1057 a DIN 8905, spojováno pájením - Cu 35 - 35x1,5 | m | 34 |  | 0 |  | 0 |  | 0 | 21 | 0 | 0 | 0 | 0 | 0 |  | Vlastní | Kalkul | 0 | 0 |  | Práce |  |  |  | POL1_1
2 | Pol__0002 | Trubka meděná dle DIN EN 1057 a DIN 8905, spojováno pájením - Cu 28 - 28x1,0 | m | 10 |  | 0 |  | 0 |  | 0 | 21 | 0 | 0 | 0 | 0 | 0 |  | Vlastní | Kalkul | 0 | 0 |  | Práce |  |  |  | POL1_1
3 | Pol__0003 | Trubka meděná dle DIN EN 1057 a DIN 8905, spojováno pájením - Cu 22 - 22x1,0 | m | 16 |  | 0 |  | 0 |  | 0 | 21 | 0 | 0 | 0 | 0 | 0 |  | Vlastní | Kalkul | 0 | 0 |  | Práce |  |  |  | POL1_1
4 | Pol__0004 | Trubka meděná dle DIN EN 1057 a DIN 8905, spojováno pájením - Cu 18 - 18x1,0 | m | 39 |  | 0 |  | 0 |  | 0 | 21 | 0 | 0 | 0 | 0 | 0 |  | Vlastní | Kalkul | 0 | 0 |  | Práce |  |  |  | POL1_1
5 | Pol__0005 | Trubka meděná dle DIN EN 1057 a DIN 8905, spojováno pájením - Cu 15 - 15x1,0 | m | 32 |  | 0 |  | 0 |  | 0 | 21 | 0 | 0 | 0 | 0 | 0 |  | Vlastní | Kalkul | 0 | 0 |  | Práce |  |  |  | POL1_1
6 | Pol__0006 | Doplňkový materiál a tvarovky | kpl | 1 |  | 0 |  | 0 |  | 0 | 21 | 0 | 0 | 0 | 0 | 0 |  | Vlastní | Kalkul | 0 | 0 |  | Práce |  |  |  | POL1_1
Díl: | _02 | Armatury |  |  |  | 0 |  | 0 |  | 0 |  | 0 |  | 0 |  | 0 |  |  |  |  | 0 | [5 empty] | DIL
7 | Pol__0007 | Kulová kohout 5/4" | ks | 1 |  | 0 |  | 0 |  | 0 | 21 | 0 | 0 | 0 | 0 | 0 |  | Vlastní | Kalkul | 0 | 0 |  | Práce |  |  |  | POL1_7
8 | Pol__0008 | Kulový kohout 1" | ks | 1 |  | 0 |  | 0 |  | 0 | 21 | 0 | 0 | 0 | 0 | 0 |  | Vlastní | Kalkul | 0 | 0 |  | Práce |  |  |  | POL1_7
9 | Pol__0009 | Ventil vyvyžovací 1" | ks | 1 |  | 0 |  | 0 |  | 0 | 21 | 0 | 0 | 0 | 0 | 0 |  | Vlastní | Kalkul | 0 | 0 |  | Práce |  |  |  | POL1_7
10 | Pol__0010 | Ventil vyvyžovací 3/4" | ks | 1 |  | 0 |  | 0 |  | 0 | 21 | 0 | 0 | 0 | 0 | 0 |  | Vlastní | Kalkul | 0 | 0 |  | Práce |  |  |  | POL1_7
11 | Pol__0011 | Dvojité šroubení rohové DN 15 1/2“ | ks | 16 |  | 0 |  | 0 |  | 0 | 21 | 0 | 0 | 0 | 0 | 0 |  | Vlastní | Kalkul | 0 | 0 |  | Práce |  |  |  | POL1_7
12 | Pol__0012 | Růžice plastová bílá jednoduchá pro potrubí , 15x1 | ks | 16 |  | 0 |  | 0 |  | 0 | 21 | 0 | 0 | 0 | 0 | 0 |  | Vlastní | Kalkul | 0 | 0 |  | Práce |  |  |  | POL1_7
13 | Pol__0013 | Termostatická hlavice k ventilu , provedení pro veřejné prostory, barva: bíláobj. č.: 6020-00.500 | ks | 16 |  | 0 |  | 0 |  | 0 | 21 | 0 | 0 | 0 | 0 | 0 |  | Vlastní | Kalkul | 0 | 0 |  | Práce |  |  |  | POL1_7
14 | Pol__0014 | Připojovací garnitura pro šroubení | ks | 32 |  | 0 |  | 0 |  | 0 | 21 | 0 | 0 | 0 | 0 | 0 |  | Vlastní | Kalkul | 0 | 0 |  | Práce |  |  |  | POL1_7
Díl: | _03 | Izolace |  |  |  | 0 |  | 0 |  | 0 |  | 0 |  | 0 |  | 0 |  |  |  |  | 0 | [5 empty] | DIL
15 | Pol__0015 | Tepelná izolace návleková , 16x20 mm | m | 34 |  | 0 |  | 0 |  | 0 | 21 | 0 | 0 | 0 | 0 | 0 |  | Vlastní | Kalkul | 0 | 0 |  | Práce |  |  |  | POL1_1
16 | Pol__0016 | Tepelná izolace návleková, 20x20 mm | m | 10 |  | 0 |  | 0 |  | 0 | 21 | 0 | 0 | 0 | 0 | 0 |  | Vlastní | Kalkul | 0 | 0 |  | Práce |  |  |  | POL1_1
17 | Pol__0017 | Tepelná izolace návleková , 22x20 mm | m | 16 |  | 0 |  | 0 |  | 0 | 21 | 0 | 0 | 0 | 0 | 0 |  | Vlastní | Kalkul | 0 | 0 |  | Práce |  |  |  | POL1_1
18 | Pol__0018 | Tepelná izolace návleková , 28x20 mm | m | 39 |  | 0 |  | 0 |  | 0 | 21 | 0 | 0 | 0 | 0 | 0 |  | Vlastní | Kalkul | 0 | 0 |  | Práce |  |  |  | POL1_1
19 | Pol__0019 | Tepelná izolace návleková , 35x20 mm | m | 32 |  | 0 |  | 0 |  | 0 | 21 | 0 | 0 | 0 | 0 | 0 |  | Vlastní | Kalkul | 0 | 0 |  | Práce |  |  |  | POL1_1
20 | Pol__0020 | Tepelná izolace návleková z min.vlny s ALU polepem, 28x40 mm | m | 8 |  | 0 |  | 0 |  | 0 | 21 | 0 | 0 | 0 | 0 | 0 |  | Vlastní | Kalkul | 0 | 0 |  | Práce |  |  |  | POL1_1
21 | Pol__0021 | Tepelná izolace návleková z min.vlny s ALU polepem, 35x40 mm | m | 16 |  | 0 |  | 0 |  | 0 | 21 | 0 | 0 | 0 | 0 | 0 |  | Vlastní | Kalkul | 0 | 0 |  | Práce |  |  |  | POL1_1
Díl: | _04 | Otopná tělesa (cena včetně závěsového systému a montáže) |  |  |  | 0 |  | 0 |  | 0 |  | 0 |  | 0 |  | 0 |  |  |  |  | 0 | [5 empty] | DIL
22 | Pol__0022 | OT typ 117000600 (cena včetně závěsového systému a montáže) | ks | 3 |  | 0 |  | 0 |  | 0 | 21 | 0 | 0 | 0 | 0 | 0 |  | Vlastní | Kalkul | 0 | 0 |  | Práce |  |  |  | POL1_1
23 | Pol__0023 | OT typ 117001000 (cena včetně závěsového systému a montáže) | ks | 1 |  | 0 |  | 0 |  | 0 | 21 | 0 | 0 | 0 | 0 | 0 |  | Vlastní | Kalkul | 0 | 0 |  | Práce |  |  |  | POL1_1
24 | Pol__0024 | OT typ 227001000 (cena včetně závěsového systému a montáže) | ks | 2 |  | 0 |  | 0 |  | 0 | 21 | 0 | 0 | 0 | 0 | 0 |  | Vlastní | Kalkul | 0 | 0 |  | Práce |  |  |  | POL1_1
25 | Pol__0025 | OT typ 227001400 (cena včetně závěsového systému a montáže) | ks | 2 |  | 0 |  | 0 |  | 0 | 21 | 0 | 0 | 0 | 0 | 0 |  | Vlastní | Kalkul | 0 | 0 |  | Práce |  |  |  | POL1_1
26 | Pol__0026 | OT typ 337001600 (cena včetně závěsového systému a montáže) | ks | 8 |  | 0 |  | 0 |  | 0 | 21 | 0 | 0 | 0 | 0 | 0 |  | Vlastní | Kalkul | 0 | 0 |  | Práce |  |  |  | POL1_1
27 | Pol__0027 | Přípomoce, zapravení, aj. | kpl | 1 |  | 0 |  | 0 |  | 0 | 21 | 0 | 0 | 0 | 0 | 0 |  | Vlastní | Kalkul | 0 | 0 |  | Práce |  |  |  | POL1_1
Díl: | _05 | Ostatní |  |  |  | 0 |  | 0 |  | 0 |  | 0 |  | 0 |  | 0 |  |  |  |  | 0 | [5 empty] | DIL
28 | Pol__0028 | Testy a revíze | kpl | 1 |  | 0 |  | 0 |  | 0 | 21 | 0 | 0 | 0 | 0 | 0 |  | Vlastní | Kalkul | 0 | 0 |  | Práce |  |  |  | POL1_1
29 | Pol__0029 | Náklady na zkoušky | kpl | 1 |  | 0 |  | 0 |  | 0 | 21 | 0 | 0 | 0 | 0 | 0 |  | Vlastní | Kalkul | 0 | 0 |  | Práce |  |  |  | POL1_1
30 | Pol__0030 | Lešení a pomocné konstrukce | kpl | 1 |  | 0 |  | 0 |  | 0 | 21 | 0 | 0 | 0 | 0 | 0 |  | Vlastní | Kalkul | 0 | 0 |  | Práce |  |  |  | POL1_1
31 | Pol__0031 | Vertikální doprava | kpl | 1 |  | 0 |  | 0 |  | 0 | 21 | 0 | 0 | 0 | 0 | 0 |  | Vlastní | Kalkul | 0 | 0 |  | Práce |  |  |  | POL1_1
32 | Pol__0032 | Přemístění po staveništi | kpl | 1 |  | 0 |  | 0 |  | 0 | 21 | 0 | 0 | 0 | 0 | 0 |  | Vlastní | Kalkul | 0 | 0 |  | Práce |  |  |  | POL1_1
33 | Pol__0033 | Ochrana provedených prací | kpl | 1 |  | 0 |  | 0 |  | 0 | 21 | 0 | 0 | 0 | 0 | 0 |  | Vlastní | Kalkul | 0 | 0 |  | Práce |  |  |  | POL1_1
[25 empty] | 15 | 21 | DPH
| Celkem |  |  |  |  | 0 | [18 empty] | 0 | 0 | SUM
Poznámky uchazeče k zadání
POPUZIV
END
Note on S6: Jedná se o informaci, zda se jedná o položku, která je do rozpočtu zadána z cenové soustavy RTS, nebo vlastní.
Note on T6: Jedná se o název CÚ, která je zadána u položky rozpočtu

## 01_02 265-1-6 Pol
Položkový rozpočet | [26 empty] | #TypZaznamu#
S: | 01-19-265 | ROHATEC - Obec - Revitalizace a Stavební úpravy KD | [24 empty] | STA
O: | 01/02 | Revitalizace a Stavební úpravy KD_5.8.2020 | [21 empty] | STA |  |  | OBJ
R: | 265-1-6 | Revitalizace a Stavební úpravy KD - Střecha S1/S4 | [24 empty] | ROZ
P.č. | Číslo položky | Název položky | MJ | Množství | Cena / MJ | Celkem | Dodávka | Dodávka celk. | Montáž | Montáž celk. | DPH | Cena s DPH | Hmotnost / MJ | Hmotnost celk.(t) | Dem. hmotnost / MJ | Dem. hmotnost celk.(t) | Ceník | Cen. soustava / platnost | Cenová úroveň | Nhod / MJ | Nhod celk. | Dodavatel | Typ položky
Díl: | 96 | Bourání konstrukcí |  |  |  | 0 |  | 0 |  | 0 |  | 0 |  | 3.24 |  | 19.68 |  |  |  |  | 345.18 | [5 empty] | DIL
1 | 765321810R00 | Demontáž krytiny z AZC čtverců do suti, na bednění | m2 | 648.45 |  | 0 |  | 0 |  | 0 | 21 | 0 | 0 | 0 | 0.014 | 9.08 |  | RTS 20/ I | Kalkul | 0.2886 | 187.14 | IZOLMONT CZ s.r.o. | Práce |  |  |  | POL1_1
2 | 765328811R00 | Demontáž hřebenů a nároží AZC, kryt. hladká, suť | m | 85.39 |  | 0 |  | 0 |  | 0 | 21 | 0 | 0 | 0 | 0.002 | 0.17 |  | RTS 20/ I | Kalkul | 0.156 | 13.32 | IZOLMONT CZ s.r.o. | Práce |  |  |  | POL1_1
3 | 762341811R00 | Demontáž bednění střech rovných z prken hrubých | m2 | 648.45 |  | 0 |  | 0 |  | 0 | 21 | 0 | 0 | 0 | 0.015 | 9.73 |  | RTS 20/ I | Kalkul | 0.09 | 58.36 | IZOLMONT CZ s.r.o. | Práce |  |  |  | POL1_1
4 | 762331814R00 | Demontáž konstrukcí krovů z hranolů do 450 cm2 - poškozené řezivo, odhad 25% | m2 | 162.12 |  | 0 |  | 0 |  | 0 | 21 | 0 | 0.02 | 3.24 | 0 | 0 |  | Vlastní | Kalkul | 0 | 0 | IZOLMONT CZ s.r.o. | Práce |  |  |  | POL1_1
5 | 764331851R00 | Demontáž lemování zdí, rš 400 a 500 mm, do 45° | m | 8 |  | 0 |  | 0 |  | 0 | 21 | 0 | 0 | 0 | 0.00298 | 0.02 |  | RTS 20/ I | Kalkul | 0.06555 | 0.52 | IZOLMONT CZ s.r.o. | Práce |  |  |  | POL1_1
6 | 764339811R00 | Demontáž lemov. komínů v ploše, vln. kryt, do 45° | m2 | 4.9 |  | 0 |  | 0 |  | 0 | 21 | 0 | 0 | 0 | 0.00721 | 0.04 |  | RTS 20/ I | Kalkul | 0.1725 | 0.85 | IZOLMONT CZ s.r.o. | Práce |  |  |  | POL1_1
7 | 764351836R00 | Demontáž háků, sklon do 45° | kus | 110 |  | 0 |  | 0 |  | 0 | 21 | 0 | 0 | 0 | 0.00096 | 0.11 |  | RTS 20/ I | Kalkul | 0.0575 | 6.33 | IZOLMONT CZ s.r.o. | Práce |  |  |  | POL1_1
8 | 764352811R00 | Demontáž žlabů půlkruh.rovných,rš 330 mm,do 45 st. | m | 103.11 |  | 0 |  | 0 |  | 0 | 21 | 0 | 0 | 0 | 0.00336 | 0.35 |  | RTS 20/ I | Kalkul | 0.07935 | 8.18 | IZOLMONT CZ s.r.o. | Práce |  |  |  | POL1_1
9 | 764359811R00 | Demontáž kotlíku kónického,sklon do 45 stupňů | kus | 6 |  | 0 |  | 0 |  | 0 | 21 | 0 | 0 | 0 | 0.00115 | 0.01 |  | RTS 20/ I | Kalkul | 0.1058 | 0.63 | IZOLMONT CZ s.r.o. | Práce |  |  |  | POL1_1
10 | 764361811R00 | Demontáž střešního výlezu ve vlnité krytině,do 45 st | kus | 1 |  | 0 |  | 0 |  | 0 | 21 | 0 | 0 | 0 | 0.02008 | 0.02 |  | RTS 20/ I | Kalkul | 0.1196 | 0.12 | IZOLMONT CZ s.r.o. | Práce |  |  |  | POL1_1
11 | 764391821R00 | Demontáž závětrné lišty,rš 250 a 330 mm,do 45 stup | m | 11 |  | 0 |  | 0 |  | 0 | 21 | 0 | 0 | 0 | 0.00192 | 0.02 |  | RTS 20/ I | Kalkul | 0.06555 | 0.72 | IZOLMONT CZ s.r.o. | Práce |  |  |  | POL1_1
12 | 764392851R00 | Demontáž úžlabí,rš 660 mm,sklon do 45 stupňů | m | 16.2 |  | 0 |  | 0 |  | 0 | 21 | 0 | 0 | 0 | 0.00377 | 0.06 |  | RTS 20/ I | Kalkul | 0.06555 | 1.06 | IZOLMONT CZ s.r.o. | Práce |  |  |  | POL1_1
13 | 764454801R00 | Demontáž odpadních trub kruhových,D 75 a 100 mm | m | 30 |  | 0 |  | 0 |  | 0 | 21 | 0 | 0 | 0 | 0.00226 | 0.07 |  | RTS 20/ I | Kalkul | 0.0575 | 1.73 | IZOLMONT CZ s.r.o. | Práce |  |  |  | POL1_1
14 | 979011111R00 | Svislá doprava suti a vybour. hmot za 2.NP a 1.PP | t | 22.91 |  | 0 |  | 0 |  | 0 | 21 | 0 | 0 | 0 | 0 | 0 |  | RTS 20/ I | Kalkul | 0.933 | 21.38 | IZOLMONT CZ s.r.o. | Práce |  |  |  | POL1_1
15 | 979081111R00 | Odvoz suti a vybour. hmot na skládku do 1 km | t | 22.91 |  | 0 |  | 0 |  | 0 | 21 | 0 | 0 | 0 | 0 | 0 |  | RTS 20/ I | Kalkul | 0.49 | 11.23 | IZOLMONT CZ s.r.o. | Práce |  |  |  | POL1_1
16 | 979081121R00 | Příplatek k odvozu za každý další 1 km | t | 229.0642 |  | 0 |  | 0 |  | 0 | 21 | 0 | 0 | 0 | 0 | 0 |  | RTS 20/ I | Kalkul | 0 | 0 | IZOLMONT CZ s.r.o. | Práce |  |  |  | POL1_1
17 | 979082111R00 | Vnitrostaveništní doprava suti do 10 m | t | 22.91 |  | 0 |  | 0 |  | 0 | 21 | 0 | 0 | 0 | 0 | 0 |  | RTS 20/ I | Kalkul | 0.942 | 21.58 | IZOLMONT CZ s.r.o. | Práce |  |  |  | POL1_1
18 | 979082121R00 | Příplatek k vnitrost. dopravě suti za dalších 5 m | t | 114.55 |  | 0 |  | 0 |  | 0 | 21 | 0 | 0 | 0 | 0 | 0 |  | RTS 20/ I | Kalkul | 0.105 | 12.03 | IZOLMONT CZ s.r.o. | Práce |  |  |  | POL1_1
19 | 096 - R01 | Příplatek za použití jednorázových OOP | m2 | 648.45 |  | 0 |  | 0 |  | 0 | 21 | 0 | 0 | 0 | 0 | 0 |  | Vlastní | Kalkul | 0 | 0 | IZOLMONT CZ s.r.o. | Práce |  |  |  | POL1_1
20 | 979999999RAB | Poplatek za skládku stavební suti - azbest | t | 9.2491 |  | 0 |  | 0 |  | 0 | 21 | 0 | 0 | 0 | 0 | 0 |  | Vlastní | Kalkul | 0 | 0 | IZOLMONT CZ s.r.o. | Agregovaná položka |  |  |  | POL2_1
Díl: | 762 | Konstrukce tesařské |  |  |  | 0 |  | 0 |  | 0 |  | 0 |  | 11.27 |  | 0 |  |  |  |  | 294.41 | [5 empty] | DIL
21 | 762311103R00 | Montáž kotevních želez, příložek, patek, táhel - dokotvení pozednice | kus | 120 |  | 0 |  | 0 |  | 0 | 21 | 0 | 0.00332 | 0.4 | 0 | 0 |  | RTS 20/ I | Kalkul | 0.377 | 45.24 | IZOLMONT CZ s.r.o. | Práce |  |  |  | POL1_7
22 | Specifikace_a | Kotevní a spojovací prvky | kus | 120 |  | 0 |  | 0 |  | 0 | 21 | 0 | 0 | 0 | 0 | 0 |  | Vlastní | Kalkul | 0 | 0 | IZOLMONT CZ s.r.o. | Specifikace |  |  |  | POL3_0
23 | 762332932R00 | Doplnění střešní vazby z hranolů do 224 cm2 vč.dod - námětky | m | 138 |  | 0 |  | 0 |  | 0 | 21 | 0 | 0.01467 | 2.02 | 0 | 0 |  | RTS 20/ I | Kalkul | 0.416 | 57.41 | IZOLMONT CZ s.r.o. | Práce |  |  |  | POL1_7
24 | 762332932R00_01 | Doplnění části střešní vazby z hranolků do 450 cm2 - nové řezivo, odhad 25% | m2 | 162.12 |  | 0 |  | 0 |  | 0 | 21 | 0 | 0.02 | 3.24 | 0 | 0 |  | Vlastní | Kalkul | 0 | 0 | IZOLMONT CZ s.r.o. | Práce |  |  |  | POL1_
25 | 762342202R00 | Montáž laťování střech, vzdálenost latí do 22 cm | m2 | 648.45 |  | 0 |  | 0 |  | 0 | 21 | 0 | 0 | 0 | 0 | 0 |  | RTS 20/ I | Kalkul | 0.208 | 134.88 | IZOLMONT CZ s.r.o. | Práce |  |  |  | POL1_7
26 | 762342204R00 | Montáž laťování střech, svislé, vzdálenost 100 cm | m2 | 648.45 |  | 0 |  | 0 |  | 0 | 21 | 0 | 0 | 0 | 0 | 0 |  | RTS 20/ I | Kalkul | 0.055 | 35.66 | IZOLMONT CZ s.r.o. | Práce |  |  |  | POL1_7
27 | Specifikace_b | Střešní lať SM/JD 50/40 mm, délky do 4m | m3 | 9.67 |  | 0 |  | 0 |  | 0 | 21 | 0 | 0.55 | 5.32 | 0 | 0 |  | Vlastní | Kalkul | 0 | 0 | IZOLMONT CZ s.r.o. | Specifikace |  |  |  | POL3_
28 | 762395000R00 | Spojovací a ochranné prostředky pro střechy | m3 | 9.67 |  | 0 |  | 0 |  | 0 | 21 | 0 | 0.02357 | 0.23 | 0 | 0 |  | RTS 20/ I | Kalkul | 0 | 0 | IZOLMONT CZ s.r.o. | Práce |  |  |  | POL1_7
29 | 762 R-01 | Zesílení tesařškých spojů příložkami, pásovinami, kotvením | m2 | 648.45 |  | 0 |  | 0 |  | 0 | 21 | 0 | 0.0001 | 0.06 | 0 | 0 |  | Vlastní | Kalkul | 0 | 0 | IZOLMONT CZ s.r.o. | Práce |  |  |  | POL1_7
30 | 762 R-02 | Doprava řeziva na stavbu | kpl | 1 |  | 0 |  | 0 |  | 0 | 21 | 0 | 0 | 0 | 0 | 0 |  | Vlastní | Kalkul | 0 | 0 | IZOLMONT CZ s.r.o. | Práce |  |  |  | POL1_7
31 | 998762102R00 | Přesun hmot pro tesařské konstrukce, výšky do 12 m | t | 12.1195 |  | 0 |  | 0 |  | 0 | 21 | 0 | 0 | 0 | 0 | 0 |  | RTS 20/ I | Kalkul | 1.751 | 21.22 | IZOLMONT CZ s.r.o. | Práce |  |  |  | POL1_7
Díl: | 764 | Konstrukce klempířské |  |  |  | 0 |  | 0 |  | 0 |  | 0 |  | 0.73 |  | 0 |  |  |  |  | 3.52 | [5 empty] | DIL
32 | 764822210R00 | Oplechování okapů z lakovaného plechu , tvrdá krytina, rš 200 mm | m | 103.11 |  | 0 |  | 0 |  | 0 | 21 | 0 | 0.00179 | 0.18 | 0 | 0 |  | Vlastní | Kalkul | 0 | 0 | IZOLMONT CZ s.r.o. | Práce |  |  |  | POL1_7
33 | 764831240R00 | Lemování zdí z lakovaného plechu , tvrdá krytina, rš 400 mm | m | 8 |  | 0 |  | 0 |  | 0 | 21 | 0 | 0.00236 | 0.02 | 0 | 0 |  | Vlastní | Kalkul | 0 | 0 | IZOLMONT CZ s.r.o. | Práce |  |  |  | POL1_7
34 | 764839210R00 | Lemování z lakovaného plechu , komínů na vlnité krytině, v ploše | m2 | 4.9 |  | 0 |  | 0 |  | 0 | 21 | 0 | 0.00683 | 0.03 | 0 | 0 |  | Vlastní | Kalkul | 0 | 0 | IZOLMONT CZ s.r.o. | Práce |  |  |  | POL1_7
35 | 764852203R00 | Žlaby z lakovaného plechu podokapní půlkruhové,rš 330 mm | m | 103.11 |  | 0 |  | 0 |  | 0 | 21 | 0 | 0.00308 | 0.32 | 0 | 0 |  | Vlastní | Kalkul | 0 | 0 | IZOLMONT CZ s.r.o. | Práce |  |  |  | POL1_7
36 | 764852293RT2 | Žlabový roh z lakovaného plechu , podokapní půlkruhový, rš 330 mm | kus | 8 |  | 0 |  | 0 |  | 0 | 21 | 0 | 0.00204 | 0.02 | 0 | 0 |  | Vlastní | Kalkul | 0 | 0 | IZOLMONT CZ s.r.o. | Práce |  |  |  | POL1_7
37 | 764859211R00 | Kotlík z lakovaného plechu kónický rš 330 / 100 mm | kus | 6 |  | 0 |  | 0 |  | 0 | 21 | 0 | 0.00165 | 0.01 | 0 | 0 |  | Vlastní | Kalkul | 0 | 0 | IZOLMONT CZ s.r.o. | Práce |  |  |  | POL1_7
38 | 764862250R00 | Úžlabí z lakovaného plechu , rš 660 mm | m | 16.2 |  | 0 |  | 0 |  | 0 | 21 | 0 | 0.00369 | 0.06 | 0 | 0 |  | Vlastní | Kalkul | 0 | 0 | IZOLMONT CZ s.r.o. | Práce |  |  |  | POL1_7
39 | 764866230R00 | Připojovací lišta z lakovaného plechu dilatační, rš 120 mm | m | 4.9 |  | 0 |  | 0 |  | 0 | 21 | 0 | 0.0012 | 0.01 | 0 | 0 |  | Vlastní | Kalkul | 0 | 0 | IZOLMONT CZ s.r.o. | Práce |  |  |  | POL1_7
40 | 764894202R00 | Odpadní trouby z lakovaného plechu , kruhové, D 100 mm | m | 30 |  | 0 |  | 0 |  | 0 | 21 | 0 | 0.00263 | 0.08 | 0 | 0 |  | Vlastní | Kalkul | 0 | 0 | IZOLMONT CZ s.r.o. | Práce |  |  |  | POL1_7
41 | 764894293RT2 | Kolena z lakovaného plechu , kruhová, D 100 mm | kus | 18 |  | 0 |  | 0 |  | 0 | 21 | 0 | 0.00026 | 0 | 0 | 0 |  | Vlastní | Kalkul | 0 | 0 | IZOLMONT CZ s.r.o. | Práce |  |  |  | POL1_7
42 | 998764102R00 | Přesun hmot pro klempířské konstr., výšky do 12 m | t | 0.72995 |  | 0 |  | 0 |  | 0 | 21 | 0 | 0 | 0 | 0 | 0 |  | RTS 20/ I | Kalkul | 4.82 | 3.52 | IZOLMONT CZ s.r.o. | Práce |  |  |  | POL1_7
Díl: | 765 | Krytiny tvrdé |  |  |  | 0 |  | 0 |  | 0 |  | 0 |  | 29.72 |  | 0 |  |  |  |  | 494.5 | [5 empty] | DIL
43 | 765313121R00 | Zastřešení drážková posuvná taška 14 červená engoba střech ostat. na sucho, francouzského typu, 245/400 | m2 | 648.45 |  | 0 |  | 0 |  | 0 | 21 | 0 | 0.04312 | 27.96 | 0 | 0 |  | RTS 20/ I | Kalkul | 0.421 | 273 | IZOLMONT CZ s.r.o. | Práce |  |  |  | POL1_7
44 | 765313131R00 | Hřeben z hřebenáčů č. 2 engoba na větrací pás | m | 46.79 |  | 0 |  | 0 |  | 0 | 21 | 0 | 0.0112 | 0.52 | 0 | 0 |  | Vlastní | Kalkul | 0 | 0 | IZOLMONT CZ s.r.o. | Práce |  |  |  | POL1_7
45 | 765313142R00 | Nároží z hřebenáčů č. 2 š. 21 cm na větrací pás systémový | m | 38.6 |  | 0 |  | 0 |  | 0 | 21 | 0 | 0.00981 | 0.38 | 0 | 0 |  | RTS 20/ I | Kalkul | 0.5 | 19.3 | IZOLMONT CZ s.r.o. | Práce |  |  |  | POL1_7
46 | 765313171R00 | Univerzální vikýř 45 x 55 | kus | 2 |  | 0 |  | 0 |  | 0 | 21 | 0 | 0.01134 | 0.02 | 0 | 0 |  | RTS 20/ I | Kalkul | 0.276 | 0.55 | IZOLMONT CZ s.r.o. | Práce |  |  |  | POL1_7
47 | 765313161R00 | Zakončení okrajovými taškami systémové | m | 11 |  | 0 |  | 0 |  | 0 | 21 | 0 | 0.01157 | 0.13 | 0 | 0 |  | RTS 20/ I | Kalkul | 0.2 | 2.2 | IZOLMONT CZ s.r.o. | Práce |  |  |  | POL1_7
48 | 765313182RT1 | Prostupová taška odvětrání s nástavcem systémová | kus | 2 |  | 0 |  | 0 |  | 0 | 21 | 0 | 0.0042 | 0.01 | 0 | 0 |  | RTS 20/ I | Kalkul | 0.15 | 0.3 | IZOLMONT CZ s.r.o. | Práce |  |  |  | POL1_7
49 | 765 R-01 | Ukončení hřebenáče nárožní dlouhé k hřebenáči drážkovému š. 21 cm | kus | 4 |  | 0 |  | 0 |  | 0 | 21 | 0 | 0.005 | 0.02 | 0 | 0 |  | Vlastní | Kalkul | 0 | 0 | IZOLMONT CZ s.r.o. | Práce |  |  |  | POL1_7
50 | 765 R-02 | Rozdělovací hřebenáč valbový - univerzální k hřebenáči drážkovému š. 21 cm | kus | 2 |  | 0 |  | 0 |  | 0 | 21 | 0 | 0.005 | 0.01 | 0 | 0 |  | Vlastní | Kalkul | 0 | 0 | IZOLMONT CZ s.r.o. | Specifikace |  |  |  | POL3_0
51 | 765 R-03 | Protisněhový hák systémový ke krytině | kus | 150 |  | 0 |  | 0 |  | 0 | 21 | 0 | 0.0035 | 0.53 | 0 | 0 |  | Vlastní | Kalkul | 0 | 0 | IZOLMONT CZ s.r.o. | Specifikace |  |  |  | POL3_0
52 | 765313181R00 | Přiřezání a uchycení tašek drážkových | m | 131.8 |  | 0 |  | 0 |  | 0 | 21 | 0 | 1e-05 | 0 | 0 | 0 |  | RTS 20/ I | Kalkul | 0.32 | 42.18 | IZOLMONT CZ s.r.o. | Práce |  |  |  | POL1_7
53 | 765313187R00 | Ochranná větrací mřížka jednoduchá 1000/55 mm | m | 103.11 |  | 0 |  | 0 |  | 0 | 21 | 0 | 0.00051 | 0.05 | 0 | 0 |  | RTS 20/ I | Kalkul | 0.067 | 6.91 | IZOLMONT CZ s.r.o. | Práce |  |  |  | POL1_7
54 | 765313188R00 | Ochranný větrací pás okapní 5000/100 mm | m | 103.11 |  | 0 |  | 0 |  | 0 | 21 | 0 | 0.00024 | 0.02 | 0 | 0 |  | RTS 20/ I | Kalkul | 0.1 | 10.31 | IZOLMONT CZ s.r.o. | Práce |  |  |  | POL1_7
55 | 765 R-04 | Těsnicí pás úžlabí klínový samolepicí 1000/50 | m | 16.2 |  | 0 |  | 0 |  | 0 | 21 | 0 | 0.00025 | 0 | 0 | 0 |  | Vlastní | Kalkul | 0 | 0 | IZOLMONT CZ s.r.o. | Práce |  |  |  | POL1_7
56 | 765901131R00 | Zakrytí střech podstřešní folií 82g/m2, W1, Sd 0,02 m, 245/215/N/5cm | m2 | 648.45 |  | 0 |  | 0 |  | 0 | 21 | 0 | 0.00011 | 0.07 | 0 | 0 |  | RTS 20/ I | Kalkul | 0.1 | 64.85 | IZOLMONT CZ s.r.o. | Práce |  |  |  | POL1_7
57 | 765990001R00 | Skládání palet na stavbě hydraulickou rukou | kus | 44 |  | 0 |  | 0 |  | 0 | 21 | 0 | 0 | 0 | 0 | 0 |  | Vlastní | Kalkul | 0 | 0 | IZOLMONT CZ s.r.o. | Práce |  |  |  | POL1_7
58 | 765990002R00 | Doprava krytiny na stavbu | kpl | 1 |  | 0 |  | 0 |  | 0 | 21 | 0 | 0 | 0 | 0 | 0 |  | Vlastní | Kalkul | 0 | 0 | IZOLMONT CZ s.r.o. | Práce |  |  |  | POL1_7
59 | 998765102R00 | Přesun hmot pro krytiny tvrdé, výšky do 12 m | t | 32.1576 |  | 0 |  | 0 |  | 0 | 21 | 0 | 0 | 0 | 0 | 0 |  | RTS 20/ I | Kalkul | 2.329 | 74.9 | IZOLMONT CZ s.r.o. | Práce |  |  |  | POL1_7
Díl: | 766 | Konstrukce truhlářské |  |  |  | 0 |  | 0 |  | 0 |  | 0 |  | 0.09 |  | 0 |  |  |  |  | 9.42 | [5 empty] | DIL
60 | 766624043R00 | Montáž střešních oken rozměr 78/90 - 160 cm | kus | 2 |  | 0 |  | 0 |  | 0 | 21 | 0 | 0.00028 | 0 | 0 | 0 |  | RTS 20/ I | Kalkul | 4.19 | 8.38 | IZOLMONT CZ s.r.o. | Práce |  |  |  | POL1_7
61 | Specifikace_03 | Střešní okno el. ovládané kyvné 006621 PK 10, 160 x 94 cm | kus | 2 |  | 0 |  | 0 |  | 0 | 21 | 0 | 0.024 | 0.05 | 0 | 0 |  | Vlastní | Kalkul | 0 | 0 | IZOLMONT CZ s.r.o. | Specifikace |  |  |  | POL3_
62 | Specifikace_04 | Okenní lemování se zateplovací sadou EDW 2000 PK 10, 160 x 94 cm | kus | 2 |  | 0 |  | 0 |  | 0 | 21 | 0 | 0.009 | 0.02 | 0 | 0 |  | Vlastní | Kalkul | 0 | 0 | IZOLMONT CZ s.r.o. | Specifikace |  |  |  | POL3_
63 | Specifikace_05 | Izolační rám + plisová manžeta BDX PK 10 2000 | kus | 2 |  | 0 |  | 0 |  | 0 | 21 | 0 | 0.009 | 0.02 | 0 | 0 |  | Vlastní | Kalkul | 0 | 0 | IZOLMONT CZ s.r.o. | Specifikace |  |  |  | POL3_
64 | 766692111R00 | Montáž doplňků oken střešních vnějších rozměr 78/90 - 160 cm | kus | 2 |  | 0 |  | 0 |  | 0 | 21 | 0 | 0.00015 | 0 | 0 | 0 |  | RTS 20/ I | Kalkul | 0.412 | 0.82 | IZOLMONT CZ s.r.o. | Práce |  |  |  | POL1_7
65 | Specifikace_06 | Venkovní roleta el. ovládaná SML 0000S PK 10, 160 x 94 cm | kus | 2 |  | 0 |  | 0 |  | 0 | 21 | 0 | 0.001 | 0 | 0 | 0 |  | Vlastní | Kalkul | 0 | 0 | IZOLMONT CZ s.r.o. | Specifikace |  |  |  | POL3_
66 | Specifikace_07 | Ovládací jednotka pro okenní rolety KUX 110 EU | kus | 1 |  | 0 |  | 0 |  | 0 | 21 | 0 | 0.001 | 0 | 0 | 0 |  | Vlastní | Kalkul | 0 | 0 | IZOLMONT CZ s.r.o. | Specifikace |  |  |  | POL3_
67 | 998766103R00 | Přesun hmot pro truhlářské konstr., výšky do 12 m | t | 0.08988 |  | 0 |  | 0 |  | 0 | 21 | 0 | 0 | 0 | 0 | 0 |  | RTS 20/ I | Kalkul | 2.447 | 0.22 | IZOLMONT CZ s.r.o. | Práce |  |  |  | POL1_7
Díl: | 783 | Nátěry |  |  |  | 0 |  | 0 |  | 0 |  | 0 |  | 0.01 |  | 0 |  |  |  |  | 0 | [5 empty] | DIL
68 | 783782205R00 | Nátěr tesařských konstrukcí fungicidní a insekticidní přípravek na ochranu dřeva | m3 | 9.67 |  | 0 |  | 0 |  | 0 | 21 | 0 | 0.00052 | 0.01 | 0 | 0 |  | Vlastní | Kalkul | 0 | 0 | IZOLMONT CZ s.r.o. | Práce |  |  |  | POL1_7
Díl: | 762 | Konstrukce tesařské |  |  |  | 0 |  | 0 |  | 0 |  | 0 |  | 0.23 |  | 0 |  |  |  |  | 17.29 | [5 empty] | DIL
69 | 762085140R00 | Hoblování viditelných částí krovu čtyřstranné | m | 16 |  | 0 |  | 0 |  | 0 | 21 | 0 | 0 | 0 | 0 | 0 |  | RTS 19/ I | Kalkul | 0.34 | 5.44 | IZOLMONT CZ s.r.o. | Práce |  |  |  | POL1_7
70 | 762311103R00_01 | Montáž kotevních želez, příložek, patek, táhel | kus | 8 |  | 0 |  | 0 |  | 0 | 21 | 0 | 0.00332 | 0.03 | 0 | 0 |  | Vlastní | Kalkul | 0 | 0 | IZOLMONT CZ s.r.o. | Práce |  |  |  | POL1_
71 | Specifikace_c | Kotevní a spojovací prvky | kus | 8 |  | 0 |  | 0 |  | 0 | 21 | 0 | 0 | 0 | 0 | 0 |  | Vlastní | Kalkul | 0 | 0 | IZOLMONT CZ s.r.o. | Specifikace |  |  |  | POL3_
72 | 762712110R00 | Montáž vázaných konstrukcí hraněných do 120 cm2 | m | 16 |  | 0 |  | 0 |  | 0 | 21 | 0 | 0.00255 | 0.04 | 0 | 0 |  | RTS 20/ I | Kalkul | 0.495 | 7.92 | IZOLMONT CZ s.r.o. | Práce |  |  |  | POL1_7
73 | Specifikace_d | Hranol SM do 20 cm, délka 601-800 cm | m3 | 0.16 |  | 0 |  | 0 |  | 0 | 21 | 0 | 0.55 | 0.09 | 0 | 0 |  | Vlastní | Kalkul | 0 | 0 | IZOLMONT CZ s.r.o. | Specifikace |  |  |  | POL3_
74 | 762341620R00 | Bednění plochých střech z dřevěných palubek | m2 | 3.11 |  | 0 |  | 0 |  | 0 | 21 | 0 | 0 | 0 | 0 | 0 |  | RTS 20/ I | Kalkul | 0.87 | 2.71 | IZOLMONT CZ s.r.o. | Práce |  |  |  | POL1_7
75 | Specifikace_e | Palubka obkladová smrk A/B klasik 24x141x4000 mm | m2 | 3.73 |  | 0 |  | 0 |  | 0 | 21 | 0 | 0.00825 | 0.03 | 0 | 0 |  | Vlastní | Kalkul | 0 | 0 | IZOLMONT CZ s.r.o. | Specifikace |  |  |  | POL3_
76 | 762342202R00 | Montáž laťování střech, vzdálenost latí do 22 cm | m2 | 3.11 |  | 0 |  | 0 |  | 0 | 21 | 0 | 0 | 0 | 0 | 0 |  | RTS 20/ I | Kalkul | 0.208 | 0.65 | IZOLMONT CZ s.r.o. | Práce |  |  |  | POL1_7
77 | 762342204R00 | Montáž laťování střech, svislé, vzdálenost 100 cm | m2 | 3.11 |  | 0 |  | 0 |  | 0 | 21 | 0 | 0 | 0 | 0 | 0 |  | RTS 20/ I | Kalkul | 0.055 | 0.17 | IZOLMONT CZ s.r.o. | Práce |  |  |  | POL1_7
78 | Specifikace_f | Střešní lať SM/JD 50/40 mm, délky do 4m | m3 | 0.06 |  | 0 |  | 0 |  | 0 | 21 | 0 | 0.55 | 0.03 | 0 | 0 |  | Vlastní | Kalkul | 0 | 0 | IZOLMONT CZ s.r.o. | Specifikace |  |  |  | POL3_
79 | 762395000R00 | Spojovací a ochranné prostředky pro střechy | m3 | 0.31 |  | 0 |  | 0 |  | 0 | 21 | 0 | 0.02357 | 0.01 | 0 | 0 |  | RTS 20/ I | Kalkul | 0 | 0 | IZOLMONT CZ s.r.o. | Práce |  |  |  | POL1_7
80 | 762 R-02_01 | Doprava řeziva | kpl | 1 |  | 0 |  | 0 |  | 0 | 21 | 0 | 0 | 0 | 0 | 0 |  | Vlastní | Kalkul | 0 | 0 | IZOLMONT CZ s.r.o. | Práce |  |  |  | POL1_
81 | 998762102R00 | Přesun hmot pro tesařské konstrukce, výšky do 12 m | t | 0.23 |  | 0 |  | 0 |  | 0 | 21 | 0 | 0 | 0 | 0 | 0 |  | RTS 20/ I | Kalkul | 1.751 | 0.4 | IZOLMONT CZ s.r.o. | Práce |  |  |  | POL1_7
Díl: | 764 | Konstrukce klempířské |  |  |  | 0 |  | 0 |  | 0 |  | 0 |  | 0.01 |  | 0 |  |  |  |  | 0.05 | [5 empty] | DIL
82 | 764822210R00 | Oplechování okapů z lakovaného plechu , tvrdá krytina, rš 200 mm | m | 2.3 |  | 0 |  | 0 |  | 0 | 21 | 0 | 0.00179 | 0 | 0 | 0 |  | Vlastní | Kalkul | 0 | 0 | IZOLMONT CZ s.r.o. | Práce |  |  |  | POL1_7
83 | 764831240R00 | Lemování zdí z lakovaného plechu , tvrdá krytina, rš 400 mm | m | 2.7 |  | 0 |  | 0 |  | 0 | 21 | 0 | 0.00236 | 0.01 | 0 | 0 |  | Vlastní | Kalkul | 0 | 0 | IZOLMONT CZ s.r.o. | Práce |  |  |  | POL1_7
84 | 764866230R00 | Připojovací lišta z lakovaného plechu dilatační, rš 120 mm | m | 2.7 |  | 0 |  | 0 |  | 0 | 21 | 0 | 0.0012 | 0 | 0 | 0 |  | Vlastní | Kalkul | 0 | 0 | IZOLMONT CZ s.r.o. | Práce |  |  |  | POL1_7
85 | 998764102R00 | Přesun hmot pro klempířské konstr., výšky do 12 m | t | 0.01 |  | 0 |  | 0 |  | 0 | 21 | 0 | 0 | 0 | 0 | 0 |  | RTS 20/ I | Kalkul | 4.82 | 0.05 | IZOLMONT CZ s.r.o. | Práce |  |  |  | POL1_7
Díl: | 765 | Krytiny tvrdé |  |  |  | 0 |  | 0 |  | 0 |  | 0 |  | 0.17 |  | 0 |  |  |  |  | 3.82 | [5 empty] | DIL
86 | 765313121R00 | Zastřešení drážková posuvná taška 14 červená engoba střech ostat. na sucho, francouzského typu, 245/400 | m2 | 3.11 |  | 0 |  | 0 |  | 0 | 21 | 0 | 0.04312 | 0.13 | 0 | 0 |  | RTS 20/ I | Kalkul | 0.421 | 1.31 | IZOLMONT CZ s.r.o. | Práce |  |  |  | POL1_7
87 | 765313131R00 | Hřeben z hřebenáčů č. 2 engoba na větrací pás | m | 1.15 |  | 0 |  | 0 |  | 0 | 21 | 0 | 0.0112 | 0.01 | 0 | 0 |  | Vlastní | Kalkul | 0 | 0 | IZOLMONT CZ s.r.o. | Práce |  |  |  | POL1_7
88 | 765313161R00 | Zakončení okrajovými taškami systémové | m | 2.7 |  | 0 |  | 0 |  | 0 | 21 | 0 | 0.01157 | 0.03 | 0 | 0 |  | RTS 20/ I | Kalkul | 0.2 | 0.54 | IZOLMONT CZ s.r.o. | Práce |  |  |  | POL1_7
89 | 765313181R00 | Přiřezání a uchycení tašek drážkových | m | 2.7 |  | 0 |  | 0 |  | 0 | 21 | 0 | 1e-05 | 0 | 0 | 0 |  | RTS 20/ I | Kalkul | 0.32 | 0.86 | IZOLMONT CZ s.r.o. | Práce |  |  |  | POL1_7
90 | 765313187R00 | Ochranná větrací mřížka jednoduchá 1000/55 mm | m | 2.3 |  | 0 |  | 0 |  | 0 | 21 | 0 | 0.00051 | 0 | 0 | 0 |  | RTS 20/ I | Kalkul | 0.067 | 0.15 | IZOLMONT CZ s.r.o. | Práce |  |  |  | POL1_7
91 | 765313188R00 | Ochranný větrací pás okapní 5000/100 mm | m | 2.3 |  | 0 |  | 0 |  | 0 | 21 | 0 | 0.00024 | 0 | 0 | 0 |  | RTS 20/ I | Kalkul | 0.1 | 0.23 | IZOLMONT CZ s.r.o. | Práce |  |  |  | POL1_7
92 | 765901131R00 | Zakrytí střech podstřešní folií 82g/m2, W1, Sd 0,02 m, 245/215/N/5cm | m2 | 3.11 |  | 0 |  | 0 |  | 0 | 21 | 0 | 0.00011 | 0 | 0 | 0 |  | RTS 20/ I | Kalkul | 0.1 | 0.31 | IZOLMONT CZ s.r.o. | Práce |  |  |  | POL1_7
93 | 998765102R00 | Přesun hmot pro krytiny tvrdé, výšky do 12 m | t | 0.18 |  | 0 |  | 0 |  | 0 | 21 | 0 | 0 | 0 | 0 | 0 |  | RTS 20/ I | Kalkul | 2.329 | 0.42 | IZOLMONT CZ s.r.o. | Práce |  |  |  | POL1_7
Díl: | 783 | Nátěry |  |  |  | 0 |  | 0 |  | 0 |  | 0 |  | 0 |  | 0 |  |  |  |  | 4.71 | [5 empty] | DIL
94 | 783620012RA0 | Nátěr truhlářských výrobků syntetický (nepohledová část) | m2 | 3.11 |  | 0 |  | 0 |  | 0 | 21 | 0 | 0.00021 | 0 | 0 | 0 |  | RTS 20/ I | Kalkul | 0.332 | 1.03 | IZOLMONT CZ s.r.o. | Agregovaná položka |  |  |  | POL2_
95 | 783620012RAB | Nátěr truhlářských výrobků syntetický tmel + 2x (pohledová část) | m2 | 8.97 |  | 0 |  | 0 |  | 0 | 21 | 0 | 0.00028 | 0 | 0 | 0 |  | RTS 20/ I | Kalkul | 0.41 | 3.68 | IZOLMONT CZ s.r.o. | Agregovaná položka |  |  |  | POL2_
Díl: | P300 | Vedlejší rozpočtové náklady |  |  |  | 0 |  | 0 |  | 0 |  | 0 |  | 0 |  | 0 |  |  |  |  | 0 | [5 empty] | DIL
96 | VN01 | Individuální mimostaveništní doprava | kompl | 1 |  | 0 |  | 0 |  | 0 | 21 | 0 | 0 | 0 | 0 | 0 |  | Vlastní | Indiv | 0 | 0 | IZOLMONT CZ s.r.o. | VRN |  |  |  | POL99_8
[25 empty] | 15 | 21 | DPH
| Celkem |  |  |  |  | 0 | [18 empty] | 0 | 0 | SUM
Poznámky uchazeče k zadání
POPUZIV
END
Note on S6: Jedná se o informaci, zda se jedná o položku, která je do rozpočtu zadána z cenové soustavy RTS, nebo vlastní.
Note on T6: Jedná se o název CÚ, která je zadána u položky rozpočtu

## 01_02 265-1-7 Pol
Položkový rozpočet | [26 empty] | #TypZaznamu#
S: | 01-19-265 | ROHATEC - Obec - Revitalizace a Stavební úpravy KD | [24 empty] | STA
O: | 01/02 | Revitalizace a Stavební úpravy KD_5.8.2020 | [21 empty] | STA |  |  | OBJ
R: | 265-1-7 | Revitalizace a Stavební úpravy KD - Střecha S2/S3 | [24 empty] | ROZ
P.č. | Číslo položky | Název položky | MJ | Množství | Cena / MJ | Celkem | Dodávka | Dodávka celk. | Montáž | Montáž celk. | DPH | Cena s DPH | Hmotnost / MJ | Hmotnost celk.(t) | Dem. hmotnost / MJ | Dem. hmotnost celk.(t) | Ceník | Cen. soustava / platnost | Cenová úroveň | Nhod / MJ | Nhod celk. | Dodavatel | Typ položky
Díl: | 96 | Bourání konstrukcí |  |  |  | 0 |  | 0 |  | 0 |  | 0 |  | 1.97 |  | 0 |  |  |  |  | 0 | [5 empty] | DIL
1 | 762711850R00 | Demontáž vázaných konstrukcí hraněných nad 450 cm2 | m2 | 136.04 |  | 0 |  | 0 |  | 0 | 21 | 0 | 0.00017 | 0.02 | 0 | 0 |  | Vlastní | Kalkul | 0 | 0 | IZOLMONT CZ s.r.o. | Práce |  |  |  | POL1_1
2 | 764331850R00 | Demontáž lemování zdí, rš 400 a 500 mm, do 30° | m | 20.1 |  | 0 |  | 0 |  | 0 | 21 | 0 | 0.00298 | 0.06 | 0 | 0 |  | Vlastní | Kalkul | 0 | 0 | IZOLMONT CZ s.r.o. | Práce |  |  |  | POL1_1
3 | 764351836R00 | Demontáž háků, sklon do 30° | kus | 22 |  | 0 |  | 0 |  | 0 | 21 | 0 | 0.00096 | 0.02 | 0 | 0 |  | Vlastní | Kalkul | 0 | 0 | IZOLMONT CZ s.r.o. | Práce |  |  |  | POL1_1
4 | 764352840R00 | Demontáž žlabů půlkruh.oblouk.,rš 330 mm,do 30 st. | m | 20.1 |  | 0 |  | 0 |  | 0 | 21 | 0 | 0.00336 | 0.07 | 0 | 0 |  | Vlastní | Kalkul | 0 | 0 | IZOLMONT CZ s.r.o. | Práce |  |  |  | POL1_1
5 | 764359810R00 | Demontáž kotlíku kónického,sklon do 30 stupňů | kus | 3 |  | 0 |  | 0 |  | 0 | 21 | 0 | 0.00115 | 0 | 0 | 0 |  | Vlastní | Kalkul | 0 | 0 | IZOLMONT CZ s.r.o. | Práce |  |  |  | POL1_1
6 | 764391820R00 | Demontáž závětrné lišty,rš 250 a 330 mm,do 30 stup | m | 14.46 |  | 0 |  | 0 |  | 0 | 21 | 0 | 0.00192 | 0.03 | 0 | 0 |  | Vlastní | Kalkul | 0 | 0 | IZOLMONT CZ s.r.o. | Práce |  |  |  | POL1_1
7 | 764454801R00 | Demontáž odpadních trub kruhových,D 75 a 100 mm | m | 15 |  | 0 |  | 0 |  | 0 | 21 | 0 | 0.00226 | 0.03 | 0 | 0 |  | Vlastní | Kalkul | 0 | 0 | IZOLMONT CZ s.r.o. | Práce |  |  |  | POL1_1
8 | 765323830R00 | Demontáž AZC vlnovek, do suti, na konstrukci | m2 | 4.32 |  | 0 |  | 0 |  | 0 | 21 | 0 | 0.022 | 0.1 | 0 | 0 |  | Vlastní | Kalkul | 0 | 0 | IZOLMONT CZ s.r.o. | Práce |  |  |  | POL1_1
9 | 767392802R00 | Demontáž krytin střech z plechů, šroubovaných | m2 | 136.04 |  | 0 |  | 0 |  | 0 | 21 | 0 | 0.007 | 0.95 | 0 | 0 |  | Vlastní | Kalkul | 0 | 0 | IZOLMONT CZ s.r.o. | Práce |  |  |  | POL1_1
10 | 767112812R00 | Demontáž stěn svařovaných | m2 | 20.1 |  | 0 |  | 0 |  | 0 | 21 | 0 | 0.033 | 0.66 | 0 | 0 |  | Vlastní | Kalkul | 0 | 0 | IZOLMONT CZ s.r.o. | Práce |  |  |  | POL1_1
11 | 952901411R00 | Vyčištění střech plochých | m2 | 136.04 |  | 0 |  | 0 |  | 0 | 21 | 0 | 0.00025 | 0.03 | 0 | 0 |  | Vlastní | Kalkul | 0 | 0 | IZOLMONT CZ s.r.o. | Práce |  |  |  | POL1_1
12 | 979011111R00 | Svislá doprava suti a vybour. hmot za 2.NP a 1.PP | t | 1.9583 |  | 0 |  | 0 |  | 0 | 21 | 0 | 0 | 0 | 0 | 0 |  | Vlastní | Kalkul | 0 | 0 | IZOLMONT CZ s.r.o. | Práce |  |  |  | POL1_1
13 | 979081111R00 | Odvoz suti a vybour. hmot na skládku do 1 km | t | 1.9583 |  | 0 |  | 0 |  | 0 | 21 | 0 | 0 | 0 | 0 | 0 |  | Vlastní | Kalkul | 0 | 0 | IZOLMONT CZ s.r.o. | Práce |  |  |  | POL1_1
14 | 979081121R00 | Příplatek k odvozu za každý další 1 km | t | 19.583 |  | 0 |  | 0 |  | 0 | 21 | 0 | 0 | 0 | 0 | 0 |  | Vlastní | Kalkul | 0 | 0 | IZOLMONT CZ s.r.o. | Práce |  |  |  | POL1_1
15 | 979082111R00 | Vnitrostaveništní doprava suti do 10 m | t | 1.9583 |  | 0 |  | 0 |  | 0 | 21 | 0 | 0 | 0 | 0 | 0 |  | Vlastní | Kalkul | 0 | 0 | IZOLMONT CZ s.r.o. | Práce |  |  |  | POL1_1
16 | 979082121R00 | Příplatek k vnitrost. dopravě suti za dalších 5 m | t | 5.8749 |  | 0 |  | 0 |  | 0 | 21 | 0 | 0 | 0 | 0 | 0 |  | Vlastní | Kalkul | 0 | 0 | IZOLMONT CZ s.r.o. | Práce |  |  |  | POL1_1
17 | 096 - R01 | Příplatek za použití jednorázových OOP | m2 | 9.62 |  | 0 |  | 0 |  | 0 | 21 | 0 | 0 | 0 | 0 | 0 |  | Vlastní | Kalkul | 0 | 0 | IZOLMONT CZ s.r.o. | Práce |  |  |  | POL1_1
18 | 979999999RAB | Poplatek za skládku stavební suti - azbest | t | 0.09504 |  | 0 |  | 0 |  | 0 | 21 | 0 | 0 | 0 | 0 | 0 |  | Vlastní | Kalkul | 0 | 0 | IZOLMONT CZ s.r.o. | Agregovaná položka |  |  |  | POL2_1
Díl: | 712 | Povlakové krytiny |  |  |  | 0 |  | 0 |  | 0 |  | 0 |  | 0.91 |  | 0 |  |  |  |  | 0 | [5 empty] | DIL
19 | 712311101R00 | Povlaková krytina střech do 10 st., za studena ALP | m2 | 136.04 |  | 0 |  | 0 |  | 0 | 21 | 0 | 0 | 0 | 0 | 0 |  | Vlastní | Kalkul | 0 | 0 | IZOLMONT CZ s.r.o. | Práce |  |  |  | POL1_7
20 | 712811101R00 | Samostatné vytažení izolace, za studena ALP | m2 | 10.05 |  | 0 |  | 0 |  | 0 | 21 | 0 | 0 | 0 | 0 | 0 |  | Vlastní | Kalkul | 0 | 0 | IZOLMONT CZ s.r.o. | Práce |  |  |  | POL1_7
21 | Specifikace_15 | Asfaltový lak plechovky 30 kg | kg | 43.83 |  | 0 |  | 0 |  | 0 | 21 | 0 | 0.001 | 0.04 | 0 | 0 |  | Vlastní | Kalkul | 0 | 0 | IZOLMONT CZ s.r.o. | Práce |  |  |  | POL1_7
22 | 712341259R00 | Povlaková krytina střech do 10 st., parozábrana | m2 | 136.04 |  | 0 |  | 0 |  | 0 | 21 | 0 | 0.00036 | 0.05 | 0 | 0 |  | Vlastní | Kalkul | 0 | 0 | IZOLMONT CZ s.r.o. | Práce |  |  |  | POL1_7
23 | 712841259R00 | Samostatné vytažení izolace, parozábrana | m2 | 10.05 |  | 0 |  | 0 |  | 0 | 21 | 0 | 0.0004 | 0 | 0 | 0 |  | Vlastní | Kalkul | 0 | 0 | IZOLMONT CZ s.r.o. | Práce |  |  |  | POL1_7
24 | Specifikace_16 | Elastomerbitumenový pás | m2 | 168.51 |  | 0 |  | 0 |  | 0 | 21 | 0 | 0.00055 | 0.09 | 0 | 0 |  | Vlastní | Kalkul | 0 | 0 | IZOLMONT CZ s.r.o. | Specifikace |  |  |  | POL3_0
25 | 712371801R00 | Povlaková krytina střech do 10 st., fólií PVC | m2 | 145.65 |  | 0 |  | 0 |  | 0 | 21 | 0 | 3e-05 | 0 | 0 | 0 |  | Vlastní | Kalkul | 0 | 0 | IZOLMONT CZ s.r.o. | Práce |  |  |  | POL1_7
26 | Specifikace_01 | Střešní hydroizolační fólie V, tl. 1,5 mm, RAL 8004 | m2 | 174.78 |  | 0 |  | 0 |  | 0 | 21 | 0 | 0.0019 | 0.33 | 0 | 0 |  | Vlastní | Kalkul | 0 | 0 | IZOLMONT CZ s.r.o. | Specifikace |  |  |  | POL3_
27 | 712391176R00 | Připevnění izolace kotvícími terči | kus | 874 |  | 0 |  | 0 |  | 0 | 21 | 0 | 1e-05 | 0.01 | 0 | 0 |  | Vlastní | Kalkul | 0 | 0 | IZOLMONT CZ s.r.o. | Práce |  |  |  | POL1_7
28 | Specifikace_02 | Šroub EDS-H 5,0 x 55 + podložka PI 7/40 | kus | 874 |  | 0 |  | 0 |  | 0 | 21 | 0 | 1e-05 | 0.01 | 0 | 0 |  | Vlastní | Kalkul | 0 | 0 | IZOLMONT CZ s.r.o. | Specifikace |  |  |  | POL3_
29 | Specifikace_03 | Vnitřní roh - tvarovka | kus | 14 |  | 0 |  | 0 |  | 0 | 21 | 0 | 0.0005 | 0.01 | 0 | 0 |  | Vlastní | Kalkul | 0 | 0 | IZOLMONT CZ s.r.o. | Specifikace |  |  |  | POL3_
30 | Specifikace_04 | Vnější roh - tvarovka | kus | 14 |  | 0 |  | 0 |  | 0 | 21 | 0 | 0.0005 | 0.01 | 0 | 0 |  | Vlastní | Kalkul | 0 | 0 | IZOLMONT CZ s.r.o. | Specifikace |  |  |  | POL3_
31 | Specifikace_05 | Zálivka střešní Z-01 cihlově hnědá | kg | 2.19 |  | 0 |  | 0 |  | 0 | 21 | 0 | 0.001 | 0 | 0 | 0 |  | Vlastní | Kalkul | 0 | 0 | IZOLMONT CZ s.r.o. | Specifikace |  |  |  | POL3_
32 | 712391171R00 | Povlaková krytina střech do 10 st., podkl. textil. | m2 | 145.65 |  | 0 |  | 0 |  | 0 | 21 | 0 | 0 | 0 | 0 | 0 |  | Vlastní | Kalkul | 0 | 0 | IZOLMONT CZ s.r.o. | Práce |  |  |  | POL1_7
33 | Specifikace_06 | Separační textilie 300 g/m2 | m2 | 174.78 |  | 0 |  | 0 |  | 0 | 21 | 0 | 0.0003 | 0.05 | 0 | 0 |  | Vlastní | Kalkul | 0 | 0 | IZOLMONT CZ s.r.o. | Specifikace |  |  |  | POL3_
34 | 712 R-01 | Montáž imitace falcované krytiny, PVC lišta | m | 298.05 |  | 0 |  | 0 |  | 0 | 21 | 0 | 0 | 0 | 0 | 0 |  | Vlastní | Kalkul | 0 | 0 | IZOLMONT CZ s.r.o. | Práce |  |  |  | POL1_7
35 | Specifikace_07 | Profil systémový 1871 (A profil), RAL 7040 | m | 312.96 |  | 0 |  | 0 |  | 0 | 21 | 0 | 0.001 | 0.31 | 0 | 0 |  | Vlastní | Kalkul | 0 | 0 | IZOLMONT CZ s.r.o. | Specifikace |  |  |  | POL3_
36 | 998712102R00 | Přesun hmot pro povlakové krytiny, výšky do 12 m | t | 0.92502 |  | 0 |  | 0 |  | 0 | 21 | 0 | 0 | 0 | 0 | 0 |  | Vlastní | Kalkul | 0 | 0 | IZOLMONT CZ s.r.o. | Práce |  |  |  | POL1_7
Díl: | 713 | Izolace tepelné |  |  |  | 0 |  | 0 |  | 0 |  | 0 |  | 1.36 |  | 0 |  |  |  |  | 0 | [5 empty] | DIL
37 | 713111111R00 | Izolace tepelné stropů vrchem, foukané volně | m2 | 136.04 |  | 0 |  | 0 |  | 0 | 21 | 0 | 0 | 0 | 0 | 0 |  | Vlastní | Kalkul | 0 | 0 | IZOLMONT CZ s.r.o. | Práce |  |  |  | POL1_7
38 | Specifikace_08 | Celulozová tepelná izolace , prům. tl. 220 mm | m2 | 136.04 |  | 0 |  | 0 |  | 0 | 21 | 0 | 0.01 | 1.36 | 0 | 0 |  | Vlastní | Kalkul | 0 | 0 | IZOLMONT CZ s.r.o. | Specifikace |  |  |  | POL3_
39 | 998713102R00 | Přesun hmot pro izolace tepelné, výšky do 12 m | t | 1.3604 |  | 0 |  | 0 |  | 0 | 21 | 0 | 0 | 0 | 0 | 0 |  | Vlastní | Kalkul | 0 | 0 | IZOLMONT CZ s.r.o. | Práce |  |  |  | POL1_7
Díl: | 762 | Konstrukce tesařské |  |  |  | 0 |  | 0 |  | 0 |  | 0 |  | 10.31 |  | 0 |  |  |  |  | 0 | [5 empty] | DIL
40 | 762 R-01 | Podložení pozednice pásem z asfaltového pásu | m | 19.4 |  | 0 |  | 0 |  | 0 | 21 | 0 | 0.00125 | 0.02 | 0 | 0 |  | Vlastní | Kalkul | 0 | 0 | IZOLMONT CZ s.r.o. | Specifikace |  |  |  | POL3_0
41 | 762311103R00 | Montáž kotevních želez, příložek, patek, táhel - kotvení pozednice | kus | 22 |  | 0 |  | 0 |  | 0 | 21 | 0 | 0.00332 | 0.07 | 0 | 0 |  | Vlastní | Kalkul | 0 | 0 | IZOLMONT CZ s.r.o. | Práce |  |  |  | POL1_7
42 | Specifikace_09 | Kotevní a spojovací prvky | kus | 22 |  | 0 |  | 0 |  | 0 | 21 | 0 | 0 | 0 | 0 | 0 |  | Vlastní | Kalkul | 0 | 0 | IZOLMONT CZ s.r.o. | Specifikace |  |  |  | POL3_
43 | 762313112R00 | Montáž svorníků, šroubů délky 300 mm | kus | 23 |  | 0 |  | 0 |  | 0 | 21 | 0 | 0 | 0 | 0 | 0 |  | Vlastní | Kalkul | 0 | 0 | IZOLMONT CZ s.r.o. | Práce |  |  |  | POL1_7
44 | Specifikace_10 | Svorník M12 x 330, 2 x matice M12, podložka 45/14x3 | kus | 23 |  | 0 |  | 0 |  | 0 | 21 | 0 | 0.00055 | 0.01 | 0 | 0 |  | Vlastní | Kalkul | 0 | 0 | IZOLMONT CZ s.r.o. | Specifikace |  |  |  | POL3_
45 | 762332110R00 | Montáž vázaných krovů pravidelných do 120 cm2 | m | 17.6 |  | 0 |  | 0 |  | 0 | 21 | 0 | 0.00099 | 0.02 | 0 | 0 |  | Vlastní | Kalkul | 0 | 0 | IZOLMONT CZ s.r.o. | Práce |  |  |  | POL1_7
46 | 762332120R00 | Montáž vázaných krovů pravidelných do 224 cm2 | m | 364.09 |  | 0 |  | 0 |  | 0 | 21 | 0 | 0.00099 | 0.36 | 0 | 0 |  | Vlastní | Kalkul | 0 | 0 | IZOLMONT CZ s.r.o. | Práce |  |  |  | POL1_7
47 | 762332130R00 | Montáž vázaných krovů pravidelných do 288 cm2 | m | 104.99 |  | 0 |  | 0 |  | 0 | 21 | 0 | 0.00099 | 0.1 | 0 | 0 |  | Vlastní | Kalkul | 0 | 0 | IZOLMONT CZ s.r.o. | Práce |  |  |  | POL1_7
48 | Specifikace_11 | Hranol SM do 20 cm, délka 601-800 cm | m3 | 10.4 |  | 0 |  | 0 |  | 0 | 21 | 0 | 0.55 | 5.72 | 0 | 0 |  | Vlastní | Kalkul | 0 | 0 | IZOLMONT CZ s.r.o. | Specifikace |  |  |  | POL3_
49 | Specifikace_12 | Hranol SM nad 20 cm, délka 601-800 cm | m3 | 0.72 |  | 0 |  | 0 |  | 0 | 21 | 0 | 0.55 | 0.4 | 0 | 0 |  | Vlastní | Kalkul | 0 | 0 | IZOLMONT CZ s.r.o. | Specifikace |  |  |  | POL3_
50 | 762395000R00 | Spojovací a ochranné prostředky pro krovy | m3 | 11.12 |  | 0 |  | 0 |  | 0 | 21 | 0 | 0.02357 | 0.26 | 0 | 0 |  | Vlastní | Kalkul | 0 | 0 | IZOLMONT CZ s.r.o. | Práce |  |  |  | POL1_7
51 | 762341210R00 | Montáž bednění střech rovných z desek dřevoštěpkových | m2 | 145.65 |  | 0 |  | 0 |  | 0 | 21 | 0 | 0 | 0 | 0 | 0 |  | Vlastní | Kalkul | 0 | 0 | IZOLMONT CZ s.r.o. | Práce |  |  |  | POL1_7
52 | Specifikace_13 | Deska OSB tl. 25 mm, 2500x625 N 4-PD | m2 | 160.22 |  | 0 |  | 0 |  | 0 | 21 | 0 | 0.01875 | 3 | 0 | 0 |  | Vlastní | Kalkul | 0 | 0 | IZOLMONT CZ s.r.o. | Specifikace |  |  |  | POL3_
53 | 762341610R00 | Bednění okapových říms z prken hrubých | m | 44.78 |  | 0 |  | 0 |  | 0 | 21 | 0 | 0 | 0 | 0 | 0 |  | Vlastní | Kalkul | 0 | 0 | IZOLMONT CZ s.r.o. | Práce |  |  |  | POL1_7
54 | Specifikace_14 | Deska OSB tl. 25 mm, 2500x625 N 4-PD | m2 | 17.25 |  | 0 |  | 0 |  | 0 | 21 | 0 | 0.01875 | 0.32 | 0 | 0 |  | Vlastní | Kalkul | 0 | 0 | IZOLMONT CZ s.r.o. | Specifikace |  |  |  | POL3_
55 | 762395000R00_01 | Spojovací a ochranné prostředky pro bednění střech | m2 | 162.9 |  | 0 |  | 0 |  | 0 | 21 | 0 | 0.0002 | 0.03 | 0 | 0 |  | Vlastní | Kalkul | 0 | 0 | IZOLMONT CZ s.r.o. | Práce |  |  |  | POL1_
56 | 762 R-01 | Doprava řeziva na stavbu | kpl | 1 |  | 0 |  | 0 |  | 0 | 21 | 0 | 0.0001 | 0 | 0 | 0 |  | Vlastní | Kalkul | 0 | 0 | IZOLMONT CZ s.r.o. | Práce |  |  |  | POL1_7
57 | 998762102R00 | Přesun hmot pro tesařské konstrukce, výšky do 12 m | t | 10.33 |  | 0 |  | 0 |  | 0 | 21 | 0 | 0 | 0 | 0 | 0 |  | Vlastní | Kalkul | 0 | 0 | IZOLMONT CZ s.r.o. | Práce |  |  |  | POL1_7
Díl: | 764 | Konstrukce klempířské |  |  |  | 0 |  | 0 |  | 0 |  | 0 |  | 0.44 |  | 0 |  |  |  |  | 0 | [5 empty] | DIL
58 | 764923220R00 | Oplechování okapů z poplastovaného plechu , rš 250 mm | m | 26 |  | 0 |  | 0 |  | 0 | 21 | 0 | 0.0025 | 0.07 | 0 | 0 |  | Vlastní | Kalkul | 0 | 0 | IZOLMONT CZ s.r.o. | Práce |  |  |  | POL1_7
59 | 764923210R00 | Ukončovací lišta z poplastovaného plechu , rš 200 mm | m | 18.78 |  | 0 |  | 0 |  | 0 | 21 | 0 | 0.002 | 0.04 | 0 | 0 |  | Vlastní | Kalkul | 0 | 0 | IZOLMONT CZ s.r.o. | Práce |  |  |  | POL1_7
60 | 764831240R00 | Závěsná lišta z lakovaného Pz plechu , rš 200 mm | m | 18.78 |  | 0 |  | 0 |  | 0 | 21 | 0 | 0.00236 | 0.04 | 0 | 0 |  | Vlastní | Kalkul | 0 | 0 | IZOLMONT CZ s.r.o. | Práce |  |  |  | POL1_7
61 | 764933240R00 | Lemování zdí z poplastovaného plechu rš 400 mm | m | 7.9 |  | 0 |  | 0 |  | 0 | 21 | 0 | 0.004 | 0.03 | 0 | 0 |  | Vlastní | Kalkul | 0 | 0 | IZOLMONT CZ s.r.o. | Práce |  |  |  | POL1_7
62 | 764933250R00 | Lemování zdí z poplastovaného plechu rš 500 mm | m | 20.1 |  | 0 |  | 0 |  | 0 | 21 | 0 | 0.005 | 0.1 | 0 | 0 |  | Vlastní | Kalkul | 0 | 0 | IZOLMONT CZ s.r.o. | Práce |  |  |  | POL1_7
63 | 764852203R00 | Žlaby z lakovaného plechu podokapní půlkruhové,rš 330 mm | m | 26 |  | 0 |  | 0 |  | 0 | 21 | 0 | 0.00308 | 0.08 | 0 | 0 |  | Vlastní | Kalkul | 0 | 0 | IZOLMONT CZ s.r.o. | Práce |  |  |  | POL1_7
64 | 764859211R00 | Kotlík z lakovaného plechu kónický rš 330 / 100 mm | kus | 4 |  | 0 |  | 0 |  | 0 | 21 | 0 | 0.00165 | 0.01 | 0 | 0 |  | Vlastní | Kalkul | 0 | 0 | IZOLMONT CZ s.r.o. | Práce |  |  |  | POL1_7
65 | 764866230R00 | Připojovací lišta z lakovaného plechu dilatační, rš 120 mm | m | 7.9 |  | 0 |  | 0 |  | 0 | 21 | 0 | 0.0012 | 0.01 | 0 | 0 |  | Vlastní | Kalkul | 0 | 0 | IZOLMONT CZ s.r.o. | Práce |  |  |  | POL1_7
66 | 764894202R00 | Odpadní trouby z lakovaného plechu, kruhové, D 100 mm | m | 22.5 |  | 0 |  | 0 |  | 0 | 21 | 0 | 0.00263 | 0.06 | 0 | 0 |  | Vlastní | Kalkul | 0 | 0 | IZOLMONT CZ s.r.o. | Práce |  |  |  | POL1_7
67 | 764894293RT2 | Kolena z lakovaného plechu , kruhová, D 100 mm | kus | 15 |  | 0 |  | 0 |  | 0 | 21 | 0 | 0.00026 | 0 | 0 | 0 |  | Vlastní | Kalkul | 0 | 0 | IZOLMONT CZ s.r.o. | Práce |  |  |  | POL1_7
68 | 998764102R00 | Přesun hmot pro klempířské konstr., výšky do 12 m | t | 0.43822 |  | 0 |  | 0 |  | 0 | 21 | 0 | 0 | 0 | 0 | 0 |  | Vlastní | Kalkul | 0 | 0 | IZOLMONT CZ s.r.o. | Práce |  |  |  | POL1_7
Díl: | 783 | Nátěry |  |  |  | 0 |  | 0 |  | 0 |  | 0 |  | 0 |  | 0 |  |  |  |  | 0 | [5 empty] | DIL
69 | 783782205R00 | Nátěr tesařských konstrukcí fungicidní a insekticidní přípravek na ochranu dřeva | m3 | 4.21 |  | 0 |  | 0 |  | 0 | 21 | 0 | 0.00052 | 0 | 0 | 0 |  | Vlastní | Kalkul | 0 | 0 | IZOLMONT CZ s.r.o. | Práce |  |  |  | POL1_7
Díl: | P300 | Vedlejší rozpočtové náklady |  |  |  | 0 |  | 0 |  | 0 |  | 0 |  | 0 |  | 0 |  |  |  |  | 0 | [5 empty] | DIL
70 | VN01 | Individuální mimostaveništní doprava | kompl | 1 |  | 0 |  | 0 |  | 0 | 21 | 0 | 0 | 0 | 0 | 0 |  | Vlastní | Indiv | 0 | 0 | IZOLMONT CZ s.r.o. | VRN |  |  |  | POL99_8
[25 empty] | 15 | 21 | DPH
| Celkem |  |  |  |  | 0 | [18 empty] | 0 | 0 | SUM
Poznámky uchazeče k zadání
POPUZIV
END
Note on S6: Jedná se o informaci, zda se jedná o položku, která je do rozpočtu zadána z cenové soustavy RTS, nebo vlastní.
Note on T6: Jedná se o název CÚ, která je zadána u položky rozpočtu

## 01_02 265-1-8 Pol
Položkový rozpočet | [26 empty] | #TypZaznamu#
S: | 01-19-265 | ROHATEC - Obec - Revitalizace a Stavební úpravy KD | [24 empty] | STA
O: | 01/02 | Revitalizace a Stavební úpravy KD_5.8.2020 | [21 empty] | STA |  |  | OBJ
R: | 265-1-8 | Revitalizace a Stavební úpravy KD - VZT | [24 empty] | ROZ
P.č. | Číslo položky | Název položky | MJ | Množství | Cena / MJ | Celkem | Dodávka | Dodávka celk. | Montáž | Montáž celk. | DPH | Cena s DPH | Hmotnost / MJ | Hmotnost celk.(t) | Dem. hmotnost / MJ | Dem. hmotnost celk.(t) | Ceník | Cen. soustava / platnost | Cenová úroveň | Nhod / MJ | Nhod celk. | Dodavatel | Typ položky
Díl: | _1 | Zařízení č.01 - Větrání WC Muži m.105 |  |  |  | 0 |  | 0 |  | 0 |  | 0 |  | 6.8 |  | 0 |  |  |  |  | 0 | [5 empty] | DIL
1 | Pol__0001 | Ventilátor axiální na zeď, bez přídavných funkcí O 150 mm, vyšší tlak vzduchu, krytí IP34. Qv=185 m3/h, pext= 85 Pa. Spínání bude detektorem přítomnosti s časovačem | ks | 1 |  | 0 |  | 0 |  | 0 | 21 | 0 | 1 | 1 | 0 | 0 |  | Vlastní | Kalkul | 0 | 0 |  | Práce |  |  |  | POL1_1
2 | Pol__0002 | Detektor přítomnosti s časovým doběhemdoba sepnutí 10 s-30 min,pro příkon spínanného spotřebiče do 2000 W 230 V,50 Hz | ks | 1 |  | 0 |  | 0 |  | 0 | 21 | 0 | 0.2 | 0.2 | 0 | 0 |  | Vlastní | Kalkul | 0 | 0 |  | Práce |  |  |  | POL1_1
3 | Pol__0003 | Plastová ventilační žaluzie s kruhovým napojením o o 160 mm. Rozměr 250x 250 mm | ks | 1 |  | 0 |  | 0 |  | 0 | 21 | 0 | 0.8 | 0.8 | 0 | 0 |  | Vlastní | Kalkul | 0 | 0 |  | Práce |  |  |  | POL1_1
4 | Pol__0004 | Dveřní mřížka hliníková neprůhledná obostranná 400x200 s rámečkem fef=0,0545 m2 | ks | 1 |  | 0 |  | 0 |  | 0 | 21 | 0 | 1.8 | 1.8 | 0 | 0 |  | Vlastní | Kalkul | 0 | 0 |  | Práce |  |  |  | POL1_1
5 | Pol__0005 | zhotovení otvoru pro dveřní mřížku | ks | 1 |  | 0 |  | 0 |  | 0 | 21 | 0 | 0 | 0 | 0 | 0 |  | Vlastní | Kalkul | 0 | 0 |  | Práce |  |  |  | POL1_1
6 | Pol__0006 | KRUHOVÉ POTRUBÍ SPIRO - pozik plech o průměru d=160 | bm | 1 |  | 0 |  | 0 |  | 0 | 21 | 0 | 2 | 2 | 0 | 0 |  | Vlastní | Kalkul | 0 | 0 |  | Práce |  |  |  | POL1_1
7 | Pol__0007 | Montážní, spojovací materiál a materiál na závěsy | sa | 1 |  | 0 |  | 0 |  | 0 | 21 | 0 | 1 | 1 | 0 | 0 |  | Vlastní | Kalkul | 0 | 0 |  | Práce |  |  |  | POL1_1
Díl: | _2 | Zařízení č.02 - Větrání WC Ženy m.106 |  |  |  | 0 |  | 0 |  | 0 |  | 0 |  | 6.8 |  | 0 |  |  |  |  | 0 | [5 empty] | DIL
8 | Pol__0008 | Ventilátor axiální na zeď, bez přídavných funkcí O 150 mm, vyšší tlak vzduchu, krytí IP34. Qv=210 m3/h, pext= 80 Pa. Spínání bude detektorem přítomnosti s časovačem | ks | 1 |  | 0 |  | 0 |  | 0 | 21 | 0 | 1 | 1 | 0 | 0 |  | Vlastní | Kalkul | 0 | 0 |  | Práce |  |  |  | POL1_1
9 | Pol__0009 | Detektor přítomnosti s časovým doběhemdoba sepnutí 10 s-30 minpro příkon spínanného spotřebiče do 2000 W 230 V,50 Hz | ks | 1 |  | 0 |  | 0 |  | 0 | 21 | 0 | 0.2 | 0.2 | 0 | 0 |  | Vlastní | Kalkul | 0 | 0 |  | Práce |  |  |  | POL1_1
10 | Pol__0010 | Plastová ventilační žaluzie s kruhovým napojením o o 160 mm. Rozměr 250x 250 mm | ks | 1 |  | 0 |  | 0 |  | 0 | 21 | 0 | 0.8 | 0.8 | 0 | 0 |  | Vlastní | Kalkul | 0 | 0 |  | Práce |  |  |  | POL1_1
11 | Pol__0011 | Dveřní mřížka hliníková neprůhledná obostranná 400x200 s rámečkem fef=0,0545 m2 | ks | 1 |  | 0 |  | 0 |  | 0 | 21 | 0 | 1.8 | 1.8 | 0 | 0 |  | Vlastní | Kalkul | 0 | 0 |  | Práce |  |  |  | POL1_1
12 | Pol__0012 | zhotovení otvoru pro dveřní mřížku | ks | 1 |  | 0 |  | 0 |  | 0 | 21 | 0 | 0 | 0 | 0 | 0 |  | Vlastní | Kalkul | 0 | 0 |  | Práce |  |  |  | POL1_1
13 | Pol__0013 | KRUHOVÉ POTRUBÍ SPIRO - pozik plech o průměru d=160 | bm | 1 |  | 0 |  | 0 |  | 0 | 21 | 0 | 2 | 2 | 0 | 0 |  | Vlastní | Kalkul | 0 | 0 |  | Práce |  |  |  | POL1_1
14 | Pol__0014 | Montážní, spojovací materiál a materiál na závěsy | sa | 1 |  | 0 |  | 0 |  | 0 | 21 | 0 | 1 | 1 | 0 | 0 |  | Vlastní | Kalkul | 0 | 0 |  | Práce |  |  |  | POL1_1
Díl: | _3 | Zařízení č.03 - Větrání WC ZTP m.107 |  |  |  | 0 |  | 0 |  | 0 |  | 0 |  | 5.1 |  | 0 |  |  |  |  | 0 | [5 empty] | DIL
15 | Pol__0015 | Ventilátor axiální na zeď, bez přídavných funkcí O 100 mm, vyšší tlak vzduchu, krytí IP34. Qv=50 m3/h, pext= 38 Pa. Spínání bude detektorem přítomnosti s časovačem | ks | 1 |  | 0 |  | 0 |  | 0 | 21 | 0 | 0.7 | 0.7 | 0 | 0 |  | Vlastní | Kalkul | 0 | 0 |  | Práce |  |  |  | POL1_1
16 | Pol__0016 | Detektor přítomnosti s časovým doběhemdoba sepnutí 10 s-30 minpro příkon spínanného spotřebiče do 2000 W 230 V,50 Hz | ks | 1 |  | 0 |  | 0 |  | 0 | 21 | 0 | 0.2 | 0.2 | 0 | 0 |  | Vlastní | Kalkul | 0 | 0 |  | Práce |  |  |  | POL1_1
17 | Pol__0017 | Plastová ventilační přetlaková žaluzie s kruhovým napojením o o100 mm. Rozměr 154 x 154 mm | ks | 1 |  | 0 |  | 0 |  | 0 | 21 | 0 | 0.5 | 0.5 | 0 | 0 |  | Vlastní | Kalkul | 0 | 0 |  | Práce |  |  |  | POL1_1
18 | Pol__0018 | Dveřní mřížka hliníková neprůhledná obostranná 300x100 s rámečkem fef=0,0208 m2 | ks | 1 |  | 0 |  | 0 |  | 0 | 21 | 0 | 1.4 | 1.4 | 0 | 0 |  | Vlastní | Kalkul | 0 | 0 |  | Práce |  |  |  | POL1_1
19 | Pol__0019 | zhotovení otvoru pro dveřní mřížku | ks | 1 |  | 0 |  | 0 |  | 0 | 21 | 0 | 0 | 0 | 0 | 0 |  | Vlastní | Kalkul | 0 | 0 |  | Práce |  |  |  | POL1_1
20 | Pol__0020 | KRUHOVÉ POTRUBÍ SPIRO - pozik plech o průměru d=100 | bm | 1 |  | 0 |  | 0 |  | 0 | 21 | 0 | 1.3 | 1.3 | 0 | 0 |  | Vlastní | Kalkul | 0 | 0 |  | Práce |  |  |  | POL1_1
21 | Pol__0021 | Montážní, spojovací materiál a materiál na závěsy | sa | 1 |  | 0 |  | 0 |  | 0 | 21 | 0 | 1 | 1 | 0 | 0 |  | Vlastní | Kalkul | 0 | 0 |  | Práce |  |  |  | POL1_1
Díl: | _4 | Zařízení č.04 - Větrání WC Ženy m.112 |  |  |  | 0 |  | 0 |  | 0 |  | 0 |  | 6.8 |  | 0 |  |  |  |  | 0 | [5 empty] | DIL
22 | Pol__0022 | Ventilátor axiální na zeď, bez přídavných funkcí O 150 mm, vyšší tlak vzduchu, krytí IP34. Qv=240 m3/h, pext= 70 Pa. Spínání bude detektorem přítomnosti s časovačem | ks | 1 |  | 0 |  | 0 |  | 0 | 21 | 0 | 1 | 1 | 0 | 0 |  | Vlastní | Kalkul | 0 | 0 |  | Práce |  |  |  | POL1_1
23 | Pol__0023 | Detektor přítomnosti s časovým doběhemdoba sepnutí 10 s-30 minpro příkon spínanného spotřebiče do 2000 W 230 V,50 Hz | ks | 1 |  | 0 |  | 0 |  | 0 | 21 | 0 | 0.2 | 0.2 | 0 | 0 |  | Vlastní | Kalkul | 0 | 0 |  | Práce |  |  |  | POL1_1
24 | Pol__0024 | Plastová ventilační žaluzie s kruhovým napojením o o 160 mm. Rozměr 250x 250 mm | ks | 1 |  | 0 |  | 0 |  | 0 | 21 | 0 | 0.8 | 0.8 | 0 | 0 |  | Vlastní | Kalkul | 0 | 0 |  | Práce |  |  |  | POL1_1
25 | Pol__0025 | Dveřní mřížka hliníková neprůhledná obostranná 400x200 s rámečkem fef=0,0545 m2 | ks | 1 |  | 0 |  | 0 |  | 0 | 21 | 0 | 1.8 | 1.8 | 0 | 0 |  | Vlastní | Kalkul | 0 | 0 |  | Práce |  |  |  | POL1_1
26 | Pol__0026 | zhotovení otvoru pro dveřní mřížku | ks | 1 |  | 0 |  | 0 |  | 0 | 21 | 0 | 0 | 0 | 0 | 0 |  | Vlastní | Kalkul | 0 | 0 |  | Práce |  |  |  | POL1_1
27 | Pol__0027 | KRUHOVÉ POTRUBÍ SPIRO - pozik plech o průměru d=160 | bm | 1 |  | 0 |  | 0 |  | 0 | 21 | 0 | 2 | 2 | 0 | 0 |  | Vlastní | Kalkul | 0 | 0 |  | Práce |  |  |  | POL1_1
28 | Pol__0028 | Montážní, spojovací materiál a materiál na závěsy | sa | 1 |  | 0 |  | 0 |  | 0 | 21 | 0 | 1 | 1 | 0 | 0 |  | Vlastní | Kalkul | 0 | 0 |  | Práce |  |  |  | POL1_1
Díl: | _5 | Zařízení č.05 - Větrání úklidové místnosti m.113 |  |  |  | 0 |  | 0 |  | 0 |  | 0 |  | 11.9 |  | 0 |  |  |  |  | 0 | [5 empty] | DIL
29 | Pol__0029 | Radiální ventilátor nástěnný vel 80,na omítku, zpětná klapka, časový doběh, krytí IPX4. Qv= 50m3/h, pext= 90 Pa. Spínání bude spínačem osvětlení. Zapojit na nižší,ot. | ks | 1 |  | 0 |  | 0 |  | 0 | 21 | 0 | 2.5 | 2.5 | 0 | 0 |  | Vlastní | Kalkul | 0 | 0 |  | Práce |  |  |  | POL1_1
30 | Pol__0030 | Plastová ventilační přetlaková žaluzie s kruhovým napojením o o100 mm. Rozměr 154 x 154 mm | ks | 1 |  | 0 |  | 0 |  | 0 | 21 | 0 | 0.5 | 0.5 | 0 | 0 |  | Vlastní | Kalkul | 0 | 0 |  | Práce |  |  |  | POL1_1
31 | Pol__0031 | Dveřní mřížka hliníková neprůhledná obostranná 300x100 s rámečkem fef=0,0208 m2 | ks | 1 |  | 0 |  | 0 |  | 0 | 21 | 0 | 1.4 | 1.4 | 0 | 0 |  | Vlastní | Kalkul | 0 | 0 |  | Práce |  |  |  | POL1_1
32 | Pol__0032 | zhotovení otvoru pro dveřní mřížku | ks | 1 |  | 0 |  | 0 |  | 0 | 21 | 0 | 0 | 0 | 0 | 0 |  | Vlastní | Kalkul | 0 | 0 |  | Práce |  |  |  | POL1_1
33 | Pol__0033 | KRUHOVÉ POTRUBÍ SPIRO - pozik plech včetně tvarovek. Tvarovky v provedeni SAFE (dvojbřité těsnění) do průměru d=100 | bm | 5 |  | 0 |  | 0 |  | 0 | 21 | 0 | 1.3 | 6.5 | 0 | 0 |  | Vlastní | Kalkul | 0 | 0 |  | Práce |  |  |  | POL1_1
34 | Pol__0034 | Montážní, spojovací materiál a materiál na závěsy | sa | 1 |  | 0 |  | 0 |  | 0 | 21 | 0 | 1 | 1 | 0 | 0 |  | Vlastní | Kalkul | 0 | 0 |  | Práce |  |  |  | POL1_1
Díl: | _6 | Zařízení č.06 - Větrání WC Muži m.114A |  |  |  | 0 |  | 0 |  | 0 |  | 0 |  | 5.75 |  | 0 |  |  |  |  | 0 | [5 empty] | DIL
35 | Pol__0035 | Ventilátor axiální na zeď, bez přídavných funkcí O 100 mm, vyšší tlak vzduchu, krytí IP34. Qv=50 m3/h, pext= 38 Pa. Spínání bude detektorem přítomnosti s časovačem | ks | 1 |  | 0 |  | 0 |  | 0 | 21 | 0 | 0.7 | 0.7 | 0 | 0 |  | Vlastní | Kalkul | 0 | 0 |  | Práce |  |  |  | POL1_1
36 | Pol__0036 | Detektor přítomnosti s časovým doběhemdoba sepnutí 10 s-30 minpro příkon spínanného spotřebiče do 2000 W 230 V,50 Hz | ks | 1 |  | 0 |  | 0 |  | 0 | 21 | 0 | 0.2 | 0.2 | 0 | 0 |  | Vlastní | Kalkul | 0 | 0 |  | Práce |  |  |  | POL1_1
37 | Pol__0037 | Plastová ventilační přetlaková žaluzie s kruhovým napojením o O100 mm. Rozměr 154 x 154 mm | ks | 1 |  | 0 |  | 0 |  | 0 | 21 | 0 | 0.5 | 0.5 | 0 | 0 |  | Vlastní | Kalkul | 0 | 0 |  | Práce |  |  |  | POL1_1
38 | Pol__0038 | Dveřní mřížka hliníková neprůhledná obostranná 300x100 s rámečkem fef=0,0208 m2 | ks | 1 |  | 0 |  | 0 |  | 0 | 21 | 0 | 1.4 | 1.4 | 0 | 0 |  | Vlastní | Kalkul | 0 | 0 |  | Práce |  |  |  | POL1_1
39 | Pol__0039 | zhotovení otvoru pro dveřní mřížku | ks | 1 |  | 0 |  | 0 |  | 0 | 21 | 0 | 0 | 0 | 0 | 0 |  | Vlastní | Kalkul | 0 | 0 |  | Práce |  |  |  | POL1_1
40 | Pol__0040 | KRUHOVÉ POTRUBÍ SPIRO - pozik plech včetně tvarovek. Tvarovky v provedeni SAFE (dvojbřité těsnění) do průměru d=100 | bm | 1.5 |  | 0 |  | 0 |  | 0 | 21 | 0 | 1.3 | 1.95 | 0 | 0 |  | Vlastní | Kalkul | 0 | 0 |  | Práce |  |  |  | POL1_1
41 | Pol__0041 | Montážní, spojovací materiál a materiál na závěsy | sa | 1 |  | 0 |  | 0 |  | 0 | 21 | 0 | 1 | 1 | 0 | 0 |  | Vlastní | Kalkul | 0 | 0 |  | Práce |  |  |  | POL1_1
Díl: | _7 | Zařízení č.07 - Větrání WC Muži m.114B |  |  |  | 0 |  | 0 |  | 0 |  | 0 |  | 5.9 |  | 0 |  |  |  |  | 0 | [5 empty] | DIL
42 | Pol__0042 | Ventilátor axiální na zeď, bez přídavných funkcí O 125 mm, vyšší tlak vzduchu, krytí IP34. Qv=140 m3/h, pext= 49 Pa. Spínání bude detektorem přítomnosti s časovačem | ks | 1 |  | 0 |  | 0 |  | 0 | 21 | 0 | 0.8 | 0.8 | 0 | 0 |  | Vlastní | Kalkul | 0 | 0 |  | Práce |  |  |  | POL1_1
43 | Pol__0043 | Detektor přítomnosti s časovým doběhemdoba sepnutí 10 s-30 minpro příkon spínanného spotřebiče do 2000 W 230 V,50 Hz | ks | 1 |  | 0 |  | 0 |  | 0 | 21 | 0 | 0.2 | 0.2 | 0 | 0 |  | Vlastní | Kalkul | 0 | 0 |  | Práce |  |  |  | POL1_1
44 | Pol__0044 | Plastová ventilační žaluzie s kruhovým napojením o průměru 125 mm. Rozměr 187 x 187 mm | ks | 1 |  | 0 |  | 0 |  | 0 | 21 | 0 | 0.7 | 0.7 | 0 | 0 |  | Vlastní | Kalkul | 0 | 0 |  | Práce |  |  |  | POL1_1
45 | Pol__0045 | Dveřní mřížka hliníková neprůhledná obostranná 300x100 s rámečkem fef=0,0208 m2 | ks | 1 |  | 0 |  | 0 |  | 0 | 21 | 0 | 1.4 | 1.4 | 0 | 0 |  | Vlastní | Kalkul | 0 | 0 |  | Práce |  |  |  | POL1_1
46 | Pol__0046 | zhotovení otvoru pro dveřní mřížku | ks | 1 |  | 0 |  | 0 |  | 0 | 21 | 0 | 0 | 0 | 0 | 0 |  | Vlastní | Kalkul | 0 | 0 |  | Práce |  |  |  | POL1_1
47 | Pol__0047 | KRUHOVÉ POTRUBÍ SPIRO - pozik plech o průměru d=125 | bm | 1 |  | 0 |  | 0 |  | 0 | 21 | 0 | 1.8 | 1.8 | 0 | 0 |  | Vlastní | Kalkul | 0 | 0 |  | Práce |  |  |  | POL1_1
48 | Pol__0048 | Montážní, spojovací materiál a materiál na závěsy | sa | 1 |  | 0 |  | 0 |  | 0 | 21 | 0 | 1 | 1 | 0 | 0 |  | Vlastní | Kalkul | 0 | 0 |  | Práce |  |  |  | POL1_1
Díl: | _8 | Zařízení č.08 - Větrání WC ZTP m.114C |  |  |  | 0 |  | 0 |  | 0 |  | 0 |  | 13.2 |  | 0 |  |  |  |  | 0 | [5 empty] | DIL
49 | Pol__0049 | Radiální ventilátor nástěnný vel 80,na omítku, zpětná klapka, časový doběh, krytí IPX4. Qv= 50m3/h, pext= 90 Pa. Spínání bude spínačem osvětlení. Zapojit na nižší,ot. | ks | 1 |  | 0 |  | 0 |  | 0 | 21 | 0 | 2.5 | 2.5 | 0 | 0 |  | Vlastní | Kalkul | 0 | 0 |  | Práce |  |  |  | POL1_1
50 | Pol__0050 | Plastová ventilační přetlaková žaluzie s kruhovým napojením o průměru 100 mm. Rozměr 154 x 154 mm | ks | 1 |  | 0 |  | 0 |  | 0 | 21 | 0 | 0.5 | 0.5 | 0 | 0 |  | Vlastní | Kalkul | 0 | 0 |  | Práce |  |  |  | POL1_1
51 | Pol__0051 | Dveřní mřížka hliníková neprůhledná obostranná 300x100 s rámečkem fef=0,0208 m2 | ks | 1 |  | 0 |  | 0 |  | 0 | 21 | 0 | 1.4 | 1.4 | 0 | 0 |  | Vlastní | Kalkul | 0 | 0 |  | Práce |  |  |  | POL1_1
52 | Pol__0052 | zhotovení otvoru pro dveřní mřížku | ks | 1 |  | 0 |  | 0 |  | 0 | 21 | 0 | 0 | 0 | 0 | 0 |  | Vlastní | Kalkul | 0 | 0 |  | Práce |  |  |  | POL1_1
53 | Pol__0053 | KRUHOVÉ POTRUBÍ SPIRO - pozik plech včetně tvarovek. Tvarovky v provedeni SAFE (dvojbřité těsnění) do průměru d=100 | bm | 6 |  | 0 |  | 0 |  | 0 | 21 | 0 | 1.3 | 7.8 | 0 | 0 |  | Vlastní | Kalkul | 0 | 0 |  | Práce |  |  |  | POL1_1
54 | Pol__0054 | Montážní, spojovací materiál a materiál na závěsy | sa | 1 |  | 0 |  | 0 |  | 0 | 21 | 0 | 1 | 1 | 0 | 0 |  | Vlastní | Kalkul | 0 | 0 |  | Práce |  |  |  | POL1_1
Díl: | _9 | Zařízení č.09 - Odvětrání přípravny m.104 - kuch. odsávač |  |  |  | 0 |  | 0 |  | 0 |  | 0 |  | 15.2 |  | 0 |  |  |  |  | 0 | [5 empty] | DIL
55 | Pol__0055 | Kuchyňský odsavač par podvěsný 600x485, horní vývod O120 mm nahoru, Qv= 100 m3/h až 175 m3/h, -s radiálním ventilátorem, hliníkovým filtrem, včetně diodov. osvětlení a zpětné klapky | ks | 1 |  | 0 |  | 0 |  | 0 | 21 | 0 | 5.5 | 5.5 | 0 | 0 |  | Vlastní | Kalkul | 0 | 0 |  | Práce |  |  |  | POL1_1
56 | Pol__0056 | Plastová ventilační přetlaková žaluzie s kruhovým napojením o průměru 100 mm. Rozměr 154 x 154 mm | ks | 1 |  | 0 |  | 0 |  | 0 | 21 | 0 | 0.5 | 0.5 | 0 | 0 |  | Vlastní | Kalkul | 0 | 0 |  | Práce |  |  |  | POL1_1
57 | Pol__0057 | Potrubí kruhové plastové D=125 včetně tvarovek | bm | 3 |  | 0 |  | 0 |  | 0 | 21 | 0 | 1 | 3 | 0 | 0 |  | Vlastní | Kalkul | 0 | 0 |  | Práce |  |  |  | POL1_1
58 | Pol__0058 | Potrubí hranaté plastové 204x60 - včetně tvarovek | bm | 2 |  | 0 |  | 0 |  | 0 | 21 | 0 | 2.6 | 5.2 | 0 | 0 |  | Vlastní | Kalkul | 0 | 0 |  | Práce |  |  |  | POL1_1
59 | Pol__0059 | Spojovací a kotvící materiál | sa | 1 |  | 0 |  | 0 |  | 0 | 21 | 0 | 1 | 1 | 0 | 0 |  | Vlastní | Kalkul | 0 | 0 |  | Práce |  |  |  | POL1_1
Díl: | P300 | Vedlejší rozpočtové náklady |  |  |  | 0 |  | 0 |  | 0 |  | 0 |  | 0 |  | 0 |  |  |  |  | 0 | [5 empty] | DIL
60 | VN01 | Komplexní zkoušky | kompl | 1 |  | 0 |  | 0 |  | 0 | 21 | 0 | 0 | 0 | 0 | 0 |  | Vlastní | Indiv | 0 | 0 |  | VRN |  |  |  | POL99_8
Díl: | _10 | Zařízení č.10 - Větrání skladu m.114D |  |  |  | 0 |  | 0 |  | 0 |  | 0 |  | 3.3 |  | 0 |  |  |  |  | 0 | [5 empty] | DIL
61 | Pol__0060 | Stěnová mřížka hliníková 300x300 s rámečkem do zdirozteč lamel 20, fef=0,0692 m2 | ks | 1 |  | 0 |  | 0 |  | 0 | 21 | 0 | 0.8 | 0.8 | 0 | 0 |  | Vlastní | Kalkul | 0 | 0 |  | Práce |  |  |  | POL1_1
62 | Pol__0061 | Dveřní mřížka hliníková neprůhledná obostranná 300x300 s rámečkem fef=0,0611 m2 | ks | 1 |  | 0 |  | 0 |  | 0 | 21 | 0 | 2 | 2 | 0 | 0 |  | Vlastní | Kalkul | 0 | 0 |  | Práce |  |  |  | POL1_1
63 | Pol__0062 | zhotovení otvoru pro dveřní mřížku | ks | 1 |  | 0 |  | 0 |  | 0 | 21 | 0 | 0 | 0 | 0 | 0 |  | Vlastní | Kalkul | 0 | 0 |  | Práce |  |  |  | POL1_1
64 | Pol__0063 | Spojovací a kotvící materiál | sa | 1 |  | 0 |  | 0 |  | 0 | 21 | 0 | 0.5 | 0.5 | 0 | 0 |  | Vlastní | Kalkul | 0 | 0 |  | Práce |  |  |  | POL1_1
[25 empty] | 15 | 21 | DPH
| Celkem |  |  |  |  | 0 | [18 empty] | 0 | 0 | SUM
Poznámky uchazeče k zadání
POPUZIV
END
Note on S6: Jedná se o informaci, zda se jedná o položku, která je do rozpočtu zadána z cenové soustavy RTS, nebo vlastní.
Note on T6: Jedná se o název CÚ, která je zadána u položky rozpočtu