## Rekapitulace stavby
Export Komplet | [28 empty] | 2.0 | [5 empty] | False | False | {5a341152-13a0-4988-9f83-2226e4008c99}
[20 empty] | >> skryté sloupce << | [13 empty] | 0,01 | 21
[34 empty] | 0,01 | 15
|  | REKAPITULACE STAVBY | [18 empty] | v --- níže se nacházejí doplnkové a pomocné údaje k sestavám --- v | [11 empty] | Návod na vyplnění | 0,001
|  | Kód: |  |  |  |  | RUSAR | [25 empty] | Měnit lze pouze buňky se žlutým podbarvením! 1) na prvním listu Rekapitulace stavby vyplňte v sestavě a) Souhrnný list - údaje o Uchazeči (přenesou se do ostatních sestav i v jiných listech) b) Rekapitulace objektů - potřebné Ostatní náklady 2) na vybraných listech vyplňte v sestavě a) Krycí list - údaje o Uchazeči, pokud se liší od údajů o Uchazeči na Souhrnném listu (údaje se přenesou do ostatních sestav v daném listu) b) Rekapitulace rozpočtu - potřebné Ostatní náklady c) Celkové náklady za stavbu - ceny u položek - množství, pokud má žluté podbarvení - a v případě potřeby poznámku (ta je ve skrytém sloupci) | 0,01
|  | Stavba: |  |  |  |  | H - Park Hanušovice | [26 empty] | 0,01
|  | KSO: | [13 empty] | CC-CZ: | [17 empty] | 0,01
|  | Místo: | [13 empty] | Datum: |  | 23. 2. 2022 | [15 empty] | 0,01
0,01
|  | Zadavatel: | [13 empty] | IČ: | [17 empty] | 0,01
[16 empty] | DIČ: | [17 empty] | 0,01
0,01
|  | Uchazeč: | [13 empty] | IČ: |  | Vyplň údaj | [15 empty] | 0,01
|  |  | Vyplň údaj | [12 empty] | DIČ: |  | Vyplň údaj | [15 empty] | 0,01
False
|  | Projektant: | [13 empty] | IČ: | [17 empty] | False
[16 empty] | DIČ: | [17 empty] | True
0,01
|  | Zpracovatel: | [13 empty] | IČ: | [17 empty] | 0,01
[16 empty] | DIČ: | [17 empty] | True
Poznámka:
|  | Cena bez DPH | [13 empty] | 0
[8 empty] | Sazba daně |  |  | Základ daně |  |  |  |  | Výše daně
|  | DPH |  | základní |  |  |  | 21% |  |  | 0 |  |  |  |  | 0
|  |  |  | snížená |  |  |  | 15% |  |  | 0 |  |  |  |  | 0
|  |  |  | zákl. přenesená |  |  |  | 21% |  |  | 0 |  |  |  |  | 0
|  |  |  | sníž. přenesená |  |  |  | 15% |  |  | 0 |  |  |  |  | 0
|  |  |  | nulová |  |  |  | 0% |  |  | 0 |  |  |  |  | 0
|  | Cena s DPH | [6 empty] | v |  |  | CZK |  |  |  | 0
|  | Projektant | [11 empty] | Zpracovatel
|  | Datum a podpis: | [7 empty] | Razítko |  |  |  | Datum a podpis: |  |  | Razítko
|  | Objednavatel | [11 empty] | Uchazeč
|  | Datum a podpis: | [7 empty] | Razítko |  |  |  | Datum a podpis: |  |  | Razítko
REKAPITULACE OBJEKTŮ STAVBY A SOUPISŮ PRACÍ
| Kód: | [6 empty] | RUSAR
| Stavba: | [6 empty] | H - Park Hanušovice
| Místo: | [13 empty] | Datum: |  | 23. 2. 2022
| Zadavatel: | [13 empty] | Projektant: | [5 empty] | Informatívní údaje z listů zakázek
| Uchazeč: | [13 empty] | Zpracovatel:
| Kód |  |  |  | Popis | [7 empty] | Cena bez DPH [CZK] |  |  |  |  | Cena s DPH [CZK] | Typ |  | z toho Ostat. náklady [CZK] | DPH [CZK] | Normohodiny [h] | DPH základní [CZK] | DPH snížená [CZK] | DPH základní přenesená [CZK] | DPH snížená přenesená [CZK] | Základna DPH základní | Základna DPH snížená | Základna DPH zákl. přenesená | Základna DPH sníž. přenesená | Základna DPH nulová
| Náklady z rozpočtů | [11 empty] | 0 |  |  |  |  | 0 |  |  | 0 | 0 | 0 | 0 | 0 | 0 | 0 | 0 | 0 | 0 | 0 | 0 |  | D | 0 | ###NOIMPORT### | IMPORT | {5a341152-13a0-4988-9f83-2226e4008c99} | {00000000-0000-0000-0000-000000000000}
/ |  | SO 06.2 |  |  |  | Lávka pro pěší | [6 empty] | 0 |  |  |  |  | 0 | STA |  | 0 | 0 | 0 | 0 | 0 | 0 | 0 | 0 | 0 | 0 | 0 | 0 |  |  | 1 |  | IMPORT | {7f53196b-b890-4aab-bb55-c35053dfdb0e} | {5a341152-13a0-4988-9f83-2226e4008c99} | 2

## SO 06.2 - Lávka pro pěší
[9 empty] | >> skryté sloupce << | [9 empty] | {7f53196b-b890-4aab-bb55-c35053dfdb0e}
2
| KRYCÍ LIST SOUPISU PRACÍ | [8 empty] | v --- níže se nacházejí doplnkové a pomocné údaje k sestavám --- v | [8 empty] | False
Stavba:
H - Park Hanušovice
Objekt:
SO 06.2 - Lávka pro pěší
| KSO: |  |  |  |  | CC-CZ:
| Místo: |  |  |  |  | Datum: | 23. 2. 2022
| Zadavatel: |  |  |  |  | IČ:
DIČ:
| Uchazeč: |  |  |  |  | IČ: | Vyplň údaj
|  | Vyplň údaj |  |  |  | DIČ: | Vyplň údaj
| Projektant: |  |  |  |  | IČ:
DIČ:
| Zpracovatel: |  |  |  |  | IČ:
DIČ:
Poznámka:
| Cena bez DPH | [5 empty] | 0
|  |  | Základ daně |  |  | Sazba daně | Výše daně
| DPH | základní | 0 |  |  | 21% | 0
|  | snížená | 0 |  |  | 15% | 0
|  | zákl. přenesená | 0 |  |  | 21% | 0
|  | sníž. přenesená | 0 |  |  | 15% | 0
|  | nulová | 0 |  |  | 0% | 0
| Cena s DPH |  |  | v | CZK |  | 0
| Projektant |  |  | Zpracovatel
| Datum a podpis: |  | Razítko | Datum a podpis: |  |  | Razítko
| Objednavatel |  |  | Uchazeč
| Datum a podpis: |  | Razítko | Datum a podpis: |  |  | Razítko
REKAPITULACE ČLENĚNÍ SOUPISU PRACÍ
Stavba:
H - Park Hanušovice
Objekt:
SO 06.2 - Lávka pro pěší
Místo: | [5 empty] | Datum: | 23. 2. 2022
Zadavatel: | [5 empty] | Projektant:
Uchazeč: |  |  | Vyplň údaj |  |  | Zpracovatel:
Kód dílu - Popis | [6 empty] | Cena celkem [CZK]
Náklady ze soupisu prací | [6 empty] | 0 | [12 empty] | -1
| HSV - Práce a dodávky HSV | [5 empty] | 0
| 1 - Zemní práce | [5 empty] | 0
| 2 - Zakládání | [5 empty] | 0
| 3 - Svislé a kompletní konstrukce | [5 empty] | 0
| 4 - Vodorovné konstrukce | [5 empty] | 0
| 5 - Komunikace pozemní | [5 empty] | 0
| 6 - Úpravy povrchů, podlahy a osazování výplní | [5 empty] | 0
| 8 - Trubní vedení | [5 empty] | 0
| 9 - Ostatní konstrukce a práce, bourání | [5 empty] | 0
| 998 - Přesun hmot | [5 empty] | 0
| PSV - Práce a dodávky PSV | [5 empty] | 0
| 711 - Izolace proti vodě, vlhkosti a plynům | [5 empty] | 0
| VRN - Vedlejší rozpočtové náklady | [5 empty] | 0
| VRN1 - Průzkumné, geodetické a projektové práce | [5 empty] | 0
| VRN3 - Zařízení staveniště | [5 empty] | 0
| VRN4 - Inženýrská činnost | [5 empty] | 0
| VRN7 - Provozní vlivy | [5 empty] | 0
SOUPIS PRACÍ
Stavba:
H - Park Hanušovice
Objekt:
SO 06.2 - Lávka pro pěší
Místo: | [5 empty] | Datum: | 23. 2. 2022
Zadavatel: | [5 empty] | Projektant:
Uchazeč: |  |  | Vyplň údaj |  |  | Zpracovatel:
PČ | Typ | Kód | Popis | MJ | Množství | J.cena [CZK] | Cena celkem [CZK] | Cenová soustava |  |  | DPH | J. Nh [h] | Nh celkem [h] | J. hmotnost [t] | Hmotnost celkem [t] | J. suť [t] | Suť Celkem [t]
Náklady soupisu celkem | [6 empty] | 0 | [5 empty] | 0 |  | 947.7638 |  | 0 |  | D | -1 | [10 empty] | 0
| D | HSV | Práce a dodávky HSV |  |  |  | 0 | [5 empty] | 0 |  | 947.1614 |  | 0 | 1 | D | 0 |  |  |  | ROZPOCET | [6 empty] | 0
| D | 1 | Zemní práce |  |  |  | 0 | [5 empty] | 0 |  | 592.769 |  | 0 | 1 | D | 1 |  |  |  | ROZPOCET | [6 empty] | 0
1 | K | 115101201 | Čerpání vody na dopravní výšku do 10 m průměrný přítok do 500 l/min | hod | 160 |  | 0 | CS ÚRS 2022 01 |  |  | základní |  | 0 | 3e-05 | 0.0048 | 0 | 0 | 4 | K | 2 |  |  |  | ROZPOCET | 0 | 0 | 0 | 0 | 0 | 1 | 0 | 4 | -1694276006
| PP |  | Čerpání vody na dopravní výšku do 10 m s uvažovaným průměrným přítokem do 500 l/min | [15 empty] | PP | 2
| VV |  | "čerpání vody vč. záložního čerpadla" 2*10*8,0 |  | 160 | [13 empty] | VV | 2 | 2 | True | 1 | ROZPOCET
2 | K | 115101301 | Pohotovost čerpací soupravy pro dopravní výšku do 10 m přítok do 500 l/min | den | 160 |  | 0 | CS ÚRS 2022 01 |  |  | základní |  | 0 | 0 | 0 | 0 | 0 | 4 | K | 2 |  |  |  | ROZPOCET | 0 | 0 | 0 | 0 | 0 | 1 | 0 | 4 | 213108995
| PP |  | Pohotovost záložní čerpací soupravy pro dopravní výšku do 10 m s uvažovaným průměrným přítokem do 500 l/min | [15 empty] | PP | 2
| VV |  | "záložní čerpadlo" 160 |  | 160 | [13 empty] | VV | 2 | 2 | True | 1 | ROZPOCET
3 | K | 122251102 | Odkopávky a prokopávky nezapažené v hornině třídy těžitelnosti I skupiny 3 objem do 50 m3 strojně | m3 | 35.567 |  | 0 | CS ÚRS 2022 01 |  |  | základní |  | 0 | 0 | 0 | 0 | 0 | 4 | K | 2 |  |  |  | ROZPOCET | 0 | 0 | 0 | 0 | 0 | 1 | 0 | 4 | 572940781
| PP |  | Odkopávky a prokopávky nezapažené strojně v hornině třídy těžitelnosti I skupiny 3 přes 20 do 50 m3 | [15 empty] | PP | 2
| VV |  | "odkopávky pro kamennou dlažbu na březích koryta" 0,35*(16,46+10,31) |  | 9.37 | [13 empty] | VV | 2 | 2 | True | 0 | ROZPOCET
| VV |  | "odkopávky pro přechod z rovnaniny z lom. kamene" 0,55*(10,29+10,73+14,16+12,45) |  | 26.197 | [13 empty] | VV | 2 | 2 | True | 0 | ROZPOCET
| VV |  | Součet |  | 35.567 | [13 empty] | VV | 2 | 4 | True | 1 | ROZPOCET
4 | K | 131251100 | Hloubení jam nezapažených v hornině třídy těžitelnosti I skupiny 3 objem do 20 m3 strojně | m3 | 1.154 |  | 0 | CS ÚRS 2022 01 |  |  | základní |  | 0 | 0 | 0 | 0 | 0 | 4 | K | 2 |  |  |  | ROZPOCET | 0 | 0 | 0 | 0 | 0 | 1 | 0 | 4 | 533126325
| PP |  | Hloubení nezapažených jam a zářezů strojně s urovnáním dna do předepsaného profilu a spádu v hornině třídy těžitelnosti I skupiny 3 do 20 m3 | [15 empty] | PP | 2
| VV |  | "zřízení čerpacích jímek prům. 70cm, hl. 1,5m" 2*3,14*0,35*0,35*1,5 |  | 1.154 | [13 empty] | VV | 2 | 2 | True | 1 | ROZPOCET
5 | K | 131251104 | Hloubení jam nezapažených v hornině třídy těžitelnosti I skupiny 3 objem do 500 m3 strojně | m3 | 230.241 |  | 0 | CS ÚRS 2022 01 |  |  | základní |  | 0 | 0 | 0 | 0 | 0 | 4 | K | 2 |  |  |  | ROZPOCET | 0 | 0 | 0 | 0 | 0 | 1 | 0 | 4 | -50506801
| PP |  | Hloubení nezapažených jam a zářezů strojně s urovnáním dna do předepsaného profilu a spádu v hornině třídy těžitelnosti I skupiny 3 přes 100 do 500 m3 | [15 empty] | PP | 2
| VV |  | "hloubení jam pro základy nové lávky, cca 70% v hor. tř. 3" | [15 empty] | VV | 2 | 1 | True | 0 | ROZPOCET
| VV |  | "OP1" 19,64*10,0*0,7 |  | 137.48 | [13 empty] | VV | 2 | 2 | True | 0 | ROZPOCET
| VV |  | "OP2" 15,59*8,5*0,7 |  | 92.761 | [13 empty] | VV | 2 | 2 | True | 0 | ROZPOCET
| VV |  | Součet |  | 230.241 | [13 empty] | VV | 2 | 4 | True | 1 | ROZPOCET
6 | K | 131351104 | Hloubení jam nezapažených v hornině třídy těžitelnosti II skupiny 4 objem do 500 m3 strojně | m3 | 98.675 |  | 0 | CS ÚRS 2022 01 |  |  | základní |  | 0 | 0 | 0 | 0 | 0 | 4 | K | 2 |  |  |  | ROZPOCET | 0 | 0 | 0 | 0 | 0 | 1 | 0 | 4 | 396302037
| PP |  | Hloubení nezapažených jam a zářezů strojně s urovnáním dna do předepsaného profilu a spádu v hornině třídy těžitelnosti II skupiny 4 přes 100 do 500 m3 | [15 empty] | PP | 2
| VV |  | "hloubení jam pro základy nové lávky, cca 30% v hor. tř. 4" | [15 empty] | VV | 2 | 1 | True | 0 | ROZPOCET
| VV |  | "OP1" 19,64*10,0*0,3 |  | 58.92 | [13 empty] | VV | 2 | 2 | True | 0 | ROZPOCET
| VV |  | "OP2" 15,59*8,5*0,3 |  | 39.755 | [13 empty] | VV | 2 | 2 | True | 0 | ROZPOCET
| VV |  | Součet |  | 98.675 | [13 empty] | VV | 2 | 4 | True | 1 | ROZPOCET
7 | K | 132251101 | Hloubení rýh nezapažených š do 800 mm v hornině třídy těžitelnosti I skupiny 3 objem do 20 m3 strojně | m3 | 14.956 |  | 0 | CS ÚRS 2022 01 |  |  | základní |  | 0 | 0 | 0 | 0 | 0 | 4 | K | 2 |  |  |  | ROZPOCET | 0 | 0 | 0 | 0 | 0 | 1 | 0 | 4 | 753702693
| PP |  | Hloubení nezapažených rýh šířky do 800 mm strojně s urovnáním dna do předepsaného profilu a spádu v hornině třídy těžitelnosti I skupiny 3 do 20 m3 | [15 empty] | PP | 2
| VV |  | "hloubení rýh pro příčné a podélné prahy a patku" | [15 empty] | VV | 2 | 1 | True | 0 | ROZPOCET
| VV |  | "OP1" 0,6*0,8*(2,77+3,02+10,84) |  | 7.982 | [13 empty] | VV | 2 | 2 | True | 0 | ROZPOCET
| VV |  | "OP2" 0,6*0,8*(2,00+1,72+10,81) |  | 6.974 | [13 empty] | VV | 2 | 2 | True | 0 | ROZPOCET
| VV |  | Součet |  | 14.956 | [13 empty] | VV | 2 | 4 | True | 1 | ROZPOCET
8 | K | 151711111 | Osazení zápor ocelových dl do 8 m | m | 112 |  | 0 | CS ÚRS 2022 01 |  |  | základní |  | 0 | 0.00133 | 0.14896 | 0 | 0 | 4 | K | 2 |  |  |  | ROZPOCET | 0 | 0 | 0 | 0 | 0 | 1 | 0 | 4 | 1927748862
| PP |  | Osazení ocelových zápor pro pažení hloubených vykopávek do předem provedených vrtů se zabetonováním spodního konce, s případným obsypem zápory pískem délky od 0 do 8 m | [15 empty] | PP | 2
| VV |  | "zápory IPN 300 dl. 8m, vzdálenost á 1m" 14*8,0 |  | 112 | [13 empty] | VV | 2 | 2 | True | 1 | ROZPOCET
9 | M | 13010990 | ocel profilová jakost S235JR (11 375) průřez IPN 300 | t | 6.07 |  | 0 | CS ÚRS 2022 01 |  |  | základní |  | 0 | 1 | 6.07 | 0 | 0 | 8 | M | 2 |  |  |  | ROZPOCET | 0 | 0 | 0 | 0 | 0 | 1 | 0 | 4 | -1574073431
| PP |  | ocel profilová jakost S235JR (11 375) průřez IPN 300 | [15 empty] | PP | 2
| VV |  | "ocel IPN 300, hmotnost 54,2 kg/m" 112*54,2/1000 |  | 6.07 | [13 empty] | VV | 2 | 2 | True | 1 | ROZPOCET
10 | K | 151721111 | Zřízení pažení do ocelových zápor hl výkopu do 4 m s jeho následným odstraněním | m2 | 40.138 |  | 0 | CS ÚRS 2022 01 |  |  | základní |  | 0 | 0.0264 | 1.0596 | 0 | 0 | 4 | K | 2 |  |  |  | ROZPOCET | 0 | 0 | 0 | 0 | 0 | 1 | 0 | 4 | -914624423
| PP |  | Pažení do ocelových zápor bez ohledu na druh pažin, s odstraněním pažení, hloubky výkopu do 4 m | [15 empty] | PP | 2
| VV |  | "pažiny z dřevěných fošen tl. 8cm, dl. 95cm, vč. dodávky a montáže pažin" (3,25*0,95)*13 |  | 40.138 | [13 empty] | VV | 2 | 2 | True | 1 | ROZPOCET
11 | K | 153111114 | Příčné řezání ocelových zaberaněných štětovnic z terénu | kus | 14 |  | 0 | CS ÚRS 2022 01 |  |  | základní |  | 0 | 0.0002 | 0.0028 | 0 | 0 | 4 | K | 2 |  |  |  | ROZPOCET | 0 | 0 | 0 | 0 | 0 | 1 | 0 | 4 | -409952030
| PP |  | Úprava ocelových štětovnic pro štětové stěny řezání z terénu, štětovnic zaberaněných příčné | [15 empty] | PP | 2
| VV |  | "odříznutí zápor IPN 300 na terénu" 14 |  | 14 | [13 empty] | VV | 2 | 2 | True | 1 | ROZPOCET
12 | K | 153125112 | Odstranění stěn dřevěných nasazených nebo tabulových mezi pilotami s odstraněním pilot z terénu | m2 | 42.25 |  | 0 | CS ÚRS 2022 01 |  |  | základní |  | 0 | 0 | 0 | 0 | 0 | 4 | K | 2 |  |  |  | ROZPOCET | 0 | 0 | 0 | 0 | 0 | 1 | 0 | 4 | 2042302403
| PP |  | Odstranění dřevěných stěn nasazených nebo tabulových jakékoliv výšky a tloušťky stěny z terénu s odstraněním vodicích pilot osazených v otvorech | [15 empty] | PP | 2
| VV |  | "odstranění záporového pažení nad terénem" 13,0*3,25 |  | 42.25 | [13 empty] | VV | 2 | 2 | True | 1 | ROZPOCET
13 | K | 162751117 | Vodorovné přemístění přes 9 000 do 10000 m výkopku/sypaniny z horniny třídy těžitelnosti I skupiny 1 až 3 | m3 | 395.457 |  | 0 | CS ÚRS 2022 01 |  |  | základní |  | 0 | 0 | 0 | 0 | 0 | 4 | K | 2 |  |  |  | ROZPOCET | 0 | 0 | 0 | 0 | 0 | 1 | 0 | 4 | 1600925447
| PP |  | Vodorovné přemístění výkopku nebo sypaniny po suchu na obvyklém dopravním prostředku, bez naložení výkopku, avšak se složením bez rozhrnutí z horniny třídy těžitelnosti I skupiny 1 až 3 na vzdálenost přes 9 000 do 10 000 m | [15 empty] | PP | 2
| VV |  | "odvoz přebytečné zeminy na skládku VZD 20 km" | [15 empty] | VV | 2 | 1 | True | 0 | ROZPOCET
| VV |  | "z hloubení jam" 1,154+328,915 |  | 330.069 | [13 empty] | VV | 2 | 2 | True | 0 | ROZPOCET
| VV |  | "z hloubení rýh" 14,956 |  | 14.956 | [13 empty] | VV | 2 | 2 | True | 0 | ROZPOCET
| VV |  | "z odkopávek" 35,567 |  | 35.567 | [13 empty] | VV | 2 | 2 | True | 0 | ROZPOCET
| VV |  | "materiál z vrtů pilot" 0,795+14,07 |  | 14.865 | [13 empty] | VV | 2 | 2 | True | 0 | ROZPOCET
| VV |  | Součet |  | 395.457 | [13 empty] | VV | 2 | 4 | True | 1 | ROZPOCET
14 | K | 162751119 | Příplatek k vodorovnému přemístění výkopku/sypaniny z horniny třídy těžitelnosti I skupiny 1 až 3 ZKD 1000 m přes 10000 m | m3 | 3954.57 |  | 0 | CS ÚRS 2022 01 |  |  | základní |  | 0 | 0 | 0 | 0 | 0 | 4 | K | 2 |  |  |  | ROZPOCET | 0 | 0 | 0 | 0 | 0 | 1 | 0 | 4 | -1531732030
| PP |  | Vodorovné přemístění výkopku nebo sypaniny po suchu na obvyklém dopravním prostředku, bez naložení výkopku, avšak se složením bez rozhrnutí z horniny třídy těžitelnosti I skupiny 1 až 3 na vzdálenost Příplatek k ceně za každých dalších i započatých 1 000 m | [15 empty] | PP | 2
| VV |  | "příplatek za zvětšený přesun odvozu na skládku VZD 20 km" 395,457*10 |  | 3954.57 | [13 empty] | VV | 2 | 2 | True | 1 | ROZPOCET
15 | K | 171153101 | Zemní hrázky melioračních kanálů z horniny třídy těžitelnosti I a II skupiny 1 až 4 | m3 | 11.7 |  | 0 | CS ÚRS 2022 01 |  |  | základní |  | 0 | 0 | 0 | 0 | 0 | 4 | K | 2 |  |  |  | ROZPOCET | 0 | 0 | 0 | 0 | 0 | 1 | 0 | 4 | 518805748
| PP |  | Zemní hrázky přívodních a odpadních melioračních kanálů zhutňované po vrstvách tloušťky 200 mm s přemístěním sypaniny do 20 m nebo s jejím přehozením do 3 m z hornin třídy těžitelnosti I a II, skupiny 1 až 4 | [15 empty] | PP | 2
| VV |  | "podélné hrázkování pro provedení příčného betonového a kamenného prahu" ((16,5+16)*0,3*0,6)*2 |  | 11.7 | [13 empty] | VV | 2 | 2 | True | 1 | ROZPOCET
16 | M | 58337310 | písek pytlovaný protipovodňový 60x30cm | t | 22.23 |  | 0 | CS ÚRS 2022 01 |  |  | základní |  | 0 | 1 | 22.23 | 0 | 0 | 8 | M | 2 |  |  |  | ROZPOCET | 0 | 0 | 0 | 0 | 0 | 1 | 0 | 4 | -1828775028
| PP |  | štěrkopísek frakce 0/4 | [15 empty] | PP | 2
| VV |  | 11,7*1,9 'Přepočtené koeficientem množství |  | 22.23 | [13 empty] | VV | 2 | 2 | False | 1 | ROZPOCET
17 | K | 171201231 | Poplatek za uložení zeminy a kamení na recyklační skládce (skládkovné) kód odpadu 17 05 04 | t | 711.823 |  | 0 | CS ÚRS 2022 01 |  |  | základní |  | 0 | 0 | 0 | 0 | 0 | 4 | K | 2 |  |  |  | ROZPOCET | 0 | 0 | 0 | 0 | 0 | 1 | 0 | 4 | 1661368250
| PP |  | Poplatek za uložení stavebního odpadu na recyklační skládce (skládkovné) zeminy a kamení zatříděného do Katalogu odpadů pod kódem 17 05 04 | [15 empty] | PP | 2
| VV |  | 395,457*1,8 'Přepočtené koeficientem množství |  | 711.823 | [13 empty] | VV | 2 | 2 | False | 1 | ROZPOCET
18 | K | 171251201 | Uložení sypaniny na skládky nebo meziskládky | m3 | 395.457 |  | 0 | CS ÚRS 2022 01 |  |  | základní |  | 0 | 0 | 0 | 0 | 0 | 4 | K | 2 |  |  |  | ROZPOCET | 0 | 0 | 0 | 0 | 0 | 1 | 0 | 4 | -118261571
| PP |  | Uložení sypaniny na skládky nebo meziskládky bez hutnění s upravením uložené sypaniny do předepsaného tvaru | [15 empty] | PP | 2
19 | K | 174151101 | Zásyp jam, šachet rýh nebo kolem objektů sypaninou se zhutněním | m3 | 259.544 |  | 0 | CS ÚRS 2022 01 |  |  | základní |  | 0 | 0 | 0 | 0 | 0 | 4 | K | 2 |  |  |  | ROZPOCET | 0 | 0 | 0 | 0 | 0 | 1 | 0 | 4 | -1795448443
| PP |  | Zásyp sypaninou z jakékoliv horniny strojně s uložením výkopku ve vrstvách se zhutněním jam, šachet, rýh nebo kolem objektů v těchto vykopávkách | [15 empty] | PP | 2
| VV |  | "zásyp stavebních jam novým materiálem, hutnění na Id=0,85" | [15 empty] | VV | 2 | 1 | True | 0 | ROZPOCET
| VV |  | "před opěrami" 1,23*4,2+1,0*4,2 |  | 9.366 | [13 empty] | VV | 2 | 2 | True | 0 | ROZPOCET
| VV |  | "za opěrami" 4,98*11,6+8,78*9,5 |  | 141.178 | [13 empty] | VV | 2 | 2 | True | 0 | ROZPOCET
| VV |  | "kolem křídel" 2*5,8*5,0+2*5,1*5,0 |  | 109 | [13 empty] | VV | 2 | 2 | True | 0 | ROZPOCET
| VV |  | Součet |  | 259.544 | [13 empty] | VV | 2 | 4 | True | 1 | ROZPOCET
20 | M | 58344229 | štěrkodrť frakce 0/125 | t | 519.088 |  | 0 | CS ÚRS 2022 01 |  |  | základní |  | 0 | 1 | 519.088 | 0 | 0 | 8 | M | 2 |  |  |  | ROZPOCET | 0 | 0 | 0 | 0 | 0 | 1 | 0 | 4 | -1734381014
| PP |  | štěrkodrť frakce 0/125 | [15 empty] | PP | 2
| VV |  | 259,544*2 'Přepočtené koeficientem množství |  | 519.088 | [13 empty] | VV | 2 | 2 | False | 1 | ROZPOCET
21 | K | 175151201 | Obsypání objektu nad přilehlým původním terénem sypaninou bez prohození, uloženou do 3 m strojně | m3 | 3.528 |  | 0 | CS ÚRS 2022 01 |  |  | základní |  | 0 | 0 | 0 | 0 | 0 | 4 | K | 2 |  |  |  | ROZPOCET | 0 | 0 | 0 | 0 | 0 | 1 | 0 | 4 | -950295543
| PP |  | Obsypání objektů nad přilehlým původním terénem strojně sypaninou z vhodných hornin třídy těžitelnosti I a II, skupiny 1 až 4 nebo materiálem uloženým ve vzdálenosti do 3 m od vnějšího kraje objektu pro jakoukoliv míru zhutnění bez prohození sypaniny | [15 empty] | PP | 2
| VV |  | "ochranný obsyp stojky za opěrami ze štěrkopísku, hutněno na Id=0,85" 0,6*(1,3*2,8+0,8*2,8) |  | 3.528 | [13 empty] | VV | 2 | 2 | True | 1 | ROZPOCET
22 | M | 58337344 | štěrkopísek frakce 0/32 | t | 7.056 |  | 0 | CS ÚRS 2022 01 |  |  | základní |  | 0 | 1 | 7.056 | 0 | 0 | 8 | M | 2 |  |  |  | ROZPOCET | 0 | 0 | 0 | 0 | 0 | 1 | 0 | 4 | 218173410
| PP |  | štěrkopísek frakce 0/32 | [15 empty] | PP | 2
| VV |  | 3,528*2 'Přepočtené koeficientem množství |  | 7.056 | [13 empty] | VV | 2 | 2 | False | 1 | ROZPOCET
23 | K | 181411132 | Založení parkového trávníku výsevem pl do 1000 m2 ve svahu přes 1:5 do 1:2 | m2 | 137.43 |  | 0 | CS ÚRS 2022 01 |  |  | základní |  | 0 | 0 | 0 | 0 | 0 | 4 | K | 2 |  |  |  | ROZPOCET | 0 | 0 | 0 | 0 | 0 | 1 | 0 | 4 | -2039404890
| PP |  | Založení trávníku na půdě předem připravené plochy do 1000 m2 výsevem včetně utažení parkového na svahu přes 1:5 do 1:2 | [15 empty] | PP | 2
| VV |  | "založení trávníku na ohumusovaných plochách" 137,43 |  | 137.43 | [13 empty] | VV | 2 | 2 | True | 1 | ROZPOCET
24 | M | 00572410 | osivo směs travní parková | kg | 2.749 |  | 0 | CS ÚRS 2022 01 |  |  | základní |  | 0 | 0.001 | 0.002749 | 0 | 0 | 8 | M | 2 |  |  |  | ROZPOCET | 0 | 0 | 0 | 0 | 0 | 1 | 0 | 4 | 42034124
| PP |  | osivo směs travní parková | [15 empty] | PP | 2
| VV |  | 137,43*0,02 'Přepočtené koeficientem množství |  | 2.749 | [13 empty] | VV | 2 | 2 | False | 1 | ROZPOCET
25 | K | 181951112 | Úprava pláně v hornině třídy těžitelnosti I skupiny 1 až 3 se zhutněním strojně | m2 | 21.08 |  | 0 | CS ÚRS 2022 01 |  |  | základní |  | 0 | 0 | 0 | 0 | 0 | 4 | K | 2 |  |  |  | ROZPOCET | 0 | 0 | 0 | 0 | 0 | 1 | 0 | 4 | 180171434
| PP |  | Úprava pláně vyrovnáním výškových rozdílů strojně v hornině třídy těžitelnosti I, skupiny 1 až 3 se zhutněním | [15 empty] | PP | 2
| VV |  | "úprava pláně zemního tělesa na Edef2=30MPa" 12,01+9,07 |  | 21.08 | [13 empty] | VV | 2 | 2 | True | 1 | ROZPOCET
26 | K | 182251101 | Svahování násypů strojně | m2 | 159.48 |  | 0 | CS ÚRS 2022 01 |  |  | základní |  | 0 | 0 | 0 | 0 | 0 | 4 | K | 2 |  |  |  | ROZPOCET | 0 | 0 | 0 | 0 | 0 | 1 | 0 | 4 | -270049826
| PP |  | Svahování trvalých svahů do projektovaných profilů strojně s potřebným přemístěním výkopku při svahování násypů v jakékoliv hornině | [15 empty] | PP | 2
| VV |  | "vysvahování břehů řeky v místě dotčení" 85,28+74,2 |  | 159.48 | [13 empty] | VV | 2 | 2 | True | 1 | ROZPOCET
27 | K | 182351123 | Rozprostření ornice pl přes 100 do 500 m2 ve svahu přes 1:5 tl vrstvy do 200 mm strojně | m2 | 137.43 |  | 0 | CS ÚRS 2022 01 |  |  | základní |  | 0 | 0 | 0 | 0 | 0 | 4 | K | 2 |  |  |  | ROZPOCET | 0 | 0 | 0 | 0 | 0 | 1 | 0 | 4 | -511797124
| PP |  | Rozprostření a urovnání ornice ve svahu sklonu přes 1:5 strojně při souvislé ploše přes 100 do 500 m2, tl. vrstvy do 200 mm | [15 empty] | PP | 2
| VV |  | "ohumusování dotčených ploch v okolí stavby" (37,77+38,45+31,84+29,37) |  | 137.43 | [13 empty] | VV | 2 | 2 | True | 1 | ROZPOCET
28 | M | 10364101 | zemina pro terénní úpravy - ornice | t | 37.106 |  | 0 | CS ÚRS 2022 01 |  |  | základní |  | 0 | 1 | 37.106 | 0 | 0 | 8 | M | 2 |  |  |  | ROZPOCET | 0 | 0 | 0 | 0 | 0 | 1 | 0 | 4 | 1891449398
| PP |  | zemina pro terénní úpravy - ornice | [15 empty] | PP | 2
| VV |  | 137,43*0,15*1,8 |  | 37.106 | [13 empty] | VV | 2 | 2 | True | 1 | ROZPOCET
29 | K | 185804312 | Zalití rostlin vodou plocha přes 20 m2 | m3 | 8.248 |  | 0 | CS ÚRS 2022 01 |  |  | základní |  | 0 | 0 | 0 | 0 | 0 | 4 | K | 2 |  |  |  | ROZPOCET | 0 | 0 | 0 | 0 | 0 | 1 | 0 | 4 | -1749751332
| PP |  | Zalití rostlin vodou plochy záhonů jednotlivě přes 20 m2 | [15 empty] | PP | 2
| VV |  | "zalití osetých ploch, spotřeba 20 l/m2, 3x po dobu výstavby" 137,47*0,02*3 |  | 8.248 | [13 empty] | VV | 2 | 2 | True | 1 | ROZPOCET
| D | 2 | Zakládání |  |  |  | 0 | [5 empty] | 0 |  | 90.4322 |  | 0 | 1 | D | 1 |  |  |  | ROZPOCET | [6 empty] | 0
30 | K | 211521111 | Výplň odvodňovacích žeber nebo trativodů kamenivem hrubým drceným do 200 mm | m3 | 0.896 |  | 0 | CS ÚRS 2022 01 |  |  | základní |  | 0 | 0 | 0 | 0 | 0 | 4 | K | 2 |  |  |  | ROZPOCET | 0 | 0 | 0 | 0 | 0 | 1 | 0 | 4 | 998693749
| PP |  | Výplň kamenivem do rýh odvodňovacích žeber nebo trativodů bez zhutnění, s úpravou povrchu výplně kamenivem hrubým drceným do 200 mm | [15 empty] | PP | 2
| VV |  | "obsyp rubové drenáže lomovým kamenem velikosti do 200mm" 0,4*0,4*2*2,8 |  | 0.896 | [13 empty] | VV | 2 | 2 | True | 1 | ROZPOCET
31 | K | 211971110 | Zřízení opláštění žeber nebo trativodů geotextilií v rýze nebo zářezu sklonu do 1:2 | m2 | 6 |  | 0 | CS ÚRS 2022 01 |  |  | základní |  | 0 | 0.00017 | 0.00102 | 0 | 0 | 4 | K | 2 |  |  |  | ROZPOCET | 0 | 0 | 0 | 0 | 0 | 1 | 0 | 4 | 23602028
| PP |  | Zřízení opláštění výplně z geotextilie odvodňovacích žeber nebo trativodů v rýze nebo zářezu se stěnami šikmými o sklonu do 1:2 | [15 empty] | PP | 2
| VV |  | "obalení trativodní trubky geotextilií" 2*5,0*0,6 |  | 6 | [13 empty] | VV | 2 | 2 | True | 1 | ROZPOCET
32 | M | 69311228 | geotextilie netkaná separační, ochranná, filtrační, drenážní PES 250g/m2 | m2 | 7.107 |  | 0 | CS ÚRS 2022 01 |  |  | základní |  | 0 | 0.00025 | 0.0017768 | 0 | 0 | 8 | M | 2 |  |  |  | ROZPOCET | 0 | 0 | 0 | 0 | 0 | 1 | 0 | 4 | -1966717623
| PP |  | geotextilie netkaná separační, ochranná, filtrační, drenážní PES 250g/m2 | [15 empty] | PP | 2
| VV |  | 6*1,1845 'Přepočtené koeficientem množství |  | 7.107 | [13 empty] | VV | 2 | 2 | False | 1 | ROZPOCET
33 | K | 212312111 | Lože pro trativody z betonu prostého | m3 | 1.176 |  | 0 | CS ÚRS 2022 01 |  |  | základní |  | 0 | 2.301 | 2.706 | 0 | 0 | 4 | K | 2 |  |  |  | ROZPOCET | 0 | 0 | 0 | 0 | 0 | 1 | 0 | 4 | 527006925
| PP |  | Lože pro trativody z betonu prostého | [15 empty] | PP | 2
| VV |  | "lože pod rubovou drenáž - deska z prostého betonu C 25/30-XC2" 0,3*0,7*(2*2,8) |  | 1.176 | [13 empty] | VV | 2 | 2 | True | 1 | ROZPOCET
34 | K | 212711112 | Trativody z trub betonových vnitřního průměru 150 mm bez lože | m | 10 |  | 0 | CS ÚRS 2022 01 |  |  | základní |  | 0 | 0.04017 | 0.4017 | 0 | 0 | 4 | K | 2 |  |  |  | ROZPOCET | 0 | 0 | 0 | 0 | 0 | 1 | 0 | 4 | -438723950
| PP |  | Trativody z trub z prostého betonu bez lože vnitřního průměru trativodek 150 mm | [15 empty] | PP | 2
| VV |  | "drenáž pro odvodnění rubu opěr z HDPE DN 150" 2*5,0 |  | 10 | [13 empty] | VV | 2 | 2 | True | 1 | ROZPOCET
35 | K | 224211114 | Vrty maloprofilové D přes 56 do 93 mm úklon do 45° hl 0 až 25 m hornina III a IV | m | 128 |  | 0 | CS ÚRS 2022 01 |  |  | základní |  | 0 | 0.0002 | 0.0256 | 0 | 0 | 4 | K | 2 |  |  |  | ROZPOCET | 0 | 0 | 0 | 0 | 0 | 1 | 0 | 4 | -1991659894
| PP |  | Maloprofilové vrty průběžným sacím vrtáním průměru přes 56 do 93 mm do úklonu 45° v hl 0 až 25 m v hornině tř. III a IV | [15 empty] | PP | 2
| VV |  | "vrty pro mikropiloty prům. 89 dl. 8m" 16*8,0 |  | 128 | [13 empty] | VV | 2 | 2 | True | 1 | ROZPOCET
36 | K | 226111114 | Vrty velkoprofilové svislé nezapažené D přes 400 do 450 mm hl od 0 do 5 m hornina IV | m | 112 |  | 0 | CS ÚRS 2022 01 |  |  | základní |  | 0 | 3e-05 | 0.00336 | 0 | 0 | 4 | K | 2 |  |  |  | ROZPOCET | 0 | 0 | 0 | 0 | 0 | 1 | 0 | 4 | -565338555
| PP |  | Velkoprofilové vrty náběrovým vrtáním svislé nezapažené průměru přes 400 do 450 mm, v hl od 0 do 5 m v hornině tř. IV | [15 empty] | PP | 2
| VV |  | "vývrt pro osazení zápor prům. 400mm s ocel. výpažnicí pro záporové pažení" 14*8,0 |  | 112 | [13 empty] | VV | 2 | 2 | True | 1 | ROZPOCET
37 | M | 14033234 | trubka ocelová bezešvá hladká tl 10mm ČSN 41 1375.1 D 426mm | m | 112 |  | 0 | CS ÚRS 2022 01 |  |  | základní |  | 0 | 0.09113 | 10.2066 | 0 | 0 | 8 | M | 2 |  |  |  | ROZPOCET | 0 | 0 | 0 | 0 | 0 | 1 | 0 | 4 | 802362749
| PP |  | trubka ocelová bezešvá hladká tl 10mm ČSN 41 1375.1 D 426mm | [15 empty] | PP | 2
38 | K | 231111111 | Zřízení pilot svislých D přes 245 do 450 mm hl od 0 do 30 m bez vytažení pažnic z betonu prostého | m | 66.5 |  | 0 | CS ÚRS 2022 01 |  |  | základní |  | 0 | 0 | 0 | 0 | 0 | 4 | K | 2 |  |  |  | ROZPOCET | 0 | 0 | 0 | 0 | 0 | 1 | 0 | 4 | -1564840735
| PP |  | Zřízení výplně pilot bez vytažení pažnic nezapažených nebo zapažených bentonitovou suspenzí svislých z betonu prostého, v hl od 0 do 30 m, při průměru piloty přes 245 do 450 mm | [15 empty] | PP | 2
| VV |  | "výplň vývrtu pod úrovní terénu záporového pažení" 14*4,75 |  | 66.5 | [13 empty] | VV | 2 | 2 | True | 1 | ROZPOCET
39 | M | 58932314 | beton C 12/15 kamenivo frakce 0/22 | m3 | 8.352 |  | 0 | CS ÚRS 2022 01 |  |  | základní |  | 0 | 2.234 | 18.6584 | 0 | 0 | 8 | M | 2 |  |  |  | ROZPOCET | 0 | 0 | 0 | 0 | 0 | 1 | 0 | 4 | 155487002
| PP |  | beton C 12/15 kamenivo frakce 0/22 | [15 empty] | PP | 2
| VV |  | "výplň vývrtu pod úrovní terénu záporového pažení" 3,14*0,2*0,2*14*4,75 |  | 8.352 | [13 empty] | VV | 2 | 2 | True | 1 | ROZPOCET
40 | K | 273311124 | Základové desky z betonu prostého C 12/15 | m3 | 6.072 |  | 0 | CS ÚRS 2022 01 |  |  | základní |  | 0 | 0 | 0 | 0 | 0 | 4 | K | 2 |  |  |  | ROZPOCET | 0 | 0 | 0 | 0 | 0 | 1 | 0 | 4 | -1509288278
| PP |  | Základové konstrukce z betonu prostého desky ve výkopu nebo na hlavách pilot C 12/15 | [15 empty] | PP | 2
| VV |  | "podkladní beton z C 12/15-X0 v tl. 15cm" 2*(4,6*4,4*0,15) |  | 6.072 | [13 empty] | VV | 2 | 2 | True | 1 | ROZPOCET
41 | K | 273354111 | Bednění základových desek - zřízení | m2 | 5.4 |  | 0 | CS ÚRS 2022 01 |  |  | základní |  | 0 | 0.00144 | 0.007776 | 0 | 0 | 4 | K | 2 |  |  |  | ROZPOCET | 0 | 0 | 0 | 0 | 0 | 1 | 0 | 4 | 1405313166
| PP |  | Bednění základových konstrukcí desek zřízení | [15 empty] | PP | 2
| VV |  | "bednění pro podkladní beton" ((4,6+4,4)*0,15*2)*2 |  | 5.4 | [13 empty] | VV | 2 | 2 | True | 1 | ROZPOCET
42 | K | 273354211 | Bednění základových desek - odstranění | m2 | 5.4 |  | 0 | CS ÚRS 2022 01 |  |  | základní |  | 0 | 4e-05 | 0.000216 | 0 | 0 | 4 | K | 2 |  |  |  | ROZPOCET | 0 | 0 | 0 | 0 | 0 | 1 | 0 | 4 | -1561651080
| PP |  | Bednění základových konstrukcí desek odstranění bednění | [15 empty] | PP | 2
43 | K | 275321119 | Základové patky a bloky mostních konstrukcí ze ŽB C 35/45 | m3 | 26.376 |  | 0 | CS ÚRS 2022 01 |  |  | základní |  | 0 | 0 | 0 | 0 | 0 | 4 | K | 2 |  |  |  | ROZPOCET | 0 | 0 | 0 | 0 | 0 | 1 | 0 | 4 | -1466825836
| PP |  | Základové konstrukce z betonu železového patky a bloky ve výkopu nebo na hlavách pilot C 35/45 | [15 empty] | PP | 2
| VV |  | "základy ze ŽB C 35/45-XF2, viz příloha č. 3 Podélný řez" (4,2*4,0*0,785)*2 |  | 26.376 | [13 empty] | VV | 2 | 2 | True | 1 | ROZPOCET
44 | K | 275354111 | Bednění základových patek - zřízení | m2 | 24.6 |  | 0 | CS ÚRS 2022 01 |  |  | základní |  | 0 | 0.00144 | 0.035424 | 0 | 0 | 4 | K | 2 |  |  |  | ROZPOCET | 0 | 0 | 0 | 0 | 0 | 1 | 0 | 4 | -1423114812
| PP |  | Bednění základových konstrukcí patek a bloků zřízení | [15 empty] | PP | 2
| VV |  | 2*0,75*(2*4,2+2*4,0) |  | 24.6 | [13 empty] | VV | 2 | 2 | True | 1 | ROZPOCET
45 | K | 275354211 | Bednění základových patek - odstranění | m2 | 24.6 |  | 0 | CS ÚRS 2022 01 |  |  | základní |  | 0 | 4e-05 | 0.000984 | 0 | 0 | 4 | K | 2 |  |  |  | ROZPOCET | 0 | 0 | 0 | 0 | 0 | 1 | 0 | 4 | -207880058
| PP |  | Bednění základových konstrukcí patek a bloků odstranění bednění | [15 empty] | PP | 2
46 | K | 275361116 | Výztuž základových patek a bloků z betonářské oceli 10 505 | t | 3.429 |  | 0 | CS ÚRS 2022 01 |  |  | základní |  | 0 | 1.0383 | 3.5603 | 0 | 0 | 4 | K | 2 |  |  |  | ROZPOCET | 0 | 0 | 0 | 0 | 0 | 1 | 0 | 4 | -401178477
| PP |  | Výztuž základových konstrukcí patek a bloků z betonářské oceli 10 505 (R) nebo BSt 500 | [15 empty] | PP | 2
| VV |  | "výztuž základů, spotřeba 0,13 t/m3" 26,376*0,13 |  | 3.429 | [13 empty] | VV | 2 | 2 | True | 1 | ROZPOCET
47 | K | 281811112 | Ocelové trubky pro injektování nízkotlaké s ponecháním trubek l do 1,5 m D trubek přes 38,1 do 50,8 mm | m | 128 |  | 0 | CS ÚRS 2022 01 |  |  | základní |  | 0 | 0.00723 | 0.92544 | 0 | 0 | 4 | K | 2 |  |  |  | ROZPOCET | 0 | 0 | 0 | 0 | 0 | 1 | 0 | 4 | 2011116995
| PP |  | Ocelové injekční trubky pro injektování osazené do předem připraveného injekčního vrtu s ponecháním trubek ve vrtu z trubek délky jednotlivě do 1,5 m, vnitřního průměru trubek přes 38,10 do 50,80 mm, (2,0") | [15 empty] | PP | 2
| VV |  | "mikropiloty prům. 89/16mm dl. 8m, kořen dl. 6m, dvakrát injektovaný, hlava plech tl. 20mm 200/200mm" 16*8,0 |  | 128 | [13 empty] | VV | 2 | 2 | True | 1 | ROZPOCET
48 | K | 282602112 | Injektování povrchové vysokotlaké s dvojitým obturátorem mikropilot a kotev tlakem přes 0,6 do 2 MPa | hod | 16 |  | 0 | CS ÚRS 2022 01 |  |  | základní |  | 0 | 0.00015 | 0.0024 | 0 | 0 | 4 | K | 2 |  |  |  | ROZPOCET | 0 | 0 | 0 | 0 | 0 | 1 | 0 | 4 | 77155679
| PP |  | Injektování povrchové s dvojitým obturátorem mikropilot nebo kotev tlakem přes 0,60 do 2,0 MPa | [15 empty] | PP | 2
49 | M | 58932310 | beton C 12/15 kamenivo frakce 0/8 | m3 | 24.125 |  | 0 | CS ÚRS 2022 01 |  |  | základní |  | 0 | 2.234 | 53.8952 | 0 | 0 | 8 | M | 2 |  |  |  | ROZPOCET | 0 | 0 | 0 | 0 | 0 | 1 | 0 | 4 | -2023387164
| PP |  | beton C 12/15 kamenivo frakce 0/8 | [15 empty] | PP | 2
| D | 3 | Svislé a kompletní konstrukce |  |  |  | 0 | [5 empty] | 0 |  | 49.2361 |  | 0 | 1 | D | 1 |  |  |  | ROZPOCET | [6 empty] | 0
50 | K | 334323118 | Mostní opěry a úložné prahy ze ŽB C 30/37 | m3 | 16.416 |  | 0 | CS ÚRS 2022 01 |  |  | základní |  | 0 | 0 | 0 | 0 | 0 | 4 | K | 2 |  |  |  | ROZPOCET | 0 | 0 | 0 | 0 | 0 | 1 | 0 | 4 | 321049572
| PP |  | Mostní opěry a úložné prahy z betonu železového C 30/37 | [15 empty] | PP | 2
| VV |  | "rám ze ŽB C 30/37-XF2, viz příloha č.6 výkres tvaru" | [15 empty] | VV | 2 | 1 | True | 0 | ROZPOCET
| VV |  | "opěry" (1,74*3,6+1,3*3,6)*1,5 |  | 16.416 | [13 empty] | VV | 2 | 2 | True | 1 | ROZPOCET
51 | K | 334323218 | Mostní křídla a závěrné zídky ze ŽB C 30/37 | m3 | 7.059 |  | 0 | CS ÚRS 2022 01 |  |  | základní |  | 0 | 0 | 0 | 0 | 0 | 4 | K | 2 |  |  |  | ROZPOCET | 0 | 0 | 0 | 0 | 0 | 1 | 0 | 4 | 406456275
| PP |  | Mostní křídla a závěrné zídky z betonu železového C 30/37 | [15 empty] | PP | 2
| VV |  | "rám ze ŽB C 30/37-XF2, viz příloha č.6 výkres tvaru" | [15 empty] | VV | 2 | 1 | True | 0 | ROZPOCET
| VV |  | "křídla" 0,4*(2*5,17+2*3,19) |  | 6.688 | [13 empty] | VV | 2 | 2 | True | 0 | ROZPOCET
| VV |  | "konzolky na křídlech" 0,053*(2*2,0+2*1,5) |  | 0.371 | [13 empty] | VV | 2 | 2 | True | 0 | ROZPOCET
| VV |  | Součet |  | 7.059 | [13 empty] | VV | 2 | 4 | True | 1 | ROZPOCET
52 | K | 334351115 | Bednění systémové mostních opěr a úložných prahů z palubek pro ŽB - zřízení | m2 | 39.756 |  | 0 | CS ÚRS 2022 01 |  |  | základní |  | 0 | 0.00388 | 0.15425 | 0 | 0 | 4 | K | 2 |  |  |  | ROZPOCET | 0 | 0 | 0 | 0 | 0 | 1 | 0 | 4 | 321093784
| PP |  | Bednění mostních opěr a úložných prahů ze systémového bednění zřízení z palubek, pro železobeton | [15 empty] | PP | 2
| VV |  | "bednění opěr" (1,74+1,3)*3,6+(2,72+2,22)*2,8+2*(4,1+3,39) |  | 39.756 | [13 empty] | VV | 2 | 2 | True | 1 | ROZPOCET
53 | K | 334351214 | Bednění systémové mostních opěr a úložných prahů z palubek - odstranění | m2 | 39.756 |  | 0 | CS ÚRS 2022 01 |  |  | základní |  | 0 | 4e-05 | 0.0015902 | 0 | 0 | 4 | K | 2 |  |  |  | ROZPOCET | 0 | 0 | 0 | 0 | 0 | 1 | 0 | 4 | 1510162321
| PP |  | Bednění mostních opěr a úložných prahů ze systémového bednění odstranění z palubek | [15 empty] | PP | 2
54 | K | 334352112 | Bednění mostních křídel a závěrných zídek ze systémového bednění s výplní z palubek - zřízení | m2 | 21.994 |  | 0 | CS ÚRS 2022 01 |  |  | základní |  | 0 | 0.00374 | 0.082258 | 0 | 0 | 4 | K | 2 |  |  |  | ROZPOCET | 0 | 0 | 0 | 0 | 0 | 1 | 0 | 4 | -2079028488
| PP |  | Bednění mostních křídel a závěrných zídek ze systémového bednění zřízení z palubek | [15 empty] | PP | 2
| VV |  | "křídla" (2*5,17+2*3,19+0,4*(3,09+2,22)) |  | 18.844 | [13 empty] | VV | 2 | 2 | True | 0 | ROZPOCET
| VV |  | "konzolky na křídlech" 0,45*(2*2,0+2*1,5) |  | 3.15 | [13 empty] | VV | 2 | 2 | True | 0 | ROZPOCET
| VV |  | Součet |  | 21.994 | [13 empty] | VV | 2 | 4 | True | 1 | ROZPOCET
55 | K | 334352212 | Bednění mostních křídel a závěrných zídek ze systémového bednění s výplní z palubek - odstranění | m2 | 21.994 |  | 0 | CS ÚRS 2022 01 |  |  | základní |  | 0 | 4e-05 | 0.00087976 | 0 | 0 | 4 | K | 2 |  |  |  | ROZPOCET | 0 | 0 | 0 | 0 | 0 | 1 | 0 | 4 | -1645774803
| PP |  | Bednění mostních křídel a závěrných zídek ze systémového bednění odstranění z palubek | [15 empty] | PP | 2
56 | K | 334361216 | Výztuž dříků opěr z betonářské oceli 10 505 | t | 2.462 |  | 0 | CS ÚRS 2022 01 |  |  | základní |  | 0 | 1.0385 | 2.5567 | 0 | 0 | 4 | K | 2 |  |  |  | ROZPOCET | 0 | 0 | 0 | 0 | 0 | 1 | 0 | 4 | -1551335541
| PP |  | Výztuž betonářská mostních konstrukcí opěr, úložných prahů, křídel, závěrných zídek, bloků ložisek, pilířů a sloupů z oceli 10 505 (R) nebo BSt 500 dříků opěr | [15 empty] | PP | 2
| VV |  | "spotřeba oceli 0,15 t/m3" 16,416*0,15 |  | 2.462 | [13 empty] | VV | 2 | 2 | True | 1 | ROZPOCET
57 | K | 334361226 | Výztuž křídel, závěrných zdí z betonářské oceli 10 505 | t | 1.059 |  | 0 | CS ÚRS 2022 01 |  |  | základní |  | 0 | 1.0765 | 1.14 | 0 | 0 | 4 | K | 2 |  |  |  | ROZPOCET | 0 | 0 | 0 | 0 | 0 | 1 | 0 | 4 | 2026562460
| PP |  | Výztuž betonářská mostních konstrukcí opěr, úložných prahů, křídel, závěrných zídek, bloků ložisek, pilířů a sloupů z oceli 10 505 (R) nebo BSt 500 křídel, závěrných zdí | [15 empty] | PP | 2
| VV |  | "spotřeba oceli 0,15 t/m3" (6,688+0,371)*0,15 |  | 1.059 | [13 empty] | VV | 2 | 2 | True | 1 | ROZPOCET
58 | K | 334376314 | Napínání předpínacích kabelů mostních opěr, pilířů a prahů soudržných i nesoudržných 12-lanových | kus | 5 |  | 0 | CS ÚRS 2022 01 |  |  | základní |  | 0 | 0.00089 | 0.00445 | 0 | 0 | 4 | K | 2 |  |  |  | ROZPOCET | 0 | 0 | 0 | 0 | 0 | 1 | 0 | 4 | -1176243863
| PP |  | Výztuž předpínací mostních opěr, pilířů a úložných prahů délky do 20 m napínání kabelů soudržných i nesoudržných 12-lanových | [15 empty] | PP | 2
| VV |  | "napínání předpínacích kabelů z jedné strany" 5 |  | 5 | [13 empty] | VV | 2 | 2 | True | 1 | ROZPOCET
59 | K | 334791114 | Prostup v betonových zdech z plastových trub DN do 200 | m | 1.2 |  | 0 | CS ÚRS 2022 01 |  |  | základní |  | 0 | 0.0202 | 0.02424 | 0 | 0 | 4 | K | 2 |  |  |  | ROZPOCET | 0 | 0 | 0 | 0 | 0 | 1 | 0 | 4 | -2130745903
| PP |  | Prostup v betonových zdech z plastových trub průměru do DN 200 | [15 empty] | PP | 2
| VV |  | "vyústění drenáže skrz křídla - trubka HDPE DN 180" 2*0,4 |  | 0.8 | [13 empty] | VV | 2 | 2 | True | 0 | ROZPOCET
| VV |  | "vyústění liniového žlabu skrz křídla - trubka HDPE DN 180" 0,4 |  | 0.4 | [13 empty] | VV | 2 | 2 | True | 0 | ROZPOCET
| VV |  | Součet |  | 1.2 | [13 empty] | VV | 2 | 4 | True | 1 | ROZPOCET
60 | K | 334951113 | Podpěrné skruže dočasné ze dřeva z hranolů - zřízení | m3 | 342.76 |  | 0 | CS ÚRS 2022 01 |  |  | základní |  | 0 | 0.13208 | 45.2717 | 0 | 0 | 4 | K | 2 |  |  |  | ROZPOCET | 0 | 0 | 0 | 0 | 0 | 1 | 0 | 4 | 617826350
| PP |  | Podpěrné skruže dočasné ze dřeva z hranolů zřízení | [15 empty] | PP | 2
| VV |  | 4,1*22*3,8 |  | 342.76 | [13 empty] | VV | 2 | 2 | True | 1 | ROZPOCET
61 | K | 334952113 | Podpěrné skruže dočasné ze dřeva z hranolů - odstranění | m3 | 342.76 |  | 0 | CS ÚRS 2022 01 |  |  | základní |  | 0 | 0 | 0 | 0 | 0 | 4 | K | 2 |  |  |  | ROZPOCET | 0 | 0 | 0 | 0 | 0 | 1 | 0 | 4 | -139425708
| PP |  | Podpěrné skruže dočasné ze dřeva z hranolů odstranění | [15 empty] | PP | 2
| D | 4 | Vodorovné konstrukce |  |  |  | 0 | [5 empty] | 0 |  | 210.5891 |  | 0 | 1 | D | 1 |  |  |  | ROZPOCET | [6 empty] | 0
62 | K | 413352115 | Zřízení podpěrné konstrukce nosníků výšky podepření do 4 m pro nosník výšky přes 100 cm | m2 | 110.88 |  | 0 | CS ÚRS 2022 01 |  |  | základní |  | 0 | 0.00161 | 0.17852 | 0 | 0 | 4 | K | 2 |  |  |  | ROZPOCET | 0 | 0 | 0 | 0 | 0 | 1 | 0 | 4 | -1728141839
| PP |  | Podpěrná konstrukce nosníků a průvlaků výšky podepření do 4 m výšky nosníku (po spodní hranu stropní desky) přes 100 cm zřízení | [15 empty] | PP | 2
| VV |  | "podpěrná konstrukce pod bednění rámové příčle z dřevěných nosníků, montáž, dmeontáž, doprava" 5,04*22,0 |  | 110.88 | [13 empty] | VV | 2 | 2 | True | 1 | ROZPOCET
63 | K | 413352116 | Odstranění podpěrné konstrukce nosníků výšky podepření do 4 m pro nosník výšky přes 100 cm | m2 | 110.88 |  | 0 | CS ÚRS 2022 01 |  |  | základní |  | 0 | 0 | 0 | 0 | 0 | 4 | K | 2 |  |  |  | ROZPOCET | 0 | 0 | 0 | 0 | 0 | 1 | 0 | 4 | -316645763
| PP |  | Podpěrná konstrukce nosníků a průvlaků výšky podepření do 4 m výšky nosníku (po spodní hranu stropní desky) přes 100 cm odstranění | [15 empty] | PP | 2
64 | K | 421321118 | Mostní nosné konstrukce klenbové ze ŽB C 30/37 | m3 | 54.27 |  | 0 | CS ÚRS 2022 01 |  |  | základní |  | 0 | 0 | 0 | 0 | 0 | 4 | K | 2 |  |  |  | ROZPOCET | 0 | 0 | 0 | 0 | 0 | 1 | 0 | 4 | 2000633263
| PP |  | Mostní železobetonové nosné konstrukce deskové nebo klenbové klenbové, z betonu C 30/37 | [15 empty] | PP | 2
| VV |  | "rám z ŽB C30/37-XF4, viz příloha č. 6 výkres tvaru" | [15 empty] | VV | 2 | 1 | True | 0 | ROZPOCET
| VV |  | "příčel" 22,00*1,95+3,79*1,5*2 |  | 54.27 | [13 empty] | VV | 2 | 2 | True | 1 | ROZPOCET
65 | K | 421361226 | Výztuž ŽB deskového mostu z betonářské oceli 10 505 | t | 8.141 |  | 0 | CS ÚRS 2022 01 |  |  | základní |  | 0 | 1.0493 | 8.5421 | 0 | 0 | 4 | K | 2 |  |  |  | ROZPOCET | 0 | 0 | 0 | 0 | 0 | 1 | 0 | 4 | -1192471860
| PP |  | Výztuž deskových konstrukcí z betonářské oceli 10 505 (R) nebo BSt 500 deskového mostu | [15 empty] | PP | 2
| VV |  | "spotřeba oclei 0,15 t/m3" 54,27*0,15 |  | 8.141 | [13 empty] | VV | 2 | 2 | True | 1 | ROZPOCET
66 | K | 421371131 | Výztuž předpínací nosné konstrukce mostů kabely pro vnitřní nebo vnější předpětí | t | 1.914 |  | 0 | CS ÚRS 2022 01 |  |  | základní |  | 0 | 1.02 | 1.9523 | 0 | 0 | 4 | K | 2 |  |  |  | ROZPOCET | 0 | 0 | 0 | 0 | 0 | 1 | 0 | 4 | -1395665066
| PP |  | Výztuž předpínací nosné konstrukce mostů předpínací kabely pro vnitřní nebo vnější předpětí | [15 empty] | PP | 2
| VV |  | "předpínací výztuž 12-ti lanové kabely Y1860 S7-15,7, hmotnost 1,172 kg/m" 5*12*(24,721+2,5)*0,001172 |  | 1.914 | [13 empty] | VV | 2 | 2 | True | 1 | ROZPOCET
67 | K | 421374224 | Kabelová chránička pro soudržné předpínání z vinutého plechu pro předpínací výztuž nosné konstrukce mostů D přes 80 do 100 mm | m | 121.555 |  | 0 | CS ÚRS 2022 01 |  |  | základní |  | 0 | 0.00066 | 0.080226 | 0 | 0 | 4 | K | 2 |  |  |  | ROZPOCET | 0 | 0 | 0 | 0 | 0 | 1 | 0 | 4 | -599452569
| PP |  | Výztuž předpínací nosné konstrukce mostů kabelová chránička pro soudržné předpínání z vinutého plechu, vnitřního průměru přes 80 do 100 mm | [15 empty] | PP | 2
| VV |  | "kabelové kanálky z vinutého plechu prům. 90/85mm, u=19" 24,311*5 |  | 121.555 | [13 empty] | VV | 2 | 2 | True | 1 | ROZPOCET
68 | K | 421375113 | Kotva předpínací výztuže nosné konstrukce mostů aktivní 12 lan | kus | 10 |  | 0 | CS ÚRS 2022 01 |  |  | základní |  | 0 | 0.02824 | 0.2824 | 0 | 0 | 4 | K | 2 |  |  |  | ROZPOCET | 0 | 0 | 0 | 0 | 0 | 1 | 0 | 4 | -80367490
| PP |  | Výztuž předpínací nosné konstrukce mostů kotva aktivní 12 lan | [15 empty] | PP | 2
| VV |  | "kotvy pro 12-ti lanové kabely vč. osazení" 2*5 |  | 10 | [13 empty] | VV | 2 | 2 | True | 1 | ROZPOCET
69 | K | 421378122 | Injektáž cementovou maltou chrániček předpínací výztuže nosné konstrukce mostů D přes 80 do 130 mm | m | 121.555 |  | 0 | CS ÚRS 2022 01 |  |  | základní |  | 0 | 0.01049 | 1.2751 | 0 | 0 | 4 | K | 2 |  |  |  | ROZPOCET | 0 | 0 | 0 | 0 | 0 | 1 | 0 | 4 | 308009477
| PP |  | Výztuž předpínací nosné konstrukce mostů injektáž cementovou maltou chrániček, vnitřního průměru přes 80 do 130 mm | [15 empty] | PP | 2
| VV |  | "injektáž kabelových kanálků předpínací výztuž aktivovanou cem. maltou" 24,311*5 |  | 121.555 | [13 empty] | VV | 2 | 2 | True | 1 | ROZPOCET
70 | K | 423357112 | Bednění podhledu mezi nosníky spřažené ocelobetonové konstrukce - zřízení | m2 | 121 |  | 0 | CS ÚRS 2022 01 |  |  | základní |  | 0 | 0.01298 | 1.5706 | 0 | 0 | 4 | K | 2 |  |  |  | ROZPOCET | 0 | 0 | 0 | 0 | 0 | 1 | 0 | 4 | -684530669
| PP |  | Bednění spřažené ocelobetonové konstrukce zřízení podhledu mezi nosníky | [15 empty] | PP | 2
| VV |  | "bedněn příčle" 5,5*22 |  | 121 | [13 empty] | VV | 2 | 2 | True | 1 | ROZPOCET
71 | K | 423357212 | Bednění inventární mezi nosníky spřažené ocelobetonové konstrukce - odstranění | m2 | 121 |  | 0 | CS ÚRS 2022 01 |  |  | základní |  | 0 | 0.0011 | 0.1331 | 0 | 0 | 4 | K | 2 |  |  |  | ROZPOCET | 0 | 0 | 0 | 0 | 0 | 1 | 0 | 4 | -1182096885
| PP |  | Bednění spřažené ocelobetonové konstrukce odstranění podhledu mezi nosníky | [15 empty] | PP | 2
72 | K | 452218010 | Zajišťovací práh z upraveného lomového kamene na sucho | m3 | 3.85 |  | 0 | CS ÚRS 2022 01 |  |  | základní |  | 0 | 2 | 7.7 | 0 | 0 | 4 | K | 2 |  |  |  | ROZPOCET | 0 | 0 | 0 | 0 | 0 | 1 | 0 | 4 | 1108097971
| PP |  | Zajišťovací práh z upraveného lomového kamene na dně a ve svahu melioračních kanálů, s patkami nebo bez patek s dlažbovitou úpravou viditelných ploch na sucho | [15 empty] | PP | 2
| VV |  | "ukončující kamenná patka ve dně koryta do hl. min. 0,8m, balvany 63-500mm" (2,02+2,0+2,0+2,0)*0,6*0,8 |  | 3.85 | [13 empty] | VV | 2 | 2 | True | 1 | ROZPOCET
73 | K | 452318510 | Zajišťovací práh z betonu prostého se zvýšenými nároky na prostředí | m3 | 20.503 |  | 0 | CS ÚRS 2022 01 |  |  | základní |  | 0 | 0 | 0 | 0 | 0 | 4 | K | 2 |  |  |  | ROZPOCET | 0 | 0 | 0 | 0 | 0 | 1 | 0 | 4 | -810280900
| PP |  | Zajišťovací práh z betonu prostého se zvýšenými nároky na prostředí na dně a ve svahu melioračních kanálů s patkami nebo bez patek | [15 empty] | PP | 2
| VV |  | "ukončující příčný práh 0,8/0,6m v korytě řeky, vč. bednění a odbednění" 0,8*0,6*(6,82+6,81) |  | 6.542 | [13 empty] | VV | 2 | 2 | True | 0 | ROZPOCET
| VV |  | "ukončující příčný práh 0,7/0,6m na březích řeky, vč. bednění a odbednění" 0,7*0,6*(8,78+9,11+7,9+7,45) |  | 13.961 | [13 empty] | VV | 2 | 2 | True | 0 | ROZPOCET
| VV |  | Součet |  | 20.503 | [13 empty] | VV | 2 | 4 | True | 1 | ROZPOCET
74 | K | 458311121 | Výplňové klíny za opěrou z betonu mezerovitého C 12/15 hutněného po vrstvách | m3 | 4.2 |  | 0 | CS ÚRS 2022 01 |  |  | základní |  | 0 | 0 | 0 | 0 | 0 | 4 | K | 2 |  |  |  | ROZPOCET | 0 | 0 | 0 | 0 | 0 | 1 | 0 | 4 | 186569938
| PP |  | Výplňové klíny a filtrační vrstvy za opěrou z betonu hutněného po vrstvách výplňového prostého | [15 empty] | PP | 2
| VV |  | "přechodové klíny z mezerovitého beotnu MCB C 12/15-X0, tl. 250-500mm, dl.2m" | [15 empty] | VV | 2 | 1 | True | 0 | ROZPOCET
| VV |  | 2*2,0*0,375*2,8 |  | 4.2 | [13 empty] | VV | 2 | 2 | True | 1 | ROZPOCET
75 | K | 463211121 | Rovnanina z lomového kamene s vyplněním spár a dutin těženým kamenivem | m3 | 32.125 |  | 0 | CS ÚRS 2022 01 |  |  | základní |  | 0 | 2.21 | 70.9963 | 0 | 0 | 4 | K | 2 |  |  |  | ROZPOCET | 0 | 0 | 0 | 0 | 0 | 1 | 0 | 4 | -1400376202
| PP |  | Rovnanina z lomového kamene neopracovaného tříděného pro všechny tloušťky rovnaniny, bez vypracování líce s vyplněním spár a dutin těženým kamenivem | [15 empty] | PP | 2
| VV |  | "přechod z rovnaniny lomovým kamenem hmot. min. 350 kg vč. urovnání líce a proštěrkování" (16,52+17,53+15,82+14,38)*0,5 |  | 32.125 | [13 empty] | VV | 2 | 2 | True | 1 | ROZPOCET
76 | K | 465513157 | Dlažba svahu u opěr z upraveného lomového žulového kamene tl 200 mm do lože C 25/30 pl přes 10 m2 | m2 | 114.312 |  | 0 | CS ÚRS 2022 01 |  |  | základní |  | 0 | 1.0312 | 117.8785 | 0 | 0 | 4 | K | 2 |  |  |  | ROZPOCET | 0 | 0 | 0 | 0 | 0 | 1 | 0 | 4 | -2055204921
| PP |  | Dlažba svahu u mostních opěr z upraveného lomového žulového kamene s vyspárováním maltou MC 25, šíře spáry 15 mm do betonového lože C 25/30 tloušťky 200 mm, plochy přes 10 m2 | [15 empty] | PP | 2
| VV |  | "dlažba z lom. kamene tl. 20cm vč. bet. lože z C 25/30-X0 tl. 15cm a vyspárování" 1,2*(51,25+44,01) |  | 114.312 | [13 empty] | VV | 2 | 2 | True | 1 | ROZPOCET
| D | 5 | Komunikace pozemní |  |  |  | 0 | [5 empty] | 0 |  | 0 |  | 0 | 1 | D | 1 |  |  |  | ROZPOCET | [6 empty] | 0
77 | K | 564851011 | Podklad ze štěrkodrtě ŠD plochy do 100 m2 tl 150 mm | m2 | 24.58 |  | 0 | CS ÚRS 2022 01 |  |  | základní |  | 0 | 0 | 0 | 0 | 0 | 4 | K | 2 |  |  |  | ROZPOCET | 0 | 0 | 0 | 0 | 0 | 1 | 0 | 4 | 663724717
| PP |  | Podklad ze štěrkodrti ŠD s rozprostřením a zhutněním plochy jednotlivě do 100 m2, po zhutnění tl. 150 mm | [15 empty] | PP | 2
| VV |  | "podkladní vrstva vozovky 2x tl. 15cm" 2*(8,82+3,47) |  | 24.58 | [13 empty] | VV | 2 | 2 | True | 1 | ROZPOCET
78 | K | 565135111 | Asfaltový beton vrstva podkladní ACP 16 (obalované kamenivo OKS) tl 50 mm š do 3 m | m2 | 16.33 |  | 0 | CS ÚRS 2022 01 |  |  | základní |  | 0 | 0 | 0 | 0 | 0 | 4 | K | 2 |  |  |  | ROZPOCET | 0 | 0 | 0 | 0 | 0 | 1 | 0 | 4 | 481321156
| PP |  | Asfaltový beton vrstva podkladní ACP 16 (obalované kamenivo střednězrnné - OKS) s rozprostřením a zhutněním v pruhu šířky přes 1,5 do 3 m, po zhutnění tl. 50 mm | [15 empty] | PP | 2
| VV |  | "podkladní vrstva z ACP 16+ tl. 5cm" 9,17+7,16 |  | 16.33 | [13 empty] | VV | 2 | 2 | True | 1 | ROZPOCET
79 | K | 573191111 | Postřik infiltrační kationaktivní emulzí v množství 1 kg/m2 | m2 | 16.33 |  | 0 | CS ÚRS 2022 01 |  |  | základní |  | 0 | 0 | 0 | 0 | 0 | 4 | K | 2 |  |  |  | ROZPOCET | 0 | 0 | 0 | 0 | 0 | 1 | 0 | 4 | 1054384201
| PP |  | Postřik infiltrační kationaktivní emulzí v množství 1,00 kg/m2 | [15 empty] | PP | 2
80 | K | 573231106 | Postřik živičný spojovací ze silniční emulze v množství 0,30 kg/m2 | m2 | 14.79 |  | 0 | CS ÚRS 2022 01 |  |  | základní |  | 0 | 0 | 0 | 0 | 0 | 4 | K | 2 |  |  |  | ROZPOCET | 0 | 0 | 0 | 0 | 0 | 1 | 0 | 4 | 1588252389
| PP |  | Postřik spojovací PS bez posypu kamenivem ze silniční emulze, v množství 0,30 kg/m2 | [15 empty] | PP | 2
| VV |  | "spojovací postřik 0,25 kg/m2" 8,33+6,46 |  | 14.79 | [13 empty] | VV | 2 | 2 | True | 1 | ROZPOCET
81 | K | 577134111 | Asfaltový beton vrstva obrusná ACO 11 (ABS) tř. I tl 40 mm š do 3 m z nemodifikovaného asfaltu | m2 | 14.79 |  | 0 | CS ÚRS 2022 01 |  |  | základní |  | 0 | 0 | 0 | 0 | 0 | 4 | K | 2 |  |  |  | ROZPOCET | 0 | 0 | 0 | 0 | 0 | 1 | 0 | 4 | 604578405
| PP |  | Asfaltový beton vrstva obrusná ACO 11 (ABS) s rozprostřením a se zhutněním z nemodifikovaného asfaltu v pruhu šířky do 3 m tř. I, po zhutnění tl. 40 mm | [15 empty] | PP | 2
| VV |  | "obrusná vrstva z ACO 11 v tl. 4cm" 8,33+6,46 |  | 14.79 | [13 empty] | VV | 2 | 2 | True | 1 | ROZPOCET
| D | 6 | Úpravy povrchů, podlahy a osazování výplní |  |  |  | 0 | [5 empty] | 0 |  | 0.035326 |  | 0 | 1 | D | 1 |  |  |  | ROZPOCET | [6 empty] | 0
82 | K | 628612202R | Povrchová úprava betonu (mostovka a křídla) - striáž | m2 | 107.05 |  | 0 |  |  |  | základní |  | 0 | 0.00033 | 0.035326 | 0 | 0 | 4 | K | 2 |  |  |  | ROZPOCET | 0 | 0 | 0 | 0 | 0 | 1 | 0 | 4 | -571208077
| VV |  | 4,1*25+2*0,65*(2+1,5) |  | 107.05 | [13 empty] | VV | 2 | 2 | True | 1 | ROZPOCET
| D | 8 | Trubní vedení |  |  |  | 0 | [5 empty] | 0 |  | 0.001656 |  | 0 | 1 | D | 1 |  |  |  | ROZPOCET | [6 empty] | 0
83 | K | 871315221 | Kanalizační potrubí z tvrdého PVC jednovrstvé tuhost třídy SN8 DN 160 | m | 0.6 |  | 0 | CS ÚRS 2022 01 |  |  | základní |  | 0 | 0.00276 | 0.001656 | 0 | 0 | 4 | K | 2 |  |  |  | ROZPOCET | 0 | 0 | 0 | 0 | 0 | 1 | 0 | 4 | 567387892
| PP |  | Kanalizační potrubí z tvrdého PVC v otevřeném výkopu ve sklonu do 20 %, hladkého plnostěnného jednovrstvého, tuhost třídy SN 8 DN 160 | [15 empty] | PP | 2
| VV |  | "vyústění liniového žlabu skrz křídlo trubka HDPE DN 150" 0,6 |  | 0.6 | [13 empty] | VV | 2 | 2 | True | 1 | ROZPOCET
| D | 9 | Ostatní konstrukce a práce, bourání |  |  |  | 0 | [5 empty] | 0 |  | 4.0981 |  | 0 | 1 | D | 1 |  |  |  | ROZPOCET | [6 empty] | 0
84 | K | 911334111R | Zábradlí dřevěné - ATYP - vč. povrchové úpravy, kotevního materiálu, ocel madla | m | 57 |  | 0 |  |  |  | základní |  | 0 | 0.05107 | 2.911 | 0 | 0 | 4 | K | 2 |  |  |  | ROZPOCET | 0 | 0 | 0 | 0 | 0 | 1 | 0 | 4 | -64353166
85 | K | 911381511 | Montáž a demontáž dočasných jednostranných betonových svodidel celkové délky do 500 m | m | 15.5 |  | 0 | CS ÚRS 2022 01 |  |  | základní |  | 0 | 0 | 0 | 0 | 0 | 4 | K | 2 |  |  |  | ROZPOCET | 0 | 0 | 0 | 0 | 0 | 1 | 0 | 4 | -1528440082
| PP |  | Montáž a demontáž dočasných svodidel pro oddělení jízdních pruhů nebo přesměrování dopravy, úroveň zadržení T3 W2 jednostranných betonových celkové délky do 500 m | [15 empty] | PP | 2
| VV |  | "dovoz a montáž provizorního jednostranného svodidla, demontáž a odvoz po dokončení stavby v.0,5m" 15,5 |  | 15.5 | [13 empty] | VV | 2 | 2 | True | 1 | ROZPOCET
86 | K | 911381522 | Příplatek k dočasným oboustranným betonovým svodidlům za první a ZKD den použití přes 30 do 180 dnů | m | 1395 |  | 0 | CS ÚRS 2022 01 |  |  | základní |  | 0 | 0 | 0 | 0 | 0 | 4 | K | 2 |  |  |  | ROZPOCET | 0 | 0 | 0 | 0 | 0 | 1 | 0 | 4 | -1835810019
| PP |  | Montáž a demontáž dočasných svodidel pro oddělení jízdních pruhů nebo přesměrování dopravy, úroveň zadržení T3 W2 oboustranných betonových Příplatek k ceně za první a každý další den použití po dobu 31 až 180 dnů | [15 empty] | PP | 2
| VV |  | "předpokládaná doba výstavby 3 měsíce" 15,5*90 |  | 1395 | [13 empty] | VV | 2 | 2 | True | 1 | ROZPOCET
87 | K | 913111111R | Tabulka s letopočtem stavby nové lávky - vlys do betonu | kus | 1 |  | 0 |  |  |  | základní |  | 0 | 0 | 0 | 0 | 0 | 4 | K | 2 |  |  |  | ROZPOCET | 0 | 0 | 0 | 0 | 0 | 1 | 0 | 4 | 2125628380
88 | K | 919121112 | Těsnění spár zálivkou za studena pro komůrky š 10 mm hl 25 mm s těsnicím profilem | m | 5.6 |  | 0 | CS ÚRS 2022 01 |  |  | základní |  | 0 | 0.00011 | 0.000616 | 0 | 0 | 4 | K | 2 |  |  |  | ROZPOCET | 0 | 0 | 0 | 0 | 0 | 1 | 0 | 4 | 1808937682
| PP |  | Utěsnění dilatačních spár zálivkou za studena v cementobetonovém nebo živičném krytu včetně adhezního nátěru s těsnicím profilem pod zálivkou, pro komůrky šířky 10 mm, hloubky 25 mm | [15 empty] | PP | 2
| VV |  | "spára krytu vozovky na konci lávky" 2*2,8 |  | 5.6 | [13 empty] | VV | 2 | 2 | True | 1 | ROZPOCET
89 | K | 919724121R | Těsnící folie tl. 1,5mm - geomembrána | m2 | 17.584 |  | 0 |  |  |  | základní |  | 0 | 0.00089 | 0.01565 | 0 | 0 | 4 | K | 2 |  |  |  | ROZPOCET | 0 | 0 | 0 | 0 | 0 | 1 | 0 | 4 | 1365628097
| PP |  | Těsnící folie tl. 1,5mm - geomembrána | [15 empty] | PP | 2
| VV |  | "těsnící folie ve vrstvě štěrkopísku" 2,8*(2,52+3,76) |  | 17.584 | [13 empty] | VV | 2 | 2 | True | 1 | ROZPOCET
90 | K | 919732211 | Styčná spára napojení nového živičného povrchu na stávající za tepla š 15 mm hl 25 mm s prořezáním | m | 5.1 |  | 0 | CS ÚRS 2022 01 |  |  | základní |  | 0 | 0.00061 | 0.003111 | 0 | 0 | 4 | K | 2 |  |  |  | ROZPOCET | 0 | 0 | 0 | 0 | 0 | 1 | 0 | 4 | 468068818
| PP |  | Styčná pracovní spára při napojení nového živičného povrchu na stávající se zalitím za tepla modifikovanou asfaltovou hmotou s posypem vápenným hydrátem šířky do 15 mm, hloubky do 25 mm včetně prořezání spáry | [15 empty] | PP | 2
| VV |  | "naříznutí a zálivka na styku vozovky hlavní okružní trasy" 5,1 |  | 5.1 | [13 empty] | VV | 2 | 2 | True | 1 | ROZPOCET
91 | K | 919735111 | Řezání stávajícího živičného krytu hl do 50 mm | m | 5.6 |  | 0 | CS ÚRS 2022 01 |  |  | základní |  | 0 | 0 | 0 | 0 | 0 | 4 | K | 2 |  |  |  | ROZPOCET | 0 | 0 | 0 | 0 | 0 | 1 | 0 | 4 | -916652797
| PP |  | Řezání stávajícího živičného krytu nebo podkladu hloubky do 50 mm | [15 empty] | PP | 2
| VV |  | "naříznutí krytu vozovky na konci lávky" 2*2,8 |  | 5.6 | [13 empty] | VV | 2 | 2 | True | 1 | ROZPOCET
92 | K | 931994142 | Těsnění dilatační spáry betonové konstrukce polyuretanovým tmelem do pl 4,0 cm2 | m | 20.2 |  | 0 | CS ÚRS 2022 01 |  |  | základní |  | 0 | 0.00017 | 0.003434 | 0 | 0 | 4 | K | 2 |  |  |  | ROZPOCET | 0 | 0 | 0 | 0 | 0 | 1 | 0 | 4 | -1705567959
| PP |  | Těsnění spáry betonové konstrukce pásy, profily, tmely tmelem polyuretanovým spáry dilatační do 4,0 cm2 | [15 empty] | PP | 2
| VV |  | "těsnění pčracovních spár v rubu spodní stavby pružným tmelem" 10,6+9,6 |  | 20.2 | [13 empty] | VV | 2 | 2 | True | 1 | ROZPOCET
93 | K | 931994171 | Těsnění pracovní spáry betonové konstrukce asfaltovým izolačním pásem š do 500 mm | m | 48.6 |  | 0 | CS ÚRS 2022 01 |  |  | základní |  | 0 | 0.00345 | 0.16767 | 0 | 0 | 4 | K | 2 |  |  |  | ROZPOCET | 0 | 0 | 0 | 0 | 0 | 1 | 0 | 4 | 607175781
| PP |  | Těsnění spáry betonové konstrukce pásy, profily, tmely pásem izolačním asfaltovaným šířky do 500 mm spáry pracovní | [15 empty] | PP | 2
| VV |  | "těsnění pracovních spár v rubu spodní stavby asf. pásem š. 33cm" 7,6+6,6 |  | 14.2 | [13 empty] | VV | 2 | 2 | True | 0 | ROZPOCET
| VV |  | "těsnění pracovních spár základ - opěra (křídlo) asf. pásem š. 33cm" 10,6+9,6+7,6+6,6 |  | 34.4 | [13 empty] | VV | 2 | 2 | True | 0 | ROZPOCET
| VV |  | Součet |  | 48.6 | [13 empty] | VV | 2 | 4 | True | 1 | ROZPOCET
94 | K | 935932328 | Odvodňovací plastový žlab pro zatížení C250 vnitřní š 200 mm s roštem můstkovým z litiny | m | 2.8 |  | 0 | CS ÚRS 2022 01 |  |  | základní |  | 0 | 0.35593 | 0.9966 | 0 | 0 | 4 | K | 2 |  |  |  | ROZPOCET | 0 | 0 | 0 | 0 | 0 | 1 | 0 | 4 | -1455253934
| PP |  | Odvodňovací plastový žlab pro třídu zatížení C 250 vnitřní šířky 200 mm s krycím roštem můstkovým z litiny | [15 empty] | PP | 2
| VV |  | "liniový odvodňovací žlab C250 se spádem dna, vč. čistícího kusu a mříže, do bet. lože z C 25/30n XF3" 2,8 |  | 2.8 | [13 empty] | VV | 2 | 2 | True | 1 | ROZPOCET
| D | 998 | Přesun hmot |  |  |  | 0 | [5 empty] | 0 |  | 0 |  | 0 | 1 | D | 1 |  |  |  | ROZPOCET | [6 empty] | 0
95 | K | 998212111 | Přesun hmot pro mosty zděné, monolitické betonové nebo ocelové v do 20 m | t | 954.195 |  | 0 | CS ÚRS 2022 01 |  |  | základní |  | 0 | 0 | 0 | 0 | 0 | 4 | K | 2 |  |  |  | ROZPOCET | 0 | 0 | 0 | 0 | 0 | 1 | 0 | 4 | -1814507189
| PP |  | Přesun hmot pro mosty zděné, betonové monolitické, spřažené ocelobetonové nebo kovové vodorovná dopravní vzdálenost do 100 m výška mostu do 20 m | [15 empty] | PP | 2
| D | PSV | Práce a dodávky PSV |  |  |  | 0 | [5 empty] | 0 |  | 0.60232 |  | 0 | 2 | D | 0 |  |  |  | ROZPOCET | [6 empty] | 0
| D | 711 | Izolace proti vodě, vlhkosti a plynům |  |  |  | 0 | [5 empty] | 0 |  | 0.60232 |  | 0 | 2 | D | 1 |  |  |  | ROZPOCET | [6 empty] | 0
96 | K | 711113111 | Izolace proti vlhkosti na vodorovné ploše za studena těsnicím nátěrem na bázi pryže (latexu) a bitumenů | m2 | 107.05 |  | 0 | CS ÚRS 2022 01 |  |  | základní |  | 0 | 0.001 | 0.10705 | 0 | 0 | 16 | K | 2 |  |  |  | ROZPOCET | 0 | 0 | 0 | 0 | 0 | 1 | 0 | 16 | -1781421372
| PP |  | Izolace proti zemní vlhkosti natěradly a tmely za studena na ploše vodorovné V těsnícím nátěrem na bázi pryže (latexu) a bitumenů | [15 empty] | PP | 2
| VV |  | "penetrace betonu lávky - hydrofobní penetrace dle ČSN EN 1504-2 - vrchní povrch mostovky a vrch křídel" | [15 empty] | VV | 2 | 1 | True | 0 | ROZPOCET
| VV |  | 4,1*25+2*0,65*(2,0+1,5) |  | 107.05 | [13 empty] | VV | 2 | 2 | True | 1 | ROZPOCET
97 | K | 711122131 | Provedení izolace proti zemní vlhkosti svislé za horka nátěrem asfaltovým | m2 | 98.508 |  | 0 | CS ÚRS 2022 01 |  |  | základní |  | 0 | 3e-05 | 0.0029552 | 0 | 0 | 16 | K | 2 |  |  |  | ROZPOCET | 0 | 0 | 0 | 0 | 0 | 1 | 0 | 16 | 947320536
| PP |  | Provedení izolace proti zemní vlhkosti natěradly a tmely za horka na ploše svislé S nátěrem asfaltovým | [15 empty] | PP | 2
| VV |  | "izolace základů, opěr a křídel proti zemní vlhkosti nátěry Np" | [15 empty] | VV | 2 | 1 | True | 0 | ROZPOCET
| VV |  | "Np-základy" 2*0,75*(2*4,2+2*4,0)+2*(2,8*1,25+3,6*1,25+2*0,3*4,0) |  | 45.4 | [13 empty] | VV | 2 | 2 | True | 0 | ROZPOCET
| VV |  | "Np-opěra 1" (2,71*2,8+0,27*3,6+2*1,09) |  | 10.74 | [13 empty] | VV | 2 | 2 | True | 0 | ROZPOCET
| VV |  | "Np-opěra 2" (2,21*2,8+0,27*3,6+2*1,09) |  | 9.34 | [13 empty] | VV | 2 | 2 | True | 0 | ROZPOCET
| VV |  | "křídla" 2*(5,17+3,54+0,4*3,09)+2*(3,19+2,49+0,4*2,22) |  | 33.028 | [13 empty] | VV | 2 | 2 | True | 0 | ROZPOCET
| VV |  | Součet |  | 98.508 | [13 empty] | VV | 2 | 4 | True | 1 | ROZPOCET
98 | M | 11163150 | lak penetrační asfaltový | t | 0.156 |  | 0 | CS ÚRS 2022 01 |  |  | základní |  | 0 | 1 | 0.156 | 0 | 0 | 32 | M | 2 |  |  |  | ROZPOCET | 0 | 0 | 0 | 0 | 0 | 1 | 0 | 16 | -2012322277
| PP |  | lak penetrační asfaltový | [15 empty] | PP | 2
| VV |  | 98,508*0,00158 'Přepočtené koeficientem množství |  | 0.156 | [13 empty] | VV | 2 | 2 | False | 1 | ROZPOCET
99 | K | 711122131 | Provedení izolace proti zemní vlhkosti svislé za horka nátěrem asfaltovým | m2 | 177.124 |  | 0 | CS ÚRS 2022 01 |  |  | základní |  | 0 | 3e-05 | 0.0053137 | 0 | 0 | 16 | K | 2 |  |  |  | ROZPOCET | 0 | 0 | 0 | 0 | 0 | 1 | 0 | 16 | -429989180
| PP |  | Provedení izolace proti zemní vlhkosti natěradly a tmely za horka na ploše svislé S nátěrem asfaltovým | [15 empty] | PP | 2
| VV |  | "izolace základů, opěr a křídel proti zemní vlhkosti nátěry 2Na" | [15 empty] | VV | 2 | 1 | True | 0 | ROZPOCET
| VV |  | "2Na-základy" (2*0,75*(2*4,2+2*4,0)+2*(2,8*1,25+3,6*1,25+2*0,3*4,0))*2 |  | 90.8 | [13 empty] | VV | 2 | 2 | True | 0 | ROZPOCET
| VV |  | "2Na-opěra 1" (2,71*2,8+0,27*3,6+2*1,09)*2 |  | 21.48 | [13 empty] | VV | 2 | 2 | True | 0 | ROZPOCET
| VV |  | "2Na-opěra 2" (2,21*2,8+0,27*3,6+2*1,09)*2 |  | 18.68 | [13 empty] | VV | 2 | 2 | True | 0 | ROZPOCET
| VV |  | "křídla" 2*(5,17+3,54+0,4*3,09)+2*(3,19+2,49+0,4*2,22)*2 |  | 46.164 | [13 empty] | VV | 2 | 2 | True | 0 | ROZPOCET
| VV |  | Součet |  | 177.124 | [13 empty] | VV | 2 | 4 | True | 1 | ROZPOCET
100 | M | 11163152 | lak hydroizolační asfaltový | t | 0.331 |  | 0 | CS ÚRS 2022 01 |  |  | základní |  | 0 | 1 | 0.331 | 0 | 0 | 32 | M | 2 |  |  |  | ROZPOCET | 0 | 0 | 0 | 0 | 0 | 1 | 0 | 16 | -1775251270
| PP |  | lak hydroizolační asfaltový | [15 empty] | PP | 2
| VV |  | 177,124*0,00187 'Přepočtené koeficientem množství |  | 0.331 | [13 empty] | VV | 2 | 2 | False | 1 | ROZPOCET
101 | K | 998711101 | Přesun hmot tonážní pro izolace proti vodě, vlhkosti a plynům v objektech v do 6 m | t | 0.602 |  | 0 | CS ÚRS 2022 01 |  |  | základní |  | 0 | 0 | 0 | 0 | 0 | 16 | K | 2 |  |  |  | ROZPOCET | 0 | 0 | 0 | 0 | 0 | 1 | 0 | 16 | -2145343976
| PP |  | Přesun hmot pro izolace proti vodě, vlhkosti a plynům stanovený z hmotnosti přesunovaného materiálu vodorovná dopravní vzdálenost do 50 m v objektech výšky do 6 m | [15 empty] | PP | 2
| D | VRN | Vedlejší rozpočtové náklady |  |  |  | 0 | [5 empty] | 0 |  | 0 |  | 0 | 5 | D | 0 |  |  |  | ROZPOCET | [6 empty] | 0
| D | VRN1 | Průzkumné, geodetické a projektové práce |  |  |  | 0 | [5 empty] | 0 |  | 0 |  | 0 | 5 | D | 1 |  |  |  | ROZPOCET | [6 empty] | 0
102 | K | 012103000 | Geodetické práce před výstavbou | kpl | 1 |  | 0 | CS ÚRS 2022 01 |  |  | základní |  | 0 | 0 | 0 | 0 | 0 | 1024 | K | 2 |  |  |  | ROZPOCET | 0 | 0 | 0 | 0 | 0 | 1 | 0 | 1024 | 481758266
| PP |  | Geodetické práce před výstavbou | [15 empty] | PP | 2
103 | K | 012203000 | Geodetické práce při provádění stavby | kpl | 1 |  | 0 | CS ÚRS 2022 01 |  |  | základní |  | 0 | 0 | 0 | 0 | 0 | 1024 | K | 2 |  |  |  | ROZPOCET | 0 | 0 | 0 | 0 | 0 | 1 | 0 | 1024 | -1853526472
| PP |  | Geodetické práce při provádění stavby | [15 empty] | PP | 2
104 | K | 012303000 | Geodetické práce po výstavbě | kpl | 1 |  | 0 | CS ÚRS 2022 01 |  |  | základní |  | 0 | 0 | 0 | 0 | 0 | 1024 | K | 2 |  |  |  | ROZPOCET | 0 | 0 | 0 | 0 | 0 | 1 | 0 | 1024 | -1250857846
| PP |  | Geodetické práce po výstavbě | [15 empty] | PP | 2
105 | K | 013203000 | Dokumentace stavby bez rozlišení | kpl | 1 |  | 0 | CS ÚRS 2022 01 |  |  | základní |  | 0 | 0 | 0 | 0 | 0 | 1024 | K | 2 |  |  |  | ROZPOCET | 0 | 0 | 0 | 0 | 0 | 1 | 0 | 1024 | 348429659
| PP |  | Dokumentace stavby bez rozlišení | [15 empty] | PP | 2
| VV |  | "havarijní a povodňový plán" 1 |  | 1 | [13 empty] | VV | 2 | 2 | True | 1 | ROZPOCET
106 | K | 013244000 | Realizační dokumentace stavby | kpl | 1 |  | 0 | CS ÚRS 2022 01 |  |  | základní |  | 0 | 0 | 0 | 0 | 0 | 1024 | K | 2 |  |  |  | ROZPOCET | 0 | 0 | 0 | 0 | 0 | 1 | 0 | 1024 | -1259806409
| PP |  | realizační dokumentace stavby | [15 empty] | PP | 2
107 | K | 013254000 | Dokumentace skutečného provedení stavby | kpl | 1 |  | 0 | CS ÚRS 2022 01 |  |  | základní |  | 0 | 0 | 0 | 0 | 0 | 1024 | K | 2 |  |  |  | ROZPOCET | 0 | 0 | 0 | 0 | 0 | 1 | 0 | 1024 | -1516572011
| PP |  | Dokumentace skutečného provedení stavby | [15 empty] | PP | 2
108 | K | 013284000 | Pasportizace objektu po provedení prací | kpl | 1 |  | 0 | CS ÚRS 2022 01 |  |  | základní |  | 0 | 0 | 0 | 0 | 0 | 1024 | K | 2 |  |  |  | ROZPOCET | 0 | 0 | 0 | 0 | 0 | 1 | 0 | 1024 | 1739663404
| PP |  | Pasportizace objektu po provedení prací | [15 empty] | PP | 2
| VV |  | "geometrický plán po dokončení stavby" 1 |  | 1 | [13 empty] | VV | 2 | 2 | True | 1 | ROZPOCET
109 | K | 013294000 | Ostatní dokumentace | kpl | 1 |  | 0 | CS ÚRS 2022 01 |  |  | základní |  | 0 | 0 | 0 | 0 | 0 | 1024 | K | 2 |  |  |  | ROZPOCET | 0 | 0 | 0 | 0 | 0 | 1 | 0 | 1024 | 1874029453
| PP |  | Ostatní dokumentace | [15 empty] | PP | 2
| VV |  | "mostní list vč. stanovení zatížitelnosti mostu" 1 |  | 1 | [13 empty] | VV | 2 | 2 | True | 1 | ROZPOCET
| D | VRN3 | Zařízení staveniště |  |  |  | 0 | [5 empty] | 0 |  | 0 |  | 0 | 5 | D | 1 |  |  |  | ROZPOCET | [6 empty] | 0
110 | K | 032103000 | Náklady na stavební buňky | kpl | 1 |  | 0 | CS ÚRS 2022 01 |  |  | základní |  | 0 | 0 | 0 | 0 | 0 | 1024 | K | 2 |  |  |  | ROZPOCET | 0 | 0 | 0 | 0 | 0 | 1 | 0 | 1024 | -1785356096
| PP |  | Náklady na stavební buňky | [15 empty] | PP | 2
| VV |  | "zařízení staveniště - vybudování, provoz a odstranění" 1 |  | 1 | [13 empty] | VV | 2 | 2 | True | 1 | ROZPOCET
| D | VRN4 | Inženýrská činnost |  |  |  | 0 | [5 empty] | 0 |  | 0 |  | 0 | 5 | D | 1 |  |  |  | ROZPOCET | [6 empty] | 0
111 | K | 041903000 | Dozor jiné osoby | kpl | 1 |  | 0 | CS ÚRS 2022 01 |  |  | základní |  | 0 | 0 | 0 | 0 | 0 | 1024 | K | 2 |  |  |  | ROZPOCET | 0 | 0 | 0 | 0 | 0 | 1 | 0 | 1024 | 182365137
| PP |  | Dozor jiné osoby | [15 empty] | PP | 2
| VV |  | "první hlavní prohlídka lávky" 1 |  | 1 | [13 empty] | VV | 2 | 2 | True | 1 | ROZPOCET
112 | K | 049103000 | Náklady vzniklé v souvislosti s realizací stavby | kpl | 1 |  | 0 | CS ÚRS 2022 01 |  |  | základní |  | 0 | 0 | 0 | 0 | 0 | 1024 | K | 2 |  |  |  | ROZPOCET | 0 | 0 | 0 | 0 | 0 | 1 | 0 | 1024 | -871779797
| PP |  | Náklady vzniklé v souvislosti s realizací stavby | [15 empty] | PP | 2
| VV |  | "dokladová část dodavatelel stavby - kniha průběžné evidence odpadů, doklady" 1 |  | 1 | [13 empty] | VV | 2 | 2 | True | 1 | ROZPOCET
| D | VRN7 | Provozní vlivy |  |  |  | 0 | [5 empty] | 0 |  | 0 |  | 0 | 5 | D | 1 |  |  |  | ROZPOCET | [6 empty] | 0
113 | K | 075103000R | Ochranná pásma elektrického vedení | kpl | 1 |  | 0 |  |  |  | základní |  | 0 | 0 | 0 | 0 | 0 | 1024 | K | 2 |  |  |  | ROZPOCET | 0 | 0 | 0 | 0 | 0 | 1 | 0 | 1024 | -1595162755
| PP |  | Ochranná pásma elektrického vedení | [15 empty] | PP | 2
| VV |  | "odstávka stávajícího nadzemního vedení NN a CETIN - přerušení provozu na 1. týden z důvodu zřízení záporového pažení a mikropilot" 1 |  | 1 | [13 empty] | VV | 2 | 2 | True | 1 | ROZPOCET