## Rekapitulace stavby
Export Komplet | [24 empty] | VZ | 2.0 | ZAMOK |  |  |  | False | False | {c1a0b5b7-da01-48ae-8350-17731685a3fd}
[30 empty] | 0,01 | 21
[30 empty] | 0,01 | 15
|  | REKAPITULACE STAVBY | [15 empty] | v --- níže se nacházejí doplnkové a pomocné údaje k sestavám --- v | [11 empty] | 0,001
|  | Kód: |  |  |  |  | 18_11_3950 | [22 empty] | 0,01
|  | Stavba: |  |  |  |  | Folimanka - oprava cihlového svahu a zídek | [22 empty] | 0,01
|  | KSO: | [11 empty] | CC-CZ: | [15 empty] | 0,01
|  | Místo: | [11 empty] | Datum: |  | 24. 10. 2024 | [13 empty] | 0,01
0,01
|  | Zadavatel: | [11 empty] | IČ: | [15 empty] | 0,01
|  |  | Úřad MČ Praha 2, nám. Míru 600/20, Praha 2 | [10 empty] | DIČ: | [15 empty] | 0,01
0,01
|  | Zhotovitel: | [11 empty] | IČ: | [15 empty] | 0,01
[14 empty] | DIČ: | [15 empty] | 0,01
False
|  | Projektant: | [11 empty] | IČ: | [15 empty] | False
|  |  | D PLUS PROJEKTOVÁ A INŽENÝRSKÁ a.s. | [10 empty] | DIČ: | [15 empty] | True
0,01
|  | Zpracovatel: | [11 empty] | IČ: | [15 empty] | 0,01
[14 empty] | DIČ: | [15 empty] | False
Poznámka:
Soupis prací je sestaven s využitím Cenové soustavy ÚRS. Položky, které pochází z této cenové soustavy, jsou ve sloupci 'Cenová soustava' označeny popisem 'CS ÚRS' a úrovní příslušného kalendářního pololetí. Veškeré další informace vymezující popis a podmínky použití těchto položek z Cenové soustavy, které nejsou uvedeny přímo v soupisu prací, jsou neomezeně dálkově k dispozici na webu podminky.urs.cz.
|  | Cena bez DPH | [11 empty] | 0
[8 empty] | Sazba daně |  | Základ daně |  |  |  | Výše daně
|  | DPH |  | základní |  |  |  | 21% |  | 0 |  |  |  | 0
|  |  |  | snížená |  |  |  | 15% |  | 0 |  |  |  | 0
|  |  |  | zákl. přenesená |  |  |  | 21% |  | 0 |  |  |  | 0
|  |  |  | sníž. přenesená |  |  |  | 15% |  | 0 |  |  |  | 0
|  |  |  | nulová |  |  |  | 0% |  | 0 |  |  |  | 0
|  | Cena s DPH | [6 empty] | v |  | CZK |  |  | 0
REKAPITULACE OBJEKTŮ STAVBY A SOUPISŮ PRACÍ
| Kód: | [6 empty] | 18_11_3950
| Stavba: | [6 empty] | Folimanka - oprava cihlového svahu a zídek
| Místo: | [11 empty] | Datum: |  | 24. 10. 2024
| Zadavatel: | [6 empty] | Úřad MČ Praha 2, nám. Míru 600/20, Praha 2 |  |  |  |  | Projektant: |  | D PLUS PROJEKTOVÁ A INŽENÝRSKÁ a.s. |  |  | Informatívní údaje z listů zakázek
| Zhotovitel: | [11 empty] | Zpracovatel:
| Kód |  |  |  | Popis | [6 empty] | Cena bez DPH [CZK] |  |  |  | Cena s DPH [CZK] | Typ | z toho Ostat. náklady [CZK] | DPH [CZK] | Normohodiny [h] | DPH základní [CZK] | DPH snížená [CZK] | DPH základní přenesená [CZK] | DPH snížená přenesená [CZK] | Základna DPH základní | Základna DPH snížená | Základna DPH zákl. přenesená | Základna DPH sníž. přenesená | Základna DPH nulová
| Náklady stavby celkem | [10 empty] | 0 |  |  |  | 0 |  | 0 | 0 | 29331.1673 | 0 | 0 | 0 | 0 | 0 | 0 | 0 | 0 | 0 | D | 0 | ###NOIMPORT### | IMPORT | {c1a0b5b7-da01-48ae-8350-17731685a3fd} | {00000000-0000-0000-0000-000000000000}
/ |  | 01 |  |  |  | Architektonicko-stavební řešení | [5 empty] | 0 |  |  |  | 0 | STA | 0 | 0 | 29331.1673 | 0 | 0 | 0 | 0 | 0 | 0 | 0 | 0 | 0 |  | 1 |  | IMPORT | {898ee123-5f86-40fd-8d62-7e45bd433535} | {c1a0b5b7-da01-48ae-8350-17731685a3fd} | 2
/ |  | VON |  |  |  | VRN+ON | [5 empty] | 0 |  |  |  | 0 | VON | 0 | 0 | 0 | 0 | 0 | 0 | 0 | 0 | 0 | 0 | 0 | 0 |  | 1 |  | IMPORT | {1de809d6-a65b-4875-bbd5-56fa6b9a3029} | {c1a0b5b7-da01-48ae-8350-17731685a3fd} | 2

## 01 - Architektonicko-stav...
{898ee123-5f86-40fd-8d62-7e45bd433535}
2
| KRYCÍ LIST SOUPISU PRACÍ | [7 empty] | v --- níže se nacházejí doplnkové a pomocné údaje k sestavám --- v | [8 empty] | False
Stavba:
Folimanka - oprava cihlového svahu a zídek
Objekt:
01 - Architektonicko-stavební řešení
| KSO: |  |  |  |  | CC-CZ:
| Místo: |  |  |  |  | Datum: | 24. 10. 2024
| Zadavatel: |  |  |  |  | IČ:
|  | Úřad MČ Praha 2, nám. Míru 600/20, Praha 2 |  |  |  | DIČ:
| Zhotovitel: |  |  |  |  | IČ:
DIČ:
| Projektant: |  |  |  |  | IČ:
|  | D PLUS PROJEKTOVÁ A INŽENÝRSKÁ a.s. |  |  |  | DIČ:
| Zpracovatel: |  |  |  |  | IČ:
DIČ:
Poznámka:
| Cena bez DPH | [5 empty] | 0
|  |  | Základ daně |  |  | Sazba daně | Výše daně
| DPH | základní | 0 |  |  | 21% | 0
|  | snížená | 0 |  |  | 15% | 0
|  | zákl. přenesená | 0 |  |  | 21% | 0
|  | sníž. přenesená | 0 |  |  | 15% | 0
|  | nulová | 0 |  |  | 0% | 0
| Cena s DPH |  |  | v | CZK |  | 0
REKAPITULACE ČLENĚNÍ SOUPISU PRACÍ
Stavba:
Folimanka - oprava cihlového svahu a zídek
Objekt:
01 - Architektonicko-stavební řešení
Místo: | [5 empty] | Datum: | 24. 10. 2024
Zadavatel: |  |  | Úřad MČ Praha 2, nám. Míru 600/20, Praha 2 |  |  | Projektant: | D PLUS PROJEKTOVÁ A INŽENÝRSKÁ a.s.
Zhotovitel: | [5 empty] | Zpracovatel:
Kód dílu - Popis | [6 empty] | Cena celkem [CZK]
Náklady stavby celkem | [6 empty] | 0 | [11 empty] | -1
| HSV - Práce a dodávky HSV | [5 empty] | 0
| 1 - Zemní práce | [5 empty] | 0
| 2 - Zakládání | [5 empty] | 0
| 3 - Svislé a kompletní konstrukce | [5 empty] | 0
| 4 - Vodorovné konstrukce | [5 empty] | 0
| 5 - Komunikace pozemní | [5 empty] | 0
| 6 - Úpravy povrchů, podlahy a osazování výplní | [5 empty] | 0
| 9 - Ostatní konstrukce a práce, bourání | [5 empty] | 0
| 997 - Přesun sutě | [5 empty] | 0
| 998 - Přesun hmot | [5 empty] | 0
| 999 - Skládkovné | [5 empty] | 0
| PSV - Práce a dodávky PSV | [5 empty] | 0
| 711 - Izolace proti vodě, vlhkosti a plynům | [5 empty] | 0
| 783 - Dokončovací práce - nátěry | [5 empty] | 0
| M - Práce a dodávky M | [5 empty] | 0
| 21-M - Elektromontáže | [5 empty] | 0
SOUPIS PRACÍ
Stavba:
Folimanka - oprava cihlového svahu a zídek
Objekt:
01 - Architektonicko-stavební řešení
Místo: | [5 empty] | Datum: | 24. 10. 2024
Zadavatel: |  |  | Úřad MČ Praha 2, nám. Míru 600/20, Praha 2 |  |  | Projektant: | D PLUS PROJEKTOVÁ A INŽENÝRSKÁ a.s.
Zhotovitel: | [5 empty] | Zpracovatel:
PČ | Typ | Kód | Popis | MJ | Množství | J.cena [CZK] | Cena celkem [CZK] | Cenová soustava |  | DPH | J. Nh [h] | Nh celkem [h] | J. hmotnost [t] | Hmotnost celkem [t] | J. suť [t] | Suť Celkem [t]
Náklady soupisu celkem | [6 empty] | 0 |  |  |  |  | 29331.1673 |  | 847.855 |  | 698.9047 |  | D | -1 | [10 empty] | 0
| D | HSV | Práce a dodávky HSV |  |  |  | 0 |  |  |  |  | 28806.2796 |  | 844.7694 |  | 698.9047 | 1 | D | 0 |  |  |  | ROZPOCET | [6 empty] | 0
| D | 1 | Zemní práce |  |  |  | 0 |  |  |  |  | 234.9503 |  | 11.5192 |  | 135.3446 | 1 | D | 1 |  |  |  | ROZPOCET | [6 empty] | 0
1 | K | 113106122 | Rozebrání dlažeb z kamenných dlaždic komunikací pro pěší ručně | m2 | 33.6 |  | 0 | CS ÚRS 2024 02 |  | základní | 0.218 | 7.3248 | 0 | 0 | 0.235 | 7.896 | 4 | K | 2 |  |  |  | ROZPOCET | 0 | 0 | 0 | 0 | 0 | 1 | 0 | 4 | -1903824091
| Online PSC |  | https://podminky.urs.cz/item/CS_URS_2024_02/113106122 | [14 empty] | Online PSC | 2
| VV |  | D.1.2 | [14 empty] | VV | 2 | 1 | True | 0 | ROZPOCET
| VV |  | horní část svahu | [14 empty] | VV | 2 | 1 | True | 0 | ROZPOCET
| VV |  | 26,60 "okapní chodník |  | 26.6 | [12 empty] | VV | 2 | 2 | True | 0 | ROZPOCET
| VV |  | 7,0 "zatravňovací dlažba zalitá betonem |  | 7 | [12 empty] | VV | 2 | 2 | True | 0 | ROZPOCET
| VV |  | Součet |  | 33.6 | [12 empty] | VV | 2 | 4 | True | 1 | ROZPOCET
2 | K | 113106151 | Rozebrání dlažeb vozovek z velkých kostek s ložem z kameniva ručně | m2 | 27.55 |  | 0 | CS ÚRS 2024 02 |  | základní | 0.365 | 10.0557 | 0 | 0 | 0.417 | 11.4884 | 4 | K | 2 |  |  |  | ROZPOCET | 0 | 0 | 0 | 0 | 0 | 1 | 0 | 4 | -505036483
| Online PSC |  | https://podminky.urs.cz/item/CS_URS_2024_02/113106151 | [14 empty] | Online PSC | 2
| VV |  | D.1.2 | [14 empty] | VV | 2 | 1 | True | 0 | ROZPOCET
| VV |  | dolní část svahu - opětovné použití po vyzdění zídky | [14 empty] | VV | 2 | 1 | True | 0 | ROZPOCET
| VV |  | (35,21+4,65+15,24)*0,50 |  | 27.55 | [12 empty] | VV | 2 | 2 | True | 0 | ROZPOCET
| VV |  | Součet |  | 27.55 | [12 empty] | VV | 2 | 4 | True | 1 | ROZPOCET
3 | K | 113107130 | Odstranění podkladu z betonu prostého tl 100 mm ručně | m2 | 4 |  | 0 | CS ÚRS 2024 02 |  | základní | 1.228 | 4.912 | 0 | 0 | 0.24 | 0.96 | 4 | K | 2 |  |  |  | ROZPOCET | 0 | 0 | 0 | 0 | 0 | 1 | 0 | 4 | 847145894
| Online PSC |  | https://podminky.urs.cz/item/CS_URS_2024_02/113107130 | [14 empty] | Online PSC | 2
| VV |  | D.1.2 | [14 empty] | VV | 2 | 1 | True | 0 | ROZPOCET
| VV |  | horní část svahu | [14 empty] | VV | 2 | 1 | True | 0 | ROZPOCET
| VV |  | 4,0 |  | 4 | [12 empty] | VV | 2 | 2 | True | 0 | ROZPOCET
| VV |  | Součet |  | 4 | [12 empty] | VV | 2 | 4 | True | 1 | ROZPOCET
4 | K | 113107162 | Odstranění podkladu z kameniva drceného tl 200 mm strojně pl přes 50 do 200 m2 | m2 | 144.18 |  | 0 | CS ÚRS 2024 02 |  | základní | 0.102 | 14.7064 | 0 | 0 | 0.29 | 41.8122 | 4 | K | 2 |  |  |  | ROZPOCET | 0 | 0 | 0 | 0 | 0 | 1 | 0 | 4 | -1122923973
| Online PSC |  | https://podminky.urs.cz/item/CS_URS_2024_02/113107162 | [14 empty] | Online PSC | 2
| VV |  | D.1.2 | [14 empty] | VV | 2 | 1 | True | 0 | ROZPOCET
| VV |  | horní část svahu | [14 empty] | VV | 2 | 1 | True | 0 | ROZPOCET
| VV |  | 116,0 "asf chodník |  | 116 | [12 empty] | VV | 2 | 2 | True | 0 | ROZPOCET
| VV |  | dolní část svahu | [14 empty] | VV | 2 | 1 | True | 0 | ROZPOCET
| VV |  | (29,93+7,14+6,30+10,21+2,78)*0,50 |  | 28.18 | [12 empty] | VV | 2 | 2 | True | 0 | ROZPOCET
| VV |  | Součet |  | 144.18 | [12 empty] | VV | 2 | 4 | True | 1 | ROZPOCET
5 | K | 113107170 | Odstranění podkladu z betonu prostého tl 100 mm strojně pl přes 50 do 200 m2 | m2 | 144.18 |  | 0 | CS ÚRS 2024 02 |  | základní | 0.2 | 28.836 | 0 | 0 | 0.24 | 34.6032 | 4 | K | 2 |  |  |  | ROZPOCET | 0 | 0 | 0 | 0 | 0 | 1 | 0 | 4 | -1821069964
| Online PSC |  | https://podminky.urs.cz/item/CS_URS_2024_02/113107170 | [14 empty] | Online PSC | 2
| VV |  | D.1.2 | [14 empty] | VV | 2 | 1 | True | 0 | ROZPOCET
| VV |  | horní část svahu | [14 empty] | VV | 2 | 1 | True | 0 | ROZPOCET
| VV |  | 116,0 "asf chodník |  | 116 | [12 empty] | VV | 2 | 2 | True | 0 | ROZPOCET
| VV |  | dolní část svahu | [14 empty] | VV | 2 | 1 | True | 0 | ROZPOCET
| VV |  | (29,93+7,14+6,30+10,21+2,78)*0,50 |  | 28.18 | [12 empty] | VV | 2 | 2 | True | 0 | ROZPOCET
| VV |  | Součet |  | 144.18 | [12 empty] | VV | 2 | 4 | True | 1 | ROZPOCET
6 | K | 113107181 | Odstranění podkladu živičného tl 50 mm strojně pl přes 50 do 200 m2 | m2 | 144.18 |  | 0 | CS ÚRS 2024 02 |  | základní | 0.08 | 11.5344 | 0 | 0 | 0.098 | 14.1296 | 4 | K | 2 |  |  |  | ROZPOCET | 0 | 0 | 0 | 0 | 0 | 1 | 0 | 4 | -1031174590
| Online PSC |  | https://podminky.urs.cz/item/CS_URS_2024_02/113107181 | [14 empty] | Online PSC | 2
| VV |  | D.1.2 | [14 empty] | VV | 2 | 1 | True | 0 | ROZPOCET
| VV |  | horní část svahu | [14 empty] | VV | 2 | 1 | True | 0 | ROZPOCET
| VV |  | 116,0 "asf chodník |  | 116 | [12 empty] | VV | 2 | 2 | True | 0 | ROZPOCET
| VV |  | dolní část svahu | [14 empty] | VV | 2 | 1 | True | 0 | ROZPOCET
| VV |  | (29,93+7,14+6,30+10,21+2,78)*0,50 |  | 28.18 | [12 empty] | VV | 2 | 2 | True | 0 | ROZPOCET
| VV |  | Součet |  | 144.18 | [12 empty] | VV | 2 | 4 | True | 1 | ROZPOCET
7 | K | 113107332 | Odstranění podkladu z betonu prostého tl 300 mm strojně pl do 50 m2 | m2 | 27.55 |  | 0 | CS ÚRS 2024 02 |  | základní | 0.534 | 14.7117 | 0 | 0 | 0.625 | 17.2188 | 4 | K | 2 |  |  |  | ROZPOCET | 0 | 0 | 0 | 0 | 0 | 1 | 0 | 4 | -1577879850
| Online PSC |  | https://podminky.urs.cz/item/CS_URS_2024_02/113107332 | [14 empty] | Online PSC | 2
| VV |  | D.1.2 | [14 empty] | VV | 2 | 1 | True | 0 | ROZPOCET
| VV |  | dolní část svahu | [14 empty] | VV | 2 | 1 | True | 0 | ROZPOCET
| VV |  | (35,21+4,65+15,24)*0,50 |  | 27.55 | [12 empty] | VV | 2 | 2 | True | 0 | ROZPOCET
| VV |  | Součet |  | 27.55 | [12 empty] | VV | 2 | 4 | True | 1 | ROZPOCET
8 | K | 113202111 | Vytrhání obrub krajníků obrubníků stojatých | m | 35.3 |  | 0 | CS ÚRS 2024 02 |  | základní | 0.133 | 4.6949 | 0 | 0 | 0.205 | 7.2365 | 4 | K | 2 |  |  |  | ROZPOCET | 0 | 0 | 0 | 0 | 0 | 1 | 0 | 4 | -2055629256
| Online PSC |  | https://podminky.urs.cz/item/CS_URS_2024_02/113202111 | [14 empty] | Online PSC | 2
| VV |  | D.1.2 | [14 empty] | VV | 2 | 1 | True | 0 | ROZPOCET
| VV |  | horní část svahu | [14 empty] | VV | 2 | 1 | True | 0 | ROZPOCET
| VV |  | 28,0 "asf chodník - žulový obrubník |  | 28 | [12 empty] | VV | 2 | 2 | True | 0 | ROZPOCET
| VV |  | 3,0+4,30 "část betonového obrubníku |  | 7.3 | [12 empty] | VV | 2 | 2 | True | 0 | ROZPOCET
| VV |  | Součet |  | 35.3 | [12 empty] | VV | 2 | 4 | True | 1 | ROZPOCET
9 | K | 122151102 | Odkopávky a prokopávky nezapažené strojně v hornině třídy těžitelnosti I skupiny 1 a 2 přes 20 do 50 m3 | m3 | 40 |  | 0 | CS ÚRS 2024 02 |  | základní | 0.188 | 7.52 | 0 | 0 | 0 | 0 | 4 | K | 2 |  |  |  | ROZPOCET | 0 | 0 | 0 | 0 | 0 | 1 | 0 | 4 | -711161454
| Online PSC |  | https://podminky.urs.cz/item/CS_URS_2024_02/122151102 | [14 empty] | Online PSC | 2
| VV |  | D.1.3 | [14 empty] | VV | 2 | 1 | True | 0 | ROZPOCET
| VV |  | dolní část svahu - splavená hlína | [14 empty] | VV | 2 | 1 | True | 0 | ROZPOCET
| VV |  | 160,0*0,25 |  | 40 | [12 empty] | VV | 2 | 2 | True | 0 | ROZPOCET
| VV |  | Součet |  | 40 | [12 empty] | VV | 2 | 4 | True | 1 | ROZPOCET
10 | K | 122251101 | Odkopávky a prokopávky nezapažené strojně v hornině třídy těžitelnosti I skupiny 3 do 20 m3 | m3 | 4 |  | 0 | CS ÚRS 2024 02 |  | základní | 0.406 | 1.624 | 0 | 0 | 0 | 0 | 4 | K | 2 |  |  |  | ROZPOCET | 0 | 0 | 0 | 0 | 0 | 1 | 0 | 4 | -53131656
| Online PSC |  | https://podminky.urs.cz/item/CS_URS_2024_02/122251101 | [14 empty] | Online PSC | 2
| VV |  | D.1.3 | [14 empty] | VV | 2 | 1 | True | 0 | ROZPOCET
| VV |  | odebrání zemina po obou strannách zálivu v tl. 0,30m | [14 empty] | VV | 2 | 1 | True | 0 | ROZPOCET
| VV |  | 2,0*2 |  | 4 | [12 empty] | VV | 2 | 2 | True | 0 | ROZPOCET
| VV |  | Součet |  | 4 | [12 empty] | VV | 2 | 4 | True | 1 | ROZPOCET
11 | K | 131213701 | Hloubení nezapažených jam ručně s urovnáním dna do předepsaného profilu a spádu v hornině třídy těžitelnosti I skupiny 3 soudržných | m3 | 0.158 |  | 0 | CS ÚRS 2024 02 |  | základní | 3.613 | 0.57085 | 0 | 0 | 0 | 0 | 4 | K | 2 |  |  |  | ROZPOCET | 0 | 0 | 0 | 0 | 0 | 1 | 0 | 4 | 312496109
| Online PSC |  | https://podminky.urs.cz/item/CS_URS_2024_02/131213701 | [14 empty] | Online PSC | 2
| VV |  | D.1.3 | [14 empty] | VV | 2 | 1 | True | 0 | ROZPOCET
| VV |  | pro základ stožáru | [14 empty] | VV | 2 | 1 | True | 0 | ROZPOCET
| VV |  | 0,50*0,50*(0,90-0,27) |  | 0.158 | [12 empty] | VV | 2 | 2 | True | 0 | ROZPOCET
| VV |  | Součet |  | 0.158 | [12 empty] | VV | 2 | 4 | True | 1 | ROZPOCET
12 | K | 132251101 | Hloubení nezapažených rýh šířky do 800 mm strojně s urovnáním dna do předepsaného profilu a spádu v hornině třídy těžitelnosti I skupiny 3 do 20 m3 | m3 | 4.608 |  | 0 | CS ÚRS 2024 02 |  | základní | 1.72 | 7.9258 | 0 | 0 | 0 | 0 | 4 | K | 2 |  |  |  | ROZPOCET | 0 | 0 | 0 | 0 | 0 | 1 | 0 | 4 | 698428133
| Online PSC |  | https://podminky.urs.cz/item/CS_URS_2024_02/132251101 | [14 empty] | Online PSC | 2
| VV |  | D.1.2 | [14 empty] | VV | 2 | 1 | True | 0 | ROZPOCET
| VV |  | rýhy pro základ zídek v horní části svahu | [14 empty] | VV | 2 | 1 | True | 0 | ROZPOCET
| VV |  | 4,80*0,60*0,80*2 |  | 4.608 | [12 empty] | VV | 2 | 2 | True | 0 | ROZPOCET
| VV |  | Součet |  | 4.608 | [12 empty] | VV | 2 | 4 | True | 1 | ROZPOCET
13 | K | 155132111 | Zřízení protierozního zpevnění svahů geobuňkami sklonu do 1:2 včetně kotvení | m2 | 160 |  | 0 | CS ÚRS 2024 02 |  | základní | 0.66 | 105.6 | 0.00054 | 0.0864 | 0 | 0 | 4 | K | 2 |  |  |  | ROZPOCET | 0 | 0 | 0 | 0 | 0 | 1 | 0 | 4 | -1889618062
| Online PSC |  | https://podminky.urs.cz/item/CS_URS_2024_02/155132111 | [14 empty] | Online PSC | 2
| VV |  | D.1.3 | [14 empty] | VV | 2 | 1 | True | 0 | ROZPOCET
| VV |  | dolní část svahu | [14 empty] | VV | 2 | 1 | True | 0 | ROZPOCET
| VV |  | 160,0 |  | 160 | [12 empty] | VV | 2 | 2 | True | 0 | ROZPOCET
| VV |  | Součet |  | 160 | [12 empty] | VV | 2 | 4 | True | 1 | ROZPOCET
14 | M | 693111R1 | kokosová geotextílie | m2 | 176 |  | 0 |  |  | základní | 0 | 0 | 0.0004 | 0.0704 | 0 | 0 | 8 | M | 2 |  |  |  | ROZPOCET | 0 | 0 | 0 | 0 | 0 | 1 | 0 | 4 | -361155771
15 | K | 162751117 | Vodorovné přemístění výkopku nebo sypaniny po suchu na obvyklém dopravním prostředku, bez naložení výkopku, avšak se složením bez rozhrnutí z horniny třídy těžitelnosti I skupiny 1 až 3 na vzdálenost přes 9 000 do 10 000 m | m3 | 48.766 |  | 0 | CS ÚRS 2024 02 |  | základní | 0.087 | 4.2426 | 0 | 0 | 0 | 0 | 4 | K | 2 |  |  |  | ROZPOCET | 0 | 0 | 0 | 0 | 0 | 1 | 0 | 4 | -1637771808
| Online PSC |  | https://podminky.urs.cz/item/CS_URS_2024_02/162751117 | [14 empty] | Online PSC | 2
| VV |  | přebytečná zemina na skládku | [14 empty] | VV | 2 | 1 | True | 0 | ROZPOCET
| VV |  | 40,0+4,0+4,608+0,158 |  | 48.766 | [12 empty] | VV | 2 | 2 | True | 0 | ROZPOCET
| VV |  | Součet |  | 48.766 | [12 empty] | VV | 2 | 4 | True | 1 | ROZPOCET
16 | K | 162751119 | Vodorovné přemístění výkopku nebo sypaniny po suchu na obvyklém dopravním prostředku, bez naložení výkopku, avšak se složením bez rozhrnutí z horniny třídy těžitelnosti I skupiny 1 až 3 na vzdálenost Příplatek k ceně za každých dalších i započatých 1 000 m | m3 | 243.83 |  | 0 | CS ÚRS 2024 02 |  | základní | 0.005 | 1.2192 | 0 | 0 | 0 | 0 | 4 | K | 2 |  |  |  | ROZPOCET | 0 | 0 | 0 | 0 | 0 | 1 | 0 | 4 | 1037865213
| Online PSC |  | https://podminky.urs.cz/item/CS_URS_2024_02/162751119 | [14 empty] | Online PSC | 2
17 | K | 171201231 | Poplatek za uložení stavebního odpadu na recyklační skládce (skládkovné) zeminy a kamení zatříděného do Katalogu odpadů pod kódem 17 05 04 | t | 78.026 |  | 0 | CS ÚRS 2024 02 |  | základní | 0 | 0 | 0 | 0 | 0 | 0 | 4 | K | 2 |  |  |  | ROZPOCET | 0 | 0 | 0 | 0 | 0 | 1 | 0 | 4 | 416907905
| Online PSC |  | https://podminky.urs.cz/item/CS_URS_2024_02/171201231 | [14 empty] | Online PSC | 2
| VV |  | 48,766*1,60 |  | 78.026 | [12 empty] | VV | 2 | 2 | True | 0 | ROZPOCET
| VV |  | Součet |  | 78.026 | [12 empty] | VV | 2 | 4 | True | 1 | ROZPOCET
18 | K | 174101101 | Zásyp jam, šachet rýh nebo kolem objektů sypaninou se zhutněním | m3 | 4 |  | 0 | CS ÚRS 2024 02 |  | základní | 0.328 | 1.312 | 0 | 0 | 0 | 0 | 4 | K | 2 |  |  |  | ROZPOCET | 0 | 0 | 0 | 0 | 0 | 1 | 0 | 4 | -759920182
| Online PSC |  | https://podminky.urs.cz/item/CS_URS_2024_02/174101101 | [14 empty] | Online PSC | 2
| VV |  | zásyp po odkopavkách po obou strannách zálivu | [14 empty] | VV | 2 | 1 | True | 0 | ROZPOCET
| VV |  | 2,0*2 |  | 4 | [12 empty] | VV | 2 | 2 | True | 0 | ROZPOCET
| VV |  | Součet |  | 4 | [12 empty] | VV | 2 | 4 | True | 1 | ROZPOCET
19 | M | 58343930 | kamenivo drcené hrubé frakce 16-32 | t | 8 |  | 0 | CS ÚRS 2024 02 |  | základní | 0 | 0 | 1 | 8 | 0 | 0 | 8 | M | 2 |  |  |  | ROZPOCET | 0 | 0 | 0 | 0 | 0 | 1 | 0 | 4 | 1778945576
20 | K | 181351103 | Rozprostření a urovnání ornice v rovině nebo ve svahu sklonu do 1:5 strojně při souvislé ploše přes 100 do 500 m2, tl. vrstvy do 200 mm | m2 | 160 |  | 0 | CS ÚRS 2024 02 |  | základní | 0.044 | 7.04 | 0 | 0 | 0 | 0 | 4 | K | 2 |  |  |  | ROZPOCET | 0 | 0 | 0 | 0 | 0 | 1 | 0 | 4 | 1305570013
| Online PSC |  | https://podminky.urs.cz/item/CS_URS_2024_02/181351103 | [14 empty] | Online PSC | 2
21 | M | 10371500 | substrát pro trávníky VL | m3 | 16 |  | 0 | CS ÚRS 2024 02 |  | základní | 0 | 0 | 0.21 | 3.36 | 0 | 0 | 8 | M | 2 |  |  |  | ROZPOCET | 0 | 0 | 0 | 0 | 0 | 1 | 0 | 4 | -615261634
| VV |  | 160,000*0,10 |  | 16 | [12 empty] | VV | 2 | 2 | True | 0 | ROZPOCET
| VV |  | Součet |  | 16 | [12 empty] | VV | 2 | 4 | True | 1 | ROZPOCET
22 | K | 181411121 | Založení lučního trávníku výsevem plochy do 1000 m2 v rovině a ve svahu do 1:5 | m2 | 160 |  | 0 | CS ÚRS 2024 02 |  | základní | 0.007 | 1.12 | 0 | 0 | 0 | 0 | 4 | K | 2 |  |  |  | ROZPOCET | 0 | 0 | 0 | 0 | 0 | 1 | 0 | 4 | -156391862
| Online PSC |  | https://podminky.urs.cz/item/CS_URS_2024_02/181411121 | [14 empty] | Online PSC | 2
23 | M | 00572100 | osivo jetelotráva intenzivní víceletá | kg | 2.4 |  | 0 | CS ÚRS 2024 02 |  | základní | 0 | 0 | 0.001 | 0.0024 | 0 | 0 | 8 | M | 2 |  |  |  | ROZPOCET | 0 | 0 | 0 | 0 | 0 | 1 | 0 | 4 | -200022422
| D | 2 | Zakládání |  |  |  | 0 |  |  |  |  | 137.0195 |  | 163.0254 |  | 0 | 1 | D | 1 |  |  |  | ROZPOCET | [6 empty] | 0
24 | K | 211531111 | Výplň odvodňovacích žeber nebo trativodů kamenivem hrubým drceným frakce 16 až 32 mm | m3 | 3.903 |  | 0 | CS ÚRS 2024 02 |  | základní | 0.92 | 3.5908 | 0 | 0 | 0 | 0 | 4 | K | 2 |  |  |  | ROZPOCET | 0 | 0 | 0 | 0 | 0 | 1 | 0 | 4 | 475813419
| Online PSC |  | https://podminky.urs.cz/item/CS_URS_2024_02/211531111 | [14 empty] | Online PSC | 2
| VV |  | D.1.3 | [14 empty] | VV | 2 | 1 | True | 0 | ROZPOCET
| VV |  | zídka B | [14 empty] | VV | 2 | 1 | True | 0 | ROZPOCET
| VV |  | (29,84+7,13+6,40)*0,45*0,20 |  | 3.903 | [12 empty] | VV | 2 | 2 | True | 0 | ROZPOCET
| VV |  | Součet |  | 3.903 | [12 empty] | VV | 2 | 4 | True | 1 | ROZPOCET
25 | K | 211971110 | Zřízení opláštění žeber nebo trativodů geotextilií v rýze nebo zářezu sklonu do 1:2 | m2 | 28.191 |  | 0 | CS ÚRS 2024 02 |  | základní | 0.075 | 2.1143 | 0.00017 | 0.0047925 | 0 | 0 | 4 | K | 2 |  |  |  | ROZPOCET | 0 | 0 | 0 | 0 | 0 | 1 | 0 | 4 | -768890153
| Online PSC |  | https://podminky.urs.cz/item/CS_URS_2024_02/211971110 | [14 empty] | Online PSC | 2
| VV |  | D.1.3 | [14 empty] | VV | 2 | 1 | True | 0 | ROZPOCET
| VV |  | zídka B | [14 empty] | VV | 2 | 1 | True | 0 | ROZPOCET
| VV |  | (29,84+7,13+6,40)*0,65 |  | 28.191 | [12 empty] | VV | 2 | 2 | True | 0 | ROZPOCET
| VV |  | Součet |  | 28.191 | [12 empty] | VV | 2 | 4 | True | 1 | ROZPOCET
26 | M | 69311068 | geotextilie netkaná PP 300g/m2 | m2 | 28.191 |  | 0 | CS ÚRS 2024 02 |  | základní | 0 | 0 | 0.0003 | 0.0084573 | 0 | 0 | 8 | M | 2 |  |  |  | ROZPOCET | 0 | 0 | 0 | 0 | 0 | 1 | 0 | 4 | -1620400298
27 | K | 212755214 | Trativody z drenážních trubek plastových flexibilních D 100 mm bez lože | m | 43.37 |  | 0 | CS ÚRS 2024 02 |  | základní | 0.045 | 1.9516 | 0.00049 | 0.021251 | 0 | 0 | 4 | K | 2 |  |  |  | ROZPOCET | 0 | 0 | 0 | 0 | 0 | 1 | 0 | 4 | 1044448424
| Online PSC |  | https://podminky.urs.cz/item/CS_URS_2024_02/212755214 | [14 empty] | Online PSC | 2
| VV |  | D.1.3 | [14 empty] | VV | 2 | 1 | True | 0 | ROZPOCET
| VV |  | zídka B | [14 empty] | VV | 2 | 1 | True | 0 | ROZPOCET
| VV |  | 29,84+7,13+6,40 |  | 43.37 | [12 empty] | VV | 2 | 2 | True | 0 | ROZPOCET
| VV |  | Součet |  | 43.37 | [12 empty] | VV | 2 | 4 | True | 1 | ROZPOCET
28 | K | 21275522R | Odvodnění zdi z nerezových trubek D 100 mm | m | 11.55 |  | 0 |  |  | základní | 0.045 | 0.51975 | 0.00049 | 0.0056595 | 0 | 0 | 4 | K | 2 |  |  |  | ROZPOCET | 0 | 0 | 0 | 0 | 0 | 1 | 0 | 4 | -369615780
| VV |  | D.1.3 | [14 empty] | VV | 2 | 1 | True | 0 | ROZPOCET
| VV |  | zídka B,C | [14 empty] | VV | 2 | 1 | True | 0 | ROZPOCET
| VV |  | 0,55*21 |  | 11.55 | [12 empty] | VV | 2 | 2 | True | 0 | ROZPOCET
| VV |  | Součet |  | 11.55 | [12 empty] | VV | 2 | 4 | True | 1 | ROZPOCET
29 | K | 271572211 | Podsyp pod základové konstrukce se zhutněním z netříděného štěrkopísku | m3 | 0.025 |  | 0 | CS ÚRS 2024 02 |  | základní | 0.985 | 0.024625 | 1.98 | 0.0495 | 0 | 0 | 4 | K | 2 |  |  |  | ROZPOCET | 0 | 0 | 0 | 0 | 0 | 1 | 0 | 4 | 1129349991
| Online PSC |  | https://podminky.urs.cz/item/CS_URS_2024_02/271572211 | [14 empty] | Online PSC | 2
| VV |  | D.1.3 | [14 empty] | VV | 2 | 1 | True | 0 | ROZPOCET
| VV |  | pod základ stožáru VO | [14 empty] | VV | 2 | 1 | True | 0 | ROZPOCET
| VV |  | 0,50*0,50*0,10 |  | 0.025 | [12 empty] | VV | 2 | 2 | True | 0 | ROZPOCET
| VV |  | Součet |  | 0.025 | [12 empty] | VV | 2 | 4 | True | 1 | ROZPOCET
30 | K | 273313611 | Základové desky z betonu tř. C 16/20 | m3 | 40.4 |  | 0 | CS ÚRS 2024 02 |  | základní | 0.584 | 23.5936 | 2.301 | 92.9612 | 0 | 0 | 4 | K | 2 |  |  |  | ROZPOCET | 0 | 0 | 0 | 0 | 0 | 1 | 0 | 4 | 1585578759
| Online PSC |  | https://podminky.urs.cz/item/CS_URS_2024_02/273313611 | [14 empty] | Online PSC | 2
| VV |  | D.1.3 | [14 empty] | VV | 2 | 1 | True | 0 | ROZPOCET
| VV |  | výplňový beton pod chodník v zálivu | [14 empty] | VV | 2 | 1 | True | 0 | ROZPOCET
| VV |  | (217,0-116,0)*(0,05+0,75)/2 |  | 40.4 | [12 empty] | VV | 2 | 2 | True | 0 | ROZPOCET
| VV |  | Součet |  | 40.4 | [12 empty] | VV | 2 | 4 | True | 1 | ROZPOCET
31 | K | 273362021 | Výztuž základových desek svařovanými sítěmi Kari | t | 0.525 |  | 0 | CS ÚRS 2024 02 |  | základní | 15.231 | 7.9963 | 1.0628 | 0.55795 | 0 | 0 | 4 | K | 2 |  |  |  | ROZPOCET | 0 | 0 | 0 | 0 | 0 | 1 | 0 | 4 | 402090820
| Online PSC |  | https://podminky.urs.cz/item/CS_URS_2024_02/273362021 | [14 empty] | Online PSC | 2
| VV |  | D.1.3 | [14 empty] | VV | 2 | 1 | True | 0 | ROZPOCET
| VV |  | síť KARI 6/100x6/100 + 20% ztratné (přesahy, prostřih) | [14 empty] | VV | 2 | 1 | True | 0 | ROZPOCET
| VV |  | výplňový beton pod chodník v zálivu | [14 empty] | VV | 2 | 1 | True | 0 | ROZPOCET
| VV |  | (217,0-116,0)*0,004335*1,20 |  | 0.525 | [12 empty] | VV | 2 | 2 | True | 0 | ROZPOCET
| VV |  | Součet |  | 0.525 | [12 empty] | VV | 2 | 4 | True | 1 | ROZPOCET
32 | K | 274313811 | Základové pásy z betonu tř. C 25/30 | m3 | 20.25 |  | 0 | CS ÚRS 2024 02 |  | základní | 0.584 | 11.826 | 2.5019 | 50.6629 | 0 | 0 | 4 | K | 2 |  |  |  | ROZPOCET | 0 | 0 | 0 | 0 | 0 | 1 | 0 | 4 | -1197361064
| Online PSC |  | https://podminky.urs.cz/item/CS_URS_2024_02/274313811 | [14 empty] | Online PSC | 2
| VV |  | D.1.3 | [14 empty] | VV | 2 | 1 | True | 0 | ROZPOCET
| VV |  | základ pod zídku A - betonováno do výkopu + 3,5% | [14 empty] | VV | 2 | 1 | True | 0 | ROZPOCET
| VV |  | 4,80*0,60*0,80*2*1,035 |  | 4.769 | [12 empty] | VV | 2 | 2 | True | 0 | ROZPOCET
| VV |  | základ pod zídku B,C | [14 empty] | VV | 2 | 1 | True | 0 | ROZPOCET
| VV |  | (29,84+7,13+6,40+10,23+2,83)*0,45*0,29+(35,11+4,60+22,49)*0,45*0,29 |  | 15.481 | [12 empty] | VV | 2 | 2 | True | 0 | ROZPOCET
| VV |  | Součet |  | 20.25 | [12 empty] | VV | 2 | 4 | True | 1 | ROZPOCET
33 | K | 274351121 | Zřízení bednění základových pasů rovného | m2 | 68.805 |  | 0 | CS ÚRS 2024 02 |  | základní | 0.247 | 16.9948 | 0.00269 | 0.18509 | 0 | 0 | 4 | K | 2 |  |  |  | ROZPOCET | 0 | 0 | 0 | 0 | 0 | 1 | 0 | 4 | 107752802
| Online PSC |  | https://podminky.urs.cz/item/CS_URS_2024_02/274351121 | [14 empty] | Online PSC | 2
| VV |  | D.1.3 | [14 empty] | VV | 2 | 1 | True | 0 | ROZPOCET
| VV |  | základ pod zídku B,C | [14 empty] | VV | 2 | 1 | True | 0 | ROZPOCET
| VV |  | ((29,84+7,13+6,40+10,23+2,83)*0,29+(35,11+4,60+22,49)*0,29)*2 |  | 68.805 | [12 empty] | VV | 2 | 2 | True | 0 | ROZPOCET
| VV |  | Součet |  | 68.805 | [12 empty] | VV | 2 | 4 | True | 1 | ROZPOCET
34 | K | 274351122 | Odstranění bednění základových pasů rovného | m2 | 68.805 |  | 0 | CS ÚRS 2024 02 |  | základní | 0.083 | 5.7108 | 0 | 0 | 0 | 0 | 4 | K | 2 |  |  |  | ROZPOCET | 0 | 0 | 0 | 0 | 0 | 1 | 0 | 4 | 1142974312
| Online PSC |  | https://podminky.urs.cz/item/CS_URS_2024_02/274351122 | [14 empty] | Online PSC | 2
35 | K | 275313811 | Základové patky z betonu tř. C 25/30 XF2 | m3 | 0.207 |  | 0 | CS ÚRS 2024 02 |  | základní | 0.584 | 0.12089 | 2.5019 | 0.51789 | 0 | 0 | 4 | K | 2 |  |  |  | ROZPOCET | 0 | 0 | 0 | 0 | 0 | 1 | 0 | 4 | 1448781833
| Online PSC |  | https://podminky.urs.cz/item/CS_URS_2024_02/275313811 | [14 empty] | Online PSC | 2
| VV |  | D.1.3 | [14 empty] | VV | 2 | 1 | True | 0 | ROZPOCET
| VV |  | základ pod VO - betonováno do výkopu + 3,5% - otvor pro kabelové vedení + otvor pro kondenzát pr. 20 mm | [14 empty] | VV | 2 | 1 | True | 0 | ROZPOCET
| VV |  | 0,50*0,50*0,80*1,035 |  | 0.207 | [12 empty] | VV | 2 | 2 | True | 0 | ROZPOCET
| VV |  | Součet |  | 0.207 | [12 empty] | VV | 2 | 4 | True | 1 | ROZPOCET
36 | K | 27931111R | Podbetonování základového zdiva prostým betonem tř. C 16/20 | m3 | 8 |  | 0 |  |  | základní | 7.822 | 62.576 | 2.2563 | 18.0507 | 0 | 0 | 4 | K | 2 |  |  |  | ROZPOCET | 0 | 0 | 0 | 0 | 0 | 1 | 0 | 4 | 294548429
| VV |  | D.1.3 | [14 empty] | VV | 2 | 1 | True | 0 | ROZPOCET
| VV |  | podbetonování krajů betonové desky pod dlažbou včetně začištění | [14 empty] | VV | 2 | 1 | True | 0 | ROZPOCET
| VV |  | 8,0 |  | 8 | [12 empty] | VV | 2 | 2 | True | 0 | ROZPOCET
| VV |  | Součet |  | 8 | [12 empty] | VV | 2 | 4 | True | 1 | ROZPOCET
| D | 3 | Svislé a kompletní konstrukce |  |  |  | 0 |  |  |  |  | 456.822 |  | 182.0038 |  | 0 | 1 | D | 1 |  |  |  | ROZPOCET | [6 empty] | 0
37 | K | 311113134 | Nosná zeď tl do 300 mm z hladkých tvárnic ztraceného bednění včetně výplně z betonu tř. C 16/20 | m2 | 97.111 |  | 0 | CS ÚRS 2024 02 |  | základní | 1.086 | 105.4625 | 0.69501 | 67.4931 | 0 | 0 | 4 | K | 2 |  |  |  | ROZPOCET | 0 | 0 | 0 | 0 | 0 | 1 | 0 | 4 | -1960779290
| Online PSC |  | https://podminky.urs.cz/item/CS_URS_2024_02/311113134 | [14 empty] | Online PSC | 2
| VV |  | D.1.3 | [14 empty] | VV | 2 | 1 | True | 0 | ROZPOCET
| VV |  | zídka A | [14 empty] | VV | 2 | 1 | True | 0 | ROZPOCET
| VV |  | (5,15+20,33+7,62)*1,57 |  | 51.967 | [12 empty] | VV | 2 | 2 | True | 0 | ROZPOCET
| VV |  | zídka B | [14 empty] | VV | 2 | 1 | True | 0 | ROZPOCET
| VV |  | (29,84+7,13+6,40+10,23+2,83)*0,80 |  | 45.144 | [12 empty] | VV | 2 | 2 | True | 0 | ROZPOCET
| VV |  | Součet |  | 97.111 | [12 empty] | VV | 2 | 4 | True | 1 | ROZPOCET
38 | K | 311311961 | Nosná zeď z betonu prostého tř. C 25/30 | m3 | 0.238 |  | 0 | CS ÚRS 2024 02 |  | základní | 1.098 | 0.26132 | 2.5019 | 0.59545 | 0 | 0 | 4 | K | 2 |  |  |  | ROZPOCET | 0 | 0 | 0 | 0 | 0 | 1 | 0 | 4 | 1257069725
| Online PSC |  | https://podminky.urs.cz/item/CS_URS_2024_02/311311961 | [14 empty] | Online PSC | 2
| VV |  | D.1.3 | [14 empty] | VV | 2 | 1 | True | 0 | ROZPOCET
| VV |  | dobetonování stávající zdi úkrytu | [14 empty] | VV | 2 | 1 | True | 0 | ROZPOCET
| VV |  | 0,60*0,66*0,60 |  | 0.238 | [12 empty] | VV | 2 | 2 | True | 0 | ROZPOCET
| VV |  | Součet |  | 0.238 | [12 empty] | VV | 2 | 4 | True | 1 | ROZPOCET
39 | K | 311351121 | Zřízení oboustranného bednění nosných nadzákladových zdí | m2 | 1.116 |  | 0 | CS ÚRS 2024 02 |  | základní | 0.499 | 0.55688 | 0.00275 | 0.003069 | 0 | 0 | 4 | K | 2 |  |  |  | ROZPOCET | 0 | 0 | 0 | 0 | 0 | 1 | 0 | 4 | 604476290
| Online PSC |  | https://podminky.urs.cz/item/CS_URS_2024_02/311351121 | [14 empty] | Online PSC | 2
| VV |  | D.1.3 | [14 empty] | VV | 2 | 1 | True | 0 | ROZPOCET
| VV |  | dobetonování stávající zdi úkrytu | [14 empty] | VV | 2 | 1 | True | 0 | ROZPOCET
| VV |  | (0,60*2+0,66)*0,60 |  | 1.116 | [12 empty] | VV | 2 | 2 | True | 0 | ROZPOCET
| VV |  | Součet |  | 1.116 | [12 empty] | VV | 2 | 4 | True | 1 | ROZPOCET
40 | K | 311351122 | Odstranění oboustranného bednění nosných nadzákladových zdí | m2 | 1.116 |  | 0 | CS ÚRS 2024 02 |  | základní | 0.17 | 0.18972 | 0 | 0 | 0 | 0 | 4 | K | 2 |  |  |  | ROZPOCET | 0 | 0 | 0 | 0 | 0 | 1 | 0 | 4 | 813258543
| Online PSC |  | https://podminky.urs.cz/item/CS_URS_2024_02/311351122 | [14 empty] | Online PSC | 2
41 | K | 311361821 | Výztuž nosných zdí betonářskou ocelí 10 505 | t | 1.457 |  | 0 | CS ÚRS 2024 02 |  | základní | 26.431 | 38.51 | 1.0492 | 1.5287 | 0 | 0 | 4 | K | 2 |  |  |  | ROZPOCET | 0 | 0 | 0 | 0 | 0 | 1 | 0 | 4 | -1445157059
| Online PSC |  | https://podminky.urs.cz/item/CS_URS_2024_02/311361821 | [14 empty] | Online PSC | 2
| VV |  | výztuž pr. 10 mm - 2x spára, 2x svisle - mn. výztuže 15kg/m2 | [14 empty] | VV | 2 | 1 | True | 0 | ROZPOCET
| VV |  | 51,967*0,015 "zídka A |  | 0.78 | [12 empty] | VV | 2 | 2 | True | 0 | ROZPOCET
| VV |  | 45,144*0,015 "zídka B |  | 0.677 | [12 empty] | VV | 2 | 2 | True | 0 | ROZPOCET
| VV |  | Součet |  | 1.457 | [12 empty] | VV | 2 | 4 | True | 1 | ROZPOCET
42 | K | 317321018 | Římsy opěrných zdí a valů ze ŽB tř. C 30/37 | m3 | 11.193 |  | 0 | CS ÚRS 2024 02 |  | základní | 2.687 | 30.0756 | 2.5021 | 28.0066 | 0 | 0 | 4 | K | 2 |  |  |  | ROZPOCET | 0 | 0 | 0 | 0 | 0 | 1 | 0 | 4 | -2135088548
| Online PSC |  | https://podminky.urs.cz/item/CS_URS_2024_02/317321018 | [14 empty] | Online PSC | 2
| VV |  | D.1.3 | [14 empty] | VV | 2 | 1 | True | 0 | ROZPOCET
| VV |  | zídka A - dilatační spára á 3m | [14 empty] | VV | 2 | 1 | True | 0 | ROZPOCET
| VV |  | (5,15+20,33+7,62)*0,66*(0,127+0,10)/2 |  | 2.48 | [12 empty] | VV | 2 | 2 | True | 0 | ROZPOCET
| VV |  | betonový práh | [14 empty] | VV | 2 | 1 | True | 0 | ROZPOCET
| VV |  | 22,0*0,78*0,15 |  | 2.574 | [12 empty] | VV | 2 | 2 | True | 0 | ROZPOCET
| VV |  | zídka B+C | [14 empty] | VV | 2 | 1 | True | 0 | ROZPOCET
| VV |  | (29,84+7,13+6,40+10,23+2,83)*0,45*(0,13+0,10)/2+(35,11+4,60+22,49)*0,45*(0,10+0,13)/2 |  | 6.139 | [12 empty] | VV | 2 | 2 | True | 0 | ROZPOCET
| VV |  | Součet |  | 11.193 | [12 empty] | VV | 2 | 4 | True | 1 | ROZPOCET
43 | K | 317353111 | Bednění říms opěrných zdí a valů přímých, zalomených nebo zakřivených zřízení | m2 | 39.046 |  | 0 | CS ÚRS 2024 02 |  | základní | 1.16 | 45.2934 | 0.02519 | 0.98357 | 0 | 0 | 4 | K | 2 |  |  |  | ROZPOCET | 0 | 0 | 0 | 0 | 0 | 1 | 0 | 4 | 419545158
| Online PSC |  | https://podminky.urs.cz/item/CS_URS_2024_02/317353111 | [14 empty] | Online PSC | 2
| VV |  | D.1.3 | [14 empty] | VV | 2 | 1 | True | 0 | ROZPOCET
| VV |  | zídka A | [14 empty] | VV | 2 | 1 | True | 0 | ROZPOCET
| VV |  | (5,15+20,33+7,62+0,66*2)*(0,127+0,10) |  | 7.813 | [12 empty] | VV | 2 | 2 | True | 0 | ROZPOCET
| VV |  | betonový práh | [14 empty] | VV | 2 | 1 | True | 0 | ROZPOCET
| VV |  | 22,0*0,15+0,78*0,15*2 |  | 3.534 | [12 empty] | VV | 2 | 2 | True | 0 | ROZPOCET
| VV |  | zídka B+C | [14 empty] | VV | 2 | 1 | True | 0 | ROZPOCET
| VV |  | (29,84+7,13+6,40+10,23+2,83)*(0,13+0,10)+(35,11+4,60+22,49)*(0,10+0,13)+0,45*(0,13+0,10)*4 |  | 27.699 | [12 empty] | VV | 2 | 2 | True | 0 | ROZPOCET
| VV |  | Součet |  | 39.046 | [12 empty] | VV | 2 | 4 | True | 1 | ROZPOCET
44 | K | 317353112 | Bednění říms opěrných zdí a valů přímých, zalomených nebo zakřivených odstranění | m2 | 39.046 |  | 0 | CS ÚRS 2024 02 |  | základní | 0.339 | 13.2366 | 0 | 0 | 0 | 0 | 4 | K | 2 |  |  |  | ROZPOCET | 0 | 0 | 0 | 0 | 0 | 1 | 0 | 4 | 785009213
| Online PSC |  | https://podminky.urs.cz/item/CS_URS_2024_02/317353112 | [14 empty] | Online PSC | 2
45 | K | 317361016 | Výztuž říms opěrných zdí a valů z betonářské oceli 10 505 | t | 0.945 |  | 0 | CS ÚRS 2024 02 |  | základní | 32.621 | 30.8268 | 1.0474 | 0.9898 | 0 | 0 | 4 | K | 2 |  |  |  | ROZPOCET | 0 | 0 | 0 | 0 | 0 | 1 | 0 | 4 | -527021135
| Online PSC |  | https://podminky.urs.cz/item/CS_URS_2024_02/317361016 | [14 empty] | Online PSC | 2
| VV |  | D.1.3 | [14 empty] | VV | 2 | 1 | True | 0 | ROZPOCET
| VV |  | zídka A - hm. výztuže 100kg/m3 | [14 empty] | VV | 2 | 1 | True | 0 | ROZPOCET
| VV |  | 2,48*0,100 |  | 0.248 | [12 empty] | VV | 2 | 2 | True | 0 | ROZPOCET
| VV |  | bet.práh - hm. výztuže 80kg/m3 | [14 empty] | VV | 2 | 1 | True | 0 | ROZPOCET
| VV |  | 2,574*0,08 |  | 0.206 | [12 empty] | VV | 2 | 2 | True | 0 | ROZPOCET
| VV |  | zídka B,C - hm. výztuže 80kg/m3 | [14 empty] | VV | 2 | 1 | True | 0 | ROZPOCET
| VV |  | 6,139*0,08 |  | 0.491 | [12 empty] | VV | 2 | 2 | True | 0 | ROZPOCET
| VV |  | Součet |  | 0.945 | [12 empty] | VV | 2 | 4 | True | 1 | ROZPOCET
46 | K | 3272311R1 | Zdivo z cihel plných lícových kanalizačních (ref.v. kanalizační cihly NFK 240x115x71 mm - vlastnosti viz TZ) tl. 375mm. Na maltu pro zdění včetně spárování (ref.v. Quick mix-SBM) | m3 | 25.222 |  | 0 |  |  | základní | 3.447 | 86.9402 | 1.9144 | 48.285 | 0 | 0 | 4 | K | 2 |  |  |  | ROZPOCET | 0 | 0 | 0 | 0 | 0 | 1 | 0 | 4 | 1381019292
| VV |  | D.1.3 | [14 empty] | VV | 2 | 1 | True | 0 | ROZPOCET
| VV |  | zídka B | [14 empty] | VV | 2 | 1 | True | 0 | ROZPOCET
| VV |  | (10,23+2,83)*0,80*0,375 |  | 3.918 | [12 empty] | VV | 2 | 2 | True | 0 | ROZPOCET
| VV |  | zídka C | [14 empty] | VV | 2 | 1 | True | 0 | ROZPOCET
| VV |  | (35,11+4,60+22,49)*0,375*0,80+(35,11+4,60+22,49)*0,17*0,25 |  | 21.304 | [12 empty] | VV | 2 | 2 | True | 0 | ROZPOCET
| VV |  | Součet |  | 25.222 | [12 empty] | VV | 2 | 4 | True | 1 | ROZPOCET
47 | K | 327591111 | Zřízení výplně za opěrami a protimrazové klíny z jílu | m3 | 2.515 |  | 0 | CS ÚRS 2024 02 |  | základní | 1.146 | 2.8822 | 0 | 0 | 0 | 0 | 4 | K | 2 |  |  |  | ROZPOCET | 0 | 0 | 0 | 0 | 0 | 1 | 0 | 4 | 1417027858
| Online PSC |  | https://podminky.urs.cz/item/CS_URS_2024_02/327591111 | [14 empty] | Online PSC | 2
| VV |  | D.1.3 | [14 empty] | VV | 2 | 1 | True | 0 | ROZPOCET
| VV |  | zídka B | [14 empty] | VV | 2 | 1 | True | 0 | ROZPOCET
| VV |  | (29,84+7,13+6,40)*0,29*0,20 |  | 2.515 | [12 empty] | VV | 2 | 2 | True | 0 | ROZPOCET
| VV |  | Součet |  | 2.515 | [12 empty] | VV | 2 | 4 | True | 1 | ROZPOCET
48 | K | 34224112R | Přizdívky z cihel plných lícových kanalizačních (ref.v. kanalizační cihly NFK 240x115x71 mm - vlastnosti viz TZ) , na maltu pro zdění včetně spárování (ref.v. Quick mix-SBM) | m2 | 129.348 |  | 0 |  |  | základní | 0.781 | 101.0208 | 0.26355 | 34.0897 | 0 | 0 | 4 | K | 2 |  |  |  | ROZPOCET | 0 | 0 | 0 | 0 | 0 | 1 | 0 | 4 | 746879190
| VV |  | D.1.3 | [14 empty] | VV | 2 | 1 | True | 0 | ROZPOCET
| VV |  | zídka A | [14 empty] | VV | 2 | 1 | True | 0 | ROZPOCET
| VV |  | (4,59+20,33+6,81)*0,80 |  | 25.384 | [12 empty] | VV | 2 | 2 | True | 0 | ROZPOCET
| VV |  | (5,15+20,98+7,62)*1,57 |  | 52.988 | [12 empty] | VV | 2 | 2 | True | 0 | ROZPOCET
| VV |  | betonový práh | [14 empty] | VV | 2 | 1 | True | 0 | ROZPOCET
| VV |  | 22,0*0,74 |  | 16.28 | [12 empty] | VV | 2 | 2 | True | 0 | ROZPOCET
| VV |  | zídka B | [14 empty] | VV | 2 | 1 | True | 0 | ROZPOCET
| VV |  | (29,84+7,13+6,40)*0,80 |  | 34.696 | [12 empty] | VV | 2 | 2 | True | 0 | ROZPOCET
| VV |  | Součet |  | 129.348 | [12 empty] | VV | 2 | 4 | True | 1 | ROZPOCET
49 | K | 388995214 | Chránička kabelů z trub HDPE v římse DN 160 | m | 27 |  | 0 | CS ÚRS 2024 02 |  | základní | 0.058 | 1.566 | 0.00107 | 0.02889 | 0 | 0 | 4 | K | 2 |  |  |  | ROZPOCET | 0 | 0 | 0 | 0 | 0 | 1 | 0 | 4 | -1674537730
| Online PSC |  | https://podminky.urs.cz/item/CS_URS_2024_02/388995214 | [14 empty] | Online PSC | 2
| VV |  | D.1.3 | [14 empty] | VV | 2 | 1 | True | 0 | ROZPOCET
| VV |  | chránička kabelů VO DN110 | [14 empty] | VV | 2 | 1 | True | 0 | ROZPOCET
| VV |  | 27,0 |  | 27 | [12 empty] | VV | 2 | 2 | True | 0 | ROZPOCET
| VV |  | Součet |  | 27 | [12 empty] | VV | 2 | 4 | True | 1 | ROZPOCET
| D | 4 | Vodorovné konstrukce |  |  |  | 0 |  |  |  |  | 390.3616 |  | 100.542 |  | 0 | 1 | D | 1 |  |  |  | ROZPOCET | [6 empty] | 0
50 | K | 451317777 | Podklad nebo lože pod dlažbu vodorovný nebo do sklonu 1:5 z betonu prostého tl do 100 mm | m2 | 27.55 |  | 0 | CS ÚRS 2024 02 |  | základní | 0.105 | 2.8927 | 0 | 0 | 0 | 0 | 4 | K | 2 |  |  |  | ROZPOCET | 0 | 0 | 0 | 0 | 0 | 1 | 0 | 4 | -1249098272
| Online PSC |  | https://podminky.urs.cz/item/CS_URS_2024_02/451317777 | [14 empty] | Online PSC | 2
| VV |  | D.1.3 | [14 empty] | VV | 2 | 1 | True | 0 | ROZPOCET
| VV |  | dolní část svahu | [14 empty] | VV | 2 | 1 | True | 0 | ROZPOCET
| VV |  | (35,21+4,65+15,24)*0,50 |  | 27.55 | [12 empty] | VV | 2 | 2 | True | 0 | ROZPOCET
| VV |  | Součet |  | 27.55 | [12 empty] | VV | 2 | 4 | True | 1 | ROZPOCET
51 | K | 45131777R | Podklad nebo lože pod litý asfalt vodorovný nebo do sklonu 1:5 z betonu prostého tl do 100 mm C16/20 | m2 | 245.18 |  | 0 |  |  | základní | 0.105 | 25.7439 | 0 | 0 | 0 | 0 | 4 | K | 2 |  |  |  | ROZPOCET | 0 | 0 | 0 | 0 | 0 | 1 | 0 | 4 | -1122176668
| VV |  | D.1.3 | [14 empty] | VV | 2 | 1 | True | 0 | ROZPOCET
| VV |  | horní část svahu | [14 empty] | VV | 2 | 1 | True | 0 | ROZPOCET
| VV |  | 217,0 "obnova původního asf chodníku+chodník v zálivu |  | 217 | [12 empty] | VV | 2 | 2 | True | 0 | ROZPOCET
| VV |  | dolní část svahu u zídky B | [14 empty] | VV | 2 | 1 | True | 0 | ROZPOCET
| VV |  | (29,93+7,14+6,30+10,21+2,78)*0,50 |  | 28.18 | [12 empty] | VV | 2 | 2 | True | 0 | ROZPOCET
| VV |  | Součet |  | 245.18 | [12 empty] | VV | 2 | 4 | True | 1 | ROZPOCET
52 | K | 4655131R1 | Dlažba svahu ze štípaného kamene (malý štípaný kámen) tl do 120 mm do lože C 20/25 | m2 | 19.5 |  | 0 |  |  | základní | 3.71 | 72.345 | 1.0312 | 20.1084 | 0 | 0 | 4 | K | 2 |  |  |  | ROZPOCET | 0 | 0 | 0 | 0 | 0 | 1 | 0 | 4 | 575517634
| VV |  | D.1.3 | [14 empty] | VV | 2 | 1 | True | 0 | ROZPOCET
| VV |  | nová dlažba navazující na stávající kamenný chodník | [14 empty] | VV | 2 | 1 | True | 0 | ROZPOCET
| VV |  | 19,50 |  | 19.5 | [12 empty] | VV | 2 | 2 | True | 0 | ROZPOCET
| VV |  | Součet |  | 19.5 | [12 empty] | VV | 2 | 4 | True | 1 | ROZPOCET
53 | K | 4655131R2 | Dlažba svahu ze štípaného kamene (velký štípaný kámen) tl do 120 mm do lože C 20/25 | m2 | 78 |  | 0 |  |  | základní | 3.71 | 289.38 | 1.0312 | 80.4336 | 0 | 0 | 4 | K | 2 |  |  |  | ROZPOCET | 0 | 0 | 0 | 0 | 0 | 1 | 0 | 4 | 709506887
| VV |  | D.1.3 | [14 empty] | VV | 2 | 1 | True | 0 | ROZPOCET
| VV |  | nová dlažba | [14 empty] | VV | 2 | 1 | True | 0 | ROZPOCET
| VV |  | 78,0 |  | 78 | [12 empty] | VV | 2 | 2 | True | 0 | ROZPOCET
| VV |  | Součet |  | 78 | [12 empty] | VV | 2 | 4 | True | 1 | ROZPOCET
| D | 5 | Komunikace pozemní |  |  |  | 0 |  |  |  |  | 92.7065 |  | 16.1744 |  | 0 | 1 | D | 1 |  |  |  | ROZPOCET | [6 empty] | 0
54 | K | 564851111 | Podklad ze štěrkodrtě ŠD tl 150 mm | m2 | 144.18 |  | 0 | CS ÚRS 2024 02 |  | základní | 0.026 | 3.7487 | 0 | 0 | 0 | 0 | 4 | K | 2 |  |  |  | ROZPOCET | 0 | 0 | 0 | 0 | 0 | 1 | 0 | 4 | 405875153
| Online PSC |  | https://podminky.urs.cz/item/CS_URS_2024_02/564851111 | [14 empty] | Online PSC | 2
| VV |  | D.1.3 | [14 empty] | VV | 2 | 1 | True | 0 | ROZPOCET
| VV |  | horní část svahu | [14 empty] | VV | 2 | 1 | True | 0 | ROZPOCET
| VV |  | 116,0 "obnova původního asf chodníku |  | 116 | [12 empty] | VV | 2 | 2 | True | 0 | ROZPOCET
| VV |  | dolní část svahu u zídky B | [14 empty] | VV | 2 | 1 | True | 0 | ROZPOCET
| VV |  | (29,93+7,14+6,30+10,21+2,78)*0,50 |  | 28.18 | [12 empty] | VV | 2 | 2 | True | 0 | ROZPOCET
| VV |  | Součet |  | 144.18 | [12 empty] | VV | 2 | 4 | True | 1 | ROZPOCET
55 | K | 578142215 | Litý asfalt MA 8 (LAJ) tl 40 mm š přes 3 m z nemodifikovaného asfaltu | m2 | 245.18 |  | 0 | CS ÚRS 2024 02 |  | základní | 0.22 | 53.9396 | 0 | 0 | 0 | 0 | 4 | K | 2 |  |  |  | ROZPOCET | 0 | 0 | 0 | 0 | 0 | 1 | 0 | 4 | 368953595
| Online PSC |  | https://podminky.urs.cz/item/CS_URS_2024_02/578142215 | [14 empty] | Online PSC | 2
| VV |  | D.1.3 | [14 empty] | VV | 2 | 1 | True | 0 | ROZPOCET
| VV |  | horní část svahu | [14 empty] | VV | 2 | 1 | True | 0 | ROZPOCET
| VV |  | 217,0 "obnova původního asf chodníku+chodník v zálivu |  | 217 | [12 empty] | VV | 2 | 2 | True | 0 | ROZPOCET
| VV |  | dolní část svahu u zídky B | [14 empty] | VV | 2 | 1 | True | 0 | ROZPOCET
| VV |  | (29,93+7,14+6,30+10,21+2,78)*0,50 |  | 28.18 | [12 empty] | VV | 2 | 2 | True | 0 | ROZPOCET
| VV |  | Součet |  | 245.18 | [12 empty] | VV | 2 | 4 | True | 1 | ROZPOCET
56 | K | 578901112 | Zdrsňovací posyp litého asfaltu v množství 6 kg/m2 | m2 | 245.18 |  | 0 | CS ÚRS 2024 02 |  | základní | 0.039 | 9.562 | 0.0066 | 1.6182 | 0 | 0 | 4 | K | 2 |  |  |  | ROZPOCET | 0 | 0 | 0 | 0 | 0 | 1 | 0 | 4 | 1812325501
| Online PSC |  | https://podminky.urs.cz/item/CS_URS_2024_02/578901112 | [14 empty] | Online PSC | 2
| VV |  | D.1.3 | [14 empty] | VV | 2 | 1 | True | 0 | ROZPOCET
| VV |  | horní část svahu | [14 empty] | VV | 2 | 1 | True | 0 | ROZPOCET
| VV |  | 217,0 "obnova původního asf chodníku+chodník v zálivu |  | 217 | [12 empty] | VV | 2 | 2 | True | 0 | ROZPOCET
| VV |  | dolní část svahu u zídky B | [14 empty] | VV | 2 | 1 | True | 0 | ROZPOCET
| VV |  | (29,93+7,14+6,30+10,21+2,78)*0,50 |  | 28.18 | [12 empty] | VV | 2 | 2 | True | 0 | ROZPOCET
| VV |  | Součet |  | 245.18 | [12 empty] | VV | 2 | 4 | True | 1 | ROZPOCET
57 | K | 591141111 | Kladení dlažby z kostek velkých z kamene na MC tl 50 mm | m2 | 27.55 |  | 0 | CS ÚRS 2024 02 |  | základní | 0.924 | 25.4562 | 0.19536 | 5.3822 | 0 | 0 | 4 | K | 2 |  |  |  | ROZPOCET | 0 | 0 | 0 | 0 | 0 | 1 | 0 | 4 | -258055466
| Online PSC |  | https://podminky.urs.cz/item/CS_URS_2024_02/591141111 | [14 empty] | Online PSC | 2
| VV |  | D.1.3 | [14 empty] | VV | 2 | 1 | True | 0 | ROZPOCET
| VV |  | dolní část svahu | [14 empty] | VV | 2 | 1 | True | 0 | ROZPOCET
| VV |  | (35,21+4,65+15,24)*0,50 |  | 27.55 | [12 empty] | VV | 2 | 2 | True | 0 | ROZPOCET
| VV |  | Součet |  | 27.55 | [12 empty] | VV | 2 | 4 | True | 1 | ROZPOCET
58 | M | 58380160 | kostka dlažební žula velká | t | 9.174 |  | 0 |  |  | základní | 0 | 0 | 1 | 9.174 | 0 | 0 | 8 | M | 2 |  |  |  | ROZPOCET | 0 | 0 | 0 | 0 | 0 | 1 | 0 | 4 | 859043269
| D | 6 | Úpravy povrchů, podlahy a osazování výplní |  |  |  | 0 |  |  |  |  | 1169.0125 |  | 334.2421 |  | 0 | 1 | D | 1 |  |  |  | ROZPOCET | [6 empty] | 0
59 | K | 63131212R | Vyrovnání betonové desky prostým betonem pod zeď z tvárnic ztraceného betnění | m3 | 0.849 |  | 0 |  |  | základní | 3.6 | 3.0564 | 2.2563 | 1.9156 | 0 | 0 | 4 | K | 2 |  |  |  | ROZPOCET | 0 | 0 | 0 | 0 | 0 | 1 | 0 | 4 | 1456934805
| VV |  | D.1.3 | [14 empty] | VV | 2 | 1 | True | 0 | ROZPOCET
| VV |  | horní část svahu | [14 empty] | VV | 2 | 1 | True | 0 | ROZPOCET
| VV |  | 20,96*0,45*0,09 |  | 0.849 | [12 empty] | VV | 2 | 2 | True | 0 | ROZPOCET
| VV |  | Součet |  | 0.849 | [12 empty] | VV | 2 | 4 | True | 1 | ROZPOCET
60 | K | 631362021 | Výztuž mazanin (potěru) svařovanými sítěmi Kari | t | 3.771 |  | 0 | CS ÚRS 2024 02 |  | základní | 15.231 | 57.4361 | 1.0628 | 4.0077 | 0 | 0 | 4 | K | 2 |  |  |  | ROZPOCET | 0 | 0 | 0 | 0 | 0 | 1 | 0 | 4 | -1229034763
| Online PSC |  | https://podminky.urs.cz/item/CS_URS_2024_02/631362021 | [14 empty] | Online PSC | 2
| VV |  | výztuž vyrovnávací vrstvy pod cihelnou dlažbou | [14 empty] | VV | 2 | 1 | True | 0 | ROZPOCET
| VV |  | KARI síť 6/150/150 + 20% ztratné (přesahy, prostřih) | [14 empty] | VV | 2 | 1 | True | 0 | ROZPOCET
| VV |  | (366,0+330,0+340,0)*0,003033*1,20 |  | 3.771 | [12 empty] | VV | 2 | 2 | True | 0 | ROZPOCET
| VV |  | Součet |  | 3.771 | [12 empty] | VV | 2 | 4 | True | 1 | ROZPOCET
61 | K | 632450134 | Vyrovnávací cementový potěr tl do 50 mm ze suchých směsí provedený v ploše 30 MPa - ve svahu do sklonu 40° | m2 | 1036 |  | 0 | CS ÚRS 2024 02 |  | základní | 0.517 | 535.612 | 0.105 | 108.78 | 0 | 0 | 4 | K | 2 |  |  |  | ROZPOCET | 0 | 0 | 0 | 0 | 0 | 1 | 0 | 4 | 1334950333
| Online PSC |  | https://podminky.urs.cz/item/CS_URS_2024_02/632450134 | [14 empty] | Online PSC | 2
| VV |  | D.1.3 | [14 empty] | VV | 2 | 1 | True | 0 | ROZPOCET
| VV |  | pod cihelnou dlažbu | [14 empty] | VV | 2 | 1 | True | 0 | ROZPOCET
| VV |  | 366,0+330,0+340,0 |  | 1036 | [12 empty] | VV | 2 | 2 | True | 0 | ROZPOCET
| VV |  | Součet |  | 1036 | [12 empty] | VV | 2 | 4 | True | 1 | ROZPOCET
62 | K | 63621211R | Dlažba z cihel plných lícových kanalizačních (ref.v. kanalizační cihly NFK 240x115x71 mm - vlastnosti viz TZ) , cihly osazeny na výšku 115mm na maltu pro zdění včetně spárování (ref.v. Quick mix-SBM) ve svahu do sklonu 40° | m2 | 1036 |  | 0 |  |  | základní | 0.553 | 572.908 | 0.21191 | 219.5388 | 0 | 0 | 4 | K | 2 |  |  |  | ROZPOCET | 0 | 0 | 0 | 0 | 0 | 1 | 0 | 4 | -1597359441
| VV |  | D.1.3 | [14 empty] | VV | 2 | 1 | True | 0 | ROZPOCET
| VV |  | 366,0+330,0+340,0 |  | 1036 | [12 empty] | VV | 2 | 2 | True | 0 | ROZPOCET
| VV |  | Součet |  | 1036 | [12 empty] | VV | 2 | 4 | True | 1 | ROZPOCET
| D | 9 | Ostatní konstrukce a práce, bourání |  |  |  | 0 |  |  |  |  | 22490.5056 |  | 37.2625 |  | 563.5601 | 1 | D | 1 |  |  |  | ROZPOCET | [6 empty] | 0
63 | K | 916241212 | Osazení obrubníku kamenného stojatého bez boční opěry do lože z betonu prostého | m | 54 |  | 0 | CS ÚRS 2024 02 |  | základní | 0.199 | 10.746 | 0.11163 | 6.028 | 0 | 0 | 4 | K | 2 |  |  |  | ROZPOCET | 0 | 0 | 0 | 0 | 0 | 1 | 0 | 4 | -1642561936
| Online PSC |  | https://podminky.urs.cz/item/CS_URS_2024_02/916241212 | [14 empty] | Online PSC | 2
| VV |  | D.1.3 | [14 empty] | VV | 2 | 1 | True | 0 | ROZPOCET
| VV |  | horní část svahu | [14 empty] | VV | 2 | 1 | True | 0 | ROZPOCET
| VV |  | 27,0*2 |  | 54 | [12 empty] | VV | 2 | 2 | True | 0 | ROZPOCET
| VV |  | Součet |  | 54 | [12 empty] | VV | 2 | 4 | True | 1 | ROZPOCET
64 | M | 5838020R | krajník silniční kamenný, žula | m | 54 |  | 0 |  |  | základní | 0 | 0 | 0.09 | 4.86 | 0 | 0 | 8 | M | 2 |  |  |  | ROZPOCET | 0 | 0 | 0 | 0 | 0 | 1 | 0 | 4 | 1512862451
65 | K | 919732221 | Styčná spára napojení nového živičného povrchu na stávající za tepla š 15 mm hl 25 mm bez prořezání | m | 64.98 |  | 0 | CS ÚRS 2024 02 |  | základní | 0.073 | 4.7435 | 0.0006 | 0.038988 | 0 | 0 | 4 | K | 2 |  |  |  | ROZPOCET | 0 | 0 | 0 | 0 | 0 | 1 | 0 | 4 | -66869293
| Online PSC |  | https://podminky.urs.cz/item/CS_URS_2024_02/919732221 | [14 empty] | Online PSC | 2
| VV |  | horní část svahu | [14 empty] | VV | 2 | 1 | True | 0 | ROZPOCET
| VV |  | 4,31*2 "asf chodník |  | 8.62 | [12 empty] | VV | 2 | 2 | True | 0 | ROZPOCET
| VV |  | dolní část svahu | [14 empty] | VV | 2 | 1 | True | 0 | ROZPOCET
| VV |  | 29,93+7,14+6,30+10,21+2,78 |  | 56.36 | [12 empty] | VV | 2 | 2 | True | 0 | ROZPOCET
| VV |  | Součet |  | 64.98 | [12 empty] | VV | 2 | 4 | True | 1 | ROZPOCET
66 | K | 919735111 | Řezání stávajícího živičného krytu hl do 50 mm | m | 64.98 |  | 0 | CS ÚRS 2024 02 |  | základní | 0.155 | 10.0719 | 0 | 0 | 0 | 0 | 4 | K | 2 |  |  |  | ROZPOCET | 0 | 0 | 0 | 0 | 0 | 1 | 0 | 4 | -335241710
| Online PSC |  | https://podminky.urs.cz/item/CS_URS_2024_02/919735111 | [14 empty] | Online PSC | 2
| VV |  | D.1.2 | [14 empty] | VV | 2 | 1 | True | 0 | ROZPOCET
| VV |  | horní část svahu | [14 empty] | VV | 2 | 1 | True | 0 | ROZPOCET
| VV |  | 4,31*2 "asf chodník |  | 8.62 | [12 empty] | VV | 2 | 2 | True | 0 | ROZPOCET
| VV |  | dolní část svahu | [14 empty] | VV | 2 | 1 | True | 0 | ROZPOCET
| VV |  | 29,93+7,14+6,30+10,21+2,78 |  | 56.36 | [12 empty] | VV | 2 | 2 | True | 0 | ROZPOCET
| VV |  | Součet |  | 64.98 | [12 empty] | VV | 2 | 4 | True | 1 | ROZPOCET
67 | K | 919735122 | Řezání stávajícího betonového krytu hl do 100 mm | m | 120.08 |  | 0 | CS ÚRS 2024 02 |  | základní | 0.303 | 36.3842 | 2e-05 | 0.0024016 | 0 | 0 | 4 | K | 2 |  |  |  | ROZPOCET | 0 | 0 | 0 | 0 | 0 | 1 | 0 | 4 | 1788014717
| Online PSC |  | https://podminky.urs.cz/item/CS_URS_2024_02/919735122 | [14 empty] | Online PSC | 2
68 | K | 935112111 | Osazení příkopového žlabu do betonu tl 100 mm z betonových tvárnic š 500 mm | m | 43.37 |  | 0 | CS ÚRS 2024 02 |  | základní | 0.186 | 8.0668 | 0.13096 | 5.6797 | 0 | 0 | 4 | K | 2 |  |  |  | ROZPOCET | 0 | 0 | 0 | 0 | 0 | 1 | 0 | 4 | 199633511
| Online PSC |  | https://podminky.urs.cz/item/CS_URS_2024_02/935112111 | [14 empty] | Online PSC | 2
| VV |  | D.1.3 | [14 empty] | VV | 2 | 1 | True | 0 | ROZPOCET
| VV |  | zídka B | [14 empty] | VV | 2 | 1 | True | 0 | ROZPOCET
| VV |  | 29,84+7,13+6,40 |  | 43.37 | [12 empty] | VV | 2 | 2 | True | 0 | ROZPOCET
| VV |  | Součet |  | 43.37 | [12 empty] | VV | 2 | 4 | True | 1 | ROZPOCET
69 | M | 5922705R | žlabovka betonová 210/100/280 mm | m | 43.37 |  | 0 |  |  | základní | 0 | 0 | 0.12726 | 5.5193 | 0 | 0 | 8 | M | 2 |  |  |  | ROZPOCET | 0 | 0 | 0 | 0 | 0 | 1 | 0 | 4 | 355895942
70 | K | 9361042R1 | D+M odpadkový koš 1000x400 mm včetně uchycení - O/2 | kus | 1 |  | 0 |  |  | základní | 0.416 | 0.416 | 0.07287 | 0.07287 | 0 | 0 | 4 | K | 2 |  |  |  | ROZPOCET | 0 | 0 | 0 | 0 | 0 | 1 | 0 | 4 | 1854754565
| VV |  | barevné provedení fošen: lazurovací lak, barva kaštan (odstín stejný jako opravené zábradlí na venkovním schodišti) | [14 empty] | VV | 2 | 1 | True | 0 | ROZPOCET
| VV |  | barevné provedení konstrukce: černá, vložka 60 l z pozinkovaného plechu | [14 empty] | VV | 2 | 1 | True | 0 | ROZPOCET
| VV |  | (ref. výrobek venkovní odpadkový koš ZOOP) | [14 empty] | VV | 2 | 1 | True | 0 | ROZPOCET
| VV |  | 1,0 |  | 1 | [12 empty] | VV | 2 | 2 | True | 0 | ROZPOCET
| VV |  | Součet |  | 1 | [12 empty] | VV | 2 | 4 | True | 1 | ROZPOCET
71 | K | 9361241R1 | D+M lavičky stabilní parkové 1800x650 mm, výška 800 mm, výška sedáku 450 mm - O/1 | kus | 3 |  | 0 |  |  | základní | 2.575 | 7.725 | 0.35744 | 1.0723 | 0 | 0 | 4 | K | 2 |  |  |  | ROZPOCET | 0 | 0 | 0 | 0 | 0 | 1 | 0 | 4 | -511710269
| VV |  | Lavička zahradní litinová, barevné provedení fošen: lazurovací lak, barva kaštan (odstín stejný jako opravené zábradlí na venkovním schodišti) | [14 empty] | VV | 2 | 1 | True | 0 | ROZPOCET
| VV |  | barevné provedení konstrukce: černá | [14 empty] | VV | 2 | 1 | True | 0 | ROZPOCET
| VV |  | (ref. výrobek lavička Vídeň) | [14 empty] | VV | 2 | 1 | True | 0 | ROZPOCET
| VV |  | 3,0 |  | 3 | [12 empty] | VV | 2 | 2 | True | 0 | ROZPOCET
| VV |  | Součet |  | 3 | [12 empty] | VV | 2 | 4 | True | 1 | ROZPOCET
72 | K | 9539428R1 | D+M pasová ocel 3/40-200 mm ukotvení cihelné přizdívky | kus | 559.184 |  | 0 |  |  | základní | 0.28 | 156.5715 | 0.0117 | 6.5425 | 0 | 0 | 4 | K | 2 |  |  |  | ROZPOCET | 0 | 0 | 0 | 0 | 0 | 1 | 0 | 4 | -1236167219
| VV |  | D.1.3 | [14 empty] | VV | 2 | 1 | True | 0 | ROZPOCET
| VV |  | zídka A - 4ks/m2 | [14 empty] | VV | 2 | 1 | True | 0 | ROZPOCET
| VV |  | 78,372*4 |  | 313.488 | [12 empty] | VV | 2 | 2 | True | 0 | ROZPOCET
| VV |  | betonový práh - 4ks/m2 | [14 empty] | VV | 2 | 1 | True | 0 | ROZPOCET
| VV |  | 16,28*4 |  | 65.12 | [12 empty] | VV | 2 | 2 | True | 0 | ROZPOCET
| VV |  | zídka B - 4ks/m2 | [14 empty] | VV | 2 | 1 | True | 0 | ROZPOCET
| VV |  | 45,144*4 |  | 180.576 | [12 empty] | VV | 2 | 2 | True | 0 | ROZPOCET
| VV |  | Součet |  | 559.184 | [12 empty] | VV | 2 | 4 | True | 1 | ROZPOCET
73 | K | 962031133 | Bourání příček z cihel pálených na MVC tl do 150 mm | m2 | 23.48 |  | 0 | CS ÚRS 2024 02 |  | základní | 0.284 | 6.6683 | 0 | 0 | 0.261 | 6.1283 | 4 | K | 2 |  |  |  | ROZPOCET | 0 | 0 | 0 | 0 | 0 | 1 | 0 | 4 | 1563277632
| Online PSC |  | https://podminky.urs.cz/item/CS_URS_2024_02/962031133 | [14 empty] | Online PSC | 2
| VV |  | D.1.2 | [14 empty] | VV | 2 | 1 | True | 0 | ROZPOCET
| VV |  | betonový práh - odstranění stávající přizdívky | [14 empty] | VV | 2 | 1 | True | 0 | ROZPOCET
| VV |  | 22,0*0,84 |  | 18.48 | [12 empty] | VV | 2 | 2 | True | 0 | ROZPOCET
| VV |  | obezdívka stávající kanalizační šachty a pilíře | [14 empty] | VV | 2 | 1 | True | 0 | ROZPOCET
| VV |  | 5,0 |  | 5 | [12 empty] | VV | 2 | 2 | True | 0 | ROZPOCET
| VV |  | Součet |  | 23.48 | [12 empty] | VV | 2 | 4 | True | 1 | ROZPOCET
74 | K | 962032231 | Bourání zdiva z cihel pálených nebo vápenopískových na MV nebo MVC přes 1 m3 | m3 | 39.979 |  | 0 | CS ÚRS 2024 02 |  | základní | 1.52 | 60.7681 | 0 | 0 | 1.8 | 71.9622 | 4 | K | 2 |  |  |  | ROZPOCET | 0 | 0 | 0 | 0 | 0 | 1 | 0 | 4 | -781322974
| Online PSC |  | https://podminky.urs.cz/item/CS_URS_2024_02/962032231 | [14 empty] | Online PSC | 2
| VV |  | D.1.2 | [14 empty] | VV | 2 | 1 | True | 0 | ROZPOCET
| VV |  | horní část svahu - cihelné zídky | [14 empty] | VV | 2 | 1 | True | 0 | ROZPOCET
| VV |  | 21,0*0,50*(0,50-0,18) |  | 3.36 | [12 empty] | VV | 2 | 2 | True | 0 | ROZPOCET
| VV |  | dolní část svahu | [14 empty] | VV | 2 | 1 | True | 0 | ROZPOCET
| VV |  | 47,0*0,60*0,44 |  | 12.408 | [12 empty] | VV | 2 | 2 | True | 0 | ROZPOCET
| VV |  | 60,0*0,70*0,45 |  | 18.9 | [12 empty] | VV | 2 | 2 | True | 0 | ROZPOCET
| VV |  | 13,0*0,95*0,43 |  | 5.311 | [12 empty] | VV | 2 | 2 | True | 0 | ROZPOCET
| VV |  | Součet |  | 39.979 | [12 empty] | VV | 2 | 4 | True | 1 | ROZPOCET
75 | K | 962042321 | Bourání zdiva nadzákladového z betonu prostého přes 1 m3 | m3 | 1.134 |  | 0 | CS ÚRS 2024 02 |  | základní | 4.996 | 5.6655 | 0 | 0 | 2.2 | 2.4948 | 4 | K | 2 |  |  |  | ROZPOCET | 0 | 0 | 0 | 0 | 0 | 1 | 0 | 4 | 1772459538
| Online PSC |  | https://podminky.urs.cz/item/CS_URS_2024_02/962042321 | [14 empty] | Online PSC | 2
| VV |  | D.1.2 | [14 empty] | VV | 2 | 1 | True | 0 | ROZPOCET
| VV |  | horní část svahu - cihelné zídky | [14 empty] | VV | 2 | 1 | True | 0 | ROZPOCET
| VV |  | 21,0*0,30*0,18 "betonová hlava |  | 1.134 | [12 empty] | VV | 2 | 2 | True | 0 | ROZPOCET
| VV |  | Součet |  | 1.134 | [12 empty] | VV | 2 | 4 | True | 1 | ROZPOCET
76 | K | 96503213R | Bourání dlažby z cihel kladených na stojato pl přes 1 m2 ve svahu se sklonem do 40° včetně podkladního maltové lože tl.10 mm | m2 | 1225 |  | 0 |  |  | základní | 0.185 | 226.625 | 0 | 0 | 0.272 | 333.2 | 4 | K | 2 |  |  |  | ROZPOCET | 0 | 0 | 0 | 0 | 0 | 1 | 0 | 4 | -45713231
| VV |  | D.1.2 | [14 empty] | VV | 2 | 1 | True | 0 | ROZPOCET
| VV |  | cihelná dlažba | [14 empty] | VV | 2 | 1 | True | 0 | ROZPOCET
| VV |  | 67,0+473,0+345,0+340,0 |  | 1225 | [12 empty] | VV | 2 | 2 | True | 0 | ROZPOCET
| VV |  | Součet |  | 1225 | [12 empty] | VV | 2 | 4 | True | 1 | ROZPOCET
77 | K | 965041431 | Bourání podkladů pod dlažby nebo mazanin škvárobetonových tl přes 100 mm pl do 4 m2 | m3 | 1.068 |  | 0 | CS ÚRS 2024 02 |  | základní | 5.83 | 6.2264 | 0 | 0 | 1.6 | 1.7088 | 4 | K | 2 |  |  |  | ROZPOCET | 0 | 0 | 0 | 0 | 0 | 1 | 0 | 4 | -210340901
| Online PSC |  | https://podminky.urs.cz/item/CS_URS_2024_02/965041431 | [14 empty] | Online PSC | 2
| VV |  | D.1.2 | [14 empty] | VV | 2 | 1 | True | 0 | ROZPOCET
| VV |  | vzbourání prostupu základovou deskou pro uložení chráničky | [14 empty] | VV | 2 | 1 | True | 0 | ROZPOCET
| VV |  | 0,50*2 "dolní část svahu |  | 1 | [12 empty] | VV | 2 | 2 | True | 0 | ROZPOCET
| VV |  | 0,50*0,50*0,27 "prostup pro nový základ sloupu VO |  | 0.068 | [12 empty] | VV | 2 | 2 | True | 0 | ROZPOCET
| VV |  | Součet |  | 1.068 | [12 empty] | VV | 2 | 4 | True | 1 | ROZPOCET
78 | K | 965042141 | Bourání podkladů pod dlažby nebo mazanin betonových nebo z litého asfaltu tl do 100 mm pl přes 4 m2 ve svahu se sklonem do 40° | m3 | 61.25 |  | 0 | CS ÚRS 2024 02 |  | základní | 7.195 | 440.6938 | 0 | 0 | 2.2 | 134.75 | 4 | K | 2 |  |  |  | ROZPOCET | 0 | 0 | 0 | 0 | 0 | 1 | 0 | 4 | -1594014000
| Online PSC |  | https://podminky.urs.cz/item/CS_URS_2024_02/965042141 | [14 empty] | Online PSC | 2
| VV |  | podkladní lože pod cihelnou dlažbu | [14 empty] | VV | 2 | 1 | True | 0 | ROZPOCET
| VV |  | (67,0+473,0+345,0+340,0)*0,05 |  | 61.25 | [12 empty] | VV | 2 | 2 | True | 0 | ROZPOCET
| VV |  | Součet |  | 61.25 | [12 empty] | VV | 2 | 4 | True | 1 | ROZPOCET
79 | K | 9660431R1 | Vybourání horní krycí betonové desky betonového prahu š. 750 mm a tl. 100 mm | m | 22 |  | 0 |  |  | základní | 0.87 | 19.14 | 0 | 0 | 0.053 | 1.166 | 4 | K | 2 |  |  |  | ROZPOCET | 0 | 0 | 0 | 0 | 0 | 1 | 0 | 4 | -627977919
| VV |  | D.1.2 | [14 empty] | VV | 2 | 1 | True | 0 | ROZPOCET
| VV |  | 22,0 |  | 22 | [12 empty] | VV | 2 | 2 | True | 0 | ROZPOCET
| VV |  | Součet |  | 22 | [12 empty] | VV | 2 | 4 | True | 1 | ROZPOCET
80 | K | 985112112 | Odsekání degradovaného betonu stěn tl do 30 mm | m2 | 75 |  | 0 | CS ÚRS 2024 02 |  | základní | 0.715 | 53.625 | 0 | 0 | 0.066 | 4.95 | 4 | K | 2 |  |  |  | ROZPOCET | 0 | 0 | 0 | 0 | 0 | 1 | 0 | 4 | 407468020
| Online PSC |  | https://podminky.urs.cz/item/CS_URS_2024_02/985112112 | [14 empty] | Online PSC | 2
| VV |  | D.1.3, TZ | [14 empty] | VV | 2 | 1 | True | 0 | ROZPOCET
| VV |  | sanace bet. ploch krytu CO | [14 empty] | VV | 2 | 1 | True | 0 | ROZPOCET
| VV |  | 75,0 |  | 75 | [12 empty] | VV | 2 | 2 | True | 0 | ROZPOCET
| VV |  | Součet |  | 75 | [12 empty] | VV | 2 | 4 | True | 1 | ROZPOCET
81 | K | 985121101 | Tryskání degradovaného betonu stěn sušeným pískem (očištění výztuže od rzi) | m2 | 15 |  | 0 | CS ÚRS 2024 02 |  | základní | 0.537 | 8.055 | 0.065 | 0.975 | 0.13 | 1.95 | 4 | K | 2 |  |  |  | ROZPOCET | 0 | 0 | 0 | 0 | 0 | 1 | 0 | 4 | -875352730
| Online PSC |  | https://podminky.urs.cz/item/CS_URS_2024_02/985121101 | [14 empty] | Online PSC | 2
| VV |  | D.1.3, TZ | [14 empty] | VV | 2 | 1 | True | 0 | ROZPOCET
| VV |  | sanace bet. ploch krytu CO - 20% | [14 empty] | VV | 2 | 1 | True | 0 | ROZPOCET
| VV |  | 75,0*0,20 |  | 15 | [12 empty] | VV | 2 | 2 | True | 0 | ROZPOCET
| VV |  | Součet |  | 15 | [12 empty] | VV | 2 | 4 | True | 1 | ROZPOCET
82 | K | 985121122 | Tryskání degradovaného betonu stěn a rubu kleneb vodou pod tlakem do 1250 barů | m2 | 75 |  | 0 | CS ÚRS 2024 02 |  | základní | 0.452 | 33.9 | 0 | 0 | 0.07 | 5.25 | 4 | K | 2 |  |  |  | ROZPOCET | 0 | 0 | 0 | 0 | 0 | 1 | 0 | 4 | 149351549
| Online PSC |  | https://podminky.urs.cz/item/CS_URS_2024_02/985121122 | [14 empty] | Online PSC | 2
| VV |  | D.1.3, TZ | [14 empty] | VV | 2 | 1 | True | 0 | ROZPOCET
| VV |  | sanace bet. ploch krytu CO | [14 empty] | VV | 2 | 1 | True | 0 | ROZPOCET
| VV |  | 75,0 |  | 75 | [12 empty] | VV | 2 | 2 | True | 0 | ROZPOCET
| VV |  | Součet |  | 75 | [12 empty] | VV | 2 | 4 | True | 1 | ROZPOCET
83 | K | 985311112 | Reprofilace stěn cementovými sanačními maltami tl 20 mm | m2 | 150 |  | 0 | CS ÚRS 2024 02 |  | základní | 1.25 | 187.5 | 0.03885 | 5.8275 | 0 | 0 | 4 | K | 2 |  |  |  | ROZPOCET | 0 | 0 | 0 | 0 | 0 | 1 | 0 | 4 | -1598567375
| Online PSC |  | https://podminky.urs.cz/item/CS_URS_2024_02/985311112 | [14 empty] | Online PSC | 2
| VV |  | D.1.3, TZ | [14 empty] | VV | 2 | 1 | True | 0 | ROZPOCET
| VV |  | sanace bet. ploch krytu CO - 2x | [14 empty] | VV | 2 | 1 | True | 0 | ROZPOCET
| VV |  | 75,0*2 |  | 150 | [12 empty] | VV | 2 | 2 | True | 0 | ROZPOCET
| VV |  | Součet |  | 150 | [12 empty] | VV | 2 | 4 | True | 1 | ROZPOCET
84 | K | 985321111 | Ochranný nátěr výztuže na cementové bázi stěn, líce kleneb a podhledů 1 vrstva tl 1 mm s inhibitorem koroze | m2 | 15 |  | 0 |  |  | základní | 0.361 | 5.415 | 0.00153 | 0.02295 | 0 | 0 | 4 | K | 2 |  |  |  | ROZPOCET | 0 | 0 | 0 | 0 | 0 | 1 | 0 | 4 | -1097088343
| VV |  | D.1.3, TZ | [14 empty] | VV | 2 | 1 | True | 0 | ROZPOCET
| VV |  | sanace bet. ploch krytu CO - 20% | [14 empty] | VV | 2 | 1 | True | 0 | ROZPOCET
| VV |  | 75,0*0,20 |  | 15 | [12 empty] | VV | 2 | 2 | True | 0 | ROZPOCET
| VV |  | Součet |  | 15 | [12 empty] | VV | 2 | 4 | True | 1 | ROZPOCET
85 | K | 985323111 | Spojovací můstek reprofilovaného betonu na cementové bázi tl 1 mm | m2 | 75 |  | 0 | CS ÚRS 2024 02 |  | základní | 0.51 | 38.25 | 0.0021 | 0.1575 | 0 | 0 | 4 | K | 2 |  |  |  | ROZPOCET | 0 | 0 | 0 | 0 | 0 | 1 | 0 | 4 | -1841020935
| Online PSC |  | https://podminky.urs.cz/item/CS_URS_2024_02/985323111 | [14 empty] | Online PSC | 2
| VV |  | D.1.3, TZ | [14 empty] | VV | 2 | 1 | True | 0 | ROZPOCET
| VV |  | sanace bet. ploch krytu CO | [14 empty] | VV | 2 | 1 | True | 0 | ROZPOCET
| VV |  | 75,0 |  | 75 | [12 empty] | VV | 2 | 2 | True | 0 | ROZPOCET
| VV |  | Součet |  | 75 | [12 empty] | VV | 2 | 4 | True | 1 | ROZPOCET
86 | K | 985331212 | Dodatečné vlepování betonářské výztuže D 10 mm do chemické malty včetně vyvrtání otvoru | m | 123 |  | 0 | CS ÚRS 2024 02 |  | základní | 2.236 | 275.028 | 0.00033 | 0.04059 | 0 | 0 | 4 | K | 2 |  |  |  | ROZPOCET | 0 | 0 | 0 | 0 | 0 | 1 | 0 | 4 | 1072090260
| Online PSC |  | https://podminky.urs.cz/item/CS_URS_2024_02/985331212 | [14 empty] | Online PSC | 2
| VV |  | D.1.3 | [14 empty] | VV | 2 | 1 | True | 0 | ROZPOCET
| VV |  | výplňový beton pod chodník v zálivu | [14 empty] | VV | 2 | 1 | True | 0 | ROZPOCET
| VV |  | (217,0-116,0)*4*0,25 |  | 101 | [12 empty] | VV | 2 | 2 | True | 0 | ROZPOCET
| VV |  | brt. práh - kotvení bet. hlavy | [14 empty] | VV | 2 | 1 | True | 0 | ROZPOCET
| VV |  | 0,25*22/0,25 |  | 22 | [12 empty] | VV | 2 | 2 | True | 0 | ROZPOCET
| VV |  | Součet |  | 123 | [12 empty] | VV | 2 | 4 | True | 1 | ROZPOCET
87 | M | 13021012 | tyč ocelová žebírková jakost BSt 500S výztuž do betonu D 10mm | t | 0.165 |  | 0 | CS ÚRS 2024 02 |  | základní | 0 | 0 | 1 | 0.165 | 0 | 0 | 8 | M | 2 |  |  |  | ROZPOCET | 0 | 0 | 0 | 0 | 0 | 1 | 0 | 4 | 2028730470
| VV |  | (217,0-116,0)*4*0,50*0,00062*1,10 |  | 0.138 | [12 empty] | VV | 2 | 2 | True | 0 | ROZPOCET
| VV |  | 22,0*4*0,45*0,00062*1,10 |  | 0.027 | [12 empty] | VV | 2 | 2 | True | 0 | ROZPOCET
| VV |  | Součet |  | 0.165 | [12 empty] | VV | 2 | 4 | True | 1 | ROZPOCET
88 | K | 98533121R | Dodatečné vlepování betonářské výztuže D 6 mm do chemické malty včetně vyvrtání otvoru | m | 388.5 |  | 0 |  |  | základní | 2.209 | 858.1965 | 0.00018 | 0.06993 | 0 | 0 | 4 | K | 2 |  |  |  | ROZPOCET | 0 | 0 | 0 | 0 | 0 | 1 | 0 | 4 | 347165924
| VV |  | D.1.3 - kotvení do svahu pod cihelnou dlažbou 3ks/m2 á 250 mm | [14 empty] | VV | 2 | 1 | True | 0 | ROZPOCET
| VV |  | (366,0+330,0+340,0)*3*0,125 |  | 388.5 | [12 empty] | VV | 2 | 2 | True | 0 | ROZPOCET
| VV |  | Součet |  | 388.5 | [12 empty] | VV | 2 | 4 | True | 1 | ROZPOCET
89 | M | 13021010 | tyč ocelová žebírková jakost BSt 500S výztuž do betonu D 6mm | t | 0.188 |  | 0 | CS ÚRS 2024 02 |  | základní | 0 | 0 | 1 | 0.188 | 0 | 0 | 8 | M | 2 |  |  |  | ROZPOCET | 0 | 0 | 0 | 0 | 0 | 1 | 0 | 4 | 798953511
| VV |  | D.1.3 - kotvení do svahu pod cihelnou dlažbou 6ks/m2 á 250 mm | [14 empty] | VV | 2 | 1 | True | 0 | ROZPOCET
| VV |  | (366,0+330,0+340,0)*3*0,25*0,00022*1,10 |  | 0.188 | [12 empty] | VV | 2 | 2 | True | 0 | ROZPOCET
| VV |  | Součet |  | 0.188 | [12 empty] | VV | 2 | 4 | True | 1 | ROZPOCET
90 | K | 9959911R1 | Příplatek za provedení prácí ve svahu o sklonu do 40° | m2 | 1036 |  | 0 |  |  | základní | 19.334 | 20030.024 | 0 | 0 | 0 | 0 | 4 | K | 2 |  |  |  | ROZPOCET | 0 | 0 | 0 | 0 | 0 | 1 | 0 | 4 | 1205981058
| VV |  | bouraní stávajících konstrukcí a provedení nových konstrukcí cihelného svahu | [14 empty] | VV | 2 | 1 | True | 0 | ROZPOCET
| VV |  | 366,0+330,0+340,0 |  | 1036 | [12 empty] | VV | 2 | 2 | True | 0 | ROZPOCET
| VV |  | Součet |  | 1036 | [12 empty] | VV | 2 | 4 | True | 1 | ROZPOCET
| D | 997 | Přesun sutě |  |  |  | 0 |  |  |  |  | 3187.8084 |  | 0 |  | 0 | 1 | D | 1 |  |  |  | ROZPOCET | [6 empty] | 0
91 | K | 997221131 | Vodorovná doprava vybouraných hmot nošením do 50 m | t | 698.905 |  | 0 | CS ÚRS 2024 02 |  | základní | 2.484 | 1736.08 | 0 | 0 | 0 | 0 | 4 | K | 2 |  |  |  | ROZPOCET | 0 | 0 | 0 | 0 | 0 | 1 | 0 | 4 | 1340166906
| Online PSC |  | https://podminky.urs.cz/item/CS_URS_2024_02/997221131 | [14 empty] | Online PSC | 2
92 | K | 997221139 | Příplatek ZKD 10 m u vodorovné dopravy vybouraných hmot nošením | t | 3489.525 |  | 0 | CS ÚRS 2024 02 |  | základní | 0.371 | 1294.6138 | 0 | 0 | 0 | 0 | 4 | K | 2 |  |  |  | ROZPOCET | 0 | 0 | 0 | 0 | 0 | 1 | 0 | 4 | -1065077604
| Online PSC |  | https://podminky.urs.cz/item/CS_URS_2024_02/997221139 | [14 empty] | Online PSC | 2
| VV |  | 697,905*5 'Přepočtené koeficientem množství |  | 3489.525 | [12 empty] | VV | 2 | 2 | False | 1 | ROZPOCET
93 | K | 997221551 | Vodorovná doprava suti ze sypkých materiálů do 1 km | t | 358.558 |  | 0 | CS ÚRS 2024 02 |  | základní | 0.03 | 10.7567 | 0 | 0 | 0 | 0 | 4 | K | 2 |  |  |  | ROZPOCET | 0 | 0 | 0 | 0 | 0 | 1 | 0 | 4 | -2101731251
| Online PSC |  | https://podminky.urs.cz/item/CS_URS_2024_02/997221551 | [14 empty] | Online PSC | 2
| VV |  | 698,905-340,347 |  | 358.558 | [12 empty] | VV | 2 | 2 | True | 0 | ROZPOCET
| VV |  | Součet |  | 358.558 | [12 empty] | VV | 2 | 4 | True | 1 | ROZPOCET
94 | K | 997221559 | Příplatek ZKD 1 km u vodorovné dopravy suti ze sypkých materiálů | t | 5019.812 |  | 0 | CS ÚRS 2024 02 |  | základní | 0.002 | 10.0396 | 0 | 0 | 0 | 0 | 4 | K | 2 |  |  |  | ROZPOCET | 0 | 0 | 0 | 0 | 0 | 1 | 0 | 4 | -1776843544
| Online PSC |  | https://podminky.urs.cz/item/CS_URS_2024_02/997221559 | [14 empty] | Online PSC | 2
| VV |  | 358,558*14 'Přepočtené koeficientem množství |  | 5019.812 | [12 empty] | VV | 2 | 2 | False | 1 | ROZPOCET
95 | K | 997221561 | Vodorovná doprava suti z kusových materiálů do 1 km | t | 340.437 |  | 0 | CS ÚRS 2024 02 |  | základní | 0.032 | 10.894 | 0 | 0 | 0 | 0 | 4 | K | 2 |  |  |  | ROZPOCET | 0 | 0 | 0 | 0 | 0 | 1 | 0 | 4 | -1764365004
| Online PSC |  | https://podminky.urs.cz/item/CS_URS_2024_02/997221561 | [14 empty] | Online PSC | 2
| VV |  | 7,237+333,200 |  | 340.437 | [12 empty] | VV | 2 | 2 | True | 0 | ROZPOCET
| VV |  | Součet |  | 340.437 | [12 empty] | VV | 2 | 4 | True | 1 | ROZPOCET
96 | K | 997221569 | Příplatek ZKD 1 km u vodorovné dopravy suti z kusových materiálů | t | 4766.118 |  | 0 | CS ÚRS 2024 02 |  | základní | 0.003 | 14.2984 | 0 | 0 | 0 | 0 | 4 | K | 2 |  |  |  | ROZPOCET | 0 | 0 | 0 | 0 | 0 | 1 | 0 | 4 | 1571010668
| Online PSC |  | https://podminky.urs.cz/item/CS_URS_2024_02/997221569 | [14 empty] | Online PSC | 2
| VV |  | 340,437*14 'Přepočtené koeficientem množství |  | 4766.118 | [12 empty] | VV | 2 | 2 | False | 1 | ROZPOCET
97 | K | 997221611 | Nakládání suti na dopravní prostředky pro vodorovnou dopravu | t | 698.905 |  | 0 | CS ÚRS 2024 02 |  | základní | 0.159 | 111.1259 | 0 | 0 | 0 | 0 | 4 | K | 2 |  |  |  | ROZPOCET | 0 | 0 | 0 | 0 | 0 | 1 | 0 | 4 | -475728189
| Online PSC |  | https://podminky.urs.cz/item/CS_URS_2024_02/997221611 | [14 empty] | Online PSC | 2
| D | 998 | Přesun hmot |  |  |  | 0 |  |  |  |  | 647.0931 |  | 0 |  | 0 | 1 | D | 1 |  |  |  | ROZPOCET | [6 empty] | 0
98 | K | 998153131 | Přesun hmot pro samostatné zdi a valy zděné z cihel, kamene, tvárnic nebo monolitické v do 12 m | t | 844.769 |  | 0 | CS ÚRS 2024 02 |  | základní | 0.647 | 546.5655 | 0 | 0 | 0 | 0 | 4 | K | 2 |  |  |  | ROZPOCET | 0 | 0 | 0 | 0 | 0 | 1 | 0 | 4 | 1485056306
| Online PSC |  | https://podminky.urs.cz/item/CS_URS_2024_02/998153131 | [14 empty] | Online PSC | 2
99 | K | 998153132 | Příplatek k přesunu hmot pro zděné a monolitické zdi a valy za zvětšený přesun do 1000 m | t | 844.769 |  | 0 | CS ÚRS 2024 02 |  | základní | 0.119 | 100.5275 | 0 | 0 | 0 | 0 | 4 | K | 2 |  |  |  | ROZPOCET | 0 | 0 | 0 | 0 | 0 | 1 | 0 | 4 | -374954738
| Online PSC |  | https://podminky.urs.cz/item/CS_URS_2024_02/998153132 | [14 empty] | Online PSC | 2
| D | 999 | Skládkovné |  |  |  | 0 |  |  |  |  | 0 |  | 0 |  | 0 | 1 | D | 1 |  |  |  | ROZPOCET | [6 empty] | 0
100 | K | 997013801 | Poplatek za uložení na skládce (skládkovné) stavebního odpadu betonového kód odpadu 170 101 | t | 212.985 |  | 0 |  |  | základní | 0 | 0 | 0 | 0 | 0 | 0 | 4 | K | 2 |  |  |  | ROZPOCET | 0 | 0 | 0 | 0 | 0 | 1 | 0 | 4 | -193802288
| VV |  | 0,96+34,603+17,219+2,495+1,709+134,75+1,166+4,95 |  | 197.852 | [12 empty] | VV | 2 | 2 | True | 0 | ROZPOCET
| VV |  | 7,237+7,896 |  | 15.133 | [12 empty] | VV | 2 | 2 | True | 0 | ROZPOCET
| VV |  | Součet |  | 212.985 | [12 empty] | VV | 2 | 4 | True | 1 | ROZPOCET
101 | K | 997013803 | Poplatek za uložení na skládce (skládkovné) stavebního odpadu cihelného kód odpadu 170 102 | t | 411.29 |  | 0 |  |  | základní | 0 | 0 | 0 | 0 | 0 | 0 | 4 | K | 2 |  |  |  | ROZPOCET | 0 | 0 | 0 | 0 | 0 | 1 | 0 | 4 | -1753318554
| VV |  | 333,2+6,128+71,962 |  | 411.29 | [12 empty] | VV | 2 | 2 | True | 0 | ROZPOCET
| VV |  | Součet |  | 411.29 | [12 empty] | VV | 2 | 4 | True | 1 | ROZPOCET
102 | K | 997013841 | Poplatek za uložení na skládce (skládkovné) odpadu po otryskávání kód odpadu 120 117 | t | 7.2 |  | 0 | CS ÚRS 2024 02 |  | základní | 0 | 0 | 0 | 0 | 0 | 0 | 4 | K | 2 |  |  |  | ROZPOCET | 0 | 0 | 0 | 0 | 0 | 1 | 0 | 4 | 20426237
| Online PSC |  | https://podminky.urs.cz/item/CS_URS_2024_02/997013841 | [14 empty] | Online PSC | 2
| VV |  | 1,95+5,25 |  | 7.2 | [12 empty] | VV | 2 | 2 | True | 0 | ROZPOCET
| VV |  | Součet |  | 7.2 | [12 empty] | VV | 2 | 4 | True | 1 | ROZPOCET
103 | K | 997221845 | Poplatek za uložení na skládce (skládkovné) odpadu asfaltového bez dehtu kód odpadu 170 302 | t | 14.13 |  | 0 |  |  | základní | 0 | 0 | 0 | 0 | 0 | 0 | 4 | K | 2 |  |  |  | ROZPOCET | 0 | 0 | 0 | 0 | 0 | 1 | 0 | 4 | -645486507
| VV |  | 14,13 |  | 14.13 | [12 empty] | VV | 2 | 2 | True | 0 | ROZPOCET
| VV |  | Součet |  | 14.13 | [12 empty] | VV | 2 | 4 | True | 1 | ROZPOCET
104 | K | 997223855 | Poplatek za uložení na skládce (skládkovné) zeminy a kameniva kód odpadu 170 504 | t | 53.3 |  | 0 |  |  | základní | 0 | 0 | 0 | 0 | 0 | 0 | 4 | K | 2 |  |  |  | ROZPOCET | 0 | 0 | 0 | 0 | 0 | 1 | 0 | 4 | 715725402
| VV |  | 41,812+11,488 |  | 53.3 | [12 empty] | VV | 2 | 2 | True | 0 | ROZPOCET
| VV |  | Součet |  | 53.3 | [12 empty] | VV | 2 | 4 | True | 1 | ROZPOCET
| D | PSV | Práce a dodávky PSV |  |  |  | 0 |  |  |  |  | 523.0327 |  | 3.0856 |  | 0 | 2 | D | 0 |  |  |  | ROZPOCET | [6 empty] | 0
| D | 711 | Izolace proti vodě, vlhkosti a plynům |  |  |  | 0 |  |  |  |  | 36.5325 |  | 0.53353 |  | 0 | 2 | D | 1 |  |  |  | ROZPOCET | [6 empty] | 0
105 | K | 711111001 | Provedení izolace proti zemní vlhkosti vodorovné za studena nátěrem penetračním | m2 | 53.384 |  | 0 | CS ÚRS 2024 02 |  | základní | 0.024 | 1.2812 | 0 | 0 | 0 | 0 | 16 | K | 2 |  |  |  | ROZPOCET | 0 | 0 | 0 | 0 | 0 | 1 | 0 | 16 | -206304111
| Online PSC |  | https://podminky.urs.cz/item/CS_URS_2024_02/711111001 | [14 empty] | Online PSC | 2
| VV |  | D.1.2 | [14 empty] | VV | 2 | 1 | True | 0 | ROZPOCET
| VV |  | základ pod zídku B,C | [14 empty] | VV | 2 | 1 | True | 0 | ROZPOCET
| VV |  | (29,84+7,13+6,40+10,23+2,83)*0,45+(35,11+4,60+22,49)*0,45 |  | 53.384 | [12 empty] | VV | 2 | 2 | True | 0 | ROZPOCET
| VV |  | Součet |  | 53.384 | [12 empty] | VV | 2 | 4 | True | 1 | ROZPOCET
106 | M | 11163150 | lak asfaltový penetrační | t | 0.016 |  | 0 | CS ÚRS 2024 02 |  | základní | 0 | 0 | 1 | 0.016 | 0 | 0 | 32 | M | 2 |  |  |  | ROZPOCET | 0 | 0 | 0 | 0 | 0 | 1 | 0 | 16 | 932759995
107 | K | 711141559 | Provedení izolace proti zemní vlhkosti pásy přitavením vodorovné NAIP | m2 | 53.384 |  | 0 | CS ÚRS 2024 02 |  | základní | 0.222 | 11.8512 | 0.0004 | 0.021354 | 0 | 0 | 16 | K | 2 |  |  |  | ROZPOCET | 0 | 0 | 0 | 0 | 0 | 1 | 0 | 16 | -1608113262
| Online PSC |  | https://podminky.urs.cz/item/CS_URS_2024_02/711141559 | [14 empty] | Online PSC | 2
108 | M | 62852674 | pásy s modifikovaným asfaltem vložka skleněná rohož | m2 | 61.392 |  | 0 |  |  | základní | 0 | 0 | 0.0039 | 0.23943 | 0 | 0 | 32 | M | 2 |  |  |  | ROZPOCET | 0 | 0 | 0 | 0 | 0 | 1 | 0 | 16 | 454812211
109 | K | 711161112 | Izolace proti zemní vlhkosti nopovou fólií vodorovná, nopek v 8,0 mm, tl do 0,6 mm | m2 | 50.787 |  | 0 | CS ÚRS 2024 02 |  | základní | 0.087 | 4.4185 | 0.00035 | 0.017775 | 0 | 0 | 16 | K | 2 |  |  |  | ROZPOCET | 0 | 0 | 0 | 0 | 0 | 1 | 0 | 16 | 2071667592
| Online PSC |  | https://podminky.urs.cz/item/CS_URS_2024_02/711161112 | [14 empty] | Online PSC | 2
| VV |  | D.1.3 | [14 empty] | VV | 2 | 1 | True | 0 | ROZPOCET
| VV |  | zídka B | [14 empty] | VV | 2 | 1 | True | 0 | ROZPOCET
| VV |  | (29,84+7,13+6,40+10,23+2,83)*0,45*2 |  | 50.787 | [12 empty] | VV | 2 | 2 | True | 0 | ROZPOCET
| VV |  | Součet |  | 50.787 | [12 empty] | VV | 2 | 4 | True | 1 | ROZPOCET
110 | K | 711191102 | Provedení izolace proti zemní vlhkosti hydroizolační stěrkou vodorovné na zdivu, 1 vrstva | m2 | 68.279 |  | 0 | CS ÚRS 2024 02 |  | základní | 0.278 | 18.9816 | 0 | 0 | 0 | 0 | 16 | K | 2 |  |  |  | ROZPOCET | 0 | 0 | 0 | 0 | 0 | 1 | 0 | 16 | 613803224
| Online PSC |  | https://podminky.urs.cz/item/CS_URS_2024_02/711191102 | [14 empty] | Online PSC | 2
| VV |  | D.1.3 | [14 empty] | VV | 2 | 1 | True | 0 | ROZPOCET
| VV |  | zídka A | [14 empty] | VV | 2 | 1 | True | 0 | ROZPOCET
| VV |  | (5,15+20,33+7,62)*0,45 |  | 14.895 | [12 empty] | VV | 2 | 2 | True | 0 | ROZPOCET
| VV |  | zídka B,C - na poslední řadu cihel pod betonovou hlavu | [14 empty] | VV | 2 | 1 | True | 0 | ROZPOCET
| VV |  | (29,84+7,13+6,40+10,23+2,83)*0,45+(35,11+4,60+22,49)*0,45 |  | 53.384 | [12 empty] | VV | 2 | 2 | True | 0 | ROZPOCET
| VV |  | Součet |  | 68.279 | [12 empty] | VV | 2 | 4 | True | 1 | ROZPOCET
111 | M | 24551274 | stěrka hydroizolační cementová jednosložková | kg | 238.977 |  | 0 | CS ÚRS 2024 02 |  | základní | 0 | 0 | 0.001 | 0.23898 | 0 | 0 | 32 | M | 2 |  |  |  | ROZPOCET | 0 | 0 | 0 | 0 | 0 | 1 | 0 | 16 | -8054577
112 | K | 998711201 | Přesun hmot procentní pro izolace proti vodě, vlhkosti a plynům v objektech v do 6 m | % | 615.165 |  | 0 | CS ÚRS 2024 02 |  | základní | 0 | 0 | 0 | 0 | 0 | 0 | 16 | K | 2 |  |  |  | ROZPOCET | 0 | 0 | 0 | 0 | 0 | 1 | 0 | 16 | 1265821390
| Online PSC |  | https://podminky.urs.cz/item/CS_URS_2024_02/998711201 | [14 empty] | Online PSC | 2
| D | 783 | Dokončovací práce - nátěry |  |  |  | 0 |  |  |  |  | 486.5002 |  | 2.5521 |  | 0 | 2 | D | 1 |  |  |  | ROZPOCET | [6 empty] | 0
113 | K | 783301303 | Bezoplachové odrezivění zámečnických konstrukcí | m2 | 22.83 |  | 0 | CS ÚRS 2024 02 |  | základní | 0.1 | 2.283 | 7e-05 | 0.0015981 | 0 | 0 | 16 | K | 2 |  |  |  | ROZPOCET | 0 | 0 | 0 | 0 | 0 | 1 | 0 | 16 | -880898162
| Online PSC |  | https://podminky.urs.cz/item/CS_URS_2024_02/783301303 | [14 empty] | Online PSC | 2
114 | K | 783301311 | Odmaštění zámečnických konstrukcí vodou ředitelným odmašťovačem | m2 | 22.83 |  | 0 | CS ÚRS 2024 02 |  | základní | 0.133 | 3.0364 | 8e-05 | 0.0018264 | 0 | 0 | 16 | K | 2 |  |  |  | ROZPOCET | 0 | 0 | 0 | 0 | 0 | 1 | 0 | 16 | -345891603
| Online PSC |  | https://podminky.urs.cz/item/CS_URS_2024_02/783301311 | [14 empty] | Online PSC | 2
115 | K | 783301401 | Ometení zámečnických konstrukcí | m2 | 22.83 |  | 0 | CS ÚRS 2024 02 |  | základní | 0.011 | 0.25113 | 0 | 0 | 0 | 0 | 16 | K | 2 |  |  |  | ROZPOCET | 0 | 0 | 0 | 0 | 0 | 1 | 0 | 16 | 1719195374
| Online PSC |  | https://podminky.urs.cz/item/CS_URS_2024_02/783301401 | [14 empty] | Online PSC | 2
116 | K | 783306809 | Odstranění nátěru ze zámečnických konstrukcí okartáčováním | m2 | 22.83 |  | 0 | CS ÚRS 2024 02 |  | základní | 0.342 | 7.8079 | 0 | 0 | 0 | 0 | 16 | K | 2 |  |  |  | ROZPOCET | 0 | 0 | 0 | 0 | 0 | 1 | 0 | 16 | -909530529
| Online PSC |  | https://podminky.urs.cz/item/CS_URS_2024_02/783306809 | [14 empty] | Online PSC | 2
| VV |  | D.1.3 | [14 empty] | VV | 2 | 1 | True | 0 | ROZPOCET
| VV |  | 17,0*0,95 "zábradlí |  | 16.15 | [12 empty] | VV | 2 | 2 | True | 0 | ROZPOCET
| VV |  | 1,67*2,0*2 "dveře CO |  | 6.68 | [12 empty] | VV | 2 | 2 | True | 0 | ROZPOCET
| VV |  | Součet |  | 22.83 | [12 empty] | VV | 2 | 4 | True | 1 | ROZPOCET
117 | K | 783314101 | Základní jednonásobný syntetický nátěr zámečnických konstrukcí | m2 | 22.83 |  | 0 | CS ÚRS 2024 02 |  | základní | 0.184 | 4.2007 | 0.00014 | 0.0031962 | 0 | 0 | 16 | K | 2 |  |  |  | ROZPOCET | 0 | 0 | 0 | 0 | 0 | 1 | 0 | 16 | -444937462
| Online PSC |  | https://podminky.urs.cz/item/CS_URS_2024_02/783314101 | [14 empty] | Online PSC | 2
118 | K | 783317101 | Krycí jednonásobný syntetický standardní nátěr zámečnických konstrukcí | m2 | 22.83 |  | 0 | CS ÚRS 2024 02 |  | základní | 0.172 | 3.9268 | 0.00012 | 0.0027396 | 0 | 0 | 16 | K | 2 |  |  |  | ROZPOCET | 0 | 0 | 0 | 0 | 0 | 1 | 0 | 16 | 1142698445
| Online PSC |  | https://podminky.urs.cz/item/CS_URS_2024_02/783317101 | [14 empty] | Online PSC | 2
119 | K | 783801601 | Očištění odstraňovačem graffiti hladkých ošetřených povrchů betonových, z desek na bázi dřeva | m2 | 75 |  | 0 | CS ÚRS 2024 02 |  | základní | 0.23 | 17.25 | 0.02116 | 1.587 | 0 | 0 | 16 | K | 2 |  |  |  | ROZPOCET | 0 | 0 | 0 | 0 | 0 | 1 | 0 | 16 | 940480059
| Online PSC |  | https://podminky.urs.cz/item/CS_URS_2024_02/783801601 | [14 empty] | Online PSC | 2
| VV |  | kryt CO | [14 empty] | VV | 2 | 1 | True | 0 | ROZPOCET
| VV |  | 75,0 |  | 75 | [12 empty] | VV | 2 | 2 | True | 0 | ROZPOCET
| VV |  | Součet |  | 75 | [12 empty] | VV | 2 | 4 | True | 1 | ROZPOCET
120 | K | 78382660R | Hydrofobizační transparentní silikonový nátěr hladkých betonových povrchů (ref.v. Mapei Antipluviol S) | m2 | 75 |  | 0 |  |  | základní | 0.108 | 8.1 | 0.0001 | 0.0075 | 0 | 0 | 16 | K | 2 |  |  |  | ROZPOCET | 0 | 0 | 0 | 0 | 0 | 1 | 0 | 16 | 162873596
| VV |  | kryt CO | [14 empty] | VV | 2 | 1 | True | 0 | ROZPOCET
| VV |  | 75,0 |  | 75 | [12 empty] | VV | 2 | 2 | True | 0 | ROZPOCET
| VV |  | Součet |  | 75 | [12 empty] | VV | 2 | 4 | True | 1 | ROZPOCET
121 | K | 78382665R | Hydrofobizační transparentní silikonový nátěr lícového zdiva (ref.v. Mapei Antipluviol S) | m2 | 1451.543 |  | 0 |  |  | základní | 0.108 | 156.7666 | 0.00021 | 0.30482 | 0 | 0 | 16 | K | 2 |  |  |  | ROZPOCET | 0 | 0 | 0 | 0 | 0 | 1 | 0 | 16 | -177677317
| VV |  | D.1.3 | [14 empty] | VV | 2 | 1 | True | 0 | ROZPOCET
| VV |  | zídka A | [14 empty] | VV | 2 | 1 | True | 0 | ROZPOCET
| VV |  | (4,59+20,33+6,81)*(1,0+0,66) |  | 52.672 | [12 empty] | VV | 2 | 2 | True | 0 | ROZPOCET
| VV |  | (5,15+20,98+7,62)*(1,57+0,13) |  | 57.375 | [12 empty] | VV | 2 | 2 | True | 0 | ROZPOCET
| VV |  | betonový práh | [14 empty] | VV | 2 | 1 | True | 0 | ROZPOCET
| VV |  | 22,0*(0,74+0,05+0,15+0,78) |  | 37.84 | [12 empty] | VV | 2 | 2 | True | 0 | ROZPOCET
| VV |  | zídka B | [14 empty] | VV | 2 | 1 | True | 0 | ROZPOCET
| VV |  | (29,84+7,13+6,40)*( 0,9+0,05+0,5+0,3)+(10,23+2,83)*(0,9+0,05+0,45+0,9) |  | 105.936 | [12 empty] | VV | 2 | 2 | True | 0 | ROZPOCET
| VV |  | zídka C | [14 empty] | VV | 2 | 1 | True | 0 | ROZPOCET
| VV |  | (35,11+4,60+22,49)*(0,9 +0,05+0,5+0,05+1,1) |  | 161.72 | [12 empty] | VV | 2 | 2 | True | 0 | ROZPOCET
| VV |  | cihelná dlažba | [14 empty] | VV | 2 | 1 | True | 0 | ROZPOCET
| VV |  | 366,0+330,0+340,0 |  | 1036 | [12 empty] | VV | 2 | 2 | True | 0 | ROZPOCET
| VV |  | Součet |  | 1451.543 | [12 empty] | VV | 2 | 4 | True | 1 | ROZPOCET
122 | K | 783827103 | Krycí jednonásobný silikátový nátěr hladkých betonových povrchů | m2 | 75 |  | 0 | CS ÚRS 2024 02 |  | základní | 0.108 | 8.1 | 0.00027 | 0.02025 | 0 | 0 | 16 | K | 2 |  |  |  | ROZPOCET | 0 | 0 | 0 | 0 | 0 | 1 | 0 | 16 | 70105732
| Online PSC |  | https://podminky.urs.cz/item/CS_URS_2024_02/783827103 | [14 empty] | Online PSC | 2
| VV |  | kryt CO | [14 empty] | VV | 2 | 1 | True | 0 | ROZPOCET
| VV |  | 75,0 |  | 75 | [12 empty] | VV | 2 | 2 | True | 0 | ROZPOCET
| VV |  | Součet |  | 75 | [12 empty] | VV | 2 | 4 | True | 1 | ROZPOCET
123 | K | 78384650R | Antigraffiti nátěr bezbarvý prodyšný na bázi polysacharidů (ref. Výr. Meffert PSS 20) betonových povrchů | m2 | 75 |  | 0 |  |  | základní | 0.18 | 13.5 | 0.00018 | 0.0135 | 0 | 0 | 16 | K | 2 |  |  |  | ROZPOCET | 0 | 0 | 0 | 0 | 0 | 1 | 0 | 16 | 1689477977
| VV |  | kryt CO | [14 empty] | VV | 2 | 1 | True | 0 | ROZPOCET
| VV |  | 75,0 |  | 75 | [12 empty] | VV | 2 | 2 | True | 0 | ROZPOCET
| VV |  | Součet |  | 75 | [12 empty] | VV | 2 | 4 | True | 1 | ROZPOCET
124 | K | 78384653R | Antigraffiti nátěr bezbarvý prodyšný na bázi polysacharidů (ref. Výr. Meffert PSS 20) cihelného zdiva | m2 | 1451.543 |  | 0 |  |  | základní | 0.18 | 261.2777 | 0.00042 | 0.60965 | 0 | 0 | 16 | K | 2 |  |  |  | ROZPOCET | 0 | 0 | 0 | 0 | 0 | 1 | 0 | 16 | 1573170815
| VV |  | D.1.3 | [14 empty] | VV | 2 | 1 | True | 0 | ROZPOCET
| VV |  | zídka A | [14 empty] | VV | 2 | 1 | True | 0 | ROZPOCET
| VV |  | (4,59+20,33+6,81)*(1,0+0,66) |  | 52.672 | [12 empty] | VV | 2 | 2 | True | 0 | ROZPOCET
| VV |  | (5,15+20,98+7,62)*(1,57+0,13) |  | 57.375 | [12 empty] | VV | 2 | 2 | True | 0 | ROZPOCET
| VV |  | betonový práh | [14 empty] | VV | 2 | 1 | True | 0 | ROZPOCET
| VV |  | 22,0*(0,74+0,05+0,15+0,78) |  | 37.84 | [12 empty] | VV | 2 | 2 | True | 0 | ROZPOCET
| VV |  | zídka B | [14 empty] | VV | 2 | 1 | True | 0 | ROZPOCET
| VV |  | (29,84+7,13+6,40)*( 0,9+0,05+0,5+0,3)+(10,23+2,83)*(0,9+0,05+0,45+0,9) |  | 105.936 | [12 empty] | VV | 2 | 2 | True | 0 | ROZPOCET
| VV |  | zídka C | [14 empty] | VV | 2 | 1 | True | 0 | ROZPOCET
| VV |  | (35,11+4,60+22,49)*(0,9 +0,05+0,5+0,05+1,1) |  | 161.72 | [12 empty] | VV | 2 | 2 | True | 0 | ROZPOCET
| VV |  | cihelná dlažba | [14 empty] | VV | 2 | 1 | True | 0 | ROZPOCET
| VV |  | 366,0+330,0+340,0 |  | 1036 | [12 empty] | VV | 2 | 2 | True | 0 | ROZPOCET
| VV |  | Součet |  | 1451.543 | [12 empty] | VV | 2 | 4 | True | 1 | ROZPOCET
| D | M | Práce a dodávky M |  |  |  | 0 |  |  |  |  | 1.855 |  | 0 |  | 0 | 3 | D | 0 |  |  |  | ROZPOCET | [6 empty] | 0
| D | 21-M | Elektromontáže |  |  |  | 0 |  |  |  |  | 1.855 |  | 0 |  | 0 | 3 | D | 1 |  |  |  | ROZPOCET | [6 empty] | 0
125 | K | 2100000R1-D | Demontáž stávjícího sloupu osvětle včetne odvozu a ekologické likvidace | kus | 1 |  | 0 |  |  | základní | 0.831 | 0.831 | 0 | 0 | 0 | 0 | 64 | K | 2 |  |  |  | ROZPOCET | 0 | 0 | 0 | 0 | 0 | 1 | 0 | 64 | 103256744
126 | K | 2100400R1 | D+M sloup VO bezpaticový, tzp sadový včetně napojení a napojení na náhradní chráničku | kus | 1 |  | 0 |  |  | základní | 1.024 | 1.024 | 0 | 0 | 0 | 0 | 64 | K | 2 |  |  |  | ROZPOCET | 0 | 0 | 0 | 0 | 0 | 1 | 0 | 64 | 405987161

## VON - VRN+ON
{1de809d6-a65b-4875-bbd5-56fa6b9a3029}
2
| KRYCÍ LIST SOUPISU PRACÍ | [7 empty] | v --- níže se nacházejí doplnkové a pomocné údaje k sestavám --- v | [8 empty] | False
Stavba:
Folimanka - oprava cihlového svahu a zídek
Objekt:
VON - VRN+ON
| KSO: |  |  |  |  | CC-CZ:
| Místo: |  |  |  |  | Datum: | 24. 10. 2024
| Zadavatel: |  |  |  |  | IČ:
|  | Úřad MČ Praha 2, nám. Míru 600/20, Praha 2 |  |  |  | DIČ:
| Zhotovitel: |  |  |  |  | IČ:
DIČ:
| Projektant: |  |  |  |  | IČ:
|  | D PLUS PROJEKTOVÁ A INŽENÝRSKÁ a.s. |  |  |  | DIČ:
| Zpracovatel: |  |  |  |  | IČ:
DIČ:
Poznámka:
| Cena bez DPH | [5 empty] | 0
|  |  | Základ daně |  |  | Sazba daně | Výše daně
| DPH | základní | 0 |  |  | 21% | 0
|  | snížená | 0 |  |  | 15% | 0
|  | zákl. přenesená | 0 |  |  | 21% | 0
|  | sníž. přenesená | 0 |  |  | 15% | 0
|  | nulová | 0 |  |  | 0% | 0
| Cena s DPH |  |  | v | CZK |  | 0
REKAPITULACE ČLENĚNÍ SOUPISU PRACÍ
Stavba:
Folimanka - oprava cihlového svahu a zídek
Objekt:
VON - VRN+ON
Místo: | [5 empty] | Datum: | 24. 10. 2024
Zadavatel: |  |  | Úřad MČ Praha 2, nám. Míru 600/20, Praha 2 |  |  | Projektant: | D PLUS PROJEKTOVÁ A INŽENÝRSKÁ a.s.
Zhotovitel: | [5 empty] | Zpracovatel:
Kód dílu - Popis | [6 empty] | Cena celkem [CZK]
Náklady stavby celkem | [6 empty] | 0 | [11 empty] | -1
| VRN - Vedlejší rozpočtové náklady | [5 empty] | 0
| VRN1 - Průzkumné, geodetické a projektové práce | [5 empty] | 0
| VRN3 - Zařízení staveniště | [5 empty] | 0
| VRN4 - Inženýrská činnost | [5 empty] | 0
| VRN6 - Územní vlivy | [5 empty] | 0
| VRN7 - Provozní vlivy | [5 empty] | 0
| VRN9 - Ostatní náklady | [5 empty] | 0
SOUPIS PRACÍ
Stavba:
Folimanka - oprava cihlového svahu a zídek
Objekt:
VON - VRN+ON
Místo: | [5 empty] | Datum: | 24. 10. 2024
Zadavatel: |  |  | Úřad MČ Praha 2, nám. Míru 600/20, Praha 2 |  |  | Projektant: | D PLUS PROJEKTOVÁ A INŽENÝRSKÁ a.s.
Zhotovitel: | [5 empty] | Zpracovatel:
PČ | Typ | Kód | Popis | MJ | Množství | J.cena [CZK] | Cena celkem [CZK] | Cenová soustava |  | DPH | J. Nh [h] | Nh celkem [h] | J. hmotnost [t] | Hmotnost celkem [t] | J. suť [t] | Suť Celkem [t]
Náklady soupisu celkem | [6 empty] | 0 |  |  |  |  | 0 |  | 0 |  | 0 |  | D | -1 | [10 empty] | 0
| D | VRN | Vedlejší rozpočtové náklady |  |  |  | 0 |  |  |  |  | 0 |  | 0 |  | 0 | 5 | D | 0 |  |  |  | ROZPOCET | [6 empty] | 0
| D | VRN1 | Průzkumné, geodetické a projektové práce |  |  |  | 0 |  |  |  |  | 0 |  | 0 |  | 0 | 5 | D | 1 |  |  |  | ROZPOCET | [6 empty] | 0
1 | K | 013254000 | Dokumentace skutečného provedení stavby | Kč | 1 |  | 0 | CS ÚRS 2024 02 |  | základní | 0 | 0 | 0 | 0 | 0 | 0 | 1024 | K | 2 |  |  |  | ROZPOCET | 0 | 0 | 0 | 0 | 0 | 1 | 0 | 1024 | 1515556213
| Online PSC |  | https://podminky.urs.cz/item/CS_URS_2024_02/013254000 | [14 empty] | Online PSC | 2
| D | VRN3 | Zařízení staveniště |  |  |  | 0 |  |  |  |  | 0 |  | 0 |  | 0 | 5 | D | 1 |  |  |  | ROZPOCET | [6 empty] | 0
2 | K | 030001000 | Zařízení staveniště | Kč | 1 |  | 0 | CS ÚRS 2024 02 |  | základní | 0 | 0 | 0 | 0 | 0 | 0 | 1024 | K | 2 |  |  |  | ROZPOCET | 0 | 0 | 0 | 0 | 0 | 1 | 0 | 1024 | 1315036845
| Online PSC |  | https://podminky.urs.cz/item/CS_URS_2024_02/030001000 | [14 empty] | Online PSC | 2
| D | VRN4 | Inženýrská činnost |  |  |  | 0 |  |  |  |  | 0 |  | 0 |  | 0 | 5 | D | 1 |  |  |  | ROZPOCET | [6 empty] | 0
3 | K | 043103000 | Kontrola kvality sanačních prací | Kč | 1 |  | 0 | CS ÚRS 2024 02 |  | základní | 0 | 0 | 0 | 0 | 0 | 0 | 1024 | K | 2 |  |  |  | ROZPOCET | 0 | 0 | 0 | 0 | 0 | 1 | 0 | 1024 | 874146379
| Online PSC |  | https://podminky.urs.cz/item/CS_URS_2024_02/043103000 | [14 empty] | Online PSC | 2
| VV |  | vizuální kontrola | [14 empty] | VV | 2 | 1 | True | 0 | ROZPOCET
| VV |  | kontrola mechanických vlastností dle katalogu listů | [14 empty] | VV | 2 | 1 | True | 0 | ROZPOCET
| VV |  | tahová pevnost podkladu odtrhovými zkouškami | [14 empty] | VV | 2 | 1 | True | 0 | ROZPOCET
| VV |  | kontrola tloušťky reprofilačních vrstev | [14 empty] | VV | 2 | 1 | True | 0 | ROZPOCET
| VV |  | kontrola souržnosti reprofilace s podkladem | [14 empty] | VV | 2 | 1 | True | 0 | ROZPOCET
| VV |  | 1,0 |  | 1 | [12 empty] | VV | 2 | 2 | True | 0 | ROZPOCET
| VV |  | Součet |  | 1 | [12 empty] | VV | 2 | 4 | True | 1 | ROZPOCET
4 | K | 049002000 | Inženýrská činnost ostatní | Kč | 1 |  | 0 | CS ÚRS 2024 02 |  | základní | 0 | 0 | 0 | 0 | 0 | 0 | 1024 | K | 2 |  |  |  | ROZPOCET | 0 | 0 | 0 | 0 | 0 | 1 | 0 | 1024 | 37949063
| Online PSC |  | https://podminky.urs.cz/item/CS_URS_2024_02/049002000 | [14 empty] | Online PSC | 2
| D | VRN6 | Územní vlivy |  |  |  | 0 |  |  |  |  | 0 |  | 0 |  | 0 | 5 | D | 1 |  |  |  | ROZPOCET | [6 empty] | 0
5 | K | 060001000 | Územní vlivy | Kč | 1 |  | 0 | CS ÚRS 2024 02 |  | základní | 0 | 0 | 0 | 0 | 0 | 0 | 1024 | K | 2 |  |  |  | ROZPOCET | 0 | 0 | 0 | 0 | 0 | 1 | 0 | 1024 | -1218188778
| Online PSC |  | https://podminky.urs.cz/item/CS_URS_2024_02/060001000 | [14 empty] | Online PSC | 2
| D | VRN7 | Provozní vlivy |  |  |  | 0 |  |  |  |  | 0 |  | 0 |  | 0 | 5 | D | 1 |  |  |  | ROZPOCET | [6 empty] | 0
6 | K | 070001000 | Provozní vlivy | Kč | 1 |  | 0 | CS ÚRS 2024 02 |  | základní | 0 | 0 | 0 | 0 | 0 | 0 | 1024 | K | 2 |  |  |  | ROZPOCET | 0 | 0 | 0 | 0 | 0 | 1 | 0 | 1024 | 1880337754
| Online PSC |  | https://podminky.urs.cz/item/CS_URS_2024_02/070001000 | [14 empty] | Online PSC | 2
| D | VRN9 | Ostatní náklady |  |  |  | 0 |  |  |  |  | 0 |  | 0 |  | 0 | 5 | D | 1 |  |  |  | ROZPOCET | [6 empty] | 0
7 | K | 091704001 | Označení stavby | Kč | 1 |  | 0 |  |  | základní | 0 | 0 | 0 | 0 | 0 | 0 | 1024 | K | 2 |  |  |  | ROZPOCET | 0 | 0 | 0 | 0 | 0 | 1 | 0 | 1024 | 312086876

## Pokyny pro vyplnění
Struktura údajů, formát souboru a metodika pro zpracování
Struktura
Soubor je složen ze záložky Rekapitulace stavby a záložek s názvem soupisu prací pro jednotlivé objekty ve formátu XLSX. Každá ze záložek přitom obsahuje
ještě samostatné sestavy vymezené orámovaním a nadpisem sestavy.
Rekapitulace stavby obsahuje sestavu Rekapitulace stavby a Rekapitulace objektů stavby a soupisů prací.
V sestavě Rekapitulace stavby jsou uvedeny informace identifikující předmět veřejné zakázky na stavební práce, KSO, CC-CZ, CZ-CPV, CZ-CPA a rekapitulaci
celkové nabídkové ceny uchazeče.
Termínem "uchazeč" (resp. zhotovitel) se myslí "účastník zadávacího řízení" ve smyslu zákona o zadávání veřejných zakázek.
V sestavě Rekapitulace objektů stavby a soupisů prací je uvedena rekapitulace stavebních objektů, inženýrských objektů, provozních souborů,
vedlejších a ostatních nákladů a ostatních nákladů s rekapitulací nabídkové ceny za jednotlivé soupisy prací. Na základě údaje Typ je možné
identifikovat, zda se jedná o objekt nebo soupis prací pro daný objekt:
|  | STA | Stavební objekt pozemní
|  | ING | Stavební objekt inženýrský
|  | PRO | Provozní soubor
|  | VON | Vedlejší a ostatní náklady
|  | OST | Ostatní
|  | Soupis | Soupis prací pro daný typ objektu
Soupis prací pro jednotlivé objekty obsahuje sestavy Krycí list soupisu prací, Rekapitulace členění soupisu prací, Soupis prací. Za soupis prací může být považován
i objekt stavby v případě, že neobsahuje podřízenou zakázku.
Krycí list soupisu obsahuje rekapitulaci informací o předmětu veřejné zakázky ze sestavy Rekapitulace stavby, informaci o zařazení objektu do KSO,
CC-CZ, CZ-CPV, CZ-CPA a rekapitulaci celkové nabídkové ceny uchazeče za aktuální soupis prací.
Rekapitulace členění soupisu prací obsahuje rekapitulaci soupisu prací ve všech úrovních členění soupisu tak, jak byla tato členění použita (např.
stavební díly, funkční díly, případně jiné členění) s rekapitulací nabídkové ceny.
Soupis prací obsahuje položky veškerých stavebních nebo montážních prací, dodávek materiálů a služeb nezbytných pro zhotovení stavebního objektu,
inženýrského objektu, provozního souboru, vedlejších a ostatních nákladů.
Pro položky soupisu prací se zobrazují následující informace:
|  | PČ |  | Pořadové číslo položky v aktuálním soupisu
|  | TYP |  | Typ položky: K - konstrukce, M - materiál, PP - plný popis, PSC - poznámka k souboru cen, P - poznámka k položce, VV - výkaz výměr, FIG - rozpad figur
|  | Kód |  | Kód položky
|  | Popis |  | Zkrácený popis položky
|  | MJ |  | Měrná jednotka položky
|  | Množství |  | Množství v měrné jednotce
|  | J.cena |  | Jednotková cena položky. Zadaní může obsahovat namísto J.ceny sloupce J.materiál a J.montáž, jejichž součet definuje
J.cenu položky.
|  | Cena celkem |  | Celková cena položky daná jako součin množství a j.ceny
|  | Cenová soustava |  | Příslušnost položky do cenové soustavy
Ke každé položce soupisu prací se na samostatných řádcích může zobrazovat:
Plný popis položky
Poznámka k souboru cen a poznámka zadavatele
Výkaz výměr
Pokud je k řádku výkazu výměr evidovaný údaj ve sloupci Kód, jedná se o definovaný odkaz, na který se může odvolávat výkaz výměr z jiné položky.
Metodika pro zpracování
Jednotlivé sestavy jsou v souboru provázány. Editovatelné pole jsou zvýrazněny žlutým podbarvením, ostatní pole neslouží k editaci a nesmí být jakkoliv
modifikovány.
Uchazeč je pro podání nabídky povinen vyplnit žlutě podbarvená pole:
Pole Uchazeč v sestavě Rekapitulace stavby - zde uchazeč vyplní svůj název (název subjektu)
Pole IČ a DIČ v sestavě Rekapitulace stavby - zde uchazeč vyplní svoje IČ a DIČ
Datum v sestavě Rekapitulace stavby - zde uchazeč vyplní datum vytvoření nabídky
J.cena = jednotková cena v sestavě Soupis prací o maximálním počtu desetinných míst uvedených v poli
- pokud sestavy soupisů prací obsahují pole J.cena, měla by být všechna tato pole vyplněna nenulovými
Poznámka - nepovinný údaj pro položku soupisu
V případě, že sestavy soupisů prací neobsahují pole J.cena, potom ve všech soupisech prací obsahují pole:
- J.materiál - jednotková cena materiálu
- J.montáž - jednotková cena montáže
Uchazeč v tomto případě by měl vyplnit všechna pole J.materiál a pole J.montáž nenulovými kladnými číslicemi. V případech, kdy položka
neobsahuje žádný materiál je přípustné, aby pole J.materiál bylo vyplněno nulou. V případech, kdy položka neobsahuje žádnou montáž je přípustné,
aby pole J.montáž bylo vyplněno nulou. Obě pole - J.materiál, J.Montáž u jedné položky by však neměly být vyplněny nulou.
Rekapitulace stavby
Název |  |  | Povinný |  | Popis | Typ | Max. počet
atributu |  |  | (A/N) |  |  |  | znaků
Kód |  |  | A |  | Kód stavby | String | 20
Stavba |  |  | A |  | Název stavby | String | 120
Místo |  |  | N |  | Místo stavby | String | 50
Datum |  |  | A |  | Datum vykonaného exportu | Date
KSO |  |  | N |  | Klasifikace stavebního objektu | String | 15
CC-CZ |  |  | N |  | Klasifikace stavbeních děl | String | 15
CZ-CPV |  |  | N |  | Společný slovník pro veřejné zakázky | String | 20
CZ-CPA |  |  | N |  | Klasifikace produkce podle činností | String | 20
Zadavatel |  |  | N |  | Zadavatel zadaní | String | 50
IČ |  |  | N |  | IČ zadavatele zadaní | String | 20
DIČ |  |  | N |  | DIČ zadavatele zadaní | String | 20
Uchazeč |  |  | N |  | Uchazeč veřejné zakázky | String | 50
Projektant |  |  | N |  | Projektant | String | 50
Poznámka |  |  | N |  | Poznámka k zadání | String | 255
Sazba DPH |  |  | A |  | Rekapitulace sazeb DPH u položek soupisů | eGSazbaDph
Základna DPH |  |  | A |  | Základna DPH určena součtem celkové ceny z položek soupisů | Double
Hodnota DPH |  |  | A |  | Hodnota DPH | Double
Cena bez DPH |  |  | A |  | Celková cena bez DPH za celou stavbu. Sčítává se ze všech listů. | Double
Cena s DPH |  |  | A |  | Celková cena s DPH za celou stavbu | Double
Rekapitulace objektů stavby a soupisů prací
Název |  |  | Povinný |  | Popis | Typ | Max. počet
atributu |  |  | (A/N) |  |  |  | znaků
Kód |  |  | A |  | Přebírá se z Rekapitulace stavby | String | 20
Stavba |  |  | A |  | Přebírá se z Rekapitulace stavby | String | 120
Místo |  |  | N |  | Přebírá se z Rekapitulace stavby | String | 50
Datum |  |  | A |  | Přebírá se z Rekapitulace stavby | Date
Zadavatel |  |  | N |  | Přebírá se z Rekapitulace stavby | String | 50
Projektant |  |  | N |  | Přebírá se z Rekapitulace stavby | String | 50
Uchazeč |  |  | N |  | Přebírá se z Rekapitulace stavby | String | 50
Kód |  |  | A |  | Kód objektu | String | 20
Objektu, Soupis prací |  |  | A |  | Název objektu | String | 120
Cena bez DPH |  |  | A |  | Cena bez DPH za daný objekt | Double
Cena s DPH |  |  | A |  | Cena spolu s DPH za daný objekt | Double
Typ |  |  | A |  | Typ zakázky | eGTypZakazky
Krycí list soupisu
Název |  |  | Povinný |  | Popis | Typ | Max. počet
atributu |  |  | (A/N) |  |  |  | znaků
Stavba |  |  | A |  | Přebírá se z Rekapitulace stavby | String | 120
Objekt |  |  | A |  | Kód a název objektu | String | 20 + 120
Soupis |  |  | A |  | Kód a název soupisu | String | 20 + 120
KSO |  |  | N |  | Klasifikace stavebního objektu | String | 15
CC-CZ |  |  | N |  | Klasifikace stavbeních děl | String | 15
CZ-CPV |  |  | N |  | Společný slovník pro veřejné zakázky | String | 20
CZ-CPA |  |  | N |  | Klasifikace produkce podle činností | String | 20
Místo |  |  | N |  | Přebírá se z Rekapitulace stavby | String | 50
Zadavatel |  |  | N |  | Přebírá se z Rekapitulace stavby | String | 50
Uchazeč |  |  | N |  | Přebírá se z Rekapitulace stavby | String | 50
Projektant |  |  | N |  | Přebírá se z Rekapitulace stavby | String | 50
Poznámka |  |  | N |  | Poznámka k soupisu prací | String | 255
Sazba DPH |  |  | A |  | Rekapitulace sazeb DPH na položkách aktuálního soupisu | eGSazbaDph
Základna DPH |  |  | A |  | Základna DPH určena součtem celkové ceny z položek aktuálního soupisu | Double
Hodnota DPH |  |  | A |  | Hodnota DPH | Double
Cena bez DPH |  |  | A |  | Cena bez DPH za daný soupis | Double
Cena s DPH |  |  | A |  | Cena s DPH za daný soupis | Double
Rekapitulace členění soupisu prací
Název |  |  | Povinný |  | Popis | Typ | Max. počet
atributu |  |  | (A/N) |  |  |  | znaků
Stavba |  |  | A |  | Přebírá se z Rekapitulace stavby | String | 120
Objekt |  |  | A |  | Kód a název objektu, přebírá se z Krycího listu soupisu | String | 20 + 120
Soupis |  |  | A |  | Kód a název objektu, přebírá se z Krycího listu soupisu | String | 20 + 120
Místo |  |  | N |  | Přebírá se z Rekapitulace stavby | String | 50
Datum |  |  | A |  | Přebírá se z Rekapitulace stavby | Date
Zadavatel |  |  | N |  | Přebírá se z Rekapitulace stavby | String | 50
Projektant |  |  | N |  | Přebírá se z Rekapitulace stavby | String | 50
Uchazeč |  |  | N |  | Přebírá se z Rekapitulace stavby | String | 50
Kód dílu - Popis |  |  | A |  | Kód a název dílu ze soupisu | String | 20 + 100
Cena celkem |  |  | A |  | Cena celkem za díl ze soupisu | Double
Soupis prací
Název |  |  | Povinný |  | Popis | Typ | Max. počet
atributu |  |  | (A/N) |  |  |  | znaků
Stavba |  |  | A |  | Přebírá se z Rekapitulace stavby | String | 120
Objekt |  |  | A |  | Kód a název objektu | String | 20 + 120
Soupis |  |  | A |  | Přebírá se z Krycího listu soupisu | String | 20 + 120
Místo |  |  | N |  | Přebírá se z Krycího listu soupisu | String | 50
Datum |  |  | A |  | Přebírá se z Krycího listu soupisu | Date
Zadavatel |  |  | N |  | Přebírá se z Krycího listu soupisu | String | 50
Projektant |  |  | N |  | Přebírá se z Krycího listu soupisu | String | 50
Uchazeč |  |  | N |  | Přebírá se z Krycího listu soupisu | String | 50
PČ |  |  | A |  | Pořadové číslo položky soupisu | Long
Typ |  |  | A |  | Typ položky soupisu | eGTypPolozky | 1
Kód |  |  | A |  | Kód položky ze soupisu | String | 20
Popis |  |  | A |  | Popis položky ze soupisu | String | 255
MJ |  |  | A |  | Měrná jednotka položky | String | 10
Množství |  |  | A |  | Množství položky soupisu | Double
J.Cena |  |  | A |  | Jednotková cena položky | Double
Cena celkem |  |  | A |  | Cena celkem vyčíslena jako J.Cena * Množství | Double
Cenová soustava |  |  | N |  | Zařazení položky do cenové soustavy | String | 50
p |  |  | N |  | Poznámka položky ze soupisu | Memo
psc |  |  | N |  | Poznámka k souboru cen ze soupisu | Memo
pp |  |  | N |  | Plný popis položky ze soupisu | Memo
vv |  |  | N |  | Výkaz výměr (figura, výraz, výměra) ze soupisu | Text,Text,Double | 20, 150
fig |  |  | N |  | Rozpad figur | Text,Text,Double | 20, 150
DPH |  |  | A |  | Sazba DPH pro položku | eGSazbaDPH
Hmotnost |  |  | A |  | Hmotnost položky ze soupisu | Double
Suť |  |  | A |  | Suť položky ze soupisu | Double
Nh |  |  | N |  | Normohodiny položky ze soupisu | Double
Datová věta
Typ věty |  |  | Hodnota |  | Význam
eGSazbaDPH |  |  | základní |  | Základní sazba DPH
|  |  | snížená |  | Snížená sazba DPH
|  |  | nulová |  | Nulová sazba DPH
|  |  | zákl. přenesená |  | Základní sazba DPH přenesená
|  |  | sníž. přenesená |  | Snížená sazba DPH přenesená
eGTypZakazky |  |  | STA |  | Stavební objekt
|  |  | PRO |  | Provozní soubor
|  |  | ING |  | Inženýrský objekt
|  |  | VON |  | Vedlejší a ostatní náklady
|  |  | OST |  | Ostatní náklady
eGTypPolozky |  |  | 1 |  | Položka typu HSV
|  |  | 2 |  | Položka typu PSV
|  |  | 3 |  | Položka typu M
|  |  | 4 |  | Položka typu OST