## List1
Zadávací dokumentace - příloha č.1b - Dokumentace pro provádění
„Rekonstrukce veřejného osvětlení v Klatovech – 2. etapa“
Silniční svítidlo
Parametr nebo vlastnost | Požadavek | Vyplní účastník zadávacího řízení
Hlavní konstrukční materiál svítidla | hliník nebo jeho slitiny | Ano/Ne*
Vzhled svítidla | svítidlo musí mít ve všech výkonových a rozměrových variantách jednotný design | Ano/Ne*
Celková mechanická odolnost svítidla | IK09 nebo vyšší | IK
Distribuce světelného toku | Světelný tok je distribuován optickou čočkou na každém jednotlivém LED čipu. | Ano/Ne*
Světelný zdroj | Není povolena COB konstrukce čipů | Ano/Ne*
Životnost provozu svítidla | musí být alespoň 100.000 hodin při ukazateli L90/B10 | hodin
Chlazení svítidla | Chlazení svítidlo je zajištěno pasivně. Horní polovina korpusu svítidla musí být hladká (bez žebrování), zajišťující odvod nečistot. | Ano/Ne*
Pracovní teplota | v rozsahu alespoň -30°C až +40°C | °C až °C
ULOR | 0,0 % maximálně | %
Měrný výkon z čipu | 140 lm/W nebo vyšší (pro NW) | lm/W
Křivka svítivosti | LDT soubor fotometrických dat
Teplota chromatičnosti (Tcp) | 3700 K–4300 K (NW) | K- K
Předřadník, svítidlo vybaveno řízením s možností operativní změny svět. výkonu | multifunkční s možností nastavení regulačních diagramů výkonu v závislosti na denní době a funkcí dorovnávání úbytku světelného toku, CLO | Ano/Ne*
Třída ochrany | I nebo II | Ano/Ne*
Stupeň krytí | IP 66 nebo vyšší | IP
Směrování | možnost náklonu v rozsahu alespoň +/- 15° | Ano/Ne*
Záruka | 5 let na svítidlo jako celek (optická, část, předřadníková část, korpus,) | Ano/Ne*
Hmotnost svítidla | Max. 12 kg | kg
Rozměry svítidla | Max. 850 x 650 x 200 mm (délka x šířka x výška) | Ano/Ne*
Difuzor svítidla | Svítidlo musí mít optickou část chráněnou plochým, tvrzeným sklem, které je teplotně odolné a zaručuje dlouhou životnost a ochranu optické části | Ano/Ne*
Přepěťová ochrana svítidla | min. 6kV s možností až 10 kV | Ano/Ne*
Těleso svítidla | Vzájemně oddělená optická a elektrická část svítidla z důvodu zamezení vzájemného teplotního ovlivňování a tím snižování výkonu svítidla | Ano/Ne*
Uchycení svítidla | Svítidlo musí být ke stožáru nebo výložníku uchyceno pomocí šroubů | Ano/Ne*
Uchycení svítidla | Svítidlo musí být možné na stožár nebo výložník (o průměru 60 mm) uchytit bez použití jakýchkoli dalších přírub nebo dodatečných částí. | Ano/Ne*
Servisní podmínky | Svítidlo musí být vybaveno uzávěrem zajišťující beznástrojový přístup do servisní části svítidla. Svítidlo musí mít v případě poruchy možnost samostatně vyměnitelného optického systému a předřadníku. | Ano/Ne*
*nehodící škrtněte
Parkové svítidlo
Parametr nebo vlastnost | Požadavek | Vyplní účastník zadávacího řízení
Hlavní konstrukční materiál svítidla | hliník nebo jeho slitiny | Ano/Ne*
Vzhled svítidla | Tvar tělesa musí být kruhového půdorysu o průměru min.500 mm | Ano/Ne*
Celková mechanická odolnost svítidla | IK08 nebo vyšší | IK
Distribuce světelného toku | Světelný tok je distribuován optickou čočkou na každém jednotlivém LED čipu. | Ano/Ne*
Světelný zdroj | Není povolena COB konstrukce čipů | Ano/Ne*
Životnost provozu svítidla | musí být alespoň 90.000 hodin při ukazateli L90/B10 | hodin
Chlazení svítidla | Chlazení svítidlo je zajištěno pasivně. Horní polovina korpusu svítidla musí být hladká (bez žebrování), zajišťující odvod nečistot. | Ano/Ne*
Pracovní teplota | v rozsahu alespoň -20°C až +40°C | °C až °C
ULOR | 0,0 % maximálně | %
Měrný výkon z čipu | 140 lm/W nebo vyšší (pro NW) | lm/W
Křivka svítivosti | LDT soubor fotometrických dat | Ano/Ne*
Teplota chromatičnosti (Tcp) | 3700 K–4300 K (NW) | K- K
Předřadník, svítidlo vybaveno řízením s možností operativní změny svět. výkonu | multifunkční s možností nastavení regulačních diagramů výkonu v závislosti na denní době a funkcí dorovnávání úbytku světelného toku, CLO | Ano/Ne*
Třída ochrany | I nebo II | IP
stupeň krytí | IP 65 nebo vyšší
Záruka | 5 let na svítidlo jako celek (optická, část, předřadníková část, korpus,) | Ano/Ne*
Hmotnost svítidla | Max. 13 kg
Difuzor svítidla | Svítidlo musí mít optickou část chráněnou plochým, tvrzeným sklem, které je teplotně odolné a zaručuje dlouhou životnost a ochranu optické části | Ano/Ne*
Přepěťová ochrana svítidla | min. 6kV s možností až 10 kV | Ano/Ne*
Těleso svítidla | Vzájemně oddělená optická a elektrická část svítidla z důvodu zamezení vzájemného teplotního ovlivňování a tím snižování výkonu svítidla | Ano/Ne*
Uchycení svítidla | Svítidlo musí být ke stožáru nebo výložníku uchyceno pomocí šroubů | Ano/Ne*
Servisní podmínky | Svítidlo musí být vybaveno uzávěrem zajišťující beznástrojový přístup do servisní části svítidla. Svítidlo musí mít v případě poruchy možnost samostatně vyměnitelného optického systému a předřadníku. | Ano/Ne*
*nehodící škrtněte
Místo a datum podpisu
………………………………………………………..
Podpis osoby oprávněné jednat jménem
účastníka zadávacího řízení