## List1
Standardy pro velké / komplexní rekonstrukce bytů
Odchylky od uvedených parametrů jsou přípustné pouze v odůvodněných případech specifik konkrétních bytových jednotek.
Kapitola | Předmět | Popis
Povrchy | omítky | vápenocementové štukové / v případě nutnosti armovací tkanina, lepidlo, štuk
| stropy | výmalba / SDK podhledy u dožilých konstrukcí nebo k zakrytí el. rozvodů
| malba | bílá disperzní
Podlahy | dlažba koupelna | keramická
| dlažba toaleta | keramická
| krytina obývaci pokoj, ložnice, kuchyně, předsíň, komora | PVC, tl. 3,2 mm, nášlapná vrstva 0,5 mm, s textilní podložkou / původní vlysové podlahy zachovat a renovovat
Obklady | obklady koupelna | keramické do max. výšky 200 cm
| obklady toaleta | keramické do výšky 150 cm
| obklady kuchyňská linka | keramické nebo nástěnný panel HPL
Výplně otvorů | interiérové dveřní křídlo | voština / DTD
| vchodové dveře | dřevěné protipožární vč. těsnění
| obložková zárubeň | dřevotřísková deska
| zárubeň | ocelová (v případě zachovalého stavu ponechat a renovovat původní dřevěné zárubně)
| dveřní kování | kovové
ZTI | umyvadlo | keramické
| umyvadlová baterie | páková
| vana | akrylátová / smaltovaná ocel
| sprchová vanička vč. zástěny | akrylátová / smaltovaná ocel - plastové sklo / bezpečnostní sklo
| vanová a sprchová baterie | páková
| WC včetně příslušenství | keramické - WC combi / závěsné
| kuchyňský dřez | nerezový
| dřezová baterie | páková
Elektro | digestoř | podvěsná / výsuvná
| sporák komplet / varná deska + trouba | elektrický preferovaně / kombinovaný / plynový
| svítidla | stropní LED svítidlo v koupelně a na WC, jinde pouze objímka s LED žárovkou
| svítidlo pod kuchyňkou linku | LED
| otopné těleso | infrapanel (pokud je to vhodné)
| otopné těleso v koupelně | žebřík
| ventilátor koupelna | nástěnný/stropní
| ventilátor toaleta | nástěnný/stropní
| elektrokotel | elektrokotel o příslušném výkonu k velikosti bytu, včetně externího zásobníku teplé vody o odpovídajícím objemu, rozvod ÚT, deskové radiátory, el. přívod ke kotli, odvětrání místnosti s kotlem
| zásuvky | ložnice, obývací pokoj a další pokoje - 4 dvojzásuvky; kuchyň a kuchyňský kout - 2 dvojzásuvky + 2 dvojzásuvky (sporák a případně myčka); předsíň - 1 až 2 jednoduché zásuvky; koupelna - 2 jednoduché zásuvky
Plyn, ÚT | otopné těleso | ocelové deskové
| plynový kotel | plynový kotel o příslušném výkonu k velikosti bytu s průtokovým ohřevem TV nebo s externím zásobníkem teplé vody o odpovídajícím objemu, napojení kotle na odtah, rozvod ÚT, deskové radiátory, rozvod plynu, el. přívod ke kotli, odvětrání místnosti s kotlem
| plynové topidlo (vafky) | podokenní
Truhlářké výrobky | kuchyňská linka | délka linky 150-300 cm spodní skříňky hloubka cca 60 cm / výška 80 - 90 cm horní skříňky hloubka 30 - 40 cm / výška 60 - 80 cm tloušťka pracovní desky 3,8 až 5 cm tiché dovírání dvířek a zásuvek horní nebo kombinované otevírání horních skříněk
Další obecné požadavky:
1) V případě, že se budou v bytových jednotkách nacházet kvalitní původní konstrukce, krytiny, výrobky atd., bude upředňostněna jejich repase namísto výměny za nové dle uvedených standardů (např: historické dveře, vlysové podlahy atd.)
2) Do PD + VV zapracovat rozvod elektroinstalace až k domovnímu rozvaděči a přípravu na 3x20A (v případě užití elektrického sporáku / varné desky)
3) V PD musí být určeno místo na pračku vč. přípojek, pokud není možné umístit pračku v koupelně, umístit v kuchyni
4) V PD musí být určeno místo na myčku včetně přípojek (pokud to dovolují prostorové limity kuchyně)